## Sheet1
| Volume de calda [L] | STATUS | Capacidade operacional [ha/h] | Tempo de missao [h] | Tempo util [h] | Tempo por voo [min] | Autonomia Projetada [h] | N° Voos | MTOW [kg] | Massa Estrutura [kg] | Combustível [kg] | Abastecimentos | Massa gerador | Potência gerador [W] | Combustível consumido [L] | Calda cons [L] | Distância percorrida [km] | Distância Pulverizando [km] | RTL ACUMULADO[m] | EOC [km/km] | EOC [h/h] | Tempo de manobra [h] | Tempo rtl_rtw [h] | V pulv [m/s] | V desloc [m/s]
0 | 60 | CONCLUIDO | 5.8064 | 17.22 | 12.66 | 8 | 0.14 | 95 | 124.63 | 45 | 1 | 93 | 18.64 | 15605.44 | 130.59 | 624.13 | 91.99 | 29.8 | 29580.44 | 0.32 | 0.74 | 2.51 | 1.91 | 1 | 10
1 | 60 | CONCLUIDO | 6.166 | 16.22 | 12.22 | 10.04 | 0.18 | 73 | 124.96 | 45 | 1.25 | 71 | 18.71 | 15645.96 | 124.99 | 624.18 | 78.06 | 29.8 | 22721.96 | 0.38 | 0.76 | 2.47 | 1.47 | 1 | 10
2 | 60 | CONCLUIDO | 6.428 | 15.56 | 11.92 | 12.12 | 0.21 | 59 | 125.29 | 45 | 1.5 | 57 | 18.79 | 15686.51 | 120.79 | 624.16 | 68.74 | 29.8 | 18133.57 | 0.43 | 0.78 | 2.45 | 1.17 | 1 | 10
3 | 60 | CONCLUIDO | 6.6014 | 15.15 | 11.74 | 14.09 | 0.25 | 50 | 125.62 | 45 | 1.75 | 48 | 18.87 | 15727.09 | 118.07 | 624.09 | 63.22 | 29.8 | 15420.56 | 0.47 | 0.8 | 2.43 | 0.99 | 1 | 10
4 | 60 | CONCLUIDO | 6.742 | 14.83 | 11.6 | 16.19 | 0.28 | 43 | 125.95 | 45 | 2 | 41 | 18.95 | 15767.7 | 115.62 | 624.21 | 58.89 | 29.8 | 13286.18 | 0.51 | 0.81 | 2.42 | 0.85 | 1 | 10
5 | 60 | CONCLUIDO | 6.8425 | 14.61 | 11.51 | 18.18 | 0.31 | 38 | 126.28 | 45 | 2.25 | 36 | 19.03 | 15808.34 | 113.71 | 624.1 | 55.81 | 29.8 | 11771.49 | 0.53 | 0.81 | 2.42 | 0.76 | 1 | 10
6 | 60 | CONCLUIDO | 6.9603 | 14.37 | 11.39 | 20.71 | 0.35 | 33 | 126.61 | 45 | 2.5 | 31 | 19.11 | 15849 | 111.39 | 624.01 | 52.27 | 29.8 | 10029.2 | 0.57 | 0.82 | 2.41 | 0.64 | 1 | 10
7 | 60 | CONCLUIDO | 7.033 | 14.22 | 11.32 | 22.64 | 0.38 | 30 | 126.94 | 45 | 2.75 | 28 | 19.19 | 15889.69 | 109.87 | 624.05 | 50.13 | 29.8 | 8975.46 | 0.59 | 0.83 | 2.4 | 0.57 | 1 | 10
8 | 60 | CONCLUIDO | 7.0921 | 14.1 | 11.28 | 25.06 | 0.42 | 27 | 127.27 | 45 | 3 | 25 | 19.27 | 15930.42 | 108.36 | 624.07 | 48.74 | 29.8 | 8294.22 | 0.61 | 0.83 | 2.4 | 0.53 | 1 | 10
9 | 60 | CONCLUIDO | 7.1433 | 14 | 11.23 | 26.95 | 0.45 | 25 | 127.6 | 45 | 3.25 | 23 | 19.35 | 15971.17 | 106.97 | 623.97 | 47.31 | 29.8 | 7590.2 | 0.63 | 0.83 | 2.39 | 0.48 | 1 | 10
10 | 60 | CONCLUIDO | 7.1921 | 13.9 | 11.18 | 29.18 | 0.48 | 23 | 127.93 | 45 | 3.5 | 21 | 19.43 | 16011.95 | 105.39 | 624.04 | 45.93 | 29.8 | 6909.12 | 0.65 | 0.84 | 2.39 | 0.44 | 1 | 10
11 | 60 | CONCLUIDO | 7.241 | 13.81 | 11.14 | 31.83 | 0.52 | 21 | 128.26 | 45 | 3.75 | 19 | 19.51 | 16052.76 | 103.54 | 624.03 | 44.68 | 29.8 | 6293.05 | 0.67 | 0.84 | 2.38 | 0.39 | 1 | 10
12 | 60 | CONCLUIDO | 7.2686 | 13.76 | 11.11 | 33.34 | 0.55 | 20 | 128.59 | 45 | 4 | 18 | 19.59 | 16093.6 | 102.66 | 624.07 | 43.79 | 29.8 | 5853.68 | 0.68 | 0.84 | 2.38 | 0.37 | 1 | 10
13 | 60 | CONCLUIDO | 7.3061 | 13.69 | 11.1 | 36.98 | 0.58 | 18 | 128.92 | 45 | 4.25 | 16 | 19.68 | 16134.46 | 100.89 | 623.97 | 43.01 | 29.8 | 5472.96 | 0.69 | 0.84 | 2.39 | 0.35 | 1 | 10
14 | 60 | CONCLUIDO | 7.335 | 13.63 | 11.07 | 39.06 | 0.62 | 17 | 129.25 | 45 | 4.5 | 15 | 19.76 | 16175.36 | 99.27 | 623.97 | 42.35 | 29.8 | 5145.92 | 0.7 | 0.84 | 2.38 | 0.32 | 1 | 10
15 | 60 | CONCLUIDO | 7.3629 | 13.58 | 11.04 | 41.4 | 0.65 | 16 | 129.59 | 45 | 4.75 | 14 | 19.84 | 16216.29 | 98.32 | 623.97 | 41.45 | 29.8 | 4700.93 | 0.72 | 0.85 | 2.38 | 0.29 | 1 | 10
16 | 60 | CONCLUIDO | 7.3826 | 13.55 | 11.03 | 44.12 | 0.68 | 15 | 129.92 | 45 | 5 | 13 | 19.92 | 16257.24 | 96.52 | 624.05 | 41.19 | 29.8 | 4577.58 | 0.72 | 0.85 | 2.37 | 0.28 | 1 | 10
17 | 60 | CONCLUIDO | 7.4094 | 13.5 | 11.01 | 47.17 | 0.71 | 14 | 130.25 | 45 | 5.25 | 12 | 20 | 16298.23 | 95.1 | 623.98 | 40.39 | 29.8 | 4185.62 | 0.74 | 0.85 | 2.38 | 0.26 | 1 | 10
18 | 60 | CONCLUIDO | 7.4134 | 13.49 | 11 | 47.14 | 0.74 | 14 | 130.58 | 45 | 5.5 | 12 | 20.09 | 16339.24 | 93.58 | 624.01 | 40.27 | 29.8 | 4121.42 | 0.74 | 0.85 | 2.37 | 0.25 | 1 | 10
19 | 60 | CONCLUIDO | 7.4264 | 13.47 | 11 | 50.77 | 0.78 | 13 | 130.92 | 45 | 5.75 | 10 | 20.17 | 16380.29 | 93.19 | 623.98 | 40.15 | 29.8 | 4066.26 | 0.74 | 0.85 | 2.38 | 0.25 | 1 | 10
20 | 60 | CONCLUIDO | 7.4533 | 13.42 | 10.98 | 54.89 | 0.81 | 12 | 131.25 | 45 | 6 | 6 | 20.25 | 16421.36 | 91.03 | 623.97 | 39.15 | 29.8 | 3573.75 | 0.76 | 0.85 | 2.38 | 0.23 | 1 | 10
21 | 60 | CONCLUIDO | 7.4576 | 13.41 | 10.97 | 54.85 | 0.84 | 12 | 131.58 | 45 | 6.25 | 3 | 20.34 | 16462.46 | 90.71 | 624.02 | 38.92 | 29.8 | 3460.63 | 0.77 | 0.85 | 2.38 | 0.22 | 1 | 10
22 | 60 | CONCLUIDO | 7.453 | 13.42 | 10.98 | 54.89 | 0.87 | 12 | 131.92 | 45 | 6.5 | 2 | 20.42 | 16503.6 | 90.96 | 623.97 | 39.14 | 29.8 | 3569.53 | 0.76 | 0.85 | 2.38 | 0.23 | 1 | 10
23 | 60 | CONCLUIDO | 7.4522 | 13.42 | 10.98 | 54.9 | 0.9 | 12 | 132.25 | 45 | 6.75 | 1 | 20.5 | 16544.76 | 91.09 | 624.05 | 39.18 | 29.8 | 3590.42 | 0.76 | 0.85 | 2.38 | 0.23 | 1 | 10
24 | 60 | CONCLUIDO | 7.4522 | 13.42 | 10.98 | 54.9 | 0.93 | 12 | 132.58 | 45 | 7 | 0 | 20.59 | 16585.95 | 91.28 | 624.05 | 39.18 | 29.8 | 3587.99 | 0.76 | 0.85 | 2.38 | 0.23 | 1 | 10