## Resultados Geral
| Capacidade op. [ha/h] | Volume de calda [L] | Massa de combustível [kg] | N° voo | Tempo util [h] | Abastecimento | Ha | Capacidade op. corrigida [ha/h] | %
Resultado 0 | 2.9425 | 10 | 1 | 367 | 28.26 | 0 | 36 | 1.0593 | 18 | 30
Resultado 1 | 3.4453 | 15 | 1 | 245 | 24.6 | 0 |  | 1.2403
Resultado 2 | 3.7368 | 20 | 1 | 184 | 22.76 | 0 |  | 1.3452
Resultado 3 | 3.9189 | 25 | 1 | 148 | 21.67 | 0 |  | 1.4108
Resultado 4 | 4.0395 | 30 | 1 | 124 | 20.98 | 0 |  | 1.4542
Resultado 5 | 4.1432 | 35 | 1 | 106 | 20.42 | 0 |  | 1.4916
Resultado 6 | 4.2114 | 40 | 1.25 | 93 | 20.05 | 0 |  | 1.5161
Resultado 7 | 4.2709 | 45 | 1.25 | 83 | 19.72 | 14 |  | 1.5375
Resultado 8 | 4.3114 | 50 | 1.75 | 75 | 19.49 | 0 |  | 1.5521
Resultado 9 | 4.3508 | 55 | 1.75 | 68 | 19.28 | 1 |  | 1.5663
Resultado 10 | 4.3668 | 60 | 2 | 63 | 19.16 | 0 |  | 1.572
Resultado 11 | 4.3985 | 65 | 2.25 | 58 | 18.98 | 0 |  | 1.5835
Resultado 12 | 4.4186 | 70 | 2.25 | 54 | 18.84 | 14 |  | 1.5907
Resultado 13 | 4.4711 | 75 | 2.75 | 50 | 18.56 | 0 |  | 1.6096
Resultado 14 | 4.4486 | 80 | 3 | 47 | 18.64 | 0 |  | 1.6015
Resultado 15 | 4.4475 | 85 | 3.25 | 45 | 18.59 | 0 |  | 1.6011
Resultado 16 | 4.4628 | 90 | 3.5 | 42 | 18.49 | 0 |  | 1.6066
Resultado 17 | 4.468 | 95 | 3.75 | 40 | 18.42 | 0 |  | 1.6085
Resultado 18 | 4.4723 | 100 | 4 | 38 | 18.37 | 0 |  | 1.61
Resultado 19 | 4.4736 | 105 | 4.25 | 36 | 18.33 | 0 |  | 1.6105
Resultado 20 | 4.4662 | 110 | 4.75 | 35 | 18.3 | 0 |  | 1.6078
Resultado 21 | 4.4759 | 115 | 5 | 33 | 18.23 | 0 |  | 1.6113
Resultado 22 | 4.4739 | 120 | 5 | 32 | 18.18 | 8 |  | 1.6106
Resultado 23 | 4.4671 | 125 | 5.25 | 31 | 18.17 | 12 |  | 1.6082
Resultado 24 | 4.4608 | 130 | 5.75 | 30 | 18.15 | 5 |  | 1.6059
Resultado 25 | 4.4654 | 135 | 6 | 29 | 18.07 | 13 |  | 1.6075
Resultado 26 | 4.4542 | 140 | 6.5 | 28 | 18.09 | 8 |  | 1.6035
Resultado 27 | 4.4709 | 145 | 7.25 | 27 | 17.96 | 0 |  | 1.6095
Resultado 28 | 4.4681 | 150 | 7.75 | 26 | 17.94 | 0 |  | 1.6085

## RESULTADOS_18
Unnamed: 0 | Volume de calda [L] | STATUS | Capacidade operacional [ha/h] | Tempo de missao [h] | Tempo util [h] | Tempo por voo [min] | Autonomia Projetada [h] | N° Voos | MTOW [kg] | Massa Estrutura [kg] | Combustível [kg] | Abastecimentos | Massa gerador | Potência gerador [W] | Combustível consumido [L] | Calda cons [L] | Distância percorrida [km] | Distância Pulverizando [km] | RTL ACUMULADO[m] | EOC [km/km] | EOC [h/h] | Tempo de manobra [h] | Tempo rtl_rtw [h] | V pulv [m/s] | V desloc [m/s]
0 | 100 | CONCLUIDO | 2.7791 | 35.98 | 24.29 | 6.17 | 0.09 | 236 | 194.77 | 54.38 | 1 | 234 | 39.4 | 24256.19 | 324.58 | 3666.14 | 289.6 | 60.59 | 113623.22 | 0.21 | 0.71 | 0.55 | 7.01 | 1 | 10
1 | 100 | CONCLUIDO | 3.197 | 31.28 | 22.19 | 7.88 | 0.11 | 169 | 195.16 | 54.38 | 1.25 | 167 | 39.53 | 24303.87 | 291.17 | 3665.64 | 220.91 | 60.59 | 79616.27 | 0.27 | 0.78 | 0.43 | 4.91 | 1 | 10
2 | 100 | CONCLUIDO | 3.4785 | 28.75 | 21.1 | 9.59 | 0.14 | 132 | 195.55 | 54.38 | 1.5 | 130 | 39.67 | 24351.61 | 271.97 | 3665.45 | 185.18 | 60.59 | 61937.38 | 0.33 | 0.82 | 0.38 | 3.82 | 1 | 10
3 | 100 | CONCLUIDO | 3.7012 | 27.02 | 20.34 | 11.41 | 0.16 | 107 | 195.93 | 54.38 | 1.75 | 105 | 39.81 | 24399.39 | 257.14 | 3665.33 | 160.52 | 60.59 | 49729.58 | 0.38 | 0.85 | 0.34 | 3.06 | 1 | 10
4 | 100 | CONCLUIDO | 3.879 | 25.78 | 19.8 | 13.35 | 0.18 | 89 | 196.32 | 54.38 | 2 | 87 | 39.95 | 24447.22 | 245 | 3665.15 | 142.96 | 60.59 | 41041.01 | 0.42 | 0.87 | 0.31 | 2.52 | 1 | 10
5 | 100 | CONCLUIDO | 4.0199 | 24.88 | 19.4 | 15.32 | 0.2 | 76 | 196.71 | 54.38 | 2.25 | 74 | 40.08 | 24495.09 | 235.16 | 3665.15 | 130.09 | 60.59 | 34671.44 | 0.47 | 0.89 | 0.28 | 2.13 | 1 | 10
6 | 100 | CONCLUIDO | 4.1345 | 24.19 | 19.1 | 17.37 | 0.23 | 66 | 197.1 | 54.38 | 2.5 | 64 | 40.22 | 24543.01 | 226.07 | 3665.2 | 119.98 | 60.59 | 29663.02 | 0.51 | 0.9 | 0.27 | 1.82 | 1 | 10
7 | 100 | CONCLUIDO | 4.2418 | 23.57 | 18.8 | 19.45 | 0.25 | 58 | 197.49 | 54.38 | 2.75 | 56 | 40.36 | 24590.98 | 216.36 | 3665.37 | 109.79 | 60.59 | 24611.69 | 0.55 | 0.92 | 0.26 | 1.52 | 1 | 10
8 | 100 | CONCLUIDO | 4.2971 | 23.27 | 18.73 | 21.61 | 0.27 | 52 | 197.88 | 54.38 | 3 | 50 | 40.5 | 24639 | 209.86 | 3665.05 | 109.11 | 60.59 | 24297.9 | 0.56 | 0.92 | 0.22 | 1.45 | 1 | 10
9 | 100 | CONCLUIDO | 4.3602 | 22.93 | 18.63 | 24.3 | 0.29 | 46 | 198.27 | 54.38 | 3.25 | 44 | 40.64 | 24687.06 | 202.94 | 3664.97 | 104.89 | 60.59 | 22218.73 | 0.58 | 0.92 | 0.24 | 1.35 | 1 | 10
10 | 100 | CONCLUIDO | 4.4341 | 22.55 | 18.44 | 26.99 | 0.31 | 41 | 198.66 | 54.38 | 3.5 | 35 | 40.78 | 24735.17 | 193.83 | 3665.01 | 98.42 | 60.59 | 19008.12 | 0.62 | 0.93 | 0.24 | 1.16 | 1 | 10
11 | 100 | CONCLUIDO | 4.4553 | 22.45 | 18.41 | 28.33 | 0.33 | 39 | 199.05 | 54.38 | 3.75 | 10 | 40.92 | 24783.33 | 189.51 | 3665.14 | 96.23 | 60.59 | 17924.04 | 0.63 | 0.94 | 0.27 | 1.13 | 1 | 10
12 | 100 | CONCLUIDO | 4.4723 | 22.36 | 18.37 | 29 | 0.36 | 38 | 199.44 | 54.38 | 4 | 0 | 41.06 | 24831.54 | 188.94 | 3665.07 | 94.49 | 60.59 | 17061.79 | 0.64 | 0.94 | 0.27 | 1.09 | 1 | 10

## RESULTADOS_26
Unnamed: 0 | Volume de calda [L] | STATUS | Capacidade operacional [ha/h] | Tempo de missao [h] | Tempo util [h] | Tempo por voo [min] | Autonomia Projetada [h] | N° Voos | MTOW [kg] | Massa Estrutura [kg] | Combustível [kg] | Abastecimentos | Massa gerador | Potência gerador [W] | Combustível consumido [L] | Calda cons [L] | Distância percorrida [km] | Distância Pulverizando [km] | RTL ACUMULADO[m] | EOC [km/km] | EOC [h/h] | Tempo de manobra [h] | Tempo rtl_rtw [h] | V pulv [m/s] | V desloc [m/s]
0 | 140 | CONCLUIDO | 2.0693 | 48.32 | 27.62 | 4.86 | 0.06 | 341 | 274.09 | 60.56 | 1 | 339 | 72.53 | 34038.11 | 468.18 | 3666.58 | 399.36 | 60.59 | 167982.41 | 0.15 | 0.62 | 0.72 | 10.33 | 1 | 10
1 | 140 | CONCLUIDO | 2.5263 | 39.58 | 24.31 | 6.15 | 0.08 | 237 | 274.57 | 60.56 | 1.25 | 235 | 72.76 | 34097.72 | 408.1 | 3667.11 | 290.58 | 60.59 | 114110.99 | 0.21 | 0.71 | 0.54 | 7.02 | 1 | 10
2 | 140 | CONCLUIDO | 2.8556 | 35.02 | 22.61 | 7.46 | 0.1 | 182 | 275.05 | 60.56 | 1.5 | 180 | 73 | 34157.42 | 376.23 | 3665.83 | 234.84 | 60.59 | 86512.6 | 0.26 | 0.76 | 0.46 | 5.33 | 1 | 10
3 | 140 | CONCLUIDO | 3.1049 | 32.21 | 21.58 | 8.75 | 0.11 | 148 | 275.54 | 60.56 | 1.75 | 146 | 73.23 | 34217.22 | 355.58 | 3665.44 | 201.24 | 60.59 | 69884.38 | 0.3 | 0.8 | 0.39 | 4.3 | 1 | 10
4 | 140 | CONCLUIDO | 3.309 | 30.22 | 20.84 | 10.09 | 0.13 | 124 | 276.02 | 60.56 | 2 | 122 | 73.47 | 34277.1 | 340.16 | 3665.25 | 177.19 | 60.59 | 57981.92 | 0.34 | 0.83 | 0.36 | 3.57 | 1 | 10
5 | 140 | CONCLUIDO | 3.4795 | 28.74 | 20.3 | 11.49 | 0.14 | 106 | 276.51 | 60.56 | 2.25 | 104 | 73.71 | 34337.08 | 328.07 | 3665.43 | 159.25 | 60.59 | 49098.29 | 0.38 | 0.85 | 0.33 | 3.02 | 1 | 10
6 | 140 | CONCLUIDO | 3.6121 | 27.68 | 19.93 | 12.86 | 0.16 | 93 | 277 | 60.56 | 2.5 | 91 | 73.94 | 34397.15 | 318.79 | 3665.46 | 146.89 | 60.59 | 42983.25 | 0.41 | 0.86 | 0.31 | 2.65 | 1 | 10
7 | 140 | CONCLUIDO | 3.7353 | 26.77 | 19.59 | 14.33 | 0.18 | 82 | 277.48 | 60.56 | 2.75 | 80 | 74.18 | 34457.31 | 309.83 | 3665.27 | 135.72 | 60.59 | 37457.46 | 0.45 | 0.88 | 0.3 | 2.31 | 1 | 10
8 | 140 | CONCLUIDO | 3.8272 | 26.13 | 19.36 | 15.7 | 0.19 | 74 | 277.97 | 60.56 | 3 | 72 | 74.42 | 34517.57 | 303.3 | 3665.22 | 128.51 | 60.59 | 33890.53 | 0.47 | 0.89 | 0.28 | 2.08 | 1 | 10
9 | 140 | CONCLUIDO | 3.917 | 25.53 | 19.13 | 17.13 | 0.21 | 67 | 278.46 | 60.56 | 3.25 | 65 | 74.66 | 34577.92 | 296.41 | 3665.2 | 120.92 | 60.59 | 30129.26 | 0.5 | 0.9 | 0.27 | 1.85 | 1 | 10
10 | 140 | CONCLUIDO | 3.9972 | 25.02 | 18.93 | 18.62 | 0.22 | 61 | 278.95 | 60.56 | 3.5 | 59 | 74.9 | 34638.36 | 289.79 | 3665.13 | 114.32 | 60.59 | 26862.26 | 0.53 | 0.91 | 0.26 | 1.65 | 1 | 10
11 | 140 | CONCLUIDO | 4.0996 | 24.39 | 18.62 | 20.31 | 0.24 | 55 | 279.44 | 60.56 | 3.75 | 53 | 75.14 | 34698.9 | 280.95 | 3665.24 | 103.62 | 60.59 | 21541.2 | 0.58 | 0.93 | 0.25 | 1.34 | 1 | 10
12 | 140 | CONCLUIDO | 4.1075 | 24.35 | 18.73 | 21.61 | 0.25 | 52 | 279.94 | 60.56 | 4 | 50 | 75.38 | 34759.54 | 279.57 | 3665.2 | 108.94 | 60.59 | 24215.85 | 0.56 | 0.92 | 0.22 | 1.45 | 1 | 10
13 | 140 | CONCLUIDO | 4.1449 | 24.13 | 18.72 | 23.4 | 0.27 | 48 | 280.43 | 60.56 | 4.25 | 46 | 75.62 | 34820.27 | 276.65 | 3665 | 107.94 | 60.59 | 23735.77 | 0.56 | 0.92 | 0.24 | 1.44 | 1 | 10
14 | 140 | CONCLUIDO | 4.2105 | 23.75 | 18.55 | 25.3 | 0.29 | 44 | 280.92 | 60.56 | 4.5 | 42 | 75.87 | 34881.09 | 269.86 | 3665.09 | 102.28 | 60.59 | 20925.42 | 0.59 | 0.93 | 0.23 | 1.27 | 1 | 10
15 | 140 | CONCLUIDO | 4.2583 | 23.48 | 18.44 | 26.99 | 0.3 | 41 | 281.41 | 60.56 | 4.75 | 39 | 76.11 | 34942.02 | 264.67 | 3665.19 | 98.43 | 60.59 | 19015.55 | 0.62 | 0.93 | 0.23 | 1.16 | 1 | 10
16 | 140 | CONCLUIDO | 4.2897 | 23.31 | 18.37 | 28.27 | 0.32 | 39 | 281.91 | 60.56 | 5 | 37 | 76.35 | 35003.04 | 259.49 | 3664.97 | 96.35 | 60.59 | 17986.31 | 0.63 | 0.94 | 0.23 | 1.1 | 1 | 10
17 | 140 | CONCLUIDO | 4.3369 | 23.06 | 18.28 | 30.46 | 0.33 | 36 | 282.4 | 60.56 | 5.25 | 34 | 76.6 | 35064.15 | 255.02 | 3664.9 | 93.24 | 60.59 | 16446.71 | 0.65 | 0.94 | 0.22 | 1 | 1 | 10
18 | 140 | CONCLUIDO | 4.3678 | 22.9 | 18.22 | 32.15 | 0.35 | 34 | 282.9 | 60.56 | 5.5 | 32 | 76.85 | 35125.37 | 249.97 | 3664.88 | 91.36 | 60.59 | 15516.76 | 0.66 | 0.95 | 0.22 | 0.94 | 1 | 10
19 | 140 | CONCLUIDO | 4.4008 | 22.72 | 18.15 | 34.03 | 0.36 | 32 | 283.4 | 60.56 | 5.75 | 30 | 77.09 | 35186.68 | 245.34 | 3664.93 | 89.08 | 60.59 | 14385.03 | 0.68 | 0.95 | 0.21 | 0.87 | 1 | 10
20 | 140 | CONCLUIDO | 4.432 | 22.56 | 18.1 | 36.19 | 0.38 | 30 | 283.9 | 60.56 | 6 | 27 | 77.34 | 35248.1 | 239.48 | 3664.92 | 87.23 | 60.59 | 13469.89 | 0.69 | 0.95 | 0.21 | 0.82 | 1 | 10
21 | 140 | CONCLUIDO | 4.4453 | 22.5 | 18.08 | 37.41 | 0.39 | 29 | 284.4 | 60.56 | 6.25 | 16 | 77.59 | 35309.61 | 236.2 | 3664.88 | 86.16 | 60.59 | 12941.38 | 0.7 | 0.95 | 0.23 | 0.8 | 1 | 10
22 | 140 | CONCLUIDO | 4.4542 | 22.45 | 18.09 | 38.76 | 0.41 | 28 | 284.89 | 60.56 | 6.5 | 8 | 77.84 | 35371.22 | 234.26 | 3664.98 | 86.33 | 60.59 | 13029.61 | 0.7 | 0.95 | 0.23 | 0.81 | 1 | 10
23 | 140 | CONCLUIDO | 4.4497 | 22.47 | 18.11 | 38.81 | 0.42 | 28 | 285.39 | 60.56 | 6.75 | 1 | 78.09 | 35432.93 | 233.99 | 3664.97 | 86.78 | 60.59 | 13253.19 | 0.7 | 0.95 | 0.24 | 0.83 | 1 | 10
24 | 140 | CONCLUIDO | 4.4494 | 22.48 | 18.11 | 38.81 | 0.44 | 28 | 285.9 | 60.56 | 7 | 0 | 78.34 | 35494.74 | 234.42 | 3664.84 | 86.79 | 60.59 | 13258.64 | 0.7 | 0.95 | 0.24 | 0.83 | 1 | 10

## RESULTADOS_6
Unnamed: 0 | Volume de calda [L] | STATUS | Capacidade operacional [ha/h] | Tempo de missao [h] | Tempo util [h] | Tempo por voo [min] | Autonomia Projetada [h] | N° Voos | MTOW [kg] | Massa Estrutura [kg] | Combustível [kg] | Abastecimentos | Massa gerador | Potência gerador [W] | Combustível consumido [L] | Calda cons [L] | Distância percorrida [km] | Distância Pulverizando [km] | RTL ACUMULADO[m] | EOC [km/km] | EOC [h/h] | Tempo de manobra [h] | Tempo rtl_rtw [h] | V pulv [m/s] | V desloc [m/s]
0 | 40 | CONCLUIDO | 4.1749 | 23.95 | 20.16 | 12.34 | 0.2 | 98 | 89.87 | 37.55 | 1 | 52 | 11.32 | 11317.98 | 132.47 | 3665.44 | 152.82 | 60.59 | 45926.57 | 0.4 | 0.85 | 0.38 | 2.88 | 1 | 10
1 | 40 | CONCLUIDO | 4.2114 | 23.74 | 20.05 | 12.93 | 0.24 | 93 | 90.18 | 37.55 | 1.25 | 0 | 11.37 | 11355.7 | 130.56 | 3665.35 | 147.01 | 60.59 | 43042.52 | 0.41 | 0.86 | 0.44 | 2.77 | 1 | 10

## RESULTADOS_23
Unnamed: 0 | Volume de calda [L] | STATUS | Capacidade operacional [ha/h] | Tempo de missao [h] | Tempo util [h] | Tempo por voo [min] | Autonomia Projetada [h] | N° Voos | MTOW [kg] | Massa Estrutura [kg] | Combustível [kg] | Abastecimentos | Massa gerador | Potência gerador [W] | Combustível consumido [L] | Calda cons [L] | Distância percorrida [km] | Distância Pulverizando [km] | RTL ACUMULADO[m] | EOC [km/km] | EOC [h/h] | Tempo de manobra [h] | Tempo rtl_rtw [h] | V pulv [m/s] | V desloc [m/s]
0 | 125 | CONCLUIDO | 2.3225 | 43.06 | 26.23 | 5.28 | 0.07 | 298 | 242.64 | 58.47 | 1 | 296 | 58.17 | 30160.1 | 409.3 | 3666.3 | 353.71 | 60.59 | 145367.96 | 0.17 | 0.66 | 0.64 | 8.94 | 1 | 10
1 | 125 | CONCLUIDO | 2.7673 | 36.14 | 23.46 | 6.7 | 0.09 | 210 | 243.08 | 58.47 | 1.25 | 208 | 58.36 | 30214.33 | 361.81 | 3666.09 | 262.83 | 60.59 | 100370.79 | 0.23 | 0.73 | 0.5 | 6.18 | 1 | 10
2 | 125 | CONCLUIDO | 3.0777 | 32.49 | 22.04 | 8.11 | 0.11 | 163 | 243.52 | 58.47 | 1.5 | 161 | 58.55 | 30268.64 | 335.89 | 3665.83 | 216.52 | 60.59 | 77450.37 | 0.28 | 0.78 | 0.41 | 4.76 | 1 | 10
3 | 125 | CONCLUIDO | 3.3237 | 30.09 | 21.1 | 9.59 | 0.13 | 132 | 243.96 | 58.47 | 1.75 | 130 | 58.74 | 30323.01 | 317.58 | 3665.39 | 185.22 | 60.59 | 61954.55 | 0.33 | 0.82 | 0.38 | 3.82 | 1 | 10
4 | 125 | CONCLUIDO | 3.5149 | 28.45 | 20.45 | 11.05 | 0.15 | 111 | 244.41 | 58.47 | 2 | 109 | 58.93 | 30377.45 | 304.08 | 3665.42 | 164.16 | 60.59 | 51530.67 | 0.37 | 0.84 | 0.34 | 3.17 | 1 | 10
5 | 125 | CONCLUIDO | 3.6751 | 27.21 | 19.97 | 12.61 | 0.16 | 95 | 244.85 | 58.47 | 2.25 | 93 | 59.12 | 30431.96 | 293 | 3665.29 | 148.2 | 60.59 | 43631.97 | 0.41 | 0.86 | 0.32 | 2.69 | 1 | 10
6 | 125 | CONCLUIDO | 3.8028 | 26.3 | 19.62 | 14.18 | 0.18 | 83 | 245.29 | 58.47 | 2.5 | 81 | 59.32 | 30486.54 | 284.27 | 3665.21 | 137.04 | 60.59 | 38112.4 | 0.44 | 0.88 | 0.29 | 2.34 | 1 | 10
7 | 125 | CONCLUIDO | 3.9185 | 25.52 | 19.32 | 15.88 | 0.2 | 73 | 245.73 | 58.47 | 2.75 | 71 | 59.51 | 30541.19 | 275.8 | 3665.17 | 127.27 | 60.59 | 33276.5 | 0.48 | 0.89 | 0.27 | 2.04 | 1 | 10
8 | 125 | CONCLUIDO | 4.0036 | 24.98 | 19.1 | 17.37 | 0.22 | 66 | 246.18 | 58.47 | 3 | 64 | 59.7 | 30595.91 | 268.88 | 3665.27 | 120.01 | 60.59 | 29680.5 | 0.5 | 0.9 | 0.27 | 1.82 | 1 | 10
9 | 125 | CONCLUIDO | 4.0958 | 24.42 | 18.87 | 19.19 | 0.23 | 59 | 246.62 | 58.47 | 3.25 | 57 | 59.9 | 30650.7 | 261.48 | 3665.21 | 112.28 | 60.59 | 25849.98 | 0.54 | 0.91 | 0.26 | 1.59 | 1 | 10
10 | 125 | CONCLUIDO | 4.2045 | 23.78 | 18.52 | 20.97 | 0.25 | 53 | 247.07 | 58.47 | 3.5 | 51 | 60.09 | 30705.56 | 251.93 | 3665.2 | 100.97 | 60.59 | 20223.66 | 0.6 | 0.93 | 0.23 | 1.25 | 1 | 10
11 | 125 | CONCLUIDO | 4.1606 | 24.04 | 18.92 | 22.7 | 0.27 | 50 | 247.51 | 58.47 | 3.75 | 48 | 60.29 | 30760.49 | 254.66 | 3664.99 | 115.39 | 60.59 | 27450.81 | 0.53 | 0.91 | 0.23 | 1.64 | 1 | 10
12 | 125 | CONCLUIDO | 4.2604 | 23.47 | 18.59 | 24.79 | 0.29 | 45 | 247.96 | 58.47 | 4 | 43 | 60.48 | 30815.5 | 245.24 | 3665.02 | 103.53 | 60.59 | 21543.13 | 0.59 | 0.93 | 0.24 | 1.31 | 1 | 10
13 | 125 | CONCLUIDO | 4.304 | 23.23 | 18.49 | 26.42 | 0.3 | 42 | 248.4 | 58.47 | 4.25 | 40 | 60.68 | 30870.57 | 239.33 | 3664.88 | 100.36 | 60.59 | 19974.23 | 0.6 | 0.93 | 0.23 | 1.22 | 1 | 10
14 | 125 | CONCLUIDO | 4.3675 | 22.9 | 18.34 | 28.97 | 0.32 | 38 | 248.85 | 58.47 | 4.5 | 36 | 60.88 | 30925.72 | 232.21 | 3664.98 | 95.45 | 60.59 | 17537.87 | 0.63 | 0.94 | 0.23 | 1.07 | 1 | 10
15 | 125 | CONCLUIDO | 4.4128 | 22.66 | 18.25 | 31.29 | 0.34 | 35 | 249.3 | 58.47 | 4.75 | 33 | 61.07 | 30980.93 | 225.49 | 3665.01 | 92.36 | 60.59 | 16011.04 | 0.66 | 0.94 | 0.22 | 0.97 | 1 | 10
16 | 125 | CONCLUIDO | 4.4432 | 22.51 | 18.19 | 33.07 | 0.36 | 33 | 249.75 | 58.47 | 5 | 26 | 61.27 | 31036.22 | 221.06 | 3665.02 | 90.2 | 60.59 | 14940.35 | 0.67 | 0.95 | 0.22 | 0.91 | 1 | 10
17 | 125 | CONCLUIDO | 4.4671 | 22.39 | 18.17 | 35.16 | 0.37 | 31 | 250.2 | 58.47 | 5.25 | 12 | 61.47 | 31091.59 | 216.55 | 3665.12 | 88.86 | 60.59 | 14280.8 | 0.68 | 0.95 | 0.24 | 0.89 | 1 | 10
18 | 125 | CONCLUIDO | 4.4631 | 22.41 | 18.19 | 35.2 | 0.39 | 31 | 250.64 | 58.47 | 5.5 | 3 | 61.67 | 31147.02 | 216.88 | 3665.14 | 89.13 | 60.59 | 14414.5 | 0.68 | 0.95 | 0.25 | 0.91 | 1 | 10
19 | 125 | CONCLUIDO | 4.4628 | 22.41 | 18.19 | 35.2 | 0.41 | 31 | 251.09 | 58.47 | 5.75 | 0 | 61.87 | 31202.53 | 216.87 | 3665.07 | 89 | 60.59 | 14347.81 | 0.68 | 0.95 | 0.25 | 0.91 | 1 | 10

## RESULTADOS_4
Unnamed: 0 | Volume de calda [L] | STATUS | Capacidade operacional [ha/h] | Tempo de missao [h] | Tempo util [h] | Tempo por voo [min] | Autonomia Projetada [h] | N° Voos | MTOW [kg] | Massa Estrutura [kg] | Combustível [kg] | Abastecimentos | Massa gerador | Potência gerador [W] | Combustível consumido [L] | Calda cons [L] | Distância percorrida [km] | Distância Pulverizando [km] | RTL ACUMULADO[m] | EOC [km/km] | EOC [h/h] | Tempo de manobra [h] | Tempo rtl_rtw [h] | V pulv [m/s] | V desloc [m/s]
0 | 30 | CONCLUIDO | 4.0395 | 24.76 | 20.98 | 10.15 | 0.24 | 124 | 71.52 | 32.27 | 1 | 0 | 8.25 | 9054.6 | 119.54 | 3666.06 | 175.79 | 60.59 | 57282.07 | 0.34 | 0.82 | 0.53 | 3.7 | 1 | 10

## RESULTADOS_1
Unnamed: 0 | Volume de calda [L] | STATUS | Capacidade operacional [ha/h] | Tempo de missao [h] | Tempo util [h] | Tempo por voo [min] | Autonomia Projetada [h] | N° Voos | MTOW [kg] | Massa Estrutura [kg] | Combustível [kg] | Abastecimentos | Massa gerador | Potência gerador [W] | Combustível consumido [L] | Calda cons [L] | Distância percorrida [km] | Distância Pulverizando [km] | RTL ACUMULADO[m] | EOC [km/km] | EOC [h/h] | Tempo de manobra [h] | Tempo rtl_rtw [h] | V pulv [m/s] | V desloc [m/s]
0 | 15 | CONCLUIDO | 3.4453 | 29.02 | 24.6 | 6.03 | 0.43 | 245 | 39.78 | 19.54 | 1 | 0 | 4.24 | 5140 | 96.66 | 3667.06 | 288.51 | 60.59 | 113034.35 | 0.21 | 0.7 | 0.88 | 7.32 | 1 | 10

## RESULTADOS_12
Unnamed: 0 | Volume de calda [L] | STATUS | Capacidade operacional [ha/h] | Tempo de missao [h] | Tempo util [h] | Tempo por voo [min] | Autonomia Projetada [h] | N° Voos | MTOW [kg] | Massa Estrutura [kg] | Combustível [kg] | Abastecimentos | Massa gerador | Potência gerador [W] | Combustível consumido [L] | Calda cons [L] | Distância percorrida [km] | Distância Pulverizando [km] | RTL ACUMULADO[m] | EOC [km/km] | EOC [h/h] | Tempo de manobra [h] | Tempo rtl_rtw [h] | V pulv [m/s] | V desloc [m/s]
0 | 70 | CONCLUIDO | 3.4192 | 29.25 | 22.16 | 7.92 | 0.12 | 168 | 141.81 | 47.83 | 1 | 166 | 22.98 | 17723.39 | 231.49 | 3665.94 | 220.14 | 60.59 | 79234.44 | 0.28 | 0.78 | 0.43 | 4.88 | 1 | 10
1 | 70 | CONCLUIDO | 3.7662 | 26.55 | 20.8 | 10.23 | 0.16 | 122 | 142.15 | 47.83 | 1.25 | 120 | 23.07 | 17765.46 | 209.97 | 3665.29 | 175.49 | 60.59 | 57141.88 | 0.35 | 0.83 | 0.36 | 3.52 | 1 | 10
2 | 70 | CONCLUIDO | 4.0196 | 24.88 | 19.93 | 12.72 | 0.19 | 94 | 142.49 | 47.83 | 1.5 | 92 | 23.16 | 17807.56 | 193.34 | 3665.14 | 147.29 | 60.59 | 43178.8 | 0.41 | 0.86 | 0.31 | 2.66 | 1 | 10
3 | 70 | CONCLUIDO | 4.2054 | 23.78 | 19.38 | 15.51 | 0.22 | 75 | 142.83 | 47.83 | 1.75 | 73 | 23.25 | 17849.7 | 179.85 | 3665.82 | 129.23 | 60.59 | 34244.21 | 0.47 | 0.89 | 0.28 | 2.1 | 1 | 10
4 | 70 | CONCLUIDO | 4.3605 | 22.93 | 18.94 | 18.63 | 0.25 | 61 | 143.17 | 47.83 | 2 | 55 | 23.34 | 17891.86 | 166.93 | 3665.34 | 114.39 | 60.59 | 26893.73 | 0.53 | 0.91 | 0.27 | 1.66 | 1 | 10
5 | 70 | CONCLUIDO | 4.4186 | 22.63 | 18.84 | 20.94 | 0.28 | 54 | 143.51 | 47.83 | 2.25 | 14 | 23.44 | 17934.06 | 160.11 | 3665.3 | 109.92 | 60.59 | 24696.83 | 0.55 | 0.91 | 0.3 | 1.56 | 1 | 10
6 | 70 | CONCLUIDO | 4.4057 | 22.7 | 18.91 | 21.01 | 0.31 | 54 | 143.86 | 47.83 | 2.5 | 0 | 23.53 | 17976.29 | 160.54 | 3665.42 | 111.63 | 60.59 | 25551.17 | 0.54 | 0.91 | 0.32 | 1.63 | 1 | 10

## RESULTADOS_16
Unnamed: 0 | Volume de calda [L] | STATUS | Capacidade operacional [ha/h] | Tempo de missao [h] | Tempo util [h] | Tempo por voo [min] | Autonomia Projetada [h] | N° Voos | MTOW [kg] | Massa Estrutura [kg] | Combustível [kg] | Abastecimentos | Massa gerador | Potência gerador [W] | Combustível consumido [L] | Calda cons [L] | Distância percorrida [km] | Distância Pulverizando [km] | RTL ACUMULADO[m] | EOC [km/km] | EOC [h/h] | Tempo de manobra [h] | Tempo rtl_rtw [h] | V pulv [m/s] | V desloc [m/s]
0 | 90 | CONCLUIDO | 2.9784 | 33.58 | 23.58 | 6.64 | 0.1 | 213 | 176.73 | 52.44 | 1 | 211 | 33.29 | 22031.19 | 293.26 | 3665.91 | 266.64 | 60.59 | 102262.23 | 0.23 | 0.73 | 0.51 | 6.3 | 1 | 10
1 | 90 | CONCLUIDO | 3.3728 | 29.65 | 21.75 | 8.47 | 0.13 | 154 | 177.1 | 52.44 | 1.25 | 152 | 33.41 | 22076.81 | 264.7 | 3665.61 | 206.93 | 60.59 | 72701.21 | 0.29 | 0.79 | 0.4 | 4.47 | 1 | 10
2 | 90 | CONCLUIDO | 3.6572 | 27.34 | 20.69 | 10.43 | 0.15 | 119 | 177.47 | 52.44 | 1.5 | 117 | 33.53 | 22122.46 | 246.16 | 3665.81 | 172.24 | 60.59 | 55529.16 | 0.35 | 0.83 | 0.35 | 3.41 | 1 | 10
3 | 90 | CONCLUIDO | 3.8554 | 25.94 | 20.07 | 12.41 | 0.17 | 97 | 177.84 | 52.44 | 1.75 | 95 | 33.65 | 22168.15 | 233.07 | 3666.02 | 151.63 | 60.59 | 45336.14 | 0.4 | 0.86 | 0.32 | 2.79 | 1 | 10
4 | 90 | CONCLUIDO | 4.0245 | 24.85 | 19.55 | 14.48 | 0.2 | 81 | 178.21 | 52.44 | 2 | 79 | 33.77 | 22213.89 | 220.8 | 3665.78 | 134.56 | 60.59 | 36878.88 | 0.45 | 0.88 | 0.29 | 2.27 | 1 | 10
5 | 90 | CONCLUIDO | 4.1674 | 24 | 19.16 | 16.9 | 0.22 | 68 | 178.59 | 52.44 | 2.25 | 66 | 33.89 | 22259.66 | 210.27 | 3665.08 | 121.79 | 60.59 | 30559.14 | 0.5 | 0.9 | 0.28 | 1.88 | 1 | 10
6 | 90 | CONCLUIDO | 4.2798 | 23.37 | 18.85 | 19.17 | 0.25 | 59 | 178.96 | 52.44 | 2.5 | 57 | 34.02 | 22305.48 | 200.62 | 3665.52 | 111.26 | 60.59 | 25340.5 | 0.54 | 0.91 | 0.26 | 1.57 | 1 | 10
7 | 90 | CONCLUIDO | 4.3581 | 22.95 | 18.71 | 22.01 | 0.27 | 51 | 179.33 | 52.44 | 2.75 | 49 | 34.14 | 22351.34 | 191.83 | 3665.15 | 108.43 | 60.59 | 23966.48 | 0.56 | 0.92 | 0.21 | 1.43 | 1 | 10
8 | 90 | CONCLUIDO | 4.4204 | 22.62 | 18.6 | 24.8 | 0.3 | 45 | 179.7 | 52.44 | 3 | 39 | 34.26 | 22397.24 | 183.88 | 3665.22 | 103.78 | 60.59 | 21669.88 | 0.58 | 0.93 | 0.24 | 1.32 | 1 | 10
9 | 90 | CONCLUIDO | 4.4498 | 22.47 | 18.52 | 25.85 | 0.32 | 43 | 180.07 | 52.44 | 3.25 | 11 | 34.38 | 22443.18 | 180.3 | 3665.27 | 100 | 60.59 | 19789.58 | 0.61 | 0.93 | 0.27 | 1.25 | 1 | 10
10 | 90 | CONCLUIDO | 4.4628 | 22.41 | 18.49 | 26.42 | 0.34 | 42 | 180.45 | 52.44 | 3.5 | 0 | 34.51 | 22489.16 | 179.07 | 3665.06 | 98.45 | 60.59 | 19020.82 | 0.62 | 0.93 | 0.28 | 1.22 | 1 | 10

## RESULTADOS_20
Unnamed: 0 | Volume de calda [L] | STATUS | Capacidade operacional [ha/h] | Tempo de missao [h] | Tempo util [h] | Tempo por voo [min] | Autonomia Projetada [h] | N° Voos | MTOW [kg] | Massa Estrutura [kg] | Combustível [kg] | Abastecimentos | Massa gerador | Potência gerador [W] | Combustível consumido [L] | Calda cons [L] | Distância percorrida [km] | Distância Pulverizando [km] | RTL ACUMULADO[m] | EOC [km/km] | EOC [h/h] | Tempo de manobra [h] | Tempo rtl_rtw [h] | V pulv [m/s] | V desloc [m/s]
0 | 110 | CONCLUIDO | 2.5941 | 38.55 | 25 | 5.79 | 0.08 | 259 | 213.37 | 56.13 | 1 | 257 | 46.25 | 26550.29 | 356.65 | 3665.68 | 313.54 | 60.59 | 125482 | 0.19 | 0.69 | 0.57 | 7.72 | 1 | 10
1 | 110 | CONCLUIDO | 3.0125 | 33.2 | 22.73 | 7.33 | 0.1 | 186 | 213.78 | 56.13 | 1.25 | 184 | 46.4 | 26600.32 | 319.5 | 3666.25 | 238.68 | 60.59 | 88416.12 | 0.25 | 0.76 | 0.46 | 5.45 | 1 | 10
2 | 110 | CONCLUIDO | 3.3173 | 30.14 | 21.45 | 8.94 | 0.12 | 144 | 214.19 | 56.13 | 1.5 | 142 | 46.56 | 26650.41 | 296.86 | 3666.16 | 196.61 | 60.59 | 67589.83 | 0.31 | 0.8 | 0.4 | 4.17 | 1 | 10
3 | 110 | CONCLUIDO | 3.5468 | 28.19 | 20.64 | 10.59 | 0.14 | 117 | 214.59 | 56.13 | 1.75 | 115 | 46.72 | 26700.55 | 281.24 | 3665.55 | 170.36 | 60.59 | 54600.05 | 0.36 | 0.83 | 0.35 | 3.36 | 1 | 10
4 | 110 | CONCLUIDO | 3.7228 | 26.86 | 20.11 | 12.31 | 0.17 | 98 | 215 | 56.13 | 2 | 96 | 46.87 | 26750.75 | 269.47 | 3665.51 | 152.93 | 60.59 | 45980.43 | 0.4 | 0.86 | 0.32 | 2.83 | 1 | 10
5 | 110 | CONCLUIDO | 3.8737 | 25.82 | 19.66 | 14.04 | 0.19 | 84 | 215.41 | 56.13 | 2.25 | 82 | 47.03 | 26801 | 258.74 | 3665.54 | 138.03 | 60.59 | 38598.67 | 0.44 | 0.88 | 0.3 | 2.38 | 1 | 10
6 | 110 | CONCLUIDO | 3.9978 | 25.01 | 19.32 | 15.88 | 0.21 | 73 | 215.82 | 56.13 | 2.5 | 71 | 47.19 | 26851.31 | 249.95 | 3665.1 | 127.04 | 60.59 | 33158.99 | 0.48 | 0.89 | 0.28 | 2.04 | 1 | 10
7 | 110 | CONCLUIDO | 4.1055 | 24.36 | 19.04 | 17.85 | 0.23 | 64 | 216.22 | 56.13 | 2.75 | 62 | 47.35 | 26901.66 | 241.27 | 3665.14 | 117.82 | 60.59 | 28595.09 | 0.51 | 0.9 | 0.27 | 1.76 | 1 | 10
8 | 110 | CONCLUIDO | 4.2079 | 23.76 | 18.75 | 19.73 | 0.25 | 57 | 216.63 | 56.13 | 3 | 55 | 47.51 | 26952.08 | 232.39 | 3664.98 | 107.84 | 60.59 | 23640.81 | 0.56 | 0.92 | 0.26 | 1.47 | 1 | 10
9 | 110 | CONCLUIDO | 4.2619 | 23.46 | 18.7 | 22 | 0.27 | 51 | 217.04 | 56.13 | 3.25 | 49 | 47.66 | 27002.55 | 226.67 | 3664.96 | 107.91 | 60.59 | 23704.93 | 0.56 | 0.92 | 0.22 | 1.42 | 1 | 10
10 | 110 | CONCLUIDO | 4.2935 | 23.29 | 18.69 | 23.86 | 0.29 | 47 | 217.45 | 56.13 | 3.5 | 45 | 47.82 | 27053.07 | 222.41 | 3664.97 | 107.18 | 60.59 | 23362.37 | 0.57 | 0.92 | 0.24 | 1.42 | 1 | 10
11 | 110 | CONCLUIDO | 4.3758 | 22.85 | 18.47 | 26.38 | 0.31 | 42 | 217.86 | 56.13 | 3.75 | 40 | 47.98 | 27103.65 | 213.3 | 3665.02 | 99.47 | 60.59 | 19531.12 | 0.61 | 0.93 | 0.23 | 1.19 | 1 | 10
12 | 110 | CONCLUIDO | 4.4329 | 22.56 | 18.34 | 28.96 | 0.33 | 38 | 218.27 | 56.13 | 4 | 35 | 48.15 | 27154.29 | 205.83 | 3665.07 | 95.27 | 60.59 | 17447.51 | 0.64 | 0.94 | 0.23 | 1.06 | 1 | 10
13 | 110 | CONCLUIDO | 4.4545 | 22.45 | 18.32 | 30.53 | 0.35 | 36 | 218.68 | 56.13 | 4.25 | 15 | 48.31 | 27204.98 | 200.8 | 3665.14 | 93.59 | 60.59 | 16621.91 | 0.65 | 0.94 | 0.25 | 1.04 | 1 | 10
14 | 110 | CONCLUIDO | 4.4644 | 22.4 | 18.31 | 31.39 | 0.36 | 35 | 219.09 | 56.13 | 4.5 | 2 | 48.47 | 27255.72 | 199.64 | 3665.13 | 92.84 | 60.59 | 16250.87 | 0.65 | 0.94 | 0.26 | 1.03 | 1 | 10
15 | 110 | CONCLUIDO | 4.4662 | 22.39 | 18.3 | 31.37 | 0.38 | 35 | 219.51 | 56.13 | 4.75 | 0 | 48.63 | 27306.53 | 199.86 | 3665.2 | 92.56 | 60.59 | 16112.1 | 0.65 | 0.94 | 0.26 | 1.02 | 1 | 10

## RESULTADOS_28
Unnamed: 0 | Volume de calda [L] | STATUS | Capacidade operacional [ha/h] | Tempo de missao [h] | Tempo util [h] | Tempo por voo [min] | Autonomia Projetada [h] | N° Voos | MTOW [kg] | Massa Estrutura [kg] | Combustível [kg] | Abastecimentos | Massa gerador | Potência gerador [W] | Combustível consumido [L] | Calda cons [L] | Distância percorrida [km] | Distância Pulverizando [km] | RTL ACUMULADO[m] | EOC [km/km] | EOC [h/h] | Tempo de manobra [h] | Tempo rtl_rtw [h] | V pulv [m/s] | V desloc [m/s]
0 | 150 | CONCLUIDO | 1.9091 | 52.38 | 28.66 | 4.61 | 0.06 | 373 | 296.65 | 61.82 | 1 | 371 | 83.83 | 36821.52 | 512.21 | 3666.9 | 433.72 | 60.59 | 184998.75 | 0.14 | 0.6 | 0.76 | 11.37 | 1 | 10
1 | 150 | CONCLUIDO | 2.3692 | 42.21 | 24.93 | 5.82 | 0.07 | 257 | 297.17 | 61.82 | 1.25 | 255 | 84.1 | 36885.7 | 441.95 | 3665.95 | 311 | 60.59 | 124218.72 | 0.19 | 0.69 | 0.58 | 7.65 | 1 | 10
2 | 150 | CONCLUIDO | 2.7094 | 36.91 | 23.02 | 7.05 | 0.09 | 196 | 297.7 | 61.82 | 1.5 | 194 | 84.37 | 36949.99 | 404.81 | 3665.88 | 248.35 | 60.59 | 93200.6 | 0.24 | 0.75 | 0.48 | 5.74 | 1 | 10
3 | 150 | CONCLUIDO | 2.9638 | 33.74 | 21.91 | 8.27 | 0.1 | 159 | 298.22 | 61.82 | 1.75 | 157 | 84.65 | 37014.39 | 382.02 | 3665.59 | 212.13 | 60.59 | 75276.83 | 0.29 | 0.79 | 0.41 | 4.63 | 1 | 10
4 | 150 | CONCLUIDO | 3.1735 | 31.51 | 21.12 | 9.53 | 0.12 | 133 | 298.74 | 61.82 | 2 | 131 | 84.92 | 37078.91 | 365.36 | 3665.53 | 186.22 | 60.59 | 62450.65 | 0.33 | 0.82 | 0.38 | 3.84 | 1 | 10
5 | 150 | CONCLUIDO | 3.3476 | 29.87 | 20.54 | 10.81 | 0.13 | 114 | 299.26 | 61.82 | 2.25 | 112 | 85.19 | 37143.54 | 352.42 | 3665.69 | 167.16 | 60.59 | 53016.85 | 0.36 | 0.84 | 0.34 | 3.26 | 1 | 10
6 | 150 | CONCLUIDO | 3.4854 | 28.69 | 20.14 | 12.08 | 0.15 | 100 | 299.79 | 61.82 | 2.5 | 98 | 85.47 | 37208.42 | 342.63 | 3665.66 | 153.94 | 60.59 | 46477.14 | 0.39 | 0.86 | 0.32 | 2.86 | 1 | 10
7 | 150 | CONCLUIDO | 3.6154 | 27.66 | 19.77 | 13.48 | 0.16 | 88 | 300.32 | 61.82 | 2.75 | 86 | 85.74 | 37273.29 | 333.11 | 3665.4 | 142 | 60.59 | 40565.43 | 0.43 | 0.87 | 0.3 | 2.49 | 1 | 10
8 | 150 | CONCLUIDO | 3.7209 | 26.88 | 19.49 | 14.8 | 0.18 | 79 | 300.84 | 61.82 | 3 | 77 | 86.02 | 37338.27 | 325.71 | 3665.06 | 132.8 | 60.59 | 36009.34 | 0.46 | 0.88 | 0.28 | 2.21 | 1 | 10
9 | 150 | CONCLUIDO | 3.8045 | 26.28 | 19.29 | 16.07 | 0.19 | 72 | 301.37 | 61.82 | 3.25 | 70 | 86.3 | 37403.38 | 319.31 | 3665.64 | 126.06 | 60.59 | 32675.94 | 0.48 | 0.89 | 0.28 | 2.01 | 1 | 10
10 | 150 | CONCLUIDO | 3.8796 | 25.78 | 19.11 | 17.37 | 0.21 | 66 | 301.9 | 61.82 | 3.5 | 64 | 86.58 | 37468.6 | 313.48 | 3665.55 | 120.19 | 60.59 | 29769.04 | 0.5 | 0.9 | 0.27 | 1.83 | 1 | 10
11 | 150 | CONCLUIDO | 3.9608 | 25.25 | 18.92 | 18.92 | 0.22 | 60 | 302.43 | 61.82 | 3.75 | 58 | 86.86 | 37533.94 | 307.09 | 3665.18 | 113.67 | 60.59 | 26537.64 | 0.53 | 0.91 | 0.26 | 1.64 | 1 | 10
12 | 150 | CONCLUIDO | 4.0564 | 24.65 | 18.6 | 20.29 | 0.24 | 55 | 302.96 | 61.82 | 4 | 53 | 87.14 | 37599.4 | 298.23 | 3665.07 | 103.02 | 60.59 | 21239.2 | 0.59 | 0.93 | 0.25 | 1.32 | 1 | 10
13 | 150 | CONCLUIDO | 4.0686 | 24.58 | 18.69 | 21.57 | 0.25 | 52 | 303.49 | 61.82 | 4.25 | 50 | 87.42 | 37664.98 | 297.24 | 3665.14 | 107.69 | 60.59 | 23588.1 | 0.56 | 0.92 | 0.22 | 1.41 | 1 | 10
14 | 150 | CONCLUIDO | 4.0711 | 24.56 | 18.84 | 23.07 | 0.26 | 49 | 304.03 | 61.82 | 4.5 | 47 | 87.7 | 37730.68 | 297.57 | 3665.16 | 112.23 | 60.59 | 25873.37 | 0.54 | 0.91 | 0.24 | 1.57 | 1 | 10
15 | 150 | CONCLUIDO | 4.1538 | 24.07 | 18.58 | 24.77 | 0.28 | 45 | 304.56 | 61.82 | 4.75 | 43 | 87.99 | 37796.51 | 289.95 | 3665.43 | 103.03 | 60.59 | 21295.26 | 0.59 | 0.93 | 0.24 | 1.3 | 1 | 10
16 | 150 | CONCLUIDO | 4.201 | 23.8 | 18.47 | 26.39 | 0.29 | 42 | 305.09 | 61.82 | 5 | 40 | 88.27 | 37862.45 | 284.78 | 3665.06 | 99.57 | 60.59 | 19581.81 | 0.61 | 0.93 | 0.23 | 1.2 | 1 | 10
17 | 150 | CONCLUIDO | 4.2315 | 23.63 | 18.41 | 27.62 | 0.31 | 40 | 305.63 | 61.82 | 5.25 | 38 | 88.56 | 37928.52 | 280.12 | 3665.14 | 97.66 | 60.59 | 18634.38 | 0.62 | 0.94 | 0.23 | 1.13 | 1 | 10
18 | 150 | CONCLUIDO | 4.2813 | 23.36 | 18.3 | 29.68 | 0.32 | 37 | 306.17 | 61.82 | 5.5 | 35 | 88.84 | 37994.72 | 275.5 | 3664.94 | 94.24 | 60.59 | 16937.75 | 0.64 | 0.94 | 0.22 | 1.03 | 1 | 10
19 | 150 | CONCLUIDO | 4.3147 | 23.18 | 18.23 | 31.26 | 0.33 | 35 | 306.7 | 61.82 | 5.75 | 33 | 89.13 | 38061.04 | 270.43 | 3664.99 | 91.8 | 60.59 | 15728.82 | 0.66 | 0.94 | 0.22 | 0.96 | 1 | 10
20 | 150 | CONCLUIDO | 4.3463 | 23.01 | 18.18 | 33.05 | 0.35 | 33 | 307.24 | 61.82 | 6 | 31 | 89.42 | 38127.48 | 266.85 | 3664.99 | 89.97 | 60.59 | 14825.53 | 0.67 | 0.95 | 0.22 | 0.9 | 1 | 10
21 | 150 | CONCLUIDO | 4.3771 | 22.85 | 18.13 | 35.08 | 0.36 | 31 | 307.78 | 61.82 | 6.25 | 29 | 89.71 | 38194.05 | 261.75 | 3664.84 | 88.12 | 60.59 | 13908.35 | 0.69 | 0.95 | 0.22 | 0.85 | 1 | 10
22 | 150 | CONCLUIDO | 4.3939 | 22.76 | 18.09 | 36.19 | 0.38 | 30 | 308.32 | 61.82 | 6.5 | 28 | 90 | 38260.74 | 258.01 | 3664.95 | 87.25 | 60.59 | 13481.16 | 0.69 | 0.95 | 0.21 | 0.82 | 1 | 10
23 | 150 | CONCLUIDO | 4.429 | 22.58 | 18.03 | 38.63 | 0.39 | 28 | 308.86 | 61.82 | 6.75 | 25 | 90.29 | 38327.57 | 253.1 | 3664.93 | 84.82 | 60.59 | 12276.9 | 0.71 | 0.96 | 0.21 | 0.75 | 1 | 10
24 | 150 | CONCLUIDO | 4.456 | 22.44 | 17.94 | 39.88 | 0.4 | 27 | 309.41 | 61.82 | 7 | 18 | 90.59 | 38394.52 | 248.58 | 3665.18 | 81.37 | 60.59 | 10553.32 | 0.74 | 0.96 | 0.23 | 0.67 | 1 | 10
25 | 150 | CONCLUIDO | 4.4515 | 22.46 | 18.02 | 41.59 | 0.42 | 26 | 309.95 | 61.82 | 7.25 | 9 | 90.88 | 38461.6 | 247.14 | 3664.91 | 84.82 | 60.59 | 12282.69 | 0.71 | 0.96 | 0.21 | 0.75 | 1 | 10
26 | 150 | CONCLUIDO | 4.4621 | 22.41 | 17.97 | 41.47 | 0.43 | 26 | 310.5 | 61.82 | 7.5 | 2 | 91.18 | 38528.81 | 246.78 | 3664.92 | 81.89 | 60.59 | 10822.42 | 0.74 | 0.96 | 0.24 | 0.69 | 1 | 10
27 | 150 | CONCLUIDO | 4.4681 | 22.38 | 17.94 | 41.4 | 0.44 | 26 | 311.04 | 61.82 | 7.75 | 0 | 91.47 | 38596.15 | 246.37 | 3664.92 | 80.83 | 60.59 | 10288.01 | 0.75 | 0.96 | 0.24 | 0.66 | 1 | 10

## RESULTADOS_0
Unnamed: 0 | Volume de calda [L] | STATUS | Capacidade operacional [ha/h] | Tempo de missao [h] | Tempo util [h] | Tempo por voo [min] | Autonomia Projetada [h] | N° Voos | MTOW [kg] | Massa Estrutura [kg] | Combustível [kg] | Abastecimentos | Massa gerador | Potência gerador [W] | Combustível consumido [L] | Calda cons [L] | Distância percorrida [km] | Distância Pulverizando [km] | RTL ACUMULADO[m] | EOC [km/km] | EOC [h/h] | Tempo de manobra [h] | Tempo rtl_rtw [h] | V pulv [m/s] | V desloc [m/s]
0 | 10 | CONCLUIDO | 2.9425 | 33.98 | 28.26 | 4.62 | 0.64 | 367 | 26.11 | 12.1 | 1 | 0 | 3.01 | 3454.41 | 82.18 | 3666.67 | 402.67 | 60.59 | 169503.98 | 0.15 | 0.61 | 1.23 | 10.98 | 1 | 10

## RESULTADOS_7
Unnamed: 0 | Volume de calda [L] | STATUS | Capacidade operacional [ha/h] | Tempo de missao [h] | Tempo util [h] | Tempo por voo [min] | Autonomia Projetada [h] | N° Voos | MTOW [kg] | Massa Estrutura [kg] | Combustível [kg] | Abastecimentos | Massa gerador | Potência gerador [W] | Combustível consumido [L] | Calda cons [L] | Distância percorrida [km] | Distância Pulverizando [km] | RTL ACUMULADO[m] | EOC [km/km] | EOC [h/h] | Tempo de manobra [h] | Tempo rtl_rtw [h] | V pulv [m/s] | V desloc [m/s]
0 | 45 | CONCLUIDO | 4.059 | 24.64 | 20.41 | 11.23 | 0.18 | 109 | 98.71 | 39.72 | 1 | 106 | 12.99 | 12407.75 | 149.8 | 3665.21 | 162.68 | 60.59 | 50800.35 | 0.37 | 0.84 | 0.34 | 3.13 | 1 | 10
1 | 45 | CONCLUIDO | 4.2709 | 23.41 | 19.72 | 14.26 | 0.22 | 83 | 99.02 | 39.72 | 1.25 | 14 | 13.05 | 12446.14 | 135.3 | 3665.28 | 137.23 | 60.59 | 38207.16 | 0.44 | 0.87 | 0.39 | 2.44 | 1 | 10
2 | 45 | CONCLUIDO | 4.2677 | 23.43 | 19.74 | 14.27 | 0.27 | 83 | 99.33 | 39.72 | 1.5 | 0 | 13.11 | 12484.55 | 135.67 | 3665.13 | 137.28 | 60.59 | 38228.89 | 0.44 | 0.87 | 0.41 | 2.46 | 1 | 10

## RESULTADOS_19
Unnamed: 0 | Volume de calda [L] | STATUS | Capacidade operacional [ha/h] | Tempo de missao [h] | Tempo util [h] | Tempo por voo [min] | Autonomia Projetada [h] | N° Voos | MTOW [kg] | Massa Estrutura [kg] | Combustível [kg] | Abastecimentos | Massa gerador | Potência gerador [W] | Combustível consumido [L] | Calda cons [L] | Distância percorrida [km] | Distância Pulverizando [km] | RTL ACUMULADO[m] | EOC [km/km] | EOC [h/h] | Tempo de manobra [h] | Tempo rtl_rtw [h] | V pulv [m/s] | V desloc [m/s]
0 | 105 | CONCLUIDO | 2.6877 | 37.21 | 24.62 | 5.98 | 0.09 | 247 | 204 | 55.27 | 1 | 245 | 42.72 | 25393.6 | 340.2 | 3665.85 | 300.89 | 60.59 | 119212.84 | 0.2 | 0.7 | 0.56 | 7.34 | 1 | 10
1 | 105 | CONCLUIDO | 3.1062 | 32.19 | 22.45 | 7.61 | 0.11 | 177 | 204.39 | 55.27 | 1.25 | 175 | 42.87 | 25442.42 | 305.15 | 3665.97 | 229.65 | 60.59 | 83946.56 | 0.26 | 0.77 | 0.44 | 5.17 | 1 | 10
2 | 105 | CONCLUIDO | 3.3986 | 29.42 | 21.26 | 9.24 | 0.13 | 138 | 204.79 | 55.27 | 1.5 | 136 | 43.02 | 25491.3 | 284.08 | 3665.65 | 190.55 | 60.59 | 64589.32 | 0.32 | 0.81 | 0.38 | 3.98 | 1 | 10
3 | 105 | CONCLUIDO | 3.6244 | 27.59 | 20.48 | 10.97 | 0.15 | 112 | 205.18 | 55.27 | 1.75 | 110 | 43.16 | 25540.22 | 269.02 | 3665.54 | 165.23 | 60.59 | 52059.7 | 0.37 | 0.84 | 0.34 | 3.2 | 1 | 10
4 | 105 | CONCLUIDO | 3.7981 | 26.33 | 19.95 | 12.74 | 0.17 | 94 | 205.58 | 55.27 | 2 | 92 | 43.31 | 25589.2 | 257.25 | 3665.28 | 147.7 | 60.59 | 43384.72 | 0.41 | 0.86 | 0.31 | 2.67 | 1 | 10
5 | 105 | CONCLUIDO | 3.9483 | 25.33 | 19.52 | 14.64 | 0.19 | 80 | 205.98 | 55.27 | 2.25 | 78 | 43.46 | 25638.22 | 246.74 | 3665.34 | 133.8 | 60.59 | 36507.46 | 0.45 | 0.88 | 0.28 | 2.24 | 1 | 10
6 | 105 | CONCLUIDO | 4.059 | 24.64 | 19.23 | 16.49 | 0.22 | 70 | 206.38 | 55.27 | 2.5 | 68 | 43.6 | 25687.3 | 238.4 | 3665.31 | 124.16 | 60.59 | 31736.44 | 0.49 | 0.9 | 0.28 | 1.95 | 1 | 10
7 | 105 | CONCLUIDO | 4.1712 | 23.97 | 18.94 | 18.62 | 0.24 | 61 | 206.78 | 55.27 | 2.75 | 59 | 43.75 | 25736.42 | 229.54 | 3665.07 | 114.4 | 60.59 | 26900.21 | 0.53 | 0.91 | 0.26 | 1.66 | 1 | 10
8 | 105 | CONCLUIDO | 4.2886 | 23.32 | 18.56 | 20.63 | 0.26 | 54 | 207.17 | 55.27 | 3 | 52 | 43.9 | 25785.6 | 218.41 | 3665.16 | 102.19 | 60.59 | 20832.24 | 0.59 | 0.93 | 0.24 | 1.28 | 1 | 10
9 | 105 | CONCLUIDO | 4.2372 | 23.6 | 19.01 | 22.81 | 0.28 | 50 | 207.57 | 55.27 | 3.25 | 48 | 44.05 | 25834.83 | 220.67 | 3665.28 | 117.9 | 60.59 | 28704.48 | 0.51 | 0.91 | 0.25 | 1.73 | 1 | 10
10 | 105 | CONCLUIDO | 4.3658 | 22.91 | 18.56 | 25.3 | 0.3 | 44 | 207.97 | 55.27 | 3.5 | 42 | 44.2 | 25884.1 | 208.04 | 3665.3 | 102.4 | 60.59 | 20986.73 | 0.59 | 0.93 | 0.23 | 1.28 | 1 | 10
11 | 105 | CONCLUIDO | 4.4234 | 22.61 | 18.42 | 27.63 | 0.32 | 40 | 208.37 | 55.27 | 3.75 | 35 | 44.35 | 25933.43 | 199.67 | 3665.12 | 97.81 | 60.59 | 18707.8 | 0.62 | 0.94 | 0.23 | 1.14 | 1 | 10
12 | 105 | CONCLUIDO | 4.4645 | 22.4 | 18.33 | 29.73 | 0.34 | 37 | 208.77 | 55.27 | 4 | 13 | 44.5 | 25982.82 | 195.61 | 3665.01 | 94.1 | 60.59 | 16871.87 | 0.64 | 0.94 | 0.25 | 1.06 | 1 | 10
13 | 105 | CONCLUIDO | 4.4736 | 22.35 | 18.33 | 30.55 | 0.36 | 36 | 209.17 | 55.27 | 4.25 | 0 | 44.65 | 26032.25 | 193.99 | 3665.15 | 93.37 | 60.59 | 16511.81 | 0.65 | 0.94 | 0.27 | 1.05 | 1 | 10

## RESULTADOS_10
Unnamed: 0 | Volume de calda [L] | STATUS | Capacidade operacional [ha/h] | Tempo de missao [h] | Tempo util [h] | Tempo por voo [min] | Autonomia Projetada [h] | N° Voos | MTOW [kg] | Massa Estrutura [kg] | Combustível [kg] | Abastecimentos | Massa gerador | Potência gerador [W] | Combustível consumido [L] | Calda cons [L] | Distância percorrida [km] | Distância Pulverizando [km] | RTL ACUMULADO[m] | EOC [km/km] | EOC [h/h] | Tempo de manobra [h] | Tempo rtl_rtw [h] | V pulv [m/s] | V desloc [m/s]
0 | 60 | CONCLUIDO | 3.6527 | 27.38 | 21.51 | 8.84 | 0.14 | 146 | 124.63 | 45 | 1 | 144 | 18.64 | 15605.44 | 200.74 | 3665.38 | 198.72 | 60.59 | 68636.35 | 0.3 | 0.8 | 0.4 | 4.23 | 1 | 10
1 | 60 | CONCLUIDO | 3.9868 | 25.08 | 20.27 | 11.58 | 0.18 | 105 | 124.96 | 45 | 1.25 | 103 | 18.71 | 15645.96 | 180.28 | 3665.57 | 157.99 | 60.59 | 48475.53 | 0.38 | 0.85 | 0.33 | 2.99 | 1 | 10
2 | 60 | CONCLUIDO | 4.2178 | 23.71 | 19.53 | 14.65 | 0.21 | 80 | 125.29 | 45 | 1.5 | 78 | 18.79 | 15686.51 | 164 | 3665.22 | 134.18 | 60.59 | 36695.47 | 0.45 | 0.88 | 0.29 | 2.25 | 1 | 10
3 | 60 | CONCLUIDO | 4.3626 | 22.92 | 19.13 | 17.66 | 0.25 | 65 | 125.62 | 45 | 1.75 | 37 | 18.87 | 15727.09 | 151.79 | 3665.22 | 119.74 | 60.59 | 29551.61 | 0.51 | 0.9 | 0.3 | 1.85 | 1 | 10
4 | 60 | CONCLUIDO | 4.3668 | 22.9 | 19.16 | 18.25 | 0.28 | 63 | 125.95 | 45 | 2 | 0 | 18.95 | 15767.7 | 150.81 | 3665.39 | 119.26 | 60.59 | 29321.94 | 0.51 | 0.9 | 0.35 | 1.88 | 1 | 10

## RESULTADOS_25
Unnamed: 0 | Volume de calda [L] | STATUS | Capacidade operacional [ha/h] | Tempo de missao [h] | Tempo util [h] | Tempo por voo [min] | Autonomia Projetada [h] | N° Voos | MTOW [kg] | Massa Estrutura [kg] | Combustível [kg] | Abastecimentos | Massa gerador | Potência gerador [W] | Combustível consumido [L] | Calda cons [L] | Distância percorrida [km] | Distância Pulverizando [km] | RTL ACUMULADO[m] | EOC [km/km] | EOC [h/h] | Tempo de manobra [h] | Tempo rtl_rtw [h] | V pulv [m/s] | V desloc [m/s]
0 | 135 | CONCLUIDO | 2.1521 | 46.47 | 27.13 | 4.99 | 0.07 | 326 | 263.32 | 59.89 | 1 | 324 | 67.43 | 32710.1 | 447.72 | 3666.72 | 383.57 | 60.59 | 160159.85 | 0.16 | 0.64 | 0.68 | 9.85 | 1 | 10
1 | 135 | CONCLUIDO | 2.6026 | 38.42 | 24.04 | 6.33 | 0.08 | 228 | 263.79 | 59.89 | 1.25 | 226 | 67.65 | 32767.75 | 392.68 | 3666.62 | 281.65 | 60.59 | 109691.38 | 0.22 | 0.72 | 0.53 | 6.76 | 1 | 10
2 | 135 | CONCLUIDO | 2.933 | 34.1 | 22.39 | 7.68 | 0.1 | 175 | 264.25 | 59.89 | 1.5 | 173 | 67.87 | 32825.49 | 362.04 | 3665.63 | 227.66 | 60.59 | 82960.68 | 0.27 | 0.77 | 0.44 | 5.11 | 1 | 10
3 | 135 | CONCLUIDO | 3.1838 | 31.41 | 21.38 | 9.03 | 0.12 | 142 | 264.72 | 59.89 | 1.75 | 140 | 68.09 | 32883.31 | 342.07 | 3665.89 | 194.61 | 60.59 | 66597.73 | 0.31 | 0.81 | 0.39 | 4.1 | 1 | 10
4 | 135 | CONCLUIDO | 3.3825 | 29.56 | 20.69 | 10.43 | 0.13 | 119 | 265.19 | 59.89 | 2 | 117 | 68.31 | 32941.21 | 327.78 | 3665.64 | 172.16 | 60.59 | 55488.31 | 0.35 | 0.83 | 0.35 | 3.41 | 1 | 10
5 | 135 | CONCLUIDO | 3.5504 | 28.17 | 20.16 | 11.86 | 0.15 | 102 | 265.66 | 59.89 | 2.25 | 100 | 68.53 | 32999.19 | 315.68 | 3665.51 | 154.33 | 60.59 | 46658.41 | 0.39 | 0.85 | 0.33 | 2.88 | 1 | 10
6 | 135 | CONCLUIDO | 3.6723 | 27.23 | 19.83 | 13.22 | 0.17 | 90 | 266.13 | 59.89 | 2.5 | 88 | 68.75 | 33057.26 | 307.1 | 3665.3 | 143.79 | 60.59 | 41450.89 | 0.42 | 0.87 | 0.31 | 2.55 | 1 | 10
7 | 135 | CONCLUIDO | 3.7965 | 26.34 | 19.49 | 14.8 | 0.18 | 79 | 266.6 | 59.89 | 2.75 | 77 | 68.97 | 33115.41 | 298.58 | 3665.33 | 132.87 | 60.59 | 36047 | 0.46 | 0.88 | 0.28 | 2.21 | 1 | 10
8 | 135 | CONCLUIDO | 3.8891 | 25.71 | 19.27 | 16.28 | 0.2 | 71 | 267.08 | 59.89 | 3 | 69 | 69.19 | 33173.65 | 291.78 | 3665.17 | 125.56 | 60.59 | 32431.82 | 0.48 | 0.89 | 0.28 | 1.99 | 1 | 10
9 | 135 | CONCLUIDO | 3.9786 | 25.13 | 19.05 | 17.86 | 0.22 | 64 | 267.55 | 59.89 | 3.25 | 62 | 69.41 | 33231.97 | 284.62 | 3665.16 | 117.97 | 60.59 | 28671.35 | 0.51 | 0.9 | 0.27 | 1.77 | 1 | 10
10 | 135 | CONCLUIDO | 4.0639 | 24.61 | 18.82 | 19.47 | 0.23 | 58 | 268.02 | 59.89 | 3.5 | 56 | 69.64 | 33290.38 | 277.91 | 3664.93 | 110.65 | 60.59 | 25040.91 | 0.55 | 0.92 | 0.26 | 1.54 | 1 | 10
11 | 135 | CONCLUIDO | 4.1564 | 24.06 | 18.53 | 20.97 | 0.25 | 53 | 268.5 | 59.89 | 3.75 | 51 | 69.86 | 33348.87 | 269.02 | 3665.35 | 101 | 60.59 | 20238.94 | 0.6 | 0.93 | 0.23 | 1.25 | 1 | 10
12 | 135 | CONCLUIDO | 4.1237 | 24.25 | 18.87 | 22.64 | 0.26 | 50 | 268.97 | 59.89 | 4 | 48 | 70.09 | 33407.45 | 271.82 | 3664.87 | 113.48 | 60.59 | 26496.29 | 0.53 | 0.91 | 0.23 | 1.59 | 1 | 10
13 | 135 | CONCLUIDO | 4.1982 | 23.82 | 18.64 | 24.31 | 0.28 | 46 | 269.45 | 59.89 | 4.25 | 44 | 70.31 | 33466.11 | 264.21 | 3665.15 | 105.33 | 60.59 | 22439.87 | 0.58 | 0.92 | 0.24 | 1.36 | 1 | 10
14 | 135 | CONCLUIDO | 4.263 | 23.46 | 18.48 | 26.4 | 0.3 | 42 | 269.92 | 59.89 | 4.5 | 40 | 70.54 | 33524.86 | 257.56 | 3665.04 | 99.96 | 60.59 | 19773.52 | 0.61 | 0.93 | 0.23 | 1.2 | 1 | 10
15 | 135 | CONCLUIDO | 4.3097 | 23.2 | 18.38 | 28.28 | 0.31 | 39 | 270.4 | 59.89 | 4.75 | 37 | 70.76 | 33583.7 | 251.95 | 3664.87 | 96.66 | 60.59 | 18141.01 | 0.63 | 0.94 | 0.23 | 1.1 | 1 | 10
16 | 135 | CONCLUIDO | 4.3398 | 23.04 | 18.32 | 29.71 | 0.33 | 37 | 270.88 | 59.89 | 5 | 35 | 70.99 | 33642.62 | 247.52 | 3665.06 | 94.58 | 60.59 | 17108.01 | 0.64 | 0.94 | 0.22 | 1.04 | 1 | 10
17 | 135 | CONCLUIDO | 4.3901 | 22.78 | 18.21 | 32.13 | 0.34 | 34 | 271.36 | 59.89 | 5.25 | 32 | 71.22 | 33701.64 | 241.18 | 3664.98 | 90.86 | 60.59 | 15267.38 | 0.67 | 0.95 | 0.22 | 0.93 | 1 | 10
18 | 135 | CONCLUIDO | 4.4224 | 22.61 | 18.14 | 34.02 | 0.36 | 32 | 271.84 | 59.89 | 5.5 | 30 | 71.45 | 33760.74 | 236.36 | 3665.16 | 88.71 | 60.59 | 14198.46 | 0.68 | 0.95 | 0.22 | 0.86 | 1 | 10
19 | 135 | CONCLUIDO | 4.4524 | 22.46 | 18.09 | 36.18 | 0.38 | 30 | 272.32 | 59.89 | 5.75 | 23 | 71.68 | 33820.05 | 230.47 | 3664.87 | 86.93 | 60.59 | 13320.92 | 0.7 | 0.95 | 0.22 | 0.81 | 1 | 10
20 | 135 | CONCLUIDO | 4.4654 | 22.39 | 18.07 | 37.4 | 0.39 | 29 | 272.8 | 59.89 | 6 | 13 | 71.91 | 33879.33 | 227.73 | 3665.24 | 86.02 | 60.59 | 12870.98 | 0.7 | 0.95 | 0.23 | 0.8 | 1 | 10
21 | 135 | CONCLUIDO | 4.4532 | 22.46 | 18.14 | 37.52 | 0.41 | 29 | 273.28 | 59.89 | 6.25 | 2 | 72.14 | 33938.7 | 228.66 | 3665.25 | 87.58 | 60.59 | 13648.57 | 0.69 | 0.95 | 0.24 | 0.86 | 1 | 10
22 | 135 | CONCLUIDO | 4.453 | 22.46 | 18.14 | 37.53 | 0.42 | 29 | 273.76 | 59.89 | 6.5 | 0 | 72.37 | 33998.16 | 228.21 | 3665.07 | 87.49 | 60.59 | 13605.8 | 0.69 | 0.95 | 0.25 | 0.86 | 1 | 10

## RESULTADOS_14
Unnamed: 0 | Volume de calda [L] | STATUS | Capacidade operacional [ha/h] | Tempo de missao [h] | Tempo util [h] | Tempo por voo [min] | Autonomia Projetada [h] | N° Voos | MTOW [kg] | Massa Estrutura [kg] | Combustível [kg] | Abastecimentos | Massa gerador | Potência gerador [W] | Combustível consumido [L] | Calda cons [L] | Distância percorrida [km] | Distância Pulverizando [km] | RTL ACUMULADO[m] | EOC [km/km] | EOC [h/h] | Tempo de manobra [h] | Tempo rtl_rtw [h] | V pulv [m/s] | V desloc [m/s]
0 | 80 | CONCLUIDO | 3.1877 | 31.37 | 22.89 | 7.19 | 0.11 | 191 | 159.12 | 50.28 | 1 | 189 | 27.84 | 19859.16 | 262.6 | 3665.9 | 244.33 | 60.59 | 91216.62 | 0.25 | 0.75 | 0.47 | 5.61 | 1 | 10
1 | 80 | CONCLUIDO | 3.5639 | 28.06 | 21.29 | 9.26 | 0.14 | 138 | 159.48 | 50.28 | 1.25 | 136 | 27.95 | 19902.91 | 237.69 | 3665.89 | 191.47 | 60.59 | 65048.23 | 0.32 | 0.81 | 0.39 | 4.01 | 1 | 10
2 | 80 | CONCLUIDO | 3.8306 | 26.11 | 20.33 | 11.4 | 0.17 | 107 | 159.83 | 50.28 | 1.5 | 105 | 28.05 | 19946.71 | 220.58 | 3665.24 | 160.27 | 60.59 | 49606.52 | 0.38 | 0.85 | 0.33 | 3.06 | 1 | 10
3 | 80 | CONCLUIDO | 4.0323 | 24.8 | 19.7 | 13.75 | 0.19 | 86 | 160.19 | 50.28 | 1.75 | 84 | 28.16 | 19990.53 | 207.16 | 3665.27 | 139.77 | 60.59 | 39459.25 | 0.43 | 0.87 | 0.3 | 2.43 | 1 | 10
4 | 80 | CONCLUIDO | 4.19 | 23.87 | 19.25 | 16.27 | 0.22 | 71 | 160.54 | 50.28 | 2 | 69 | 28.26 | 20034.4 | 195.12 | 3665.15 | 125.1 | 60.59 | 32200.59 | 0.48 | 0.89 | 0.27 | 1.98 | 1 | 10
5 | 80 | CONCLUIDO | 4.3173 | 23.16 | 18.91 | 18.9 | 0.25 | 60 | 160.9 | 50.28 | 2.25 | 57 | 28.37 | 20078.3 | 184.29 | 3665.12 | 113.38 | 60.59 | 26395.04 | 0.53 | 0.91 | 0.26 | 1.63 | 1 | 10
6 | 80 | CONCLUIDO | 4.4115 | 22.67 | 18.7 | 22 | 0.27 | 51 | 161.26 | 50.28 | 2.5 | 45 | 28.48 | 20122.23 | 173.69 | 3665.4 | 107.92 | 60.59 | 23709.47 | 0.56 | 0.92 | 0.22 | 1.42 | 1 | 10
7 | 80 | CONCLUIDO | 4.4343 | 22.55 | 18.68 | 23.35 | 0.3 | 48 | 161.61 | 50.28 | 2.75 | 9 | 28.58 | 20166.2 | 169.78 | 3665.17 | 104.88 | 60.59 | 22207.34 | 0.58 | 0.92 | 0.29 | 1.4 | 1 | 10
8 | 80 | CONCLUIDO | 4.4486 | 22.48 | 18.64 | 23.8 | 0.33 | 47 | 161.97 | 50.28 | 3 | 0 | 28.69 | 20210.21 | 169.52 | 3665.17 | 103.24 | 60.59 | 21391.72 | 0.59 | 0.92 | 0.29 | 1.36 | 1 | 10

## RESULTADOS_21
Unnamed: 0 | Volume de calda [L] | STATUS | Capacidade operacional [ha/h] | Tempo de missao [h] | Tempo util [h] | Tempo por voo [min] | Autonomia Projetada [h] | N° Voos | MTOW [kg] | Massa Estrutura [kg] | Combustível [kg] | Abastecimentos | Massa gerador | Potência gerador [W] | Combustível consumido [L] | Calda cons [L] | Distância percorrida [km] | Distância Pulverizando [km] | RTL ACUMULADO[m] | EOC [km/km] | EOC [h/h] | Tempo de manobra [h] | Tempo rtl_rtw [h] | V pulv [m/s] | V desloc [m/s]
0 | 115 | CONCLUIDO | 2.4993 | 40.01 | 25.41 | 5.61 | 0.08 | 272 | 222.93 | 56.94 | 1 | 270 | 49.99 | 27728.69 | 373.94 | 3666.57 | 326.94 | 60.59 | 132116.62 | 0.19 | 0.68 | 0.6 | 8.13 | 1 | 10
1 | 115 | CONCLUIDO | 2.9269 | 34.17 | 22.99 | 7.11 | 0.1 | 194 | 223.35 | 56.94 | 1.25 | 192 | 50.15 | 27780.03 | 333.59 | 3665.82 | 247.18 | 60.59 | 92622.85 | 0.25 | 0.75 | 0.48 | 5.71 | 1 | 10
2 | 115 | CONCLUIDO | 3.2398 | 30.87 | 21.62 | 8.65 | 0.12 | 150 | 223.76 | 56.94 | 1.5 | 148 | 50.32 | 27831.42 | 309.38 | 3665.49 | 202.49 | 60.59 | 70497.96 | 0.3 | 0.8 | 0.4 | 4.34 | 1 | 10
3 | 115 | CONCLUIDO | 3.4711 | 28.81 | 20.79 | 10.23 | 0.14 | 122 | 224.18 | 56.94 | 1.75 | 120 | 50.49 | 27882.87 | 293.38 | 3665.97 | 175.29 | 60.59 | 57038.9 | 0.35 | 0.83 | 0.36 | 3.51 | 1 | 10
4 | 115 | CONCLUIDO | 3.6623 | 27.31 | 20.17 | 11.86 | 0.16 | 102 | 224.6 | 56.94 | 2 | 100 | 50.65 | 27934.37 | 280.12 | 3665.42 | 154.67 | 60.59 | 46830.41 | 0.39 | 0.85 | 0.33 | 2.89 | 1 | 10
5 | 115 | CONCLUIDO | 3.8032 | 26.29 | 19.77 | 13.48 | 0.18 | 88 | 225.01 | 56.94 | 2.25 | 86 | 50.82 | 27985.94 | 270.31 | 3665.43 | 141.83 | 60.59 | 40480.1 | 0.43 | 0.87 | 0.3 | 2.49 | 1 | 10
6 | 115 | CONCLUIDO | 3.9369 | 25.4 | 19.4 | 15.32 | 0.2 | 76 | 225.43 | 56.94 | 2.5 | 74 | 50.99 | 28037.57 | 261.24 | 3665.2 | 130.1 | 60.59 | 34676.21 | 0.47 | 0.89 | 0.28 | 2.13 | 1 | 10
7 | 115 | CONCLUIDO | 4.0428 | 24.74 | 19.13 | 17.13 | 0.22 | 67 | 225.85 | 56.94 | 2.75 | 65 | 51.16 | 28089.25 | 252.9 | 3665.27 | 120.97 | 60.59 | 30152.98 | 0.5 | 0.9 | 0.27 | 1.86 | 1 | 10
8 | 115 | CONCLUIDO | 4.1331 | 24.2 | 18.9 | 18.9 | 0.24 | 60 | 226.27 | 56.94 | 3 | 58 | 51.33 | 28140.99 | 245.39 | 3665.19 | 113.38 | 60.59 | 26395.24 | 0.53 | 0.91 | 0.26 | 1.62 | 1 | 10
9 | 115 | CONCLUIDO | 4.2519 | 23.52 | 18.53 | 20.98 | 0.25 | 53 | 226.69 | 56.94 | 3.25 | 51 | 51.5 | 28192.8 | 235.04 | 3665.08 | 101.06 | 60.59 | 20268.38 | 0.6 | 0.93 | 0.24 | 1.25 | 1 | 10
10 | 115 | CONCLUIDO | 4.1981 | 23.82 | 18.97 | 22.76 | 0.27 | 50 | 227.11 | 56.94 | 3.5 | 48 | 51.67 | 28244.66 | 237.63 | 3665.15 | 117 | 60.59 | 28257.48 | 0.52 | 0.91 | 0.23 | 1.69 | 1 | 10
11 | 115 | CONCLUIDO | 4.301 | 23.25 | 18.61 | 24.82 | 0.29 | 45 | 227.53 | 56.94 | 3.75 | 43 | 51.84 | 28296.58 | 226.86 | 3665.04 | 104.37 | 60.59 | 21963.27 | 0.58 | 0.93 | 0.24 | 1.34 | 1 | 10
12 | 115 | CONCLUIDO | 4.3647 | 22.91 | 18.45 | 27 | 0.31 | 41 | 227.95 | 56.94 | 4 | 39 | 52.01 | 28348.56 | 220.27 | 3665 | 98.97 | 60.59 | 19287.08 | 0.61 | 0.93 | 0.23 | 1.17 | 1 | 10
13 | 115 | CONCLUIDO | 4.4248 | 22.6 | 18.32 | 29.7 | 0.33 | 37 | 228.38 | 56.94 | 4.25 | 34 | 52.18 | 28400.61 | 212.84 | 3665.2 | 94.3 | 60.59 | 16967.88 | 0.64 | 0.94 | 0.23 | 1.04 | 1 | 10
14 | 115 | CONCLUIDO | 4.4481 | 22.48 | 18.28 | 31.35 | 0.35 | 35 | 228.8 | 56.94 | 4.5 | 18 | 52.36 | 28452.71 | 206.74 | 3664.95 | 92.94 | 60.59 | 16300.9 | 0.65 | 0.94 | 0.24 | 1.01 | 1 | 10
15 | 115 | CONCLUIDO | 4.4591 | 22.43 | 18.27 | 32.25 | 0.37 | 34 | 229.22 | 56.94 | 4.75 | 3 | 52.53 | 28504.87 | 204.8 | 3665.15 | 91.77 | 60.59 | 15721.97 | 0.66 | 0.94 | 0.26 | 0.99 | 1 | 10
16 | 115 | CONCLUIDO | 4.4759 | 22.34 | 18.23 | 33.15 | 0.39 | 33 | 229.65 | 56.94 | 5 | 0 | 52.7 | 28557.1 | 204.51 | 3665.19 | 90.46 | 60.59 | 15068.61 | 0.67 | 0.94 | 0.26 | 0.95 | 1 | 10

## RESULTADOS_5
Unnamed: 0 | Volume de calda [L] | STATUS | Capacidade operacional [ha/h] | Tempo de missao [h] | Tempo util [h] | Tempo por voo [min] | Autonomia Projetada [h] | N° Voos | MTOW [kg] | Massa Estrutura [kg] | Combustível [kg] | Abastecimentos | Massa gerador | Potência gerador [W] | Combustível consumido [L] | Calda cons [L] | Distância percorrida [km] | Distância Pulverizando [km] | RTL ACUMULADO[m] | EOC [km/km] | EOC [h/h] | Tempo de manobra [h] | Tempo rtl_rtw [h] | V pulv [m/s] | V desloc [m/s]
0 | 35 | CONCLUIDO | 4.1432 | 24.14 | 20.42 | 11.56 | 0.22 | 106 | 80.84 | 35.1 | 1 | 0 | 9.74 | 10204.21 | 124.59 | 3665.95 | 158.32 | 60.59 | 48634.79 | 0.38 | 0.84 | 0.47 | 3.14 | 1 | 10

## RESULTADOS_8
Unnamed: 0 | Volume de calda [L] | STATUS | Capacidade operacional [ha/h] | Tempo de missao [h] | Tempo util [h] | Tempo por voo [min] | Autonomia Projetada [h] | N° Voos | MTOW [kg] | Massa Estrutura [kg] | Combustível [kg] | Abastecimentos | Massa gerador | Potência gerador [W] | Combustível consumido [L] | Calda cons [L] | Distância percorrida [km] | Distância Pulverizando [km] | RTL ACUMULADO[m] | EOC [km/km] | EOC [h/h] | Tempo de manobra [h] | Tempo rtl_rtw [h] | V pulv [m/s] | V desloc [m/s]
0 | 50 | CONCLUIDO | 3.9158 | 25.54 | 20.79 | 10.22 | 0.16 | 122 | 107.41 | 41.65 | 1 | 120 | 14.77 | 13481.73 | 167.92 | 3665.54 | 175.14 | 60.59 | 56965.9 | 0.35 | 0.83 | 0.36 | 3.51 | 1 | 10
1 | 50 | CONCLUIDO | 4.2261 | 23.66 | 19.72 | 13.75 | 0.2 | 86 | 107.73 | 41.65 | 1.25 | 75 | 14.83 | 13520.81 | 147.65 | 3665.22 | 139.56 | 60.59 | 39356.64 | 0.43 | 0.87 | 0.32 | 2.44 | 1 | 10
2 | 50 | CONCLUIDO | 4.3106 | 23.2 | 19.5 | 15.6 | 0.24 | 75 | 108.05 | 41.65 | 1.5 | 4 | 14.9 | 13559.91 | 140.87 | 3665.54 | 129.87 | 60.59 | 34564.84 | 0.47 | 0.88 | 0.38 | 2.22 | 1 | 10
3 | 50 | CONCLUIDO | 4.3114 | 23.19 | 19.49 | 15.59 | 0.28 | 75 | 108.37 | 41.65 | 1.75 | 0 | 14.97 | 13599.17 | 141.03 | 3665.68 | 129.42 | 60.59 | 34338.3 | 0.47 | 0.88 | 0.38 | 2.21 | 1 | 10

## RESULTADOS_3
Unnamed: 0 | Volume de calda [L] | STATUS | Capacidade operacional [ha/h] | Tempo de missao [h] | Tempo util [h] | Tempo por voo [min] | Autonomia Projetada [h] | N° Voos | MTOW [kg] | Massa Estrutura [kg] | Combustível [kg] | Abastecimentos | Massa gerador | Potência gerador [W] | Combustível consumido [L] | Calda cons [L] | Distância percorrida [km] | Distância Pulverizando [km] | RTL ACUMULADO[m] | EOC [km/km] | EOC [h/h] | Tempo de manobra [h] | Tempo rtl_rtw [h] | V pulv [m/s] | V desloc [m/s]
0 | 25 | CONCLUIDO | 3.9189 | 25.52 | 21.67 | 8.78 | 0.28 | 148 | 61.76 | 28.92 | 1 | 0 | 6.84 | 7851.41 | 112.75 | 3665.8 | 196.89 | 60.59 | 67707.56 | 0.31 | 0.8 | 0.6 | 4.39 | 1 | 10

## RESULTADOS_15
Unnamed: 0 | Volume de calda [L] | STATUS | Capacidade operacional [ha/h] | Tempo de missao [h] | Tempo util [h] | Tempo por voo [min] | Autonomia Projetada [h] | N° Voos | MTOW [kg] | Massa Estrutura [kg] | Combustível [kg] | Abastecimentos | Massa gerador | Potência gerador [W] | Combustível consumido [L] | Calda cons [L] | Distância percorrida [km] | Distância Pulverizando [km] | RTL ACUMULADO[m] | EOC [km/km] | EOC [h/h] | Tempo de manobra [h] | Tempo rtl_rtw [h] | V pulv [m/s] | V desloc [m/s]
0 | 85 | CONCLUIDO | 3.0817 | 32.45 | 23.23 | 6.9 | 0.11 | 202 | 167.88 | 51.39 | 1 | 200 | 30.49 | 20939.59 | 277.83 | 3666.05 | 254.98 | 60.59 | 96486.04 | 0.24 | 0.74 | 0.49 | 5.95 | 1 | 10
1 | 85 | CONCLUIDO | 3.466 | 28.85 | 21.53 | 8.85 | 0.13 | 146 | 168.25 | 51.39 | 1.25 | 144 | 30.6 | 20984.25 | 251.39 | 3665.79 | 199.7 | 60.59 | 69125.26 | 0.3 | 0.8 | 0.39 | 4.25 | 1 | 10
2 | 85 | CONCLUIDO | 3.743 | 26.72 | 20.51 | 10.89 | 0.16 | 113 | 168.61 | 51.39 | 1.5 | 111 | 30.71 | 21028.94 | 233.42 | 3665.33 | 166.16 | 60.59 | 52520.85 | 0.36 | 0.84 | 0.35 | 3.23 | 1 | 10
3 | 85 | CONCLUIDO | 3.9404 | 25.38 | 19.89 | 12.97 | 0.18 | 92 | 168.97 | 51.39 | 1.75 | 90 | 30.83 | 21073.68 | 220.26 | 3665.12 | 145.6 | 60.59 | 42345.69 | 0.42 | 0.87 | 0.32 | 2.61 | 1 | 10
4 | 85 | CONCLUIDO | 4.103 | 24.37 | 19.42 | 15.34 | 0.21 | 76 | 169.33 | 51.39 | 2 | 74 | 30.94 | 21118.46 | 208.93 | 3665.4 | 130.52 | 60.59 | 34882.72 | 0.46 | 0.89 | 0.28 | 2.14 | 1 | 10
5 | 85 | CONCLUIDO | 4.2418 | 23.57 | 19.03 | 17.84 | 0.24 | 64 | 169.7 | 51.39 | 2.25 | 62 | 31.05 | 21163.27 | 197.46 | 3665.47 | 117.58 | 60.59 | 28476.88 | 0.52 | 0.91 | 0.27 | 1.75 | 1 | 10
6 | 85 | CONCLUIDO | 4.3898 | 22.78 | 18.58 | 20.64 | 0.26 | 54 | 170.06 | 51.39 | 2.5 | 51 | 31.17 | 21208.12 | 184.85 | 3665.27 | 102.49 | 60.59 | 20980.67 | 0.59 | 0.93 | 0.24 | 1.3 | 1 | 10
7 | 85 | CONCLUIDO | 4.3674 | 22.9 | 18.86 | 23.1 | 0.29 | 49 | 170.42 | 51.39 | 2.75 | 42 | 31.28 | 21253.01 | 182.06 | 3664.89 | 112.72 | 60.59 | 26121.46 | 0.54 | 0.91 | 0.25 | 1.59 | 1 | 10
8 | 85 | CONCLUIDO | 4.4445 | 22.5 | 18.6 | 24.8 | 0.31 | 45 | 170.79 | 51.39 | 3 | 8 | 31.4 | 21297.94 | 174.96 | 3665.1 | 102.39 | 60.59 | 20972.61 | 0.59 | 0.93 | 0.28 | 1.32 | 1 | 10
9 | 85 | CONCLUIDO | 4.4475 | 22.48 | 18.59 | 24.78 | 0.34 | 45 | 171.15 | 51.39 | 3.25 | 0 | 31.51 | 21342.91 | 174.39 | 3665.19 | 101.29 | 60.59 | 20424.15 | 0.6 | 0.93 | 0.3 | 1.31 | 1 | 10

## RESULTADOS_2
Unnamed: 0 | Volume de calda [L] | STATUS | Capacidade operacional [ha/h] | Tempo de missao [h] | Tempo util [h] | Tempo por voo [min] | Autonomia Projetada [h] | N° Voos | MTOW [kg] | Massa Estrutura [kg] | Combustível [kg] | Abastecimentos | Massa gerador | Potência gerador [W] | Combustível consumido [L] | Calda cons [L] | Distância percorrida [km] | Distância Pulverizando [km] | RTL ACUMULADO[m] | EOC [km/km] | EOC [h/h] | Tempo de manobra [h] | Tempo rtl_rtw [h] | V pulv [m/s] | V desloc [m/s]
0 | 20 | CONCLUIDO | 3.7368 | 26.76 | 22.76 | 7.42 | 0.34 | 184 | 51.33 | 24.83 | 1 | 0 | 5.51 | 6564.78 | 105.67 | 3665.5 | 231.45 | 60.59 | 84810.11 | 0.26 | 0.76 | 0.7 | 5.48 | 1 | 10

## RESULTADOS_22
Unnamed: 0 | Volume de calda [L] | STATUS | Capacidade operacional [ha/h] | Tempo de missao [h] | Tempo util [h] | Tempo por voo [min] | Autonomia Projetada [h] | N° Voos | MTOW [kg] | Massa Estrutura [kg] | Combustível [kg] | Abastecimentos | Massa gerador | Potência gerador [W] | Combustível consumido [L] | Calda cons [L] | Distância percorrida [km] | Distância Pulverizando [km] | RTL ACUMULADO[m] | EOC [km/km] | EOC [h/h] | Tempo de manobra [h] | Tempo rtl_rtw [h] | V pulv [m/s] | V desloc [m/s]
0 | 120 | CONCLUIDO | 2.4139 | 41.43 | 25.78 | 5.45 | 0.08 | 284 | 232.68 | 57.72 | 1 | 282 | 53.95 | 28931.02 | 390.79 | 3666 | 339.39 | 60.59 | 138281.98 | 0.18 | 0.67 | 0.61 | 8.5 | 1 | 10
1 | 120 | CONCLUIDO | 2.8463 | 35.13 | 23.22 | 6.9 | 0.1 | 202 | 233.1 | 57.72 | 1.25 | 200 | 54.13 | 28983.75 | 347.63 | 3665.94 | 254.76 | 60.59 | 96374.84 | 0.24 | 0.74 | 0.49 | 5.94 | 1 | 10
2 | 120 | CONCLUIDO | 3.1618 | 31.63 | 21.81 | 8.39 | 0.11 | 156 | 233.53 | 57.72 | 1.5 | 154 | 54.31 | 29036.54 | 322.38 | 3665.71 | 208.63 | 60.59 | 73539.18 | 0.29 | 0.79 | 0.41 | 4.53 | 1 | 10
3 | 120 | CONCLUIDO | 3.3975 | 29.43 | 20.94 | 9.89 | 0.13 | 127 | 233.96 | 57.72 | 1.75 | 125 | 54.49 | 29089.39 | 305.34 | 3665.52 | 180.1 | 60.59 | 59418.16 | 0.34 | 0.82 | 0.37 | 3.66 | 1 | 10
4 | 120 | CONCLUIDO | 3.5925 | 27.84 | 20.3 | 11.49 | 0.15 | 106 | 234.39 | 57.72 | 2 | 104 | 54.67 | 29142.31 | 291.9 | 3665.33 | 159.1 | 60.59 | 49023.24 | 0.38 | 0.85 | 0.33 | 3.02 | 1 | 10
5 | 120 | CONCLUIDO | 3.7414 | 26.73 | 19.87 | 13.1 | 0.17 | 91 | 234.82 | 57.72 | 2.25 | 89 | 54.85 | 29195.29 | 281.8 | 3665.4 | 145.3 | 60.59 | 42198.17 | 0.42 | 0.87 | 0.31 | 2.59 | 1 | 10
6 | 120 | CONCLUIDO | 3.8652 | 25.87 | 19.52 | 14.64 | 0.19 | 80 | 235.25 | 57.72 | 2.5 | 78 | 55.03 | 29248.33 | 272.71 | 3665.19 | 133.78 | 60.59 | 36495.15 | 0.45 | 0.88 | 0.29 | 2.24 | 1 | 10
7 | 120 | CONCLUIDO | 3.9808 | 25.12 | 19.22 | 16.48 | 0.21 | 70 | 235.68 | 57.72 | 2.75 | 68 | 55.21 | 29301.44 | 264.24 | 3665.09 | 123.95 | 60.59 | 31627.94 | 0.49 | 0.9 | 0.28 | 1.95 | 1 | 10
8 | 120 | CONCLUIDO | 4.0686 | 24.58 | 19 | 18.09 | 0.23 | 63 | 236.11 | 57.72 | 3 | 61 | 55.39 | 29354.61 | 256.99 | 3665.22 | 116.51 | 60.59 | 27943.43 | 0.52 | 0.91 | 0.26 | 1.72 | 1 | 10
9 | 120 | CONCLUIDO | 4.1752 | 23.95 | 18.69 | 20.03 | 0.24 | 56 | 236.54 | 57.72 | 3.25 | 54 | 55.57 | 29407.85 | 248.26 | 3665.44 | 106.09 | 60.59 | 22771.95 | 0.57 | 0.92 | 0.25 | 1.41 | 1 | 10
10 | 120 | CONCLUIDO | 4.213 | 23.74 | 18.7 | 22 | 0.26 | 51 | 236.98 | 57.72 | 3.5 | 49 | 55.75 | 29461.15 | 244 | 3665.21 | 108.27 | 60.59 | 23882.6 | 0.56 | 0.92 | 0.21 | 1.43 | 1 | 10
11 | 120 | CONCLUIDO | 4.2548 | 23.5 | 18.65 | 23.81 | 0.28 | 47 | 237.41 | 57.72 | 3.75 | 45 | 55.93 | 29514.51 | 239.31 | 3665.11 | 105.79 | 60.59 | 22665.15 | 0.57 | 0.92 | 0.23 | 1.38 | 1 | 10
12 | 120 | CONCLUIDO | 4.3163 | 23.17 | 18.5 | 25.81 | 0.3 | 43 | 237.84 | 57.72 | 4 | 41 | 56.12 | 29567.95 | 232.96 | 3665.29 | 100.52 | 60.59 | 20048.16 | 0.6 | 0.93 | 0.23 | 1.22 | 1 | 10
13 | 120 | CONCLUIDO | 4.3729 | 22.87 | 18.38 | 28.28 | 0.32 | 39 | 238.28 | 57.72 | 4.25 | 37 | 56.3 | 29621.44 | 225.49 | 3664.95 | 96.74 | 60.59 | 18180.17 | 0.63 | 0.94 | 0.23 | 1.11 | 1 | 10
14 | 120 | CONCLUIDO | 4.4185 | 22.63 | 18.28 | 30.47 | 0.34 | 36 | 238.71 | 57.72 | 4.5 | 34 | 56.49 | 29675.01 | 219.16 | 3665.29 | 93.36 | 60.59 | 16504.9 | 0.65 | 0.94 | 0.22 | 1 | 1 | 10
15 | 120 | CONCLUIDO | 4.4466 | 22.49 | 18.23 | 32.17 | 0.35 | 34 | 239.14 | 57.72 | 4.75 | 25 | 56.67 | 29728.63 | 213.22 | 3665.06 | 91.39 | 60.59 | 15527.76 | 0.66 | 0.94 | 0.23 | 0.95 | 1 | 10
16 | 120 | CONCLUIDO | 4.4739 | 22.35 | 18.18 | 34.1 | 0.37 | 32 | 239.58 | 57.72 | 5 | 8 | 56.86 | 29782.33 | 209.94 | 3664.95 | 89.37 | 60.59 | 14531.62 | 0.68 | 0.95 | 0.24 | 0.91 | 1 | 10
17 | 120 | CONCLUIDO | 4.466 | 22.39 | 18.22 | 34.17 | 0.39 | 32 | 240.02 | 57.72 | 5.25 | 1 | 57.04 | 29836.09 | 211.06 | 3665.09 | 90.31 | 60.59 | 14998.55 | 0.67 | 0.95 | 0.26 | 0.95 | 1 | 10
18 | 120 | CONCLUIDO | 4.4657 | 22.39 | 18.23 | 34.17 | 0.41 | 32 | 240.45 | 57.72 | 5.5 | 0 | 57.23 | 29890.04 | 211.45 | 3665.09 | 90.31 | 60.59 | 14999.32 | 0.67 | 0.95 | 0.26 | 0.95 | 1 | 10

## RESULTADOS_27
Unnamed: 0 | Volume de calda [L] | STATUS | Capacidade operacional [ha/h] | Tempo de missao [h] | Tempo util [h] | Tempo por voo [min] | Autonomia Projetada [h] | N° Voos | MTOW [kg] | Massa Estrutura [kg] | Combustível [kg] | Abastecimentos | Massa gerador | Potência gerador [W] | Combustível consumido [L] | Calda cons [L] | Distância percorrida [km] | Distância Pulverizando [km] | RTL ACUMULADO[m] | EOC [km/km] | EOC [h/h] | Tempo de manobra [h] | Tempo rtl_rtw [h] | V pulv [m/s] | V desloc [m/s]
0 | 145 | CONCLUIDO | 1.9871 | 50.32 | 28.14 | 4.73 | 0.06 | 357 | 285.18 | 61.2 | 1 | 355 | 77.98 | 35406.83 | 489.91 | 3666.41 | 416.68 | 60.59 | 176558.84 | 0.15 | 0.61 | 0.74 | 10.85 | 1 | 10
1 | 145 | CONCLUIDO | 2.4465 | 40.88 | 24.62 | 5.98 | 0.08 | 247 | 285.68 | 61.2 | 1.25 | 245 | 78.24 | 35468.6 | 424.75 | 3665.98 | 300.56 | 60.59 | 119049.81 | 0.2 | 0.7 | 0.56 | 7.33 | 1 | 10
2 | 145 | CONCLUIDO | 2.7811 | 35.96 | 22.82 | 7.25 | 0.09 | 189 | 286.19 | 61.2 | 1.5 | 187 | 78.49 | 35530.47 | 390.38 | 3666.45 | 241.75 | 60.59 | 89932.96 | 0.25 | 0.76 | 0.47 | 5.54 | 1 | 10
3 | 145 | CONCLUIDO | 3.0362 | 32.94 | 21.74 | 8.53 | 0.11 | 153 | 286.69 | 61.2 | 1.75 | 151 | 78.74 | 35592.57 | 368.66 | 3665.54 | 206.58 | 60.59 | 72529.9 | 0.29 | 0.79 | 0.41 | 4.46 | 1 | 10
4 | 145 | CONCLUIDO | 3.2454 | 30.81 | 20.97 | 9.83 | 0.12 | 128 | 287.19 | 61.2 | 2 | 126 | 78.99 | 35654.65 | 352.37 | 3665.5 | 181.08 | 60.59 | 59903.55 | 0.33 | 0.82 | 0.37 | 3.69 | 1 | 10
5 | 145 | CONCLUIDO | 3.4129 | 29.3 | 20.42 | 11.14 | 0.14 | 110 | 287.7 | 61.2 | 2.25 | 108 | 79.25 | 35716.83 | 340.22 | 3665.53 | 163.07 | 60.59 | 50988.06 | 0.37 | 0.84 | 0.34 | 3.14 | 1 | 10
6 | 145 | CONCLUIDO | 3.5556 | 28.12 | 20 | 12.5 | 0.15 | 96 | 288.2 | 61.2 | 2.5 | 94 | 79.5 | 35779.11 | 329.95 | 3665.7 | 149.43 | 60.59 | 44239.73 | 0.41 | 0.86 | 0.32 | 2.72 | 1 | 10
7 | 145 | CONCLUIDO | 3.6761 | 27.2 | 19.67 | 13.89 | 0.17 | 85 | 288.71 | 61.2 | 2.75 | 83 | 79.76 | 35841.5 | 321.71 | 3665.56 | 138.65 | 60.59 | 38906.01 | 0.44 | 0.88 | 0.3 | 2.39 | 1 | 10
8 | 145 | CONCLUIDO | 3.7689 | 26.53 | 19.43 | 15.14 | 0.18 | 77 | 289.21 | 61.2 | 3 | 75 | 80.02 | 35903.99 | 314.45 | 3665.28 | 130.9 | 60.59 | 35070.45 | 0.46 | 0.89 | 0.29 | 2.16 | 1 | 10
9 | 145 | CONCLUIDO | 3.865 | 25.87 | 19.21 | 16.7 | 0.2 | 69 | 289.72 | 61.2 | 3.25 | 67 | 80.27 | 35966.59 | 307.66 | 3665.35 | 123.24 | 60.59 | 31280.41 | 0.49 | 0.9 | 0.28 | 1.93 | 1 | 10
10 | 145 | CONCLUIDO | 3.9444 | 25.35 | 19.01 | 18.1 | 0.21 | 63 | 290.23 | 61.2 | 3.5 | 61 | 80.53 | 36029.29 | 301.4 | 3665.07 | 116.97 | 60.59 | 28175.88 | 0.52 | 0.91 | 0.26 | 1.73 | 1 | 10
11 | 145 | CONCLUIDO | 4.0173 | 24.89 | 18.82 | 19.47 | 0.23 | 58 | 290.74 | 61.2 | 3.75 | 56 | 80.79 | 36092.1 | 294.86 | 3665.09 | 110.33 | 60.59 | 24881.5 | 0.55 | 0.92 | 0.26 | 1.54 | 1 | 10
12 | 145 | CONCLUIDO | 4.11 | 24.33 | 18.53 | 20.97 | 0.24 | 53 | 291.25 | 61.2 | 4 | 51 | 81.05 | 36155.02 | 286.68 | 3664.9 | 101.06 | 60.59 | 20270.83 | 0.6 | 0.93 | 0.23 | 1.25 | 1 | 10
13 | 145 | CONCLUIDO | 4.0312 | 24.81 | 19.11 | 22.48 | 0.26 | 51 | 291.76 | 61.2 | 4.25 | 49 | 81.31 | 36218.04 | 294.46 | 3665.19 | 122.6 | 60.59 | 31051.47 | 0.49 | 0.9 | 0.22 | 1.83 | 1 | 10
14 | 145 | CONCLUIDO | 4.156 | 24.06 | 18.63 | 24.3 | 0.27 | 46 | 292.27 | 61.2 | 4.5 | 44 | 81.57 | 36281.16 | 282.5 | 3665.13 | 105.03 | 60.59 | 22289.06 | 0.58 | 0.92 | 0.24 | 1.36 | 1 | 10
15 | 145 | CONCLUIDO | 4.2063 | 23.77 | 18.51 | 25.82 | 0.29 | 43 | 292.79 | 61.2 | 4.75 | 41 | 81.84 | 36344.4 | 277.24 | 3665.01 | 100.78 | 60.59 | 20179.57 | 0.6 | 0.93 | 0.23 | 1.23 | 1 | 10
16 | 145 | CONCLUIDO | 4.2534 | 23.51 | 18.41 | 27.61 | 0.3 | 40 | 293.3 | 61.2 | 5 | 38 | 82.1 | 36407.75 | 272.13 | 3665.26 | 97.43 | 60.59 | 18518.29 | 0.62 | 0.94 | 0.23 | 1.13 | 1 | 10
17 | 145 | CONCLUIDO | 4.2846 | 23.34 | 18.34 | 28.96 | 0.32 | 38 | 293.81 | 61.2 | 5.25 | 36 | 82.36 | 36471.2 | 268.04 | 3664.84 | 95.4 | 60.59 | 17515.71 | 0.64 | 0.94 | 0.23 | 1.07 | 1 | 10
18 | 145 | CONCLUIDO | 4.313 | 23.19 | 18.3 | 30.49 | 0.33 | 36 | 294.33 | 61.2 | 5.5 | 34 | 82.63 | 36534.76 | 262.86 | 3665.07 | 93.79 | 60.59 | 16721.67 | 0.65 | 0.94 | 0.22 | 1.02 | 1 | 10
19 | 145 | CONCLUIDO | 4.3474 | 23 | 18.22 | 32.15 | 0.35 | 34 | 294.84 | 61.2 | 5.75 | 32 | 82.9 | 36598.44 | 258.04 | 3665.18 | 91.35 | 60.59 | 15508.36 | 0.66 | 0.95 | 0.22 | 0.94 | 1 | 10
20 | 145 | CONCLUIDO | 4.3812 | 22.82 | 18.15 | 34.03 | 0.36 | 32 | 295.36 | 61.2 | 6 | 30 | 83.16 | 36662.22 | 253.51 | 3665.09 | 89.21 | 60.59 | 14452.32 | 0.68 | 0.95 | 0.21 | 0.87 | 1 | 10
21 | 145 | CONCLUIDO | 4.4125 | 22.66 | 18.1 | 36.19 | 0.38 | 30 | 295.88 | 61.2 | 6.25 | 27 | 83.43 | 36726.12 | 249.09 | 3664.84 | 87.28 | 60.59 | 13493.81 | 0.69 | 0.95 | 0.21 | 0.82 | 1 | 10
22 | 145 | CONCLUIDO | 4.4481 | 22.48 | 18.02 | 38.62 | 0.39 | 28 | 296.4 | 61.2 | 6.5 | 20 | 83.7 | 36790.13 | 243.36 | 3664.84 | 84.75 | 60.59 | 12239.87 | 0.71 | 0.96 | 0.21 | 0.75 | 1 | 10
23 | 145 | CONCLUIDO | 4.4525 | 22.46 | 18.05 | 40.12 | 0.4 | 27 | 296.92 | 61.2 | 6.75 | 13 | 83.97 | 36854.25 | 241.33 | 3665.03 | 85.48 | 60.59 | 12611.32 | 0.71 | 0.95 | 0.23 | 0.78 | 1 | 10
24 | 145 | CONCLUIDO | 4.4679 | 22.38 | 17.98 | 39.95 | 0.42 | 27 | 297.44 | 61.2 | 7 | 4 | 84.24 | 36918.48 | 239.65 | 3664.84 | 82.06 | 60.59 | 10897.85 | 0.74 | 0.96 | 0.24 | 0.7 | 1 | 10
25 | 145 | CONCLUIDO | 4.4709 | 22.37 | 17.96 | 39.92 | 0.43 | 27 | 297.96 | 61.2 | 7.25 | 0 | 84.51 | 36982.83 | 239.37 | 3665.03 | 81.32 | 60.59 | 10529.6 | 0.75 | 0.96 | 0.25 | 0.69 | 1 | 10

## RESULTADOS_11
Unnamed: 0 | Volume de calda [L] | STATUS | Capacidade operacional [ha/h] | Tempo de missao [h] | Tempo util [h] | Tempo por voo [min] | Autonomia Projetada [h] | N° Voos | MTOW [kg] | Massa Estrutura [kg] | Combustível [kg] | Abastecimentos | Massa gerador | Potência gerador [W] | Combustível consumido [L] | Calda cons [L] | Distância percorrida [km] | Distância Pulverizando [km] | RTL ACUMULADO[m] | EOC [km/km] | EOC [h/h] | Tempo de manobra [h] | Tempo rtl_rtw [h] | V pulv [m/s] | V desloc [m/s]
0 | 65 | CONCLUIDO | 3.5342 | 28.3 | 21.84 | 8.35 | 0.13 | 157 | 133.21 | 46.47 | 1 | 155 | 20.75 | 16663.42 | 216.37 | 3665.84 | 209.56 | 60.59 | 74000.72 | 0.29 | 0.79 | 0.41 | 4.56 | 1 | 10
1 | 65 | CONCLUIDO | 3.8815 | 25.76 | 20.51 | 10.89 | 0.17 | 113 | 133.55 | 46.47 | 1.25 | 111 | 20.83 | 16704.7 | 194.81 | 3665.39 | 166 | 60.59 | 52439.5 | 0.37 | 0.84 | 0.34 | 3.23 | 1 | 10
2 | 65 | CONCLUIDO | 4.1158 | 24.3 | 19.75 | 13.62 | 0.2 | 87 | 133.88 | 46.47 | 1.5 | 85 | 20.91 | 16746.01 | 179.34 | 3665.3 | 140.94 | 60.59 | 40042.14 | 0.43 | 0.87 | 0.3 | 2.47 | 1 | 10
3 | 65 | CONCLUIDO | 4.2993 | 23.26 | 19.2 | 16.7 | 0.23 | 69 | 134.22 | 46.47 | 1.75 | 66 | 21 | 16787.35 | 165.03 | 3665.21 | 123.06 | 60.59 | 31189.98 | 0.49 | 0.9 | 0.28 | 1.92 | 1 | 10
4 | 65 | CONCLUIDO | 4.3953 | 22.75 | 18.97 | 19.29 | 0.26 | 59 | 134.55 | 46.47 | 2 | 19 | 21.09 | 16828.84 | 155.22 | 3665.26 | 113.88 | 60.59 | 26650.68 | 0.53 | 0.91 | 0.31 | 1.69 | 1 | 10
5 | 65 | CONCLUIDO | 4.3985 | 22.74 | 18.98 | 19.63 | 0.29 | 58 | 134.89 | 46.47 | 2.25 | 0 | 21.17 | 16870.25 | 155.62 | 3665.33 | 113.5 | 60.59 | 26465.49 | 0.53 | 0.91 | 0.33 | 1.7 | 1 | 10

## RESULTADOS_24
Unnamed: 0 | Volume de calda [L] | STATUS | Capacidade operacional [ha/h] | Tempo de missao [h] | Tempo util [h] | Tempo por voo [min] | Autonomia Projetada [h] | N° Voos | MTOW [kg] | Massa Estrutura [kg] | Combustível [kg] | Abastecimentos | Massa gerador | Potência gerador [W] | Combustível consumido [L] | Calda cons [L] | Distância percorrida [km] | Distância Pulverizando [km] | RTL ACUMULADO[m] | EOC [km/km] | EOC [h/h] | Tempo de manobra [h] | Tempo rtl_rtw [h] | V pulv [m/s] | V desloc [m/s]
0 | 130 | CONCLUIDO | 2.2344 | 44.76 | 26.7 | 5.13 | 0.07 | 312 | 252.85 | 59.19 | 1 | 310 | 62.65 | 31418.63 | 428.59 | 3667.69 | 368.63 | 60.59 | 152762.33 | 0.16 | 0.65 | 0.67 | 9.41 | 1 | 10
1 | 130 | CONCLUIDO | 2.684 | 37.26 | 23.75 | 6.51 | 0.09 | 219 | 253.3 | 59.19 | 1.25 | 217 | 62.86 | 31474.5 | 377.09 | 3665.75 | 271.97 | 60.59 | 104897.48 | 0.22 | 0.73 | 0.52 | 6.46 | 1 | 10
2 | 130 | CONCLUIDO | 3.0079 | 33.25 | 22.18 | 7.87 | 0.11 | 169 | 253.75 | 59.19 | 1.5 | 167 | 63.06 | 31530.44 | 348.28 | 3665.84 | 220.7 | 60.59 | 79511.06 | 0.27 | 0.78 | 0.43 | 4.9 | 1 | 10
3 | 130 | CONCLUIDO | 3.2522 | 30.75 | 21.25 | 9.3 | 0.12 | 137 | 254.21 | 59.19 | 1.75 | 135 | 63.26 | 31586.46 | 330.04 | 3665.69 | 190.33 | 60.59 | 64486.79 | 0.32 | 0.81 | 0.38 | 3.97 | 1 | 10
4 | 130 | CONCLUIDO | 3.4482 | 29 | 20.57 | 10.73 | 0.14 | 115 | 254.66 | 59.19 | 2 | 113 | 63.47 | 31642.55 | 315.84 | 3665.31 | 168.14 | 60.59 | 53499.7 | 0.36 | 0.84 | 0.35 | 3.29 | 1 | 10
5 | 130 | CONCLUIDO | 3.6065 | 27.73 | 20.08 | 12.17 | 0.16 | 99 | 255.12 | 59.19 | 2.25 | 97 | 63.67 | 31698.72 | 304.68 | 3665.44 | 151.97 | 60.59 | 45494.71 | 0.4 | 0.86 | 0.32 | 2.8 | 1 | 10
6 | 130 | CONCLUIDO | 3.743 | 26.72 | 19.71 | 13.75 | 0.17 | 86 | 255.57 | 59.19 | 2.5 | 84 | 63.88 | 31754.97 | 295.49 | 3665.2 | 139.86 | 60.59 | 39506.33 | 0.43 | 0.87 | 0.3 | 2.43 | 1 | 10
7 | 130 | CONCLUIDO | 3.858 | 25.92 | 19.4 | 15.32 | 0.19 | 76 | 256.03 | 59.19 | 2.75 | 74 | 64.09 | 31811.29 | 287.29 | 3665.12 | 129.98 | 60.59 | 34616.87 | 0.47 | 0.89 | 0.28 | 2.12 | 1 | 10
8 | 130 | CONCLUIDO | 3.9538 | 25.29 | 19.16 | 16.91 | 0.21 | 68 | 256.49 | 59.19 | 3 | 66 | 64.29 | 31867.69 | 279.82 | 3665.03 | 121.94 | 60.59 | 30635.33 | 0.5 | 0.9 | 0.27 | 1.88 | 1 | 10
9 | 130 | CONCLUIDO | 4.0304 | 24.81 | 18.98 | 18.36 | 0.23 | 62 | 256.95 | 59.19 | 3.25 | 60 | 64.5 | 31924.29 | 273.4 | 3665.61 | 115.64 | 60.59 | 27516.38 | 0.52 | 0.91 | 0.27 | 1.7 | 1 | 10
10 | 130 | CONCLUIDO | 4.1478 | 24.11 | 18.62 | 20.31 | 0.24 | 55 | 257.41 | 59.19 | 3.5 | 53 | 64.71 | 31980.84 | 263.69 | 3664.89 | 103.7 | 60.59 | 21579.53 | 0.58 | 0.93 | 0.25 | 1.34 | 1 | 10
11 | 130 | CONCLUIDO | 4.1663 | 24 | 18.7 | 22 | 0.26 | 51 | 257.86 | 59.19 | 3.75 | 49 | 64.92 | 32037.48 | 261.41 | 3664.85 | 108.21 | 60.59 | 23853.89 | 0.56 | 0.92 | 0.21 | 1.43 | 1 | 10
12 | 130 | CONCLUIDO | 4.1811 | 23.92 | 18.77 | 23.46 | 0.28 | 48 | 258.32 | 59.19 | 4 | 46 | 65.13 | 32094.19 | 259.13 | 3665.13 | 109.42 | 60.59 | 24474.57 | 0.55 | 0.92 | 0.24 | 1.49 | 1 | 10
13 | 130 | CONCLUIDO | 4.2526 | 23.52 | 18.56 | 25.31 | 0.29 | 44 | 258.78 | 59.19 | 4.25 | 42 | 65.34 | 32150.98 | 251.36 | 3665.2 | 102.5 | 60.59 | 21034.26 | 0.59 | 0.93 | 0.23 | 1.28 | 1 | 10
14 | 130 | CONCLUIDO | 4.3003 | 23.25 | 18.45 | 26.99 | 0.31 | 41 | 259.25 | 59.19 | 4.5 | 39 | 65.55 | 32207.85 | 245.85 | 3665.17 | 98.74 | 60.59 | 19167.53 | 0.61 | 0.93 | 0.23 | 1.17 | 1 | 10
15 | 130 | CONCLUIDO | 4.3459 | 23.01 | 18.35 | 28.97 | 0.33 | 38 | 259.71 | 59.19 | 4.75 | 36 | 65.76 | 32264.79 | 239.96 | 3665.07 | 95.51 | 60.59 | 17570.54 | 0.63 | 0.94 | 0.23 | 1.07 | 1 | 10
16 | 130 | CONCLUIDO | 4.3951 | 22.75 | 18.24 | 31.26 | 0.34 | 35 | 260.17 | 59.19 | 5 | 33 | 65.98 | 32321.82 | 233.68 | 3665.14 | 91.85 | 60.59 | 15755.91 | 0.66 | 0.94 | 0.22 | 0.96 | 1 | 10
17 | 130 | CONCLUIDO | 4.4399 | 22.52 | 18.15 | 34.04 | 0.36 | 32 | 260.63 | 59.19 | 5.25 | 27 | 66.19 | 32378.93 | 227.23 | 3665.15 | 89.01 | 60.59 | 14349.24 | 0.68 | 0.95 | 0.22 | 0.88 | 1 | 10
18 | 130 | CONCLUIDO | 4.4504 | 22.47 | 18.15 | 35.13 | 0.37 | 31 | 261.1 | 59.19 | 5.5 | 21 | 66.4 | 32436.11 | 224.22 | 3664.95 | 88.74 | 60.59 | 14221.81 | 0.68 | 0.95 | 0.22 | 0.87 | 1 | 10
19 | 130 | CONCLUIDO | 4.4608 | 22.42 | 18.15 | 36.29 | 0.39 | 30 | 261.56 | 59.19 | 5.75 | 5 | 66.62 | 32493.38 | 222.19 | 3665.06 | 87.93 | 60.59 | 13820.27 | 0.69 | 0.95 | 0.24 | 0.87 | 1 | 10
20 | 130 | CONCLUIDO | 4.4602 | 22.42 | 18.15 | 36.3 | 0.41 | 30 | 262.03 | 59.19 | 6 | 0 | 66.83 | 32550.72 | 222.22 | 3665.19 | 87.75 | 60.59 | 13730.79 | 0.69 | 0.95 | 0.25 | 0.87 | 1 | 10

## RESULTADOS_13
Unnamed: 0 | Volume de calda [L] | STATUS | Capacidade operacional [ha/h] | Tempo de missao [h] | Tempo util [h] | Tempo por voo [min] | Autonomia Projetada [h] | N° Voos | MTOW [kg] | Massa Estrutura [kg] | Combustível [kg] | Abastecimentos | Massa gerador | Potência gerador [W] | Combustível consumido [L] | Calda cons [L] | Distância percorrida [km] | Distância Pulverizando [km] | RTL ACUMULADO[m] | EOC [km/km] | EOC [h/h] | Tempo de manobra [h] | Tempo rtl_rtw [h] | V pulv [m/s] | V desloc [m/s]
0 | 75 | CONCLUIDO | 3.3051 | 30.26 | 22.51 | 7.55 | 0.12 | 179 | 150.44 | 49.1 | 1 | 177 | 25.34 | 18787.76 | 246.9 | 3665.42 | 231.51 | 60.59 | 84865.61 | 0.26 | 0.77 | 0.45 | 5.23 | 1 | 10
1 | 75 | CONCLUIDO | 3.6667 | 27.27 | 21.02 | 9.7 | 0.15 | 130 | 150.78 | 49.1 | 1.25 | 128 | 25.44 | 18830.65 | 223.74 | 3665.39 | 182.97 | 60.59 | 60838.95 | 0.33 | 0.82 | 0.37 | 3.74 | 1 | 10
2 | 75 | CONCLUIDO | 3.9316 | 25.44 | 20.1 | 12.06 | 0.18 | 100 | 151.13 | 49.1 | 1.5 | 98 | 25.54 | 18873.58 | 206.68 | 3665.44 | 152.57 | 60.59 | 45791.37 | 0.4 | 0.86 | 0.33 | 2.82 | 1 | 10
3 | 75 | CONCLUIDO | 4.1154 | 24.3 | 19.55 | 14.48 | 0.2 | 81 | 151.48 | 49.1 | 1.75 | 79 | 25.64 | 18916.54 | 193.75 | 3665.33 | 134.56 | 60.59 | 36879.87 | 0.45 | 0.88 | 0.29 | 2.27 | 1 | 10
4 | 75 | CONCLUIDO | 4.2639 | 23.45 | 19.13 | 17.13 | 0.23 | 67 | 151.83 | 49.1 | 2 | 65 | 25.73 | 18959.54 | 182 | 3665.22 | 120.92 | 60.59 | 30131.92 | 0.5 | 0.9 | 0.27 | 1.85 | 1 | 10
5 | 75 | CONCLUIDO | 4.3961 | 22.75 | 18.76 | 20.1 | 0.26 | 56 | 152.18 | 49.1 | 2.25 | 50 | 25.83 | 19002.56 | 169.61 | 3665.13 | 108.49 | 60.59 | 23969.41 | 0.56 | 0.92 | 0.26 | 1.48 | 1 | 10
6 | 75 | CONCLUIDO | 4.4079 | 22.69 | 18.85 | 22.18 | 0.29 | 51 | 152.53 | 49.1 | 2.5 | 12 | 25.93 | 19045.63 | 165.94 | 3665.18 | 110.27 | 60.59 | 24885.56 | 0.55 | 0.91 | 0.3 | 1.57 | 1 | 10
7 | 75 | CONCLUIDO | 4.4711 | 22.37 | 18.56 | 22.27 | 0.32 | 50 | 152.88 | 49.1 | 2.75 | 0 | 26.03 | 19088.72 | 163.32 | 3665.2 | 99.71 | 60.59 | 19610.45 | 0.61 | 0.93 | 0.31 | 1.28 | 1 | 10

## RESULTADOS_17
Unnamed: 0 | Volume de calda [L] | STATUS | Capacidade operacional [ha/h] | Tempo de missao [h] | Tempo util [h] | Tempo por voo [min] | Autonomia Projetada [h] | N° Voos | MTOW [kg] | Massa Estrutura [kg] | Combustível [kg] | Abastecimentos | Massa gerador | Potência gerador [W] | Combustível consumido [L] | Calda cons [L] | Distância percorrida [km] | Distância Pulverizando [km] | RTL ACUMULADO[m] | EOC [km/km] | EOC [h/h] | Tempo de manobra [h] | Tempo rtl_rtw [h] | V pulv [m/s] | V desloc [m/s]
0 | 95 | CONCLUIDO | 2.8813 | 34.71 | 23.9 | 6.4 | 0.1 | 224 | 185.69 | 53.44 | 1 | 222 | 36.26 | 23136.14 | 308.35 | 3666.49 | 276.85 | 60.59 | 107308.22 | 0.22 | 0.72 | 0.53 | 6.62 | 1 | 10
1 | 95 | CONCLUIDO | 3.2755 | 30.53 | 22.03 | 8.16 | 0.12 | 162 | 186.07 | 53.44 | 1.25 | 160 | 36.39 | 23182.76 | 278.78 | 3665.55 | 216.15 | 60.59 | 77271.9 | 0.28 | 0.78 | 0.42 | 4.75 | 1 | 10
2 | 95 | CONCLUIDO | 3.5628 | 28.07 | 20.91 | 9.96 | 0.14 | 126 | 186.45 | 53.44 | 1.5 | 124 | 36.51 | 23229.42 | 259.19 | 3665.73 | 179.24 | 60.59 | 58995.84 | 0.34 | 0.82 | 0.36 | 3.63 | 1 | 10
3 | 95 | CONCLUIDO | 3.7806 | 26.45 | 20.19 | 11.87 | 0.17 | 102 | 186.83 | 53.44 | 1.75 | 100 | 36.64 | 23276.13 | 244.92 | 3665.16 | 155.4 | 60.59 | 47197.19 | 0.39 | 0.85 | 0.33 | 2.91 | 1 | 10
4 | 95 | CONCLUIDO | 3.9497 | 25.32 | 19.69 | 13.9 | 0.19 | 85 | 187.21 | 53.44 | 2 | 83 | 36.77 | 23322.88 | 233.5 | 3665.27 | 139.01 | 60.59 | 39086.47 | 0.44 | 0.88 | 0.3 | 2.41 | 1 | 10
5 | 95 | CONCLUIDO | 4.0933 | 24.43 | 19.28 | 16.07 | 0.21 | 72 | 187.59 | 53.44 | 2.25 | 70 | 36.9 | 23369.68 | 222.73 | 3665.09 | 125.82 | 60.59 | 32557.12 | 0.48 | 0.89 | 0.28 | 2 | 1 | 10
6 | 95 | CONCLUIDO | 4.1992 | 23.81 | 19 | 18.1 | 0.24 | 63 | 187.97 | 53.44 | 2.5 | 61 | 37.03 | 23416.52 | 213.55 | 3665.29 | 116.57 | 60.59 | 27973.93 | 0.52 | 0.91 | 0.26 | 1.72 | 1 | 10
7 | 95 | CONCLUIDO | 4.3347 | 23.07 | 18.59 | 20.66 | 0.26 | 54 | 188.35 | 53.44 | 2.75 | 52 | 37.16 | 23463.4 | 202.79 | 3665.12 | 103 | 60.59 | 21237.32 | 0.59 | 0.93 | 0.24 | 1.31 | 1 | 10
8 | 95 | CONCLUIDO | 4.3265 | 23.11 | 18.82 | 23.05 | 0.28 | 49 | 188.73 | 53.44 | 3 | 47 | 37.29 | 23510.33 | 199.66 | 3664.9 | 111.73 | 60.59 | 25623.13 | 0.54 | 0.92 | 0.24 | 1.54 | 1 | 10
9 | 95 | CONCLUIDO | 4.4283 | 22.58 | 18.51 | 25.83 | 0.3 | 43 | 189.11 | 53.44 | 3.25 | 35 | 37.42 | 23557.3 | 189.17 | 3665.01 | 100.69 | 60.59 | 20137.19 | 0.6 | 0.93 | 0.24 | 1.24 | 1 | 10
10 | 95 | CONCLUIDO | 4.4652 | 22.4 | 18.44 | 27.66 | 0.33 | 40 | 189.49 | 53.44 | 3.5 | 7 | 37.55 | 23604.32 | 184.68 | 3665.12 | 97.04 | 60.59 | 18324.31 | 0.62 | 0.93 | 0.27 | 1.16 | 1 | 10
11 | 95 | CONCLUIDO | 4.468 | 22.38 | 18.42 | 27.64 | 0.35 | 40 | 189.87 | 53.44 | 3.75 | 0 | 37.69 | 23651.38 | 184.25 | 3665.39 | 96.36 | 60.59 | 17987.23 | 0.63 | 0.94 | 0.28 | 1.15 | 1 | 10

## RESULTADOS_9
Unnamed: 0 | Volume de calda [L] | STATUS | Capacidade operacional [ha/h] | Tempo de missao [h] | Tempo util [h] | Tempo por voo [min] | Autonomia Projetada [h] | N° Voos | MTOW [kg] | Massa Estrutura [kg] | Combustível [kg] | Abastecimentos | Massa gerador | Potência gerador [W] | Combustível consumido [L] | Calda cons [L] | Distância percorrida [km] | Distância Pulverizando [km] | RTL ACUMULADO[m] | EOC [km/km] | EOC [h/h] | Tempo de manobra [h] | Tempo rtl_rtw [h] | V pulv [m/s] | V desloc [m/s]
0 | 55 | CONCLUIDO | 3.7833 | 26.43 | 21.15 | 9.47 | 0.15 | 134 | 116.05 | 43.4 | 1 | 132 | 16.65 | 14546.17 | 184.52 | 3665.75 | 187.18 | 60.59 | 62925.3 | 0.32 | 0.81 | 0.37 | 3.87 | 1 | 10
1 | 55 | CONCLUIDO | 4.0974 | 24.41 | 20.03 | 12.52 | 0.19 | 96 | 116.37 | 43.4 | 1.25 | 94 | 16.72 | 14585.96 | 164.84 | 3665.44 | 150.25 | 60.59 | 44650.71 | 0.4 | 0.86 | 0.32 | 2.75 | 1 | 10
2 | 55 | CONCLUIDO | 4.3127 | 23.19 | 19.36 | 15.91 | 0.23 | 73 | 116.69 | 43.4 | 1.5 | 49 | 16.79 | 14625.77 | 149.12 | 3665.5 | 127.67 | 60.59 | 33473.49 | 0.47 | 0.89 | 0.3 | 2.08 | 1 | 10
3 | 55 | CONCLUIDO | 4.3508 | 22.98 | 19.28 | 17.01 | 0.26 | 68 | 117.01 | 43.4 | 1.75 | 1 | 16.86 | 14665.62 | 145.46 | 3665.06 | 122.84 | 60.59 | 31083.3 | 0.49 | 0.89 | 0.36 | 2 | 1 | 10
4 | 55 | CONCLUIDO | 4.3508 | 22.98 | 19.28 | 17.01 | 0.3 | 68 | 117.34 | 43.4 | 2 | 0 | 16.94 | 14705.49 | 145.83 | 3665.06 | 122.83 | 60.59 | 31079.26 | 0.49 | 0.89 | 0.36 | 2 | 1 | 10

## resultados
Unnamed: 0 | Volume de calda [L] | STATUS | Capacidade operacional [ha/h] | Tempo de missao [h] | Tempo util [h] | Tempo por voo [min] | Autonomia Projetada [h] | N° Voos | MTOW [kg] | Massa Estrutura [kg] | Combustível [kg] | Abastecimentos | Massa gerador | Potência gerador [W] | Combustível consumido [L] | Calda cons [L] | Distância percorrida [km] | Distância Pulverizando [km] | RTL ACUMULADO[m] | EOC [km/km] | EOC [h/h] | Tempo de manobra [h] | Tempo rtl_rtw [h] | V pulv [m/s] | V desloc [m/s]
0 | 100 | CONCLUIDO | 2.7791 | 35.98 | 24.29 | 6.17 | 0.09 | 236 | 194.77 | 54.38 | 1 | 234 | 39.4 | 24256.19 | 324.58 | 3666.14 | 289.6 | 60.59 | 113623.22 | 0.21 | 0.71 | 0.55 | 7.01 | 1 | 10
1 | 100 | CONCLUIDO | 3.197 | 31.28 | 22.19 | 7.88 | 0.11 | 169 | 195.16 | 54.38 | 1.25 | 167 | 39.53 | 24303.87 | 291.17 | 3665.64 | 220.91 | 60.59 | 79616.27 | 0.27 | 0.78 | 0.43 | 4.91 | 1 | 10
2 | 100 | CONCLUIDO | 3.4785 | 28.75 | 21.1 | 9.59 | 0.14 | 132 | 195.55 | 54.38 | 1.5 | 130 | 39.67 | 24351.61 | 271.97 | 3665.45 | 185.18 | 60.59 | 61937.38 | 0.33 | 0.82 | 0.38 | 3.82 | 1 | 10
3 | 100 | CONCLUIDO | 3.7012 | 27.02 | 20.34 | 11.41 | 0.16 | 107 | 195.93 | 54.38 | 1.75 | 105 | 39.81 | 24399.39 | 257.14 | 3665.33 | 160.52 | 60.59 | 49729.58 | 0.38 | 0.85 | 0.34 | 3.06 | 1 | 10
4 | 100 | CONCLUIDO | 3.879 | 25.78 | 19.8 | 13.35 | 0.18 | 89 | 196.32 | 54.38 | 2 | 87 | 39.95 | 24447.22 | 245 | 3665.15 | 142.96 | 60.59 | 41041.01 | 0.42 | 0.87 | 0.31 | 2.52 | 1 | 10
5 | 100 | CONCLUIDO | 4.0199 | 24.88 | 19.4 | 15.32 | 0.2 | 76 | 196.71 | 54.38 | 2.25 | 74 | 40.08 | 24495.09 | 235.16 | 3665.15 | 130.09 | 60.59 | 34671.44 | 0.47 | 0.89 | 0.28 | 2.13 | 1 | 10
6 | 100 | CONCLUIDO | 4.1345 | 24.19 | 19.1 | 17.37 | 0.23 | 66 | 197.1 | 54.38 | 2.5 | 64 | 40.22 | 24543.01 | 226.07 | 3665.2 | 119.98 | 60.59 | 29663.02 | 0.51 | 0.9 | 0.27 | 1.82 | 1 | 10
7 | 100 | CONCLUIDO | 4.2418 | 23.57 | 18.8 | 19.45 | 0.25 | 58 | 197.49 | 54.38 | 2.75 | 56 | 40.36 | 24590.98 | 216.36 | 3665.37 | 109.79 | 60.59 | 24611.69 | 0.55 | 0.92 | 0.26 | 1.52 | 1 | 10
8 | 100 | CONCLUIDO | 4.2971 | 23.27 | 18.73 | 21.61 | 0.27 | 52 | 197.88 | 54.38 | 3 | 50 | 40.5 | 24639 | 209.86 | 3665.05 | 109.11 | 60.59 | 24297.9 | 0.56 | 0.92 | 0.22 | 1.45 | 1 | 10
9 | 100 | CONCLUIDO | 4.3602 | 22.93 | 18.63 | 24.3 | 0.29 | 46 | 198.27 | 54.38 | 3.25 | 44 | 40.64 | 24687.06 | 202.94 | 3664.97 | 104.89 | 60.59 | 22218.73 | 0.58 | 0.92 | 0.24 | 1.35 | 1 | 10
10 | 100 | CONCLUIDO | 4.4341 | 22.55 | 18.44 | 26.99 | 0.31 | 41 | 198.66 | 54.38 | 3.5 | 35 | 40.78 | 24735.17 | 193.83 | 3665.01 | 98.42 | 60.59 | 19008.12 | 0.62 | 0.93 | 0.24 | 1.16 | 1 | 10
11 | 100 | CONCLUIDO | 4.4553 | 22.45 | 18.41 | 28.33 | 0.33 | 39 | 199.05 | 54.38 | 3.75 | 10 | 40.92 | 24783.33 | 189.51 | 3665.14 | 96.23 | 60.59 | 17924.04 | 0.63 | 0.94 | 0.27 | 1.13 | 1 | 10
12 | 100 | CONCLUIDO | 4.4723 | 22.36 | 18.37 | 29 | 0.36 | 38 | 199.44 | 54.38 | 4 | 0 | 41.06 | 24831.54 | 188.94 | 3665.07 | 94.49 | 60.59 | 17061.79 | 0.64 | 0.94 | 0.27 | 1.09 | 1 | 10
0 | 140 | CONCLUIDO | 2.0693 | 48.32 | 27.62 | 4.86 | 0.06 | 341 | 274.09 | 60.56 | 1 | 339 | 72.53 | 34038.11 | 468.18 | 3666.58 | 399.36 | 60.59 | 167982.41 | 0.15 | 0.62 | 0.72 | 10.33 | 1 | 10
1 | 140 | CONCLUIDO | 2.5263 | 39.58 | 24.31 | 6.15 | 0.08 | 237 | 274.57 | 60.56 | 1.25 | 235 | 72.76 | 34097.72 | 408.1 | 3667.11 | 290.58 | 60.59 | 114110.99 | 0.21 | 0.71 | 0.54 | 7.02 | 1 | 10
2 | 140 | CONCLUIDO | 2.8556 | 35.02 | 22.61 | 7.46 | 0.1 | 182 | 275.05 | 60.56 | 1.5 | 180 | 73 | 34157.42 | 376.23 | 3665.83 | 234.84 | 60.59 | 86512.6 | 0.26 | 0.76 | 0.46 | 5.33 | 1 | 10
3 | 140 | CONCLUIDO | 3.1049 | 32.21 | 21.58 | 8.75 | 0.11 | 148 | 275.54 | 60.56 | 1.75 | 146 | 73.23 | 34217.22 | 355.58 | 3665.44 | 201.24 | 60.59 | 69884.38 | 0.3 | 0.8 | 0.39 | 4.3 | 1 | 10
4 | 140 | CONCLUIDO | 3.309 | 30.22 | 20.84 | 10.09 | 0.13 | 124 | 276.02 | 60.56 | 2 | 122 | 73.47 | 34277.1 | 340.16 | 3665.25 | 177.19 | 60.59 | 57981.92 | 0.34 | 0.83 | 0.36 | 3.57 | 1 | 10
5 | 140 | CONCLUIDO | 3.4795 | 28.74 | 20.3 | 11.49 | 0.14 | 106 | 276.51 | 60.56 | 2.25 | 104 | 73.71 | 34337.08 | 328.07 | 3665.43 | 159.25 | 60.59 | 49098.29 | 0.38 | 0.85 | 0.33 | 3.02 | 1 | 10
6 | 140 | CONCLUIDO | 3.6121 | 27.68 | 19.93 | 12.86 | 0.16 | 93 | 277 | 60.56 | 2.5 | 91 | 73.94 | 34397.15 | 318.79 | 3665.46 | 146.89 | 60.59 | 42983.25 | 0.41 | 0.86 | 0.31 | 2.65 | 1 | 10
7 | 140 | CONCLUIDO | 3.7353 | 26.77 | 19.59 | 14.33 | 0.18 | 82 | 277.48 | 60.56 | 2.75 | 80 | 74.18 | 34457.31 | 309.83 | 3665.27 | 135.72 | 60.59 | 37457.46 | 0.45 | 0.88 | 0.3 | 2.31 | 1 | 10
8 | 140 | CONCLUIDO | 3.8272 | 26.13 | 19.36 | 15.7 | 0.19 | 74 | 277.97 | 60.56 | 3 | 72 | 74.42 | 34517.57 | 303.3 | 3665.22 | 128.51 | 60.59 | 33890.53 | 0.47 | 0.89 | 0.28 | 2.08 | 1 | 10
9 | 140 | CONCLUIDO | 3.917 | 25.53 | 19.13 | 17.13 | 0.21 | 67 | 278.46 | 60.56 | 3.25 | 65 | 74.66 | 34577.92 | 296.41 | 3665.2 | 120.92 | 60.59 | 30129.26 | 0.5 | 0.9 | 0.27 | 1.85 | 1 | 10
10 | 140 | CONCLUIDO | 3.9972 | 25.02 | 18.93 | 18.62 | 0.22 | 61 | 278.95 | 60.56 | 3.5 | 59 | 74.9 | 34638.36 | 289.79 | 3665.13 | 114.32 | 60.59 | 26862.26 | 0.53 | 0.91 | 0.26 | 1.65 | 1 | 10
11 | 140 | CONCLUIDO | 4.0996 | 24.39 | 18.62 | 20.31 | 0.24 | 55 | 279.44 | 60.56 | 3.75 | 53 | 75.14 | 34698.9 | 280.95 | 3665.24 | 103.62 | 60.59 | 21541.2 | 0.58 | 0.93 | 0.25 | 1.34 | 1 | 10
12 | 140 | CONCLUIDO | 4.1075 | 24.35 | 18.73 | 21.61 | 0.25 | 52 | 279.94 | 60.56 | 4 | 50 | 75.38 | 34759.54 | 279.57 | 3665.2 | 108.94 | 60.59 | 24215.85 | 0.56 | 0.92 | 0.22 | 1.45 | 1 | 10
13 | 140 | CONCLUIDO | 4.1449 | 24.13 | 18.72 | 23.4 | 0.27 | 48 | 280.43 | 60.56 | 4.25 | 46 | 75.62 | 34820.27 | 276.65 | 3665 | 107.94 | 60.59 | 23735.77 | 0.56 | 0.92 | 0.24 | 1.44 | 1 | 10
14 | 140 | CONCLUIDO | 4.2105 | 23.75 | 18.55 | 25.3 | 0.29 | 44 | 280.92 | 60.56 | 4.5 | 42 | 75.87 | 34881.09 | 269.86 | 3665.09 | 102.28 | 60.59 | 20925.42 | 0.59 | 0.93 | 0.23 | 1.27 | 1 | 10
15 | 140 | CONCLUIDO | 4.2583 | 23.48 | 18.44 | 26.99 | 0.3 | 41 | 281.41 | 60.56 | 4.75 | 39 | 76.11 | 34942.02 | 264.67 | 3665.19 | 98.43 | 60.59 | 19015.55 | 0.62 | 0.93 | 0.23 | 1.16 | 1 | 10
16 | 140 | CONCLUIDO | 4.2897 | 23.31 | 18.37 | 28.27 | 0.32 | 39 | 281.91 | 60.56 | 5 | 37 | 76.35 | 35003.04 | 259.49 | 3664.97 | 96.35 | 60.59 | 17986.31 | 0.63 | 0.94 | 0.23 | 1.1 | 1 | 10
17 | 140 | CONCLUIDO | 4.3369 | 23.06 | 18.28 | 30.46 | 0.33 | 36 | 282.4 | 60.56 | 5.25 | 34 | 76.6 | 35064.15 | 255.02 | 3664.9 | 93.24 | 60.59 | 16446.71 | 0.65 | 0.94 | 0.22 | 1 | 1 | 10
18 | 140 | CONCLUIDO | 4.3678 | 22.9 | 18.22 | 32.15 | 0.35 | 34 | 282.9 | 60.56 | 5.5 | 32 | 76.85 | 35125.37 | 249.97 | 3664.88 | 91.36 | 60.59 | 15516.76 | 0.66 | 0.95 | 0.22 | 0.94 | 1 | 10
19 | 140 | CONCLUIDO | 4.4008 | 22.72 | 18.15 | 34.03 | 0.36 | 32 | 283.4 | 60.56 | 5.75 | 30 | 77.09 | 35186.68 | 245.34 | 3664.93 | 89.08 | 60.59 | 14385.03 | 0.68 | 0.95 | 0.21 | 0.87 | 1 | 10
20 | 140 | CONCLUIDO | 4.432 | 22.56 | 18.1 | 36.19 | 0.38 | 30 | 283.9 | 60.56 | 6 | 27 | 77.34 | 35248.1 | 239.48 | 3664.92 | 87.23 | 60.59 | 13469.89 | 0.69 | 0.95 | 0.21 | 0.82 | 1 | 10
21 | 140 | CONCLUIDO | 4.4453 | 22.5 | 18.08 | 37.41 | 0.39 | 29 | 284.4 | 60.56 | 6.25 | 16 | 77.59 | 35309.61 | 236.2 | 3664.88 | 86.16 | 60.59 | 12941.38 | 0.7 | 0.95 | 0.23 | 0.8 | 1 | 10
22 | 140 | CONCLUIDO | 4.4542 | 22.45 | 18.09 | 38.76 | 0.41 | 28 | 284.89 | 60.56 | 6.5 | 8 | 77.84 | 35371.22 | 234.26 | 3664.98 | 86.33 | 60.59 | 13029.61 | 0.7 | 0.95 | 0.23 | 0.81 | 1 | 10
23 | 140 | CONCLUIDO | 4.4497 | 22.47 | 18.11 | 38.81 | 0.42 | 28 | 285.39 | 60.56 | 6.75 | 1 | 78.09 | 35432.93 | 233.99 | 3664.97 | 86.78 | 60.59 | 13253.19 | 0.7 | 0.95 | 0.24 | 0.83 | 1 | 10
24 | 140 | CONCLUIDO | 4.4494 | 22.48 | 18.11 | 38.81 | 0.44 | 28 | 285.9 | 60.56 | 7 | 0 | 78.34 | 35494.74 | 234.42 | 3664.84 | 86.79 | 60.59 | 13258.64 | 0.7 | 0.95 | 0.24 | 0.83 | 1 | 10
0 | 40 | CONCLUIDO | 4.1749 | 23.95 | 20.16 | 12.34 | 0.2 | 98 | 89.87 | 37.55 | 1 | 52 | 11.32 | 11317.98 | 132.47 | 3665.44 | 152.82 | 60.59 | 45926.57 | 0.4 | 0.85 | 0.38 | 2.88 | 1 | 10
1 | 40 | CONCLUIDO | 4.2114 | 23.74 | 20.05 | 12.93 | 0.24 | 93 | 90.18 | 37.55 | 1.25 | 0 | 11.37 | 11355.7 | 130.56 | 3665.35 | 147.01 | 60.59 | 43042.52 | 0.41 | 0.86 | 0.44 | 2.77 | 1 | 10
0 | 125 | CONCLUIDO | 2.3225 | 43.06 | 26.23 | 5.28 | 0.07 | 298 | 242.64 | 58.47 | 1 | 296 | 58.17 | 30160.1 | 409.3 | 3666.3 | 353.71 | 60.59 | 145367.96 | 0.17 | 0.66 | 0.64 | 8.94 | 1 | 10
1 | 125 | CONCLUIDO | 2.7673 | 36.14 | 23.46 | 6.7 | 0.09 | 210 | 243.08 | 58.47 | 1.25 | 208 | 58.36 | 30214.33 | 361.81 | 3666.09 | 262.83 | 60.59 | 100370.79 | 0.23 | 0.73 | 0.5 | 6.18 | 1 | 10
2 | 125 | CONCLUIDO | 3.0777 | 32.49 | 22.04 | 8.11 | 0.11 | 163 | 243.52 | 58.47 | 1.5 | 161 | 58.55 | 30268.64 | 335.89 | 3665.83 | 216.52 | 60.59 | 77450.37 | 0.28 | 0.78 | 0.41 | 4.76 | 1 | 10
3 | 125 | CONCLUIDO | 3.3237 | 30.09 | 21.1 | 9.59 | 0.13 | 132 | 243.96 | 58.47 | 1.75 | 130 | 58.74 | 30323.01 | 317.58 | 3665.39 | 185.22 | 60.59 | 61954.55 | 0.33 | 0.82 | 0.38 | 3.82 | 1 | 10
4 | 125 | CONCLUIDO | 3.5149 | 28.45 | 20.45 | 11.05 | 0.15 | 111 | 244.41 | 58.47 | 2 | 109 | 58.93 | 30377.45 | 304.08 | 3665.42 | 164.16 | 60.59 | 51530.67 | 0.37 | 0.84 | 0.34 | 3.17 | 1 | 10
5 | 125 | CONCLUIDO | 3.6751 | 27.21 | 19.97 | 12.61 | 0.16 | 95 | 244.85 | 58.47 | 2.25 | 93 | 59.12 | 30431.96 | 293 | 3665.29 | 148.2 | 60.59 | 43631.97 | 0.41 | 0.86 | 0.32 | 2.69 | 1 | 10
6 | 125 | CONCLUIDO | 3.8028 | 26.3 | 19.62 | 14.18 | 0.18 | 83 | 245.29 | 58.47 | 2.5 | 81 | 59.32 | 30486.54 | 284.27 | 3665.21 | 137.04 | 60.59 | 38112.4 | 0.44 | 0.88 | 0.29 | 2.34 | 1 | 10
7 | 125 | CONCLUIDO | 3.9185 | 25.52 | 19.32 | 15.88 | 0.2 | 73 | 245.73 | 58.47 | 2.75 | 71 | 59.51 | 30541.19 | 275.8 | 3665.17 | 127.27 | 60.59 | 33276.5 | 0.48 | 0.89 | 0.27 | 2.04 | 1 | 10
8 | 125 | CONCLUIDO | 4.0036 | 24.98 | 19.1 | 17.37 | 0.22 | 66 | 246.18 | 58.47 | 3 | 64 | 59.7 | 30595.91 | 268.88 | 3665.27 | 120.01 | 60.59 | 29680.5 | 0.5 | 0.9 | 0.27 | 1.82 | 1 | 10
9 | 125 | CONCLUIDO | 4.0958 | 24.42 | 18.87 | 19.19 | 0.23 | 59 | 246.62 | 58.47 | 3.25 | 57 | 59.9 | 30650.7 | 261.48 | 3665.21 | 112.28 | 60.59 | 25849.98 | 0.54 | 0.91 | 0.26 | 1.59 | 1 | 10
10 | 125 | CONCLUIDO | 4.2045 | 23.78 | 18.52 | 20.97 | 0.25 | 53 | 247.07 | 58.47 | 3.5 | 51 | 60.09 | 30705.56 | 251.93 | 3665.2 | 100.97 | 60.59 | 20223.66 | 0.6 | 0.93 | 0.23 | 1.25 | 1 | 10
11 | 125 | CONCLUIDO | 4.1606 | 24.04 | 18.92 | 22.7 | 0.27 | 50 | 247.51 | 58.47 | 3.75 | 48 | 60.29 | 30760.49 | 254.66 | 3664.99 | 115.39 | 60.59 | 27450.81 | 0.53 | 0.91 | 0.23 | 1.64 | 1 | 10
12 | 125 | CONCLUIDO | 4.2604 | 23.47 | 18.59 | 24.79 | 0.29 | 45 | 247.96 | 58.47 | 4 | 43 | 60.48 | 30815.5 | 245.24 | 3665.02 | 103.53 | 60.59 | 21543.13 | 0.59 | 0.93 | 0.24 | 1.31 | 1 | 10
13 | 125 | CONCLUIDO | 4.304 | 23.23 | 18.49 | 26.42 | 0.3 | 42 | 248.4 | 58.47 | 4.25 | 40 | 60.68 | 30870.57 | 239.33 | 3664.88 | 100.36 | 60.59 | 19974.23 | 0.6 | 0.93 | 0.23 | 1.22 | 1 | 10
14 | 125 | CONCLUIDO | 4.3675 | 22.9 | 18.34 | 28.97 | 0.32 | 38 | 248.85 | 58.47 | 4.5 | 36 | 60.88 | 30925.72 | 232.21 | 3664.98 | 95.45 | 60.59 | 17537.87 | 0.63 | 0.94 | 0.23 | 1.07 | 1 | 10
15 | 125 | CONCLUIDO | 4.4128 | 22.66 | 18.25 | 31.29 | 0.34 | 35 | 249.3 | 58.47 | 4.75 | 33 | 61.07 | 30980.93 | 225.49 | 3665.01 | 92.36 | 60.59 | 16011.04 | 0.66 | 0.94 | 0.22 | 0.97 | 1 | 10
16 | 125 | CONCLUIDO | 4.4432 | 22.51 | 18.19 | 33.07 | 0.36 | 33 | 249.75 | 58.47 | 5 | 26 | 61.27 | 31036.22 | 221.06 | 3665.02 | 90.2 | 60.59 | 14940.35 | 0.67 | 0.95 | 0.22 | 0.91 | 1 | 10
17 | 125 | CONCLUIDO | 4.4671 | 22.39 | 18.17 | 35.16 | 0.37 | 31 | 250.2 | 58.47 | 5.25 | 12 | 61.47 | 31091.59 | 216.55 | 3665.12 | 88.86 | 60.59 | 14280.8 | 0.68 | 0.95 | 0.24 | 0.89 | 1 | 10
18 | 125 | CONCLUIDO | 4.4631 | 22.41 | 18.19 | 35.2 | 0.39 | 31 | 250.64 | 58.47 | 5.5 | 3 | 61.67 | 31147.02 | 216.88 | 3665.14 | 89.13 | 60.59 | 14414.5 | 0.68 | 0.95 | 0.25 | 0.91 | 1 | 10
19 | 125 | CONCLUIDO | 4.4628 | 22.41 | 18.19 | 35.2 | 0.41 | 31 | 251.09 | 58.47 | 5.75 | 0 | 61.87 | 31202.53 | 216.87 | 3665.07 | 89 | 60.59 | 14347.81 | 0.68 | 0.95 | 0.25 | 0.91 | 1 | 10
0 | 30 | CONCLUIDO | 4.0395 | 24.76 | 20.98 | 10.15 | 0.24 | 124 | 71.52 | 32.27 | 1 | 0 | 8.25 | 9054.6 | 119.54 | 3666.06 | 175.79 | 60.59 | 57282.07 | 0.34 | 0.82 | 0.53 | 3.7 | 1 | 10
0 | 15 | CONCLUIDO | 3.4453 | 29.02 | 24.6 | 6.03 | 0.43 | 245 | 39.78 | 19.54 | 1 | 0 | 4.24 | 5140 | 96.66 | 3667.06 | 288.51 | 60.59 | 113034.35 | 0.21 | 0.7 | 0.88 | 7.32 | 1 | 10
0 | 70 | CONCLUIDO | 3.4192 | 29.25 | 22.16 | 7.92 | 0.12 | 168 | 141.81 | 47.83 | 1 | 166 | 22.98 | 17723.39 | 231.49 | 3665.94 | 220.14 | 60.59 | 79234.44 | 0.28 | 0.78 | 0.43 | 4.88 | 1 | 10
1 | 70 | CONCLUIDO | 3.7662 | 26.55 | 20.8 | 10.23 | 0.16 | 122 | 142.15 | 47.83 | 1.25 | 120 | 23.07 | 17765.46 | 209.97 | 3665.29 | 175.49 | 60.59 | 57141.88 | 0.35 | 0.83 | 0.36 | 3.52 | 1 | 10
2 | 70 | CONCLUIDO | 4.0196 | 24.88 | 19.93 | 12.72 | 0.19 | 94 | 142.49 | 47.83 | 1.5 | 92 | 23.16 | 17807.56 | 193.34 | 3665.14 | 147.29 | 60.59 | 43178.8 | 0.41 | 0.86 | 0.31 | 2.66 | 1 | 10
3 | 70 | CONCLUIDO | 4.2054 | 23.78 | 19.38 | 15.51 | 0.22 | 75 | 142.83 | 47.83 | 1.75 | 73 | 23.25 | 17849.7 | 179.85 | 3665.82 | 129.23 | 60.59 | 34244.21 | 0.47 | 0.89 | 0.28 | 2.1 | 1 | 10
4 | 70 | CONCLUIDO | 4.3605 | 22.93 | 18.94 | 18.63 | 0.25 | 61 | 143.17 | 47.83 | 2 | 55 | 23.34 | 17891.86 | 166.93 | 3665.34 | 114.39 | 60.59 | 26893.73 | 0.53 | 0.91 | 0.27 | 1.66 | 1 | 10
5 | 70 | CONCLUIDO | 4.4186 | 22.63 | 18.84 | 20.94 | 0.28 | 54 | 143.51 | 47.83 | 2.25 | 14 | 23.44 | 17934.06 | 160.11 | 3665.3 | 109.92 | 60.59 | 24696.83 | 0.55 | 0.91 | 0.3 | 1.56 | 1 | 10
6 | 70 | CONCLUIDO | 4.4057 | 22.7 | 18.91 | 21.01 | 0.31 | 54 | 143.86 | 47.83 | 2.5 | 0 | 23.53 | 17976.29 | 160.54 | 3665.42 | 111.63 | 60.59 | 25551.17 | 0.54 | 0.91 | 0.32 | 1.63 | 1 | 10
0 | 90 | CONCLUIDO | 2.9784 | 33.58 | 23.58 | 6.64 | 0.1 | 213 | 176.73 | 52.44 | 1 | 211 | 33.29 | 22031.19 | 293.26 | 3665.91 | 266.64 | 60.59 | 102262.23 | 0.23 | 0.73 | 0.51 | 6.3 | 1 | 10
1 | 90 | CONCLUIDO | 3.3728 | 29.65 | 21.75 | 8.47 | 0.13 | 154 | 177.1 | 52.44 | 1.25 | 152 | 33.41 | 22076.81 | 264.7 | 3665.61 | 206.93 | 60.59 | 72701.21 | 0.29 | 0.79 | 0.4 | 4.47 | 1 | 10
2 | 90 | CONCLUIDO | 3.6572 | 27.34 | 20.69 | 10.43 | 0.15 | 119 | 177.47 | 52.44 | 1.5 | 117 | 33.53 | 22122.46 | 246.16 | 3665.81 | 172.24 | 60.59 | 55529.16 | 0.35 | 0.83 | 0.35 | 3.41 | 1 | 10
3 | 90 | CONCLUIDO | 3.8554 | 25.94 | 20.07 | 12.41 | 0.17 | 97 | 177.84 | 52.44 | 1.75 | 95 | 33.65 | 22168.15 | 233.07 | 3666.02 | 151.63 | 60.59 | 45336.14 | 0.4 | 0.86 | 0.32 | 2.79 | 1 | 10
4 | 90 | CONCLUIDO | 4.0245 | 24.85 | 19.55 | 14.48 | 0.2 | 81 | 178.21 | 52.44 | 2 | 79 | 33.77 | 22213.89 | 220.8 | 3665.78 | 134.56 | 60.59 | 36878.88 | 0.45 | 0.88 | 0.29 | 2.27 | 1 | 10
5 | 90 | CONCLUIDO | 4.1674 | 24 | 19.16 | 16.9 | 0.22 | 68 | 178.59 | 52.44 | 2.25 | 66 | 33.89 | 22259.66 | 210.27 | 3665.08 | 121.79 | 60.59 | 30559.14 | 0.5 | 0.9 | 0.28 | 1.88 | 1 | 10
6 | 90 | CONCLUIDO | 4.2798 | 23.37 | 18.85 | 19.17 | 0.25 | 59 | 178.96 | 52.44 | 2.5 | 57 | 34.02 | 22305.48 | 200.62 | 3665.52 | 111.26 | 60.59 | 25340.5 | 0.54 | 0.91 | 0.26 | 1.57 | 1 | 10
7 | 90 | CONCLUIDO | 4.3581 | 22.95 | 18.71 | 22.01 | 0.27 | 51 | 179.33 | 52.44 | 2.75 | 49 | 34.14 | 22351.34 | 191.83 | 3665.15 | 108.43 | 60.59 | 23966.48 | 0.56 | 0.92 | 0.21 | 1.43 | 1 | 10
8 | 90 | CONCLUIDO | 4.4204 | 22.62 | 18.6 | 24.8 | 0.3 | 45 | 179.7 | 52.44 | 3 | 39 | 34.26 | 22397.24 | 183.88 | 3665.22 | 103.78 | 60.59 | 21669.88 | 0.58 | 0.93 | 0.24 | 1.32 | 1 | 10
9 | 90 | CONCLUIDO | 4.4498 | 22.47 | 18.52 | 25.85 | 0.32 | 43 | 180.07 | 52.44 | 3.25 | 11 | 34.38 | 22443.18 | 180.3 | 3665.27 | 100 | 60.59 | 19789.58 | 0.61 | 0.93 | 0.27 | 1.25 | 1 | 10
10 | 90 | CONCLUIDO | 4.4628 | 22.41 | 18.49 | 26.42 | 0.34 | 42 | 180.45 | 52.44 | 3.5 | 0 | 34.51 | 22489.16 | 179.07 | 3665.06 | 98.45 | 60.59 | 19020.82 | 0.62 | 0.93 | 0.28 | 1.22 | 1 | 10
0 | 110 | CONCLUIDO | 2.5941 | 38.55 | 25 | 5.79 | 0.08 | 259 | 213.37 | 56.13 | 1 | 257 | 46.25 | 26550.29 | 356.65 | 3665.68 | 313.54 | 60.59 | 125482 | 0.19 | 0.69 | 0.57 | 7.72 | 1 | 10
1 | 110 | CONCLUIDO | 3.0125 | 33.2 | 22.73 | 7.33 | 0.1 | 186 | 213.78 | 56.13 | 1.25 | 184 | 46.4 | 26600.32 | 319.5 | 3666.25 | 238.68 | 60.59 | 88416.12 | 0.25 | 0.76 | 0.46 | 5.45 | 1 | 10
2 | 110 | CONCLUIDO | 3.3173 | 30.14 | 21.45 | 8.94 | 0.12 | 144 | 214.19 | 56.13 | 1.5 | 142 | 46.56 | 26650.41 | 296.86 | 3666.16 | 196.61 | 60.59 | 67589.83 | 0.31 | 0.8 | 0.4 | 4.17 | 1 | 10
3 | 110 | CONCLUIDO | 3.5468 | 28.19 | 20.64 | 10.59 | 0.14 | 117 | 214.59 | 56.13 | 1.75 | 115 | 46.72 | 26700.55 | 281.24 | 3665.55 | 170.36 | 60.59 | 54600.05 | 0.36 | 0.83 | 0.35 | 3.36 | 1 | 10
4 | 110 | CONCLUIDO | 3.7228 | 26.86 | 20.11 | 12.31 | 0.17 | 98 | 215 | 56.13 | 2 | 96 | 46.87 | 26750.75 | 269.47 | 3665.51 | 152.93 | 60.59 | 45980.43 | 0.4 | 0.86 | 0.32 | 2.83 | 1 | 10
5 | 110 | CONCLUIDO | 3.8737 | 25.82 | 19.66 | 14.04 | 0.19 | 84 | 215.41 | 56.13 | 2.25 | 82 | 47.03 | 26801 | 258.74 | 3665.54 | 138.03 | 60.59 | 38598.67 | 0.44 | 0.88 | 0.3 | 2.38 | 1 | 10
6 | 110 | CONCLUIDO | 3.9978 | 25.01 | 19.32 | 15.88 | 0.21 | 73 | 215.82 | 56.13 | 2.5 | 71 | 47.19 | 26851.31 | 249.95 | 3665.1 | 127.04 | 60.59 | 33158.99 | 0.48 | 0.89 | 0.28 | 2.04 | 1 | 10
7 | 110 | CONCLUIDO | 4.1055 | 24.36 | 19.04 | 17.85 | 0.23 | 64 | 216.22 | 56.13 | 2.75 | 62 | 47.35 | 26901.66 | 241.27 | 3665.14 | 117.82 | 60.59 | 28595.09 | 0.51 | 0.9 | 0.27 | 1.76 | 1 | 10
8 | 110 | CONCLUIDO | 4.2079 | 23.76 | 18.75 | 19.73 | 0.25 | 57 | 216.63 | 56.13 | 3 | 55 | 47.51 | 26952.08 | 232.39 | 3664.98 | 107.84 | 60.59 | 23640.81 | 0.56 | 0.92 | 0.26 | 1.47 | 1 | 10
9 | 110 | CONCLUIDO | 4.2619 | 23.46 | 18.7 | 22 | 0.27 | 51 | 217.04 | 56.13 | 3.25 | 49 | 47.66 | 27002.55 | 226.67 | 3664.96 | 107.91 | 60.59 | 23704.93 | 0.56 | 0.92 | 0.22 | 1.42 | 1 | 10
10 | 110 | CONCLUIDO | 4.2935 | 23.29 | 18.69 | 23.86 | 0.29 | 47 | 217.45 | 56.13 | 3.5 | 45 | 47.82 | 27053.07 | 222.41 | 3664.97 | 107.18 | 60.59 | 23362.37 | 0.57 | 0.92 | 0.24 | 1.42 | 1 | 10
11 | 110 | CONCLUIDO | 4.3758 | 22.85 | 18.47 | 26.38 | 0.31 | 42 | 217.86 | 56.13 | 3.75 | 40 | 47.98 | 27103.65 | 213.3 | 3665.02 | 99.47 | 60.59 | 19531.12 | 0.61 | 0.93 | 0.23 | 1.19 | 1 | 10
12 | 110 | CONCLUIDO | 4.4329 | 22.56 | 18.34 | 28.96 | 0.33 | 38 | 218.27 | 56.13 | 4 | 35 | 48.15 | 27154.29 | 205.83 | 3665.07 | 95.27 | 60.59 | 17447.51 | 0.64 | 0.94 | 0.23 | 1.06 | 1 | 10
13 | 110 | CONCLUIDO | 4.4545 | 22.45 | 18.32 | 30.53 | 0.35 | 36 | 218.68 | 56.13 | 4.25 | 15 | 48.31 | 27204.98 | 200.8 | 3665.14 | 93.59 | 60.59 | 16621.91 | 0.65 | 0.94 | 0.25 | 1.04 | 1 | 10
14 | 110 | CONCLUIDO | 4.4644 | 22.4 | 18.31 | 31.39 | 0.36 | 35 | 219.09 | 56.13 | 4.5 | 2 | 48.47 | 27255.72 | 199.64 | 3665.13 | 92.84 | 60.59 | 16250.87 | 0.65 | 0.94 | 0.26 | 1.03 | 1 | 10
15 | 110 | CONCLUIDO | 4.4662 | 22.39 | 18.3 | 31.37 | 0.38 | 35 | 219.51 | 56.13 | 4.75 | 0 | 48.63 | 27306.53 | 199.86 | 3665.2 | 92.56 | 60.59 | 16112.1 | 0.65 | 0.94 | 0.26 | 1.02 | 1 | 10
0 | 150 | CONCLUIDO | 1.9091 | 52.38 | 28.66 | 4.61 | 0.06 | 373 | 296.65 | 61.82 | 1 | 371 | 83.83 | 36821.52 | 512.21 | 3666.9 | 433.72 | 60.59 | 184998.75 | 0.14 | 0.6 | 0.76 | 11.37 | 1 | 10
1 | 150 | CONCLUIDO | 2.3692 | 42.21 | 24.93 | 5.82 | 0.07 | 257 | 297.17 | 61.82 | 1.25 | 255 | 84.1 | 36885.7 | 441.95 | 3665.95 | 311 | 60.59 | 124218.72 | 0.19 | 0.69 | 0.58 | 7.65 | 1 | 10
2 | 150 | CONCLUIDO | 2.7094 | 36.91 | 23.02 | 7.05 | 0.09 | 196 | 297.7 | 61.82 | 1.5 | 194 | 84.37 | 36949.99 | 404.81 | 3665.88 | 248.35 | 60.59 | 93200.6 | 0.24 | 0.75 | 0.48 | 5.74 | 1 | 10
3 | 150 | CONCLUIDO | 2.9638 | 33.74 | 21.91 | 8.27 | 0.1 | 159 | 298.22 | 61.82 | 1.75 | 157 | 84.65 | 37014.39 | 382.02 | 3665.59 | 212.13 | 60.59 | 75276.83 | 0.29 | 0.79 | 0.41 | 4.63 | 1 | 10
4 | 150 | CONCLUIDO | 3.1735 | 31.51 | 21.12 | 9.53 | 0.12 | 133 | 298.74 | 61.82 | 2 | 131 | 84.92 | 37078.91 | 365.36 | 3665.53 | 186.22 | 60.59 | 62450.65 | 0.33 | 0.82 | 0.38 | 3.84 | 1 | 10
5 | 150 | CONCLUIDO | 3.3476 | 29.87 | 20.54 | 10.81 | 0.13 | 114 | 299.26 | 61.82 | 2.25 | 112 | 85.19 | 37143.54 | 352.42 | 3665.69 | 167.16 | 60.59 | 53016.85 | 0.36 | 0.84 | 0.34 | 3.26 | 1 | 10
6 | 150 | CONCLUIDO | 3.4854 | 28.69 | 20.14 | 12.08 | 0.15 | 100 | 299.79 | 61.82 | 2.5 | 98 | 85.47 | 37208.42 | 342.63 | 3665.66 | 153.94 | 60.59 | 46477.14 | 0.39 | 0.86 | 0.32 | 2.86 | 1 | 10
7 | 150 | CONCLUIDO | 3.6154 | 27.66 | 19.77 | 13.48 | 0.16 | 88 | 300.32 | 61.82 | 2.75 | 86 | 85.74 | 37273.29 | 333.11 | 3665.4 | 142 | 60.59 | 40565.43 | 0.43 | 0.87 | 0.3 | 2.49 | 1 | 10
8 | 150 | CONCLUIDO | 3.7209 | 26.88 | 19.49 | 14.8 | 0.18 | 79 | 300.84 | 61.82 | 3 | 77 | 86.02 | 37338.27 | 325.71 | 3665.06 | 132.8 | 60.59 | 36009.34 | 0.46 | 0.88 | 0.28 | 2.21 | 1 | 10
9 | 150 | CONCLUIDO | 3.8045 | 26.28 | 19.29 | 16.07 | 0.19 | 72 | 301.37 | 61.82 | 3.25 | 70 | 86.3 | 37403.38 | 319.31 | 3665.64 | 126.06 | 60.59 | 32675.94 | 0.48 | 0.89 | 0.28 | 2.01 | 1 | 10
10 | 150 | CONCLUIDO | 3.8796 | 25.78 | 19.11 | 17.37 | 0.21 | 66 | 301.9 | 61.82 | 3.5 | 64 | 86.58 | 37468.6 | 313.48 | 3665.55 | 120.19 | 60.59 | 29769.04 | 0.5 | 0.9 | 0.27 | 1.83 | 1 | 10
11 | 150 | CONCLUIDO | 3.9608 | 25.25 | 18.92 | 18.92 | 0.22 | 60 | 302.43 | 61.82 | 3.75 | 58 | 86.86 | 37533.94 | 307.09 | 3665.18 | 113.67 | 60.59 | 26537.64 | 0.53 | 0.91 | 0.26 | 1.64 | 1 | 10
12 | 150 | CONCLUIDO | 4.0564 | 24.65 | 18.6 | 20.29 | 0.24 | 55 | 302.96 | 61.82 | 4 | 53 | 87.14 | 37599.4 | 298.23 | 3665.07 | 103.02 | 60.59 | 21239.2 | 0.59 | 0.93 | 0.25 | 1.32 | 1 | 10
13 | 150 | CONCLUIDO | 4.0686 | 24.58 | 18.69 | 21.57 | 0.25 | 52 | 303.49 | 61.82 | 4.25 | 50 | 87.42 | 37664.98 | 297.24 | 3665.14 | 107.69 | 60.59 | 23588.1 | 0.56 | 0.92 | 0.22 | 1.41 | 1 | 10
14 | 150 | CONCLUIDO | 4.0711 | 24.56 | 18.84 | 23.07 | 0.26 | 49 | 304.03 | 61.82 | 4.5 | 47 | 87.7 | 37730.68 | 297.57 | 3665.16 | 112.23 | 60.59 | 25873.37 | 0.54 | 0.91 | 0.24 | 1.57 | 1 | 10
15 | 150 | CONCLUIDO | 4.1538 | 24.07 | 18.58 | 24.77 | 0.28 | 45 | 304.56 | 61.82 | 4.75 | 43 | 87.99 | 37796.51 | 289.95 | 3665.43 | 103.03 | 60.59 | 21295.26 | 0.59 | 0.93 | 0.24 | 1.3 | 1 | 10
16 | 150 | CONCLUIDO | 4.201 | 23.8 | 18.47 | 26.39 | 0.29 | 42 | 305.09 | 61.82 | 5 | 40 | 88.27 | 37862.45 | 284.78 | 3665.06 | 99.57 | 60.59 | 19581.81 | 0.61 | 0.93 | 0.23 | 1.2 | 1 | 10
17 | 150 | CONCLUIDO | 4.2315 | 23.63 | 18.41 | 27.62 | 0.31 | 40 | 305.63 | 61.82 | 5.25 | 38 | 88.56 | 37928.52 | 280.12 | 3665.14 | 97.66 | 60.59 | 18634.38 | 0.62 | 0.94 | 0.23 | 1.13 | 1 | 10
18 | 150 | CONCLUIDO | 4.2813 | 23.36 | 18.3 | 29.68 | 0.32 | 37 | 306.17 | 61.82 | 5.5 | 35 | 88.84 | 37994.72 | 275.5 | 3664.94 | 94.24 | 60.59 | 16937.75 | 0.64 | 0.94 | 0.22 | 1.03 | 1 | 10
19 | 150 | CONCLUIDO | 4.3147 | 23.18 | 18.23 | 31.26 | 0.33 | 35 | 306.7 | 61.82 | 5.75 | 33 | 89.13 | 38061.04 | 270.43 | 3664.99 | 91.8 | 60.59 | 15728.82 | 0.66 | 0.94 | 0.22 | 0.96 | 1 | 10
20 | 150 | CONCLUIDO | 4.3463 | 23.01 | 18.18 | 33.05 | 0.35 | 33 | 307.24 | 61.82 | 6 | 31 | 89.42 | 38127.48 | 266.85 | 3664.99 | 89.97 | 60.59 | 14825.53 | 0.67 | 0.95 | 0.22 | 0.9 | 1 | 10
21 | 150 | CONCLUIDO | 4.3771 | 22.85 | 18.13 | 35.08 | 0.36 | 31 | 307.78 | 61.82 | 6.25 | 29 | 89.71 | 38194.05 | 261.75 | 3664.84 | 88.12 | 60.59 | 13908.35 | 0.69 | 0.95 | 0.22 | 0.85 | 1 | 10
22 | 150 | CONCLUIDO | 4.3939 | 22.76 | 18.09 | 36.19 | 0.38 | 30 | 308.32 | 61.82 | 6.5 | 28 | 90 | 38260.74 | 258.01 | 3664.95 | 87.25 | 60.59 | 13481.16 | 0.69 | 0.95 | 0.21 | 0.82 | 1 | 10
23 | 150 | CONCLUIDO | 4.429 | 22.58 | 18.03 | 38.63 | 0.39 | 28 | 308.86 | 61.82 | 6.75 | 25 | 90.29 | 38327.57 | 253.1 | 3664.93 | 84.82 | 60.59 | 12276.9 | 0.71 | 0.96 | 0.21 | 0.75 | 1 | 10
24 | 150 | CONCLUIDO | 4.456 | 22.44 | 17.94 | 39.88 | 0.4 | 27 | 309.41 | 61.82 | 7 | 18 | 90.59 | 38394.52 | 248.58 | 3665.18 | 81.37 | 60.59 | 10553.32 | 0.74 | 0.96 | 0.23 | 0.67 | 1 | 10
25 | 150 | CONCLUIDO | 4.4515 | 22.46 | 18.02 | 41.59 | 0.42 | 26 | 309.95 | 61.82 | 7.25 | 9 | 90.88 | 38461.6 | 247.14 | 3664.91 | 84.82 | 60.59 | 12282.69 | 0.71 | 0.96 | 0.21 | 0.75 | 1 | 10
26 | 150 | CONCLUIDO | 4.4621 | 22.41 | 17.97 | 41.47 | 0.43 | 26 | 310.5 | 61.82 | 7.5 | 2 | 91.18 | 38528.81 | 246.78 | 3664.92 | 81.89 | 60.59 | 10822.42 | 0.74 | 0.96 | 0.24 | 0.69 | 1 | 10
27 | 150 | CONCLUIDO | 4.4681 | 22.38 | 17.94 | 41.4 | 0.44 | 26 | 311.04 | 61.82 | 7.75 | 0 | 91.47 | 38596.15 | 246.37 | 3664.92 | 80.83 | 60.59 | 10288.01 | 0.75 | 0.96 | 0.24 | 0.66 | 1 | 10
0 | 10 | CONCLUIDO | 2.9425 | 33.98 | 28.26 | 4.62 | 0.64 | 367 | 26.11 | 12.1 | 1 | 0 | 3.01 | 3454.41 | 82.18 | 3666.67 | 402.67 | 60.59 | 169503.98 | 0.15 | 0.61 | 1.23 | 10.98 | 1 | 10
0 | 45 | CONCLUIDO | 4.059 | 24.64 | 20.41 | 11.23 | 0.18 | 109 | 98.71 | 39.72 | 1 | 106 | 12.99 | 12407.75 | 149.8 | 3665.21 | 162.68 | 60.59 | 50800.35 | 0.37 | 0.84 | 0.34 | 3.13 | 1 | 10
1 | 45 | CONCLUIDO | 4.2709 | 23.41 | 19.72 | 14.26 | 0.22 | 83 | 99.02 | 39.72 | 1.25 | 14 | 13.05 | 12446.14 | 135.3 | 3665.28 | 137.23 | 60.59 | 38207.16 | 0.44 | 0.87 | 0.39 | 2.44 | 1 | 10
2 | 45 | CONCLUIDO | 4.2677 | 23.43 | 19.74 | 14.27 | 0.27 | 83 | 99.33 | 39.72 | 1.5 | 0 | 13.11 | 12484.55 | 135.67 | 3665.13 | 137.28 | 60.59 | 38228.89 | 0.44 | 0.87 | 0.41 | 2.46 | 1 | 10
0 | 105 | CONCLUIDO | 2.6877 | 37.21 | 24.62 | 5.98 | 0.09 | 247 | 204 | 55.27 | 1 | 245 | 42.72 | 25393.6 | 340.2 | 3665.85 | 300.89 | 60.59 | 119212.84 | 0.2 | 0.7 | 0.56 | 7.34 | 1 | 10
1 | 105 | CONCLUIDO | 3.1062 | 32.19 | 22.45 | 7.61 | 0.11 | 177 | 204.39 | 55.27 | 1.25 | 175 | 42.87 | 25442.42 | 305.15 | 3665.97 | 229.65 | 60.59 | 83946.56 | 0.26 | 0.77 | 0.44 | 5.17 | 1 | 10
2 | 105 | CONCLUIDO | 3.3986 | 29.42 | 21.26 | 9.24 | 0.13 | 138 | 204.79 | 55.27 | 1.5 | 136 | 43.02 | 25491.3 | 284.08 | 3665.65 | 190.55 | 60.59 | 64589.32 | 0.32 | 0.81 | 0.38 | 3.98 | 1 | 10
3 | 105 | CONCLUIDO | 3.6244 | 27.59 | 20.48 | 10.97 | 0.15 | 112 | 205.18 | 55.27 | 1.75 | 110 | 43.16 | 25540.22 | 269.02 | 3665.54 | 165.23 | 60.59 | 52059.7 | 0.37 | 0.84 | 0.34 | 3.2 | 1 | 10
4 | 105 | CONCLUIDO | 3.7981 | 26.33 | 19.95 | 12.74 | 0.17 | 94 | 205.58 | 55.27 | 2 | 92 | 43.31 | 25589.2 | 257.25 | 3665.28 | 147.7 | 60.59 | 43384.72 | 0.41 | 0.86 | 0.31 | 2.67 | 1 | 10
5 | 105 | CONCLUIDO | 3.9483 | 25.33 | 19.52 | 14.64 | 0.19 | 80 | 205.98 | 55.27 | 2.25 | 78 | 43.46 | 25638.22 | 246.74 | 3665.34 | 133.8 | 60.59 | 36507.46 | 0.45 | 0.88 | 0.28 | 2.24 | 1 | 10
6 | 105 | CONCLUIDO | 4.059 | 24.64 | 19.23 | 16.49 | 0.22 | 70 | 206.38 | 55.27 | 2.5 | 68 | 43.6 | 25687.3 | 238.4 | 3665.31 | 124.16 | 60.59 | 31736.44 | 0.49 | 0.9 | 0.28 | 1.95 | 1 | 10
7 | 105 | CONCLUIDO | 4.1712 | 23.97 | 18.94 | 18.62 | 0.24 | 61 | 206.78 | 55.27 | 2.75 | 59 | 43.75 | 25736.42 | 229.54 | 3665.07 | 114.4 | 60.59 | 26900.21 | 0.53 | 0.91 | 0.26 | 1.66 | 1 | 10
8 | 105 | CONCLUIDO | 4.2886 | 23.32 | 18.56 | 20.63 | 0.26 | 54 | 207.17 | 55.27 | 3 | 52 | 43.9 | 25785.6 | 218.41 | 3665.16 | 102.19 | 60.59 | 20832.24 | 0.59 | 0.93 | 0.24 | 1.28 | 1 | 10
9 | 105 | CONCLUIDO | 4.2372 | 23.6 | 19.01 | 22.81 | 0.28 | 50 | 207.57 | 55.27 | 3.25 | 48 | 44.05 | 25834.83 | 220.67 | 3665.28 | 117.9 | 60.59 | 28704.48 | 0.51 | 0.91 | 0.25 | 1.73 | 1 | 10
10 | 105 | CONCLUIDO | 4.3658 | 22.91 | 18.56 | 25.3 | 0.3 | 44 | 207.97 | 55.27 | 3.5 | 42 | 44.2 | 25884.1 | 208.04 | 3665.3 | 102.4 | 60.59 | 20986.73 | 0.59 | 0.93 | 0.23 | 1.28 | 1 | 10
11 | 105 | CONCLUIDO | 4.4234 | 22.61 | 18.42 | 27.63 | 0.32 | 40 | 208.37 | 55.27 | 3.75 | 35 | 44.35 | 25933.43 | 199.67 | 3665.12 | 97.81 | 60.59 | 18707.8 | 0.62 | 0.94 | 0.23 | 1.14 | 1 | 10
12 | 105 | CONCLUIDO | 4.4645 | 22.4 | 18.33 | 29.73 | 0.34 | 37 | 208.77 | 55.27 | 4 | 13 | 44.5 | 25982.82 | 195.61 | 3665.01 | 94.1 | 60.59 | 16871.87 | 0.64 | 0.94 | 0.25 | 1.06 | 1 | 10
13 | 105 | CONCLUIDO | 4.4736 | 22.35 | 18.33 | 30.55 | 0.36 | 36 | 209.17 | 55.27 | 4.25 | 0 | 44.65 | 26032.25 | 193.99 | 3665.15 | 93.37 | 60.59 | 16511.81 | 0.65 | 0.94 | 0.27 | 1.05 | 1 | 10
0 | 60 | CONCLUIDO | 3.6527 | 27.38 | 21.51 | 8.84 | 0.14 | 146 | 124.63 | 45 | 1 | 144 | 18.64 | 15605.44 | 200.74 | 3665.38 | 198.72 | 60.59 | 68636.35 | 0.3 | 0.8 | 0.4 | 4.23 | 1 | 10
1 | 60 | CONCLUIDO | 3.9868 | 25.08 | 20.27 | 11.58 | 0.18 | 105 | 124.96 | 45 | 1.25 | 103 | 18.71 | 15645.96 | 180.28 | 3665.57 | 157.99 | 60.59 | 48475.53 | 0.38 | 0.85 | 0.33 | 2.99 | 1 | 10
2 | 60 | CONCLUIDO | 4.2178 | 23.71 | 19.53 | 14.65 | 0.21 | 80 | 125.29 | 45 | 1.5 | 78 | 18.79 | 15686.51 | 164 | 3665.22 | 134.18 | 60.59 | 36695.47 | 0.45 | 0.88 | 0.29 | 2.25 | 1 | 10
3 | 60 | CONCLUIDO | 4.3626 | 22.92 | 19.13 | 17.66 | 0.25 | 65 | 125.62 | 45 | 1.75 | 37 | 18.87 | 15727.09 | 151.79 | 3665.22 | 119.74 | 60.59 | 29551.61 | 0.51 | 0.9 | 0.3 | 1.85 | 1 | 10
4 | 60 | CONCLUIDO | 4.3668 | 22.9 | 19.16 | 18.25 | 0.28 | 63 | 125.95 | 45 | 2 | 0 | 18.95 | 15767.7 | 150.81 | 3665.39 | 119.26 | 60.59 | 29321.94 | 0.51 | 0.9 | 0.35 | 1.88 | 1 | 10
0 | 135 | CONCLUIDO | 2.1521 | 46.47 | 27.13 | 4.99 | 0.07 | 326 | 263.32 | 59.89 | 1 | 324 | 67.43 | 32710.1 | 447.72 | 3666.72 | 383.57 | 60.59 | 160159.85 | 0.16 | 0.64 | 0.68 | 9.85 | 1 | 10
1 | 135 | CONCLUIDO | 2.6026 | 38.42 | 24.04 | 6.33 | 0.08 | 228 | 263.79 | 59.89 | 1.25 | 226 | 67.65 | 32767.75 | 392.68 | 3666.62 | 281.65 | 60.59 | 109691.38 | 0.22 | 0.72 | 0.53 | 6.76 | 1 | 10
2 | 135 | CONCLUIDO | 2.933 | 34.1 | 22.39 | 7.68 | 0.1 | 175 | 264.25 | 59.89 | 1.5 | 173 | 67.87 | 32825.49 | 362.04 | 3665.63 | 227.66 | 60.59 | 82960.68 | 0.27 | 0.77 | 0.44 | 5.11 | 1 | 10
3 | 135 | CONCLUIDO | 3.1838 | 31.41 | 21.38 | 9.03 | 0.12 | 142 | 264.72 | 59.89 | 1.75 | 140 | 68.09 | 32883.31 | 342.07 | 3665.89 | 194.61 | 60.59 | 66597.73 | 0.31 | 0.81 | 0.39 | 4.1 | 1 | 10
4 | 135 | CONCLUIDO | 3.3825 | 29.56 | 20.69 | 10.43 | 0.13 | 119 | 265.19 | 59.89 | 2 | 117 | 68.31 | 32941.21 | 327.78 | 3665.64 | 172.16 | 60.59 | 55488.31 | 0.35 | 0.83 | 0.35 | 3.41 | 1 | 10
5 | 135 | CONCLUIDO | 3.5504 | 28.17 | 20.16 | 11.86 | 0.15 | 102 | 265.66 | 59.89 | 2.25 | 100 | 68.53 | 32999.19 | 315.68 | 3665.51 | 154.33 | 60.59 | 46658.41 | 0.39 | 0.85 | 0.33 | 2.88 | 1 | 10
6 | 135 | CONCLUIDO | 3.6723 | 27.23 | 19.83 | 13.22 | 0.17 | 90 | 266.13 | 59.89 | 2.5 | 88 | 68.75 | 33057.26 | 307.1 | 3665.3 | 143.79 | 60.59 | 41450.89 | 0.42 | 0.87 | 0.31 | 2.55 | 1 | 10
7 | 135 | CONCLUIDO | 3.7965 | 26.34 | 19.49 | 14.8 | 0.18 | 79 | 266.6 | 59.89 | 2.75 | 77 | 68.97 | 33115.41 | 298.58 | 3665.33 | 132.87 | 60.59 | 36047 | 0.46 | 0.88 | 0.28 | 2.21 | 1 | 10
8 | 135 | CONCLUIDO | 3.8891 | 25.71 | 19.27 | 16.28 | 0.2 | 71 | 267.08 | 59.89 | 3 | 69 | 69.19 | 33173.65 | 291.78 | 3665.17 | 125.56 | 60.59 | 32431.82 | 0.48 | 0.89 | 0.28 | 1.99 | 1 | 10
9 | 135 | CONCLUIDO | 3.9786 | 25.13 | 19.05 | 17.86 | 0.22 | 64 | 267.55 | 59.89 | 3.25 | 62 | 69.41 | 33231.97 | 284.62 | 3665.16 | 117.97 | 60.59 | 28671.35 | 0.51 | 0.9 | 0.27 | 1.77 | 1 | 10
10 | 135 | CONCLUIDO | 4.0639 | 24.61 | 18.82 | 19.47 | 0.23 | 58 | 268.02 | 59.89 | 3.5 | 56 | 69.64 | 33290.38 | 277.91 | 3664.93 | 110.65 | 60.59 | 25040.91 | 0.55 | 0.92 | 0.26 | 1.54 | 1 | 10
11 | 135 | CONCLUIDO | 4.1564 | 24.06 | 18.53 | 20.97 | 0.25 | 53 | 268.5 | 59.89 | 3.75 | 51 | 69.86 | 33348.87 | 269.02 | 3665.35 | 101 | 60.59 | 20238.94 | 0.6 | 0.93 | 0.23 | 1.25 | 1 | 10
12 | 135 | CONCLUIDO | 4.1237 | 24.25 | 18.87 | 22.64 | 0.26 | 50 | 268.97 | 59.89 | 4 | 48 | 70.09 | 33407.45 | 271.82 | 3664.87 | 113.48 | 60.59 | 26496.29 | 0.53 | 0.91 | 0.23 | 1.59 | 1 | 10
13 | 135 | CONCLUIDO | 4.1982 | 23.82 | 18.64 | 24.31 | 0.28 | 46 | 269.45 | 59.89 | 4.25 | 44 | 70.31 | 33466.11 | 264.21 | 3665.15 | 105.33 | 60.59 | 22439.87 | 0.58 | 0.92 | 0.24 | 1.36 | 1 | 10
14 | 135 | CONCLUIDO | 4.263 | 23.46 | 18.48 | 26.4 | 0.3 | 42 | 269.92 | 59.89 | 4.5 | 40 | 70.54 | 33524.86 | 257.56 | 3665.04 | 99.96 | 60.59 | 19773.52 | 0.61 | 0.93 | 0.23 | 1.2 | 1 | 10
15 | 135 | CONCLUIDO | 4.3097 | 23.2 | 18.38 | 28.28 | 0.31 | 39 | 270.4 | 59.89 | 4.75 | 37 | 70.76 | 33583.7 | 251.95 | 3664.87 | 96.66 | 60.59 | 18141.01 | 0.63 | 0.94 | 0.23 | 1.1 | 1 | 10
16 | 135 | CONCLUIDO | 4.3398 | 23.04 | 18.32 | 29.71 | 0.33 | 37 | 270.88 | 59.89 | 5 | 35 | 70.99 | 33642.62 | 247.52 | 3665.06 | 94.58 | 60.59 | 17108.01 | 0.64 | 0.94 | 0.22 | 1.04 | 1 | 10
17 | 135 | CONCLUIDO | 4.3901 | 22.78 | 18.21 | 32.13 | 0.34 | 34 | 271.36 | 59.89 | 5.25 | 32 | 71.22 | 33701.64 | 241.18 | 3664.98 | 90.86 | 60.59 | 15267.38 | 0.67 | 0.95 | 0.22 | 0.93 | 1 | 10
18 | 135 | CONCLUIDO | 4.4224 | 22.61 | 18.14 | 34.02 | 0.36 | 32 | 271.84 | 59.89 | 5.5 | 30 | 71.45 | 33760.74 | 236.36 | 3665.16 | 88.71 | 60.59 | 14198.46 | 0.68 | 0.95 | 0.22 | 0.86 | 1 | 10
19 | 135 | CONCLUIDO | 4.4524 | 22.46 | 18.09 | 36.18 | 0.38 | 30 | 272.32 | 59.89 | 5.75 | 23 | 71.68 | 33820.05 | 230.47 | 3664.87 | 86.93 | 60.59 | 13320.92 | 0.7 | 0.95 | 0.22 | 0.81 | 1 | 10
20 | 135 | CONCLUIDO | 4.4654 | 22.39 | 18.07 | 37.4 | 0.39 | 29 | 272.8 | 59.89 | 6 | 13 | 71.91 | 33879.33 | 227.73 | 3665.24 | 86.02 | 60.59 | 12870.98 | 0.7 | 0.95 | 0.23 | 0.8 | 1 | 10
21 | 135 | CONCLUIDO | 4.4532 | 22.46 | 18.14 | 37.52 | 0.41 | 29 | 273.28 | 59.89 | 6.25 | 2 | 72.14 | 33938.7 | 228.66 | 3665.25 | 87.58 | 60.59 | 13648.57 | 0.69 | 0.95 | 0.24 | 0.86 | 1 | 10
22 | 135 | CONCLUIDO | 4.453 | 22.46 | 18.14 | 37.53 | 0.42 | 29 | 273.76 | 59.89 | 6.5 | 0 | 72.37 | 33998.16 | 228.21 | 3665.07 | 87.49 | 60.59 | 13605.8 | 0.69 | 0.95 | 0.25 | 0.86 | 1 | 10
0 | 80 | CONCLUIDO | 3.1877 | 31.37 | 22.89 | 7.19 | 0.11 | 191 | 159.12 | 50.28 | 1 | 189 | 27.84 | 19859.16 | 262.6 | 3665.9 | 244.33 | 60.59 | 91216.62 | 0.25 | 0.75 | 0.47 | 5.61 | 1 | 10
1 | 80 | CONCLUIDO | 3.5639 | 28.06 | 21.29 | 9.26 | 0.14 | 138 | 159.48 | 50.28 | 1.25 | 136 | 27.95 | 19902.91 | 237.69 | 3665.89 | 191.47 | 60.59 | 65048.23 | 0.32 | 0.81 | 0.39 | 4.01 | 1 | 10
2 | 80 | CONCLUIDO | 3.8306 | 26.11 | 20.33 | 11.4 | 0.17 | 107 | 159.83 | 50.28 | 1.5 | 105 | 28.05 | 19946.71 | 220.58 | 3665.24 | 160.27 | 60.59 | 49606.52 | 0.38 | 0.85 | 0.33 | 3.06 | 1 | 10
3 | 80 | CONCLUIDO | 4.0323 | 24.8 | 19.7 | 13.75 | 0.19 | 86 | 160.19 | 50.28 | 1.75 | 84 | 28.16 | 19990.53 | 207.16 | 3665.27 | 139.77 | 60.59 | 39459.25 | 0.43 | 0.87 | 0.3 | 2.43 | 1 | 10
4 | 80 | CONCLUIDO | 4.19 | 23.87 | 19.25 | 16.27 | 0.22 | 71 | 160.54 | 50.28 | 2 | 69 | 28.26 | 20034.4 | 195.12 | 3665.15 | 125.1 | 60.59 | 32200.59 | 0.48 | 0.89 | 0.27 | 1.98 | 1 | 10
5 | 80 | CONCLUIDO | 4.3173 | 23.16 | 18.91 | 18.9 | 0.25 | 60 | 160.9 | 50.28 | 2.25 | 57 | 28.37 | 20078.3 | 184.29 | 3665.12 | 113.38 | 60.59 | 26395.04 | 0.53 | 0.91 | 0.26 | 1.63 | 1 | 10
6 | 80 | CONCLUIDO | 4.4115 | 22.67 | 18.7 | 22 | 0.27 | 51 | 161.26 | 50.28 | 2.5 | 45 | 28.48 | 20122.23 | 173.69 | 3665.4 | 107.92 | 60.59 | 23709.47 | 0.56 | 0.92 | 0.22 | 1.42 | 1 | 10
7 | 80 | CONCLUIDO | 4.4343 | 22.55 | 18.68 | 23.35 | 0.3 | 48 | 161.61 | 50.28 | 2.75 | 9 | 28.58 | 20166.2 | 169.78 | 3665.17 | 104.88 | 60.59 | 22207.34 | 0.58 | 0.92 | 0.29 | 1.4 | 1 | 10
8 | 80 | CONCLUIDO | 4.4486 | 22.48 | 18.64 | 23.8 | 0.33 | 47 | 161.97 | 50.28 | 3 | 0 | 28.69 | 20210.21 | 169.52 | 3665.17 | 103.24 | 60.59 | 21391.72 | 0.59 | 0.92 | 0.29 | 1.36 | 1 | 10
0 | 115 | CONCLUIDO | 2.4993 | 40.01 | 25.41 | 5.61 | 0.08 | 272 | 222.93 | 56.94 | 1 | 270 | 49.99 | 27728.69 | 373.94 | 3666.57 | 326.94 | 60.59 | 132116.62 | 0.19 | 0.68 | 0.6 | 8.13 | 1 | 10
1 | 115 | CONCLUIDO | 2.9269 | 34.17 | 22.99 | 7.11 | 0.1 | 194 | 223.35 | 56.94 | 1.25 | 192 | 50.15 | 27780.03 | 333.59 | 3665.82 | 247.18 | 60.59 | 92622.85 | 0.25 | 0.75 | 0.48 | 5.71 | 1 | 10
2 | 115 | CONCLUIDO | 3.2398 | 30.87 | 21.62 | 8.65 | 0.12 | 150 | 223.76 | 56.94 | 1.5 | 148 | 50.32 | 27831.42 | 309.38 | 3665.49 | 202.49 | 60.59 | 70497.96 | 0.3 | 0.8 | 0.4 | 4.34 | 1 | 10
3 | 115 | CONCLUIDO | 3.4711 | 28.81 | 20.79 | 10.23 | 0.14 | 122 | 224.18 | 56.94 | 1.75 | 120 | 50.49 | 27882.87 | 293.38 | 3665.97 | 175.29 | 60.59 | 57038.9 | 0.35 | 0.83 | 0.36 | 3.51 | 1 | 10
4 | 115 | CONCLUIDO | 3.6623 | 27.31 | 20.17 | 11.86 | 0.16 | 102 | 224.6 | 56.94 | 2 | 100 | 50.65 | 27934.37 | 280.12 | 3665.42 | 154.67 | 60.59 | 46830.41 | 0.39 | 0.85 | 0.33 | 2.89 | 1 | 10
5 | 115 | CONCLUIDO | 3.8032 | 26.29 | 19.77 | 13.48 | 0.18 | 88 | 225.01 | 56.94 | 2.25 | 86 | 50.82 | 27985.94 | 270.31 | 3665.43 | 141.83 | 60.59 | 40480.1 | 0.43 | 0.87 | 0.3 | 2.49 | 1 | 10
6 | 115 | CONCLUIDO | 3.9369 | 25.4 | 19.4 | 15.32 | 0.2 | 76 | 225.43 | 56.94 | 2.5 | 74 | 50.99 | 28037.57 | 261.24 | 3665.2 | 130.1 | 60.59 | 34676.21 | 0.47 | 0.89 | 0.28 | 2.13 | 1 | 10
7 | 115 | CONCLUIDO | 4.0428 | 24.74 | 19.13 | 17.13 | 0.22 | 67 | 225.85 | 56.94 | 2.75 | 65 | 51.16 | 28089.25 | 252.9 | 3665.27 | 120.97 | 60.59 | 30152.98 | 0.5 | 0.9 | 0.27 | 1.86 | 1 | 10
8 | 115 | CONCLUIDO | 4.1331 | 24.2 | 18.9 | 18.9 | 0.24 | 60 | 226.27 | 56.94 | 3 | 58 | 51.33 | 28140.99 | 245.39 | 3665.19 | 113.38 | 60.59 | 26395.24 | 0.53 | 0.91 | 0.26 | 1.62 | 1 | 10
9 | 115 | CONCLUIDO | 4.2519 | 23.52 | 18.53 | 20.98 | 0.25 | 53 | 226.69 | 56.94 | 3.25 | 51 | 51.5 | 28192.8 | 235.04 | 3665.08 | 101.06 | 60.59 | 20268.38 | 0.6 | 0.93 | 0.24 | 1.25 | 1 | 10
10 | 115 | CONCLUIDO | 4.1981 | 23.82 | 18.97 | 22.76 | 0.27 | 50 | 227.11 | 56.94 | 3.5 | 48 | 51.67 | 28244.66 | 237.63 | 3665.15 | 117 | 60.59 | 28257.48 | 0.52 | 0.91 | 0.23 | 1.69 | 1 | 10
11 | 115 | CONCLUIDO | 4.301 | 23.25 | 18.61 | 24.82 | 0.29 | 45 | 227.53 | 56.94 | 3.75 | 43 | 51.84 | 28296.58 | 226.86 | 3665.04 | 104.37 | 60.59 | 21963.27 | 0.58 | 0.93 | 0.24 | 1.34 | 1 | 10
12 | 115 | CONCLUIDO | 4.3647 | 22.91 | 18.45 | 27 | 0.31 | 41 | 227.95 | 56.94 | 4 | 39 | 52.01 | 28348.56 | 220.27 | 3665 | 98.97 | 60.59 | 19287.08 | 0.61 | 0.93 | 0.23 | 1.17 | 1 | 10
13 | 115 | CONCLUIDO | 4.4248 | 22.6 | 18.32 | 29.7 | 0.33 | 37 | 228.38 | 56.94 | 4.25 | 34 | 52.18 | 28400.61 | 212.84 | 3665.2 | 94.3 | 60.59 | 16967.88 | 0.64 | 0.94 | 0.23 | 1.04 | 1 | 10
14 | 115 | CONCLUIDO | 4.4481 | 22.48 | 18.28 | 31.35 | 0.35 | 35 | 228.8 | 56.94 | 4.5 | 18 | 52.36 | 28452.71 | 206.74 | 3664.95 | 92.94 | 60.59 | 16300.9 | 0.65 | 0.94 | 0.24 | 1.01 | 1 | 10
15 | 115 | CONCLUIDO | 4.4591 | 22.43 | 18.27 | 32.25 | 0.37 | 34 | 229.22 | 56.94 | 4.75 | 3 | 52.53 | 28504.87 | 204.8 | 3665.15 | 91.77 | 60.59 | 15721.97 | 0.66 | 0.94 | 0.26 | 0.99 | 1 | 10
16 | 115 | CONCLUIDO | 4.4759 | 22.34 | 18.23 | 33.15 | 0.39 | 33 | 229.65 | 56.94 | 5 | 0 | 52.7 | 28557.1 | 204.51 | 3665.19 | 90.46 | 60.59 | 15068.61 | 0.67 | 0.94 | 0.26 | 0.95 | 1 | 10
0 | 35 | CONCLUIDO | 4.1432 | 24.14 | 20.42 | 11.56 | 0.22 | 106 | 80.84 | 35.1 | 1 | 0 | 9.74 | 10204.21 | 124.59 | 3665.95 | 158.32 | 60.59 | 48634.79 | 0.38 | 0.84 | 0.47 | 3.14 | 1 | 10
0 | 50 | CONCLUIDO | 3.9158 | 25.54 | 20.79 | 10.22 | 0.16 | 122 | 107.41 | 41.65 | 1 | 120 | 14.77 | 13481.73 | 167.92 | 3665.54 | 175.14 | 60.59 | 56965.9 | 0.35 | 0.83 | 0.36 | 3.51 | 1 | 10
1 | 50 | CONCLUIDO | 4.2261 | 23.66 | 19.72 | 13.75 | 0.2 | 86 | 107.73 | 41.65 | 1.25 | 75 | 14.83 | 13520.81 | 147.65 | 3665.22 | 139.56 | 60.59 | 39356.64 | 0.43 | 0.87 | 0.32 | 2.44 | 1 | 10
2 | 50 | CONCLUIDO | 4.3106 | 23.2 | 19.5 | 15.6 | 0.24 | 75 | 108.05 | 41.65 | 1.5 | 4 | 14.9 | 13559.91 | 140.87 | 3665.54 | 129.87 | 60.59 | 34564.84 | 0.47 | 0.88 | 0.38 | 2.22 | 1 | 10
3 | 50 | CONCLUIDO | 4.3114 | 23.19 | 19.49 | 15.59 | 0.28 | 75 | 108.37 | 41.65 | 1.75 | 0 | 14.97 | 13599.17 | 141.03 | 3665.68 | 129.42 | 60.59 | 34338.3 | 0.47 | 0.88 | 0.38 | 2.21 | 1 | 10
0 | 25 | CONCLUIDO | 3.9189 | 25.52 | 21.67 | 8.78 | 0.28 | 148 | 61.76 | 28.92 | 1 | 0 | 6.84 | 7851.41 | 112.75 | 3665.8 | 196.89 | 60.59 | 67707.56 | 0.31 | 0.8 | 0.6 | 4.39 | 1 | 10
0 | 85 | CONCLUIDO | 3.0817 | 32.45 | 23.23 | 6.9 | 0.11 | 202 | 167.88 | 51.39 | 1 | 200 | 30.49 | 20939.59 | 277.83 | 3666.05 | 254.98 | 60.59 | 96486.04 | 0.24 | 0.74 | 0.49 | 5.95 | 1 | 10
1 | 85 | CONCLUIDO | 3.466 | 28.85 | 21.53 | 8.85 | 0.13 | 146 | 168.25 | 51.39 | 1.25 | 144 | 30.6 | 20984.25 | 251.39 | 3665.79 | 199.7 | 60.59 | 69125.26 | 0.3 | 0.8 | 0.39 | 4.25 | 1 | 10
2 | 85 | CONCLUIDO | 3.743 | 26.72 | 20.51 | 10.89 | 0.16 | 113 | 168.61 | 51.39 | 1.5 | 111 | 30.71 | 21028.94 | 233.42 | 3665.33 | 166.16 | 60.59 | 52520.85 | 0.36 | 0.84 | 0.35 | 3.23 | 1 | 10
3 | 85 | CONCLUIDO | 3.9404 | 25.38 | 19.89 | 12.97 | 0.18 | 92 | 168.97 | 51.39 | 1.75 | 90 | 30.83 | 21073.68 | 220.26 | 3665.12 | 145.6 | 60.59 | 42345.69 | 0.42 | 0.87 | 0.32 | 2.61 | 1 | 10
4 | 85 | CONCLUIDO | 4.103 | 24.37 | 19.42 | 15.34 | 0.21 | 76 | 169.33 | 51.39 | 2 | 74 | 30.94 | 21118.46 | 208.93 | 3665.4 | 130.52 | 60.59 | 34882.72 | 0.46 | 0.89 | 0.28 | 2.14 | 1 | 10
5 | 85 | CONCLUIDO | 4.2418 | 23.57 | 19.03 | 17.84 | 0.24 | 64 | 169.7 | 51.39 | 2.25 | 62 | 31.05 | 21163.27 | 197.46 | 3665.47 | 117.58 | 60.59 | 28476.88 | 0.52 | 0.91 | 0.27 | 1.75 | 1 | 10
6 | 85 | CONCLUIDO | 4.3898 | 22.78 | 18.58 | 20.64 | 0.26 | 54 | 170.06 | 51.39 | 2.5 | 51 | 31.17 | 21208.12 | 184.85 | 3665.27 | 102.49 | 60.59 | 20980.67 | 0.59 | 0.93 | 0.24 | 1.3 | 1 | 10
7 | 85 | CONCLUIDO | 4.3674 | 22.9 | 18.86 | 23.1 | 0.29 | 49 | 170.42 | 51.39 | 2.75 | 42 | 31.28 | 21253.01 | 182.06 | 3664.89 | 112.72 | 60.59 | 26121.46 | 0.54 | 0.91 | 0.25 | 1.59 | 1 | 10
8 | 85 | CONCLUIDO | 4.4445 | 22.5 | 18.6 | 24.8 | 0.31 | 45 | 170.79 | 51.39 | 3 | 8 | 31.4 | 21297.94 | 174.96 | 3665.1 | 102.39 | 60.59 | 20972.61 | 0.59 | 0.93 | 0.28 | 1.32 | 1 | 10
9 | 85 | CONCLUIDO | 4.4475 | 22.48 | 18.59 | 24.78 | 0.34 | 45 | 171.15 | 51.39 | 3.25 | 0 | 31.51 | 21342.91 | 174.39 | 3665.19 | 101.29 | 60.59 | 20424.15 | 0.6 | 0.93 | 0.3 | 1.31 | 1 | 10
0 | 20 | CONCLUIDO | 3.7368 | 26.76 | 22.76 | 7.42 | 0.34 | 184 | 51.33 | 24.83 | 1 | 0 | 5.51 | 6564.78 | 105.67 | 3665.5 | 231.45 | 60.59 | 84810.11 | 0.26 | 0.76 | 0.7 | 5.48 | 1 | 10
0 | 120 | CONCLUIDO | 2.4139 | 41.43 | 25.78 | 5.45 | 0.08 | 284 | 232.68 | 57.72 | 1 | 282 | 53.95 | 28931.02 | 390.79 | 3666 | 339.39 | 60.59 | 138281.98 | 0.18 | 0.67 | 0.61 | 8.5 | 1 | 10
1 | 120 | CONCLUIDO | 2.8463 | 35.13 | 23.22 | 6.9 | 0.1 | 202 | 233.1 | 57.72 | 1.25 | 200 | 54.13 | 28983.75 | 347.63 | 3665.94 | 254.76 | 60.59 | 96374.84 | 0.24 | 0.74 | 0.49 | 5.94 | 1 | 10
2 | 120 | CONCLUIDO | 3.1618 | 31.63 | 21.81 | 8.39 | 0.11 | 156 | 233.53 | 57.72 | 1.5 | 154 | 54.31 | 29036.54 | 322.38 | 3665.71 | 208.63 | 60.59 | 73539.18 | 0.29 | 0.79 | 0.41 | 4.53 | 1 | 10
3 | 120 | CONCLUIDO | 3.3975 | 29.43 | 20.94 | 9.89 | 0.13 | 127 | 233.96 | 57.72 | 1.75 | 125 | 54.49 | 29089.39 | 305.34 | 3665.52 | 180.1 | 60.59 | 59418.16 | 0.34 | 0.82 | 0.37 | 3.66 | 1 | 10
4 | 120 | CONCLUIDO | 3.5925 | 27.84 | 20.3 | 11.49 | 0.15 | 106 | 234.39 | 57.72 | 2 | 104 | 54.67 | 29142.31 | 291.9 | 3665.33 | 159.1 | 60.59 | 49023.24 | 0.38 | 0.85 | 0.33 | 3.02 | 1 | 10
5 | 120 | CONCLUIDO | 3.7414 | 26.73 | 19.87 | 13.1 | 0.17 | 91 | 234.82 | 57.72 | 2.25 | 89 | 54.85 | 29195.29 | 281.8 | 3665.4 | 145.3 | 60.59 | 42198.17 | 0.42 | 0.87 | 0.31 | 2.59 | 1 | 10
6 | 120 | CONCLUIDO | 3.8652 | 25.87 | 19.52 | 14.64 | 0.19 | 80 | 235.25 | 57.72 | 2.5 | 78 | 55.03 | 29248.33 | 272.71 | 3665.19 | 133.78 | 60.59 | 36495.15 | 0.45 | 0.88 | 0.29 | 2.24 | 1 | 10
7 | 120 | CONCLUIDO | 3.9808 | 25.12 | 19.22 | 16.48 | 0.21 | 70 | 235.68 | 57.72 | 2.75 | 68 | 55.21 | 29301.44 | 264.24 | 3665.09 | 123.95 | 60.59 | 31627.94 | 0.49 | 0.9 | 0.28 | 1.95 | 1 | 10
8 | 120 | CONCLUIDO | 4.0686 | 24.58 | 19 | 18.09 | 0.23 | 63 | 236.11 | 57.72 | 3 | 61 | 55.39 | 29354.61 | 256.99 | 3665.22 | 116.51 | 60.59 | 27943.43 | 0.52 | 0.91 | 0.26 | 1.72 | 1 | 10
9 | 120 | CONCLUIDO | 4.1752 | 23.95 | 18.69 | 20.03 | 0.24 | 56 | 236.54 | 57.72 | 3.25 | 54 | 55.57 | 29407.85 | 248.26 | 3665.44 | 106.09 | 60.59 | 22771.95 | 0.57 | 0.92 | 0.25 | 1.41 | 1 | 10
10 | 120 | CONCLUIDO | 4.213 | 23.74 | 18.7 | 22 | 0.26 | 51 | 236.98 | 57.72 | 3.5 | 49 | 55.75 | 29461.15 | 244 | 3665.21 | 108.27 | 60.59 | 23882.6 | 0.56 | 0.92 | 0.21 | 1.43 | 1 | 10
11 | 120 | CONCLUIDO | 4.2548 | 23.5 | 18.65 | 23.81 | 0.28 | 47 | 237.41 | 57.72 | 3.75 | 45 | 55.93 | 29514.51 | 239.31 | 3665.11 | 105.79 | 60.59 | 22665.15 | 0.57 | 0.92 | 0.23 | 1.38 | 1 | 10
12 | 120 | CONCLUIDO | 4.3163 | 23.17 | 18.5 | 25.81 | 0.3 | 43 | 237.84 | 57.72 | 4 | 41 | 56.12 | 29567.95 | 232.96 | 3665.29 | 100.52 | 60.59 | 20048.16 | 0.6 | 0.93 | 0.23 | 1.22 | 1 | 10
13 | 120 | CONCLUIDO | 4.3729 | 22.87 | 18.38 | 28.28 | 0.32 | 39 | 238.28 | 57.72 | 4.25 | 37 | 56.3 | 29621.44 | 225.49 | 3664.95 | 96.74 | 60.59 | 18180.17 | 0.63 | 0.94 | 0.23 | 1.11 | 1 | 10
14 | 120 | CONCLUIDO | 4.4185 | 22.63 | 18.28 | 30.47 | 0.34 | 36 | 238.71 | 57.72 | 4.5 | 34 | 56.49 | 29675.01 | 219.16 | 3665.29 | 93.36 | 60.59 | 16504.9 | 0.65 | 0.94 | 0.22 | 1 | 1 | 10
15 | 120 | CONCLUIDO | 4.4466 | 22.49 | 18.23 | 32.17 | 0.35 | 34 | 239.14 | 57.72 | 4.75 | 25 | 56.67 | 29728.63 | 213.22 | 3665.06 | 91.39 | 60.59 | 15527.76 | 0.66 | 0.94 | 0.23 | 0.95 | 1 | 10
16 | 120 | CONCLUIDO | 4.4739 | 22.35 | 18.18 | 34.1 | 0.37 | 32 | 239.58 | 57.72 | 5 | 8 | 56.86 | 29782.33 | 209.94 | 3664.95 | 89.37 | 60.59 | 14531.62 | 0.68 | 0.95 | 0.24 | 0.91 | 1 | 10
17 | 120 | CONCLUIDO | 4.466 | 22.39 | 18.22 | 34.17 | 0.39 | 32 | 240.02 | 57.72 | 5.25 | 1 | 57.04 | 29836.09 | 211.06 | 3665.09 | 90.31 | 60.59 | 14998.55 | 0.67 | 0.95 | 0.26 | 0.95 | 1 | 10
18 | 120 | CONCLUIDO | 4.4657 | 22.39 | 18.23 | 34.17 | 0.41 | 32 | 240.45 | 57.72 | 5.5 | 0 | 57.23 | 29890.04 | 211.45 | 3665.09 | 90.31 | 60.59 | 14999.32 | 0.67 | 0.95 | 0.26 | 0.95 | 1 | 10
0 | 145 | CONCLUIDO | 1.9871 | 50.32 | 28.14 | 4.73 | 0.06 | 357 | 285.18 | 61.2 | 1 | 355 | 77.98 | 35406.83 | 489.91 | 3666.41 | 416.68 | 60.59 | 176558.84 | 0.15 | 0.61 | 0.74 | 10.85 | 1 | 10
1 | 145 | CONCLUIDO | 2.4465 | 40.88 | 24.62 | 5.98 | 0.08 | 247 | 285.68 | 61.2 | 1.25 | 245 | 78.24 | 35468.6 | 424.75 | 3665.98 | 300.56 | 60.59 | 119049.81 | 0.2 | 0.7 | 0.56 | 7.33 | 1 | 10
2 | 145 | CONCLUIDO | 2.7811 | 35.96 | 22.82 | 7.25 | 0.09 | 189 | 286.19 | 61.2 | 1.5 | 187 | 78.49 | 35530.47 | 390.38 | 3666.45 | 241.75 | 60.59 | 89932.96 | 0.25 | 0.76 | 0.47 | 5.54 | 1 | 10
3 | 145 | CONCLUIDO | 3.0362 | 32.94 | 21.74 | 8.53 | 0.11 | 153 | 286.69 | 61.2 | 1.75 | 151 | 78.74 | 35592.57 | 368.66 | 3665.54 | 206.58 | 60.59 | 72529.9 | 0.29 | 0.79 | 0.41 | 4.46 | 1 | 10
4 | 145 | CONCLUIDO | 3.2454 | 30.81 | 20.97 | 9.83 | 0.12 | 128 | 287.19 | 61.2 | 2 | 126 | 78.99 | 35654.65 | 352.37 | 3665.5 | 181.08 | 60.59 | 59903.55 | 0.33 | 0.82 | 0.37 | 3.69 | 1 | 10
5 | 145 | CONCLUIDO | 3.4129 | 29.3 | 20.42 | 11.14 | 0.14 | 110 | 287.7 | 61.2 | 2.25 | 108 | 79.25 | 35716.83 | 340.22 | 3665.53 | 163.07 | 60.59 | 50988.06 | 0.37 | 0.84 | 0.34 | 3.14 | 1 | 10
6 | 145 | CONCLUIDO | 3.5556 | 28.12 | 20 | 12.5 | 0.15 | 96 | 288.2 | 61.2 | 2.5 | 94 | 79.5 | 35779.11 | 329.95 | 3665.7 | 149.43 | 60.59 | 44239.73 | 0.41 | 0.86 | 0.32 | 2.72 | 1 | 10
7 | 145 | CONCLUIDO | 3.6761 | 27.2 | 19.67 | 13.89 | 0.17 | 85 | 288.71 | 61.2 | 2.75 | 83 | 79.76 | 35841.5 | 321.71 | 3665.56 | 138.65 | 60.59 | 38906.01 | 0.44 | 0.88 | 0.3 | 2.39 | 1 | 10
8 | 145 | CONCLUIDO | 3.7689 | 26.53 | 19.43 | 15.14 | 0.18 | 77 | 289.21 | 61.2 | 3 | 75 | 80.02 | 35903.99 | 314.45 | 3665.28 | 130.9 | 60.59 | 35070.45 | 0.46 | 0.89 | 0.29 | 2.16 | 1 | 10
9 | 145 | CONCLUIDO | 3.865 | 25.87 | 19.21 | 16.7 | 0.2 | 69 | 289.72 | 61.2 | 3.25 | 67 | 80.27 | 35966.59 | 307.66 | 3665.35 | 123.24 | 60.59 | 31280.41 | 0.49 | 0.9 | 0.28 | 1.93 | 1 | 10
10 | 145 | CONCLUIDO | 3.9444 | 25.35 | 19.01 | 18.1 | 0.21 | 63 | 290.23 | 61.2 | 3.5 | 61 | 80.53 | 36029.29 | 301.4 | 3665.07 | 116.97 | 60.59 | 28175.88 | 0.52 | 0.91 | 0.26 | 1.73 | 1 | 10
11 | 145 | CONCLUIDO | 4.0173 | 24.89 | 18.82 | 19.47 | 0.23 | 58 | 290.74 | 61.2 | 3.75 | 56 | 80.79 | 36092.1 | 294.86 | 3665.09 | 110.33 | 60.59 | 24881.5 | 0.55 | 0.92 | 0.26 | 1.54 | 1 | 10
12 | 145 | CONCLUIDO | 4.11 | 24.33 | 18.53 | 20.97 | 0.24 | 53 | 291.25 | 61.2 | 4 | 51 | 81.05 | 36155.02 | 286.68 | 3664.9 | 101.06 | 60.59 | 20270.83 | 0.6 | 0.93 | 0.23 | 1.25 | 1 | 10
13 | 145 | CONCLUIDO | 4.0312 | 24.81 | 19.11 | 22.48 | 0.26 | 51 | 291.76 | 61.2 | 4.25 | 49 | 81.31 | 36218.04 | 294.46 | 3665.19 | 122.6 | 60.59 | 31051.47 | 0.49 | 0.9 | 0.22 | 1.83 | 1 | 10
14 | 145 | CONCLUIDO | 4.156 | 24.06 | 18.63 | 24.3 | 0.27 | 46 | 292.27 | 61.2 | 4.5 | 44 | 81.57 | 36281.16 | 282.5 | 3665.13 | 105.03 | 60.59 | 22289.06 | 0.58 | 0.92 | 0.24 | 1.36 | 1 | 10
15 | 145 | CONCLUIDO | 4.2063 | 23.77 | 18.51 | 25.82 | 0.29 | 43 | 292.79 | 61.2 | 4.75 | 41 | 81.84 | 36344.4 | 277.24 | 3665.01 | 100.78 | 60.59 | 20179.57 | 0.6 | 0.93 | 0.23 | 1.23 | 1 | 10
16 | 145 | CONCLUIDO | 4.2534 | 23.51 | 18.41 | 27.61 | 0.3 | 40 | 293.3 | 61.2 | 5 | 38 | 82.1 | 36407.75 | 272.13 | 3665.26 | 97.43 | 60.59 | 18518.29 | 0.62 | 0.94 | 0.23 | 1.13 | 1 | 10
17 | 145 | CONCLUIDO | 4.2846 | 23.34 | 18.34 | 28.96 | 0.32 | 38 | 293.81 | 61.2 | 5.25 | 36 | 82.36 | 36471.2 | 268.04 | 3664.84 | 95.4 | 60.59 | 17515.71 | 0.64 | 0.94 | 0.23 | 1.07 | 1 | 10
18 | 145 | CONCLUIDO | 4.313 | 23.19 | 18.3 | 30.49 | 0.33 | 36 | 294.33 | 61.2 | 5.5 | 34 | 82.63 | 36534.76 | 262.86 | 3665.07 | 93.79 | 60.59 | 16721.67 | 0.65 | 0.94 | 0.22 | 1.02 | 1 | 10
19 | 145 | CONCLUIDO | 4.3474 | 23 | 18.22 | 32.15 | 0.35 | 34 | 294.84 | 61.2 | 5.75 | 32 | 82.9 | 36598.44 | 258.04 | 3665.18 | 91.35 | 60.59 | 15508.36 | 0.66 | 0.95 | 0.22 | 0.94 | 1 | 10
20 | 145 | CONCLUIDO | 4.3812 | 22.82 | 18.15 | 34.03 | 0.36 | 32 | 295.36 | 61.2 | 6 | 30 | 83.16 | 36662.22 | 253.51 | 3665.09 | 89.21 | 60.59 | 14452.32 | 0.68 | 0.95 | 0.21 | 0.87 | 1 | 10
21 | 145 | CONCLUIDO | 4.4125 | 22.66 | 18.1 | 36.19 | 0.38 | 30 | 295.88 | 61.2 | 6.25 | 27 | 83.43 | 36726.12 | 249.09 | 3664.84 | 87.28 | 60.59 | 13493.81 | 0.69 | 0.95 | 0.21 | 0.82 | 1 | 10
22 | 145 | CONCLUIDO | 4.4481 | 22.48 | 18.02 | 38.62 | 0.39 | 28 | 296.4 | 61.2 | 6.5 | 20 | 83.7 | 36790.13 | 243.36 | 3664.84 | 84.75 | 60.59 | 12239.87 | 0.71 | 0.96 | 0.21 | 0.75 | 1 | 10
23 | 145 | CONCLUIDO | 4.4525 | 22.46 | 18.05 | 40.12 | 0.4 | 27 | 296.92 | 61.2 | 6.75 | 13 | 83.97 | 36854.25 | 241.33 | 3665.03 | 85.48 | 60.59 | 12611.32 | 0.71 | 0.95 | 0.23 | 0.78 | 1 | 10
24 | 145 | CONCLUIDO | 4.4679 | 22.38 | 17.98 | 39.95 | 0.42 | 27 | 297.44 | 61.2 | 7 | 4 | 84.24 | 36918.48 | 239.65 | 3664.84 | 82.06 | 60.59 | 10897.85 | 0.74 | 0.96 | 0.24 | 0.7 | 1 | 10
25 | 145 | CONCLUIDO | 4.4709 | 22.37 | 17.96 | 39.92 | 0.43 | 27 | 297.96 | 61.2 | 7.25 | 0 | 84.51 | 36982.83 | 239.37 | 3665.03 | 81.32 | 60.59 | 10529.6 | 0.75 | 0.96 | 0.25 | 0.69 | 1 | 10
0 | 65 | CONCLUIDO | 3.5342 | 28.3 | 21.84 | 8.35 | 0.13 | 157 | 133.21 | 46.47 | 1 | 155 | 20.75 | 16663.42 | 216.37 | 3665.84 | 209.56 | 60.59 | 74000.72 | 0.29 | 0.79 | 0.41 | 4.56 | 1 | 10
1 | 65 | CONCLUIDO | 3.8815 | 25.76 | 20.51 | 10.89 | 0.17 | 113 | 133.55 | 46.47 | 1.25 | 111 | 20.83 | 16704.7 | 194.81 | 3665.39 | 166 | 60.59 | 52439.5 | 0.37 | 0.84 | 0.34 | 3.23 | 1 | 10
2 | 65 | CONCLUIDO | 4.1158 | 24.3 | 19.75 | 13.62 | 0.2 | 87 | 133.88 | 46.47 | 1.5 | 85 | 20.91 | 16746.01 | 179.34 | 3665.3 | 140.94 | 60.59 | 40042.14 | 0.43 | 0.87 | 0.3 | 2.47 | 1 | 10
3 | 65 | CONCLUIDO | 4.2993 | 23.26 | 19.2 | 16.7 | 0.23 | 69 | 134.22 | 46.47 | 1.75 | 66 | 21 | 16787.35 | 165.03 | 3665.21 | 123.06 | 60.59 | 31189.98 | 0.49 | 0.9 | 0.28 | 1.92 | 1 | 10
4 | 65 | CONCLUIDO | 4.3953 | 22.75 | 18.97 | 19.29 | 0.26 | 59 | 134.55 | 46.47 | 2 | 19 | 21.09 | 16828.84 | 155.22 | 3665.26 | 113.88 | 60.59 | 26650.68 | 0.53 | 0.91 | 0.31 | 1.69 | 1 | 10
5 | 65 | CONCLUIDO | 4.3985 | 22.74 | 18.98 | 19.63 | 0.29 | 58 | 134.89 | 46.47 | 2.25 | 0 | 21.17 | 16870.25 | 155.62 | 3665.33 | 113.5 | 60.59 | 26465.49 | 0.53 | 0.91 | 0.33 | 1.7 | 1 | 10
0 | 130 | CONCLUIDO | 2.2344 | 44.76 | 26.7 | 5.13 | 0.07 | 312 | 252.85 | 59.19 | 1 | 310 | 62.65 | 31418.63 | 428.59 | 3667.69 | 368.63 | 60.59 | 152762.33 | 0.16 | 0.65 | 0.67 | 9.41 | 1 | 10
1 | 130 | CONCLUIDO | 2.684 | 37.26 | 23.75 | 6.51 | 0.09 | 219 | 253.3 | 59.19 | 1.25 | 217 | 62.86 | 31474.5 | 377.09 | 3665.75 | 271.97 | 60.59 | 104897.48 | 0.22 | 0.73 | 0.52 | 6.46 | 1 | 10
2 | 130 | CONCLUIDO | 3.0079 | 33.25 | 22.18 | 7.87 | 0.11 | 169 | 253.75 | 59.19 | 1.5 | 167 | 63.06 | 31530.44 | 348.28 | 3665.84 | 220.7 | 60.59 | 79511.06 | 0.27 | 0.78 | 0.43 | 4.9 | 1 | 10
3 | 130 | CONCLUIDO | 3.2522 | 30.75 | 21.25 | 9.3 | 0.12 | 137 | 254.21 | 59.19 | 1.75 | 135 | 63.26 | 31586.46 | 330.04 | 3665.69 | 190.33 | 60.59 | 64486.79 | 0.32 | 0.81 | 0.38 | 3.97 | 1 | 10
4 | 130 | CONCLUIDO | 3.4482 | 29 | 20.57 | 10.73 | 0.14 | 115 | 254.66 | 59.19 | 2 | 113 | 63.47 | 31642.55 | 315.84 | 3665.31 | 168.14 | 60.59 | 53499.7 | 0.36 | 0.84 | 0.35 | 3.29 | 1 | 10
5 | 130 | CONCLUIDO | 3.6065 | 27.73 | 20.08 | 12.17 | 0.16 | 99 | 255.12 | 59.19 | 2.25 | 97 | 63.67 | 31698.72 | 304.68 | 3665.44 | 151.97 | 60.59 | 45494.71 | 0.4 | 0.86 | 0.32 | 2.8 | 1 | 10
6 | 130 | CONCLUIDO | 3.743 | 26.72 | 19.71 | 13.75 | 0.17 | 86 | 255.57 | 59.19 | 2.5 | 84 | 63.88 | 31754.97 | 295.49 | 3665.2 | 139.86 | 60.59 | 39506.33 | 0.43 | 0.87 | 0.3 | 2.43 | 1 | 10
7 | 130 | CONCLUIDO | 3.858 | 25.92 | 19.4 | 15.32 | 0.19 | 76 | 256.03 | 59.19 | 2.75 | 74 | 64.09 | 31811.29 | 287.29 | 3665.12 | 129.98 | 60.59 | 34616.87 | 0.47 | 0.89 | 0.28 | 2.12 | 1 | 10
8 | 130 | CONCLUIDO | 3.9538 | 25.29 | 19.16 | 16.91 | 0.21 | 68 | 256.49 | 59.19 | 3 | 66 | 64.29 | 31867.69 | 279.82 | 3665.03 | 121.94 | 60.59 | 30635.33 | 0.5 | 0.9 | 0.27 | 1.88 | 1 | 10
9 | 130 | CONCLUIDO | 4.0304 | 24.81 | 18.98 | 18.36 | 0.23 | 62 | 256.95 | 59.19 | 3.25 | 60 | 64.5 | 31924.29 | 273.4 | 3665.61 | 115.64 | 60.59 | 27516.38 | 0.52 | 0.91 | 0.27 | 1.7 | 1 | 10
10 | 130 | CONCLUIDO | 4.1478 | 24.11 | 18.62 | 20.31 | 0.24 | 55 | 257.41 | 59.19 | 3.5 | 53 | 64.71 | 31980.84 | 263.69 | 3664.89 | 103.7 | 60.59 | 21579.53 | 0.58 | 0.93 | 0.25 | 1.34 | 1 | 10
11 | 130 | CONCLUIDO | 4.1663 | 24 | 18.7 | 22 | 0.26 | 51 | 257.86 | 59.19 | 3.75 | 49 | 64.92 | 32037.48 | 261.41 | 3664.85 | 108.21 | 60.59 | 23853.89 | 0.56 | 0.92 | 0.21 | 1.43 | 1 | 10
12 | 130 | CONCLUIDO | 4.1811 | 23.92 | 18.77 | 23.46 | 0.28 | 48 | 258.32 | 59.19 | 4 | 46 | 65.13 | 32094.19 | 259.13 | 3665.13 | 109.42 | 60.59 | 24474.57 | 0.55 | 0.92 | 0.24 | 1.49 | 1 | 10
13 | 130 | CONCLUIDO | 4.2526 | 23.52 | 18.56 | 25.31 | 0.29 | 44 | 258.78 | 59.19 | 4.25 | 42 | 65.34 | 32150.98 | 251.36 | 3665.2 | 102.5 | 60.59 | 21034.26 | 0.59 | 0.93 | 0.23 | 1.28 | 1 | 10
14 | 130 | CONCLUIDO | 4.3003 | 23.25 | 18.45 | 26.99 | 0.31 | 41 | 259.25 | 59.19 | 4.5 | 39 | 65.55 | 32207.85 | 245.85 | 3665.17 | 98.74 | 60.59 | 19167.53 | 0.61 | 0.93 | 0.23 | 1.17 | 1 | 10
15 | 130 | CONCLUIDO | 4.3459 | 23.01 | 18.35 | 28.97 | 0.33 | 38 | 259.71 | 59.19 | 4.75 | 36 | 65.76 | 32264.79 | 239.96 | 3665.07 | 95.51 | 60.59 | 17570.54 | 0.63 | 0.94 | 0.23 | 1.07 | 1 | 10
16 | 130 | CONCLUIDO | 4.3951 | 22.75 | 18.24 | 31.26 | 0.34 | 35 | 260.17 | 59.19 | 5 | 33 | 65.98 | 32321.82 | 233.68 | 3665.14 | 91.85 | 60.59 | 15755.91 | 0.66 | 0.94 | 0.22 | 0.96 | 1 | 10
17 | 130 | CONCLUIDO | 4.4399 | 22.52 | 18.15 | 34.04 | 0.36 | 32 | 260.63 | 59.19 | 5.25 | 27 | 66.19 | 32378.93 | 227.23 | 3665.15 | 89.01 | 60.59 | 14349.24 | 0.68 | 0.95 | 0.22 | 0.88 | 1 | 10
18 | 130 | CONCLUIDO | 4.4504 | 22.47 | 18.15 | 35.13 | 0.37 | 31 | 261.1 | 59.19 | 5.5 | 21 | 66.4 | 32436.11 | 224.22 | 3664.95 | 88.74 | 60.59 | 14221.81 | 0.68 | 0.95 | 0.22 | 0.87 | 1 | 10
19 | 130 | CONCLUIDO | 4.4608 | 22.42 | 18.15 | 36.29 | 0.39 | 30 | 261.56 | 59.19 | 5.75 | 5 | 66.62 | 32493.38 | 222.19 | 3665.06 | 87.93 | 60.59 | 13820.27 | 0.69 | 0.95 | 0.24 | 0.87 | 1 | 10
20 | 130 | CONCLUIDO | 4.4602 | 22.42 | 18.15 | 36.3 | 0.41 | 30 | 262.03 | 59.19 | 6 | 0 | 66.83 | 32550.72 | 222.22 | 3665.19 | 87.75 | 60.59 | 13730.79 | 0.69 | 0.95 | 0.25 | 0.87 | 1 | 10
0 | 75 | CONCLUIDO | 3.3051 | 30.26 | 22.51 | 7.55 | 0.12 | 179 | 150.44 | 49.1 | 1 | 177 | 25.34 | 18787.76 | 246.9 | 3665.42 | 231.51 | 60.59 | 84865.61 | 0.26 | 0.77 | 0.45 | 5.23 | 1 | 10
1 | 75 | CONCLUIDO | 3.6667 | 27.27 | 21.02 | 9.7 | 0.15 | 130 | 150.78 | 49.1 | 1.25 | 128 | 25.44 | 18830.65 | 223.74 | 3665.39 | 182.97 | 60.59 | 60838.95 | 0.33 | 0.82 | 0.37 | 3.74 | 1 | 10
2 | 75 | CONCLUIDO | 3.9316 | 25.44 | 20.1 | 12.06 | 0.18 | 100 | 151.13 | 49.1 | 1.5 | 98 | 25.54 | 18873.58 | 206.68 | 3665.44 | 152.57 | 60.59 | 45791.37 | 0.4 | 0.86 | 0.33 | 2.82 | 1 | 10
3 | 75 | CONCLUIDO | 4.1154 | 24.3 | 19.55 | 14.48 | 0.2 | 81 | 151.48 | 49.1 | 1.75 | 79 | 25.64 | 18916.54 | 193.75 | 3665.33 | 134.56 | 60.59 | 36879.87 | 0.45 | 0.88 | 0.29 | 2.27 | 1 | 10
4 | 75 | CONCLUIDO | 4.2639 | 23.45 | 19.13 | 17.13 | 0.23 | 67 | 151.83 | 49.1 | 2 | 65 | 25.73 | 18959.54 | 182 | 3665.22 | 120.92 | 60.59 | 30131.92 | 0.5 | 0.9 | 0.27 | 1.85 | 1 | 10
5 | 75 | CONCLUIDO | 4.3961 | 22.75 | 18.76 | 20.1 | 0.26 | 56 | 152.18 | 49.1 | 2.25 | 50 | 25.83 | 19002.56 | 169.61 | 3665.13 | 108.49 | 60.59 | 23969.41 | 0.56 | 0.92 | 0.26 | 1.48 | 1 | 10
6 | 75 | CONCLUIDO | 4.4079 | 22.69 | 18.85 | 22.18 | 0.29 | 51 | 152.53 | 49.1 | 2.5 | 12 | 25.93 | 19045.63 | 165.94 | 3665.18 | 110.27 | 60.59 | 24885.56 | 0.55 | 0.91 | 0.3 | 1.57 | 1 | 10
7 | 75 | CONCLUIDO | 4.4711 | 22.37 | 18.56 | 22.27 | 0.32 | 50 | 152.88 | 49.1 | 2.75 | 0 | 26.03 | 19088.72 | 163.32 | 3665.2 | 99.71 | 60.59 | 19610.45 | 0.61 | 0.93 | 0.31 | 1.28 | 1 | 10
0 | 95 | CONCLUIDO | 2.8813 | 34.71 | 23.9 | 6.4 | 0.1 | 224 | 185.69 | 53.44 | 1 | 222 | 36.26 | 23136.14 | 308.35 | 3666.49 | 276.85 | 60.59 | 107308.22 | 0.22 | 0.72 | 0.53 | 6.62 | 1 | 10
1 | 95 | CONCLUIDO | 3.2755 | 30.53 | 22.03 | 8.16 | 0.12 | 162 | 186.07 | 53.44 | 1.25 | 160 | 36.39 | 23182.76 | 278.78 | 3665.55 | 216.15 | 60.59 | 77271.9 | 0.28 | 0.78 | 0.42 | 4.75 | 1 | 10
2 | 95 | CONCLUIDO | 3.5628 | 28.07 | 20.91 | 9.96 | 0.14 | 126 | 186.45 | 53.44 | 1.5 | 124 | 36.51 | 23229.42 | 259.19 | 3665.73 | 179.24 | 60.59 | 58995.84 | 0.34 | 0.82 | 0.36 | 3.63 | 1 | 10
3 | 95 | CONCLUIDO | 3.7806 | 26.45 | 20.19 | 11.87 | 0.17 | 102 | 186.83 | 53.44 | 1.75 | 100 | 36.64 | 23276.13 | 244.92 | 3665.16 | 155.4 | 60.59 | 47197.19 | 0.39 | 0.85 | 0.33 | 2.91 | 1 | 10
4 | 95 | CONCLUIDO | 3.9497 | 25.32 | 19.69 | 13.9 | 0.19 | 85 | 187.21 | 53.44 | 2 | 83 | 36.77 | 23322.88 | 233.5 | 3665.27 | 139.01 | 60.59 | 39086.47 | 0.44 | 0.88 | 0.3 | 2.41 | 1 | 10
5 | 95 | CONCLUIDO | 4.0933 | 24.43 | 19.28 | 16.07 | 0.21 | 72 | 187.59 | 53.44 | 2.25 | 70 | 36.9 | 23369.68 | 222.73 | 3665.09 | 125.82 | 60.59 | 32557.12 | 0.48 | 0.89 | 0.28 | 2 | 1 | 10
6 | 95 | CONCLUIDO | 4.1992 | 23.81 | 19 | 18.1 | 0.24 | 63 | 187.97 | 53.44 | 2.5 | 61 | 37.03 | 23416.52 | 213.55 | 3665.29 | 116.57 | 60.59 | 27973.93 | 0.52 | 0.91 | 0.26 | 1.72 | 1 | 10
7 | 95 | CONCLUIDO | 4.3347 | 23.07 | 18.59 | 20.66 | 0.26 | 54 | 188.35 | 53.44 | 2.75 | 52 | 37.16 | 23463.4 | 202.79 | 3665.12 | 103 | 60.59 | 21237.32 | 0.59 | 0.93 | 0.24 | 1.31 | 1 | 10
8 | 95 | CONCLUIDO | 4.3265 | 23.11 | 18.82 | 23.05 | 0.28 | 49 | 188.73 | 53.44 | 3 | 47 | 37.29 | 23510.33 | 199.66 | 3664.9 | 111.73 | 60.59 | 25623.13 | 0.54 | 0.92 | 0.24 | 1.54 | 1 | 10
9 | 95 | CONCLUIDO | 4.4283 | 22.58 | 18.51 | 25.83 | 0.3 | 43 | 189.11 | 53.44 | 3.25 | 35 | 37.42 | 23557.3 | 189.17 | 3665.01 | 100.69 | 60.59 | 20137.19 | 0.6 | 0.93 | 0.24 | 1.24 | 1 | 10
10 | 95 | CONCLUIDO | 4.4652 | 22.4 | 18.44 | 27.66 | 0.33 | 40 | 189.49 | 53.44 | 3.5 | 7 | 37.55 | 23604.32 | 184.68 | 3665.12 | 97.04 | 60.59 | 18324.31 | 0.62 | 0.93 | 0.27 | 1.16 | 1 | 10
11 | 95 | CONCLUIDO | 4.468 | 22.38 | 18.42 | 27.64 | 0.35 | 40 | 189.87 | 53.44 | 3.75 | 0 | 37.69 | 23651.38 | 184.25 | 3665.39 | 96.36 | 60.59 | 17987.23 | 0.63 | 0.94 | 0.28 | 1.15 | 1 | 10
0 | 55 | CONCLUIDO | 3.7833 | 26.43 | 21.15 | 9.47 | 0.15 | 134 | 116.05 | 43.4 | 1 | 132 | 16.65 | 14546.17 | 184.52 | 3665.75 | 187.18 | 60.59 | 62925.3 | 0.32 | 0.81 | 0.37 | 3.87 | 1 | 10
1 | 55 | CONCLUIDO | 4.0974 | 24.41 | 20.03 | 12.52 | 0.19 | 96 | 116.37 | 43.4 | 1.25 | 94 | 16.72 | 14585.96 | 164.84 | 3665.44 | 150.25 | 60.59 | 44650.71 | 0.4 | 0.86 | 0.32 | 2.75 | 1 | 10
2 | 55 | CONCLUIDO | 4.3127 | 23.19 | 19.36 | 15.91 | 0.23 | 73 | 116.69 | 43.4 | 1.5 | 49 | 16.79 | 14625.77 | 149.12 | 3665.5 | 127.67 | 60.59 | 33473.49 | 0.47 | 0.89 | 0.3 | 2.08 | 1 | 10
3 | 55 | CONCLUIDO | 4.3508 | 22.98 | 19.28 | 17.01 | 0.26 | 68 | 117.01 | 43.4 | 1.75 | 1 | 16.86 | 14665.62 | 145.46 | 3665.06 | 122.84 | 60.59 | 31083.3 | 0.49 | 0.89 | 0.36 | 2 | 1 | 10
4 | 55 | CONCLUIDO | 4.3508 | 22.98 | 19.28 | 17.01 | 0.3 | 68 | 117.34 | 43.4 | 2 | 0 | 16.94 | 14705.49 | 145.83 | 3665.06 | 122.83 | 60.59 | 31079.26 | 0.49 | 0.89 | 0.36 | 2 | 1 | 10

## gráficos
Selecione o eixo X:
Selecione o eixo Y:
Selecione o eixo Z:
Eixo X | Eixo Y | Eixo Z
#N/A | #N/A | #N/A
#N/A | #N/A | #N/A
#N/A | #N/A | #N/A
#N/A | #N/A | #N/A
#N/A | #N/A | #N/A
#N/A | #N/A | #N/A
#N/A | #N/A | #N/A
#N/A | #N/A | #N/A
#N/A | #N/A | #N/A
#N/A | #N/A | #N/A
#N/A | #N/A | #N/A
#N/A | #N/A | #N/A
#N/A | #N/A | #N/A
#N/A | #N/A | #N/A
#N/A | #N/A | #N/A
#N/A | #N/A | #N/A
#N/A | #N/A | #N/A
#N/A | #N/A | #N/A
#N/A | #N/A | #N/A
#N/A | #N/A | #N/A
#N/A | #N/A | #N/A
#N/A | #N/A | #N/A
#N/A | #N/A | #N/A
#N/A | #N/A | #N/A
#N/A | #N/A | #N/A
#N/A | #N/A | #N/A
#N/A | #N/A | #N/A
#N/A | #N/A | #N/A
#N/A | #N/A | #N/A
#N/A | #N/A | #N/A
#N/A | #N/A | #N/A
#N/A | #N/A | #N/A
#N/A | #N/A | #N/A
#N/A | #N/A | #N/A
#N/A | #N/A | #N/A
#N/A | #N/A | #N/A
#N/A | #N/A | #N/A
#N/A | #N/A | #N/A
#N/A | #N/A | #N/A
#N/A | #N/A | #N/A
#N/A | #N/A | #N/A
#N/A | #N/A | #N/A
#N/A | #N/A | #N/A
#N/A | #N/A | #N/A
#N/A | #N/A | #N/A
#N/A | #N/A | #N/A
#N/A | #N/A | #N/A
#N/A | #N/A | #N/A
#N/A | #N/A | #N/A
#N/A | #N/A | #N/A
#N/A | #N/A | #N/A
#N/A | #N/A | #N/A
#N/A | #N/A | #N/A
#N/A | #N/A | #N/A
#N/A | #N/A | #N/A
#N/A | #N/A | #N/A
#N/A | #N/A | #N/A
#N/A | #N/A | #N/A
#N/A | #N/A | #N/A
#N/A | #N/A | #N/A
#N/A | #N/A | #N/A
#N/A | #N/A | #N/A
#N/A | #N/A | #N/A
#N/A | #N/A | #N/A
#N/A | #N/A | #N/A
#N/A | #N/A | #N/A
#N/A | #N/A | #N/A
#N/A | #N/A | #N/A
#N/A | #N/A | #N/A
#N/A | #N/A | #N/A
#N/A | #N/A | #N/A
#N/A | #N/A | #N/A
#N/A | #N/A | #N/A
#N/A | #N/A | #N/A
#N/A | #N/A | #N/A
#N/A | #N/A | #N/A
#N/A | #N/A | #N/A
#N/A | #N/A | #N/A
#N/A | #N/A | #N/A
#N/A | #N/A | #N/A
#N/A | #N/A | #N/A
#N/A | #N/A | #N/A
#N/A | #N/A | #N/A
#N/A | #N/A | #N/A
#N/A | #N/A | #N/A
#N/A | #N/A | #N/A
#N/A | #N/A | #N/A
#N/A | #N/A | #N/A
#N/A | #N/A | #N/A
#N/A | #N/A | #N/A
#N/A | #N/A | #N/A
#N/A | #N/A | #N/A
#N/A | #N/A | #N/A
#N/A | #N/A | #N/A
#N/A | #N/A | #N/A
#N/A | #N/A | #N/A
#N/A | #N/A | #N/A
#N/A | #N/A | #N/A
#N/A | #N/A | #N/A
#N/A | #N/A | #N/A
#N/A | #N/A | #N/A
#N/A | #N/A | #N/A
#N/A | #N/A | #N/A
#N/A | #N/A | #N/A
#N/A | #N/A | #N/A
#N/A | #N/A | #N/A
#N/A | #N/A | #N/A
#N/A | #N/A | #N/A
#N/A | #N/A | #N/A
#N/A | #N/A | #N/A
#N/A | #N/A | #N/A
#N/A | #N/A | #N/A
#N/A | #N/A | #N/A
#N/A | #N/A | #N/A
#N/A | #N/A | #N/A
#N/A | #N/A | #N/A
#N/A | #N/A | #N/A
#N/A | #N/A | #N/A
#N/A | #N/A | #N/A
#N/A | #N/A | #N/A
#N/A | #N/A | #N/A
#N/A | #N/A | #N/A
#N/A | #N/A | #N/A
#N/A | #N/A | #N/A
#N/A | #N/A | #N/A
#N/A | #N/A | #N/A
#N/A | #N/A | #N/A
#N/A | #N/A | #N/A
#N/A | #N/A | #N/A
#N/A | #N/A | #N/A
#N/A | #N/A | #N/A
#N/A | #N/A | #N/A
#N/A | #N/A | #N/A
#N/A | #N/A | #N/A
#N/A | #N/A | #N/A
#N/A | #N/A | #N/A
#N/A | #N/A | #N/A
#N/A | #N/A | #N/A
#N/A | #N/A | #N/A
#N/A | #N/A | #N/A
#N/A | #N/A | #N/A
#N/A | #N/A | #N/A
#N/A | #N/A | #N/A
#N/A | #N/A | #N/A
#N/A | #N/A | #N/A
#N/A | #N/A | #N/A
#N/A | #N/A | #N/A
#N/A | #N/A | #N/A
#N/A | #N/A | #N/A
#N/A | #N/A | #N/A
#N/A | #N/A | #N/A
#N/A | #N/A | #N/A
#N/A | #N/A | #N/A
#N/A | #N/A | #N/A
#N/A | #N/A | #N/A
#N/A | #N/A | #N/A
#N/A | #N/A | #N/A
#N/A | #N/A | #N/A
#N/A | #N/A | #N/A
#N/A | #N/A | #N/A
#N/A | #N/A | #N/A
#N/A | #N/A | #N/A
#N/A | #N/A | #N/A
#N/A | #N/A | #N/A
#N/A | #N/A | #N/A
#N/A | #N/A | #N/A
#N/A | #N/A | #N/A
#N/A | #N/A | #N/A
#N/A | #N/A | #N/A
#N/A | #N/A | #N/A
#N/A | #N/A | #N/A
#N/A | #N/A | #N/A
#N/A | #N/A | #N/A
#N/A | #N/A | #N/A
#N/A | #N/A | #N/A
#N/A | #N/A | #N/A
#N/A | #N/A | #N/A
#N/A | #N/A | #N/A
#N/A | #N/A | #N/A
#N/A | #N/A | #N/A
#N/A | #N/A | #N/A
#N/A | #N/A | #N/A
#N/A | #N/A | #N/A
#N/A | #N/A | #N/A
#N/A | #N/A | #N/A
#N/A | #N/A | #N/A
#N/A | #N/A | #N/A
#N/A | #N/A | #N/A
#N/A | #N/A | #N/A
#N/A | #N/A | #N/A
#N/A | #N/A | #N/A
#N/A | #N/A | #N/A
#N/A | #N/A | #N/A
#N/A | #N/A | #N/A
#N/A | #N/A | #N/A
#N/A | #N/A | #N/A
#N/A | #N/A | #N/A
#N/A | #N/A | #N/A
#N/A | #N/A | #N/A
#N/A | #N/A | #N/A
#N/A | #N/A | #N/A
#N/A | #N/A | #N/A
#N/A | #N/A | #N/A
#N/A | #N/A | #N/A
#N/A | #N/A | #N/A
#N/A | #N/A | #N/A
#N/A | #N/A | #N/A
#N/A | #N/A | #N/A
#N/A | #N/A | #N/A
#N/A | #N/A | #N/A
#N/A | #N/A | #N/A
#N/A | #N/A | #N/A
#N/A | #N/A | #N/A
#N/A | #N/A | #N/A
#N/A | #N/A | #N/A
#N/A | #N/A | #N/A
#N/A | #N/A | #N/A
#N/A | #N/A | #N/A
#N/A | #N/A | #N/A
#N/A | #N/A | #N/A
#N/A | #N/A | #N/A
#N/A | #N/A | #N/A
#N/A | #N/A | #N/A
#N/A | #N/A | #N/A
#N/A | #N/A | #N/A
#N/A | #N/A | #N/A
#N/A | #N/A | #N/A
#N/A | #N/A | #N/A
#N/A | #N/A | #N/A
#N/A | #N/A | #N/A
#N/A | #N/A | #N/A
#N/A | #N/A | #N/A
#N/A | #N/A | #N/A
#N/A | #N/A | #N/A
#N/A | #N/A | #N/A
#N/A | #N/A | #N/A
#N/A | #N/A | #N/A
#N/A | #N/A | #N/A
#N/A | #N/A | #N/A
#N/A | #N/A | #N/A
#N/A | #N/A | #N/A
#N/A | #N/A | #N/A
#N/A | #N/A | #N/A
#N/A | #N/A | #N/A
#N/A | #N/A | #N/A
#N/A | #N/A | #N/A
#N/A | #N/A | #N/A
#N/A | #N/A | #N/A
#N/A | #N/A | #N/A
#N/A | #N/A | #N/A
#N/A | #N/A | #N/A
#N/A | #N/A | #N/A
#N/A | #N/A | #N/A
#N/A | #N/A | #N/A
#N/A | #N/A | #N/A
#N/A | #N/A | #N/A
#N/A | #N/A | #N/A
#N/A | #N/A | #N/A
#N/A | #N/A | #N/A
#N/A | #N/A | #N/A
#N/A | #N/A | #N/A
#N/A | #N/A | #N/A
#N/A | #N/A | #N/A
#N/A | #N/A | #N/A
#N/A | #N/A | #N/A
#N/A | #N/A | #N/A
#N/A | #N/A | #N/A
#N/A | #N/A | #N/A
#N/A | #N/A | #N/A
#N/A | #N/A | #N/A
#N/A | #N/A | #N/A
#N/A | #N/A | #N/A
#N/A | #N/A | #N/A
#N/A | #N/A | #N/A
#N/A | #N/A | #N/A
#N/A | #N/A | #N/A
#N/A | #N/A | #N/A
#N/A | #N/A | #N/A
#N/A | #N/A | #N/A
#N/A | #N/A | #N/A
#N/A | #N/A | #N/A
#N/A | #N/A | #N/A
#N/A | #N/A | #N/A
#N/A | #N/A | #N/A
#N/A | #N/A | #N/A
#N/A | #N/A | #N/A
#N/A | #N/A | #N/A
#N/A | #N/A | #N/A
#N/A | #N/A | #N/A
#N/A | #N/A | #N/A
#N/A | #N/A | #N/A
#N/A | #N/A | #N/A
#N/A | #N/A | #N/A
#N/A | #N/A | #N/A
#N/A | #N/A | #N/A
#N/A | #N/A | #N/A
#N/A | #N/A | #N/A
#N/A | #N/A | #N/A
#N/A | #N/A | #N/A
#N/A | #N/A | #N/A
#N/A | #N/A | #N/A
#N/A | #N/A | #N/A
#N/A | #N/A | #N/A
#N/A | #N/A | #N/A
#N/A | #N/A | #N/A
#N/A | #N/A | #N/A
#N/A | #N/A | #N/A
#N/A | #N/A | #N/A
#N/A | #N/A | #N/A
#N/A | #N/A | #N/A

## hidden (hidden)
Unnamed: 0
Volume de calda [L]
STATUS
Capacidade operacional [ha/h]
Tempo de missao [h]
Tempo util [h]
Tempo por voo [min]
Autonomia Projetada [h]
N° Voos
MTOW [kg]
Massa Estrutura [kg]
Combustível [kg]
Abastecimentos
Massa gerador
Potência gerador [W]
Combustível consumido [L]
Calda cons [L]
Distância percorrida [km]
Distância Pulverizando [km]
RTL ACUMULADO[m]
EOC [km/km]
EOC [h/h]
Tempo de manobra [h]
Tempo rtl_rtw [h]
V pulv [m/s]
V desloc [m/s]