## Resultados Geral
| Capacidade op. [ha/h] | Volume de calda [L] | Massa de combustível [kg] | N° voo | Tempo util [h] | Abastecimento | Ha | Capacidade op. corrigida [ha/h] | %
Resultado 0 | 8.1803 | 10 | 1 | 46 | 10.07 | 0 | 36 | 2.9449 | 2 | 30
Resultado 1 | 8.5555 | 15 | 1.25 | 31 | 9.65 | 0 |  | 3.08
Resultado 2 | 8.7512 | 20 | 1.25 | 27 | 9.35 | 20 |  | 3.1504
Resultado 3 | 8.8437 | 25 | 2.25 | 19 | 9.25 | 1 |  | 3.1837
Resultado 4 | 8.8727 | 30 | 2.75 | 16 | 9.18 | 3 |  | 3.1942
Resultado 5 | 8.8889 | 35 | 3.5 | 14 | 9.12 | 0 |  | 3.2
Resultado 6 | 8.8893 | 40 | 4 | 13 | 9.06 | 3 |  | 3.2001
Resultado 7 | 8.9038 | 45 | 5 | 11 | 9.02 | 0 |  | 3.2054
Resultado 8 | 8.9058 | 50 | 5.75 | 10 | 8.97 | 2 |  | 3.2061
Resultado 9 | 8.8884 | 55 | 6 | 10 | 8.93 | 4 |  | 3.1998
Resultado 10 | 8.8424 | 60 | 6.25 | 10 | 8.92 | 8 |  | 3.1833
Resultado 11 | 8.8428 | 65 | 7.75 | 8 | 8.91 | 2 |  | 3.1834
Resultado 12 | 8.7925 | 70 | 8.5 | 8 | 8.91 | 3 |  | 3.1653
Resultado 13 | 8.7951 | 75 | 10 | 7 | 8.88 | 0 |  | 3.1662
Resultado 14 | 8.7425 | 80 | 10.5 | 7 | 8.89 | 2 |  | 3.1473
Resultado 15 | 8.7007 | 85 | 11 | 7 | 8.88 | 5 |  | 3.1323
Resultado 16 | 8.726 | 90 | 13.25 | 6 | 8.83 | 1 |  | 3.1414
Resultado 17 | 8.6622 | 95 | 13.5 | 6 | 8.85 | 3 |  | 3.1184
Resultado 18 | 8.6343 | 100 | 14 | 6 | 8.83 | 4 |  | 3.1083
Resultado 19 | 8.5798 | 105 | 14.75 | 6 | 8.85 | 4 |  | 3.0887
Resultado 20 | 8.5539 | 110 | 15.25 | 6 | 8.82 | 4 |  | 3.0794
Resultado 21 | 8.5425 | 115 | 19 | 5 | 8.83 | 2 |  | 3.0753
Resultado 22 | 8.5004 | 120 | 20.25 | 5 | 8.83 | 3 |  | 3.0601
Resultado 23 | 8.471 | 125 | 22.75 | 5 | 8.81 | 1 |  | 3.0496
Resultado 24 | 8.4353 | 130 | 23.25 | 5 | 8.81 | 3 |  | 3.0367
Resultado 25 | 8.3957 | 135 | 24.25 | 5 | 8.8 | 3 |  | 3.0225
Resultado 26 | 8.3554 | 140 | 25.25 | 5 | 8.81 | 3 |  | 3.0079
Resultado 27 | 8.3164 | 145 | 26.5 | 5 | 8.81 | 3 |  | 2.9939
Resultado 28 | 8.3208 | 150 | 32.75 | 4 | 8.8 | 0 |  | 2.9955

## RESULTADOS_18
Unnamed: 0 | Volume de calda [L] | STATUS | Capacidade operacional [ha/h] | Tempo de missao [h] | Tempo util [h] | Tempo por voo [min] | Autonomia Projetada [h] | N° Voos | MTOW [kg] | Massa Estrutura [kg] | Combustível [kg] | Abastecimentos | Massa gerador | Potência gerador [W] | Combustível consumido [L] | Calda cons [L] | Distância percorrida [km] | Distância Pulverizando [km] | RTL ACUMULADO[m] | EOC [km/km] | EOC [h/h] | Tempo de manobra [h] | Tempo rtl_rtw [h] | V pulv [m/s] | V desloc [m/s]
0 | 100 | CONCLUIDO | 5.0327 | 19.87 | 12.45 | 5.93 | 0.09 | 126 | 194.77 | 54.38 | 1 | 124 | 39.4 | 24256.19 | 172.2 | 446.52 | 152.61 | 28.73 | 60681.68 | 0.19 | 0.65 | 0.28 | 3.73 | 1 | 10
1 | 100 | CONCLUIDO | 5.7171 | 17.49 | 11.4 | 7.43 | 0.11 | 92 | 195.16 | 54.38 | 1.25 | 90 | 39.53 | 24303.87 | 157.03 | 446.45 | 117.95 | 28.73 | 43520.61 | 0.24 | 0.71 | 0.23 | 2.67 | 1 | 10
2 | 100 | CONCLUIDO | 6.1817 | 16.18 | 10.82 | 8.89 | 0.14 | 73 | 195.55 | 54.38 | 1.5 | 71 | 39.67 | 24351.61 | 148.59 | 446.35 | 99.35 | 28.73 | 34316.7 | 0.29 | 0.75 | 0.19 | 2.1 | 1 | 10
3 | 100 | CONCLUIDO | 6.5466 | 15.28 | 10.43 | 10.43 | 0.16 | 60 | 195.93 | 54.38 | 1.75 | 58 | 39.81 | 24399.39 | 142.71 | 446.32 | 86.25 | 28.73 | 27831.38 | 0.33 | 0.78 | 0.17 | 1.7 | 1 | 10
4 | 100 | CONCLUIDO | 6.8155 | 14.67 | 10.17 | 11.97 | 0.18 | 51 | 196.32 | 54.38 | 2 | 49 | 39.95 | 24447.22 | 138.75 | 446.3 | 78.24 | 28.73 | 23870.98 | 0.37 | 0.8 | 0.16 | 1.45 | 1 | 10
5 | 100 | CONCLUIDO | 7.0185 | 14.25 | 9.98 | 13.31 | 0.2 | 45 | 196.71 | 54.38 | 2.25 | 43 | 40.08 | 24495.09 | 135.61 | 446.35 | 71.7 | 28.73 | 20628.45 | 0.4 | 0.82 | 0.15 | 1.26 | 1 | 10
6 | 100 | CONCLUIDO | 7.1878 | 13.91 | 9.84 | 14.76 | 0.23 | 40 | 197.1 | 54.38 | 2.5 | 38 | 40.22 | 24543.01 | 133.26 | 446.27 | 67.25 | 28.73 | 18428.02 | 0.43 | 0.83 | 0.14 | 1.12 | 1 | 10
7 | 100 | CONCLUIDO | 7.3366 | 13.63 | 9.71 | 16.19 | 0.25 | 36 | 197.49 | 54.38 | 2.75 | 34 | 40.36 | 24590.98 | 131.14 | 446.33 | 62.97 | 28.73 | 16312.22 | 0.46 | 0.84 | 0.14 | 0.99 | 1 | 10
8 | 100 | CONCLUIDO | 7.4892 | 13.35 | 9.59 | 17.98 | 0.27 | 32 | 197.88 | 54.38 | 3 | 30 | 40.5 | 24639 | 128.94 | 446.27 | 58.92 | 28.73 | 14304.67 | 0.49 | 0.85 | 0.13 | 0.87 | 1 | 10
9 | 100 | CONCLUIDO | 7.5786 | 13.2 | 9.51 | 19.02 | 0.29 | 30 | 198.27 | 54.38 | 3.25 | 28 | 40.64 | 24687.06 | 127.5 | 446.28 | 56.19 | 28.73 | 12951.69 | 0.51 | 0.86 | 0.13 | 0.79 | 1 | 10
10 | 100 | CONCLUIDO | 7.7656 | 12.88 | 9.31 | 20.69 | 0.31 | 27 | 198.66 | 54.38 | 3.5 | 25 | 40.78 | 24735.17 | 124.27 | 446.33 | 49.56 | 28.73 | 9647.6 | 0.58 | 0.87 | 0.12 | 0.59 | 1 | 10
11 | 100 | CONCLUIDO | 7.5961 | 13.16 | 9.64 | 22.24 | 0.33 | 26 | 199.05 | 54.38 | 3.75 | 24 | 40.92 | 24783.33 | 128.47 | 446.42 | 61.17 | 28.73 | 15458.53 | 0.47 | 0.85 | 0.12 | 0.92 | 1 | 10
12 | 100 | CONCLUIDO | 7.7677 | 12.87 | 9.42 | 23.56 | 0.36 | 24 | 199.44 | 54.38 | 4 | 22 | 41.06 | 24831.54 | 125.2 | 446.32 | 53.71 | 28.73 | 11738.11 | 0.53 | 0.86 | 0.12 | 0.7 | 1 | 10
13 | 100 | CONCLUIDO | 7.8747 | 12.7 | 9.33 | 25.44 | 0.38 | 22 | 199.83 | 54.38 | 4.25 | 20 | 41.2 | 24879.79 | 123.36 | 446.31 | 50.38 | 28.73 | 10085.47 | 0.57 | 0.87 | 0.12 | 0.61 | 1 | 10
14 | 100 | CONCLUIDO | 7.9152 | 12.63 | 9.3 | 26.57 | 0.4 | 21 | 200.22 | 54.38 | 4.5 | 19 | 41.35 | 24928.09 | 122.6 | 446.29 | 49.5 | 28.73 | 9649.59 | 0.58 | 0.88 | 0.12 | 0.58 | 1 | 10
15 | 100 | CONCLUIDO | 7.9544 | 12.57 | 9.28 | 27.83 | 0.42 | 20 | 200.61 | 54.38 | 4.75 | 18 | 41.49 | 24976.45 | 121.99 | 446.27 | 48.79 | 28.73 | 9300.6 | 0.59 | 0.88 | 0.11 | 0.56 | 1 | 10
16 | 100 | CONCLUIDO | 8.0041 | 12.49 | 9.24 | 29.17 | 0.44 | 19 | 201.01 | 54.38 | 5 | 17 | 41.63 | 25024.84 | 120.76 | 446.27 | 47.51 | 28.73 | 8665.48 | 0.6 | 0.88 | 0.11 | 0.52 | 1 | 10
17 | 100 | CONCLUIDO | 8.0386 | 12.44 | 9.22 | 30.74 | 0.46 | 18 | 201.4 | 54.38 | 5.25 | 16 | 41.77 | 25073.29 | 120.37 | 446.4 | 47.08 | 28.73 | 8455.71 | 0.61 | 0.88 | 0.11 | 0.5 | 1 | 10
18 | 100 | CONCLUIDO | 8.0941 | 12.35 | 9.18 | 32.39 | 0.48 | 17 | 201.79 | 54.38 | 5.5 | 15 | 41.92 | 25121.79 | 119.11 | 446.27 | 45.48 | 28.73 | 7658.71 | 0.63 | 0.89 | 0.11 | 0.46 | 1 | 10
19 | 100 | CONCLUIDO | 8.1406 | 12.28 | 9.15 | 34.29 | 0.51 | 16 | 202.19 | 54.38 | 5.75 | 14 | 42.06 | 25170.34 | 118.21 | 446.29 | 44.5 | 28.73 | 7173.01 | 0.65 | 0.89 | 0.1 | 0.42 | 1 | 10
20 | 100 | CONCLUIDO | 8.1395 | 12.29 | 9.15 | 34.3 | 0.53 | 16 | 202.58 | 54.38 | 6 | 14 | 42.2 | 25218.93 | 117.85 | 446.31 | 44.52 | 28.73 | 7183.17 | 0.65 | 0.89 | 0.11 | 0.43 | 1 | 10
21 | 100 | CONCLUIDO | 8.1921 | 12.21 | 9.11 | 36.43 | 0.55 | 15 | 202.98 | 54.38 | 6.25 | 13 | 42.35 | 25267.7 | 117.04 | 446.28 | 43.08 | 28.73 | 6468.22 | 0.67 | 0.89 | 0.11 | 0.39 | 1 | 10
22 | 100 | CONCLUIDO | 8.2965 | 12.05 | 8.99 | 38.54 | 0.57 | 14 | 203.37 | 54.38 | 6.5 | 12 | 42.49 | 25316.39 | 115.04 | 446.29 | 39.22 | 28.73 | 4544.86 | 0.73 | 0.91 | 0.1 | 0.27 | 1 | 10
23 | 100 | CONCLUIDO | 8.2018 | 12.19 | 9.13 | 39.13 | 0.59 | 14 | 203.77 | 54.38 | 6.75 | 12 | 42.64 | 25365.14 | 116.44 | 446.27 | 44.34 | 28.73 | 7106.21 | 0.65 | 0.89 | 0.1 | 0.41 | 1 | 10
24 | 100 | CONCLUIDO | 8.27 | 12.09 | 9.07 | 41.86 | 0.61 | 13 | 204.16 | 54.38 | 7 | 11 | 42.78 | 25413.94 | 115.09 | 446.29 | 42.15 | 28.73 | 6016.94 | 0.68 | 0.9 | 0.1 | 0.35 | 1 | 10
25 | 100 | CONCLUIDO | 8.2683 | 12.09 | 9.07 | 41.87 | 0.63 | 13 | 204.56 | 54.38 | 7.25 | 11 | 42.93 | 25462.78 | 114.9 | 446.29 | 42.13 | 28.73 | 6003.83 | 0.68 | 0.9 | 0.1 | 0.35 | 1 | 10
26 | 100 | CONCLUIDO | 8.3243 | 12.01 | 9.03 | 45.15 | 0.65 | 12 | 204.95 | 54.38 | 7.5 | 10 | 43.08 | 25511.67 | 113.71 | 446.27 | 40.68 | 28.73 | 5284.58 | 0.71 | 0.9 | 0.1 | 0.31 | 1 | 10
27 | 100 | CONCLUIDO | 8.3185 | 12.02 | 9.04 | 45.19 | 0.67 | 12 | 205.35 | 54.38 | 7.75 | 10 | 43.22 | 25560.62 | 113.99 | 446.28 | 40.98 | 28.73 | 5437.44 | 0.7 | 0.9 | 0.1 | 0.32 | 1 | 10
28 | 100 | CONCLUIDO | 8.3106 | 12.03 | 9.05 | 45.25 | 0.69 | 12 | 205.75 | 54.38 | 8 | 10 | 43.37 | 25609.61 | 113.12 | 446.3 | 41.44 | 28.73 | 5663.54 | 0.69 | 0.9 | 0.1 | 0.33 | 1 | 10
29 | 100 | CONCLUIDO | 8.3717 | 11.94 | 9 | 49.09 | 0.71 | 11 | 206.15 | 54.38 | 8.25 | 9 | 43.52 | 25658.66 | 111.98 | 446.27 | 39.77 | 28.73 | 4833.05 | 0.72 | 0.9 | 0.1 | 0.28 | 1 | 10
30 | 100 | CONCLUIDO | 8.367 | 11.95 | 9.01 | 49.13 | 0.73 | 11 | 206.54 | 54.38 | 8.5 | 9 | 43.67 | 25707.76 | 111.59 | 446.28 | 40.01 | 28.73 | 4956.66 | 0.72 | 0.9 | 0.1 | 0.29 | 1 | 10
31 | 100 | CONCLUIDO | 8.3713 | 11.95 | 9 | 49.1 | 0.75 | 11 | 206.94 | 54.38 | 8.75 | 9 | 43.81 | 25756.9 | 111.24 | 446.31 | 39.74 | 28.73 | 4819.46 | 0.72 | 0.9 | 0.1 | 0.28 | 1 | 10
32 | 100 | CONCLUIDO | 8.4355 | 11.85 | 8.95 | 53.7 | 0.77 | 10 | 207.34 | 54.38 | 9 | 8 | 43.96 | 25806.1 | 110.23 | 446.27 | 37.92 | 28.73 | 3917.48 | 0.76 | 0.91 | 0.1 | 0.23 | 1 | 10
33 | 100 | CONCLUIDO | 8.463 | 11.82 | 8.91 | 53.46 | 0.79 | 10 | 207.74 | 54.38 | 9.25 | 8 | 44.11 | 25855.35 | 109.27 | 446.27 | 36.72 | 28.73 | 3316.62 | 0.78 | 0.91 | 0.09 | 0.19 | 1 | 10
34 | 100 | CONCLUIDO | 8.4069 | 11.9 | 8.99 | 53.94 | 0.81 | 10 | 208.14 | 54.38 | 9.5 | 8 | 44.26 | 25904.65 | 109.75 | 446.27 | 39.59 | 28.73 | 4748.39 | 0.73 | 0.91 | 0.09 | 0.27 | 1 | 10
35 | 100 | CONCLUIDO | 8.4658 | 11.81 | 8.95 | 59.64 | 0.83 | 9 | 208.54 | 54.38 | 9.75 | 7 | 44.41 | 25954 | 108.09 | 446.27 | 37.92 | 28.73 | 3920.87 | 0.76 | 0.91 | 0.1 | 0.23 | 1 | 10
36 | 100 | CONCLUIDO | 8.462 | 11.82 | 8.95 | 59.67 | 0.85 | 9 | 208.94 | 54.38 | 10 | 7 | 44.56 | 26003.41 | 107.99 | 446.27 | 38.07 | 28.73 | 3996.08 | 0.75 | 0.91 | 0.1 | 0.23 | 1 | 10
37 | 100 | CONCLUIDO | 8.4614 | 11.82 | 8.95 | 59.68 | 0.87 | 9 | 209.34 | 54.38 | 10.25 | 7 | 44.71 | 26052.86 | 107.97 | 446.29 | 38.23 | 28.73 | 4075.84 | 0.75 | 0.91 | 0.09 | 0.23 | 1 | 10
38 | 100 | CONCLUIDO | 8.4575 | 11.82 | 8.96 | 59.71 | 0.89 | 9 | 209.74 | 54.38 | 10.5 | 7 | 44.87 | 26102.37 | 107.53 | 446.27 | 38.42 | 28.73 | 4169.88 | 0.75 | 0.91 | 0.09 | 0.24 | 1 | 10
39 | 100 | CONCLUIDO | 8.4634 | 11.82 | 8.95 | 59.66 | 0.91 | 9 | 210.14 | 54.38 | 10.75 | 7 | 45.02 | 26151.93 | 106.68 | 446.27 | 38.04 | 28.73 | 3980.23 | 0.76 | 0.91 | 0.1 | 0.23 | 1 | 10
40 | 100 | CONCLUIDO | 8.5161 | 11.74 | 8.91 | 66.86 | 0.93 | 8 | 210.55 | 54.38 | 11 | 6 | 45.17 | 26201.54 | 105.7 | 446.27 | 36.91 | 28.73 | 3419.73 | 0.78 | 0.91 | 0.09 | 0.19 | 1 | 10
41 | 100 | CONCLUIDO | 8.5191 | 11.74 | 8.91 | 66.83 | 0.95 | 8 | 210.95 | 54.38 | 11.25 | 6 | 45.32 | 26251.2 | 105.14 | 446.27 | 36.79 | 28.73 | 3359.6 | 0.78 | 0.91 | 0.09 | 0.19 | 1 | 10
42 | 100 | CONCLUIDO | 8.527 | 11.73 | 8.9 | 66.75 | 0.97 | 8 | 211.35 | 54.38 | 11.5 | 6 | 45.48 | 26300.92 | 104.8 | 446.3 | 36.35 | 28.73 | 3139.13 | 0.79 | 0.92 | 0.1 | 0.18 | 1 | 10
43 | 100 | CONCLUIDO | 8.5417 | 11.71 | 8.88 | 66.6 | 0.99 | 8 | 211.76 | 54.38 | 11.75 | 6 | 45.63 | 26350.68 | 103.25 | 446.27 | 35.82 | 28.73 | 2872.97 | 0.8 | 0.92 | 0.09 | 0.16 | 1 | 10
44 | 100 | CONCLUIDO | 8.4954 | 11.77 | 8.94 | 67.08 | 1 | 8 | 212.16 | 54.38 | 12 | 6 | 45.78 | 26400.51 | 103.6 | 446.27 | 38.06 | 28.73 | 3997.41 | 0.75 | 0.91 | 0.09 | 0.22 | 1 | 10
45 | 100 | CONCLUIDO | 8.5657 | 11.67 | 8.89 | 76.16 | 1.02 | 7 | 212.56 | 54.38 | 12.25 | 5 | 45.94 | 26450.38 | 102.22 | 446.27 | 35.98 | 28.73 | 2961.23 | 0.8 | 0.92 | 0.09 | 0.17 | 1 | 10
46 | 100 | CONCLUIDO | 8.558 | 11.68 | 8.9 | 76.25 | 1.04 | 7 | 212.97 | 54.38 | 12.5 | 5 | 46.09 | 26500.31 | 102.12 | 446.27 | 36.38 | 28.73 | 3158.07 | 0.79 | 0.92 | 0.09 | 0.18 | 1 | 10
47 | 100 | CONCLUIDO | 8.5635 | 11.68 | 8.89 | 76.19 | 1.06 | 7 | 213.37 | 54.38 | 12.75 | 5 | 46.25 | 26550.29 | 101.8 | 446.27 | 36.13 | 28.73 | 3034.98 | 0.8 | 0.92 | 0.09 | 0.17 | 1 | 10
48 | 100 | CONCLUIDO | 8.5623 | 11.68 | 8.89 | 76.2 | 1.08 | 7 | 213.78 | 54.38 | 13 | 5 | 46.4 | 26600.32 | 101.56 | 446.28 | 36.16 | 28.73 | 3050.16 | 0.79 | 0.92 | 0.09 | 0.17 | 1 | 10
49 | 100 | CONCLUIDO | 8.5564 | 11.69 | 8.9 | 76.27 | 1.1 | 7 | 214.19 | 54.38 | 13.25 | 5 | 46.56 | 26650.41 | 100.74 | 446.27 | 36.46 | 28.73 | 3197.51 | 0.79 | 0.92 | 0.09 | 0.18 | 1 | 10
50 | 100 | CONCLUIDO | 8.5716 | 11.67 | 8.88 | 76.09 | 1.12 | 7 | 214.59 | 54.38 | 13.5 | 5 | 46.72 | 26700.55 | 99.94 | 446.27 | 35.62 | 28.73 | 2781.07 | 0.81 | 0.92 | 0.09 | 0.16 | 1 | 10
51 | 100 | CONCLUIDO | 8.5763 | 11.66 | 8.87 | 76.04 | 1.14 | 7 | 215 | 54.38 | 13.75 | 5 | 46.87 | 26750.75 | 98.27 | 446.27 | 35.45 | 28.73 | 2695.68 | 0.81 | 0.92 | 0.09 | 0.15 | 1 | 10
52 | 100 | CONCLUIDO | 8.6343 | 11.58 | 8.83 | 88.32 | 1.15 | 6 | 215.41 | 54.38 | 14 | 4 | 47.03 | 26801 | 97.39 | 446.27 | 34.22 | 28.73 | 2082.85 | 0.84 | 0.92 | 0.09 | 0.11 | 1 | 10
53 | 100 | CONCLUIDO | 8.6015 | 11.63 | 8.88 | 88.76 | 1.17 | 6 | 215.82 | 54.38 | 14.25 | 4 | 47.19 | 26851.31 | 97.92 | 446.27 | 35.84 | 28.73 | 2896.34 | 0.8 | 0.92 | 0.09 | 0.16 | 1 | 10
54 | 100 | CONCLUIDO | 8.6182 | 11.6 | 8.85 | 88.53 | 1.19 | 6 | 216.22 | 54.38 | 14.5 | 4 | 47.35 | 26901.66 | 97.95 | 446.3 | 34.86 | 28.73 | 2406.95 | 0.82 | 0.92 | 0.09 | 0.13 | 1 | 10
55 | 100 | CONCLUIDO | 8.6073 | 11.62 | 8.87 | 88.68 | 1.21 | 6 | 216.63 | 54.38 | 14.75 | 3 | 47.51 | 26952.08 | 97.92 | 446.32 | 35.45 | 28.73 | 2698.55 | 0.81 | 0.92 | 0.09 | 0.15 | 1 | 10
56 | 100 | CONCLUIDO | 8.6106 | 11.61 | 8.86 | 88.64 | 1.23 | 6 | 217.04 | 54.38 | 15 | 2 | 47.66 | 27002.55 | 97.8 | 446.27 | 35.2 | 28.73 | 2574.87 | 0.82 | 0.92 | 0.09 | 0.14 | 1 | 10
57 | 100 | CONCLUIDO | 8.6079 | 11.62 | 8.87 | 88.67 | 1.25 | 6 | 217.45 | 54.38 | 15.25 | 1 | 47.82 | 27053.07 | 98.15 | 446.27 | 35.27 | 28.73 | 2612.39 | 0.81 | 0.92 | 0.09 | 0.15 | 1 | 10
58 | 100 | CONCLUIDO | 8.6079 | 11.62 | 8.87 | 88.67 | 1.26 | 6 | 217.86 | 54.38 | 15.5 | 1 | 47.98 | 27103.65 | 98.13 | 446.27 | 35.28 | 28.73 | 2615.21 | 0.81 | 0.92 | 0.09 | 0.15 | 1 | 10
59 | 100 | CONCLUIDO | 8.6108 | 11.61 | 8.86 | 88.63 | 1.28 | 6 | 218.27 | 54.38 | 15.75 | 1 | 48.15 | 27154.29 | 98.14 | 446.27 | 35.13 | 28.73 | 2541.49 | 0.82 | 0.92 | 0.09 | 0.14 | 1 | 10
60 | 100 | CONCLUIDO | 8.6087 | 11.62 | 8.87 | 88.66 | 1.3 | 6 | 218.68 | 54.38 | 16 | 0 | 48.31 | 27204.98 | 98.45 | 446.27 | 35.2 | 28.73 | 2573.44 | 0.82 | 0.92 | 0.1 | 0.15 | 1 | 10

## RESULTADOS_26
Unnamed: 0 | Volume de calda [L] | STATUS | Capacidade operacional [ha/h] | Tempo de missao [h] | Tempo util [h] | Tempo por voo [min] | Autonomia Projetada [h] | N° Voos | MTOW [kg] | Massa Estrutura [kg] | Combustível [kg] | Abastecimentos | Massa gerador | Potência gerador [W] | Combustível consumido [L] | Calda cons [L] | Distância percorrida [km] | Distância Pulverizando [km] | RTL ACUMULADO[m] | EOC [km/km] | EOC [h/h] | Tempo de manobra [h] | Tempo rtl_rtw [h] | V pulv [m/s] | V desloc [m/s]
0 | 140 | CONCLUIDO | 3.8005 | 26.31 | 14.12 | 4.76 | 0.06 | 178 | 274.09 | 60.56 | 1 | 176 | 72.53 | 34038.11 | 243.31 | 446.61 | 207.32 | 28.73 | 87774.48 | 0.14 | 0.58 | 0.37 | 5.39 | 1 | 10
1 | 140 | CONCLUIDO | 4.5764 | 21.85 | 12.42 | 5.96 | 0.08 | 125 | 274.57 | 60.56 | 1.25 | 123 | 72.76 | 34097.72 | 213.67 | 446.46 | 151.78 | 28.73 | 60269.91 | 0.19 | 0.66 | 0.28 | 3.7 | 1 | 10
2 | 140 | CONCLUIDO | 5.1217 | 19.52 | 11.56 | 7.15 | 0.1 | 97 | 275.05 | 60.56 | 1.5 | 95 | 73 | 34157.42 | 198.43 | 446.48 | 123.31 | 28.73 | 46176.57 | 0.23 | 0.7 | 0.23 | 2.83 | 1 | 10
3 | 140 | CONCLUIDO | 5.5463 | 18.03 | 11 | 8.36 | 0.11 | 79 | 275.54 | 60.56 | 1.75 | 77 | 73.23 | 34217.22 | 188.57 | 446.4 | 104.93 | 28.73 | 37072.53 | 0.27 | 0.74 | 0.21 | 2.28 | 1 | 10
4 | 140 | CONCLUIDO | 5.8651 | 17.05 | 10.65 | 9.54 | 0.13 | 67 | 276.02 | 60.56 | 2 | 65 | 73.47 | 34277.1 | 182.2 | 446.46 | 93.57 | 28.73 | 31454.11 | 0.31 | 0.76 | 0.19 | 1.93 | 1 | 10
5 | 140 | CONCLUIDO | 6.137 | 16.29 | 10.36 | 10.72 | 0.14 | 58 | 276.51 | 60.56 | 2.25 | 56 | 73.71 | 34337.08 | 177.07 | 446.33 | 84.31 | 28.73 | 26867.84 | 0.34 | 0.79 | 0.17 | 1.64 | 1 | 10
6 | 140 | CONCLUIDO | 6.3559 | 15.73 | 10.17 | 11.96 | 0.16 | 51 | 277 | 60.56 | 2.5 | 49 | 73.94 | 34397.15 | 173.44 | 446.35 | 78.19 | 28.73 | 23845.34 | 0.37 | 0.8 | 0.15 | 1.45 | 1 | 10
7 | 140 | CONCLUIDO | 6.5281 | 15.32 | 10.02 | 13.06 | 0.18 | 46 | 277.48 | 60.56 | 2.75 | 44 | 74.18 | 34457.31 | 170.51 | 446.34 | 72.76 | 28.73 | 21153.31 | 0.39 | 0.81 | 0.15 | 1.29 | 1 | 10
8 | 140 | CONCLUIDO | 6.6724 | 14.99 | 9.89 | 14.13 | 0.19 | 42 | 277.97 | 60.56 | 3 | 40 | 74.42 | 34517.57 | 168.2 | 446.34 | 68.64 | 28.73 | 19117.41 | 0.42 | 0.82 | 0.15 | 1.17 | 1 | 10
9 | 140 | CONCLUIDO | 6.8232 | 14.66 | 9.77 | 15.43 | 0.21 | 38 | 278.46 | 60.56 | 3.25 | 36 | 74.66 | 34577.92 | 165.85 | 446.43 | 64.73 | 28.73 | 17181.04 | 0.44 | 0.83 | 0.14 | 1.05 | 1 | 10
10 | 140 | CONCLUIDO | 6.9359 | 14.42 | 9.69 | 16.61 | 0.22 | 35 | 278.95 | 60.56 | 3.5 | 33 | 74.9 | 34638.36 | 164.17 | 446.28 | 62.08 | 28.73 | 15870.48 | 0.46 | 0.84 | 0.14 | 0.97 | 1 | 10
11 | 140 | CONCLUIDO | 7.0189 | 14.25 | 9.62 | 17.5 | 0.24 | 33 | 279.44 | 60.56 | 3.75 | 31 | 75.14 | 34698.9 | 162.81 | 446.3 | 59.92 | 28.73 | 14798.12 | 0.48 | 0.85 | 0.13 | 0.9 | 1 | 10
12 | 140 | CONCLUIDO | 7.1464 | 13.99 | 9.53 | 19.05 | 0.25 | 30 | 279.94 | 60.56 | 4 | 28 | 75.38 | 34759.54 | 160.91 | 446.37 | 56.61 | 28.73 | 13158.69 | 0.51 | 0.86 | 0.13 | 0.8 | 1 | 10
13 | 140 | CONCLUIDO | 7.2751 | 13.75 | 9.38 | 20.1 | 0.27 | 28 | 280.43 | 60.56 | 4.25 | 26 | 75.62 | 34820.27 | 158.18 | 446.3 | 51.75 | 28.73 | 10738.66 | 0.56 | 0.87 | 0.13 | 0.66 | 1 | 10
14 | 140 | CONCLUIDO | 7.3107 | 13.68 | 9.37 | 20.82 | 0.29 | 27 | 280.92 | 60.56 | 4.5 | 25 | 75.87 | 34881.09 | 157.57 | 446.38 | 51.88 | 28.73 | 10809.15 | 0.55 | 0.87 | 0.11 | 0.65 | 1 | 10
15 | 140 | CONCLUIDO | 7.2509 | 13.79 | 9.53 | 22 | 0.3 | 26 | 281.41 | 60.56 | 4.75 | 24 | 76.11 | 34942.02 | 160.26 | 446.29 | 57.3 | 28.73 | 13526.84 | 0.5 | 0.85 | 0.13 | 0.81 | 1 | 10
16 | 140 | CONCLUIDO | 7.3784 | 13.55 | 9.4 | 23.5 | 0.32 | 24 | 281.91 | 60.56 | 5 | 22 | 76.35 | 35003.04 | 157.84 | 446.32 | 52.83 | 28.73 | 11299.18 | 0.54 | 0.87 | 0.12 | 0.68 | 1 | 10
17 | 140 | CONCLUIDO | 7.4199 | 13.48 | 9.38 | 24.46 | 0.33 | 23 | 282.4 | 60.56 | 5.25 | 21 | 76.6 | 35064.15 | 157.24 | 446.29 | 52.09 | 28.73 | 10935.59 | 0.55 | 0.87 | 0.12 | 0.65 | 1 | 10
18 | 140 | CONCLUIDO | 7.465 | 13.4 | 9.35 | 25.49 | 0.35 | 22 | 282.9 | 60.56 | 5.5 | 20 | 76.85 | 35125.37 | 156.39 | 446.28 | 51.12 | 28.73 | 10453.73 | 0.56 | 0.87 | 0.11 | 0.63 | 1 | 10
19 | 140 | CONCLUIDO | 7.5185 | 13.3 | 9.3 | 26.58 | 0.36 | 21 | 283.4 | 60.56 | 5.75 | 19 | 77.09 | 35186.68 | 155.5 | 446.28 | 49.63 | 28.73 | 9716.03 | 0.58 | 0.88 | 0.11 | 0.58 | 1 | 10
20 | 140 | CONCLUIDO | 7.5676 | 13.21 | 9.27 | 27.81 | 0.38 | 20 | 283.9 | 60.56 | 6 | 18 | 77.34 | 35248.1 | 154.82 | 446.28 | 48.59 | 28.73 | 9201.23 | 0.59 | 0.88 | 0.11 | 0.55 | 1 | 10
21 | 140 | CONCLUIDO | 7.6178 | 13.13 | 9.23 | 29.16 | 0.39 | 19 | 284.4 | 60.56 | 6.25 | 17 | 77.59 | 35309.61 | 153.94 | 446.3 | 47.37 | 28.73 | 8593.16 | 0.61 | 0.88 | 0.11 | 0.51 | 1 | 10
22 | 140 | CONCLUIDO | 7.657 | 13.06 | 9.22 | 30.73 | 0.41 | 18 | 284.89 | 60.56 | 6.5 | 16 | 77.84 | 35371.22 | 153.3 | 446.31 | 46.79 | 28.73 | 8312.29 | 0.61 | 0.88 | 0.11 | 0.5 | 1 | 10
23 | 140 | CONCLUIDO | 7.6633 | 13.05 | 9.21 | 30.69 | 0.42 | 18 | 285.39 | 60.56 | 6.75 | 16 | 78.09 | 35432.93 | 152.99 | 446.31 | 46.57 | 28.73 | 8200.73 | 0.62 | 0.88 | 0.11 | 0.49 | 1 | 10
24 | 140 | CONCLUIDO | 7.7136 | 12.96 | 9.18 | 32.38 | 0.44 | 17 | 285.9 | 60.56 | 7 | 15 | 78.34 | 35494.74 | 152.13 | 446.35 | 45.37 | 28.73 | 7605.36 | 0.63 | 0.89 | 0.11 | 0.45 | 1 | 10
25 | 140 | CONCLUIDO | 7.758 | 12.89 | 9.15 | 34.33 | 0.45 | 16 | 286.4 | 60.56 | 7.25 | 14 | 78.59 | 35556.78 | 151.37 | 446.27 | 44.68 | 28.73 | 7263.59 | 0.64 | 0.89 | 0.11 | 0.43 | 1 | 10
26 | 140 | CONCLUIDO | 7.7608 | 12.89 | 9.15 | 34.31 | 0.47 | 16 | 286.9 | 60.56 | 7.5 | 14 | 78.85 | 35618.8 | 151.35 | 446.36 | 44.56 | 28.73 | 7207.09 | 0.64 | 0.89 | 0.11 | 0.43 | 1 | 10
27 | 140 | CONCLUIDO | 7.8133 | 12.8 | 9.11 | 36.46 | 0.48 | 15 | 287.41 | 60.56 | 7.75 | 13 | 79.1 | 35680.92 | 150.38 | 446.31 | 43.38 | 28.73 | 6620.32 | 0.66 | 0.89 | 0.11 | 0.39 | 1 | 10
28 | 140 | CONCLUIDO | 7.8169 | 12.79 | 9.11 | 36.43 | 0.49 | 15 | 287.91 | 60.56 | 8 | 13 | 79.36 | 35743.15 | 150.19 | 446.3 | 43.24 | 28.73 | 6551.3 | 0.66 | 0.89 | 0.1 | 0.39 | 1 | 10
29 | 140 | CONCLUIDO | 7.8951 | 12.67 | 9.03 | 38.72 | 0.51 | 14 | 288.42 | 60.56 | 8.25 | 12 | 79.61 | 35805.48 | 148.67 | 446.33 | 40.52 | 28.73 | 5192.97 | 0.71 | 0.9 | 0.1 | 0.31 | 1 | 10
30 | 140 | CONCLUIDO | 7.8987 | 12.66 | 9.03 | 38.69 | 0.52 | 14 | 288.92 | 60.56 | 8.5 | 12 | 79.87 | 35867.91 | 148.23 | 446.28 | 40.7 | 28.73 | 5286.27 | 0.71 | 0.9 | 0.1 | 0.31 | 1 | 10
31 | 140 | CONCLUIDO | 7.8157 | 12.79 | 9.16 | 39.27 | 0.54 | 14 | 289.43 | 60.56 | 8.75 | 12 | 80.12 | 35930.44 | 150.28 | 446.27 | 45.52 | 28.73 | 7693.22 | 0.63 | 0.89 | 0.1 | 0.44 | 1 | 10
32 | 140 | CONCLUIDO | 7.9103 | 12.64 | 9.06 | 41.82 | 0.55 | 13 | 289.94 | 60.56 | 9 | 11 | 80.38 | 35993.08 | 148.24 | 446.27 | 41.87 | 28.73 | 5875.42 | 0.69 | 0.9 | 0.1 | 0.34 | 1 | 10
33 | 140 | CONCLUIDO | 7.906 | 12.65 | 9.07 | 41.86 | 0.57 | 13 | 290.45 | 60.56 | 9.25 | 11 | 80.64 | 36055.83 | 148.16 | 446.34 | 41.97 | 28.73 | 5924.32 | 0.68 | 0.9 | 0.1 | 0.35 | 1 | 10
34 | 140 | CONCLUIDO | 7.9008 | 12.66 | 9.08 | 41.89 | 0.58 | 13 | 290.96 | 60.56 | 9.5 | 11 | 80.9 | 36118.68 | 148.14 | 446.27 | 42.29 | 28.73 | 6086.79 | 0.68 | 0.9 | 0.1 | 0.36 | 1 | 10
35 | 140 | CONCLUIDO | 7.9648 | 12.56 | 9.03 | 45.14 | 0.6 | 12 | 291.47 | 60.56 | 9.75 | 10 | 81.16 | 36181.64 | 147.06 | 446.27 | 40.62 | 28.73 | 5256.21 | 0.71 | 0.9 | 0.1 | 0.31 | 1 | 10
36 | 140 | CONCLUIDO | 7.9588 | 12.56 | 9.04 | 45.18 | 0.61 | 12 | 291.98 | 60.56 | 10 | 10 | 81.42 | 36244.71 | 147.5 | 446.27 | 40.99 | 28.73 | 5440.46 | 0.7 | 0.9 | 0.1 | 0.32 | 1 | 10
37 | 140 | CONCLUIDO | 7.9523 | 12.58 | 9.05 | 45.24 | 0.62 | 12 | 292.49 | 60.56 | 10.25 | 10 | 81.68 | 36307.88 | 147.08 | 446.31 | 41.34 | 28.73 | 5614.99 | 0.69 | 0.9 | 0.1 | 0.33 | 1 | 10
38 | 140 | CONCLUIDO | 8.0175 | 12.47 | 9 | 49.08 | 0.64 | 11 | 293 | 60.56 | 10.5 | 9 | 81.95 | 36371.17 | 145.82 | 446.27 | 39.63 | 28.73 | 4764.95 | 0.72 | 0.91 | 0.1 | 0.28 | 1 | 10
39 | 140 | CONCLUIDO | 8.015 | 12.48 | 9 | 49.1 | 0.65 | 11 | 293.52 | 60.56 | 10.75 | 9 | 82.21 | 36434.56 | 145.69 | 446.27 | 39.79 | 28.73 | 4843.06 | 0.72 | 0.9 | 0.1 | 0.28 | 1 | 10
40 | 140 | CONCLUIDO | 8.0176 | 12.47 | 9 | 49.07 | 0.67 | 11 | 294.03 | 60.56 | 11 | 9 | 82.48 | 36498.06 | 145.37 | 446.3 | 39.6 | 28.73 | 4750.97 | 0.73 | 0.91 | 0.1 | 0.28 | 1 | 10
41 | 140 | CONCLUIDO | 8.0087 | 12.49 | 9.01 | 49.15 | 0.68 | 11 | 294.55 | 60.56 | 11.25 | 9 | 82.74 | 36561.67 | 145.51 | 446.28 | 40.11 | 28.73 | 5003.89 | 0.72 | 0.9 | 0.1 | 0.29 | 1 | 10
42 | 140 | CONCLUIDO | 8.0685 | 12.39 | 8.97 | 53.82 | 0.69 | 10 | 295.06 | 60.56 | 11.5 | 8 | 83.01 | 36625.39 | 144.58 | 446.27 | 38.74 | 28.73 | 4327.43 | 0.74 | 0.91 | 0.1 | 0.25 | 1 | 10
43 | 140 | CONCLUIDO | 8.0799 | 12.38 | 8.95 | 53.72 | 0.71 | 10 | 295.58 | 60.56 | 11.75 | 8 | 83.28 | 36689.22 | 144.24 | 446.29 | 38.07 | 28.73 | 3989.78 | 0.75 | 0.91 | 0.1 | 0.23 | 1 | 10
44 | 140 | CONCLUIDO | 8.0933 | 12.36 | 8.93 | 53.59 | 0.72 | 10 | 296.1 | 60.56 | 12 | 8 | 83.54 | 36753.16 | 143.42 | 446.28 | 37.31 | 28.73 | 3611.73 | 0.77 | 0.91 | 0.1 | 0.21 | 1 | 10
45 | 140 | CONCLUIDO | 8.0999 | 12.35 | 8.92 | 53.53 | 0.74 | 10 | 296.62 | 60.56 | 12.25 | 8 | 83.81 | 36817.22 | 143.12 | 446.27 | 37.21 | 28.73 | 3562.1 | 0.77 | 0.91 | 0.09 | 0.2 | 1 | 10
46 | 140 | CONCLUIDO | 8.0551 | 12.41 | 8.99 | 53.95 | 0.75 | 10 | 297.14 | 60.56 | 12.5 | 8 | 84.08 | 36881.39 | 144.03 | 446.27 | 39.65 | 28.73 | 4779.8 | 0.72 | 0.91 | 0.09 | 0.27 | 1 | 10
47 | 140 | CONCLUIDO | 8.0506 | 12.42 | 9 | 53.99 | 0.76 | 10 | 297.66 | 60.56 | 12.75 | 8 | 84.36 | 36945.67 | 143.4 | 446.27 | 39.68 | 28.73 | 4796.53 | 0.72 | 0.91 | 0.1 | 0.28 | 1 | 10
48 | 140 | CONCLUIDO | 8.1169 | 12.32 | 8.95 | 59.66 | 0.78 | 9 | 298.18 | 60.56 | 13 | 7 | 84.63 | 37010.06 | 142.46 | 446.27 | 38.14 | 28.73 | 4030.32 | 0.75 | 0.91 | 0.09 | 0.23 | 1 | 10
49 | 140 | CONCLUIDO | 8.1167 | 12.32 | 8.95 | 59.66 | 0.79 | 9 | 298.71 | 60.56 | 13.25 | 7 | 84.9 | 37074.57 | 142.44 | 446.29 | 38.02 | 28.73 | 3971.6 | 0.76 | 0.91 | 0.1 | 0.23 | 1 | 10
50 | 140 | CONCLUIDO | 8.1196 | 12.32 | 8.94 | 59.63 | 0.8 | 9 | 299.23 | 60.56 | 13.5 | 7 | 85.18 | 37139.2 | 142.44 | 446.28 | 38 | 28.73 | 3961.31 | 0.76 | 0.91 | 0.09 | 0.22 | 1 | 10
51 | 140 | CONCLUIDO | 8.1162 | 12.32 | 8.95 | 59.67 | 0.82 | 9 | 299.76 | 60.56 | 13.75 | 7 | 85.45 | 37204.07 | 142.29 | 446.27 | 38.14 | 28.73 | 4030.7 | 0.75 | 0.91 | 0.09 | 0.23 | 1 | 10
52 | 140 | CONCLUIDO | 8.1101 | 12.33 | 8.96 | 59.73 | 0.83 | 9 | 300.28 | 60.56 | 14 | 7 | 85.73 | 37268.93 | 142.29 | 446.27 | 38.48 | 28.73 | 4198.52 | 0.75 | 0.91 | 0.09 | 0.24 | 1 | 10
53 | 140 | CONCLUIDO | 8.1158 | 12.32 | 8.95 | 59.67 | 0.84 | 9 | 300.81 | 60.56 | 14.25 | 7 | 86 | 37333.9 | 141.8 | 446.27 | 38.1 | 28.73 | 4011.49 | 0.75 | 0.91 | 0.1 | 0.23 | 1 | 10
54 | 140 | CONCLUIDO | 8.171 | 12.24 | 8.92 | 66.9 | 0.86 | 8 | 301.34 | 60.56 | 14.5 | 6 | 86.28 | 37399 | 140.79 | 446.28 | 37.05 | 28.73 | 3488.72 | 0.78 | 0.91 | 0.1 | 0.2 | 1 | 10
55 | 140 | CONCLUIDO | 8.1722 | 12.24 | 8.92 | 66.88 | 0.87 | 8 | 301.86 | 60.56 | 14.75 | 6 | 86.56 | 37464.21 | 140.53 | 446.28 | 37.12 | 28.73 | 3522.67 | 0.77 | 0.91 | 0.09 | 0.2 | 1 | 10
56 | 140 | CONCLUIDO | 8.1725 | 12.24 | 8.92 | 66.88 | 0.88 | 8 | 302.39 | 60.56 | 15 | 6 | 86.84 | 37529.55 | 140.53 | 446.27 | 37 | 28.73 | 3464.41 | 0.78 | 0.91 | 0.09 | 0.2 | 1 | 10
57 | 140 | CONCLUIDO | 8.1826 | 12.22 | 8.9 | 66.77 | 0.9 | 8 | 302.92 | 60.56 | 15.25 | 6 | 87.12 | 37595 | 140.13 | 446.3 | 36.48 | 28.73 | 3207.2 | 0.79 | 0.91 | 0.09 | 0.18 | 1 | 10
58 | 140 | CONCLUIDO | 8.1829 | 12.22 | 8.9 | 66.76 | 0.91 | 8 | 303.46 | 60.56 | 15.5 | 6 | 87.4 | 37660.57 | 139.75 | 446.27 | 36.33 | 28.73 | 3130.83 | 0.79 | 0.91 | 0.1 | 0.18 | 1 | 10
59 | 140 | CONCLUIDO | 8.2018 | 12.19 | 8.87 | 66.55 | 0.92 | 8 | 303.99 | 60.56 | 15.75 | 6 | 87.68 | 37726.27 | 138.62 | 446.28 | 35.55 | 28.73 | 2739.39 | 0.81 | 0.92 | 0.09 | 0.15 | 1 | 10
60 | 140 | CONCLUIDO | 8.1775 | 12.23 | 8.91 | 66.82 | 0.94 | 8 | 304.52 | 60.56 | 16 | 6 | 87.97 | 37792.08 | 139 | 446.3 | 36.84 | 28.73 | 3384.12 | 0.78 | 0.91 | 0.09 | 0.19 | 1 | 10
61 | 140 | CONCLUIDO | 8.1498 | 12.27 | 8.95 | 67.14 | 0.95 | 8 | 305.06 | 60.56 | 16.25 | 6 | 88.25 | 37858.02 | 139.25 | 446.29 | 38.31 | 28.73 | 4121.9 | 0.75 | 0.91 | 0.09 | 0.23 | 1 | 10
62 | 140 | CONCLUIDO | 8.2263 | 12.16 | 8.89 | 76.2 | 0.96 | 7 | 305.59 | 60.56 | 16.5 | 5 | 88.54 | 37924.08 | 138.08 | 446.28 | 36.11 | 28.73 | 3024.7 | 0.8 | 0.92 | 0.09 | 0.17 | 1 | 10
63 | 140 | CONCLUIDO | 8.2295 | 12.15 | 8.88 | 76.15 | 0.97 | 7 | 306.13 | 60.56 | 16.75 | 5 | 88.83 | 37990.27 | 137.96 | 446.27 | 36 | 28.73 | 2971.3 | 0.8 | 0.92 | 0.09 | 0.16 | 1 | 10
64 | 140 | CONCLUIDO | 8.2229 | 12.16 | 8.89 | 76.24 | 0.99 | 7 | 306.67 | 60.56 | 17 | 5 | 89.11 | 38056.58 | 137.96 | 446.3 | 36.31 | 28.73 | 3123.19 | 0.79 | 0.92 | 0.09 | 0.17 | 1 | 10
65 | 140 | CONCLUIDO | 8.2291 | 12.15 | 8.89 | 76.16 | 1 | 7 | 307.21 | 60.56 | 17.25 | 5 | 89.4 | 38123.01 | 137.76 | 446.27 | 35.99 | 28.73 | 2963.31 | 0.8 | 0.92 | 0.09 | 0.17 | 1 | 10
66 | 140 | CONCLUIDO | 8.2179 | 12.17 | 8.9 | 76.3 | 1.01 | 7 | 307.75 | 60.56 | 17.5 | 5 | 89.69 | 38189.58 | 138.03 | 446.27 | 36.59 | 28.73 | 3262.6 | 0.79 | 0.91 | 0.09 | 0.18 | 1 | 10
67 | 140 | CONCLUIDO | 8.2274 | 12.15 | 8.89 | 76.18 | 1.03 | 7 | 308.29 | 60.56 | 17.75 | 5 | 89.98 | 38256.26 | 137.75 | 446.27 | 36.07 | 28.73 | 3004.14 | 0.8 | 0.92 | 0.09 | 0.17 | 1 | 10
68 | 140 | CONCLUIDO | 8.2216 | 12.16 | 8.9 | 76.25 | 1.04 | 7 | 308.83 | 60.56 | 18 | 5 | 90.27 | 38323.08 | 137.44 | 446.29 | 36.32 | 28.73 | 3130.62 | 0.79 | 0.92 | 0.09 | 0.18 | 1 | 10
69 | 140 | CONCLUIDO | 8.222 | 12.16 | 8.9 | 76.25 | 1.05 | 7 | 309.37 | 60.56 | 18.25 | 5 | 90.57 | 38390.02 | 136.92 | 446.27 | 36.37 | 28.73 | 3153.12 | 0.79 | 0.92 | 0.09 | 0.18 | 1 | 10
70 | 140 | CONCLUIDO | 8.2323 | 12.15 | 8.88 | 76.12 | 1.06 | 7 | 309.91 | 60.56 | 18.5 | 5 | 90.86 | 38457.09 | 136.73 | 446.27 | 35.81 | 28.73 | 2872.67 | 0.8 | 0.92 | 0.09 | 0.16 | 1 | 10
71 | 140 | CONCLUIDO | 8.2299 | 12.15 | 8.88 | 76.15 | 1.08 | 7 | 310.46 | 60.56 | 18.75 | 5 | 91.16 | 38524.29 | 136.26 | 446.29 | 35.87 | 28.73 | 2907 | 0.8 | 0.92 | 0.09 | 0.16 | 1 | 10
72 | 140 | CONCLUIDO | 8.2465 | 12.13 | 8.86 | 75.94 | 1.09 | 7 | 311.01 | 60.56 | 19 | 5 | 91.45 | 38591.62 | 134.64 | 446.32 | 35.02 | 28.73 | 2481.5 | 0.82 | 0.92 | 0.09 | 0.14 | 1 | 10
73 | 140 | CONCLUIDO | 8.3068 | 12.04 | 8.82 | 88.24 | 1.1 | 6 | 311.55 | 60.56 | 19.25 | 4 | 91.75 | 38659.08 | 134.1 | 446.27 | 33.95 | 28.73 | 1947.64 | 0.85 | 0.92 | 0.09 | 0.1 | 1 | 10
74 | 140 | CONCLUIDO | 8.2884 | 12.06 | 8.85 | 88.51 | 1.11 | 6 | 312.1 | 60.56 | 19.5 | 4 | 92.05 | 38726.8 | 134.56 | 446.29 | 34.91 | 28.73 | 2429.68 | 0.82 | 0.92 | 0.09 | 0.13 | 1 | 10
75 | 140 | CONCLUIDO | 8.2679 | 12.1 | 8.88 | 88.81 | 1.13 | 6 | 312.65 | 60.56 | 19.75 | 4 | 92.35 | 38794.53 | 135.09 | 446.27 | 35.95 | 28.73 | 2950.72 | 0.8 | 0.92 | 0.09 | 0.16 | 1 | 10
76 | 140 | CONCLUIDO | 8.2783 | 12.08 | 8.87 | 88.65 | 1.14 | 6 | 313.2 | 60.56 | 20 | 4 | 92.65 | 38862.4 | 135.31 | 446.28 | 35.31 | 28.73 | 2630.82 | 0.81 | 0.92 | 0.09 | 0.14 | 1 | 10
77 | 140 | CONCLUIDO | 8.2865 | 12.07 | 8.85 | 88.53 | 1.15 | 6 | 313.75 | 60.56 | 20.25 | 4 | 92.95 | 38930.39 | 134.91 | 446.27 | 34.95 | 28.73 | 2447.88 | 0.82 | 0.92 | 0.09 | 0.13 | 1 | 10
78 | 140 | CONCLUIDO | 8.2772 | 12.08 | 8.87 | 88.67 | 1.16 | 6 | 314.3 | 60.56 | 20.5 | 4 | 93.25 | 38998.53 | 135.15 | 446.28 | 35.41 | 28.73 | 2679.45 | 0.81 | 0.92 | 0.09 | 0.15 | 1 | 10
79 | 140 | CONCLUIDO | 8.2785 | 12.08 | 8.87 | 88.65 | 1.17 | 6 | 314.86 | 60.56 | 20.75 | 4 | 93.55 | 39066.8 | 135.23 | 446.27 | 35.29 | 28.73 | 2622.22 | 0.81 | 0.92 | 0.09 | 0.14 | 1 | 10
80 | 140 | CONCLUIDO | 8.2806 | 12.08 | 8.86 | 88.62 | 1.19 | 6 | 315.41 | 60.56 | 21 | 4 | 93.86 | 39135.2 | 135.04 | 446.27 | 35.23 | 28.73 | 2591.6 | 0.82 | 0.92 | 0.09 | 0.14 | 1 | 10
81 | 140 | CONCLUIDO | 8.2816 | 12.08 | 8.86 | 88.61 | 1.2 | 6 | 315.97 | 60.56 | 21.25 | 4 | 94.16 | 39203.74 | 135.26 | 446.27 | 35.2 | 28.73 | 2573.19 | 0.82 | 0.92 | 0.09 | 0.14 | 1 | 10
82 | 140 | CONCLUIDO | 8.281 | 12.08 | 8.86 | 88.61 | 1.21 | 6 | 316.53 | 60.56 | 21.5 | 4 | 94.47 | 39272.42 | 134.88 | 446.27 | 35.22 | 28.73 | 2585.86 | 0.82 | 0.92 | 0.09 | 0.14 | 1 | 10
83 | 140 | CONCLUIDO | 8.2869 | 12.07 | 8.85 | 88.53 | 1.22 | 6 | 317.08 | 60.56 | 21.75 | 4 | 94.78 | 39341.24 | 134.27 | 446.27 | 34.92 | 28.73 | 2437.1 | 0.82 | 0.92 | 0.09 | 0.13 | 1 | 10
84 | 140 | CONCLUIDO | 8.2844 | 12.07 | 8.86 | 88.56 | 1.23 | 6 | 317.64 | 60.56 | 22 | 4 | 95.09 | 39410.2 | 133.49 | 446.27 | 34.96 | 28.73 | 2456.51 | 0.82 | 0.92 | 0.09 | 0.14 | 1 | 10
85 | 140 | CONCLUIDO | 8.3001 | 12.05 | 8.83 | 88.34 | 1.25 | 6 | 318.2 | 60.56 | 22.25 | 4 | 95.4 | 39479.3 | 132.31 | 446.27 | 34.19 | 28.73 | 2070.65 | 0.84 | 0.92 | 0.09 | 0.11 | 1 | 10
86 | 140 | CONCLUIDO | 8.294 | 12.06 | 8.84 | 88.42 | 1.26 | 6 | 318.76 | 60.56 | 22.5 | 4 | 95.71 | 39548.54 | 131.38 | 446.27 | 34.63 | 28.73 | 2290.17 | 0.83 | 0.92 | 0.09 | 0.12 | 1 | 10
87 | 140 | CONCLUIDO | 8.274 | 12.09 | 8.87 | 88.72 | 1.27 | 6 | 319.33 | 60.56 | 22.75 | 4 | 96.02 | 39617.93 | 131.28 | 446.28 | 35.66 | 28.73 | 2807.38 | 0.81 | 0.92 | 0.09 | 0.15 | 1 | 10
88 | 140 | CONCLUIDO | 8.269 | 12.09 | 8.88 | 88.79 | 1.28 | 6 | 319.89 | 60.56 | 23 | 4 | 96.34 | 39687.46 | 130.44 | 446.27 | 35.85 | 28.73 | 2899.77 | 0.8 | 0.92 | 0.09 | 0.16 | 1 | 10
89 | 140 | CONCLUIDO | 8.3378 | 11.99 | 8.83 | 105.98 | 1.29 | 5 | 320.46 | 60.56 | 23.25 | 3 | 96.65 | 39757.13 | 129.25 | 446.28 | 34.21 | 28.73 | 2087.35 | 0.84 | 0.92 | 0.09 | 0.11 | 1 | 10
90 | 140 | CONCLUIDO | 8.3418 | 11.99 | 8.83 | 105.91 | 1.3 | 5 | 321.02 | 60.56 | 23.5 | 3 | 96.97 | 39826.95 | 129.36 | 446.27 | 34.08 | 28.73 | 2017.57 | 0.84 | 0.92 | 0.09 | 0.11 | 1 | 10
91 | 140 | CONCLUIDO | 8.3349 | 12 | 8.84 | 106.03 | 1.32 | 5 | 321.59 | 60.56 | 23.75 | 3 | 97.28 | 39896.91 | 129.55 | 446.27 | 34.4 | 28.73 | 2179.04 | 0.84 | 0.92 | 0.09 | 0.12 | 1 | 10
92 | 140 | CONCLUIDO | 8.3378 | 11.99 | 8.83 | 105.98 | 1.33 | 5 | 322.16 | 60.56 | 24 | 3 | 97.6 | 39967.02 | 129.33 | 446.3 | 34.19 | 28.73 | 2077.34 | 0.84 | 0.92 | 0.09 | 0.11 | 1 | 10
93 | 140 | CONCLUIDO | 8.3434 | 11.99 | 8.82 | 105.88 | 1.34 | 5 | 322.73 | 60.56 | 24.25 | 3 | 97.92 | 40037.28 | 129.52 | 446.32 | 33.91 | 28.73 | 1936.75 | 0.85 | 0.92 | 0.09 | 0.1 | 1 | 10
94 | 140 | CONCLUIDO | 8.3424 | 11.99 | 8.82 | 105.9 | 1.35 | 5 | 323.3 | 60.56 | 24.5 | 3 | 98.24 | 40107.81 | 129.88 | 446.27 | 34.03 | 28.73 | 1995.02 | 0.84 | 0.92 | 0.09 | 0.1 | 1 | 10
95 | 140 | CONCLUIDO | 8.3395 | 11.99 | 8.83 | 105.95 | 1.36 | 5 | 323.87 | 60.56 | 24.75 | 3 | 98.57 | 40178.37 | 129.95 | 446.27 | 34.1 | 28.73 | 2032.02 | 0.84 | 0.92 | 0.09 | 0.11 | 1 | 10
96 | 140 | CONCLUIDO | 8.3453 | 11.98 | 8.82 | 105.85 | 1.37 | 5 | 324.44 | 60.56 | 25 | 3 | 98.89 | 40249.08 | 130.01 | 446.3 | 33.76 | 28.73 | 1858.02 | 0.85 | 0.92 | 0.09 | 0.1 | 1 | 10
97 | 140 | CONCLUIDO | 8.3554 | 11.97 | 8.81 | 105.67 | 1.38 | 5 | 325.02 | 60.56 | 25.25 | 3 | 99.21 | 40319.95 | 129.89 | 446.27 | 33.29 | 28.73 | 1623.63 | 0.86 | 0.92 | 0.09 | 0.09 | 1 | 10
98 | 140 | CONCLUIDO | 8.354 | 11.97 | 8.81 | 105.7 | 1.4 | 5 | 325.59 | 60.56 | 25.5 | 3 | 99.54 | 40390.96 | 130.04 | 446.27 | 33.44 | 28.73 | 1702.06 | 0.86 | 0.92 | 0.09 | 0.09 | 1 | 10
99 | 140 | CONCLUIDO | 8.3445 | 11.98 | 8.82 | 105.86 | 1.41 | 5 | 326.17 | 60.56 | 25.75 | 3 | 99.87 | 40462.13 | 130.16 | 446.27 | 33.97 | 28.73 | 1965.03 | 0.85 | 0.92 | 0.09 | 0.1 | 1 | 10
100 | 140 | CONCLUIDO | 8.3302 | 12 | 8.84 | 106.11 | 1.42 | 5 | 326.75 | 60.56 | 26 | 3 | 100.2 | 40533.46 | 130.55 | 446.27 | 34.7 | 28.73 | 2330.77 | 0.83 | 0.92 | 0.09 | 0.12 | 1 | 10
101 | 140 | CONCLUIDO | 8.3262 | 12.01 | 8.85 | 106.18 | 1.43 | 5 | 327.33 | 60.56 | 26.25 | 3 | 100.52 | 40604.94 | 130.44 | 446.28 | 34.81 | 28.73 | 2387.16 | 0.83 | 0.92 | 0.09 | 0.13 | 1 | 10
102 | 140 | CONCLUIDO | 8.3347 | 12 | 8.84 | 106.03 | 1.44 | 5 | 327.91 | 60.56 | 26.5 | 3 | 100.86 | 40676.58 | 129.54 | 446.27 | 34.43 | 28.73 | 2197.2 | 0.83 | 0.92 | 0.09 | 0.12 | 1 | 10
103 | 140 | CONCLUIDO | 8.3335 | 12 | 8.84 | 106.05 | 1.45 | 5 | 328.49 | 60.56 | 26.75 | 3 | 101.19 | 40748.37 | 129.08 | 446.27 | 34.45 | 28.73 | 2206.61 | 0.83 | 0.92 | 0.09 | 0.12 | 1 | 10
104 | 140 | CONCLUIDO | 8.3349 | 12 | 8.84 | 106.03 | 1.46 | 5 | 329.08 | 60.56 | 27 | 3 | 101.52 | 40820.32 | 128.56 | 446.31 | 34.36 | 28.73 | 2160 | 0.84 | 0.92 | 0.09 | 0.11 | 1 | 10
105 | 140 | CONCLUIDO | 8.3376 | 11.99 | 8.83 | 105.98 | 1.47 | 5 | 329.66 | 60.56 | 27.25 | 2 | 101.86 | 40892.44 | 128.23 | 446.27 | 34.16 | 28.73 | 2058.94 | 0.84 | 0.92 | 0.09 | 0.11 | 1 | 10
106 | 140 | CONCLUIDO | 8.337 | 11.99 | 8.83 | 105.99 | 1.48 | 5 | 330.25 | 60.56 | 27.5 | 2 | 102.19 | 40964.71 | 128.14 | 446.27 | 34.26 | 28.73 | 2111.04 | 0.84 | 0.92 | 0.09 | 0.11 | 1 | 10
107 | 140 | CONCLUIDO | 8.3316 | 12 | 8.84 | 106.08 | 1.49 | 5 | 330.83 | 60.56 | 27.75 | 2 | 102.53 | 41037.15 | 127.93 | 446.27 | 34.51 | 28.73 | 2237.11 | 0.83 | 0.92 | 0.09 | 0.12 | 1 | 10
108 | 140 | CONCLUIDO | 8.3272 | 12.01 | 8.85 | 106.16 | 1.51 | 5 | 331.42 | 60.56 | 28 | 2 | 102.87 | 41109.75 | 127.74 | 446.27 | 34.7 | 28.73 | 2331.77 | 0.83 | 0.92 | 0.09 | 0.13 | 1 | 10
109 | 140 | CONCLUIDO | 8.3245 | 12.01 | 8.85 | 106.21 | 1.52 | 5 | 332.01 | 60.56 | 28.25 | 1 | 103.21 | 41182.52 | 127.66 | 446.27 | 34.77 | 28.73 | 2366.4 | 0.83 | 0.92 | 0.09 | 0.13 | 1 | 10
110 | 140 | CONCLUIDO | 8.3229 | 12.02 | 8.85 | 106.23 | 1.53 | 5 | 332.6 | 60.56 | 28.5 | 0 | 103.55 | 41255.45 | 127.85 | 446.27 | 34.78 | 28.73 | 2368.2 | 0.83 | 0.92 | 0.09 | 0.13 | 1 | 10

## RESULTADOS_6
Unnamed: 0 | Volume de calda [L] | STATUS | Capacidade operacional [ha/h] | Tempo de missao [h] | Tempo util [h] | Tempo por voo [min] | Autonomia Projetada [h] | N° Voos | MTOW [kg] | Massa Estrutura [kg] | Combustível [kg] | Abastecimentos | Massa gerador | Potência gerador [W] | Combustível consumido [L] | Calda cons [L] | Distância percorrida [km] | Distância Pulverizando [km] | RTL ACUMULADO[m] | EOC [km/km] | EOC [h/h] | Tempo de manobra [h] | Tempo rtl_rtw [h] | V pulv [m/s] | V desloc [m/s]
0 | 40 | CONCLUIDO | 7.3502 | 13.6 | 10.49 | 10.16 | 0.2 | 62 | 89.87 | 37.55 | 1 | 60 | 11.32 | 11317.98 | 84.73 | 446.34 | 88.36 | 28.73 | 28876.65 | 0.33 | 0.78 | 0.18 | 1.77 | 1 | 10
1 | 40 | CONCLUIDO | 7.7626 | 12.88 | 10.05 | 12.84 | 0.24 | 47 | 90.18 | 37.55 | 1.25 | 45 | 11.37 | 11355.7 | 80.02 | 446.31 | 74.14 | 28.73 | 21840.96 | 0.39 | 0.81 | 0.16 | 1.33 | 1 | 10
2 | 40 | CONCLUIDO | 8.0474 | 12.43 | 9.77 | 15.42 | 0.29 | 38 | 90.48 | 37.55 | 1.5 | 36 | 11.43 | 11393.43 | 76.64 | 446.28 | 64.68 | 28.73 | 17154.71 | 0.44 | 0.83 | 0.14 | 1.05 | 1 | 10
3 | 40 | CONCLUIDO | 8.2455 | 12.13 | 9.58 | 17.97 | 0.34 | 32 | 90.79 | 37.55 | 1.75 | 30 | 11.49 | 11431.19 | 73.97 | 446.29 | 58.69 | 28.73 | 14188.44 | 0.49 | 0.85 | 0.13 | 0.86 | 1 | 10
4 | 40 | CONCLUIDO | 8.4906 | 11.78 | 9.33 | 20.73 | 0.39 | 27 | 91.1 | 37.55 | 2 | 25 | 11.54 | 11468.97 | 70.64 | 446.27 | 50.38 | 28.73 | 10061.54 | 0.57 | 0.87 | 0.11 | 0.61 | 1 | 10
5 | 40 | CONCLUIDO | 8.4604 | 11.82 | 9.43 | 23.57 | 0.43 | 24 | 91.4 | 37.55 | 2.25 | 22 | 11.6 | 11506.78 | 70.69 | 446.27 | 53.8 | 28.73 | 11785.14 | 0.53 | 0.86 | 0.12 | 0.71 | 1 | 10
6 | 40 | CONCLUIDO | 8.5954 | 11.63 | 9.3 | 26.56 | 0.48 | 21 | 91.71 | 37.55 | 2.5 | 19 | 11.66 | 11544.61 | 68.28 | 446.3 | 49.42 | 28.73 | 9610.82 | 0.58 | 0.88 | 0.11 | 0.58 | 1 | 10
7 | 40 | CONCLUIDO | 8.6693 | 11.54 | 9.24 | 29.17 | 0.52 | 19 | 92.02 | 37.55 | 2.75 | 17 | 11.71 | 11582.46 | 66.37 | 446.27 | 47.47 | 28.73 | 8643.03 | 0.61 | 0.88 | 0.11 | 0.52 | 1 | 10
8 | 40 | CONCLUIDO | 8.7432 | 11.44 | 9.18 | 32.39 | 0.57 | 17 | 92.32 | 37.55 | 3 | 15 | 11.77 | 11620.34 | 64.43 | 446.27 | 45.5 | 28.73 | 7668.09 | 0.63 | 0.89 | 0.11 | 0.46 | 1 | 10
9 | 40 | CONCLUIDO | 8.8222 | 11.34 | 9.11 | 36.45 | 0.62 | 15 | 92.63 | 37.55 | 3.25 | 13 | 11.83 | 11658.24 | 63.04 | 446.27 | 43.2 | 28.73 | 6532.03 | 0.66 | 0.89 | 0.11 | 0.39 | 1 | 10
10 | 40 | CONCLUIDO | 8.8746 | 11.27 | 9.06 | 38.84 | 0.66 | 14 | 92.94 | 37.55 | 3.5 | 12 | 11.88 | 11696.16 | 61.12 | 446.31 | 41.97 | 28.73 | 5922.42 | 0.68 | 0.9 | 0.1 | 0.34 | 1 | 10
11 | 40 | CONCLUIDO | 8.8817 | 11.26 | 9.07 | 41.88 | 0.71 | 13 | 93.24 | 37.55 | 3.75 | 5 | 11.94 | 11734.1 | 60.45 | 446.28 | 41.97 | 28.73 | 5925.85 | 0.68 | 0.9 | 0.11 | 0.35 | 1 | 10
12 | 40 | CONCLUIDO | 8.8893 | 11.25 | 9.06 | 41.83 | 0.75 | 13 | 93.55 | 37.55 | 4 | 3 | 12 | 11772.07 | 60.11 | 446.29 | 41.39 | 28.73 | 5635.16 | 0.69 | 0.9 | 0.11 | 0.34 | 1 | 10
13 | 40 | CONCLUIDO | 8.8705 | 11.27 | 9.09 | 41.94 | 0.8 | 13 | 93.86 | 37.55 | 4.25 | 1 | 12.06 | 11810.06 | 60.27 | 446.32 | 42.18 | 28.73 | 6030.97 | 0.68 | 0.9 | 0.12 | 0.37 | 1 | 10
14 | 40 | CONCLUIDO | 8.8687 | 11.28 | 9.09 | 41.95 | 0.84 | 13 | 94.17 | 37.55 | 4.5 | 0 | 12.12 | 11848.08 | 60.38 | 446.29 | 42.2 | 28.73 | 6039.99 | 0.68 | 0.9 | 0.12 | 0.37 | 1 | 10

## RESULTADOS_23
Unnamed: 0 | Volume de calda [L] | STATUS | Capacidade operacional [ha/h] | Tempo de missao [h] | Tempo util [h] | Tempo por voo [min] | Autonomia Projetada [h] | N° Voos | MTOW [kg] | Massa Estrutura [kg] | Combustível [kg] | Abastecimentos | Massa gerador | Potência gerador [W] | Combustível consumido [L] | Calda cons [L] | Distância percorrida [km] | Distância Pulverizando [km] | RTL ACUMULADO[m] | EOC [km/km] | EOC [h/h] | Tempo de manobra [h] | Tempo rtl_rtw [h] | V pulv [m/s] | V desloc [m/s]
0 | 125 | CONCLUIDO | 4.2497 | 23.53 | 13.41 | 5.16 | 0.07 | 156 | 242.64 | 58.47 | 1 | 154 | 58.17 | 30160.1 | 213.79 | 446.49 | 184.07 | 28.73 | 76261.66 | 0.16 | 0.61 | 0.33 | 4.68 | 1 | 10
1 | 125 | CONCLUIDO | 4.9848 | 20.06 | 12.02 | 6.44 | 0.09 | 112 | 243.08 | 58.47 | 1.25 | 110 | 58.36 | 30214.33 | 191.1 | 446.41 | 138.4 | 28.73 | 53647.19 | 0.21 | 0.68 | 0.26 | 3.29 | 1 | 10
2 | 125 | CONCLUIDO | 5.522 | 18.11 | 11.24 | 7.75 | 0.11 | 87 | 243.52 | 58.47 | 1.5 | 85 | 58.55 | 30268.64 | 178.44 | 446.34 | 112.97 | 28.73 | 41053.42 | 0.25 | 0.72 | 0.22 | 2.52 | 1 | 10
3 | 125 | CONCLUIDO | 5.9007 | 16.95 | 10.79 | 8.99 | 0.13 | 72 | 243.96 | 58.47 | 1.75 | 70 | 58.74 | 30323.01 | 170.82 | 446.36 | 98.11 | 28.73 | 33699.44 | 0.29 | 0.76 | 0.2 | 2.07 | 1 | 10
4 | 125 | CONCLUIDO | 6.2104 | 16.1 | 10.46 | 10.29 | 0.15 | 61 | 244.41 | 58.47 | 2 | 59 | 58.93 | 30377.45 | 165.33 | 446.39 | 87.45 | 28.73 | 28423.05 | 0.33 | 0.78 | 0.18 | 1.74 | 1 | 10
5 | 125 | CONCLUIDO | 6.4604 | 15.48 | 10.22 | 11.57 | 0.16 | 53 | 244.85 | 58.47 | 2.25 | 51 | 59.12 | 30431.96 | 161.08 | 446.39 | 79.45 | 28.73 | 24467.16 | 0.36 | 0.8 | 0.17 | 1.5 | 1 | 10
6 | 125 | CONCLUIDO | 6.6587 | 15.02 | 10.04 | 12.82 | 0.18 | 47 | 245.29 | 58.47 | 2.5 | 45 | 59.32 | 30486.54 | 157.94 | 446.29 | 73.69 | 28.73 | 21615.08 | 0.39 | 0.81 | 0.16 | 1.32 | 1 | 10
7 | 125 | CONCLUIDO | 6.8366 | 14.63 | 9.89 | 14.12 | 0.2 | 42 | 245.73 | 58.47 | 2.75 | 40 | 59.51 | 30541.19 | 155.15 | 446.37 | 68.7 | 28.73 | 19146.87 | 0.42 | 0.82 | 0.15 | 1.17 | 1 | 10
8 | 125 | CONCLUIDO | 6.9828 | 14.32 | 9.77 | 15.43 | 0.22 | 38 | 246.18 | 58.47 | 3 | 36 | 59.7 | 30595.91 | 153.03 | 446.3 | 64.74 | 28.73 | 17184.91 | 0.44 | 0.83 | 0.14 | 1.05 | 1 | 10
9 | 125 | CONCLUIDO | 7.0967 | 14.09 | 9.68 | 16.6 | 0.23 | 35 | 246.62 | 58.47 | 3.25 | 33 | 59.9 | 30650.7 | 151.31 | 446.32 | 61.88 | 28.73 | 15767.58 | 0.46 | 0.84 | 0.14 | 0.96 | 1 | 10
10 | 125 | CONCLUIDO | 7.2188 | 13.85 | 9.58 | 17.97 | 0.25 | 32 | 247.07 | 58.47 | 3.5 | 30 | 60.09 | 30705.56 | 149.48 | 446.36 | 58.76 | 28.73 | 14225.59 | 0.49 | 0.85 | 0.13 | 0.86 | 1 | 10
11 | 125 | CONCLUIDO | 7.3079 | 13.68 | 9.51 | 19.02 | 0.27 | 30 | 247.51 | 58.47 | 3.75 | 28 | 60.29 | 30760.49 | 148.03 | 446.32 | 56.15 | 28.73 | 12929.42 | 0.51 | 0.86 | 0.13 | 0.79 | 1 | 10
12 | 125 | CONCLUIDO | 7.4897 | 13.35 | 9.32 | 20.71 | 0.29 | 27 | 247.96 | 58.47 | 4 | 25 | 60.48 | 30815.5 | 144.62 | 446.29 | 49.79 | 28.73 | 9763.29 | 0.58 | 0.87 | 0.12 | 0.6 | 1 | 10
13 | 125 | CONCLUIDO | 7.4339 | 13.45 | 9.47 | 21.85 | 0.3 | 26 | 248.4 | 58.47 | 4.25 | 24 | 60.68 | 30870.57 | 146.76 | 446.27 | 55.68 | 28.73 | 12712.83 | 0.52 | 0.86 | 0.11 | 0.75 | 1 | 10
14 | 125 | CONCLUIDO | 7.45 | 13.42 | 9.49 | 22.76 | 0.32 | 25 | 248.85 | 58.47 | 4.5 | 23 | 60.88 | 30925.72 | 146.65 | 446.28 | 55.76 | 28.73 | 12761.4 | 0.52 | 0.86 | 0.12 | 0.76 | 1 | 10
15 | 125 | CONCLUIDO | 7.5702 | 13.21 | 9.37 | 24.43 | 0.34 | 23 | 249.3 | 58.47 | 4.75 | 21 | 61.07 | 30980.93 | 144.53 | 446.3 | 51.66 | 28.73 | 10720.31 | 0.56 | 0.87 | 0.12 | 0.65 | 1 | 10
16 | 125 | CONCLUIDO | 7.617 | 13.13 | 9.33 | 25.45 | 0.36 | 22 | 249.75 | 58.47 | 5 | 20 | 61.27 | 31036.22 | 143.67 | 446.29 | 50.64 | 28.73 | 10214.37 | 0.57 | 0.87 | 0.12 | 0.61 | 1 | 10
17 | 125 | CONCLUIDO | 7.6635 | 13.05 | 9.3 | 26.57 | 0.37 | 21 | 250.2 | 58.47 | 5.25 | 19 | 61.47 | 31091.59 | 142.95 | 446.3 | 49.53 | 28.73 | 9663.51 | 0.58 | 0.88 | 0.11 | 0.58 | 1 | 10
18 | 125 | CONCLUIDO | 7.7114 | 12.97 | 9.27 | 27.8 | 0.39 | 20 | 250.64 | 58.47 | 5.5 | 18 | 61.67 | 31147.02 | 142.29 | 446.28 | 48.42 | 28.73 | 9113.82 | 0.59 | 0.88 | 0.11 | 0.55 | 1 | 10
19 | 125 | CONCLUIDO | 7.7586 | 12.89 | 9.23 | 29.16 | 0.41 | 19 | 251.09 | 58.47 | 5.75 | 17 | 61.87 | 31202.53 | 141.52 | 446.33 | 47.36 | 28.73 | 8587.6 | 0.61 | 0.88 | 0.11 | 0.51 | 1 | 10
20 | 125 | CONCLUIDO | 7.7983 | 12.82 | 9.22 | 30.72 | 0.42 | 18 | 251.55 | 58.47 | 6 | 16 | 62.07 | 31258.11 | 140.74 | 446.28 | 46.79 | 28.73 | 8307.9 | 0.61 | 0.88 | 0.11 | 0.5 | 1 | 10
21 | 125 | CONCLUIDO | 7.8005 | 12.82 | 9.21 | 30.71 | 0.44 | 18 | 252 | 58.47 | 6.25 | 16 | 62.27 | 31313.77 | 140.26 | 446.28 | 46.6 | 28.73 | 8215.16 | 0.62 | 0.88 | 0.11 | 0.49 | 1 | 10
22 | 125 | CONCLUIDO | 7.85 | 12.74 | 9.18 | 32.4 | 0.46 | 17 | 252.45 | 58.47 | 6.5 | 15 | 62.47 | 31369.49 | 139.38 | 446.27 | 45.57 | 28.73 | 7707.45 | 0.63 | 0.89 | 0.11 | 0.46 | 1 | 10
23 | 125 | CONCLUIDO | 7.9001 | 12.66 | 9.15 | 34.3 | 0.47 | 16 | 252.9 | 58.47 | 6.75 | 14 | 62.68 | 31425.3 | 138.6 | 446.3 | 44.48 | 28.73 | 7163.66 | 0.65 | 0.89 | 0.11 | 0.42 | 1 | 10
24 | 125 | CONCLUIDO | 7.9022 | 12.65 | 9.14 | 34.28 | 0.49 | 16 | 253.35 | 58.47 | 7 | 14 | 62.88 | 31481.17 | 138.2 | 446.32 | 44.33 | 28.73 | 7088.75 | 0.65 | 0.89 | 0.11 | 0.42 | 1 | 10
25 | 125 | CONCLUIDO | 7.9546 | 12.57 | 9.11 | 36.42 | 0.51 | 15 | 253.81 | 58.47 | 7.25 | 13 | 63.08 | 31537.13 | 137.57 | 446.28 | 43.08 | 28.73 | 6468.35 | 0.67 | 0.89 | 0.11 | 0.39 | 1 | 10
26 | 125 | CONCLUIDO | 7.9754 | 12.54 | 9.07 | 36.29 | 0.52 | 15 | 254.26 | 58.47 | 7.5 | 13 | 63.29 | 31593.16 | 136.88 | 446.27 | 41.88 | 28.73 | 5870.28 | 0.69 | 0.9 | 0.11 | 0.35 | 1 | 10
27 | 125 | CONCLUIDO | 8.0427 | 12.43 | 9.02 | 38.64 | 0.54 | 14 | 254.72 | 58.47 | 7.75 | 12 | 63.49 | 31649.26 | 135.53 | 446.28 | 40.21 | 28.73 | 5040.52 | 0.71 | 0.9 | 0.1 | 0.29 | 1 | 10
28 | 125 | CONCLUIDO | 7.9491 | 12.58 | 9.16 | 39.27 | 0.56 | 14 | 255.17 | 58.47 | 8 | 12 | 63.7 | 31705.44 | 137.48 | 446.27 | 45.47 | 28.73 | 7669.08 | 0.63 | 0.89 | 0.1 | 0.44 | 1 | 10
29 | 125 | CONCLUIDO | 8.0386 | 12.44 | 9.07 | 41.86 | 0.57 | 13 | 255.63 | 58.47 | 8.25 | 11 | 63.91 | 31761.69 | 135.64 | 446.31 | 42.1 | 28.73 | 5988.99 | 0.68 | 0.9 | 0.1 | 0.35 | 1 | 10
30 | 125 | CONCLUIDO | 8.0382 | 12.44 | 9.07 | 41.86 | 0.59 | 13 | 256.09 | 58.47 | 8.5 | 11 | 64.11 | 31818.02 | 135.35 | 446.3 | 41.99 | 28.73 | 5936.04 | 0.68 | 0.9 | 0.1 | 0.35 | 1 | 10
31 | 125 | CONCLUIDO | 8.0339 | 12.45 | 9.08 | 41.89 | 0.61 | 13 | 256.54 | 58.47 | 8.75 | 11 | 64.32 | 31874.43 | 135.1 | 446.27 | 42.2 | 28.73 | 6041.32 | 0.68 | 0.9 | 0.1 | 0.36 | 1 | 10
32 | 125 | CONCLUIDO | 8.0861 | 12.37 | 9.04 | 45.22 | 0.62 | 12 | 257 | 58.47 | 9 | 10 | 64.53 | 31931.04 | 134.61 | 446.28 | 41.21 | 28.73 | 5552.09 | 0.7 | 0.9 | 0.1 | 0.32 | 1 | 10
33 | 125 | CONCLUIDO | 8.0921 | 12.36 | 9.03 | 45.17 | 0.64 | 12 | 257.46 | 58.47 | 9.25 | 10 | 64.74 | 31987.61 | 134.41 | 446.29 | 40.85 | 28.73 | 5368.34 | 0.7 | 0.9 | 0.1 | 0.31 | 1 | 10
34 | 125 | CONCLUIDO | 8.0801 | 12.38 | 9.05 | 45.26 | 0.66 | 12 | 257.92 | 58.47 | 9.5 | 10 | 64.95 | 32044.25 | 134 | 446.34 | 41.45 | 28.73 | 5668.07 | 0.69 | 0.9 | 0.1 | 0.33 | 1 | 10
35 | 125 | CONCLUIDO | 8.1441 | 12.28 | 9 | 49.1 | 0.67 | 11 | 258.38 | 58.47 | 9.75 | 9 | 65.16 | 32100.97 | 132.79 | 446.33 | 39.82 | 28.73 | 4859.82 | 0.72 | 0.9 | 0.1 | 0.28 | 1 | 10
36 | 125 | CONCLUIDO | 8.1483 | 12.27 | 9 | 49.07 | 0.69 | 11 | 258.84 | 58.47 | 10 | 9 | 65.37 | 32157.77 | 132.44 | 446.31 | 39.57 | 28.73 | 4734.15 | 0.73 | 0.91 | 0.1 | 0.28 | 1 | 10
37 | 125 | CONCLUIDO | 8.1389 | 12.29 | 9.01 | 49.15 | 0.7 | 11 | 259.3 | 58.47 | 10.25 | 9 | 65.58 | 32214.64 | 132.56 | 446.28 | 40.13 | 28.73 | 5013.46 | 0.72 | 0.9 | 0.1 | 0.29 | 1 | 10
38 | 125 | CONCLUIDO | 8.1963 | 12.2 | 8.97 | 53.83 | 0.72 | 10 | 259.76 | 58.47 | 10.5 | 8 | 65.79 | 32271.6 | 131.54 | 446.27 | 38.81 | 28.73 | 4358.16 | 0.74 | 0.91 | 0.1 | 0.25 | 1 | 10
39 | 125 | CONCLUIDO | 8.2113 | 12.18 | 8.95 | 53.7 | 0.74 | 10 | 260.23 | 58.47 | 10.75 | 8 | 66 | 32328.64 | 131.32 | 446.28 | 38 | 28.73 | 3953.01 | 0.76 | 0.91 | 0.1 | 0.23 | 1 | 10
40 | 125 | CONCLUIDO | 8.2353 | 12.14 | 8.91 | 53.48 | 0.75 | 10 | 260.69 | 58.47 | 11 | 8 | 66.21 | 32385.75 | 130.31 | 446.27 | 36.71 | 28.73 | 3309.44 | 0.78 | 0.91 | 0.1 | 0.19 | 1 | 10
41 | 125 | CONCLUIDO | 8.2055 | 12.19 | 8.96 | 53.75 | 0.77 | 10 | 261.15 | 58.47 | 11.25 | 8 | 66.43 | 32442.95 | 130.48 | 446.29 | 38.44 | 28.73 | 4176.77 | 0.75 | 0.91 | 0.09 | 0.24 | 1 | 10
42 | 125 | CONCLUIDO | 8.1673 | 12.24 | 9.01 | 54.09 | 0.78 | 10 | 261.62 | 58.47 | 11.5 | 8 | 66.64 | 32500.22 | 130.78 | 446.27 | 40.39 | 28.73 | 5151.08 | 0.71 | 0.9 | 0.1 | 0.29 | 1 | 10
43 | 125 | CONCLUIDO | 8.2463 | 12.13 | 8.94 | 59.63 | 0.8 | 9 | 262.08 | 58.47 | 11.75 | 7 | 66.86 | 32557.58 | 129.3 | 446.28 | 37.96 | 28.73 | 3941.02 | 0.76 | 0.91 | 0.09 | 0.22 | 1 | 10
44 | 125 | CONCLUIDO | 8.2433 | 12.13 | 8.95 | 59.66 | 0.81 | 9 | 262.55 | 58.47 | 12 | 7 | 67.07 | 32615.02 | 129.2 | 446.27 | 38.04 | 28.73 | 3981.64 | 0.76 | 0.91 | 0.1 | 0.23 | 1 | 10
45 | 125 | CONCLUIDO | 8.2455 | 12.13 | 8.95 | 59.64 | 0.83 | 9 | 263.01 | 58.47 | 12.25 | 7 | 67.29 | 32672.53 | 129.26 | 446.28 | 38.02 | 28.73 | 3968.08 | 0.76 | 0.91 | 0.09 | 0.23 | 1 | 10
46 | 125 | CONCLUIDO | 8.2399 | 12.14 | 8.95 | 59.69 | 0.84 | 9 | 263.48 | 58.47 | 12.5 | 7 | 67.51 | 32730.13 | 129.03 | 446.29 | 38.26 | 28.73 | 4092.41 | 0.75 | 0.91 | 0.09 | 0.23 | 1 | 10
47 | 125 | CONCLUIDO | 8.2344 | 12.14 | 8.96 | 59.75 | 0.86 | 9 | 263.95 | 58.47 | 12.75 | 7 | 67.72 | 32787.82 | 128.89 | 446.27 | 38.58 | 28.73 | 4251 | 0.74 | 0.91 | 0.09 | 0.24 | 1 | 10
48 | 125 | CONCLUIDO | 8.2404 | 12.14 | 8.95 | 59.69 | 0.87 | 9 | 264.42 | 58.47 | 13 | 7 | 67.94 | 32845.58 | 128.07 | 446.28 | 38.17 | 28.73 | 4046.43 | 0.75 | 0.91 | 0.1 | 0.23 | 1 | 10
49 | 125 | CONCLUIDO | 8.3007 | 12.05 | 8.91 | 66.84 | 0.89 | 8 | 264.89 | 58.47 | 13.25 | 6 | 68.16 | 32903.43 | 127.21 | 446.29 | 36.85 | 28.73 | 3387.93 | 0.78 | 0.91 | 0.09 | 0.19 | 1 | 10
50 | 125 | CONCLUIDO | 8.2944 | 12.06 | 8.92 | 66.91 | 0.91 | 8 | 265.36 | 58.47 | 13.5 | 6 | 68.38 | 32961.36 | 127.13 | 446.33 | 37.18 | 28.73 | 3553.67 | 0.77 | 0.91 | 0.09 | 0.2 | 1 | 10
51 | 125 | CONCLUIDO | 8.3089 | 12.04 | 8.9 | 66.75 | 0.92 | 8 | 265.83 | 58.47 | 13.75 | 6 | 68.6 | 33019.37 | 126.6 | 446.27 | 36.43 | 28.73 | 3180.32 | 0.79 | 0.92 | 0.09 | 0.18 | 1 | 10
52 | 125 | CONCLUIDO | 8.3106 | 12.03 | 8.9 | 66.74 | 0.94 | 8 | 266.3 | 58.47 | 14 | 6 | 68.82 | 33077.47 | 126.13 | 446.27 | 36.15 | 28.73 | 3039.64 | 0.79 | 0.92 | 0.1 | 0.18 | 1 | 10
53 | 125 | CONCLUIDO | 8.3239 | 12.01 | 8.88 | 66.59 | 0.95 | 8 | 266.77 | 58.47 | 14.25 | 6 | 69.04 | 33135.65 | 125.12 | 446.28 | 35.78 | 28.73 | 2853.59 | 0.8 | 0.92 | 0.09 | 0.16 | 1 | 10
54 | 125 | CONCLUIDO | 8.2896 | 12.06 | 8.93 | 66.96 | 0.97 | 8 | 267.24 | 58.47 | 14.5 | 6 | 69.27 | 33193.92 | 125.4 | 446.27 | 37.59 | 28.73 | 3761.23 | 0.76 | 0.91 | 0.09 | 0.21 | 1 | 10
55 | 125 | CONCLUIDO | 8.2831 | 12.07 | 8.94 | 67.04 | 0.98 | 8 | 267.71 | 58.47 | 14.75 | 6 | 69.49 | 33252.27 | 125.05 | 446.27 | 37.75 | 28.73 | 3837.57 | 0.76 | 0.91 | 0.09 | 0.22 | 1 | 10
56 | 125 | CONCLUIDO | 8.3544 | 11.97 | 8.88 | 76.13 | 1 | 7 | 268.19 | 58.47 | 15 | 5 | 69.71 | 33310.7 | 124.19 | 446.27 | 35.9 | 28.73 | 2919.14 | 0.8 | 0.92 | 0.09 | 0.16 | 1 | 10
57 | 125 | CONCLUIDO | 8.3461 | 11.98 | 8.89 | 76.24 | 1.01 | 7 | 268.66 | 58.47 | 15.25 | 5 | 69.94 | 33369.22 | 124.18 | 446.3 | 36.31 | 28.73 | 3126.61 | 0.79 | 0.92 | 0.09 | 0.17 | 1 | 10
58 | 125 | CONCLUIDO | 8.3531 | 11.97 | 8.88 | 76.15 | 1.03 | 7 | 269.14 | 58.47 | 15.5 | 5 | 70.16 | 33427.83 | 123.9 | 446.27 | 35.98 | 28.73 | 2958.04 | 0.8 | 0.92 | 0.09 | 0.16 | 1 | 10
59 | 125 | CONCLUIDO | 8.3405 | 11.99 | 8.9 | 76.3 | 1.04 | 7 | 269.61 | 58.47 | 15.75 | 5 | 70.39 | 33486.53 | 124.25 | 446.27 | 36.63 | 28.73 | 3283.71 | 0.78 | 0.91 | 0.09 | 0.18 | 1 | 10
60 | 125 | CONCLUIDO | 8.3505 | 11.98 | 8.89 | 76.18 | 1.05 | 7 | 270.09 | 58.47 | 16 | 5 | 70.62 | 33545.31 | 123.59 | 446.29 | 36.02 | 28.73 | 2981.55 | 0.8 | 0.92 | 0.09 | 0.17 | 1 | 10
61 | 125 | CONCLUIDO | 8.344 | 11.98 | 8.9 | 76.26 | 1.07 | 7 | 270.57 | 58.47 | 16.25 | 5 | 70.84 | 33604.17 | 123.05 | 446.27 | 36.41 | 28.73 | 3175.14 | 0.79 | 0.92 | 0.09 | 0.18 | 1 | 10
62 | 125 | CONCLUIDO | 8.355 | 11.97 | 8.88 | 76.13 | 1.08 | 7 | 271.05 | 58.47 | 16.5 | 5 | 71.07 | 33663.13 | 122.27 | 446.27 | 35.81 | 28.73 | 2876.34 | 0.8 | 0.92 | 0.09 | 0.16 | 1 | 10
63 | 125 | CONCLUIDO | 8.3548 | 11.97 | 8.88 | 76.13 | 1.1 | 7 | 271.52 | 58.47 | 16.75 | 5 | 71.3 | 33722.17 | 122.21 | 446.32 | 35.81 | 28.73 | 2873.38 | 0.8 | 0.92 | 0.09 | 0.16 | 1 | 10
64 | 125 | CONCLUIDO | 8.3707 | 11.95 | 8.86 | 75.93 | 1.11 | 7 | 272 | 58.47 | 17 | 5 | 71.53 | 33781.3 | 120.38 | 446.27 | 35.02 | 28.73 | 2478.69 | 0.82 | 0.92 | 0.09 | 0.14 | 1 | 10
65 | 125 | CONCLUIDO | 8.4252 | 11.87 | 8.83 | 88.29 | 1.13 | 6 | 272.48 | 58.47 | 17.25 | 4 | 71.76 | 33840.65 | 120.02 | 446.27 | 34.1 | 28.73 | 2025.19 | 0.84 | 0.92 | 0.09 | 0.11 | 1 | 10
66 | 125 | CONCLUIDO | 8.4032 | 11.9 | 8.86 | 88.6 | 1.14 | 6 | 272.97 | 58.47 | 17.5 | 4 | 71.99 | 33899.96 | 120.5 | 446.27 | 35.26 | 28.73 | 2602.93 | 0.81 | 0.92 | 0.09 | 0.14 | 1 | 10
67 | 125 | CONCLUIDO | 8.3897 | 11.92 | 8.88 | 88.79 | 1.16 | 6 | 273.45 | 58.47 | 17.75 | 4 | 72.22 | 33959.36 | 120.88 | 446.27 | 35.84 | 28.73 | 2895.07 | 0.8 | 0.92 | 0.09 | 0.16 | 1 | 10
68 | 125 | CONCLUIDO | 8.4085 | 11.89 | 8.85 | 88.53 | 1.17 | 6 | 273.93 | 58.47 | 18 | 4 | 72.46 | 34018.85 | 120.69 | 446.27 | 34.87 | 28.73 | 2408.73 | 0.82 | 0.92 | 0.09 | 0.13 | 1 | 10
69 | 125 | CONCLUIDO | 8.3987 | 11.91 | 8.87 | 88.66 | 1.18 | 6 | 274.41 | 58.47 | 18.25 | 4 | 72.69 | 34078.44 | 120.68 | 446.27 | 35.44 | 28.73 | 2693.43 | 0.81 | 0.92 | 0.09 | 0.15 | 1 | 10
70 | 125 | CONCLUIDO | 8.402 | 11.9 | 8.86 | 88.62 | 1.2 | 6 | 274.9 | 58.47 | 18.5 | 4 | 72.92 | 34138.11 | 120.79 | 446.27 | 35.24 | 28.73 | 2597.34 | 0.82 | 0.92 | 0.09 | 0.14 | 1 | 10
71 | 125 | CONCLUIDO | 8.4038 | 11.9 | 8.86 | 88.59 | 1.21 | 6 | 275.38 | 58.47 | 18.75 | 4 | 73.16 | 34197.87 | 120.61 | 446.27 | 35.17 | 28.73 | 2558.85 | 0.82 | 0.92 | 0.09 | 0.14 | 1 | 10
72 | 125 | CONCLUIDO | 8.4 | 11.9 | 8.86 | 88.64 | 1.23 | 6 | 275.87 | 58.47 | 19 | 4 | 73.39 | 34257.73 | 120.67 | 446.27 | 35.33 | 28.73 | 2639.11 | 0.81 | 0.92 | 0.09 | 0.14 | 1 | 10
73 | 125 | CONCLUIDO | 8.4081 | 11.89 | 8.85 | 88.53 | 1.24 | 6 | 276.35 | 58.47 | 19.25 | 4 | 73.63 | 34317.68 | 119.85 | 446.27 | 34.9 | 28.73 | 2423.91 | 0.82 | 0.92 | 0.09 | 0.13 | 1 | 10
74 | 125 | CONCLUIDO | 8.4063 | 11.9 | 8.86 | 88.56 | 1.25 | 6 | 276.84 | 58.47 | 19.5 | 4 | 73.87 | 34377.72 | 118.83 | 446.27 | 34.95 | 28.73 | 2449.57 | 0.82 | 0.92 | 0.09 | 0.14 | 1 | 10
75 | 125 | CONCLUIDO | 8.4228 | 11.87 | 8.83 | 88.32 | 1.27 | 6 | 277.33 | 58.47 | 19.75 | 4 | 74.1 | 34437.85 | 117.31 | 446.29 | 34.17 | 28.73 | 2060.9 | 0.84 | 0.92 | 0.09 | 0.11 | 1 | 10
76 | 125 | CONCLUIDO | 8.4077 | 11.89 | 8.85 | 88.54 | 1.28 | 6 | 277.82 | 58.47 | 20 | 4 | 74.34 | 34498.07 | 116.27 | 446.27 | 35.05 | 28.73 | 2500.5 | 0.82 | 0.92 | 0.09 | 0.13 | 1 | 10
77 | 125 | CONCLUIDO | 8.39 | 11.92 | 8.88 | 88.79 | 1.3 | 6 | 278.3 | 58.47 | 20.25 | 4 | 74.58 | 34558.39 | 115.6 | 446.28 | 35.89 | 28.73 | 2921.11 | 0.8 | 0.92 | 0.09 | 0.16 | 1 | 10
78 | 125 | CONCLUIDO | 8.4557 | 11.83 | 8.83 | 106 | 1.31 | 5 | 278.79 | 58.47 | 20.5 | 3 | 74.82 | 34618.81 | 114.19 | 446.27 | 34.31 | 28.73 | 2134.56 | 0.84 | 0.92 | 0.09 | 0.11 | 1 | 10
79 | 125 | CONCLUIDO | 8.4604 | 11.82 | 8.83 | 105.92 | 1.32 | 5 | 279.28 | 58.47 | 20.75 | 3 | 75.06 | 34679.32 | 114.17 | 446.27 | 34.09 | 28.73 | 2026.03 | 0.84 | 0.92 | 0.09 | 0.11 | 1 | 10
80 | 125 | CONCLUIDO | 8.4515 | 11.83 | 8.84 | 106.07 | 1.34 | 5 | 279.78 | 58.47 | 21 | 3 | 75.3 | 34739.92 | 114.36 | 446.28 | 34.47 | 28.73 | 2214.84 | 0.83 | 0.92 | 0.09 | 0.12 | 1 | 10
81 | 125 | CONCLUIDO | 8.4626 | 11.82 | 8.82 | 105.88 | 1.35 | 5 | 280.27 | 58.47 | 21.25 | 3 | 75.54 | 34800.62 | 114.01 | 446.28 | 33.95 | 28.73 | 1954.74 | 0.85 | 0.92 | 0.09 | 0.1 | 1 | 10
82 | 125 | CONCLUIDO | 8.4636 | 11.82 | 8.82 | 105.87 | 1.36 | 5 | 280.76 | 58.47 | 21.5 | 3 | 75.79 | 34861.41 | 114.57 | 446.35 | 33.94 | 28.73 | 1948.04 | 0.85 | 0.92 | 0.09 | 0.1 | 1 | 10
83 | 125 | CONCLUIDO | 8.4569 | 11.82 | 8.83 | 105.98 | 1.38 | 5 | 281.25 | 58.47 | 21.75 | 2 | 76.03 | 34922.31 | 114.77 | 446.27 | 34.16 | 28.73 | 2060.8 | 0.84 | 0.92 | 0.09 | 0.11 | 1 | 10
84 | 125 | CONCLUIDO | 8.4557 | 11.83 | 8.83 | 106 | 1.39 | 5 | 281.75 | 58.47 | 22 | 2 | 76.28 | 34983.29 | 114.83 | 446.27 | 34.23 | 28.73 | 2095.68 | 0.84 | 0.92 | 0.09 | 0.11 | 1 | 10
85 | 125 | CONCLUIDO | 8.4626 | 11.82 | 8.82 | 105.88 | 1.4 | 5 | 282.24 | 58.47 | 22.25 | 2 | 76.52 | 35044.38 | 114.74 | 446.27 | 33.85 | 28.73 | 1904.93 | 0.85 | 0.92 | 0.09 | 0.1 | 1 | 10
86 | 125 | CONCLUIDO | 8.469 | 11.81 | 8.81 | 105.78 | 1.42 | 5 | 282.74 | 58.47 | 22.5 | 1 | 76.77 | 35105.56 | 114.89 | 446.27 | 33.48 | 28.73 | 1719.17 | 0.86 | 0.92 | 0.09 | 0.09 | 1 | 10
87 | 125 | CONCLUIDO | 8.471 | 11.8 | 8.81 | 105.74 | 1.43 | 5 | 283.24 | 58.47 | 22.75 | 1 | 77.01 | 35166.85 | 114.83 | 446.28 | 33.37 | 28.73 | 1665.43 | 0.86 | 0.92 | 0.09 | 0.09 | 1 | 10
88 | 125 | CONCLUIDO | 8.4702 | 11.81 | 8.81 | 105.76 | 1.44 | 5 | 283.74 | 58.47 | 23 | 0 | 77.26 | 35228.23 | 114.97 | 446.27 | 33.4 | 28.73 | 1678.64 | 0.86 | 0.92 | 0.09 | 0.09 | 1 | 10

## RESULTADOS_4
Unnamed: 0 | Volume de calda [L] | STATUS | Capacidade operacional [ha/h] | Tempo de missao [h] | Tempo util [h] | Tempo por voo [min] | Autonomia Projetada [h] | N° Voos | MTOW [kg] | Massa Estrutura [kg] | Combustível [kg] | Abastecimentos | Massa gerador | Potência gerador [W] | Combustível consumido [L] | Calda cons [L] | Distância percorrida [km] | Distância Pulverizando [km] | RTL ACUMULADO[m] | EOC [km/km] | EOC [h/h] | Tempo de manobra [h] | Tempo rtl_rtw [h] | V pulv [m/s] | V desloc [m/s]
0 | 30 | CONCLUIDO | 7.8515 | 12.74 | 10.11 | 12.14 | 0.24 | 50 | 71.52 | 32.27 | 1 | 48 | 8.25 | 9054.6 | 68.17 | 446.38 | 75.87 | 28.73 | 22689.06 | 0.38 | 0.81 | 0.16 | 1.39 | 1 | 10
1 | 30 | CONCLUIDO | 8.1564 | 12.26 | 9.81 | 15.09 | 0.3 | 39 | 71.81 | 32.27 | 1.25 | 37 | 8.29 | 9090.98 | 64.79 | 446.28 | 66.26 | 28.73 | 17939.28 | 0.43 | 0.83 | 0.14 | 1.09 | 1 | 10
2 | 30 | CONCLUIDO | 8.4242 | 11.87 | 9.54 | 18.47 | 0.36 | 31 | 72.11 | 32.27 | 1.5 | 29 | 8.34 | 9127.38 | 61.35 | 446.32 | 57.28 | 28.73 | 13490.74 | 0.5 | 0.85 | 0.13 | 0.82 | 1 | 10
3 | 30 | CONCLUIDO | 8.4505 | 11.83 | 9.59 | 22.12 | 0.42 | 26 | 72.4 | 32.27 | 1.75 | 24 | 8.38 | 9163.8 | 60.19 | 446.27 | 59.93 | 28.73 | 14840.42 | 0.48 | 0.85 | 0.11 | 0.86 | 1 | 10
4 | 30 | CONCLUIDO | 8.6647 | 11.54 | 9.36 | 25.51 | 0.48 | 22 | 72.7 | 32.27 | 2 | 20 | 8.43 | 9200.25 | 56.95 | 446.32 | 51.46 | 28.73 | 10625.1 | 0.56 | 0.87 | 0.11 | 0.63 | 1 | 10
5 | 30 | CONCLUIDO | 8.7826 | 11.39 | 9.25 | 29.2 | 0.54 | 19 | 73 | 32.27 | 2.25 | 16 | 8.48 | 9236.71 | 54.63 | 446.27 | 47.75 | 28.73 | 8784.45 | 0.6 | 0.88 | 0.11 | 0.53 | 1 | 10
6 | 30 | CONCLUIDO | 8.8506 | 11.3 | 9.19 | 32.44 | 0.6 | 17 | 73.29 | 32.27 | 2.5 | 6 | 8.52 | 9273.2 | 53.14 | 446.27 | 45.56 | 28.73 | 7700.36 | 0.63 | 0.89 | 0.12 | 0.47 | 1 | 10
7 | 30 | CONCLUIDO | 8.8727 | 11.27 | 9.18 | 34.42 | 0.65 | 16 | 73.59 | 32.27 | 2.75 | 3 | 8.57 | 9309.7 | 52.37 | 446.3 | 45.04 | 28.73 | 7446.27 | 0.64 | 0.89 | 0.12 | 0.46 | 1 | 10
8 | 30 | CONCLUIDO | 8.8687 | 11.28 | 9.18 | 34.44 | 0.71 | 16 | 73.88 | 32.27 | 3 | 0 | 8.61 | 9346.23 | 52.72 | 446.3 | 45.02 | 28.73 | 7433.22 | 0.64 | 0.89 | 0.13 | 0.46 | 1 | 10

## RESULTADOS_1
Unnamed: 0 | Volume de calda [L] | STATUS | Capacidade operacional [ha/h] | Tempo de missao [h] | Tempo util [h] | Tempo por voo [min] | Autonomia Projetada [h] | N° Voos | MTOW [kg] | Massa Estrutura [kg] | Combustível [kg] | Abastecimentos | Massa gerador | Potência gerador [W] | Combustível consumido [L] | Calda cons [L] | Distância percorrida [km] | Distância Pulverizando [km] | RTL ACUMULADO[m] | EOC [km/km] | EOC [h/h] | Tempo de manobra [h] | Tempo rtl_rtw [h] | V pulv [m/s] | V desloc [m/s]
0 | 15 | CONCLUIDO | 8.5312 | 11.72 | 9.67 | 18.13 | 0.43 | 32 | 39.78 | 19.54 | 1 | 5 | 4.24 | 5140 | 37.68 | 446.36 | 60.56 | 28.73 | 15126.32 | 0.47 | 0.84 | 0.16 | 0.95 | 1 | 10
1 | 15 | CONCLUIDO | 8.5555 | 11.69 | 9.65 | 18.67 | 0.53 | 31 | 40.06 | 19.54 | 1.25 | 0 | 4.26 | 5174.29 | 37.74 | 446.36 | 59.44 | 28.73 | 14569.18 | 0.48 | 0.84 | 0.17 | 0.92 | 1 | 10

## RESULTADOS_12
Unnamed: 0 | Volume de calda [L] | STATUS | Capacidade operacional [ha/h] | Tempo de missao [h] | Tempo util [h] | Tempo por voo [min] | Autonomia Projetada [h] | N° Voos | MTOW [kg] | Massa Estrutura [kg] | Combustível [kg] | Abastecimentos | Massa gerador | Potência gerador [W] | Combustível consumido [L] | Calda cons [L] | Distância percorrida [km] | Distância Pulverizando [km] | RTL ACUMULADO[m] | EOC [km/km] | EOC [h/h] | Tempo de manobra [h] | Tempo rtl_rtw [h] | V pulv [m/s] | V desloc [m/s]
0 | 70 | CONCLUIDO | 6.0962 | 16.4 | 11.46 | 7.31 | 0.12 | 94 | 141.81 | 47.83 | 1 | 92 | 22.98 | 17723.39 | 128.21 | 446.36 | 120.13 | 28.73 | 44600.72 | 0.24 | 0.71 | 0.23 | 2.74 | 1 | 10
1 | 70 | CONCLUIDO | 6.674 | 14.98 | 10.73 | 9.2 | 0.16 | 70 | 142.15 | 47.83 | 1.25 | 68 | 23.07 | 17765.46 | 119.31 | 446.34 | 96.45 | 28.73 | 32879.64 | 0.3 | 0.76 | 0.19 | 2.01 | 1 | 10
2 | 70 | CONCLUIDO | 7.0662 | 14.15 | 10.31 | 11.04 | 0.19 | 56 | 142.49 | 47.83 | 1.5 | 54 | 23.16 | 17807.56 | 113.85 | 446.33 | 82.24 | 28.73 | 25842.61 | 0.35 | 0.79 | 0.17 | 1.58 | 1 | 10
3 | 70 | CONCLUIDO | 7.3333 | 13.64 | 10.05 | 12.83 | 0.22 | 47 | 142.83 | 47.83 | 1.75 | 45 | 23.25 | 17849.7 | 110.26 | 446.39 | 73.78 | 28.73 | 21659.14 | 0.39 | 0.81 | 0.16 | 1.33 | 1 | 10
4 | 70 | CONCLUIDO | 7.5664 | 13.22 | 9.83 | 14.75 | 0.25 | 40 | 143.17 | 47.83 | 2 | 38 | 23.34 | 17891.86 | 107.31 | 446.29 | 66.91 | 28.73 | 18260.85 | 0.43 | 0.83 | 0.14 | 1.11 | 1 | 10
5 | 70 | CONCLUIDO | 7.7378 | 12.92 | 9.68 | 16.6 | 0.28 | 35 | 143.51 | 47.83 | 2.25 | 33 | 23.44 | 17934.06 | 105 | 446.27 | 61.92 | 28.73 | 15790.67 | 0.46 | 0.84 | 0.14 | 0.96 | 1 | 10
6 | 70 | CONCLUIDO | 7.8887 | 12.68 | 9.55 | 18.49 | 0.31 | 31 | 143.86 | 47.83 | 2.5 | 29 | 23.53 | 17976.29 | 102.87 | 446.29 | 57.63 | 28.73 | 13662.94 | 0.5 | 0.85 | 0.13 | 0.83 | 1 | 10
7 | 70 | CONCLUIDO | 8.1116 | 12.33 | 9.32 | 20.71 | 0.34 | 27 | 144.2 | 47.83 | 2.75 | 25 | 23.62 | 18018.55 | 99.68 | 446.33 | 49.8 | 28.73 | 9769.96 | 0.58 | 0.87 | 0.12 | 0.6 | 1 | 10
8 | 70 | CONCLUIDO | 7.9702 | 12.55 | 9.57 | 22.08 | 0.37 | 26 | 144.54 | 47.83 | 3 | 24 | 23.71 | 18060.85 | 101.75 | 446.29 | 58.54 | 28.73 | 14143.31 | 0.49 | 0.85 | 0.13 | 0.85 | 1 | 10
9 | 70 | CONCLUIDO | 8.1601 | 12.25 | 9.36 | 24.42 | 0.4 | 23 | 144.89 | 47.83 | 3.25 | 21 | 23.81 | 18103.18 | 98.87 | 446.34 | 51.65 | 28.73 | 10712.79 | 0.56 | 0.87 | 0.12 | 0.64 | 1 | 10
10 | 70 | CONCLUIDO | 8.238 | 12.14 | 9.3 | 26.58 | 0.43 | 21 | 145.23 | 47.83 | 3.5 | 19 | 23.9 | 18145.54 | 97.49 | 446.29 | 49.59 | 28.73 | 9692.78 | 0.58 | 0.88 | 0.12 | 0.58 | 1 | 10
11 | 70 | CONCLUIDO | 8.2825 | 12.07 | 9.27 | 27.8 | 0.46 | 20 | 145.57 | 47.83 | 3.75 | 18 | 23.99 | 18187.93 | 96.85 | 446.27 | 48.55 | 28.73 | 9179.61 | 0.59 | 0.88 | 0.11 | 0.55 | 1 | 10
12 | 70 | CONCLUIDO | 8.3172 | 12.02 | 9.25 | 29.2 | 0.49 | 19 | 145.92 | 47.83 | 4 | 17 | 24.09 | 18230.35 | 95.55 | 446.31 | 47.78 | 28.73 | 8800.15 | 0.6 | 0.88 | 0.11 | 0.53 | 1 | 10
13 | 70 | CONCLUIDO | 8.4069 | 11.9 | 9.18 | 32.38 | 0.51 | 17 | 146.26 | 47.83 | 4.25 | 15 | 24.18 | 18272.81 | 94.24 | 446.27 | 45.48 | 28.73 | 7658.8 | 0.63 | 0.89 | 0.11 | 0.45 | 1 | 10
14 | 70 | CONCLUIDO | 8.4541 | 11.83 | 9.14 | 34.27 | 0.54 | 16 | 146.61 | 47.83 | 4.5 | 14 | 24.28 | 18315.3 | 92.94 | 446.27 | 44.3 | 28.73 | 7074.6 | 0.65 | 0.89 | 0.1 | 0.42 | 1 | 10
15 | 70 | CONCLUIDO | 8.492 | 11.78 | 9.11 | 36.46 | 0.57 | 15 | 146.95 | 47.83 | 4.75 | 13 | 24.37 | 18357.82 | 92.23 | 446.27 | 43.32 | 28.73 | 6589.58 | 0.66 | 0.89 | 0.11 | 0.39 | 1 | 10
16 | 70 | CONCLUIDO | 8.5227 | 11.73 | 9.07 | 36.29 | 0.6 | 15 | 147.3 | 47.83 | 5 | 13 | 24.47 | 18400.38 | 91.37 | 446.28 | 41.75 | 28.73 | 5807.39 | 0.69 | 0.9 | 0.11 | 0.35 | 1 | 10
17 | 70 | CONCLUIDO | 8.5131 | 11.75 | 9.11 | 39.06 | 0.63 | 14 | 147.64 | 47.83 | 5.25 | 12 | 24.56 | 18442.97 | 90.81 | 446.29 | 43.75 | 28.73 | 6810.34 | 0.66 | 0.89 | 0.1 | 0.39 | 1 | 10
18 | 70 | CONCLUIDO | 8.5566 | 11.69 | 9.08 | 41.92 | 0.66 | 13 | 147.99 | 47.83 | 5.5 | 11 | 24.66 | 18485.59 | 89.72 | 446.27 | 42.54 | 28.73 | 6211.04 | 0.68 | 0.9 | 0.1 | 0.36 | 1 | 10
19 | 70 | CONCLUIDO | 8.6096 | 11.62 | 9.04 | 45.2 | 0.69 | 12 | 148.33 | 47.83 | 5.75 | 10 | 24.75 | 18528.25 | 88.34 | 446.3 | 41.02 | 28.73 | 5456.93 | 0.7 | 0.9 | 0.1 | 0.32 | 1 | 10
20 | 70 | CONCLUIDO | 8.6091 | 11.62 | 9.04 | 45.2 | 0.71 | 12 | 148.68 | 47.83 | 6 | 10 | 24.85 | 18570.94 | 88.5 | 446.27 | 41.07 | 28.73 | 5480.68 | 0.7 | 0.9 | 0.1 | 0.32 | 1 | 10
21 | 70 | CONCLUIDO | 8.6672 | 11.54 | 8.99 | 49.05 | 0.74 | 11 | 149.02 | 47.83 | 6.25 | 9 | 24.95 | 18613.66 | 86.62 | 446.3 | 39.39 | 28.73 | 4646.22 | 0.73 | 0.91 | 0.1 | 0.27 | 1 | 10
22 | 70 | CONCLUIDO | 8.6603 | 11.55 | 9 | 49.1 | 0.77 | 11 | 149.37 | 47.83 | 6.5 | 9 | 25.04 | 18656.42 | 85.76 | 446.32 | 39.77 | 28.73 | 4835.89 | 0.72 | 0.9 | 0.1 | 0.28 | 1 | 10
23 | 70 | CONCLUIDO | 8.7066 | 11.49 | 8.97 | 53.81 | 0.8 | 10 | 149.72 | 47.83 | 6.75 | 8 | 25.14 | 18699.2 | 84.87 | 446.27 | 38.77 | 28.73 | 4339.63 | 0.74 | 0.91 | 0.09 | 0.25 | 1 | 10
24 | 70 | CONCLUIDO | 8.741 | 11.44 | 8.92 | 53.54 | 0.83 | 10 | 150.07 | 47.83 | 7 | 8 | 25.24 | 18742.03 | 83.69 | 446.27 | 37.03 | 28.73 | 3469.09 | 0.78 | 0.91 | 0.1 | 0.2 | 1 | 10
25 | 70 | CONCLUIDO | 8.6737 | 11.53 | 9.01 | 54.07 | 0.85 | 10 | 150.41 | 47.83 | 7.25 | 8 | 25.33 | 18784.88 | 83.65 | 446.29 | 40.4 | 28.73 | 5156.34 | 0.71 | 0.9 | 0.09 | 0.29 | 1 | 10
26 | 70 | CONCLUIDO | 8.7436 | 11.44 | 8.95 | 59.66 | 0.88 | 9 | 150.76 | 47.83 | 7.5 | 7 | 25.43 | 18827.77 | 81.85 | 446.27 | 38.06 | 28.73 | 3987.59 | 0.75 | 0.91 | 0.1 | 0.23 | 1 | 10
27 | 70 | CONCLUIDO | 8.737 | 11.45 | 8.96 | 59.71 | 0.91 | 9 | 151.11 | 47.83 | 7.75 | 7 | 25.53 | 18870.7 | 81.73 | 446.27 | 38.33 | 28.73 | 4125.84 | 0.75 | 0.91 | 0.1 | 0.24 | 1 | 10
28 | 70 | CONCLUIDO | 8.7334 | 11.45 | 8.96 | 59.75 | 0.94 | 9 | 151.46 | 47.83 | 8 | 7 | 25.63 | 18913.66 | 81.05 | 446.27 | 38.49 | 28.73 | 4202.57 | 0.75 | 0.91 | 0.1 | 0.24 | 1 | 10
29 | 70 | CONCLUIDO | 8.7906 | 11.38 | 8.92 | 66.87 | 0.96 | 8 | 151.81 | 47.83 | 8.25 | 4 | 25.73 | 18956.65 | 79.35 | 446.27 | 36.9 | 28.73 | 3416.14 | 0.78 | 0.91 | 0.1 | 0.2 | 1 | 10
30 | 70 | CONCLUIDO | 8.7925 | 11.37 | 8.91 | 66.85 | 0.99 | 8 | 152.15 | 47.83 | 8.5 | 3 | 25.83 | 18999.67 | 78.92 | 446.27 | 36.67 | 28.73 | 3301.89 | 0.78 | 0.91 | 0.1 | 0.19 | 1 | 10
31 | 70 | CONCLUIDO | 8.7876 | 11.38 | 8.92 | 66.9 | 1.02 | 8 | 152.5 | 47.83 | 8.75 | 2 | 25.93 | 19042.73 | 78.79 | 446.3 | 36.97 | 28.73 | 3449.77 | 0.78 | 0.91 | 0.1 | 0.2 | 1 | 10
32 | 70 | CONCLUIDO | 8.7811 | 11.39 | 8.93 | 66.96 | 1.04 | 8 | 152.85 | 47.83 | 9 | 2 | 26.03 | 19085.83 | 78.6 | 446.27 | 37.15 | 28.73 | 3539.42 | 0.77 | 0.91 | 0.1 | 0.21 | 1 | 10
33 | 70 | CONCLUIDO | 8.7781 | 11.39 | 8.93 | 66.99 | 1.07 | 8 | 153.2 | 47.83 | 9.25 | 0 | 26.12 | 19128.96 | 78.69 | 446.29 | 37.16 | 28.73 | 3546.56 | 0.77 | 0.91 | 0.1 | 0.21 | 1 | 10

## RESULTADOS_16
Unnamed: 0 | Volume de calda [L] | STATUS | Capacidade operacional [ha/h] | Tempo de missao [h] | Tempo util [h] | Tempo por voo [min] | Autonomia Projetada [h] | N° Voos | MTOW [kg] | Massa Estrutura [kg] | Combustível [kg] | Abastecimentos | Massa gerador | Potência gerador [W] | Combustível consumido [L] | Calda cons [L] | Distância percorrida [km] | Distância Pulverizando [km] | RTL ACUMULADO[m] | EOC [km/km] | EOC [h/h] | Tempo de manobra [h] | Tempo rtl_rtw [h] | V pulv [m/s] | V desloc [m/s]
0 | 90 | CONCLUIDO | 5.3691 | 18.62 | 12.12 | 6.32 | 0.1 | 115 | 176.73 | 52.44 | 1 | 113 | 33.29 | 22031.19 | 157.17 | 446.6 | 141.65 | 28.73 | 55253.97 | 0.2 | 0.67 | 0.26 | 3.39 | 1 | 10
1 | 90 | CONCLUIDO | 6.0448 | 16.54 | 11.14 | 7.95 | 0.13 | 84 | 177.1 | 52.44 | 1.25 | 82 | 33.41 | 22076.81 | 143.81 | 446.32 | 109.43 | 28.73 | 39300.19 | 0.26 | 0.73 | 0.21 | 2.41 | 1 | 10
2 | 90 | CONCLUIDO | 6.4744 | 15.45 | 10.64 | 9.53 | 0.15 | 67 | 177.47 | 52.44 | 1.5 | 65 | 33.53 | 22122.46 | 136.86 | 446.35 | 93.42 | 28.73 | 31377.97 | 0.31 | 0.77 | 0.19 | 1.92 | 1 | 10
3 | 90 | CONCLUIDO | 6.7927 | 14.72 | 10.31 | 11.05 | 0.17 | 56 | 177.84 | 52.44 | 1.75 | 54 | 33.65 | 22168.15 | 132.08 | 446.32 | 82.35 | 28.73 | 25901.44 | 0.35 | 0.79 | 0.17 | 1.59 | 1 | 10
4 | 90 | CONCLUIDO | 7.037 | 14.21 | 10.08 | 12.6 | 0.2 | 48 | 178.21 | 52.44 | 2 | 46 | 33.77 | 22213.89 | 128.63 | 446.32 | 75.05 | 28.73 | 22289.3 | 0.38 | 0.81 | 0.16 | 1.36 | 1 | 10
5 | 90 | CONCLUIDO | 7.2808 | 13.73 | 9.86 | 14.42 | 0.22 | 41 | 178.59 | 52.44 | 2.25 | 39 | 33.89 | 22259.66 | 125.23 | 446.3 | 67.63 | 28.73 | 18617.12 | 0.42 | 0.83 | 0.15 | 1.14 | 1 | 10
6 | 90 | CONCLUIDO | 7.4189 | 13.48 | 9.74 | 15.8 | 0.25 | 37 | 178.96 | 52.44 | 2.5 | 35 | 34.02 | 22305.48 | 123.28 | 446.32 | 63.92 | 28.73 | 16780.41 | 0.45 | 0.84 | 0.14 | 1.02 | 1 | 10
7 | 90 | CONCLUIDO | 7.5689 | 13.21 | 9.62 | 17.49 | 0.27 | 33 | 179.33 | 52.44 | 2.75 | 31 | 34.14 | 22351.34 | 121.3 | 446.28 | 59.86 | 28.73 | 14770.13 | 0.48 | 0.85 | 0.13 | 0.9 | 1 | 10
8 | 90 | CONCLUIDO | 7.6913 | 13 | 9.51 | 19.03 | 0.3 | 30 | 179.7 | 52.44 | 3 | 28 | 34.26 | 22397.24 | 119.38 | 446.3 | 56.28 | 28.73 | 12997.41 | 0.51 | 0.86 | 0.13 | 0.79 | 1 | 10
9 | 90 | CONCLUIDO | 7.874 | 12.7 | 9.32 | 20.71 | 0.32 | 27 | 180.07 | 52.44 | 3.25 | 25 | 34.38 | 22443.18 | 116.38 | 446.32 | 49.82 | 28.73 | 9779.44 | 0.58 | 0.87 | 0.12 | 0.6 | 1 | 10
10 | 90 | CONCLUIDO | 7.7065 | 12.98 | 9.63 | 22.23 | 0.34 | 26 | 180.45 | 52.44 | 3.5 | 24 | 34.51 | 22489.16 | 119.98 | 446.31 | 61.25 | 28.73 | 15500.32 | 0.47 | 0.85 | 0.11 | 0.91 | 1 | 10
11 | 90 | CONCLUIDO | 7.8769 | 12.7 | 9.42 | 23.55 | 0.37 | 24 | 180.82 | 52.44 | 3.75 | 22 | 34.63 | 22535.19 | 116.86 | 446.28 | 53.64 | 28.73 | 11707.12 | 0.54 | 0.86 | 0.12 | 0.7 | 1 | 10
12 | 90 | CONCLUIDO | 7.9761 | 12.54 | 9.33 | 25.46 | 0.39 | 22 | 181.19 | 52.44 | 4 | 20 | 34.75 | 22581.25 | 115.14 | 446.28 | 50.66 | 28.73 | 10223.97 | 0.57 | 0.87 | 0.12 | 0.61 | 1 | 10
13 | 90 | CONCLUIDO | 8.0225 | 12.46 | 9.3 | 26.57 | 0.42 | 21 | 181.57 | 52.44 | 4.25 | 19 | 34.88 | 22627.36 | 114.22 | 446.27 | 49.5 | 28.73 | 9648.83 | 0.58 | 0.88 | 0.11 | 0.58 | 1 | 10
14 | 90 | CONCLUIDO | 8.0622 | 12.4 | 9.27 | 27.82 | 0.44 | 20 | 181.94 | 52.44 | 4.5 | 18 | 35 | 22673.63 | 113.63 | 446.27 | 48.69 | 28.73 | 9251.74 | 0.59 | 0.88 | 0.11 | 0.55 | 1 | 10
15 | 90 | CONCLUIDO | 8.145 | 12.28 | 9.22 | 30.72 | 0.46 | 18 | 182.32 | 52.44 | 4.75 | 16 | 35.12 | 22719.83 | 112.17 | 446.27 | 46.75 | 28.73 | 8292.13 | 0.61 | 0.88 | 0.11 | 0.5 | 1 | 10
16 | 90 | CONCLUIDO | 8.1945 | 12.2 | 9.18 | 32.39 | 0.49 | 17 | 182.69 | 52.44 | 5 | 15 | 35.25 | 22766.06 | 111.1 | 446.3 | 45.5 | 28.73 | 7669.87 | 0.63 | 0.89 | 0.11 | 0.46 | 1 | 10
17 | 90 | CONCLUIDO | 8.1956 | 12.2 | 9.18 | 32.39 | 0.51 | 17 | 183.07 | 52.44 | 5.25 | 15 | 35.37 | 22812.34 | 110.62 | 446.29 | 45.53 | 28.73 | 7686.53 | 0.63 | 0.89 | 0.11 | 0.46 | 1 | 10
18 | 90 | CONCLUIDO | 8.2393 | 12.14 | 9.15 | 34.3 | 0.53 | 16 | 183.44 | 52.44 | 5.5 | 14 | 35.5 | 22858.66 | 109.99 | 446.34 | 44.45 | 28.73 | 7148.82 | 0.65 | 0.89 | 0.11 | 0.43 | 1 | 10
19 | 90 | CONCLUIDO | 8.2938 | 12.06 | 9.1 | 36.41 | 0.55 | 15 | 183.82 | 52.44 | 5.75 | 13 | 35.63 | 22905.03 | 108.99 | 446.27 | 43.03 | 28.73 | 6444.55 | 0.67 | 0.89 | 0.11 | 0.38 | 1 | 10
20 | 90 | CONCLUIDO | 8.3824 | 11.93 | 9.01 | 38.62 | 0.58 | 14 | 184.19 | 52.44 | 6 | 12 | 35.75 | 22951.43 | 107.34 | 446.27 | 39.84 | 28.73 | 4856.71 | 0.72 | 0.9 | 0.1 | 0.29 | 1 | 10
21 | 90 | CONCLUIDO | 8.3102 | 12.03 | 9.12 | 39.06 | 0.6 | 14 | 184.57 | 52.44 | 6.25 | 12 | 35.88 | 22997.88 | 108 | 446.28 | 43.8 | 28.73 | 6837.05 | 0.66 | 0.89 | 0.1 | 0.39 | 1 | 10
22 | 90 | CONCLUIDO | 8.3653 | 11.95 | 9.07 | 41.87 | 0.62 | 13 | 184.95 | 52.44 | 6.5 | 11 | 36.01 | 23044.38 | 106.89 | 446.39 | 42.2 | 28.73 | 6038.48 | 0.68 | 0.9 | 0.1 | 0.35 | 1 | 10
23 | 90 | CONCLUIDO | 8.3597 | 11.96 | 9.08 | 41.91 | 0.65 | 13 | 185.33 | 52.44 | 6.75 | 11 | 36.13 | 23090.91 | 106.6 | 446.28 | 42.43 | 28.73 | 6155.46 | 0.68 | 0.9 | 0.1 | 0.36 | 1 | 10
24 | 90 | CONCLUIDO | 8.4197 | 11.88 | 9.03 | 45.15 | 0.67 | 12 | 185.7 | 52.44 | 7 | 10 | 36.26 | 23137.49 | 105.33 | 446.29 | 40.79 | 28.73 | 5340.34 | 0.7 | 0.9 | 0.1 | 0.31 | 1 | 10
25 | 90 | CONCLUIDO | 8.4169 | 11.88 | 9.03 | 45.17 | 0.69 | 12 | 186.08 | 52.44 | 7.25 | 10 | 36.39 | 23184.11 | 105.34 | 446.28 | 40.88 | 28.73 | 5384.16 | 0.7 | 0.9 | 0.1 | 0.31 | 1 | 10
26 | 90 | CONCLUIDO | 8.4704 | 11.81 | 8.99 | 49.06 | 0.71 | 11 | 186.46 | 52.44 | 7.5 | 9 | 36.52 | 23230.78 | 103.88 | 446.29 | 39.44 | 28.73 | 4668.03 | 0.73 | 0.91 | 0.1 | 0.27 | 1 | 10
27 | 90 | CONCLUIDO | 8.468 | 11.81 | 9 | 49.08 | 0.74 | 11 | 186.84 | 52.44 | 7.75 | 9 | 36.65 | 23277.49 | 103.31 | 446.27 | 39.6 | 28.73 | 4748.69 | 0.73 | 0.91 | 0.1 | 0.28 | 1 | 10
28 | 90 | CONCLUIDO | 8.4586 | 11.82 | 9.01 | 49.15 | 0.76 | 11 | 187.22 | 52.44 | 8 | 9 | 36.78 | 23324.24 | 103.11 | 446.27 | 40.07 | 28.73 | 4984.72 | 0.72 | 0.9 | 0.1 | 0.29 | 1 | 10
29 | 90 | CONCLUIDO | 8.5223 | 11.73 | 8.96 | 53.75 | 0.78 | 10 | 187.6 | 52.44 | 8.25 | 8 | 36.9 | 23371.04 | 101.85 | 446.27 | 38.19 | 28.73 | 4049.77 | 0.75 | 0.91 | 0.1 | 0.24 | 1 | 10
30 | 90 | CONCLUIDO | 8.5515 | 11.69 | 8.92 | 53.51 | 0.8 | 10 | 187.98 | 52.44 | 8.5 | 8 | 37.03 | 23417.88 | 101.09 | 446.27 | 36.85 | 28.73 | 3380.73 | 0.78 | 0.91 | 0.1 | 0.2 | 1 | 10
31 | 90 | CONCLUIDO | 8.5026 | 11.76 | 8.98 | 53.91 | 0.82 | 10 | 188.36 | 52.44 | 8.75 | 8 | 37.16 | 23464.76 | 101.22 | 446.27 | 39.45 | 28.73 | 4681.94 | 0.73 | 0.91 | 0.09 | 0.26 | 1 | 10
32 | 90 | CONCLUIDO | 8.5576 | 11.69 | 8.95 | 59.63 | 0.85 | 9 | 188.74 | 52.44 | 9 | 7 | 37.3 | 23511.69 | 99.63 | 446.27 | 37.88 | 28.73 | 3902.12 | 0.76 | 0.91 | 0.1 | 0.22 | 1 | 10
33 | 90 | CONCLUIDO | 8.557 | 11.69 | 8.95 | 59.64 | 0.87 | 9 | 189.12 | 52.44 | 9.25 | 7 | 37.43 | 23558.67 | 99.19 | 446.28 | 37.99 | 28.73 | 3956.72 | 0.76 | 0.91 | 0.09 | 0.23 | 1 | 10
34 | 90 | CONCLUIDO | 8.5531 | 11.69 | 8.95 | 59.67 | 0.89 | 9 | 189.5 | 52.44 | 9.5 | 7 | 37.56 | 23605.68 | 99.1 | 446.29 | 38.13 | 28.73 | 4022.92 | 0.75 | 0.91 | 0.1 | 0.23 | 1 | 10
35 | 90 | CONCLUIDO | 8.546 | 11.7 | 8.96 | 59.74 | 0.91 | 9 | 189.88 | 52.44 | 9.75 | 7 | 37.69 | 23652.75 | 98.77 | 446.28 | 38.48 | 28.73 | 4198.51 | 0.75 | 0.91 | 0.1 | 0.24 | 1 | 10
36 | 90 | CONCLUIDO | 8.6003 | 11.63 | 8.92 | 66.92 | 0.93 | 8 | 190.26 | 52.44 | 10 | 6 | 37.82 | 23699.85 | 97.53 | 446.27 | 37.22 | 28.73 | 3577 | 0.77 | 0.91 | 0.09 | 0.2 | 1 | 10
37 | 90 | CONCLUIDO | 8.6017 | 11.63 | 8.92 | 66.9 | 0.95 | 8 | 190.65 | 52.44 | 10.25 | 6 | 37.95 | 23747 | 96.85 | 446.27 | 37.18 | 28.73 | 3556.05 | 0.77 | 0.91 | 0.09 | 0.2 | 1 | 10
38 | 90 | CONCLUIDO | 8.6166 | 11.61 | 8.9 | 66.75 | 0.98 | 8 | 191.03 | 52.44 | 10.5 | 6 | 38.09 | 23794.2 | 96.13 | 446.3 | 36.35 | 28.73 | 3140.64 | 0.79 | 0.92 | 0.09 | 0.18 | 1 | 10
39 | 90 | CONCLUIDO | 8.6312 | 11.59 | 8.88 | 66.61 | 1 | 8 | 191.41 | 52.44 | 10.75 | 6 | 38.22 | 23841.44 | 94.54 | 446.28 | 35.83 | 28.73 | 2879.57 | 0.8 | 0.92 | 0.09 | 0.16 | 1 | 10
40 | 90 | CONCLUIDO | 8.5796 | 11.66 | 8.95 | 67.13 | 1.02 | 8 | 191.79 | 52.44 | 11 | 6 | 38.35 | 23888.73 | 94.65 | 446.27 | 38.33 | 28.73 | 4132.31 | 0.75 | 0.91 | 0.09 | 0.23 | 1 | 10
41 | 90 | CONCLUIDO | 8.6586 | 11.55 | 8.88 | 76.11 | 1.04 | 7 | 192.18 | 52.44 | 11.25 | 5 | 38.49 | 23936.06 | 93.38 | 446.27 | 35.82 | 28.73 | 2880.45 | 0.8 | 0.92 | 0.09 | 0.16 | 1 | 10
42 | 90 | CONCLUIDO | 8.6563 | 11.55 | 8.88 | 76.14 | 1.06 | 7 | 192.56 | 52.44 | 11.5 | 5 | 38.62 | 23983.44 | 92.91 | 446.27 | 35.86 | 28.73 | 2900.96 | 0.8 | 0.92 | 0.09 | 0.16 | 1 | 10
43 | 90 | CONCLUIDO | 8.6426 | 11.57 | 8.9 | 76.3 | 1.08 | 7 | 192.95 | 52.44 | 11.75 | 5 | 38.75 | 24030.86 | 93.15 | 446.27 | 36.64 | 28.73 | 3289.36 | 0.78 | 0.92 | 0.09 | 0.18 | 1 | 10
44 | 90 | CONCLUIDO | 8.6478 | 11.56 | 8.89 | 76.24 | 1.1 | 7 | 193.33 | 52.44 | 12 | 5 | 38.89 | 24078.33 | 92.2 | 446.27 | 36.35 | 28.73 | 3145.31 | 0.79 | 0.92 | 0.09 | 0.17 | 1 | 10
45 | 90 | CONCLUIDO | 8.659 | 11.55 | 8.88 | 76.11 | 1.12 | 7 | 193.72 | 52.44 | 12.25 | 4 | 39.02 | 24125.85 | 91.04 | 446.3 | 35.65 | 28.73 | 2792.75 | 0.81 | 0.92 | 0.09 | 0.16 | 1 | 10
46 | 90 | CONCLUIDO | 8.658 | 11.55 | 8.88 | 76.12 | 1.14 | 7 | 194.1 | 52.44 | 12.5 | 3 | 39.16 | 24173.41 | 91.17 | 446.27 | 35.74 | 28.73 | 2841.86 | 0.8 | 0.92 | 0.09 | 0.16 | 1 | 10
47 | 90 | CONCLUIDO | 8.648 | 11.56 | 8.89 | 76.23 | 1.16 | 7 | 194.49 | 52.44 | 12.75 | 2 | 39.3 | 24221.02 | 90.67 | 446.27 | 36.14 | 28.73 | 3038.14 | 0.8 | 0.92 | 0.1 | 0.17 | 1 | 10
48 | 90 | CONCLUIDO | 8.6666 | 11.54 | 8.87 | 76.02 | 1.18 | 7 | 194.88 | 52.44 | 13 | 2 | 39.43 | 24268.67 | 89.61 | 446.27 | 35.19 | 28.73 | 2565.12 | 0.82 | 0.92 | 0.1 | 0.15 | 1 | 10
49 | 90 | CONCLUIDO | 8.726 | 11.46 | 8.83 | 88.26 | 1.2 | 6 | 195.26 | 52.44 | 13.25 | 1 | 39.57 | 24316.37 | 88.89 | 446.27 | 33.83 | 28.73 | 1887.72 | 0.85 | 0.92 | 0.09 | 0.11 | 1 | 10
50 | 90 | CONCLUIDO | 8.7226 | 11.46 | 8.83 | 88.31 | 1.22 | 6 | 195.65 | 52.44 | 13.5 | 1 | 39.71 | 24364.12 | 89.16 | 446.27 | 34 | 28.73 | 1974.65 | 0.85 | 0.92 | 0.09 | 0.11 | 1 | 10
51 | 90 | CONCLUIDO | 8.7218 | 11.47 | 8.83 | 88.32 | 1.25 | 6 | 196.04 | 52.44 | 13.75 | 0 | 39.84 | 24411.91 | 89.34 | 446.27 | 34.01 | 28.73 | 1982.46 | 0.84 | 0.92 | 0.09 | 0.11 | 1 | 10

## RESULTADOS_20
Unnamed: 0 | Volume de calda [L] | STATUS | Capacidade operacional [ha/h] | Tempo de missao [h] | Tempo util [h] | Tempo por voo [min] | Autonomia Projetada [h] | N° Voos | MTOW [kg] | Massa Estrutura [kg] | Combustível [kg] | Abastecimentos | Massa gerador | Potência gerador [W] | Combustível consumido [L] | Calda cons [L] | Distância percorrida [km] | Distância Pulverizando [km] | RTL ACUMULADO[m] | EOC [km/km] | EOC [h/h] | Tempo de manobra [h] | Tempo rtl_rtw [h] | V pulv [m/s] | V desloc [m/s]
0 | 110 | CONCLUIDO | 4.6993 | 21.28 | 12.84 | 5.58 | 0.08 | 138 | 213.37 | 56.13 | 1 | 136 | 46.25 | 26550.29 | 188.47 | 446.45 | 165.55 | 28.73 | 67087.77 | 0.17 | 0.63 | 0.3 | 4.12 | 1 | 10
1 | 110 | CONCLUIDO | 5.4358 | 18.4 | 11.6 | 7.03 | 0.1 | 99 | 213.78 | 56.13 | 1.25 | 97 | 46.4 | 26600.32 | 169.74 | 446.36 | 124.8 | 28.73 | 46908.94 | 0.23 | 0.7 | 0.24 | 2.88 | 1 | 10
2 | 110 | CONCLUIDO | 5.9278 | 16.87 | 10.96 | 8.43 | 0.12 | 78 | 214.19 | 56.13 | 1.5 | 76 | 46.56 | 26650.41 | 159.9 | 446.29 | 104.02 | 28.73 | 36624.3 | 0.28 | 0.74 | 0.2 | 2.24 | 1 | 10
3 | 110 | CONCLUIDO | 6.2755 | 15.94 | 10.58 | 9.76 | 0.14 | 65 | 214.59 | 56.13 | 1.75 | 63 | 46.72 | 26700.55 | 153.86 | 446.3 | 91.39 | 28.73 | 30376.49 | 0.31 | 0.77 | 0.18 | 1.86 | 1 | 10
4 | 110 | CONCLUIDO | 6.5728 | 15.21 | 10.28 | 11.21 | 0.17 | 55 | 215 | 56.13 | 2 | 53 | 46.87 | 26750.75 | 149.12 | 446.34 | 81.45 | 28.73 | 25454.8 | 0.35 | 0.79 | 0.17 | 1.56 | 1 | 10
5 | 110 | CONCLUIDO | 6.7995 | 14.71 | 10.07 | 12.58 | 0.19 | 48 | 215.41 | 56.13 | 2.25 | 46 | 47.03 | 26801 | 145.61 | 446.34 | 74.45 | 28.73 | 21988.44 | 0.39 | 0.81 | 0.16 | 1.35 | 1 | 10
6 | 110 | CONCLUIDO | 7.0068 | 14.27 | 9.89 | 14.12 | 0.21 | 42 | 215.82 | 56.13 | 2.5 | 40 | 47.19 | 26851.31 | 142.54 | 446.29 | 68.71 | 28.73 | 19148.04 | 0.42 | 0.82 | 0.14 | 1.16 | 1 | 10
7 | 110 | CONCLUIDO | 7.1502 | 13.99 | 9.77 | 15.42 | 0.23 | 38 | 216.22 | 56.13 | 2.75 | 36 | 47.35 | 26901.66 | 140.51 | 446.28 | 64.72 | 28.73 | 17177.39 | 0.44 | 0.83 | 0.14 | 1.05 | 1 | 10
8 | 110 | CONCLUIDO | 7.261 | 13.77 | 9.68 | 16.6 | 0.25 | 35 | 216.63 | 56.13 | 3 | 33 | 47.51 | 26952.08 | 138.76 | 446.3 | 61.91 | 28.73 | 15786.58 | 0.46 | 0.84 | 0.14 | 0.96 | 1 | 10
9 | 110 | CONCLUIDO | 7.3796 | 13.55 | 9.59 | 17.98 | 0.27 | 32 | 217.04 | 56.13 | 3.25 | 30 | 47.66 | 27002.55 | 137.09 | 446.29 | 58.79 | 28.73 | 14239.84 | 0.49 | 0.85 | 0.13 | 0.87 | 1 | 10
10 | 110 | CONCLUIDO | 7.5152 | 13.31 | 9.47 | 19.59 | 0.29 | 29 | 217.45 | 56.13 | 3.5 | 27 | 47.82 | 27053.07 | 135.07 | 446.27 | 54.78 | 28.73 | 12249.37 | 0.52 | 0.86 | 0.13 | 0.75 | 1 | 10
11 | 110 | CONCLUIDO | 7.6513 | 13.07 | 9.32 | 20.7 | 0.31 | 27 | 217.86 | 56.13 | 3.75 | 25 | 47.98 | 27103.65 | 132.32 | 446.28 | 50 | 28.73 | 9870.13 | 0.57 | 0.87 | 0.11 | 0.6 | 1 | 10
12 | 110 | CONCLUIDO | 7.5196 | 13.3 | 9.59 | 22.13 | 0.33 | 26 | 218.27 | 56.13 | 4 | 24 | 48.15 | 27154.29 | 136.03 | 446.36 | 59.21 | 28.73 | 14481.38 | 0.49 | 0.85 | 0.13 | 0.87 | 1 | 10
13 | 110 | CONCLUIDO | 7.6658 | 13.04 | 9.42 | 23.55 | 0.35 | 24 | 218.68 | 56.13 | 4.25 | 22 | 48.31 | 27204.98 | 133.35 | 446.31 | 53.58 | 28.73 | 11673.84 | 0.54 | 0.86 | 0.12 | 0.7 | 1 | 10
14 | 110 | CONCLUIDO | 7.7651 | 12.88 | 9.34 | 25.46 | 0.36 | 22 | 219.09 | 56.13 | 4.5 | 20 | 48.47 | 27255.72 | 131.64 | 446.28 | 50.63 | 28.73 | 10209.32 | 0.57 | 0.87 | 0.12 | 0.62 | 1 | 10
15 | 110 | CONCLUIDO | 7.8171 | 12.79 | 9.29 | 26.55 | 0.38 | 21 | 219.51 | 56.13 | 4.75 | 19 | 48.63 | 27306.53 | 130.65 | 446.27 | 49.3 | 28.73 | 9547.79 | 0.58 | 0.88 | 0.11 | 0.57 | 1 | 10
16 | 110 | CONCLUIDO | 7.8591 | 12.72 | 9.27 | 27.8 | 0.4 | 20 | 219.92 | 56.13 | 5 | 18 | 48.79 | 27357.39 | 129.98 | 446.31 | 48.33 | 28.73 | 9067.57 | 0.59 | 0.88 | 0.12 | 0.55 | 1 | 10
17 | 110 | CONCLUIDO | 7.9053 | 12.65 | 9.23 | 29.16 | 0.42 | 19 | 220.33 | 56.13 | 5.25 | 17 | 48.95 | 27408.3 | 129.28 | 446.38 | 47.37 | 28.73 | 8593.46 | 0.61 | 0.88 | 0.11 | 0.51 | 1 | 10
18 | 110 | CONCLUIDO | 7.9505 | 12.58 | 9.21 | 30.68 | 0.44 | 18 | 220.74 | 56.13 | 5.5 | 16 | 49.12 | 27459.27 | 128.31 | 446.27 | 46.42 | 28.73 | 8122.78 | 0.62 | 0.88 | 0.11 | 0.48 | 1 | 10
19 | 110 | CONCLUIDO | 7.9957 | 12.51 | 9.18 | 32.39 | 0.46 | 17 | 221.16 | 56.13 | 5.75 | 15 | 49.28 | 27510.3 | 127.42 | 446.29 | 45.46 | 28.73 | 7652.13 | 0.63 | 0.89 | 0.11 | 0.46 | 1 | 10
20 | 110 | CONCLUIDO | 7.9979 | 12.5 | 9.17 | 32.37 | 0.48 | 17 | 221.57 | 56.13 | 6 | 15 | 49.45 | 27561.39 | 127.01 | 446.32 | 45.32 | 28.73 | 7580.54 | 0.63 | 0.89 | 0.11 | 0.45 | 1 | 10
21 | 110 | CONCLUIDO | 8.0402 | 12.44 | 9.15 | 34.31 | 0.5 | 16 | 221.99 | 56.13 | 6.25 | 14 | 49.61 | 27612.53 | 126.49 | 446.28 | 44.56 | 28.73 | 7206.31 | 0.64 | 0.89 | 0.11 | 0.43 | 1 | 10
22 | 110 | CONCLUIDO | 8.0937 | 12.36 | 9.11 | 36.44 | 0.52 | 15 | 222.4 | 56.13 | 6.5 | 13 | 49.78 | 27663.85 | 125.49 | 446.3 | 43.19 | 28.73 | 6524.54 | 0.67 | 0.89 | 0.11 | 0.39 | 1 | 10
23 | 110 | CONCLUIDO | 8.1072 | 12.33 | 9.09 | 36.35 | 0.54 | 15 | 222.82 | 56.13 | 6.75 | 13 | 49.94 | 27715.11 | 124.91 | 446.29 | 42.35 | 28.73 | 6103.09 | 0.68 | 0.9 | 0.11 | 0.37 | 1 | 10
24 | 110 | CONCLUIDO | 8.1958 | 12.2 | 9 | 38.56 | 0.56 | 14 | 223.23 | 56.13 | 7 | 12 | 50.11 | 27766.43 | 123.02 | 446.28 | 39.52 | 28.73 | 4693.41 | 0.73 | 0.91 | 0.1 | 0.28 | 1 | 10
25 | 110 | CONCLUIDO | 8.0979 | 12.35 | 9.14 | 39.19 | 0.58 | 14 | 223.65 | 56.13 | 7.25 | 12 | 50.27 | 27817.81 | 124.84 | 446.27 | 44.93 | 28.73 | 7398.76 | 0.64 | 0.89 | 0.1 | 0.42 | 1 | 10
26 | 110 | CONCLUIDO | 8.1757 | 12.23 | 9.07 | 41.86 | 0.59 | 13 | 224.07 | 56.13 | 7.5 | 11 | 50.44 | 27869.24 | 123.31 | 446.27 | 42.12 | 28.73 | 5999.9 | 0.68 | 0.9 | 0.1 | 0.35 | 1 | 10
27 | 110 | CONCLUIDO | 8.1751 | 12.23 | 9.07 | 41.86 | 0.61 | 13 | 224.49 | 56.13 | 7.75 | 11 | 50.61 | 27920.73 | 123.14 | 446.31 | 42.04 | 28.73 | 5959.22 | 0.68 | 0.9 | 0.1 | 0.35 | 1 | 10
28 | 110 | CONCLUIDO | 8.2306 | 12.15 | 9.03 | 45.15 | 0.63 | 12 | 224.9 | 56.13 | 8 | 10 | 50.78 | 27972.28 | 121.86 | 446.28 | 40.66 | 28.73 | 5275.21 | 0.71 | 0.9 | 0.1 | 0.31 | 1 | 10
29 | 110 | CONCLUIDO | 8.2248 | 12.16 | 9.04 | 45.19 | 0.65 | 12 | 225.32 | 56.13 | 8.25 | 10 | 50.95 | 28023.89 | 122.02 | 446.29 | 40.98 | 28.73 | 5437.25 | 0.7 | 0.9 | 0.1 | 0.32 | 1 | 10
30 | 110 | CONCLUIDO | 8.2179 | 12.17 | 9.05 | 45.25 | 0.67 | 12 | 225.74 | 56.13 | 8.5 | 10 | 51.11 | 28075.56 | 121.74 | 446.27 | 41.39 | 28.73 | 5641.29 | 0.69 | 0.9 | 0.1 | 0.33 | 1 | 10
31 | 110 | CONCLUIDO | 8.2829 | 12.07 | 9 | 49.07 | 0.69 | 11 | 226.16 | 56.13 | 8.75 | 9 | 51.28 | 28127.29 | 120.38 | 446.27 | 39.52 | 28.73 | 4708.12 | 0.73 | 0.91 | 0.1 | 0.28 | 1 | 10
32 | 110 | CONCLUIDO | 8.2785 | 12.08 | 9 | 49.1 | 0.71 | 11 | 226.58 | 56.13 | 9 | 9 | 51.45 | 28179.08 | 120.13 | 446.27 | 39.72 | 28.73 | 4811.63 | 0.72 | 0.9 | 0.1 | 0.28 | 1 | 10
33 | 110 | CONCLUIDO | 8.2728 | 12.09 | 9.01 | 49.15 | 0.72 | 11 | 227 | 56.13 | 9.25 | 9 | 51.62 | 28230.92 | 119.83 | 446.33 | 40.06 | 28.73 | 4980.27 | 0.72 | 0.9 | 0.1 | 0.29 | 1 | 10
34 | 110 | CONCLUIDO | 8.3293 | 12.01 | 8.97 | 53.83 | 0.74 | 10 | 227.42 | 56.13 | 9.5 | 8 | 51.8 | 28282.83 | 118.93 | 446.27 | 38.83 | 28.73 | 4371.65 | 0.74 | 0.91 | 0.1 | 0.25 | 1 | 10
35 | 110 | CONCLUIDO | 8.3453 | 11.98 | 8.95 | 53.69 | 0.76 | 10 | 227.84 | 56.13 | 9.75 | 8 | 51.97 | 28334.8 | 118.5 | 446.29 | 37.88 | 28.73 | 3894.4 | 0.76 | 0.91 | 0.1 | 0.23 | 1 | 10
36 | 110 | CONCLUIDO | 8.3672 | 11.95 | 8.92 | 53.5 | 0.78 | 10 | 228.27 | 56.13 | 10 | 8 | 52.14 | 28386.82 | 117.51 | 446.27 | 36.88 | 28.73 | 3394.02 | 0.78 | 0.91 | 0.09 | 0.2 | 1 | 10
37 | 110 | CONCLUIDO | 8.3118 | 12.03 | 9 | 53.98 | 0.8 | 10 | 228.69 | 56.13 | 10.25 | 8 | 52.31 | 28438.91 | 118.17 | 446.27 | 39.85 | 28.73 | 4879.11 | 0.72 | 0.91 | 0.09 | 0.28 | 1 | 10
38 | 110 | CONCLUIDO | 8.3748 | 11.94 | 8.95 | 59.65 | 0.81 | 9 | 229.11 | 56.13 | 10.5 | 7 | 52.48 | 28491.06 | 116.54 | 446.28 | 38.03 | 28.73 | 3972.91 | 0.76 | 0.91 | 0.1 | 0.23 | 1 | 10
39 | 110 | CONCLUIDO | 8.3711 | 11.95 | 8.95 | 59.69 | 0.83 | 9 | 229.53 | 56.13 | 10.75 | 7 | 52.66 | 28543.27 | 116.53 | 446.27 | 38.2 | 28.73 | 4060.84 | 0.75 | 0.91 | 0.1 | 0.23 | 1 | 10
40 | 110 | CONCLUIDO | 8.3772 | 11.94 | 8.94 | 59.63 | 0.85 | 9 | 229.96 | 56.13 | 11 | 7 | 52.83 | 28595.54 | 116.37 | 446.27 | 37.92 | 28.73 | 3922.45 | 0.76 | 0.91 | 0.09 | 0.22 | 1 | 10
41 | 110 | CONCLUIDO | 8.3701 | 11.95 | 8.95 | 59.7 | 0.87 | 9 | 230.38 | 56.13 | 11.25 | 7 | 53 | 28647.87 | 116.08 | 446.27 | 38.32 | 28.73 | 4117.65 | 0.75 | 0.91 | 0.09 | 0.23 | 1 | 10
42 | 110 | CONCLUIDO | 8.3665 | 11.95 | 8.96 | 59.73 | 0.89 | 9 | 230.81 | 56.13 | 11.5 | 7 | 53.18 | 28700.26 | 115.78 | 446.27 | 38.49 | 28.73 | 4206.3 | 0.75 | 0.91 | 0.09 | 0.24 | 1 | 10
43 | 110 | CONCLUIDO | 8.4238 | 11.87 | 8.92 | 66.9 | 0.9 | 8 | 231.23 | 56.13 | 11.75 | 6 | 53.36 | 28752.71 | 114.55 | 446.27 | 37.17 | 28.73 | 3549.84 | 0.77 | 0.91 | 0.09 | 0.2 | 1 | 10
44 | 110 | CONCLUIDO | 8.4203 | 11.88 | 8.93 | 66.94 | 0.92 | 8 | 231.66 | 56.13 | 12 | 6 | 53.53 | 28805.23 | 114.14 | 446.27 | 37.28 | 28.73 | 3603.91 | 0.77 | 0.91 | 0.1 | 0.21 | 1 | 10
45 | 110 | CONCLUIDO | 8.4362 | 11.85 | 8.9 | 66.77 | 0.94 | 8 | 232.08 | 56.13 | 12.25 | 6 | 53.71 | 28857.81 | 113.57 | 446.27 | 36.45 | 28.73 | 3190.24 | 0.79 | 0.91 | 0.09 | 0.18 | 1 | 10
46 | 110 | CONCLUIDO | 8.4347 | 11.86 | 8.91 | 66.79 | 0.96 | 8 | 232.51 | 56.13 | 12.5 | 6 | 53.88 | 28910.45 | 113.3 | 446.27 | 36.46 | 28.73 | 3195.53 | 0.79 | 0.91 | 0.1 | 0.18 | 1 | 10
47 | 110 | CONCLUIDO | 8.4527 | 11.83 | 8.88 | 66.6 | 0.97 | 8 | 232.94 | 56.13 | 12.75 | 6 | 54.06 | 28963.15 | 112.03 | 446.27 | 35.82 | 28.73 | 2877.5 | 0.8 | 0.92 | 0.09 | 0.16 | 1 | 10
48 | 110 | CONCLUIDO | 8.4114 | 11.89 | 8.94 | 67.04 | 0.99 | 8 | 233.37 | 56.13 | 13 | 6 | 54.24 | 29015.91 | 112.28 | 446.29 | 37.92 | 28.73 | 3926.11 | 0.76 | 0.91 | 0.09 | 0.22 | 1 | 10
49 | 110 | CONCLUIDO | 8.4744 | 11.8 | 8.89 | 76.22 | 1.01 | 7 | 233.79 | 56.13 | 13.25 | 5 | 54.42 | 29068.74 | 111.14 | 446.27 | 36.19 | 28.73 | 3064.88 | 0.79 | 0.92 | 0.09 | 0.17 | 1 | 10
50 | 110 | CONCLUIDO | 8.4738 | 11.8 | 8.89 | 76.22 | 1.02 | 7 | 234.22 | 56.13 | 13.5 | 5 | 54.6 | 29121.64 | 110.92 | 446.27 | 36.25 | 28.73 | 3094.76 | 0.79 | 0.92 | 0.09 | 0.17 | 1 | 10
51 | 110 | CONCLUIDO | 8.48 | 11.79 | 8.88 | 76.15 | 1.04 | 7 | 234.65 | 56.13 | 13.75 | 5 | 54.78 | 29174.59 | 110.54 | 446.32 | 35.92 | 28.73 | 2930.14 | 0.8 | 0.92 | 0.09 | 0.16 | 1 | 10
52 | 110 | CONCLUIDO | 8.4662 | 11.81 | 8.9 | 76.31 | 1.06 | 7 | 235.08 | 56.13 | 14 | 5 | 54.96 | 29227.61 | 110.74 | 446.29 | 36.59 | 28.73 | 3263.24 | 0.79 | 0.91 | 0.09 | 0.18 | 1 | 10
53 | 110 | CONCLUIDO | 8.477 | 11.8 | 8.89 | 76.19 | 1.08 | 7 | 235.51 | 56.13 | 14.25 | 5 | 55.14 | 29280.69 | 110.08 | 446.27 | 36.05 | 28.73 | 2994.63 | 0.8 | 0.92 | 0.09 | 0.17 | 1 | 10
54 | 110 | CONCLUIDO | 8.4686 | 11.81 | 8.9 | 76.29 | 1.09 | 7 | 235.94 | 56.13 | 14.5 | 5 | 55.32 | 29333.84 | 109.5 | 446.27 | 36.51 | 28.73 | 3225.4 | 0.79 | 0.92 | 0.09 | 0.18 | 1 | 10
55 | 110 | CONCLUIDO | 8.4842 | 11.79 | 8.88 | 76.1 | 1.11 | 7 | 236.37 | 56.13 | 14.75 | 5 | 55.5 | 29387.05 | 108.99 | 446.28 | 35.68 | 28.73 | 2809.2 | 0.81 | 0.92 | 0.09 | 0.16 | 1 | 10
56 | 110 | CONCLUIDO | 8.4848 | 11.79 | 8.88 | 76.09 | 1.13 | 7 | 236.81 | 56.13 | 15 | 5 | 55.68 | 29440.33 | 107.59 | 446.29 | 35.63 | 28.73 | 2785.45 | 0.81 | 0.92 | 0.09 | 0.16 | 1 | 10
57 | 110 | CONCLUIDO | 8.5539 | 11.69 | 8.82 | 88.24 | 1.14 | 6 | 237.24 | 56.13 | 15.25 | 4 | 55.86 | 29493.67 | 106.35 | 446.27 | 33.98 | 28.73 | 1963.58 | 0.85 | 0.92 | 0.09 | 0.1 | 1 | 10
58 | 110 | CONCLUIDO | 8.5268 | 11.73 | 8.86 | 88.62 | 1.16 | 6 | 237.67 | 56.13 | 15.5 | 4 | 56.05 | 29547.07 | 106.84 | 446.28 | 35.3 | 28.73 | 2625.16 | 0.81 | 0.92 | 0.09 | 0.14 | 1 | 10
59 | 110 | CONCLUIDO | 8.5203 | 11.74 | 8.87 | 88.71 | 1.18 | 6 | 238.11 | 56.13 | 15.75 | 4 | 56.23 | 29600.54 | 107.17 | 446.27 | 35.52 | 28.73 | 2734.03 | 0.81 | 0.92 | 0.09 | 0.15 | 1 | 10
60 | 110 | CONCLUIDO | 8.532 | 11.72 | 8.85 | 88.54 | 1.19 | 6 | 238.54 | 56.13 | 16 | 4 | 56.41 | 29654.08 | 106.78 | 446.27 | 35 | 28.73 | 2476.15 | 0.82 | 0.92 | 0.09 | 0.13 | 1 | 10
61 | 110 | CONCLUIDO | 8.5251 | 11.73 | 8.86 | 88.64 | 1.21 | 6 | 238.97 | 56.13 | 16.25 | 4 | 56.6 | 29707.68 | 106.88 | 446.27 | 35.32 | 28.73 | 2635.43 | 0.81 | 0.92 | 0.09 | 0.14 | 1 | 10
62 | 110 | CONCLUIDO | 8.5262 | 11.73 | 8.86 | 88.62 | 1.23 | 6 | 239.41 | 56.13 | 16.5 | 4 | 56.78 | 29761.35 | 106.66 | 446.32 | 35.22 | 28.73 | 2584.81 | 0.82 | 0.92 | 0.09 | 0.14 | 1 | 10
63 | 110 | CONCLUIDO | 8.5266 | 11.73 | 8.86 | 88.62 | 1.24 | 6 | 239.85 | 56.13 | 16.75 | 4 | 56.97 | 29815.09 | 106.82 | 446.27 | 35.25 | 28.73 | 2599.69 | 0.82 | 0.92 | 0.09 | 0.14 | 1 | 10
64 | 110 | CONCLUIDO | 8.5346 | 11.72 | 8.85 | 88.51 | 1.26 | 6 | 240.28 | 56.13 | 17 | 4 | 57.16 | 29869.01 | 105.55 | 446.27 | 34.8 | 28.73 | 2374.16 | 0.83 | 0.92 | 0.09 | 0.13 | 1 | 10
65 | 110 | CONCLUIDO | 8.5336 | 11.72 | 8.85 | 88.52 | 1.27 | 6 | 240.72 | 56.13 | 17.25 | 3 | 57.34 | 29922.88 | 104.45 | 446.27 | 34.77 | 28.73 | 2361.67 | 0.83 | 0.92 | 0.09 | 0.13 | 1 | 10
66 | 110 | CONCLUIDO | 8.548 | 11.7 | 8.83 | 88.33 | 1.29 | 6 | 241.16 | 56.13 | 17.5 | 3 | 57.53 | 29976.82 | 103.15 | 446.27 | 34.12 | 28.73 | 2035.17 | 0.84 | 0.92 | 0.09 | 0.11 | 1 | 10
67 | 110 | CONCLUIDO | 8.5401 | 11.71 | 8.84 | 88.43 | 1.31 | 6 | 241.59 | 56.13 | 17.75 | 2 | 57.72 | 30030.83 | 102.6 | 446.27 | 34.51 | 28.73 | 2232.14 | 0.83 | 0.92 | 0.09 | 0.12 | 1 | 10
68 | 110 | CONCLUIDO | 8.5249 | 11.73 | 8.86 | 88.64 | 1.32 | 6 | 242.03 | 56.13 | 18 | 2 | 57.91 | 30084.9 | 102.43 | 446.27 | 35.27 | 28.73 | 2608.17 | 0.81 | 0.92 | 0.09 | 0.14 | 1 | 10
69 | 110 | CONCLUIDO | 8.5189 | 11.74 | 8.87 | 88.72 | 1.34 | 6 | 242.47 | 56.13 | 18.25 | 1 | 58.1 | 30139.04 | 102.43 | 446.27 | 35.45 | 28.73 | 2698.22 | 0.81 | 0.92 | 0.09 | 0.15 | 1 | 10
70 | 110 | CONCLUIDO | 8.5235 | 11.73 | 8.87 | 88.66 | 1.35 | 6 | 242.91 | 56.13 | 18.5 | 0 | 58.28 | 30193.25 | 102.25 | 446.29 | 35.14 | 28.73 | 2547 | 0.82 | 0.92 | 0.1 | 0.15 | 1 | 10

## RESULTADOS_28
Unnamed: 0 | Volume de calda [L] | STATUS | Capacidade operacional [ha/h] | Tempo de missao [h] | Tempo util [h] | Tempo por voo [min] | Autonomia Projetada [h] | N° Voos | MTOW [kg] | Massa Estrutura [kg] | Combustível [kg] | Abastecimentos | Massa gerador | Potência gerador [W] | Combustível consumido [L] | Calda cons [L] | Distância percorrida [km] | Distância Pulverizando [km] | RTL ACUMULADO[m] | EOC [km/km] | EOC [h/h] | Tempo de manobra [h] | Tempo rtl_rtw [h] | V pulv [m/s] | V desloc [m/s]
0 | 150 | CONCLUIDO | 3.5198 | 28.41 | 14.64 | 4.53 | 0.06 | 194 | 296.65 | 61.82 | 1 | 192 | 83.83 | 36821.52 | 265.26 | 446.61 | 224.73 | 28.73 | 96401.91 | 0.13 | 0.56 | 0.39 | 5.91 | 1 | 10
1 | 150 | CONCLUIDO | 4.3024 | 23.24 | 12.75 | 5.66 | 0.07 | 135 | 297.17 | 61.82 | 1.25 | 133 | 84.1 | 36885.7 | 230.57 | 446.41 | 162.26 | 28.73 | 65461.55 | 0.18 | 0.64 | 0.29 | 4.02 | 1 | 10
2 | 150 | CONCLUIDO | 4.891 | 20.45 | 11.73 | 6.83 | 0.09 | 103 | 297.7 | 61.82 | 1.5 | 101 | 84.37 | 36949.99 | 211.78 | 446.38 | 128.92 | 28.73 | 48951.62 | 0.22 | 0.69 | 0.24 | 3 | 1 | 10
3 | 150 | CONCLUIDO | 5.3183 | 18.8 | 11.14 | 7.96 | 0.1 | 84 | 298.22 | 61.82 | 1.75 | 82 | 84.65 | 37014.39 | 200.9 | 446.38 | 109.62 | 28.73 | 39393.85 | 0.26 | 0.73 | 0.21 | 2.42 | 1 | 10
4 | 150 | CONCLUIDO | 5.6483 | 17.7 | 10.76 | 9.1 | 0.12 | 71 | 298.74 | 61.82 | 2 | 69 | 84.92 | 37078.91 | 193.85 | 446.33 | 97.56 | 28.73 | 33431.59 | 0.29 | 0.76 | 0.19 | 2.04 | 1 | 10
5 | 150 | CONCLUIDO | 5.9042 | 16.94 | 10.5 | 10.16 | 0.13 | 62 | 299.26 | 61.82 | 2.25 | 60 | 85.19 | 37143.54 | 188.78 | 446.31 | 88.59 | 28.73 | 28988.41 | 0.32 | 0.78 | 0.18 | 1.77 | 1 | 10
6 | 150 | CONCLUIDO | 6.1536 | 16.25 | 10.25 | 11.39 | 0.15 | 54 | 299.79 | 61.82 | 2.5 | 52 | 85.47 | 37208.42 | 184.17 | 446.3 | 80.61 | 28.73 | 25039.34 | 0.36 | 0.79 | 0.17 | 1.53 | 1 | 10
7 | 150 | CONCLUIDO | 6.3204 | 15.82 | 10.1 | 12.37 | 0.16 | 49 | 300.32 | 61.82 | 2.75 | 47 | 85.74 | 37273.29 | 181.22 | 446.31 | 75.61 | 28.73 | 22566.21 | 0.38 | 0.81 | 0.16 | 1.38 | 1 | 10
8 | 150 | CONCLUIDO | 6.4935 | 15.4 | 9.96 | 13.58 | 0.18 | 44 | 300.84 | 61.82 | 3 | 42 | 86.02 | 37338.27 | 178.45 | 446.29 | 70.93 | 28.73 | 20250.47 | 0.41 | 0.82 | 0.15 | 1.24 | 1 | 10
9 | 150 | CONCLUIDO | 6.6465 | 15.05 | 9.83 | 14.74 | 0.19 | 40 | 301.37 | 61.82 | 3.25 | 38 | 86.3 | 37403.38 | 175.8 | 446.32 | 66.56 | 28.73 | 18085.33 | 0.43 | 0.83 | 0.14 | 1.1 | 1 | 10
10 | 150 | CONCLUIDO | 6.7551 | 14.8 | 9.75 | 15.81 | 0.21 | 37 | 301.9 | 61.82 | 3.5 | 35 | 86.58 | 37468.6 | 174.24 | 446.3 | 64.1 | 28.73 | 16871.13 | 0.45 | 0.84 | 0.14 | 1.03 | 1 | 10
11 | 150 | CONCLUIDO | 6.8794 | 14.54 | 9.65 | 17.03 | 0.22 | 34 | 302.43 | 61.82 | 3.75 | 32 | 86.86 | 37533.94 | 172.17 | 446.34 | 60.93 | 28.73 | 15301.97 | 0.47 | 0.84 | 0.13 | 0.93 | 1 | 10
12 | 150 | CONCLUIDO | 6.9631 | 14.36 | 9.59 | 17.97 | 0.24 | 32 | 302.96 | 61.82 | 4 | 30 | 87.14 | 37599.4 | 170.86 | 446.34 | 58.75 | 28.73 | 14220.81 | 0.49 | 0.85 | 0.13 | 0.86 | 1 | 10
13 | 150 | CONCLUIDO | 7.0504 | 14.18 | 9.52 | 19.04 | 0.25 | 30 | 303.49 | 61.82 | 4.25 | 28 | 87.42 | 37664.98 | 169.5 | 446.43 | 56.46 | 28.73 | 13082.66 | 0.51 | 0.86 | 0.13 | 0.8 | 1 | 10
14 | 150 | CONCLUIDO | 7.1835 | 13.92 | 9.37 | 20.07 | 0.26 | 28 | 304.03 | 61.82 | 4.5 | 26 | 87.7 | 37730.68 | 166.53 | 446.29 | 51.22 | 28.73 | 10473.11 | 0.56 | 0.87 | 0.13 | 0.65 | 1 | 10
15 | 150 | CONCLUIDO | 7.2589 | 13.78 | 9.33 | 21.54 | 0.28 | 26 | 304.56 | 61.82 | 4.75 | 24 | 87.99 | 37796.51 | 165.57 | 446.35 | 50.84 | 28.73 | 10295.5 | 0.57 | 0.87 | 0.11 | 0.61 | 1 | 10
16 | 150 | CONCLUIDO | 7.118 | 14.05 | 9.61 | 22.17 | 0.29 | 26 | 305.09 | 61.82 | 5 | 24 | 88.27 | 37862.45 | 170.5 | 446.34 | 59.97 | 28.73 | 14859.9 | 0.48 | 0.85 | 0.13 | 0.89 | 1 | 10
17 | 150 | CONCLUIDO | 7.2829 | 13.73 | 9.4 | 23.5 | 0.31 | 24 | 305.63 | 61.82 | 5.25 | 22 | 88.56 | 37928.52 | 166.52 | 446.31 | 52.77 | 28.73 | 11269.67 | 0.54 | 0.87 | 0.12 | 0.68 | 1 | 10
18 | 150 | CONCLUIDO | 7.333 | 13.64 | 9.36 | 24.42 | 0.32 | 23 | 306.17 | 61.82 | 5.5 | 21 | 88.84 | 37994.72 | 165.64 | 446.28 | 51.65 | 28.73 | 10714.26 | 0.56 | 0.87 | 0.12 | 0.64 | 1 | 10
19 | 150 | CONCLUIDO | 7.3774 | 13.56 | 9.34 | 25.46 | 0.33 | 22 | 306.7 | 61.82 | 5.75 | 20 | 89.13 | 38061.04 | 164.91 | 446.29 | 50.74 | 28.73 | 10267.06 | 0.57 | 0.87 | 0.11 | 0.61 | 1 | 10
20 | 150 | CONCLUIDO | 7.4267 | 13.46 | 9.3 | 26.57 | 0.35 | 21 | 307.24 | 61.82 | 6 | 19 | 89.42 | 38127.48 | 164.2 | 446.3 | 49.5 | 28.73 | 9650.27 | 0.58 | 0.88 | 0.12 | 0.58 | 1 | 10
21 | 150 | CONCLUIDO | 7.4729 | 13.38 | 9.27 | 27.82 | 0.36 | 20 | 307.78 | 61.82 | 6.25 | 18 | 89.71 | 38194.05 | 163.51 | 446.3 | 48.67 | 28.73 | 9240.12 | 0.59 | 0.88 | 0.11 | 0.55 | 1 | 10
22 | 150 | CONCLUIDO | 7.5252 | 13.29 | 9.24 | 29.17 | 0.38 | 19 | 308.32 | 61.82 | 6.5 | 17 | 90 | 38260.74 | 162.69 | 446.31 | 47.49 | 28.73 | 8654.27 | 0.6 | 0.88 | 0.11 | 0.52 | 1 | 10
23 | 150 | CONCLUIDO | 7.5221 | 13.29 | 9.24 | 29.18 | 0.39 | 19 | 308.86 | 61.82 | 6.75 | 17 | 90.29 | 38327.57 | 162.42 | 446.28 | 47.59 | 28.73 | 8702.54 | 0.6 | 0.88 | 0.11 | 0.52 | 1 | 10
24 | 150 | CONCLUIDO | 7.5799 | 13.19 | 9.2 | 30.65 | 0.4 | 18 | 309.41 | 61.82 | 7 | 16 | 90.59 | 38394.52 | 161.56 | 446.28 | 46.1 | 28.73 | 7963.52 | 0.62 | 0.89 | 0.11 | 0.47 | 1 | 10
25 | 150 | CONCLUIDO | 7.6239 | 13.12 | 9.18 | 32.38 | 0.42 | 17 | 309.95 | 61.82 | 7.25 | 15 | 90.88 | 38461.6 | 160.85 | 446.29 | 45.44 | 28.73 | 7642.02 | 0.63 | 0.89 | 0.11 | 0.45 | 1 | 10
26 | 150 | CONCLUIDO | 7.6205 | 13.12 | 9.18 | 32.4 | 0.43 | 17 | 310.5 | 61.82 | 7.5 | 15 | 91.18 | 38528.81 | 160.7 | 446.27 | 45.55 | 28.73 | 7693.19 | 0.63 | 0.89 | 0.11 | 0.46 | 1 | 10
27 | 150 | CONCLUIDO | 7.6782 | 13.02 | 9.14 | 34.27 | 0.44 | 16 | 311.04 | 61.82 | 7.75 | 14 | 91.47 | 38596.15 | 159.77 | 446.33 | 44.26 | 28.73 | 7055.28 | 0.65 | 0.89 | 0.1 | 0.42 | 1 | 10
28 | 150 | CONCLUIDO | 7.6736 | 13.03 | 9.15 | 34.3 | 0.46 | 16 | 311.59 | 61.82 | 8 | 14 | 91.77 | 38663.62 | 159.89 | 446.29 | 44.46 | 28.73 | 7153.87 | 0.65 | 0.89 | 0.11 | 0.42 | 1 | 10
29 | 150 | CONCLUIDO | 7.729 | 12.94 | 9.11 | 36.43 | 0.47 | 15 | 312.14 | 61.82 | 8.25 | 13 | 92.07 | 38731.35 | 159.03 | 446.27 | 43.17 | 28.73 | 6517.37 | 0.67 | 0.89 | 0.11 | 0.39 | 1 | 10
30 | 150 | CONCLUIDO | 7.7298 | 12.94 | 9.11 | 36.43 | 0.48 | 15 | 312.69 | 61.82 | 8.5 | 13 | 92.37 | 38799.09 | 158.82 | 446.28 | 43.06 | 28.73 | 6458.27 | 0.67 | 0.89 | 0.11 | 0.39 | 1 | 10
31 | 150 | CONCLUIDO | 7.8105 | 12.8 | 9.03 | 38.69 | 0.5 | 14 | 313.24 | 61.82 | 8.75 | 12 | 92.67 | 38866.96 | 157.31 | 446.27 | 40.34 | 28.73 | 5105.14 | 0.71 | 0.9 | 0.11 | 0.31 | 1 | 10
32 | 150 | CONCLUIDO | 7.8113 | 12.8 | 9.03 | 38.69 | 0.51 | 14 | 313.79 | 61.82 | 9 | 12 | 92.97 | 38934.97 | 156.97 | 446.27 | 40.66 | 28.73 | 5262.69 | 0.71 | 0.9 | 0.1 | 0.31 | 1 | 10
33 | 150 | CONCLUIDO | 7.7356 | 12.93 | 9.15 | 39.22 | 0.52 | 14 | 314.34 | 61.82 | 9.25 | 12 | 93.27 | 39003.11 | 159.03 | 446.3 | 45.19 | 28.73 | 7530.73 | 0.64 | 0.89 | 0.09 | 0.43 | 1 | 10
34 | 150 | CONCLUIDO | 7.8268 | 12.78 | 9.06 | 41.8 | 0.54 | 13 | 314.9 | 61.82 | 9.5 | 11 | 93.57 | 39071.38 | 157.07 | 446.3 | 41.72 | 28.73 | 5802.38 | 0.69 | 0.9 | 0.1 | 0.34 | 1 | 10
35 | 150 | CONCLUIDO | 7.8154 | 12.8 | 9.08 | 41.89 | 0.55 | 13 | 315.45 | 61.82 | 9.75 | 11 | 93.88 | 39139.8 | 157.32 | 446.31 | 42.24 | 28.73 | 6058.65 | 0.68 | 0.9 | 0.1 | 0.35 | 1 | 10
36 | 150 | CONCLUIDO | 7.812 | 12.8 | 9.08 | 41.91 | 0.56 | 13 | 316.01 | 61.82 | 10 | 11 | 94.18 | 39208.35 | 157.37 | 446.29 | 42.48 | 28.73 | 6181.81 | 0.68 | 0.9 | 0.1 | 0.36 | 1 | 10
37 | 150 | CONCLUIDO | 7.8778 | 12.69 | 9.03 | 45.15 | 0.58 | 12 | 316.56 | 61.82 | 10.25 | 10 | 94.49 | 39277.04 | 155.98 | 446.37 | 40.66 | 28.73 | 5275.14 | 0.71 | 0.9 | 0.1 | 0.31 | 1 | 10
38 | 150 | CONCLUIDO | 7.8697 | 12.71 | 9.04 | 45.22 | 0.59 | 12 | 317.12 | 61.82 | 10.5 | 10 | 94.8 | 39345.87 | 156.23 | 446.27 | 41.15 | 28.73 | 5520.76 | 0.7 | 0.9 | 0.1 | 0.32 | 1 | 10
39 | 150 | CONCLUIDO | 7.8759 | 12.7 | 9.03 | 45.17 | 0.6 | 12 | 317.68 | 61.82 | 10.75 | 10 | 95.11 | 39414.84 | 156.16 | 446.27 | 40.84 | 28.73 | 5365.38 | 0.7 | 0.9 | 0.1 | 0.31 | 1 | 10
40 | 150 | CONCLUIDO | 7.8654 | 12.71 | 9.05 | 45.25 | 0.62 | 12 | 318.24 | 61.82 | 11 | 10 | 95.42 | 39483.95 | 155.95 | 446.29 | 41.42 | 28.73 | 5656.98 | 0.69 | 0.9 | 0.1 | 0.33 | 1 | 10
41 | 150 | CONCLUIDO | 7.9337 | 12.6 | 9 | 49.07 | 0.63 | 11 | 318.8 | 61.82 | 11.25 | 9 | 95.73 | 39553.2 | 154.71 | 446.28 | 39.54 | 28.73 | 4721.04 | 0.73 | 0.91 | 0.1 | 0.28 | 1 | 10
42 | 150 | CONCLUIDO | 7.9264 | 12.62 | 9.01 | 49.13 | 0.64 | 11 | 319.36 | 61.82 | 11.5 | 9 | 96.04 | 39622.59 | 154.87 | 446.31 | 39.94 | 28.73 | 4919.91 | 0.72 | 0.9 | 0.1 | 0.29 | 1 | 10
43 | 150 | CONCLUIDO | 7.9309 | 12.61 | 9 | 49.09 | 0.65 | 11 | 319.93 | 61.82 | 11.75 | 9 | 96.36 | 39692.13 | 154.42 | 446.29 | 39.81 | 28.73 | 4855.42 | 0.72 | 0.9 | 0.1 | 0.28 | 1 | 10
44 | 150 | CONCLUIDO | 7.9231 | 12.62 | 9.01 | 49.16 | 0.67 | 11 | 320.49 | 61.82 | 12 | 9 | 96.67 | 39761.81 | 154.58 | 446.27 | 40.14 | 28.73 | 5017.77 | 0.72 | 0.9 | 0.1 | 0.29 | 1 | 10
45 | 150 | CONCLUIDO | 7.9853 | 12.52 | 8.97 | 53.82 | 0.68 | 10 | 321.06 | 61.82 | 12.25 | 8 | 96.99 | 39831.64 | 153.59 | 446.27 | 38.79 | 28.73 | 4352.46 | 0.74 | 0.91 | 0.1 | 0.25 | 1 | 10
46 | 150 | CONCLUIDO | 7.9963 | 12.51 | 8.95 | 53.72 | 0.69 | 10 | 321.63 | 61.82 | 12.5 | 8 | 97.31 | 39901.61 | 153.35 | 446.27 | 38.06 | 28.73 | 3985.2 | 0.75 | 0.91 | 0.1 | 0.23 | 1 | 10
47 | 150 | CONCLUIDO | 8.0055 | 12.49 | 8.94 | 53.63 | 0.71 | 10 | 322.2 | 61.82 | 12.75 | 8 | 97.62 | 39971.73 | 152.71 | 446.27 | 37.53 | 28.73 | 3719.03 | 0.77 | 0.91 | 0.1 | 0.22 | 1 | 10
48 | 150 | CONCLUIDO | 8.0184 | 12.47 | 8.92 | 53.51 | 0.72 | 10 | 322.77 | 61.82 | 13 | 8 | 97.94 | 40042 | 152.27 | 446.31 | 36.98 | 28.73 | 3443.76 | 0.78 | 0.91 | 0.09 | 0.2 | 1 | 10
49 | 150 | CONCLUIDO | 7.9817 | 12.53 | 8.98 | 53.86 | 0.73 | 10 | 323.34 | 61.82 | 13.25 | 8 | 98.27 | 40112.54 | 153.03 | 446.27 | 39.08 | 28.73 | 4497.3 | 0.74 | 0.91 | 0.09 | 0.26 | 1 | 10
50 | 150 | CONCLUIDO | 7.9591 | 12.56 | 9.01 | 54.07 | 0.74 | 10 | 323.91 | 61.82 | 13.5 | 8 | 98.59 | 40183.11 | 153.16 | 446.29 | 40.24 | 28.73 | 5073.85 | 0.71 | 0.9 | 0.1 | 0.29 | 1 | 10
51 | 150 | CONCLUIDO | 8.0386 | 12.44 | 8.94 | 59.62 | 0.76 | 9 | 324.48 | 61.82 | 13.75 | 7 | 98.91 | 40253.84 | 151.7 | 446.28 | 37.87 | 28.73 | 3894 | 0.76 | 0.91 | 0.09 | 0.22 | 1 | 10
52 | 150 | CONCLUIDO | 8.0323 | 12.45 | 8.95 | 59.68 | 0.77 | 9 | 325.06 | 61.82 | 14 | 7 | 99.24 | 40324.71 | 151.82 | 446.27 | 38.27 | 28.73 | 4093 | 0.75 | 0.91 | 0.09 | 0.23 | 1 | 10
53 | 150 | CONCLUIDO | 8.038 | 12.44 | 8.94 | 59.62 | 0.78 | 9 | 325.63 | 61.82 | 14.25 | 7 | 99.56 | 40395.74 | 151.53 | 446.27 | 37.87 | 28.73 | 3893.78 | 0.76 | 0.91 | 0.1 | 0.22 | 1 | 10
54 | 150 | CONCLUIDO | 8.0294 | 12.45 | 8.96 | 59.71 | 0.79 | 9 | 326.21 | 61.82 | 14.5 | 7 | 99.89 | 40466.92 | 152.12 | 446.28 | 38.4 | 28.73 | 4162.23 | 0.75 | 0.91 | 0.09 | 0.24 | 1 | 10
55 | 150 | CONCLUIDO | 8.0312 | 12.45 | 8.95 | 59.69 | 0.8 | 9 | 326.79 | 61.82 | 14.75 | 7 | 100.22 | 40538.25 | 151.62 | 446.28 | 38.26 | 28.73 | 4089.55 | 0.75 | 0.91 | 0.1 | 0.23 | 1 | 10
56 | 150 | CONCLUIDO | 8.0259 | 12.46 | 8.96 | 59.75 | 0.82 | 9 | 327.37 | 61.82 | 15 | 7 | 100.55 | 40609.74 | 151.64 | 446.27 | 38.6 | 28.73 | 4259.74 | 0.74 | 0.91 | 0.09 | 0.24 | 1 | 10
57 | 150 | CONCLUIDO | 8.0345 | 12.45 | 8.95 | 59.66 | 0.83 | 9 | 327.95 | 61.82 | 15.25 | 7 | 100.88 | 40681.39 | 151.02 | 446.27 | 38.05 | 28.73 | 3985.05 | 0.76 | 0.91 | 0.1 | 0.23 | 1 | 10
58 | 150 | CONCLUIDO | 8.0919 | 12.36 | 8.92 | 66.87 | 0.84 | 8 | 328.53 | 61.82 | 15.5 | 6 | 101.21 | 40753.2 | 150.19 | 446.27 | 36.96 | 28.73 | 3443.88 | 0.78 | 0.91 | 0.09 | 0.2 | 1 | 10
59 | 150 | CONCLUIDO | 8.0915 | 12.36 | 8.92 | 66.88 | 0.85 | 8 | 329.12 | 61.82 | 15.75 | 6 | 101.54 | 40825.16 | 149.99 | 446.27 | 37.1 | 28.73 | 3515.97 | 0.77 | 0.91 | 0.09 | 0.2 | 1 | 10
60 | 150 | CONCLUIDO | 8.0884 | 12.36 | 8.92 | 66.91 | 0.86 | 8 | 329.7 | 61.82 | 16 | 6 | 101.88 | 40897.29 | 150.14 | 446.29 | 37.11 | 28.73 | 3519.86 | 0.77 | 0.91 | 0.09 | 0.2 | 1 | 10
61 | 150 | CONCLUIDO | 8.101 | 12.34 | 8.9 | 66.77 | 0.88 | 8 | 330.29 | 61.82 | 16.25 | 6 | 102.21 | 40969.57 | 149.71 | 446.27 | 36.48 | 28.73 | 3206.94 | 0.79 | 0.91 | 0.09 | 0.18 | 1 | 10
62 | 150 | CONCLUIDO | 8.0997 | 12.35 | 8.9 | 66.78 | 0.89 | 8 | 330.87 | 61.82 | 16.5 | 6 | 102.55 | 41042.02 | 149.54 | 446.27 | 36.52 | 28.73 | 3223.27 | 0.79 | 0.91 | 0.1 | 0.18 | 1 | 10
63 | 150 | CONCLUIDO | 8.1218 | 12.31 | 8.87 | 66.53 | 0.9 | 8 | 331.46 | 61.82 | 16.75 | 6 | 102.89 | 41114.63 | 148.4 | 446.27 | 35.36 | 28.73 | 2646.24 | 0.81 | 0.92 | 0.09 | 0.15 | 1 | 10
64 | 150 | CONCLUIDO | 8.1096 | 12.33 | 8.89 | 66.67 | 0.91 | 8 | 332.05 | 61.82 | 17 | 6 | 103.23 | 41187.41 | 148.38 | 446.27 | 36.17 | 28.73 | 3049.07 | 0.79 | 0.92 | 0.09 | 0.17 | 1 | 10
65 | 150 | CONCLUIDO | 8.0808 | 12.38 | 8.93 | 67 | 0.92 | 8 | 332.64 | 61.82 | 17.25 | 6 | 103.57 | 41260.35 | 148.91 | 446.29 | 37.73 | 28.73 | 3831.76 | 0.76 | 0.91 | 0.09 | 0.21 | 1 | 10
66 | 150 | CONCLUIDO | 8.0748 | 12.38 | 8.94 | 67.07 | 0.94 | 8 | 333.24 | 61.82 | 17.5 | 6 | 103.92 | 41333.46 | 148.52 | 446.27 | 37.9 | 28.73 | 3914.59 | 0.76 | 0.91 | 0.09 | 0.22 | 1 | 10
67 | 150 | CONCLUIDO | 8.1489 | 12.27 | 8.89 | 76.16 | 0.95 | 7 | 333.83 | 61.82 | 17.75 | 5 | 104.26 | 41406.86 | 147.74 | 446.3 | 36.01 | 28.73 | 2975.38 | 0.8 | 0.92 | 0.09 | 0.17 | 1 | 10
68 | 150 | CONCLUIDO | 8.1459 | 12.28 | 8.89 | 76.2 | 0.96 | 7 | 334.43 | 61.82 | 18 | 5 | 104.61 | 41480.31 | 147.7 | 446.27 | 36.18 | 28.73 | 3059.93 | 0.79 | 0.92 | 0.09 | 0.17 | 1 | 10
69 | 150 | CONCLUIDO | 8.143 | 12.28 | 8.89 | 76.24 | 0.97 | 7 | 335.02 | 61.82 | 18.25 | 5 | 104.95 | 41553.93 | 147.73 | 446.27 | 36.29 | 28.73 | 3114.85 | 0.79 | 0.92 | 0.09 | 0.17 | 1 | 10
70 | 150 | CONCLUIDO | 8.149 | 12.27 | 8.89 | 76.16 | 0.98 | 7 | 335.62 | 61.82 | 18.5 | 5 | 105.3 | 41627.72 | 147.58 | 446.27 | 35.99 | 28.73 | 2965.75 | 0.8 | 0.92 | 0.09 | 0.16 | 1 | 10
71 | 150 | CONCLUIDO | 8.1382 | 12.29 | 8.9 | 76.3 | 0.99 | 7 | 336.22 | 61.82 | 18.75 | 5 | 105.65 | 41701.68 | 147.87 | 446.3 | 36.56 | 28.73 | 3248.02 | 0.79 | 0.92 | 0.09 | 0.18 | 1 | 10
72 | 150 | CONCLUIDO | 8.1452 | 12.28 | 8.89 | 76.21 | 1.01 | 7 | 336.82 | 61.82 | 19 | 5 | 106 | 41775.82 | 147.71 | 446.28 | 36.14 | 28.73 | 3040.56 | 0.79 | 0.92 | 0.09 | 0.17 | 1 | 10
73 | 150 | CONCLUIDO | 8.1448 | 12.28 | 8.89 | 76.21 | 1.02 | 7 | 337.43 | 61.82 | 19.25 | 5 | 106.35 | 41850.13 | 147.41 | 446.27 | 36.21 | 28.73 | 3073.48 | 0.79 | 0.92 | 0.09 | 0.17 | 1 | 10
74 | 150 | CONCLUIDO | 8.1413 | 12.28 | 8.9 | 76.26 | 1.03 | 7 | 338.03 | 61.82 | 19.5 | 5 | 106.71 | 41924.62 | 147.03 | 446.27 | 36.42 | 28.73 | 3182.41 | 0.79 | 0.92 | 0.09 | 0.18 | 1 | 10
75 | 150 | CONCLUIDO | 8.1494 | 12.27 | 8.88 | 76.15 | 1.04 | 7 | 338.63 | 61.82 | 19.75 | 5 | 107.06 | 41999.28 | 146.55 | 446.28 | 35.93 | 28.73 | 2935.15 | 0.8 | 0.92 | 0.09 | 0.16 | 1 | 10
76 | 150 | CONCLUIDO | 8.1509 | 12.27 | 8.88 | 76.14 | 1.05 | 7 | 339.24 | 61.82 | 20 | 5 | 107.42 | 42074.12 | 146.6 | 446.31 | 35.91 | 28.73 | 2926.16 | 0.8 | 0.92 | 0.09 | 0.16 | 1 | 10
77 | 150 | CONCLUIDO | 8.1483 | 12.27 | 8.89 | 76.17 | 1.06 | 7 | 339.85 | 61.82 | 20.25 | 5 | 107.78 | 42149.15 | 145.98 | 446.27 | 35.92 | 28.73 | 2928.64 | 0.8 | 0.92 | 0.09 | 0.17 | 1 | 10
78 | 150 | CONCLUIDO | 8.1677 | 12.24 | 8.86 | 75.92 | 1.07 | 7 | 340.46 | 61.82 | 20.5 | 5 | 108.14 | 42224.35 | 144.79 | 446.27 | 34.93 | 28.73 | 2436.31 | 0.82 | 0.92 | 0.09 | 0.14 | 1 | 10
79 | 150 | CONCLUIDO | 8.225 | 12.16 | 8.83 | 88.28 | 1.08 | 6 | 341.07 | 61.82 | 20.75 | 4 | 108.5 | 42299.74 | 144.38 | 446.27 | 34.05 | 28.73 | 1998.72 | 0.84 | 0.92 | 0.09 | 0.11 | 1 | 10
80 | 150 | CONCLUIDO | 8.2085 | 12.18 | 8.85 | 88.52 | 1.1 | 6 | 341.68 | 61.82 | 21 | 4 | 108.86 | 42375.31 | 144.77 | 446.28 | 34.97 | 28.73 | 2459.97 | 0.82 | 0.92 | 0.09 | 0.13 | 1 | 10
81 | 150 | CONCLUIDO | 8.1906 | 12.21 | 8.88 | 88.79 | 1.11 | 6 | 342.3 | 61.82 | 21.25 | 4 | 109.23 | 42451.07 | 145.3 | 446.27 | 35.91 | 28.73 | 2928.72 | 0.8 | 0.92 | 0.09 | 0.16 | 1 | 10
82 | 150 | CONCLUIDO | 8.1971 | 12.2 | 8.87 | 88.69 | 1.12 | 6 | 342.91 | 61.82 | 21.5 | 4 | 109.59 | 42527.02 | 145.56 | 446.28 | 35.45 | 28.73 | 2700.02 | 0.81 | 0.92 | 0.09 | 0.15 | 1 | 10
83 | 150 | CONCLUIDO | 8.2074 | 12.18 | 8.85 | 88.54 | 1.13 | 6 | 343.53 | 61.82 | 21.75 | 4 | 109.96 | 42603.15 | 145.39 | 446.28 | 34.92 | 28.73 | 2435.44 | 0.82 | 0.92 | 0.09 | 0.13 | 1 | 10
84 | 150 | CONCLUIDO | 8.2012 | 12.19 | 8.86 | 88.63 | 1.14 | 6 | 344.15 | 61.82 | 22 | 4 | 110.33 | 42679.6 | 145.25 | 446.27 | 35.3 | 28.73 | 2627.37 | 0.81 | 0.92 | 0.09 | 0.14 | 1 | 10
85 | 150 | CONCLUIDO | 8.2001 | 12.2 | 8.86 | 88.64 | 1.15 | 6 | 344.77 | 61.82 | 22.25 | 4 | 110.7 | 42756.12 | 145.54 | 446.28 | 35.32 | 28.73 | 2634.42 | 0.81 | 0.92 | 0.09 | 0.14 | 1 | 10
86 | 150 | CONCLUIDO | 8.1997 | 12.2 | 8.87 | 88.65 | 1.16 | 6 | 345.39 | 61.82 | 22.5 | 4 | 111.07 | 42832.82 | 145.65 | 446.27 | 35.34 | 28.73 | 2647.47 | 0.81 | 0.92 | 0.09 | 0.14 | 1 | 10
87 | 150 | CONCLUIDO | 8.2029 | 12.19 | 8.86 | 88.6 | 1.17 | 6 | 346.02 | 61.82 | 22.75 | 4 | 111.45 | 42909.73 | 145.6 | 446.27 | 35.16 | 28.73 | 2557.2 | 0.82 | 0.92 | 0.09 | 0.14 | 1 | 10
88 | 150 | CONCLUIDO | 8.2008 | 12.19 | 8.86 | 88.63 | 1.18 | 6 | 346.64 | 61.82 | 23 | 4 | 111.82 | 42986.83 | 145.7 | 446.27 | 35.3 | 28.73 | 2625.21 | 0.81 | 0.92 | 0.09 | 0.14 | 1 | 10
89 | 150 | CONCLUIDO | 8.2027 | 12.19 | 8.86 | 88.61 | 1.19 | 6 | 347.27 | 61.82 | 23.25 | 4 | 112.2 | 43064.12 | 145.39 | 446.27 | 35.19 | 28.73 | 2571.79 | 0.82 | 0.92 | 0.09 | 0.14 | 1 | 10
90 | 150 | CONCLUIDO | 8.2072 | 12.18 | 8.85 | 88.54 | 1.2 | 6 | 347.9 | 61.82 | 23.5 | 4 | 112.58 | 43141.62 | 144.87 | 446.27 | 34.95 | 28.73 | 2449.43 | 0.82 | 0.92 | 0.09 | 0.13 | 1 | 10
91 | 150 | CONCLUIDO | 8.2057 | 12.19 | 8.86 | 88.56 | 1.21 | 6 | 348.53 | 61.82 | 23.75 | 4 | 112.96 | 43219.31 | 144.19 | 446.27 | 34.98 | 28.73 | 2465.23 | 0.82 | 0.92 | 0.09 | 0.14 | 1 | 10
92 | 150 | CONCLUIDO | 8.2186 | 12.17 | 8.84 | 88.37 | 1.23 | 6 | 349.16 | 61.82 | 24 | 4 | 113.34 | 43297.21 | 143.18 | 446.27 | 34.27 | 28.73 | 2109.54 | 0.84 | 0.92 | 0.09 | 0.12 | 1 | 10
93 | 150 | CONCLUIDO | 8.2207 | 12.16 | 8.83 | 88.34 | 1.24 | 6 | 349.79 | 61.82 | 24.25 | 4 | 113.72 | 43375.3 | 142.29 | 446.29 | 34.33 | 28.73 | 2140.41 | 0.84 | 0.92 | 0.09 | 0.11 | 1 | 10
94 | 150 | CONCLUIDO | 8.2057 | 12.19 | 8.86 | 88.56 | 1.25 | 6 | 350.43 | 61.82 | 24.5 | 4 | 114.11 | 43453.61 | 142.12 | 446.27 | 35.11 | 28.73 | 2528.21 | 0.82 | 0.92 | 0.09 | 0.14 | 1 | 10
95 | 150 | CONCLUIDO | 8.1921 | 12.21 | 8.88 | 88.76 | 1.26 | 6 | 351.06 | 61.82 | 24.75 | 4 | 114.49 | 43532.12 | 141.94 | 446.27 | 35.83 | 28.73 | 2892.21 | 0.8 | 0.92 | 0.09 | 0.16 | 1 | 10
96 | 150 | CONCLUIDO | 8.1915 | 12.21 | 8.88 | 88.77 | 1.27 | 6 | 351.7 | 61.82 | 25 | 4 | 114.88 | 43610.83 | 141.19 | 446.27 | 35.78 | 28.73 | 2866.1 | 0.8 | 0.92 | 0.09 | 0.16 | 1 | 10
97 | 150 | CONCLUIDO | 8.2607 | 12.11 | 8.83 | 105.97 | 1.28 | 5 | 352.34 | 61.82 | 25.25 | 3 | 115.27 | 43689.76 | 140.14 | 446.27 | 34.16 | 28.73 | 2060.29 | 0.84 | 0.92 | 0.09 | 0.11 | 1 | 10
98 | 150 | CONCLUIDO | 8.2641 | 12.1 | 8.83 | 105.91 | 1.29 | 5 | 352.98 | 61.82 | 25.5 | 3 | 115.66 | 43769.02 | 140.35 | 446.27 | 34.07 | 28.73 | 2014.26 | 0.84 | 0.92 | 0.09 | 0.11 | 1 | 10
99 | 150 | CONCLUIDO | 8.2584 | 12.11 | 8.83 | 106.01 | 1.3 | 5 | 353.63 | 61.82 | 25.75 | 3 | 116.06 | 43848.38 | 140.57 | 446.27 | 34.33 | 28.73 | 2143 | 0.84 | 0.92 | 0.09 | 0.11 | 1 | 10
100 | 150 | CONCLUIDO | 8.2571 | 12.11 | 8.84 | 106.03 | 1.31 | 5 | 354.27 | 61.82 | 26 | 3 | 116.45 | 43927.95 | 140.59 | 446.27 | 34.38 | 28.73 | 2168.79 | 0.84 | 0.92 | 0.09 | 0.12 | 1 | 10
101 | 150 | CONCLUIDO | 8.2643 | 12.1 | 8.83 | 105.9 | 1.32 | 5 | 354.92 | 61.82 | 26.25 | 3 | 116.85 | 44007.74 | 140.46 | 446.27 | 33.98 | 28.73 | 1971.98 | 0.85 | 0.92 | 0.09 | 0.1 | 1 | 10
102 | 150 | CONCLUIDO | 8.2647 | 12.1 | 8.82 | 105.9 | 1.33 | 5 | 355.57 | 61.82 | 26.5 | 3 | 117.25 | 44087.74 | 140.93 | 446.27 | 33.97 | 28.73 | 1965.74 | 0.85 | 0.92 | 0.09 | 0.1 | 1 | 10
103 | 150 | CONCLUIDO | 8.2622 | 12.1 | 8.83 | 105.94 | 1.34 | 5 | 356.22 | 61.82 | 26.75 | 3 | 117.65 | 44167.96 | 141.3 | 446.27 | 34.15 | 28.73 | 2055.38 | 0.84 | 0.92 | 0.09 | 0.11 | 1 | 10
104 | 150 | CONCLUIDO | 8.2626 | 12.1 | 8.83 | 105.93 | 1.35 | 5 | 356.87 | 61.82 | 27 | 3 | 118.05 | 44248.41 | 141.3 | 446.27 | 34.04 | 28.73 | 2001.72 | 0.84 | 0.92 | 0.09 | 0.11 | 1 | 10
105 | 150 | CONCLUIDO | 8.2696 | 12.09 | 8.82 | 105.81 | 1.36 | 5 | 357.52 | 61.82 | 27.25 | 3 | 118.45 | 44329.08 | 141.22 | 446.27 | 33.66 | 28.73 | 1810.78 | 0.85 | 0.92 | 0.09 | 0.1 | 1 | 10
106 | 150 | CONCLUIDO | 8.2778 | 12.08 | 8.81 | 105.67 | 1.37 | 5 | 358.18 | 61.82 | 27.5 | 3 | 118.86 | 44409.98 | 141.18 | 446.27 | 33.28 | 28.73 | 1621.86 | 0.86 | 0.92 | 0.09 | 0.09 | 1 | 10
107 | 150 | CONCLUIDO | 8.2766 | 12.08 | 8.81 | 105.69 | 1.38 | 5 | 358.84 | 61.82 | 27.75 | 3 | 119.27 | 44491.1 | 141.05 | 446.27 | 33.46 | 28.73 | 1708.59 | 0.86 | 0.92 | 0.09 | 0.09 | 1 | 10
108 | 150 | CONCLUIDO | 8.2694 | 12.09 | 8.82 | 105.81 | 1.39 | 5 | 359.5 | 61.82 | 28 | 3 | 119.68 | 44572.45 | 141.56 | 446.31 | 33.78 | 28.73 | 1867.64 | 0.85 | 0.92 | 0.09 | 0.1 | 1 | 10
109 | 150 | CONCLUIDO | 8.2574 | 12.11 | 8.84 | 106.02 | 1.4 | 5 | 360.16 | 61.82 | 28.25 | 3 | 120.09 | 44654.04 | 141.69 | 446.27 | 34.43 | 28.73 | 2193.34 | 0.83 | 0.92 | 0.09 | 0.12 | 1 | 10
110 | 150 | CONCLUIDO | 8.2478 | 12.12 | 8.85 | 106.19 | 1.41 | 5 | 360.82 | 61.82 | 28.5 | 3 | 120.5 | 44735.86 | 142.16 | 446.27 | 34.93 | 28.73 | 2444.57 | 0.82 | 0.92 | 0.09 | 0.13 | 1 | 10
111 | 150 | CONCLUIDO | 8.2537 | 12.12 | 8.84 | 106.09 | 1.42 | 5 | 361.49 | 61.82 | 28.75 | 3 | 120.92 | 44817.91 | 141.6 | 446.27 | 34.56 | 28.73 | 2259.64 | 0.83 | 0.92 | 0.09 | 0.12 | 1 | 10
112 | 150 | CONCLUIDO | 8.2576 | 12.11 | 8.84 | 106.02 | 1.43 | 5 | 362.16 | 61.82 | 29 | 3 | 121.34 | 44900.33 | 141.07 | 446.27 | 34.41 | 28.73 | 2185.11 | 0.83 | 0.92 | 0.09 | 0.11 | 1 | 10
113 | 150 | CONCLUIDO | 8.2544 | 12.11 | 8.84 | 106.08 | 1.44 | 5 | 362.83 | 61.82 | 29.25 | 3 | 121.75 | 44982.86 | 140.77 | 446.27 | 34.5 | 28.73 | 2230.99 | 0.83 | 0.92 | 0.09 | 0.12 | 1 | 10
114 | 150 | CONCLUIDO | 8.2546 | 12.11 | 8.84 | 106.07 | 1.45 | 5 | 363.5 | 61.82 | 29.5 | 3 | 122.18 | 45065.64 | 140.58 | 446.27 | 34.5 | 28.73 | 2230.42 | 0.83 | 0.92 | 0.09 | 0.12 | 1 | 10
115 | 150 | CONCLUIDO | 8.2609 | 12.11 | 8.83 | 105.96 | 1.46 | 5 | 364.17 | 61.82 | 29.75 | 3 | 122.6 | 45148.66 | 140.03 | 446.27 | 34.18 | 28.73 | 2071.22 | 0.84 | 0.92 | 0.09 | 0.11 | 1 | 10
116 | 150 | CONCLUIDO | 8.2603 | 12.11 | 8.83 | 105.97 | 1.47 | 5 | 364.85 | 61.82 | 30 | 3 | 123.02 | 45231.92 | 139.73 | 446.27 | 34.24 | 28.73 | 2098.07 | 0.84 | 0.92 | 0.09 | 0.11 | 1 | 10
117 | 150 | CONCLUIDO | 8.2601 | 12.11 | 8.83 | 105.98 | 1.48 | 5 | 365.52 | 61.82 | 30.25 | 3 | 123.45 | 45315.43 | 139.39 | 446.27 | 34.21 | 28.73 | 2085.04 | 0.84 | 0.92 | 0.09 | 0.11 | 1 | 10
118 | 150 | CONCLUIDO | 8.2601 | 12.11 | 8.83 | 105.98 | 1.49 | 5 | 366.2 | 61.82 | 30.5 | 3 | 123.88 | 45399.2 | 139.02 | 446.27 | 34.2 | 28.73 | 2080.7 | 0.84 | 0.92 | 0.09 | 0.11 | 1 | 10
119 | 150 | CONCLUIDO | 8.2717 | 12.09 | 8.81 | 105.77 | 1.49 | 5 | 366.88 | 61.82 | 30.75 | 3 | 124.31 | 45483.22 | 137.69 | 446.27 | 33.59 | 28.73 | 1773.06 | 0.86 | 0.92 | 0.09 | 0.09 | 1 | 10
120 | 150 | CONCLUIDO | 8.2717 | 12.09 | 8.81 | 105.77 | 1.5 | 5 | 367.57 | 61.82 | 31 | 3 | 124.74 | 45567.49 | 136.93 | 446.27 | 33.71 | 28.73 | 1835.52 | 0.85 | 0.92 | 0.09 | 0.09 | 1 | 10
121 | 150 | CONCLUIDO | 8.2624 | 12.1 | 8.83 | 105.94 | 1.51 | 5 | 368.25 | 61.82 | 31.25 | 3 | 125.18 | 45652.02 | 136.72 | 446.27 | 34.18 | 28.73 | 2072.25 | 0.84 | 0.92 | 0.09 | 0.11 | 1 | 10
122 | 150 | CONCLUIDO | 8.251 | 12.12 | 8.84 | 106.14 | 1.52 | 5 | 368.94 | 61.82 | 31.5 | 3 | 125.62 | 45736.8 | 136.68 | 446.27 | 34.8 | 28.73 | 2381.36 | 0.83 | 0.92 | 0.09 | 0.12 | 1 | 10
123 | 150 | CONCLUIDO | 8.2476 | 12.12 | 8.85 | 106.2 | 1.53 | 5 | 369.63 | 61.82 | 31.75 | 2 | 126.06 | 45821.85 | 136.62 | 446.27 | 34.89 | 28.73 | 2426.15 | 0.82 | 0.92 | 0.09 | 0.13 | 1 | 10
124 | 150 | CONCLUIDO | 8.2486 | 12.12 | 8.85 | 106.18 | 1.54 | 5 | 370.32 | 61.82 | 32 | 2 | 126.5 | 45907.3 | 136.26 | 446.27 | 34.79 | 28.73 | 2375.6 | 0.83 | 0.92 | 0.09 | 0.13 | 1 | 10
125 | 150 | CONCLUIDO | 8.2537 | 12.12 | 8.84 | 106.09 | 1.55 | 5 | 371.02 | 61.82 | 32.25 | 2 | 126.94 | 45992.88 | 135.82 | 446.27 | 34.51 | 28.73 | 2233.33 | 0.83 | 0.92 | 0.09 | 0.12 | 1 | 10
126 | 150 | CONCLUIDO | 8.3202 | 12.02 | 8.8 | 131.99 | 1.56 | 4 | 371.71 | 61.82 | 32.5 | 1 | 127.39 | 46078.74 | 135.05 | 446.27 | 33.15 | 28.73 | 1558.17 | 0.87 | 0.93 | 0.09 | 0.08 | 1 | 10
127 | 150 | CONCLUIDO | 8.3208 | 12.02 | 8.8 | 131.98 | 1.57 | 4 | 372.41 | 61.82 | 32.75 | 0 | 127.84 | 46164.87 | 135.54 | 446.27 | 33.06 | 28.73 | 1517.37 | 0.87 | 0.93 | 0.09 | 0.08 | 1 | 10

## RESULTADOS_0
Unnamed: 0 | Volume de calda [L] | STATUS | Capacidade operacional [ha/h] | Tempo de missao [h] | Tempo util [h] | Tempo por voo [min] | Autonomia Projetada [h] | N° Voos | MTOW [kg] | Massa Estrutura [kg] | Combustível [kg] | Abastecimentos | Massa gerador | Potência gerador [W] | Combustível consumido [L] | Calda cons [L] | Distância percorrida [km] | Distância Pulverizando [km] | RTL ACUMULADO[m] | EOC [km/km] | EOC [h/h] | Tempo de manobra [h] | Tempo rtl_rtw [h] | V pulv [m/s] | V desloc [m/s]
0 | 10 | CONCLUIDO | 8.1803 | 12.22 | 10.07 | 13.13 | 0.64 | 46 | 26.11 | 12.1 | 1 | 0 | 3.01 | 3454.41 | 29.3 | 446.49 | 72.6 | 28.73 | 21074.58 | 0.4 | 0.81 | 0.21 | 1.34 | 1 | 10

## RESULTADOS_7
Unnamed: 0 | Volume de calda [L] | STATUS | Capacidade operacional [ha/h] | Tempo de missao [h] | Tempo util [h] | Tempo por voo [min] | Autonomia Projetada [h] | N° Voos | MTOW [kg] | Massa Estrutura [kg] | Combustível [kg] | Abastecimentos | Massa gerador | Potência gerador [W] | Combustível consumido [L] | Calda cons [L] | Distância percorrida [km] | Distância Pulverizando [km] | RTL ACUMULADO[m] | EOC [km/km] | EOC [h/h] | Tempo de manobra [h] | Tempo rtl_rtw [h] | V pulv [m/s] | V desloc [m/s]
0 | 45 | CONCLUIDO | 7.1134 | 14.06 | 10.67 | 9.42 | 0.18 | 68 | 98.71 | 39.72 | 1 | 66 | 12.99 | 12407.75 | 92.47 | 446.36 | 94.45 | 28.73 | 31891.24 | 0.3 | 0.76 | 0.18 | 1.95 | 1 | 10
1 | 45 | CONCLUIDO | 7.541 | 13.26 | 10.2 | 11.77 | 0.22 | 52 | 99.02 | 39.72 | 1.25 | 50 | 13.05 | 12446.14 | 87.34 | 446.32 | 79.03 | 28.73 | 24257.81 | 0.36 | 0.8 | 0.17 | 1.48 | 1 | 10
2 | 45 | CONCLUIDO | 7.88 | 12.69 | 9.86 | 14.43 | 0.27 | 41 | 99.33 | 39.72 | 1.5 | 39 | 13.11 | 12484.55 | 83.4 | 446.27 | 67.74 | 28.73 | 18668.79 | 0.42 | 0.83 | 0.15 | 1.14 | 1 | 10
3 | 45 | CONCLUIDO | 8.1056 | 12.34 | 9.65 | 17.03 | 0.31 | 34 | 99.64 | 39.72 | 1.75 | 32 | 13.18 | 12522.99 | 80.43 | 446.29 | 60.9 | 28.73 | 15286.47 | 0.47 | 0.84 | 0.13 | 0.93 | 1 | 10
4 | 45 | CONCLUIDO | 8.294 | 12.06 | 9.47 | 19.6 | 0.35 | 29 | 99.95 | 39.72 | 2 | 27 | 13.24 | 12561.45 | 78.04 | 446.33 | 54.93 | 28.73 | 12323.61 | 0.52 | 0.86 | 0.13 | 0.75 | 1 | 10
5 | 45 | CONCLUIDO | 8.2951 | 12.06 | 9.53 | 22 | 0.39 | 26 | 100.27 | 39.72 | 2.25 | 24 | 13.3 | 12599.94 | 77.57 | 446.27 | 58 | 28.73 | 13876.38 | 0.5 | 0.85 | 0.11 | 0.81 | 1 | 10
6 | 45 | CONCLUIDO | 8.4521 | 11.83 | 9.37 | 24.44 | 0.44 | 23 | 100.58 | 39.72 | 2.5 | 21 | 13.36 | 12638.45 | 75.24 | 446.27 | 51.89 | 28.73 | 10835.22 | 0.55 | 0.87 | 0.12 | 0.65 | 1 | 10
7 | 45 | CONCLUIDO | 8.5334 | 11.72 | 9.3 | 26.57 | 0.48 | 21 | 100.89 | 39.72 | 2.75 | 19 | 13.42 | 12676.98 | 73.35 | 446.36 | 49.49 | 28.73 | 9643.29 | 0.58 | 0.88 | 0.11 | 0.58 | 1 | 10
8 | 45 | CONCLUIDO | 8.6059 | 11.62 | 9.24 | 29.18 | 0.52 | 19 | 101.2 | 39.72 | 3 | 17 | 13.49 | 12715.54 | 71.6 | 446.27 | 47.7 | 28.73 | 8758.56 | 0.6 | 0.88 | 0.11 | 0.52 | 1 | 10
9 | 45 | CONCLUIDO | 8.6814 | 11.52 | 9.18 | 32.4 | 0.56 | 17 | 101.52 | 39.72 | 3.25 | 15 | 13.55 | 12754.13 | 69.91 | 446.27 | 45.59 | 28.73 | 7716.49 | 0.63 | 0.89 | 0.11 | 0.46 | 1 | 10
10 | 45 | CONCLUIDO | 8.7662 | 11.41 | 9.11 | 36.44 | 0.6 | 15 | 101.83 | 39.72 | 3.5 | 13 | 13.61 | 12792.74 | 68.37 | 446.3 | 43.33 | 28.73 | 6597.2 | 0.66 | 0.89 | 0.1 | 0.39 | 1 | 10
11 | 45 | CONCLUIDO | 8.8701 | 11.27 | 9 | 38.56 | 0.65 | 14 | 102.14 | 39.72 | 3.75 | 12 | 13.68 | 12831.37 | 66.42 | 446.28 | 39.42 | 28.73 | 4643.01 | 0.73 | 0.91 | 0.1 | 0.28 | 1 | 10
12 | 45 | CONCLUIDO | 8.8158 | 11.34 | 9.09 | 41.94 | 0.69 | 13 | 102.45 | 39.72 | 4 | 11 | 13.74 | 12870.03 | 65.78 | 446.27 | 42.7 | 28.73 | 6289.7 | 0.67 | 0.9 | 0.1 | 0.37 | 1 | 10
13 | 45 | CONCLUIDO | 8.876 | 11.27 | 9.03 | 45.16 | 0.73 | 12 | 102.77 | 39.72 | 4.25 | 8 | 13.8 | 12908.71 | 64.24 | 446.28 | 40.64 | 28.73 | 5265.48 | 0.71 | 0.9 | 0.1 | 0.31 | 1 | 10
14 | 45 | CONCLUIDO | 8.8668 | 11.28 | 9.04 | 45.22 | 0.77 | 12 | 103.08 | 39.72 | 4.5 | 5 | 13.87 | 12947.42 | 63.87 | 446.27 | 40.95 | 28.73 | 5419.6 | 0.7 | 0.9 | 0.11 | 0.32 | 1 | 10
15 | 45 | CONCLUIDO | 8.8607 | 11.29 | 9.05 | 45.26 | 0.81 | 12 | 103.4 | 39.72 | 4.75 | 3 | 13.93 | 12986.15 | 63.53 | 446.27 | 41.23 | 28.73 | 5559.79 | 0.7 | 0.9 | 0.11 | 0.33 | 1 | 10
16 | 45 | CONCLUIDO | 8.9038 | 11.23 | 9.02 | 49.18 | 0.85 | 11 | 103.71 | 39.72 | 5 | 0 | 14 | 13024.91 | 63.16 | 446.28 | 39.92 | 28.73 | 4911.82 | 0.72 | 0.9 | 0.11 | 0.3 | 1 | 10

## RESULTADOS_19
Unnamed: 0 | Volume de calda [L] | STATUS | Capacidade operacional [ha/h] | Tempo de missao [h] | Tempo util [h] | Tempo por voo [min] | Autonomia Projetada [h] | N° Voos | MTOW [kg] | Massa Estrutura [kg] | Combustível [kg] | Abastecimentos | Massa gerador | Potência gerador [W] | Combustível consumido [L] | Calda cons [L] | Distância percorrida [km] | Distância Pulverizando [km] | RTL ACUMULADO[m] | EOC [km/km] | EOC [h/h] | Tempo de manobra [h] | Tempo rtl_rtw [h] | V pulv [m/s] | V desloc [m/s]
0 | 105 | CONCLUIDO | 4.8825 | 20.48 | 12.6 | 5.77 | 0.09 | 131 | 204 | 55.27 | 1 | 129 | 42.72 | 25393.6 | 179.64 | 446.41 | 157.9 | 28.73 | 63300.94 | 0.18 | 0.65 | 0.29 | 3.88 | 1 | 10
1 | 105 | CONCLUIDO | 5.5598 | 17.99 | 11.53 | 7.21 | 0.11 | 96 | 204.39 | 55.27 | 1.25 | 94 | 42.87 | 25442.42 | 163.76 | 446.33 | 122.33 | 28.73 | 45689.28 | 0.23 | 0.71 | 0.23 | 2.81 | 1 | 10
2 | 105 | CONCLUIDO | 6.0353 | 16.57 | 10.92 | 8.62 | 0.13 | 76 | 204.79 | 55.27 | 1.5 | 74 | 43.02 | 25491.3 | 154.66 | 446.41 | 102.79 | 28.73 | 36020.03 | 0.28 | 0.75 | 0.2 | 2.2 | 1 | 10
3 | 105 | CONCLUIDO | 6.421 | 15.57 | 10.49 | 10.16 | 0.15 | 62 | 205.18 | 55.27 | 1.75 | 60 | 43.16 | 25540.22 | 148.16 | 446.33 | 88.32 | 28.73 | 28852.86 | 0.33 | 0.78 | 0.18 | 1.77 | 1 | 10
4 | 105 | CONCLUIDO | 6.6929 | 14.94 | 10.23 | 11.58 | 0.17 | 53 | 205.58 | 55.27 | 2 | 51 | 43.31 | 25589.2 | 143.96 | 446.37 | 79.72 | 28.73 | 24599.96 | 0.36 | 0.8 | 0.17 | 1.5 | 1 | 10
5 | 105 | CONCLUIDO | 6.9183 | 14.45 | 10.02 | 13.07 | 0.19 | 46 | 205.98 | 55.27 | 2.25 | 44 | 43.46 | 25638.22 | 140.58 | 446.28 | 73 | 28.73 | 21273.57 | 0.39 | 0.81 | 0.15 | 1.3 | 1 | 10
6 | 105 | CONCLUIDO | 7.0989 | 14.09 | 9.86 | 14.43 | 0.22 | 41 | 206.38 | 55.27 | 2.5 | 39 | 43.6 | 25687.3 | 137.96 | 446.37 | 67.66 | 28.73 | 18630.83 | 0.42 | 0.83 | 0.15 | 1.14 | 1 | 10
7 | 105 | CONCLUIDO | 7.2421 | 13.81 | 9.74 | 15.8 | 0.24 | 37 | 206.78 | 55.27 | 2.75 | 35 | 43.75 | 25736.42 | 135.79 | 446.32 | 63.89 | 28.73 | 16765.81 | 0.45 | 0.84 | 0.14 | 1.02 | 1 | 10
8 | 105 | CONCLUIDO | 7.3942 | 13.52 | 9.62 | 17.49 | 0.26 | 33 | 207.17 | 55.27 | 3 | 31 | 43.9 | 25785.6 | 133.72 | 446.3 | 60 | 28.73 | 14842.16 | 0.48 | 0.85 | 0.13 | 0.9 | 1 | 10
9 | 105 | CONCLUIDO | 7.479 | 13.37 | 9.55 | 18.48 | 0.28 | 31 | 207.57 | 55.27 | 3.25 | 29 | 44.05 | 25834.83 | 132.3 | 446.34 | 57.52 | 28.73 | 13608.77 | 0.5 | 0.85 | 0.13 | 0.83 | 1 | 10
10 | 105 | CONCLUIDO | 7.6544 | 13.06 | 9.36 | 20.07 | 0.3 | 28 | 207.97 | 55.27 | 3.5 | 26 | 44.2 | 25884.1 | 129.33 | 446.33 | 51.03 | 28.73 | 10382.25 | 0.56 | 0.87 | 0.13 | 0.64 | 1 | 10
11 | 105 | CONCLUIDO | 7.6641 | 13.05 | 9.43 | 21.76 | 0.32 | 26 | 208.37 | 55.27 | 3.75 | 24 | 44.35 | 25933.43 | 129.8 | 446.27 | 54.28 | 28.73 | 12014.63 | 0.53 | 0.86 | 0.11 | 0.71 | 1 | 10
12 | 105 | CONCLUIDO | 7.6586 | 13.06 | 9.48 | 22.75 | 0.34 | 25 | 208.77 | 55.27 | 4 | 23 | 44.5 | 25982.82 | 130.05 | 446.32 | 55.59 | 28.73 | 12675.66 | 0.52 | 0.86 | 0.12 | 0.76 | 1 | 10
13 | 105 | CONCLUIDO | 7.7757 | 12.86 | 9.36 | 24.43 | 0.36 | 23 | 209.17 | 55.27 | 4.25 | 21 | 44.65 | 26032.25 | 128.12 | 446.29 | 51.62 | 28.73 | 10701.03 | 0.56 | 0.87 | 0.12 | 0.64 | 1 | 10
14 | 105 | CONCLUIDO | 7.8108 | 12.8 | 9.35 | 25.49 | 0.38 | 22 | 209.58 | 55.27 | 4.5 | 20 | 44.8 | 26081.73 | 127.49 | 446.27 | 51.09 | 28.73 | 10440.57 | 0.56 | 0.87 | 0.12 | 0.63 | 1 | 10
15 | 105 | CONCLUIDO | 7.9131 | 12.64 | 9.26 | 27.78 | 0.4 | 20 | 209.98 | 55.27 | 4.75 | 18 | 44.95 | 26131.27 | 125.85 | 446.32 | 48.27 | 28.73 | 9040.72 | 0.6 | 0.88 | 0.11 | 0.54 | 1 | 10
16 | 105 | CONCLUIDO | 7.9542 | 12.57 | 9.24 | 29.17 | 0.42 | 19 | 210.38 | 55.27 | 5 | 17 | 45.11 | 26180.86 | 125.3 | 446.28 | 47.49 | 28.73 | 8652.68 | 0.61 | 0.88 | 0.11 | 0.52 | 1 | 10
17 | 105 | CONCLUIDO | 7.9975 | 12.5 | 9.21 | 30.7 | 0.44 | 18 | 210.78 | 55.27 | 5.25 | 16 | 45.26 | 26230.5 | 124.28 | 446.29 | 46.65 | 28.73 | 8238.92 | 0.62 | 0.88 | 0.11 | 0.49 | 1 | 10
18 | 105 | CONCLUIDO | 8.0005 | 12.5 | 9.2 | 30.68 | 0.46 | 18 | 211.18 | 55.27 | 5.5 | 16 | 45.41 | 26280.2 | 123.87 | 446.32 | 46.48 | 28.73 | 8154.22 | 0.62 | 0.88 | 0.11 | 0.48 | 1 | 10
19 | 105 | CONCLUIDO | 8.0456 | 12.43 | 9.18 | 32.38 | 0.48 | 17 | 211.59 | 55.27 | 5.75 | 15 | 45.57 | 26329.94 | 122.92 | 446.28 | 45.48 | 28.73 | 7657.62 | 0.63 | 0.89 | 0.11 | 0.45 | 1 | 10
20 | 105 | CONCLUIDO | 8.0897 | 12.36 | 9.15 | 34.3 | 0.5 | 16 | 211.99 | 55.27 | 6 | 14 | 45.72 | 26379.74 | 122.31 | 446.32 | 44.53 | 28.73 | 7187.85 | 0.65 | 0.89 | 0.11 | 0.43 | 1 | 10
21 | 105 | CONCLUIDO | 8.1396 | 12.29 | 9.11 | 36.45 | 0.52 | 15 | 212.4 | 55.27 | 6.25 | 13 | 45.87 | 26429.59 | 121.45 | 446.29 | 43.39 | 28.73 | 6622.53 | 0.66 | 0.89 | 0.1 | 0.39 | 1 | 10
22 | 105 | CONCLUIDO | 8.147 | 12.27 | 9.1 | 36.41 | 0.54 | 15 | 212.8 | 55.27 | 6.5 | 13 | 46.03 | 26479.5 | 121.05 | 446.27 | 42.86 | 28.73 | 6362.41 | 0.67 | 0.89 | 0.11 | 0.38 | 1 | 10
23 | 105 | CONCLUIDO | 8.247 | 12.13 | 8.99 | 38.54 | 0.56 | 14 | 213.21 | 55.27 | 6.75 | 12 | 46.18 | 26529.46 | 119.04 | 446.27 | 39.28 | 28.73 | 4576.43 | 0.73 | 0.91 | 0.1 | 0.27 | 1 | 10
24 | 105 | CONCLUIDO | 8.1501 | 12.27 | 9.14 | 39.16 | 0.58 | 14 | 213.61 | 55.27 | 7 | 12 | 46.34 | 26579.47 | 120.66 | 446.29 | 44.64 | 28.73 | 7254.24 | 0.64 | 0.89 | 0.1 | 0.42 | 1 | 10
25 | 105 | CONCLUIDO | 8.2226 | 12.16 | 9.07 | 41.86 | 0.6 | 13 | 214.02 | 55.27 | 7.25 | 11 | 46.49 | 26629.54 | 119.19 | 446.29 | 42.16 | 28.73 | 6017.72 | 0.68 | 0.9 | 0.1 | 0.35 | 1 | 10
26 | 105 | CONCLUIDO | 8.2205 | 12.16 | 9.07 | 41.87 | 0.62 | 13 | 214.42 | 55.27 | 7.5 | 11 | 46.65 | 26679.66 | 118.97 | 446.34 | 42.09 | 28.73 | 5985.28 | 0.68 | 0.9 | 0.1 | 0.35 | 1 | 10
27 | 105 | CONCLUIDO | 8.2776 | 12.08 | 9.03 | 45.15 | 0.64 | 12 | 214.83 | 55.27 | 7.75 | 10 | 46.81 | 26729.83 | 117.8 | 446.27 | 40.69 | 28.73 | 5292.25 | 0.71 | 0.9 | 0.1 | 0.31 | 1 | 10
28 | 105 | CONCLUIDO | 8.2728 | 12.09 | 9.04 | 45.18 | 0.66 | 12 | 215.24 | 55.27 | 8 | 10 | 46.97 | 26780.06 | 118.11 | 446.27 | 41.01 | 28.73 | 5449.27 | 0.7 | 0.9 | 0.1 | 0.32 | 1 | 10
29 | 105 | CONCLUIDO | 8.2629 | 12.1 | 9.05 | 45.25 | 0.68 | 12 | 215.65 | 55.27 | 8.25 | 10 | 47.12 | 26830.34 | 117.51 | 446.27 | 41.37 | 28.73 | 5630.67 | 0.69 | 0.9 | 0.1 | 0.33 | 1 | 10
30 | 105 | CONCLUIDO | 8.3218 | 12.02 | 9.01 | 49.12 | 0.7 | 11 | 216.05 | 55.27 | 8.5 | 9 | 47.28 | 26880.68 | 116.31 | 446.27 | 39.93 | 28.73 | 4914.43 | 0.72 | 0.9 | 0.1 | 0.29 | 1 | 10
31 | 105 | CONCLUIDO | 8.3283 | 12.01 | 9 | 49.07 | 0.72 | 11 | 216.46 | 55.27 | 8.75 | 9 | 47.44 | 26931.07 | 115.72 | 446.27 | 39.58 | 28.73 | 4741.22 | 0.73 | 0.91 | 0.1 | 0.28 | 1 | 10
32 | 105 | CONCLUIDO | 8.3191 | 12.02 | 9.01 | 49.14 | 0.74 | 11 | 216.87 | 55.27 | 9 | 9 | 47.6 | 26981.51 | 115.6 | 446.27 | 40.04 | 28.73 | 4971.96 | 0.72 | 0.9 | 0.1 | 0.29 | 1 | 10
33 | 105 | CONCLUIDO | 8.3818 | 11.93 | 8.96 | 53.76 | 0.76 | 10 | 217.28 | 55.27 | 9.25 | 8 | 47.76 | 27032.02 | 114.44 | 446.27 | 38.35 | 28.73 | 4127.83 | 0.75 | 0.91 | 0.1 | 0.24 | 1 | 10
34 | 105 | CONCLUIDO | 8.4008 | 11.9 | 8.93 | 53.6 | 0.78 | 10 | 217.69 | 55.27 | 9.5 | 8 | 47.92 | 27082.57 | 113.67 | 446.3 | 37.28 | 28.73 | 3592.86 | 0.77 | 0.91 | 0.1 | 0.21 | 1 | 10
35 | 105 | CONCLUIDO | 8.392 | 11.92 | 8.95 | 53.67 | 0.79 | 10 | 218.1 | 55.27 | 9.75 | 8 | 48.08 | 27133.18 | 113.47 | 446.28 | 38.03 | 28.73 | 3970.97 | 0.76 | 0.91 | 0.09 | 0.23 | 1 | 10
36 | 105 | CONCLUIDO | 8.3424 | 11.99 | 9.02 | 54.1 | 0.81 | 10 | 218.51 | 55.27 | 10 | 8 | 48.24 | 27183.85 | 113.72 | 446.27 | 40.43 | 28.73 | 5169.72 | 0.71 | 0.9 | 0.1 | 0.3 | 1 | 10
37 | 105 | CONCLUIDO | 8.4159 | 11.88 | 8.95 | 59.68 | 0.83 | 9 | 218.92 | 55.27 | 10.25 | 7 | 48.4 | 27234.57 | 112.28 | 446.28 | 38.29 | 28.73 | 4103.12 | 0.75 | 0.91 | 0.09 | 0.23 | 1 | 10
38 | 105 | CONCLUIDO | 8.4242 | 11.87 | 8.94 | 59.61 | 0.85 | 9 | 219.33 | 55.27 | 10.5 | 7 | 48.56 | 27285.35 | 111.83 | 446.27 | 37.83 | 28.73 | 3875.51 | 0.76 | 0.91 | 0.09 | 0.22 | 1 | 10
39 | 105 | CONCLUIDO | 8.4179 | 11.88 | 8.95 | 59.66 | 0.87 | 9 | 219.75 | 55.27 | 10.75 | 7 | 48.72 | 27336.19 | 111.9 | 446.27 | 38.13 | 28.73 | 4025.41 | 0.75 | 0.91 | 0.09 | 0.23 | 1 | 10
40 | 105 | CONCLUIDO | 8.4098 | 11.89 | 8.96 | 59.74 | 0.89 | 9 | 220.16 | 55.27 | 11 | 7 | 48.89 | 27387.08 | 111.76 | 446.27 | 38.46 | 28.73 | 4188.66 | 0.75 | 0.91 | 0.1 | 0.24 | 1 | 10
41 | 105 | CONCLUIDO | 8.4151 | 11.88 | 8.95 | 59.69 | 0.91 | 9 | 220.57 | 55.27 | 11.25 | 7 | 49.05 | 27438.03 | 110.9 | 446.3 | 38.22 | 28.73 | 4068.71 | 0.75 | 0.91 | 0.1 | 0.23 | 1 | 10
42 | 105 | CONCLUIDO | 8.469 | 11.81 | 8.92 | 66.89 | 0.92 | 8 | 220.99 | 55.27 | 11.5 | 6 | 49.21 | 27489.03 | 109.84 | 446.27 | 37.14 | 28.73 | 3533.52 | 0.77 | 0.91 | 0.09 | 0.2 | 1 | 10
43 | 105 | CONCLUIDO | 8.4772 | 11.8 | 8.91 | 66.8 | 0.94 | 8 | 221.4 | 55.27 | 11.75 | 6 | 49.38 | 27540.09 | 109.33 | 446.3 | 36.6 | 28.73 | 3264.59 | 0.78 | 0.91 | 0.1 | 0.19 | 1 | 10
44 | 105 | CONCLUIDO | 8.4814 | 11.79 | 8.9 | 66.76 | 0.96 | 8 | 221.81 | 55.27 | 12 | 6 | 49.54 | 27591.21 | 109.1 | 446.29 | 36.4 | 28.73 | 3165.3 | 0.79 | 0.92 | 0.1 | 0.18 | 1 | 10
45 | 105 | CONCLUIDO | 8.497 | 11.77 | 8.88 | 66.6 | 0.98 | 8 | 222.23 | 55.27 | 12.25 | 6 | 49.71 | 27642.51 | 107.66 | 446.34 | 35.82 | 28.73 | 2874.13 | 0.8 | 0.92 | 0.09 | 0.16 | 1 | 10
46 | 105 | CONCLUIDO | 8.4527 | 11.83 | 8.94 | 67.06 | 1 | 8 | 222.65 | 55.27 | 12.5 | 6 | 49.87 | 27693.75 | 107.96 | 446.27 | 37.96 | 28.73 | 3946.44 | 0.76 | 0.91 | 0.09 | 0.22 | 1 | 10
47 | 105 | CONCLUIDO | 8.5203 | 11.74 | 8.89 | 76.18 | 1.02 | 7 | 223.06 | 55.27 | 12.75 | 5 | 50.04 | 27745.04 | 106.71 | 446.27 | 36.07 | 28.73 | 3004.81 | 0.8 | 0.92 | 0.09 | 0.17 | 1 | 10
48 | 105 | CONCLUIDO | 8.5143 | 11.74 | 8.9 | 76.25 | 1.03 | 7 | 223.48 | 55.27 | 13 | 5 | 50.21 | 27796.39 | 106.6 | 446.27 | 36.41 | 28.73 | 3175.65 | 0.79 | 0.92 | 0.09 | 0.18 | 1 | 10
49 | 105 | CONCLUIDO | 8.5231 | 11.73 | 8.88 | 76.15 | 1.05 | 7 | 223.89 | 55.27 | 13.25 | 5 | 50.37 | 27847.8 | 106.14 | 446.27 | 35.96 | 28.73 | 2950.87 | 0.8 | 0.92 | 0.09 | 0.16 | 1 | 10
50 | 105 | CONCLUIDO | 8.51 | 11.75 | 8.9 | 76.3 | 1.07 | 7 | 224.31 | 55.27 | 13.5 | 5 | 50.54 | 27899.27 | 106.27 | 446.27 | 36.55 | 28.73 | 3245.83 | 0.79 | 0.91 | 0.09 | 0.18 | 1 | 10
51 | 105 | CONCLUIDO | 8.5169 | 11.74 | 8.89 | 76.22 | 1.09 | 7 | 224.73 | 55.27 | 13.75 | 5 | 50.71 | 27950.8 | 105.57 | 446.28 | 36.27 | 28.73 | 3105.02 | 0.79 | 0.92 | 0.09 | 0.17 | 1 | 10
52 | 105 | CONCLUIDO | 8.5239 | 11.73 | 8.88 | 76.14 | 1.11 | 7 | 225.15 | 55.27 | 14 | 5 | 50.88 | 28002.38 | 104.38 | 446.27 | 35.87 | 28.73 | 2904.88 | 0.8 | 0.92 | 0.09 | 0.16 | 1 | 10
53 | 105 | CONCLUIDO | 8.5268 | 11.73 | 8.88 | 76.11 | 1.12 | 7 | 225.57 | 55.27 | 14.25 | 5 | 51.04 | 28054.03 | 104.07 | 446.27 | 35.74 | 28.73 | 2838.16 | 0.8 | 0.92 | 0.09 | 0.16 | 1 | 10
54 | 105 | CONCLUIDO | 8.5411 | 11.71 | 8.86 | 75.94 | 1.14 | 7 | 225.99 | 55.27 | 14.5 | 5 | 51.21 | 28105.73 | 102.36 | 446.27 | 35.01 | 28.73 | 2476.16 | 0.82 | 0.92 | 0.09 | 0.14 | 1 | 10
55 | 105 | CONCLUIDO | 8.5798 | 11.66 | 8.85 | 88.47 | 1.16 | 6 | 226.41 | 55.27 | 14.75 | 4 | 51.38 | 28157.49 | 102.11 | 446.28 | 34.81 | 28.73 | 2377.53 | 0.83 | 0.92 | 0.09 | 0.13 | 1 | 10
56 | 105 | CONCLUIDO | 8.5507 | 11.7 | 8.89 | 88.87 | 1.18 | 6 | 226.83 | 55.27 | 15 | 4 | 51.55 | 28209.31 | 102.67 | 446.27 | 36.14 | 28.73 | 3047.13 | 0.79 | 0.92 | 0.09 | 0.17 | 1 | 10
57 | 105 | CONCLUIDO | 8.5765 | 11.66 | 8.85 | 88.52 | 1.19 | 6 | 227.25 | 55.27 | 15.25 | 4 | 51.72 | 28261.2 | 102.25 | 446.27 | 34.86 | 28.73 | 2404.85 | 0.82 | 0.92 | 0.09 | 0.13 | 1 | 10
58 | 105 | CONCLUIDO | 8.5659 | 11.67 | 8.87 | 88.66 | 1.21 | 6 | 227.67 | 55.27 | 15.5 | 4 | 51.9 | 28313.14 | 102.4 | 446.27 | 35.38 | 28.73 | 2664.03 | 0.81 | 0.92 | 0.09 | 0.15 | 1 | 10
59 | 105 | CONCLUIDO | 8.568 | 11.67 | 8.86 | 88.63 | 1.23 | 6 | 228.09 | 55.27 | 15.75 | 4 | 52.07 | 28365.14 | 102.2 | 446.31 | 35.27 | 28.73 | 2610.45 | 0.81 | 0.92 | 0.09 | 0.14 | 1 | 10
60 | 105 | CONCLUIDO | 8.569 | 11.67 | 8.86 | 88.62 | 1.24 | 6 | 228.51 | 55.27 | 16 | 3 | 52.24 | 28417.2 | 102.41 | 446.31 | 35.2 | 28.73 | 2574.67 | 0.82 | 0.92 | 0.09 | 0.14 | 1 | 10
61 | 105 | CONCLUIDO | 8.5669 | 11.67 | 8.86 | 88.65 | 1.26 | 6 | 228.93 | 55.27 | 16.25 | 3 | 52.41 | 28469.32 | 101.73 | 446.31 | 35.3 | 28.73 | 2623.72 | 0.81 | 0.92 | 0.09 | 0.14 | 1 | 10
62 | 105 | CONCLUIDO | 8.5641 | 11.68 | 8.87 | 88.69 | 1.28 | 6 | 229.36 | 55.27 | 16.5 | 3 | 52.58 | 28521.51 | 101.33 | 446.31 | 35.4 | 28.73 | 2676.53 | 0.81 | 0.92 | 0.09 | 0.15 | 1 | 10
63 | 105 | CONCLUIDO | 8.5509 | 11.69 | 8.89 | 88.87 | 1.3 | 6 | 229.78 | 55.27 | 16.75 | 1 | 52.76 | 28573.75 | 100.89 | 446.31 | 35.96 | 28.73 | 2955.5 | 0.8 | 0.92 | 0.09 | 0.17 | 1 | 10
64 | 105 | CONCLUIDO | 8.5521 | 11.69 | 8.88 | 88.85 | 1.31 | 6 | 230.2 | 55.27 | 17 | 1 | 52.93 | 28626.06 | 100.83 | 446.31 | 35.86 | 28.73 | 2904.11 | 0.8 | 0.92 | 0.1 | 0.16 | 1 | 10
65 | 105 | CONCLUIDO | 8.5509 | 11.69 | 8.89 | 88.87 | 1.33 | 6 | 230.63 | 55.27 | 17.25 | 0 | 53.11 | 28678.42 | 101 | 446.31 | 35.87 | 28.73 | 2909.97 | 0.8 | 0.92 | 0.1 | 0.17 | 1 | 10

## RESULTADOS_10
Unnamed: 0 | Volume de calda [L] | STATUS | Capacidade operacional [ha/h] | Tempo de missao [h] | Tempo util [h] | Tempo por voo [min] | Autonomia Projetada [h] | N° Voos | MTOW [kg] | Massa Estrutura [kg] | Combustível [kg] | Abastecimentos | Massa gerador | Potência gerador [W] | Combustível consumido [L] | Calda cons [L] | Distância percorrida [km] | Distância Pulverizando [km] | RTL ACUMULADO[m] | EOC [km/km] | EOC [h/h] | Tempo de manobra [h] | Tempo rtl_rtw [h] | V pulv [m/s] | V desloc [m/s]
0 | 60 | CONCLUIDO | 6.513 | 15.35 | 11.1 | 8.02 | 0.14 | 83 | 124.63 | 45 | 1 | 81 | 18.64 | 15605.44 | 113.52 | 446.28 | 108.39 | 28.73 | 38786.69 | 0.27 | 0.73 | 0.21 | 2.38 | 1 | 10
1 | 60 | CONCLUIDO | 7.01 | 14.27 | 10.52 | 10.02 | 0.18 | 63 | 124.96 | 45 | 1.25 | 61 | 18.71 | 15645.96 | 106.84 | 446.3 | 89.48 | 28.73 | 29428.7 | 0.32 | 0.77 | 0.18 | 1.8 | 1 | 10
2 | 60 | CONCLUIDO | 7.3981 | 13.52 | 10.11 | 12.13 | 0.21 | 50 | 125.29 | 45 | 1.5 | 48 | 18.79 | 15686.51 | 101.78 | 446.28 | 75.75 | 28.73 | 22630.29 | 0.38 | 0.81 | 0.16 | 1.39 | 1 | 10
3 | 60 | CONCLUIDO | 7.6376 | 13.09 | 9.89 | 14.12 | 0.25 | 42 | 125.62 | 45 | 1.75 | 40 | 18.87 | 15727.09 | 98.8 | 446.36 | 68.64 | 28.73 | 19116.73 | 0.42 | 0.82 | 0.15 | 1.17 | 1 | 10
4 | 60 | CONCLUIDO | 7.8312 | 12.77 | 9.72 | 16.2 | 0.28 | 36 | 125.95 | 45 | 2 | 34 | 18.95 | 15767.7 | 96.23 | 446.31 | 63.01 | 28.73 | 16328.81 | 0.46 | 0.84 | 0.14 | 1 | 1 | 10
5 | 60 | CONCLUIDO | 8.0135 | 12.48 | 9.55 | 18.49 | 0.31 | 31 | 126.28 | 45 | 2.25 | 29 | 19.03 | 15808.34 | 93.94 | 446.29 | 57.77 | 28.73 | 13737.29 | 0.5 | 0.85 | 0.13 | 0.83 | 1 | 10
6 | 60 | CONCLUIDO | 8.1928 | 12.21 | 9.36 | 20.05 | 0.35 | 28 | 126.61 | 45 | 2.5 | 26 | 19.11 | 15849 | 91.17 | 446.29 | 50.96 | 28.73 | 10342.67 | 0.56 | 0.87 | 0.12 | 0.64 | 1 | 10
7 | 60 | CONCLUIDO | 8.1969 | 12.2 | 9.43 | 22.63 | 0.38 | 25 | 126.94 | 45 | 2.75 | 23 | 19.19 | 15889.69 | 91.21 | 446.31 | 53.81 | 28.73 | 11782.68 | 0.53 | 0.86 | 0.12 | 0.71 | 1 | 10
8 | 60 | CONCLUIDO | 8.2656 | 12.1 | 9.38 | 24.47 | 0.42 | 23 | 127.27 | 45 | 3 | 21 | 19.27 | 15930.42 | 90.05 | 446.27 | 52.12 | 28.73 | 10951.91 | 0.55 | 0.87 | 0.12 | 0.66 | 1 | 10
9 | 60 | CONCLUIDO | 8.3525 | 11.97 | 9.3 | 26.58 | 0.45 | 21 | 127.6 | 45 | 3.25 | 19 | 19.35 | 15971.17 | 88.46 | 446.27 | 49.61 | 28.73 | 9707.35 | 0.58 | 0.88 | 0.12 | 0.58 | 1 | 10
10 | 60 | CONCLUIDO | 8.4368 | 11.85 | 9.23 | 29.16 | 0.48 | 19 | 127.93 | 45 | 3.5 | 17 | 19.43 | 16011.95 | 87.19 | 446.27 | 47.37 | 28.73 | 8596.52 | 0.61 | 0.88 | 0.11 | 0.51 | 1 | 10
11 | 60 | CONCLUIDO | 8.4648 | 11.81 | 9.22 | 30.74 | 0.52 | 18 | 128.26 | 45 | 3.75 | 16 | 19.51 | 16052.76 | 86.11 | 446.28 | 47.02 | 28.73 | 8426.24 | 0.61 | 0.88 | 0.11 | 0.5 | 1 | 10
12 | 60 | CONCLUIDO | 8.5177 | 11.74 | 9.17 | 32.38 | 0.55 | 17 | 128.59 | 45 | 4 | 15 | 19.59 | 16093.6 | 84.68 | 446.27 | 45.37 | 28.73 | 7605.83 | 0.63 | 0.89 | 0.11 | 0.45 | 1 | 10
13 | 60 | CONCLUIDO | 8.5551 | 11.69 | 9.15 | 34.3 | 0.58 | 16 | 128.92 | 45 | 4.25 | 14 | 19.68 | 16134.46 | 83.51 | 446.3 | 44.52 | 28.73 | 7184.21 | 0.65 | 0.89 | 0.11 | 0.43 | 1 | 10
14 | 60 | CONCLUIDO | 8.6316 | 11.59 | 9.07 | 36.28 | 0.62 | 15 | 129.25 | 45 | 4.5 | 13 | 19.76 | 16175.36 | 82.35 | 446.3 | 41.75 | 28.73 | 5804.16 | 0.69 | 0.9 | 0.11 | 0.35 | 1 | 10
15 | 60 | CONCLUIDO | 8.5937 | 11.64 | 9.15 | 39.2 | 0.65 | 14 | 129.59 | 45 | 4.75 | 12 | 19.84 | 16216.29 | 81.97 | 446.31 | 44.98 | 28.73 | 7425.2 | 0.64 | 0.89 | 0.1 | 0.43 | 1 | 10
16 | 60 | CONCLUIDO | 8.6686 | 11.54 | 9.07 | 41.87 | 0.68 | 13 | 129.92 | 45 | 5 | 11 | 19.92 | 16257.24 | 80.15 | 446.31 | 42.08 | 28.73 | 5980.2 | 0.68 | 0.9 | 0.1 | 0.35 | 1 | 10
17 | 60 | CONCLUIDO | 8.7171 | 11.47 | 9.03 | 45.16 | 0.71 | 12 | 130.25 | 45 | 5.25 | 10 | 20 | 16298.23 | 79.16 | 446.28 | 40.76 | 28.73 | 5324 | 0.7 | 0.9 | 0.1 | 0.31 | 1 | 10
18 | 60 | CONCLUIDO | 8.7041 | 11.49 | 9.05 | 45.25 | 0.74 | 12 | 130.58 | 45 | 5.5 | 10 | 20.09 | 16339.24 | 78.36 | 446.27 | 41.47 | 28.73 | 5679.26 | 0.69 | 0.9 | 0.1 | 0.33 | 1 | 10
19 | 60 | CONCLUIDO | 8.7666 | 11.41 | 8.99 | 49.06 | 0.78 | 11 | 130.92 | 45 | 5.75 | 9 | 20.17 | 16380.29 | 76.61 | 446.28 | 39.43 | 28.73 | 4666.41 | 0.73 | 0.91 | 0.1 | 0.27 | 1 | 10
20 | 60 | CONCLUIDO | 8.7606 | 11.41 | 9 | 49.1 | 0.81 | 11 | 131.25 | 45 | 6 | 9 | 20.25 | 16421.36 | 76.14 | 446.27 | 39.74 | 28.73 | 4819.75 | 0.72 | 0.9 | 0.1 | 0.28 | 1 | 10
21 | 60 | CONCLUIDO | 8.8424 | 11.31 | 8.92 | 53.53 | 0.84 | 10 | 131.58 | 45 | 6.25 | 8 | 20.34 | 16462.46 | 74.49 | 446.29 | 36.99 | 28.73 | 3451.73 | 0.78 | 0.91 | 0.1 | 0.2 | 1 | 10
22 | 60 | CONCLUIDO | 8.7672 | 11.41 | 9.02 | 54.11 | 0.87 | 10 | 131.92 | 45 | 6.5 | 7 | 20.42 | 16503.6 | 73.96 | 446.28 | 40.34 | 28.73 | 5126.55 | 0.71 | 0.9 | 0.1 | 0.3 | 1 | 10
23 | 60 | CONCLUIDO | 8.8287 | 11.33 | 8.96 | 59.76 | 0.9 | 9 | 132.25 | 45 | 6.75 | 3 | 20.5 | 16544.76 | 72.61 | 446.27 | 38.37 | 28.73 | 4143.7 | 0.75 | 0.91 | 0.1 | 0.24 | 1 | 10
24 | 60 | CONCLUIDO | 8.8363 | 11.32 | 8.95 | 59.7 | 0.93 | 9 | 132.58 | 45 | 7 | 2 | 20.59 | 16585.95 | 72.56 | 446.27 | 38.03 | 28.73 | 3976.7 | 0.76 | 0.91 | 0.1 | 0.23 | 1 | 10
25 | 60 | CONCLUIDO | 8.8296 | 11.33 | 8.96 | 59.76 | 0.96 | 9 | 132.92 | 45 | 7.25 | 1 | 20.67 | 16627.17 | 72.65 | 446.27 | 38.31 | 28.73 | 4114.71 | 0.75 | 0.91 | 0.1 | 0.24 | 1 | 10
26 | 60 | CONCLUIDO | 8.8183 | 11.34 | 8.98 | 59.85 | 0.99 | 9 | 133.25 | 45 | 7.5 | 1 | 20.76 | 16668.43 | 72.98 | 446.34 | 38.81 | 28.73 | 4366.47 | 0.74 | 0.91 | 0.1 | 0.26 | 1 | 10
27 | 60 | CONCLUIDO | 8.8121 | 11.35 | 8.99 | 59.91 | 1.03 | 9 | 133.59 | 45 | 7.75 | 0 | 20.84 | 16709.71 | 73.29 | 446.27 | 39 | 28.73 | 4460.2 | 0.74 | 0.91 | 0.11 | 0.27 | 1 | 10

## RESULTADOS_25
Unnamed: 0 | Volume de calda [L] | STATUS | Capacidade operacional [ha/h] | Tempo de missao [h] | Tempo util [h] | Tempo por voo [min] | Autonomia Projetada [h] | N° Voos | MTOW [kg] | Massa Estrutura [kg] | Combustível [kg] | Abastecimentos | Massa gerador | Potência gerador [W] | Combustível consumido [L] | Calda cons [L] | Distância percorrida [km] | Distância Pulverizando [km] | RTL ACUMULADO[m] | EOC [km/km] | EOC [h/h] | Tempo de manobra [h] | Tempo rtl_rtw [h] | V pulv [m/s] | V desloc [m/s]
0 | 135 | CONCLUIDO | 3.9529 | 25.3 | 13.85 | 4.89 | 0.07 | 170 | 263.32 | 59.89 | 1 | 168 | 67.43 | 32710.1 | 232.72 | 446.5 | 198.64 | 28.73 | 83473.99 | 0.14 | 0.59 | 0.35 | 5.13 | 1 | 10
1 | 135 | CONCLUIDO | 4.7204 | 21.18 | 12.27 | 6.13 | 0.08 | 120 | 263.79 | 59.89 | 1.25 | 118 | 67.65 | 32767.75 | 205.62 | 446.54 | 146.36 | 28.73 | 57585.5 | 0.2 | 0.66 | 0.27 | 3.54 | 1 | 10
2 | 135 | CONCLUIDO | 5.2682 | 18.98 | 11.43 | 7.37 | 0.1 | 93 | 264.25 | 59.89 | 1.5 | 91 | 67.87 | 32825.49 | 191.2 | 446.49 | 118.83 | 28.73 | 43952.9 | 0.24 | 0.71 | 0.23 | 2.7 | 1 | 10
3 | 135 | CONCLUIDO | 5.6828 | 17.6 | 10.9 | 8.61 | 0.12 | 76 | 264.72 | 59.89 | 1.75 | 74 | 68.09 | 32883.31 | 182.08 | 446.37 | 101.8 | 28.73 | 35523.32 | 0.28 | 0.75 | 0.2 | 2.18 | 1 | 10
4 | 135 | CONCLUIDO | 5.9799 | 16.72 | 10.58 | 9.77 | 0.13 | 65 | 265.19 | 59.89 | 2 | 63 | 68.31 | 32941.21 | 176.44 | 446.36 | 91.39 | 28.73 | 30372.76 | 0.31 | 0.77 | 0.19 | 1.86 | 1 | 10
5 | 135 | CONCLUIDO | 6.2556 | 15.99 | 10.3 | 11.04 | 0.15 | 56 | 265.66 | 59.89 | 2.25 | 54 | 68.53 | 32999.19 | 171.38 | 446.32 | 82.17 | 28.73 | 25812.15 | 0.35 | 0.79 | 0.17 | 1.58 | 1 | 10
6 | 135 | CONCLUIDO | 6.4381 | 15.53 | 10.15 | 12.18 | 0.17 | 50 | 266.13 | 59.89 | 2.5 | 48 | 68.75 | 33057.26 | 168.6 | 446.35 | 77.28 | 28.73 | 23396.96 | 0.37 | 0.8 | 0.16 | 1.43 | 1 | 10
7 | 135 | CONCLUIDO | 6.6185 | 15.11 | 9.98 | 13.31 | 0.18 | 45 | 266.6 | 59.89 | 2.75 | 43 | 68.97 | 33115.41 | 165.45 | 446.45 | 71.84 | 28.73 | 20698.14 | 0.4 | 0.82 | 0.15 | 1.26 | 1 | 10
8 | 135 | CONCLUIDO | 6.8043 | 14.7 | 9.82 | 14.73 | 0.2 | 40 | 267.08 | 59.89 | 3 | 38 | 69.19 | 33173.65 | 162.54 | 446.33 | 66.49 | 28.73 | 18051.42 | 0.43 | 0.83 | 0.14 | 1.1 | 1 | 10
9 | 135 | CONCLUIDO | 6.9127 | 14.47 | 9.74 | 15.8 | 0.22 | 37 | 267.55 | 59.89 | 3.25 | 35 | 69.41 | 33231.97 | 160.9 | 446.36 | 63.87 | 28.73 | 16753.31 | 0.45 | 0.84 | 0.14 | 1.02 | 1 | 10
10 | 135 | CONCLUIDO | 7.0322 | 14.22 | 9.65 | 17.03 | 0.23 | 34 | 268.02 | 59.89 | 3.5 | 32 | 69.64 | 33290.38 | 159.17 | 446.28 | 60.8 | 28.73 | 15236.12 | 0.47 | 0.84 | 0.14 | 0.93 | 1 | 10
11 | 135 | CONCLUIDO | 7.1138 | 14.06 | 9.59 | 17.97 | 0.25 | 32 | 268.5 | 59.89 | 3.75 | 30 | 69.86 | 33348.87 | 157.78 | 446.28 | 58.75 | 28.73 | 14217.89 | 0.49 | 0.85 | 0.13 | 0.87 | 1 | 10
12 | 135 | CONCLUIDO | 7.2486 | 13.8 | 9.48 | 19.61 | 0.26 | 29 | 268.97 | 59.89 | 4 | 27 | 70.09 | 33407.45 | 155.75 | 446.35 | 55.02 | 28.73 | 12370.96 | 0.52 | 0.86 | 0.13 | 0.76 | 1 | 10
13 | 135 | CONCLUIDO | 7.3875 | 13.54 | 9.32 | 20.71 | 0.28 | 27 | 269.45 | 59.89 | 4.25 | 25 | 70.31 | 33466.11 | 152.77 | 446.27 | 49.8 | 28.73 | 9771.36 | 0.58 | 0.87 | 0.12 | 0.6 | 1 | 10
14 | 135 | CONCLUIDO | 7.3284 | 13.65 | 9.48 | 21.87 | 0.3 | 26 | 269.92 | 59.89 | 4.5 | 24 | 70.54 | 33524.86 | 155.29 | 446.29 | 56.05 | 28.73 | 12901.92 | 0.51 | 0.86 | 0.11 | 0.76 | 1 | 10
15 | 135 | CONCLUIDO | 7.3493 | 13.61 | 9.49 | 22.78 | 0.31 | 25 | 270.4 | 59.89 | 4.75 | 23 | 70.76 | 33583.7 | 155.14 | 446.31 | 55.95 | 28.73 | 12855.65 | 0.51 | 0.86 | 0.12 | 0.77 | 1 | 10
16 | 135 | CONCLUIDO | 7.469 | 13.39 | 9.37 | 24.45 | 0.33 | 23 | 270.88 | 59.89 | 5 | 21 | 70.99 | 33642.62 | 152.98 | 446.36 | 51.83 | 28.73 | 10803.86 | 0.55 | 0.87 | 0.12 | 0.65 | 1 | 10
17 | 135 | CONCLUIDO | 7.5246 | 13.29 | 9.32 | 25.43 | 0.34 | 22 | 271.36 | 59.89 | 5.25 | 20 | 71.22 | 33701.64 | 151.92 | 446.32 | 50.37 | 28.73 | 10082.03 | 0.57 | 0.87 | 0.11 | 0.6 | 1 | 10
18 | 135 | CONCLUIDO | 7.5716 | 13.21 | 9.29 | 26.55 | 0.36 | 21 | 271.84 | 59.89 | 5.5 | 19 | 71.45 | 33760.74 | 151.15 | 446.31 | 49.32 | 28.73 | 9561.78 | 0.58 | 0.88 | 0.11 | 0.57 | 1 | 10
19 | 135 | CONCLUIDO | 7.6141 | 13.13 | 9.27 | 27.81 | 0.38 | 20 | 272.32 | 59.89 | 5.75 | 18 | 71.68 | 33820.05 | 150.56 | 446.31 | 48.65 | 28.73 | 9229.56 | 0.59 | 0.88 | 0.11 | 0.55 | 1 | 10
20 | 135 | CONCLUIDO | 7.6619 | 13.05 | 9.24 | 29.17 | 0.39 | 19 | 272.8 | 59.89 | 6 | 17 | 71.91 | 33879.33 | 149.9 | 446.34 | 47.43 | 28.73 | 8622.79 | 0.61 | 0.88 | 0.11 | 0.52 | 1 | 10
21 | 135 | CONCLUIDO | 7.6583 | 13.06 | 9.24 | 29.19 | 0.41 | 19 | 273.28 | 59.89 | 6.25 | 17 | 72.14 | 33938.7 | 149.42 | 446.28 | 47.72 | 28.73 | 8770.87 | 0.6 | 0.88 | 0.11 | 0.52 | 1 | 10
22 | 135 | CONCLUIDO | 7.7019 | 12.98 | 9.22 | 30.74 | 0.42 | 18 | 273.76 | 59.89 | 6.5 | 16 | 72.37 | 33998.16 | 149.02 | 446.27 | 46.96 | 28.73 | 8396.78 | 0.61 | 0.88 | 0.11 | 0.5 | 1 | 10
23 | 135 | CONCLUIDO | 7.7591 | 12.89 | 9.18 | 32.38 | 0.44 | 17 | 274.24 | 59.89 | 6.75 | 15 | 72.61 | 34057.71 | 147.99 | 446.3 | 45.36 | 28.73 | 7602.44 | 0.63 | 0.89 | 0.11 | 0.45 | 1 | 10
24 | 135 | CONCLUIDO | 7.7598 | 12.89 | 9.17 | 32.38 | 0.45 | 17 | 274.73 | 59.89 | 7 | 15 | 72.84 | 34117.35 | 147.61 | 446.27 | 45.45 | 28.73 | 7645.39 | 0.63 | 0.89 | 0.11 | 0.45 | 1 | 10
25 | 135 | CONCLUIDO | 7.804 | 12.81 | 9.15 | 34.32 | 0.47 | 16 | 275.21 | 59.89 | 7.25 | 14 | 73.08 | 34177.09 | 147.18 | 446.27 | 44.63 | 28.73 | 7239.6 | 0.64 | 0.89 | 0.11 | 0.43 | 1 | 10
26 | 135 | CONCLUIDO | 7.8599 | 12.72 | 9.11 | 36.45 | 0.48 | 15 | 275.7 | 59.89 | 7.5 | 13 | 73.31 | 34236.91 | 146.11 | 446.28 | 43.37 | 28.73 | 6617.24 | 0.66 | 0.89 | 0.1 | 0.39 | 1 | 10
27 | 135 | CONCLUIDO | 7.8623 | 12.72 | 9.11 | 36.43 | 0.5 | 15 | 276.18 | 59.89 | 7.75 | 13 | 73.55 | 34296.82 | 145.93 | 446.28 | 43.17 | 28.73 | 6512.84 | 0.67 | 0.89 | 0.11 | 0.39 | 1 | 10
28 | 135 | CONCLUIDO | 7.9405 | 12.59 | 9.03 | 38.71 | 0.51 | 14 | 276.67 | 59.89 | 8 | 12 | 73.78 | 34356.83 | 144.46 | 446.27 | 40.58 | 28.73 | 5224.34 | 0.71 | 0.9 | 0.1 | 0.31 | 1 | 10
29 | 135 | CONCLUIDO | 7.9456 | 12.59 | 9.02 | 38.68 | 0.53 | 14 | 277.16 | 59.89 | 8.25 | 12 | 74.02 | 34416.93 | 143.96 | 446.27 | 40.59 | 28.73 | 5231.02 | 0.71 | 0.9 | 0.1 | 0.3 | 1 | 10
30 | 135 | CONCLUIDO | 7.8584 | 12.73 | 9.16 | 39.28 | 0.55 | 14 | 277.65 | 59.89 | 8.5 | 12 | 74.26 | 34477.13 | 145.97 | 446.28 | 45.56 | 28.73 | 7713.84 | 0.63 | 0.89 | 0.1 | 0.44 | 1 | 10
31 | 135 | CONCLUIDO | 7.9519 | 12.58 | 9.07 | 41.84 | 0.56 | 13 | 278.13 | 59.89 | 8.75 | 11 | 74.5 | 34537.41 | 144.04 | 446.32 | 41.93 | 28.73 | 5907.01 | 0.69 | 0.9 | 0.1 | 0.34 | 1 | 10
32 | 135 | CONCLUIDO | 7.9505 | 12.58 | 9.07 | 41.85 | 0.58 | 13 | 278.62 | 59.89 | 9 | 11 | 74.74 | 34597.8 | 143.85 | 446.27 | 41.99 | 28.73 | 5936.88 | 0.68 | 0.9 | 0.1 | 0.35 | 1 | 10
33 | 135 | CONCLUIDO | 7.9454 | 12.59 | 9.08 | 41.89 | 0.59 | 13 | 279.11 | 59.89 | 9.25 | 11 | 74.98 | 34658.27 | 143.72 | 446.31 | 42.15 | 28.73 | 6017.06 | 0.68 | 0.9 | 0.1 | 0.35 | 1 | 10
34 | 135 | CONCLUIDO | 8.0062 | 12.49 | 9.03 | 45.15 | 0.6 | 12 | 279.61 | 59.89 | 9.5 | 10 | 75.22 | 34718.84 | 142.76 | 446.28 | 40.78 | 28.73 | 5333.92 | 0.7 | 0.9 | 0.1 | 0.31 | 1 | 10
35 | 135 | CONCLUIDO | 8.0021 | 12.5 | 9.04 | 45.18 | 0.62 | 12 | 280.1 | 59.89 | 9.75 | 10 | 75.46 | 34779.51 | 143.14 | 446.29 | 40.96 | 28.73 | 5424.27 | 0.7 | 0.9 | 0.1 | 0.32 | 1 | 10
36 | 135 | CONCLUIDO | 7.9945 | 12.51 | 9.05 | 45.24 | 0.63 | 12 | 280.59 | 59.89 | 10 | 10 | 75.7 | 34840.27 | 142.69 | 446.29 | 41.33 | 28.73 | 5608.36 | 0.7 | 0.9 | 0.1 | 0.33 | 1 | 10
37 | 135 | CONCLUIDO | 8.0633 | 12.4 | 8.99 | 49.05 | 0.65 | 11 | 281.08 | 59.89 | 10.25 | 9 | 75.95 | 34901.13 | 141.41 | 446.27 | 39.46 | 28.73 | 4682 | 0.73 | 0.91 | 0.1 | 0.27 | 1 | 10
38 | 135 | CONCLUIDO | 8.0542 | 12.42 | 9.01 | 49.13 | 0.66 | 11 | 281.58 | 59.89 | 10.5 | 9 | 76.19 | 34962.08 | 141.47 | 446.27 | 39.92 | 28.73 | 4910.53 | 0.72 | 0.9 | 0.1 | 0.29 | 1 | 10
39 | 135 | CONCLUIDO | 8.0548 | 12.42 | 9.01 | 49.12 | 0.68 | 11 | 282.07 | 59.89 | 10.75 | 9 | 76.44 | 35023.13 | 141 | 446.27 | 40 | 28.73 | 4949.62 | 0.72 | 0.9 | 0.1 | 0.29 | 1 | 10
40 | 135 | CONCLUIDO | 8.0528 | 12.42 | 9.01 | 49.14 | 0.69 | 11 | 282.57 | 59.89 | 11 | 9 | 76.68 | 35084.28 | 140.91 | 446.27 | 39.99 | 28.73 | 4943.5 | 0.72 | 0.9 | 0.1 | 0.29 | 1 | 10
41 | 135 | CONCLUIDO | 8.1114 | 12.33 | 8.97 | 53.82 | 0.71 | 10 | 283.06 | 59.89 | 11.25 | 8 | 76.93 | 35145.53 | 140.02 | 446.27 | 38.68 | 28.73 | 4294.61 | 0.74 | 0.91 | 0.1 | 0.25 | 1 | 10
42 | 135 | CONCLUIDO | 8.1248 | 12.31 | 8.95 | 53.7 | 0.72 | 10 | 283.56 | 59.89 | 11.5 | 8 | 77.18 | 35206.88 | 139.76 | 446.29 | 37.95 | 28.73 | 3929.24 | 0.76 | 0.91 | 0.1 | 0.23 | 1 | 10
43 | 135 | CONCLUIDO | 8.1492 | 12.27 | 8.91 | 53.48 | 0.74 | 10 | 284.06 | 59.89 | 11.75 | 8 | 77.42 | 35268.32 | 138.86 | 446.32 | 36.68 | 28.73 | 3294.44 | 0.78 | 0.91 | 0.1 | 0.19 | 1 | 10
44 | 135 | CONCLUIDO | 8.1204 | 12.31 | 8.96 | 53.74 | 0.75 | 10 | 284.56 | 59.89 | 12 | 8 | 77.67 | 35329.87 | 139.1 | 446.28 | 38.44 | 28.73 | 4173.34 | 0.75 | 0.91 | 0.09 | 0.24 | 1 | 10
45 | 135 | CONCLUIDO | 8.0788 | 12.38 | 9.02 | 54.12 | 0.77 | 10 | 285.06 | 59.89 | 12.25 | 8 | 77.92 | 35391.51 | 139.65 | 446.27 | 40.52 | 28.73 | 5214.89 | 0.71 | 0.9 | 0.1 | 0.3 | 1 | 10
46 | 135 | CONCLUIDO | 8.1625 | 12.25 | 8.94 | 59.62 | 0.78 | 9 | 285.56 | 59.89 | 12.5 | 7 | 78.17 | 35453.26 | 138 | 446.29 | 37.87 | 28.73 | 3894.03 | 0.76 | 0.91 | 0.09 | 0.22 | 1 | 10
47 | 135 | CONCLUIDO | 8.1557 | 12.26 | 8.95 | 59.69 | 0.79 | 9 | 286.06 | 59.89 | 12.75 | 7 | 78.42 | 35515.1 | 138.09 | 446.27 | 38.25 | 28.73 | 4083.88 | 0.75 | 0.91 | 0.1 | 0.23 | 1 | 10
48 | 135 | CONCLUIDO | 8.1623 | 12.25 | 8.94 | 59.62 | 0.81 | 9 | 286.56 | 59.89 | 13 | 7 | 78.68 | 35577.18 | 137.78 | 446.3 | 37.85 | 28.73 | 3882.55 | 0.76 | 0.91 | 0.09 | 0.22 | 1 | 10
49 | 135 | CONCLUIDO | 8.1573 | 12.26 | 8.95 | 59.67 | 0.82 | 9 | 287.07 | 59.89 | 13.25 | 7 | 78.93 | 35639.23 | 137.84 | 446.29 | 38.16 | 28.73 | 4041.46 | 0.75 | 0.91 | 0.09 | 0.23 | 1 | 10
50 | 135 | CONCLUIDO | 8.1537 | 12.26 | 8.96 | 59.71 | 0.84 | 9 | 287.57 | 59.89 | 13.5 | 7 | 79.18 | 35701.38 | 137.71 | 446.33 | 38.34 | 28.73 | 4130.14 | 0.75 | 0.91 | 0.09 | 0.24 | 1 | 10
51 | 135 | CONCLUIDO | 8.1546 | 12.26 | 8.96 | 59.7 | 0.85 | 9 | 288.08 | 59.89 | 13.75 | 7 | 79.44 | 35763.64 | 137.47 | 446.27 | 38.26 | 28.73 | 4088.11 | 0.75 | 0.91 | 0.1 | 0.23 | 1 | 10
52 | 135 | CONCLUIDO | 8.2124 | 12.18 | 8.92 | 66.89 | 0.86 | 8 | 288.58 | 59.89 | 14 | 6 | 79.69 | 35826 | 136.32 | 446.27 | 37.11 | 28.73 | 3520.79 | 0.77 | 0.91 | 0.09 | 0.2 | 1 | 10
53 | 135 | CONCLUIDO | 8.2143 | 12.17 | 8.92 | 66.87 | 0.88 | 8 | 289.09 | 59.89 | 14.25 | 6 | 79.95 | 35888.47 | 135.98 | 446.27 | 37.04 | 28.73 | 3485.61 | 0.78 | 0.91 | 0.09 | 0.2 | 1 | 10
54 | 135 | CONCLUIDO | 8.2132 | 12.18 | 8.92 | 66.89 | 0.89 | 8 | 289.6 | 59.89 | 14.5 | 6 | 80.21 | 35951.04 | 135.99 | 446.27 | 37.04 | 28.73 | 3486.8 | 0.78 | 0.91 | 0.09 | 0.2 | 1 | 10
55 | 135 | CONCLUIDO | 8.2241 | 12.16 | 8.9 | 66.76 | 0.91 | 8 | 290.1 | 59.89 | 14.75 | 6 | 80.47 | 36013.72 | 135.54 | 446.3 | 36.47 | 28.73 | 3197.82 | 0.79 | 0.91 | 0.09 | 0.18 | 1 | 10
56 | 135 | CONCLUIDO | 8.2273 | 12.15 | 8.9 | 66.73 | 0.92 | 8 | 290.61 | 59.89 | 15 | 6 | 80.73 | 36076.5 | 135.07 | 446.27 | 36.17 | 28.73 | 3051.15 | 0.79 | 0.92 | 0.1 | 0.18 | 1 | 10
57 | 135 | CONCLUIDO | 8.2419 | 12.13 | 8.88 | 66.57 | 0.93 | 8 | 291.12 | 59.89 | 15.25 | 6 | 80.99 | 36139.39 | 133.98 | 446.27 | 35.64 | 28.73 | 2786.6 | 0.81 | 0.92 | 0.09 | 0.16 | 1 | 10
58 | 135 | CONCLUIDO | 8.2139 | 12.17 | 8.92 | 66.88 | 0.95 | 8 | 291.63 | 59.89 | 15.5 | 6 | 81.25 | 36202.38 | 134.4 | 446.28 | 37.11 | 28.73 | 3521.44 | 0.77 | 0.91 | 0.09 | 0.2 | 1 | 10
59 | 135 | CONCLUIDO | 8.1949 | 12.2 | 8.95 | 67.09 | 0.96 | 8 | 292.15 | 59.89 | 15.75 | 6 | 81.51 | 36265.48 | 134.23 | 446.27 | 38.08 | 28.73 | 4005.29 | 0.75 | 0.91 | 0.09 | 0.23 | 1 | 10
60 | 135 | CONCLUIDO | 8.2688 | 12.09 | 8.89 | 76.17 | 0.97 | 7 | 292.66 | 59.89 | 16 | 5 | 81.77 | 36328.69 | 133.3 | 446.27 | 36.01 | 28.73 | 2977.29 | 0.8 | 0.92 | 0.09 | 0.17 | 1 | 10
61 | 135 | CONCLUIDO | 8.2654 | 12.1 | 8.89 | 76.21 | 0.99 | 7 | 293.17 | 59.89 | 16.25 | 5 | 82.03 | 36392.01 | 133.29 | 446.27 | 36.23 | 28.73 | 3086.6 | 0.79 | 0.92 | 0.09 | 0.17 | 1 | 10
62 | 135 | CONCLUIDO | 8.2669 | 12.1 | 8.89 | 76.2 | 1 | 7 | 293.69 | 59.89 | 16.5 | 5 | 82.3 | 36455.44 | 133.1 | 446.29 | 36.06 | 28.73 | 2999.37 | 0.8 | 0.92 | 0.09 | 0.17 | 1 | 10
63 | 135 | CONCLUIDO | 8.2671 | 12.1 | 8.89 | 76.19 | 1.01 | 7 | 294.2 | 59.89 | 16.75 | 5 | 82.56 | 36518.97 | 133.12 | 446.27 | 36.16 | 28.73 | 3049.4 | 0.79 | 0.92 | 0.09 | 0.17 | 1 | 10
64 | 135 | CONCLUIDO | 8.2599 | 12.11 | 8.9 | 76.28 | 1.03 | 7 | 294.72 | 59.89 | 17 | 5 | 82.83 | 36582.62 | 133.15 | 446.33 | 36.44 | 28.73 | 3189.18 | 0.79 | 0.92 | 0.09 | 0.18 | 1 | 10
65 | 135 | CONCLUIDO | 8.2677 | 12.1 | 8.89 | 76.19 | 1.04 | 7 | 295.23 | 59.89 | 17.25 | 5 | 83.1 | 36646.38 | 132.69 | 446.27 | 36.09 | 28.73 | 3014.33 | 0.8 | 0.92 | 0.09 | 0.17 | 1 | 10
66 | 135 | CONCLUIDO | 8.2618 | 12.1 | 8.9 | 76.26 | 1.05 | 7 | 295.75 | 59.89 | 17.5 | 5 | 83.36 | 36710.24 | 132.27 | 446.27 | 36.41 | 28.73 | 3176.9 | 0.79 | 0.92 | 0.09 | 0.18 | 1 | 10
67 | 135 | CONCLUIDO | 8.2717 | 12.09 | 8.88 | 76.14 | 1.07 | 7 | 296.27 | 59.89 | 17.75 | 5 | 83.63 | 36774.22 | 131.6 | 446.27 | 35.86 | 28.73 | 2899.05 | 0.8 | 0.92 | 0.09 | 0.16 | 1 | 10
68 | 135 | CONCLUIDO | 8.2715 | 12.09 | 8.88 | 76.14 | 1.08 | 7 | 296.79 | 59.89 | 18 | 5 | 83.9 | 36838.32 | 131.69 | 446.27 | 35.85 | 28.73 | 2893.98 | 0.8 | 0.92 | 0.09 | 0.16 | 1 | 10
69 | 135 | CONCLUIDO | 8.2821 | 12.07 | 8.87 | 76 | 1.09 | 7 | 297.31 | 59.89 | 18.25 | 5 | 84.17 | 36902.52 | 130.19 | 446.27 | 35.31 | 28.73 | 2627.01 | 0.81 | 0.92 | 0.09 | 0.15 | 1 | 10
70 | 135 | CONCLUIDO | 8.349 | 11.98 | 8.82 | 88.21 | 1.11 | 6 | 297.83 | 59.89 | 18.5 | 4 | 84.45 | 36966.84 | 129.21 | 446.27 | 33.82 | 28.73 | 1884.88 | 0.85 | 0.92 | 0.09 | 0.1 | 1 | 10
71 | 135 | CONCLUIDO | 8.3318 | 12 | 8.85 | 88.46 | 1.12 | 6 | 298.35 | 59.89 | 18.75 | 4 | 84.72 | 37031.27 | 129.61 | 446.27 | 34.73 | 28.73 | 2339.38 | 0.83 | 0.92 | 0.09 | 0.13 | 1 | 10
72 | 135 | CONCLUIDO | 8.3095 | 12.03 | 8.88 | 88.78 | 1.13 | 6 | 298.88 | 59.89 | 19 | 4 | 84.99 | 37095.82 | 130.16 | 446.29 | 35.9 | 28.73 | 2924.06 | 0.8 | 0.92 | 0.09 | 0.16 | 1 | 10
73 | 135 | CONCLUIDO | 8.3177 | 12.02 | 8.87 | 88.66 | 1.15 | 6 | 299.4 | 59.89 | 19.25 | 4 | 85.27 | 37160.49 | 130.4 | 446.31 | 35.37 | 28.73 | 2659.62 | 0.81 | 0.92 | 0.09 | 0.15 | 1 | 10
74 | 135 | CONCLUIDO | 8.3266 | 12.01 | 8.85 | 88.53 | 1.16 | 6 | 299.93 | 59.89 | 19.5 | 4 | 85.54 | 37225.39 | 130.01 | 446.27 | 34.94 | 28.73 | 2442.65 | 0.82 | 0.92 | 0.09 | 0.13 | 1 | 10
75 | 135 | CONCLUIDO | 8.3172 | 12.02 | 8.87 | 88.67 | 1.17 | 6 | 300.45 | 59.89 | 19.75 | 4 | 85.82 | 37290.29 | 130.27 | 446.34 | 35.42 | 28.73 | 2685.33 | 0.81 | 0.92 | 0.09 | 0.15 | 1 | 10
76 | 135 | CONCLUIDO | 8.3195 | 12.02 | 8.86 | 88.64 | 1.18 | 6 | 300.98 | 59.89 | 20 | 4 | 86.09 | 37355.31 | 130.35 | 446.27 | 35.25 | 28.73 | 2602.07 | 0.81 | 0.92 | 0.09 | 0.14 | 1 | 10
77 | 135 | CONCLUIDO | 8.3218 | 12.02 | 8.86 | 88.6 | 1.2 | 6 | 301.51 | 59.89 | 20.25 | 4 | 86.37 | 37420.44 | 130.12 | 446.27 | 35.19 | 28.73 | 2571.13 | 0.82 | 0.92 | 0.09 | 0.14 | 1 | 10
78 | 135 | CONCLUIDO | 8.3195 | 12.02 | 8.86 | 88.64 | 1.21 | 6 | 302.04 | 59.89 | 20.5 | 4 | 86.65 | 37485.7 | 130.28 | 446.27 | 35.27 | 28.73 | 2608.25 | 0.81 | 0.92 | 0.09 | 0.14 | 1 | 10
79 | 135 | CONCLUIDO | 8.3225 | 12.02 | 8.86 | 88.59 | 1.22 | 6 | 302.57 | 59.89 | 20.75 | 4 | 86.93 | 37551.07 | 129.8 | 446.27 | 35.18 | 28.73 | 2563.59 | 0.82 | 0.92 | 0.09 | 0.14 | 1 | 10
80 | 135 | CONCLUIDO | 8.326 | 12.01 | 8.85 | 88.54 | 1.23 | 6 | 303.1 | 59.89 | 21 | 4 | 87.21 | 37616.56 | 129.04 | 446.31 | 34.95 | 28.73 | 2449.17 | 0.82 | 0.92 | 0.09 | 0.13 | 1 | 10
81 | 135 | CONCLUIDO | 8.332 | 12 | 8.85 | 88.46 | 1.25 | 6 | 303.63 | 59.89 | 21.25 | 4 | 87.49 | 37682.17 | 127.91 | 446.28 | 34.56 | 28.73 | 2256.73 | 0.83 | 0.92 | 0.09 | 0.12 | 1 | 10
82 | 135 | CONCLUIDO | 8.3405 | 11.99 | 8.83 | 88.33 | 1.26 | 6 | 304.16 | 59.89 | 21.5 | 4 | 87.78 | 37747.91 | 126.63 | 446.27 | 34.27 | 28.73 | 2112.09 | 0.84 | 0.92 | 0.09 | 0.11 | 1 | 10
83 | 135 | CONCLUIDO | 8.3227 | 12.02 | 8.86 | 88.59 | 1.27 | 6 | 304.7 | 59.89 | 21.75 | 4 | 88.06 | 37813.76 | 126.16 | 446.27 | 35.2 | 28.73 | 2575.38 | 0.82 | 0.92 | 0.09 | 0.14 | 1 | 10
84 | 135 | CONCLUIDO | 8.3081 | 12.04 | 8.88 | 88.8 | 1.28 | 6 | 305.23 | 59.89 | 22 | 4 | 88.35 | 37879.74 | 125.62 | 446.29 | 35.92 | 28.73 | 2933.45 | 0.8 | 0.92 | 0.09 | 0.16 | 1 | 10
85 | 135 | CONCLUIDO | 8.3729 | 11.94 | 8.84 | 106.05 | 1.3 | 5 | 305.77 | 59.89 | 22.25 | 3 | 88.63 | 37945.85 | 124.12 | 446.28 | 34.4 | 28.73 | 2180.72 | 0.84 | 0.92 | 0.09 | 0.12 | 1 | 10
86 | 135 | CONCLUIDO | 8.3805 | 11.93 | 8.83 | 105.92 | 1.31 | 5 | 306.31 | 59.89 | 22.5 | 3 | 88.92 | 38012.07 | 124.11 | 446.27 | 34.07 | 28.73 | 2015.34 | 0.84 | 0.92 | 0.09 | 0.11 | 1 | 10
87 | 135 | CONCLUIDO | 8.3756 | 11.94 | 8.83 | 106 | 1.32 | 5 | 306.84 | 59.89 | 22.75 | 3 | 89.21 | 38078.42 | 124.32 | 446.27 | 34.33 | 28.73 | 2142.71 | 0.84 | 0.92 | 0.09 | 0.11 | 1 | 10
88 | 135 | CONCLUIDO | 8.3768 | 11.94 | 8.83 | 105.98 | 1.33 | 5 | 307.38 | 59.89 | 23 | 3 | 89.5 | 38144.9 | 124.06 | 446.27 | 34.21 | 28.73 | 2087.27 | 0.84 | 0.92 | 0.09 | 0.11 | 1 | 10
89 | 135 | CONCLUIDO | 8.383 | 11.93 | 8.82 | 105.88 | 1.35 | 5 | 307.92 | 59.89 | 23.25 | 3 | 89.79 | 38211.5 | 124.25 | 446.27 | 33.9 | 28.73 | 1930.59 | 0.85 | 0.92 | 0.09 | 0.1 | 1 | 10
90 | 135 | CONCLUIDO | 8.382 | 11.93 | 8.82 | 105.89 | 1.36 | 5 | 308.46 | 59.89 | 23.5 | 3 | 90.08 | 38278.23 | 124.66 | 446.27 | 34.04 | 28.73 | 1999.09 | 0.84 | 0.92 | 0.09 | 0.1 | 1 | 10
91 | 135 | CONCLUIDO | 8.3797 | 11.93 | 8.83 | 105.93 | 1.37 | 5 | 309.01 | 59.89 | 23.75 | 3 | 90.37 | 38345.09 | 124.75 | 446.27 | 34.04 | 28.73 | 2000.92 | 0.84 | 0.92 | 0.09 | 0.11 | 1 | 10
92 | 135 | CONCLUIDO | 8.3873 | 11.92 | 8.82 | 105.8 | 1.38 | 5 | 309.55 | 59.89 | 24 | 3 | 90.66 | 38412.07 | 124.67 | 446.28 | 33.63 | 28.73 | 1796.27 | 0.85 | 0.92 | 0.09 | 0.1 | 1 | 10
93 | 135 | CONCLUIDO | 8.3957 | 11.91 | 8.8 | 105.66 | 1.39 | 5 | 310.09 | 59.89 | 24.25 | 3 | 90.96 | 38479.19 | 124.4 | 446.27 | 33.31 | 28.73 | 1633.11 | 0.86 | 0.93 | 0.09 | 0.08 | 1 | 10
94 | 135 | CONCLUIDO | 8.3914 | 11.92 | 8.81 | 105.73 | 1.41 | 5 | 310.64 | 59.89 | 24.5 | 3 | 91.25 | 38546.43 | 124.69 | 446.27 | 33.59 | 28.73 | 1774.01 | 0.86 | 0.92 | 0.09 | 0.09 | 1 | 10
95 | 135 | CONCLUIDO | 8.377 | 11.94 | 8.83 | 105.98 | 1.42 | 5 | 311.19 | 59.89 | 24.75 | 3 | 91.55 | 38613.8 | 124.82 | 446.27 | 34.3 | 28.73 | 2132.38 | 0.84 | 0.92 | 0.09 | 0.11 | 1 | 10
96 | 135 | CONCLUIDO | 8.3622 | 11.96 | 8.85 | 106.23 | 1.43 | 5 | 311.73 | 59.89 | 25 | 3 | 91.85 | 38681.31 | 125.32 | 446.27 | 35.03 | 28.73 | 2493.55 | 0.82 | 0.92 | 0.09 | 0.13 | 1 | 10
97 | 135 | CONCLUIDO | 8.3696 | 11.95 | 8.84 | 106.11 | 1.44 | 5 | 312.28 | 59.89 | 25.25 | 2 | 92.15 | 38749.07 | 124.69 | 446.27 | 34.57 | 28.73 | 2265.07 | 0.83 | 0.92 | 0.09 | 0.12 | 1 | 10
98 | 135 | CONCLUIDO | 8.3748 | 11.94 | 8.83 | 106.02 | 1.45 | 5 | 312.83 | 59.89 | 25.5 | 2 | 92.44 | 38816.85 | 124.22 | 446.27 | 34.32 | 28.73 | 2139.81 | 0.84 | 0.92 | 0.09 | 0.11 | 1 | 10
99 | 135 | CONCLUIDO | 8.3742 | 11.94 | 8.84 | 106.03 | 1.46 | 5 | 313.38 | 59.89 | 25.75 | 1 | 92.75 | 38884.75 | 124.02 | 446.27 | 34.32 | 28.73 | 2139.04 | 0.84 | 0.92 | 0.09 | 0.12 | 1 | 10
100 | 135 | CONCLUIDO | 8.3742 | 11.94 | 8.84 | 106.03 | 1.48 | 5 | 313.93 | 59.89 | 26 | 1 | 93.05 | 38952.8 | 124.02 | 446.27 | 34.31 | 28.73 | 2136.41 | 0.84 | 0.92 | 0.09 | 0.12 | 1 | 10
101 | 135 | CONCLUIDO | 8.3711 | 11.95 | 8.84 | 106.08 | 1.49 | 5 | 314.49 | 59.89 | 26.25 | 1 | 93.35 | 39020.97 | 124.08 | 446.33 | 34.51 | 28.73 | 2235.2 | 0.83 | 0.92 | 0.09 | 0.12 | 1 | 10
102 | 135 | CONCLUIDO | 8.3715 | 11.95 | 8.84 | 106.07 | 1.5 | 5 | 315.04 | 59.89 | 26.5 | 1 | 93.65 | 39089.29 | 123.96 | 446.27 | 34.45 | 28.73 | 2205.09 | 0.83 | 0.92 | 0.09 | 0.12 | 1 | 10
103 | 135 | CONCLUIDO | 8.3713 | 11.95 | 8.84 | 106.08 | 1.51 | 5 | 315.6 | 59.89 | 26.75 | 0 | 93.96 | 39157.74 | 124.09 | 446.27 | 34.43 | 28.73 | 2194.89 | 0.83 | 0.92 | 0.09 | 0.12 | 1 | 10

## RESULTADOS_14
Unnamed: 0 | Volume de calda [L] | STATUS | Capacidade operacional [ha/h] | Tempo de missao [h] | Tempo util [h] | Tempo por voo [min] | Autonomia Projetada [h] | N° Voos | MTOW [kg] | Massa Estrutura [kg] | Combustível [kg] | Abastecimentos | Massa gerador | Potência gerador [W] | Combustível consumido [L] | Calda cons [L] | Distância percorrida [km] | Distância Pulverizando [km] | RTL ACUMULADO[m] | EOC [km/km] | EOC [h/h] | Tempo de manobra [h] | Tempo rtl_rtw [h] | V pulv [m/s] | V desloc [m/s]
0 | 80 | CONCLUIDO | 5.7343 | 17.44 | 11.76 | 6.79 | 0.11 | 104 | 159.12 | 50.28 | 1 | 102 | 27.84 | 19859.16 | 142.28 | 446.54 | 130.02 | 28.73 | 49497.36 | 0.22 | 0.69 | 0.24 | 3.04 | 1 | 10
1 | 80 | CONCLUIDO | 6.3155 | 15.83 | 11 | 8.46 | 0.14 | 78 | 159.48 | 50.28 | 1.25 | 76 | 27.95 | 19902.91 | 132.34 | 446.35 | 104.92 | 28.73 | 37075.56 | 0.27 | 0.74 | 0.21 | 2.27 | 1 | 10
2 | 80 | CONCLUIDO | 6.7492 | 14.82 | 10.49 | 10.16 | 0.17 | 62 | 159.83 | 50.28 | 1.5 | 60 | 28.05 | 19946.71 | 125.67 | 446.3 | 88.42 | 28.73 | 28904.98 | 0.32 | 0.78 | 0.18 | 1.77 | 1 | 10
3 | 80 | CONCLUIDO | 7.0666 | 14.15 | 10.18 | 11.98 | 0.19 | 51 | 160.19 | 50.28 | 1.75 | 49 | 28.16 | 19990.53 | 121.33 | 446.32 | 78.46 | 28.73 | 23981.95 | 0.37 | 0.8 | 0.16 | 1.46 | 1 | 10
4 | 80 | CONCLUIDO | 7.3018 | 13.7 | 9.95 | 13.57 | 0.22 | 44 | 160.54 | 50.28 | 2 | 42 | 28.26 | 20034.4 | 117.98 | 446.31 | 70.74 | 28.73 | 20154.51 | 0.41 | 0.82 | 0.15 | 1.23 | 1 | 10
5 | 80 | CONCLUIDO | 7.5075 | 13.32 | 9.77 | 15.43 | 0.25 | 38 | 160.9 | 50.28 | 2.25 | 36 | 28.37 | 20078.3 | 115.28 | 446.27 | 64.73 | 28.73 | 17182.16 | 0.44 | 0.83 | 0.14 | 1.05 | 1 | 10
6 | 80 | CONCLUIDO | 7.6495 | 13.07 | 9.65 | 17.03 | 0.27 | 34 | 161.26 | 50.28 | 2.5 | 32 | 28.48 | 20122.23 | 113.32 | 446.29 | 60.98 | 28.73 | 15323.16 | 0.47 | 0.84 | 0.13 | 0.93 | 1 | 10
7 | 80 | CONCLUIDO | 7.8094 | 12.8 | 9.51 | 19.03 | 0.3 | 30 | 161.61 | 50.28 | 2.75 | 28 | 28.58 | 20166.2 | 110.99 | 446.27 | 56.37 | 28.73 | 13038.89 | 0.51 | 0.86 | 0.13 | 0.79 | 1 | 10
8 | 80 | CONCLUIDO | 7.9892 | 12.52 | 9.32 | 20.72 | 0.33 | 27 | 161.97 | 50.28 | 3 | 25 | 28.69 | 20210.21 | 108.18 | 446.33 | 49.9 | 28.73 | 9819.39 | 0.58 | 0.87 | 0.12 | 0.6 | 1 | 10
9 | 80 | CONCLUIDO | 7.8166 | 12.79 | 9.63 | 22.23 | 0.35 | 26 | 162.33 | 50.28 | 3.25 | 24 | 28.8 | 20254.26 | 111.41 | 446.32 | 61.28 | 28.73 | 15514.87 | 0.47 | 0.85 | 0.11 | 0.91 | 1 | 10
10 | 80 | CONCLUIDO | 7.9922 | 12.51 | 9.41 | 23.54 | 0.38 | 24 | 162.68 | 50.28 | 3.5 | 22 | 28.9 | 20298.34 | 108.18 | 446.31 | 53.3 | 28.73 | 11534 | 0.54 | 0.87 | 0.12 | 0.69 | 1 | 10
11 | 80 | CONCLUIDO | 8.0777 | 12.38 | 9.35 | 25.49 | 0.41 | 22 | 163.04 | 50.28 | 3.75 | 20 | 29.01 | 20342.46 | 106.79 | 446.27 | 51.18 | 28.73 | 10483.46 | 0.56 | 0.87 | 0.11 | 0.63 | 1 | 10
12 | 80 | CONCLUIDO | 8.1762 | 12.23 | 9.26 | 27.79 | 0.43 | 20 | 163.4 | 50.28 | 4 | 18 | 29.12 | 20386.62 | 105.21 | 446.34 | 48.33 | 28.73 | 9072.37 | 0.59 | 0.88 | 0.11 | 0.54 | 1 | 10
13 | 80 | CONCLUIDO | 8.2154 | 12.17 | 9.24 | 29.16 | 0.46 | 19 | 163.76 | 50.28 | 4.25 | 17 | 29.23 | 20430.81 | 104.69 | 446.28 | 47.38 | 28.73 | 8600.57 | 0.61 | 0.88 | 0.11 | 0.51 | 1 | 10
14 | 80 | CONCLUIDO | 8.2573 | 12.11 | 9.21 | 30.69 | 0.49 | 18 | 164.12 | 50.28 | 4.5 | 16 | 29.34 | 20475.04 | 103.62 | 446.32 | 46.43 | 28.73 | 8128.69 | 0.62 | 0.88 | 0.11 | 0.49 | 1 | 10
15 | 80 | CONCLUIDO | 8.3018 | 12.05 | 9.17 | 32.38 | 0.51 | 17 | 164.48 | 50.28 | 4.75 | 15 | 29.45 | 20519.3 | 102.51 | 446.27 | 45.41 | 28.73 | 7625.08 | 0.63 | 0.89 | 0.11 | 0.45 | 1 | 10
16 | 80 | CONCLUIDO | 8.3412 | 11.99 | 9.15 | 34.31 | 0.54 | 16 | 164.83 | 50.28 | 5 | 14 | 29.55 | 20563.61 | 101.78 | 446.27 | 44.54 | 28.73 | 7195.48 | 0.65 | 0.89 | 0.11 | 0.43 | 1 | 10
17 | 80 | CONCLUIDO | 8.3963 | 11.91 | 9.1 | 36.41 | 0.56 | 15 | 165.19 | 50.28 | 5.25 | 13 | 29.66 | 20607.95 | 100.59 | 446.27 | 42.97 | 28.73 | 6412.59 | 0.67 | 0.89 | 0.11 | 0.38 | 1 | 10
18 | 80 | CONCLUIDO | 8.469 | 11.81 | 9.03 | 38.71 | 0.59 | 14 | 165.55 | 50.28 | 5.5 | 12 | 29.77 | 20652.33 | 99.35 | 446.3 | 40.55 | 28.73 | 5210.18 | 0.71 | 0.9 | 0.1 | 0.31 | 1 | 10
19 | 80 | CONCLUIDO | 8.4146 | 11.88 | 9.11 | 39.04 | 0.61 | 14 | 165.91 | 50.28 | 5.75 | 12 | 29.88 | 20696.74 | 99.47 | 446.27 | 43.55 | 28.73 | 6710.88 | 0.66 | 0.89 | 0.1 | 0.39 | 1 | 10
20 | 80 | CONCLUIDO | 8.4573 | 11.82 | 9.08 | 41.91 | 0.64 | 13 | 166.27 | 50.28 | 6 | 11 | 29.99 | 20741.2 | 98.48 | 446.3 | 42.46 | 28.73 | 6172.2 | 0.68 | 0.9 | 0.1 | 0.36 | 1 | 10
21 | 80 | CONCLUIDO | 8.4565 | 11.83 | 9.08 | 41.92 | 0.66 | 13 | 166.64 | 50.28 | 6.25 | 11 | 30.11 | 20785.69 | 98.25 | 446.27 | 42.44 | 28.73 | 6162.47 | 0.68 | 0.9 | 0.1 | 0.36 | 1 | 10
22 | 80 | CONCLUIDO | 8.504 | 11.76 | 9.05 | 45.24 | 0.69 | 12 | 167 | 50.28 | 6.5 | 10 | 30.22 | 20830.22 | 97.14 | 446.27 | 41.32 | 28.73 | 5605.66 | 0.7 | 0.9 | 0.1 | 0.33 | 1 | 10
23 | 80 | CONCLUIDO | 8.5012 | 11.76 | 9.05 | 45.26 | 0.71 | 12 | 167.36 | 50.28 | 6.75 | 10 | 30.33 | 20874.78 | 96.62 | 446.27 | 41.45 | 28.73 | 5671.36 | 0.69 | 0.9 | 0.1 | 0.33 | 1 | 10
24 | 80 | CONCLUIDO | 8.5627 | 11.68 | 9 | 49.09 | 0.74 | 11 | 167.72 | 50.28 | 7 | 9 | 30.44 | 20919.39 | 95.09 | 446.27 | 39.75 | 28.73 | 4825.59 | 0.72 | 0.9 | 0.1 | 0.28 | 1 | 10
25 | 80 | CONCLUIDO | 8.5574 | 11.69 | 9.01 | 49.13 | 0.76 | 11 | 168.08 | 50.28 | 7.25 | 9 | 30.55 | 20964.03 | 94.54 | 446.31 | 39.9 | 28.73 | 4901.35 | 0.72 | 0.9 | 0.1 | 0.29 | 1 | 10
26 | 80 | CONCLUIDO | 8.6071 | 11.62 | 8.97 | 53.83 | 0.79 | 10 | 168.44 | 50.28 | 7.5 | 8 | 30.66 | 21008.71 | 93.53 | 446.27 | 38.71 | 28.73 | 4310.69 | 0.74 | 0.91 | 0.1 | 0.25 | 1 | 10
27 | 80 | CONCLUIDO | 8.6457 | 11.57 | 8.92 | 53.52 | 0.81 | 10 | 168.81 | 50.28 | 7.75 | 8 | 30.78 | 21053.43 | 92.42 | 446.27 | 36.92 | 28.73 | 3414.41 | 0.78 | 0.91 | 0.1 | 0.2 | 1 | 10
28 | 80 | CONCLUIDO | 8.5954 | 11.63 | 8.99 | 53.92 | 0.84 | 10 | 169.17 | 50.28 | 8 | 8 | 30.89 | 21098.19 | 92.61 | 446.28 | 39.54 | 28.73 | 4724.93 | 0.73 | 0.91 | 0.09 | 0.27 | 1 | 10
29 | 80 | CONCLUIDO | 8.6501 | 11.56 | 8.95 | 59.64 | 0.86 | 9 | 169.53 | 50.28 | 8.25 | 7 | 31 | 21142.98 | 90.89 | 446.27 | 38.01 | 28.73 | 3964.24 | 0.76 | 0.91 | 0.09 | 0.23 | 1 | 10
30 | 80 | CONCLUIDO | 8.6543 | 11.56 | 8.94 | 59.6 | 0.89 | 9 | 169.9 | 50.28 | 8.5 | 7 | 31.12 | 21187.82 | 90.38 | 446.27 | 37.79 | 28.73 | 3856.07 | 0.76 | 0.91 | 0.09 | 0.22 | 1 | 10
31 | 80 | CONCLUIDO | 8.6393 | 11.58 | 8.96 | 59.74 | 0.91 | 9 | 170.26 | 50.28 | 8.75 | 7 | 31.23 | 21232.69 | 90.24 | 446.27 | 38.45 | 28.73 | 4185.78 | 0.75 | 0.91 | 0.1 | 0.24 | 1 | 10
32 | 80 | CONCLUIDO | 8.6472 | 11.56 | 8.95 | 59.67 | 0.94 | 9 | 170.62 | 50.28 | 9 | 7 | 31.34 | 21277.6 | 89.16 | 446.27 | 38.07 | 28.73 | 3994.65 | 0.75 | 0.91 | 0.1 | 0.23 | 1 | 10
33 | 80 | CONCLUIDO | 8.6923 | 11.5 | 8.92 | 66.92 | 0.96 | 8 | 170.99 | 50.28 | 9.25 | 6 | 31.46 | 21322.55 | 87.98 | 446.27 | 37.2 | 28.73 | 3567.11 | 0.77 | 0.91 | 0.09 | 0.2 | 1 | 10
34 | 80 | CONCLUIDO | 8.7104 | 11.48 | 8.9 | 66.74 | 0.98 | 8 | 171.35 | 50.28 | 9.5 | 6 | 31.57 | 21367.54 | 87.19 | 446.3 | 36.31 | 28.73 | 3119.09 | 0.79 | 0.92 | 0.09 | 0.18 | 1 | 10
35 | 80 | CONCLUIDO | 8.7188 | 11.47 | 8.89 | 66.65 | 1.01 | 8 | 171.72 | 50.28 | 9.75 | 6 | 31.69 | 21412.57 | 85.76 | 446.3 | 36.06 | 28.73 | 2994.44 | 0.8 | 0.92 | 0.09 | 0.17 | 1 | 10
36 | 80 | CONCLUIDO | 8.6732 | 11.53 | 8.95 | 67.11 | 1.03 | 8 | 172.08 | 50.28 | 10 | 6 | 31.8 | 21457.64 | 85.14 | 446.27 | 38.09 | 28.73 | 4009.58 | 0.75 | 0.91 | 0.09 | 0.23 | 1 | 10
37 | 80 | CONCLUIDO | 8.7357 | 11.45 | 8.9 | 76.26 | 1.05 | 7 | 172.45 | 50.28 | 10.25 | 4 | 31.92 | 21502.75 | 84.33 | 446.27 | 36.41 | 28.73 | 3176.78 | 0.79 | 0.92 | 0.09 | 0.18 | 1 | 10
38 | 80 | CONCLUIDO | 8.7425 | 11.44 | 8.89 | 76.19 | 1.08 | 7 | 172.82 | 50.28 | 10.5 | 2 | 32.04 | 21547.89 | 84.17 | 446.27 | 35.98 | 28.73 | 2958.4 | 0.8 | 0.92 | 0.1 | 0.17 | 1 | 10
39 | 80 | CONCLUIDO | 8.7355 | 11.45 | 8.9 | 76.26 | 1.1 | 7 | 173.18 | 50.28 | 10.75 | 1 | 32.15 | 21593.08 | 84.26 | 446.31 | 36.28 | 28.73 | 3109.07 | 0.79 | 0.92 | 0.1 | 0.18 | 1 | 10
40 | 80 | CONCLUIDO | 8.733 | 11.45 | 8.9 | 76.29 | 1.12 | 7 | 173.55 | 50.28 | 11 | 0 | 32.27 | 21638.31 | 84.4 | 446.27 | 36.33 | 28.73 | 3135.43 | 0.79 | 0.92 | 0.1 | 0.18 | 1 | 10

## RESULTADOS_21
Unnamed: 0 | Volume de calda [L] | STATUS | Capacidade operacional [ha/h] | Tempo de missao [h] | Tempo util [h] | Tempo por voo [min] | Autonomia Projetada [h] | N° Voos | MTOW [kg] | Massa Estrutura [kg] | Combustível [kg] | Abastecimentos | Massa gerador | Potência gerador [W] | Combustível consumido [L] | Calda cons [L] | Distância percorrida [km] | Distância Pulverizando [km] | RTL ACUMULADO[m] | EOC [km/km] | EOC [h/h] | Tempo de manobra [h] | Tempo rtl_rtw [h] | V pulv [m/s] | V desloc [m/s]
0 | 115 | CONCLUIDO | 4.5622 | 21.92 | 12.98 | 5.45 | 0.08 | 143 | 222.93 | 56.94 | 1 | 141 | 49.99 | 27728.69 | 196.03 | 446.53 | 170.27 | 28.73 | 69425.82 | 0.17 | 0.63 | 0.31 | 4.26 | 1 | 10
1 | 115 | CONCLUIDO | 5.2884 | 18.91 | 11.73 | 6.83 | 0.1 | 103 | 223.35 | 56.94 | 1.25 | 101 | 50.15 | 27780.03 | 176.55 | 446.32 | 128.95 | 28.73 | 48962.64 | 0.22 | 0.69 | 0.24 | 3.01 | 1 | 10
2 | 115 | CONCLUIDO | 5.7886 | 17.28 | 11.06 | 8.19 | 0.12 | 81 | 223.76 | 56.94 | 1.5 | 79 | 50.32 | 27831.42 | 166.04 | 446.29 | 107.14 | 28.73 | 38170.94 | 0.27 | 0.74 | 0.2 | 2.34 | 1 | 10
3 | 115 | CONCLUIDO | 6.153 | 16.25 | 10.65 | 9.54 | 0.14 | 67 | 224.18 | 56.94 | 1.75 | 65 | 50.49 | 27882.87 | 159.46 | 446.41 | 93.56 | 28.73 | 31449.02 | 0.31 | 0.76 | 0.19 | 1.93 | 1 | 10
4 | 115 | CONCLUIDO | 6.4516 | 15.5 | 10.34 | 10.88 | 0.16 | 57 | 224.6 | 56.94 | 2 | 55 | 50.65 | 27934.37 | 154.4 | 446.35 | 83.42 | 28.73 | 26431.43 | 0.34 | 0.79 | 0.17 | 1.62 | 1 | 10
5 | 115 | CONCLUIDO | 6.6558 | 15.02 | 10.17 | 12.2 | 0.18 | 50 | 225.01 | 56.94 | 2.25 | 48 | 50.82 | 27985.94 | 151.41 | 446.29 | 78.03 | 28.73 | 23771.73 | 0.37 | 0.8 | 0.16 | 1.45 | 1 | 10
6 | 115 | CONCLUIDO | 6.8752 | 14.54 | 9.95 | 13.57 | 0.2 | 44 | 225.43 | 56.94 | 2.5 | 42 | 50.99 | 28037.57 | 147.91 | 446.3 | 70.73 | 28.73 | 20148.52 | 0.41 | 0.82 | 0.15 | 1.23 | 1 | 10
7 | 115 | CONCLUIDO | 7.0504 | 14.18 | 9.81 | 15.09 | 0.22 | 39 | 225.85 | 56.94 | 2.75 | 37 | 51.16 | 28089.25 | 145.35 | 446.27 | 66.21 | 28.73 | 17916.72 | 0.43 | 0.83 | 0.14 | 1.09 | 1 | 10
8 | 115 | CONCLUIDO | 7.1652 | 13.96 | 9.72 | 16.19 | 0.24 | 36 | 226.27 | 56.94 | 3 | 34 | 51.33 | 28140.99 | 143.58 | 446.27 | 63 | 28.73 | 16327.37 | 0.46 | 0.84 | 0.14 | 1 | 1 | 10
9 | 115 | CONCLUIDO | 7.2818 | 13.73 | 9.62 | 17.5 | 0.25 | 33 | 226.69 | 56.94 | 3.25 | 31 | 51.5 | 28192.8 | 141.95 | 446.29 | 59.97 | 28.73 | 14824.26 | 0.48 | 0.85 | 0.14 | 0.9 | 1 | 10
10 | 115 | CONCLUIDO | 7.4088 | 13.5 | 9.52 | 19.04 | 0.27 | 30 | 227.11 | 56.94 | 3.5 | 28 | 51.67 | 28244.66 | 140.05 | 446.28 | 56.51 | 28.73 | 13111.73 | 0.51 | 0.86 | 0.13 | 0.8 | 1 | 10
11 | 115 | CONCLUIDO | 7.553 | 13.24 | 9.35 | 20.04 | 0.29 | 28 | 227.53 | 56.94 | 3.75 | 26 | 51.84 | 28296.58 | 137.02 | 446.29 | 50.77 | 28.73 | 10251.33 | 0.57 | 0.87 | 0.12 | 0.63 | 1 | 10
12 | 115 | CONCLUIDO | 7.5451 | 13.25 | 9.45 | 21.81 | 0.31 | 26 | 227.95 | 56.94 | 4 | 24 | 52.01 | 28348.56 | 138.32 | 446.34 | 54.95 | 28.73 | 12350.73 | 0.52 | 0.86 | 0.11 | 0.73 | 1 | 10
13 | 115 | CONCLUIDO | 7.5526 | 13.24 | 9.48 | 22.76 | 0.33 | 25 | 228.38 | 56.94 | 4.25 | 23 | 52.18 | 28400.61 | 138.33 | 446.28 | 55.65 | 28.73 | 12705.78 | 0.52 | 0.86 | 0.12 | 0.76 | 1 | 10
14 | 115 | CONCLUIDO | 7.6743 | 13.03 | 9.36 | 24.42 | 0.35 | 23 | 228.8 | 56.94 | 4.5 | 21 | 52.36 | 28452.71 | 136.27 | 446.31 | 51.51 | 28.73 | 10645.42 | 0.56 | 0.87 | 0.12 | 0.64 | 1 | 10
15 | 115 | CONCLUIDO | 7.707 | 12.98 | 9.35 | 25.5 | 0.37 | 22 | 229.22 | 56.94 | 4.75 | 20 | 52.53 | 28504.87 | 135.67 | 446.3 | 51.18 | 28.73 | 10486.77 | 0.56 | 0.87 | 0.12 | 0.63 | 1 | 10
16 | 115 | CONCLUIDO | 7.7595 | 12.89 | 9.3 | 26.59 | 0.39 | 21 | 229.65 | 56.94 | 5 | 19 | 52.7 | 28557.1 | 134.77 | 446.33 | 49.58 | 28.73 | 9690.36 | 0.58 | 0.88 | 0.12 | 0.58 | 1 | 10
17 | 115 | CONCLUIDO | 7.8054 | 12.81 | 9.27 | 27.82 | 0.41 | 20 | 230.07 | 56.94 | 5.25 | 18 | 52.88 | 28609.38 | 134.04 | 446.33 | 48.62 | 28.73 | 9216.88 | 0.59 | 0.88 | 0.11 | 0.55 | 1 | 10
18 | 115 | CONCLUIDO | 7.8525 | 12.73 | 9.24 | 29.18 | 0.42 | 19 | 230.49 | 56.94 | 5.5 | 17 | 53.05 | 28661.73 | 133.01 | 446.28 | 47.55 | 28.73 | 8684.32 | 0.6 | 0.88 | 0.11 | 0.52 | 1 | 10
19 | 115 | CONCLUIDO | 7.9017 | 12.66 | 9.2 | 30.68 | 0.44 | 18 | 230.92 | 56.94 | 5.75 | 16 | 53.23 | 28714.14 | 132.32 | 446.31 | 46.4 | 28.73 | 8116.94 | 0.62 | 0.88 | 0.11 | 0.48 | 1 | 10
20 | 115 | CONCLUIDO | 7.9479 | 12.58 | 9.18 | 32.38 | 0.46 | 17 | 231.34 | 56.94 | 6 | 15 | 53.4 | 28766.61 | 131.46 | 446.32 | 45.32 | 28.73 | 7581.12 | 0.63 | 0.89 | 0.11 | 0.45 | 1 | 10
21 | 115 | CONCLUIDO | 7.9915 | 12.51 | 9.15 | 34.31 | 0.48 | 16 | 231.77 | 56.94 | 6.25 | 14 | 53.58 | 28819.14 | 130.59 | 446.27 | 44.63 | 28.73 | 7240.02 | 0.64 | 0.89 | 0.11 | 0.43 | 1 | 10
22 | 115 | CONCLUIDO | 7.9936 | 12.51 | 9.15 | 34.3 | 0.5 | 16 | 232.2 | 56.94 | 6.5 | 14 | 53.75 | 28871.74 | 130.42 | 446.27 | 44.51 | 28.73 | 7180.79 | 0.65 | 0.89 | 0.11 | 0.43 | 1 | 10
23 | 115 | CONCLUIDO | 8.0497 | 12.42 | 9.1 | 36.41 | 0.52 | 15 | 232.62 | 56.94 | 6.75 | 13 | 53.93 | 28924.39 | 129.41 | 446.29 | 42.97 | 28.73 | 6416.23 | 0.67 | 0.89 | 0.11 | 0.38 | 1 | 10
24 | 115 | CONCLUIDO | 8.0631 | 12.4 | 9.08 | 36.33 | 0.53 | 15 | 233.05 | 56.94 | 7 | 13 | 54.11 | 28977.11 | 128.93 | 446.28 | 42.15 | 28.73 | 6006.54 | 0.68 | 0.9 | 0.11 | 0.36 | 1 | 10
25 | 115 | CONCLUIDO | 8.145 | 12.28 | 9 | 38.58 | 0.55 | 14 | 233.48 | 56.94 | 7.25 | 12 | 54.29 | 29029.89 | 127.12 | 446.28 | 39.73 | 28.73 | 4797.81 | 0.72 | 0.9 | 0.1 | 0.28 | 1 | 10
26 | 115 | CONCLUIDO | 8.0467 | 12.43 | 9.15 | 39.22 | 0.57 | 14 | 233.91 | 56.94 | 7.5 | 12 | 54.46 | 29082.74 | 129.05 | 446.28 | 45.18 | 28.73 | 7526.96 | 0.64 | 0.89 | 0.09 | 0.43 | 1 | 10
27 | 115 | CONCLUIDO | 8.1295 | 12.3 | 9.07 | 41.86 | 0.59 | 13 | 234.34 | 56.94 | 7.75 | 11 | 54.64 | 29135.65 | 127.41 | 446.32 | 42.13 | 28.73 | 6002.78 | 0.68 | 0.9 | 0.1 | 0.35 | 1 | 10
28 | 115 | CONCLUIDO | 8.1301 | 12.3 | 9.07 | 41.86 | 0.61 | 13 | 234.77 | 56.94 | 8 | 11 | 54.82 | 29188.62 | 127.18 | 446.3 | 42.03 | 28.73 | 5956.11 | 0.68 | 0.9 | 0.1 | 0.35 | 1 | 10
29 | 115 | CONCLUIDO | 8.1831 | 12.22 | 9.03 | 45.16 | 0.62 | 12 | 235.2 | 56.94 | 8.25 | 10 | 55 | 29241.66 | 125.99 | 446.31 | 40.73 | 28.73 | 5311.9 | 0.71 | 0.9 | 0.1 | 0.31 | 1 | 10
30 | 115 | CONCLUIDO | 8.1777 | 12.23 | 9.04 | 45.2 | 0.64 | 12 | 235.63 | 56.94 | 8.5 | 10 | 55.18 | 29294.76 | 126.21 | 446.28 | 41.03 | 28.73 | 5458.86 | 0.7 | 0.9 | 0.1 | 0.32 | 1 | 10
31 | 115 | CONCLUIDO | 8.1748 | 12.23 | 9.05 | 45.23 | 0.66 | 12 | 236.06 | 56.94 | 8.75 | 10 | 55.36 | 29347.92 | 125.97 | 446.27 | 41.26 | 28.73 | 5575.65 | 0.7 | 0.9 | 0.1 | 0.33 | 1 | 10
32 | 115 | CONCLUIDO | 8.2384 | 12.14 | 8.99 | 49.06 | 0.68 | 11 | 236.49 | 56.94 | 9 | 9 | 55.55 | 29401.15 | 124.64 | 446.27 | 39.47 | 28.73 | 4685.33 | 0.73 | 0.91 | 0.1 | 0.27 | 1 | 10
33 | 115 | CONCLUIDO | 8.2295 | 12.15 | 9.01 | 49.13 | 0.69 | 11 | 236.92 | 56.94 | 9.25 | 9 | 55.73 | 29454.44 | 124.48 | 446.27 | 39.9 | 28.73 | 4897.7 | 0.72 | 0.9 | 0.1 | 0.29 | 1 | 10
34 | 115 | CONCLUIDO | 8.2303 | 12.15 | 9.01 | 49.13 | 0.71 | 11 | 237.35 | 56.94 | 9.5 | 9 | 55.91 | 29507.8 | 124.02 | 446.27 | 39.94 | 28.73 | 4918.44 | 0.72 | 0.9 | 0.1 | 0.29 | 1 | 10
35 | 115 | CONCLUIDO | 8.2325 | 12.15 | 9 | 49.11 | 0.73 | 11 | 237.79 | 56.94 | 9.75 | 9 | 56.09 | 29561.22 | 123.69 | 446.28 | 39.79 | 28.73 | 4842.93 | 0.72 | 0.9 | 0.1 | 0.28 | 1 | 10
36 | 115 | CONCLUIDO | 8.2984 | 12.05 | 8.95 | 53.71 | 0.75 | 10 | 238.22 | 56.94 | 10 | 8 | 56.28 | 29614.71 | 122.86 | 446.27 | 37.97 | 28.73 | 3941.37 | 0.76 | 0.91 | 0.1 | 0.23 | 1 | 10
37 | 115 | CONCLUIDO | 8.3212 | 12.02 | 8.92 | 53.51 | 0.76 | 10 | 238.66 | 56.94 | 10.25 | 8 | 56.46 | 29668.27 | 121.85 | 446.3 | 36.82 | 28.73 | 3367.33 | 0.78 | 0.91 | 0.1 | 0.2 | 1 | 10
38 | 115 | CONCLUIDO | 8.2974 | 12.05 | 8.95 | 53.71 | 0.78 | 10 | 239.09 | 56.94 | 10.5 | 8 | 56.65 | 29721.89 | 121.9 | 446.27 | 38.31 | 28.73 | 4107.66 | 0.75 | 0.91 | 0.09 | 0.23 | 1 | 10
39 | 115 | CONCLUIDO | 8.2544 | 12.11 | 9.02 | 54.09 | 0.8 | 10 | 239.53 | 56.94 | 10.75 | 8 | 56.83 | 29775.57 | 122.18 | 446.27 | 40.38 | 28.73 | 5145 | 0.71 | 0.9 | 0.1 | 0.29 | 1 | 10
40 | 115 | CONCLUIDO | 8.3304 | 12 | 8.95 | 59.66 | 0.82 | 9 | 239.96 | 56.94 | 11 | 7 | 57.02 | 29829.32 | 120.72 | 446.27 | 38.12 | 28.73 | 4017.6 | 0.75 | 0.91 | 0.09 | 0.23 | 1 | 10
41 | 115 | CONCLUIDO | 8.3314 | 12 | 8.95 | 59.65 | 0.83 | 9 | 240.4 | 56.94 | 11.25 | 7 | 57.21 | 29883.27 | 120.43 | 446.28 | 38.02 | 28.73 | 3969.04 | 0.76 | 0.91 | 0.09 | 0.23 | 1 | 10
42 | 115 | CONCLUIDO | 8.325 | 12.01 | 8.96 | 59.71 | 0.85 | 9 | 240.84 | 56.94 | 11.5 | 7 | 57.39 | 29937.16 | 120.87 | 446.27 | 38.39 | 28.73 | 4156.34 | 0.75 | 0.91 | 0.09 | 0.24 | 1 | 10
43 | 115 | CONCLUIDO | 8.325 | 12.01 | 8.96 | 59.71 | 0.87 | 9 | 241.27 | 56.94 | 11.75 | 7 | 57.58 | 29991.11 | 120.3 | 446.27 | 38.33 | 28.73 | 4126.72 | 0.75 | 0.91 | 0.1 | 0.24 | 1 | 10
44 | 115 | CONCLUIDO | 8.3268 | 12.01 | 8.95 | 59.69 | 0.88 | 9 | 241.71 | 56.94 | 12 | 7 | 57.77 | 30045.13 | 119.88 | 446.27 | 38.18 | 28.73 | 4048.47 | 0.75 | 0.91 | 0.1 | 0.23 | 1 | 10
45 | 115 | CONCLUIDO | 8.3822 | 11.93 | 8.92 | 66.89 | 0.9 | 8 | 242.15 | 56.94 | 12.25 | 6 | 57.96 | 30099.23 | 118.84 | 446.27 | 37.02 | 28.73 | 3476.23 | 0.78 | 0.91 | 0.09 | 0.2 | 1 | 10
46 | 115 | CONCLUIDO | 8.3791 | 11.93 | 8.92 | 66.92 | 0.92 | 8 | 242.59 | 56.94 | 12.5 | 6 | 58.15 | 30153.38 | 118.4 | 446.3 | 37.16 | 28.73 | 3542.8 | 0.77 | 0.91 | 0.1 | 0.2 | 1 | 10
47 | 115 | CONCLUIDO | 8.3942 | 11.91 | 8.9 | 66.76 | 0.93 | 8 | 243.03 | 56.94 | 12.75 | 6 | 58.34 | 30207.61 | 117.88 | 446.27 | 36.4 | 28.73 | 3165.12 | 0.79 | 0.92 | 0.1 | 0.18 | 1 | 10
48 | 115 | CONCLUIDO | 8.3928 | 11.92 | 8.9 | 66.77 | 0.95 | 8 | 243.47 | 56.94 | 13 | 6 | 58.53 | 30261.91 | 117.52 | 446.3 | 36.37 | 28.73 | 3150.51 | 0.79 | 0.91 | 0.1 | 0.18 | 1 | 10
49 | 115 | CONCLUIDO | 8.4096 | 11.89 | 8.88 | 66.59 | 0.97 | 8 | 243.91 | 56.94 | 13.25 | 6 | 58.72 | 30316.27 | 116.38 | 446.27 | 35.83 | 28.73 | 2878.36 | 0.8 | 0.92 | 0.09 | 0.16 | 1 | 10
50 | 115 | CONCLUIDO | 8.3694 | 11.95 | 8.94 | 67.02 | 0.98 | 8 | 244.35 | 56.94 | 13.5 | 6 | 58.91 | 30370.7 | 116.62 | 446.28 | 37.87 | 28.73 | 3898.86 | 0.76 | 0.91 | 0.09 | 0.22 | 1 | 10
51 | 115 | CONCLUIDO | 8.3735 | 11.94 | 8.93 | 66.98 | 1 | 8 | 244.79 | 56.94 | 13.75 | 6 | 59.1 | 30425.2 | 116.1 | 446.27 | 37.5 | 28.73 | 3714.03 | 0.77 | 0.91 | 0.09 | 0.21 | 1 | 10
52 | 115 | CONCLUIDO | 8.4347 | 11.86 | 8.89 | 76.18 | 1.02 | 7 | 245.23 | 56.94 | 14 | 5 | 59.29 | 30479.78 | 115.26 | 446.27 | 36.11 | 28.73 | 3025.49 | 0.8 | 0.92 | 0.09 | 0.17 | 1 | 10
53 | 115 | CONCLUIDO | 8.4355 | 11.85 | 8.89 | 76.17 | 1.03 | 7 | 245.68 | 56.94 | 14.25 | 5 | 59.48 | 30534.42 | 115.03 | 446.34 | 35.98 | 28.73 | 2958.17 | 0.8 | 0.92 | 0.09 | 0.17 | 1 | 10
54 | 115 | CONCLUIDO | 8.4297 | 11.86 | 8.89 | 76.24 | 1.05 | 7 | 246.12 | 56.94 | 14.5 | 5 | 59.68 | 30589.13 | 115.17 | 446.31 | 36.31 | 28.73 | 3122.72 | 0.79 | 0.92 | 0.09 | 0.17 | 1 | 10
55 | 115 | CONCLUIDO | 8.4333 | 11.86 | 8.89 | 76.2 | 1.06 | 7 | 246.57 | 56.94 | 14.75 | 5 | 59.87 | 30643.91 | 114.92 | 446.27 | 36.1 | 28.73 | 3019.13 | 0.8 | 0.92 | 0.09 | 0.17 | 1 | 10
56 | 115 | CONCLUIDO | 8.4285 | 11.86 | 8.9 | 76.25 | 1.08 | 7 | 247.01 | 56.94 | 15 | 5 | 60.07 | 30698.76 | 114.26 | 446.27 | 36.34 | 28.73 | 3141.6 | 0.79 | 0.92 | 0.09 | 0.18 | 1 | 10
57 | 115 | CONCLUIDO | 8.4394 | 11.85 | 8.88 | 76.12 | 1.1 | 7 | 247.46 | 56.94 | 15.25 | 5 | 60.26 | 30753.68 | 113.23 | 446.27 | 35.81 | 28.73 | 2874.16 | 0.8 | 0.92 | 0.09 | 0.16 | 1 | 10
58 | 115 | CONCLUIDO | 8.4402 | 11.85 | 8.88 | 76.11 | 1.11 | 7 | 247.9 | 56.94 | 15.5 | 5 | 60.46 | 30808.68 | 113.05 | 446.27 | 35.79 | 28.73 | 2863.04 | 0.8 | 0.92 | 0.09 | 0.16 | 1 | 10
59 | 115 | CONCLUIDO | 8.4557 | 11.83 | 8.86 | 75.93 | 1.13 | 7 | 248.35 | 56.94 | 15.75 | 5 | 60.66 | 30863.74 | 111.35 | 446.27 | 35 | 28.73 | 2471.18 | 0.82 | 0.92 | 0.09 | 0.14 | 1 | 10
60 | 115 | CONCLUIDO | 8.5024 | 11.76 | 8.84 | 88.37 | 1.14 | 6 | 248.79 | 56.94 | 16 | 4 | 60.85 | 30918.88 | 111.01 | 446.28 | 34.45 | 28.73 | 2201.02 | 0.83 | 0.92 | 0.09 | 0.12 | 1 | 10
61 | 115 | CONCLUIDO | 8.474 | 11.8 | 8.88 | 88.77 | 1.16 | 6 | 249.24 | 56.94 | 16.25 | 4 | 61.05 | 30974.09 | 111.5 | 446.27 | 35.88 | 28.73 | 2913.08 | 0.8 | 0.92 | 0.09 | 0.16 | 1 | 10
62 | 115 | CONCLUIDO | 8.4868 | 11.78 | 8.86 | 88.59 | 1.18 | 6 | 249.69 | 56.94 | 16.5 | 4 | 61.25 | 31029.37 | 111.67 | 446.27 | 35.09 | 28.73 | 2521.42 | 0.82 | 0.92 | 0.09 | 0.14 | 1 | 10
63 | 115 | CONCLUIDO | 8.4852 | 11.79 | 8.86 | 88.61 | 1.19 | 6 | 250.14 | 56.94 | 16.75 | 4 | 61.45 | 31084.72 | 111.17 | 446.27 | 35.26 | 28.73 | 2603.16 | 0.81 | 0.92 | 0.09 | 0.14 | 1 | 10
64 | 115 | CONCLUIDO | 8.482 | 11.79 | 8.87 | 88.66 | 1.21 | 6 | 250.59 | 56.94 | 17 | 4 | 61.65 | 31140.15 | 111.44 | 446.27 | 35.29 | 28.73 | 2620.51 | 0.81 | 0.92 | 0.09 | 0.14 | 1 | 10
65 | 115 | CONCLUIDO | 8.4852 | 11.79 | 8.86 | 88.61 | 1.22 | 6 | 251.04 | 56.94 | 17.25 | 4 | 61.85 | 31195.65 | 111.34 | 446.27 | 35.2 | 28.73 | 2573.28 | 0.82 | 0.92 | 0.09 | 0.14 | 1 | 10
66 | 115 | CONCLUIDO | 8.4838 | 11.79 | 8.86 | 88.63 | 1.24 | 6 | 251.49 | 56.94 | 17.5 | 4 | 62.05 | 31251.22 | 111.4 | 446.27 | 35.28 | 28.73 | 2614.95 | 0.81 | 0.92 | 0.09 | 0.14 | 1 | 10
67 | 115 | CONCLUIDO | 8.4918 | 11.78 | 8.85 | 88.52 | 1.25 | 6 | 251.94 | 56.94 | 17.75 | 4 | 62.25 | 31306.86 | 110.31 | 446.27 | 34.8 | 28.73 | 2376.76 | 0.83 | 0.92 | 0.09 | 0.13 | 1 | 10
68 | 115 | CONCLUIDO | 8.494 | 11.77 | 8.85 | 88.49 | 1.27 | 6 | 252.39 | 56.94 | 18 | 4 | 62.45 | 31362.58 | 108.93 | 446.27 | 34.69 | 28.73 | 2318.64 | 0.83 | 0.92 | 0.09 | 0.13 | 1 | 10
69 | 115 | CONCLUIDO | 8.5002 | 11.76 | 8.84 | 88.4 | 1.28 | 6 | 252.84 | 56.94 | 18.25 | 4 | 62.65 | 31418.38 | 106.98 | 446.27 | 34.54 | 28.73 | 2245.9 | 0.83 | 0.92 | 0.09 | 0.12 | 1 | 10
70 | 115 | CONCLUIDO | 8.4734 | 11.8 | 8.88 | 88.78 | 1.3 | 6 | 253.3 | 56.94 | 18.5 | 3 | 62.86 | 31474.25 | 106.43 | 446.27 | 35.81 | 28.73 | 2877.98 | 0.8 | 0.92 | 0.09 | 0.16 | 1 | 10
71 | 115 | CONCLUIDO | 8.4752 | 11.8 | 8.88 | 88.75 | 1.31 | 6 | 253.75 | 56.94 | 18.75 | 3 | 63.06 | 31530.19 | 105.36 | 446.27 | 35.63 | 28.73 | 2790.25 | 0.81 | 0.92 | 0.09 | 0.15 | 1 | 10
72 | 115 | CONCLUIDO | 8.5425 | 11.71 | 8.83 | 105.91 | 1.33 | 5 | 254.21 | 56.94 | 19 | 2 | 63.26 | 31586.21 | 104.48 | 446.27 | 33.99 | 28.73 | 1976.89 | 0.85 | 0.92 | 0.09 | 0.11 | 1 | 10
73 | 115 | CONCLUIDO | 8.5425 | 11.71 | 8.83 | 105.91 | 1.34 | 5 | 254.66 | 56.94 | 19.25 | 2 | 63.47 | 31642.3 | 104.71 | 446.28 | 34 | 28.73 | 1979.85 | 0.84 | 0.92 | 0.09 | 0.11 | 1 | 10
74 | 115 | CONCLUIDO | 8.5385 | 11.71 | 8.83 | 105.98 | 1.36 | 5 | 255.12 | 56.94 | 19.5 | 1 | 63.67 | 31698.47 | 104.86 | 446.3 | 34.17 | 28.73 | 2063.5 | 0.84 | 0.92 | 0.09 | 0.11 | 1 | 10
75 | 115 | CONCLUIDO | 8.5361 | 11.72 | 8.83 | 106.02 | 1.37 | 5 | 255.57 | 56.94 | 19.75 | 0 | 63.88 | 31754.72 | 105.07 | 446.27 | 34.24 | 28.73 | 2101.09 | 0.84 | 0.92 | 0.09 | 0.11 | 1 | 10

## RESULTADOS_5
Unnamed: 0 | Volume de calda [L] | STATUS | Capacidade operacional [ha/h] | Tempo de missao [h] | Tempo util [h] | Tempo por voo [min] | Autonomia Projetada [h] | N° Voos | MTOW [kg] | Massa Estrutura [kg] | Combustível [kg] | Abastecimentos | Massa gerador | Potência gerador [W] | Combustível consumido [L] | Calda cons [L] | Distância percorrida [km] | Distância Pulverizando [km] | RTL ACUMULADO[m] | EOC [km/km] | EOC [h/h] | Tempo de manobra [h] | Tempo rtl_rtw [h] | V pulv [m/s] | V desloc [m/s]
0 | 35 | CONCLUIDO | 7.5691 | 13.21 | 10.34 | 10.88 | 0.22 | 57 | 80.84 | 35.1 | 1 | 55 | 9.74 | 10204.21 | 76.96 | 446.37 | 83.48 | 28.73 | 26462.12 | 0.34 | 0.79 | 0.17 | 1.62 | 1 | 10
1 | 35 | CONCLUIDO | 7.9644 | 12.56 | 9.92 | 13.85 | 0.27 | 43 | 81.14 | 35.1 | 1.25 | 41 | 9.79 | 10241.25 | 72.47 | 446.31 | 69.84 | 28.73 | 19707.77 | 0.41 | 0.82 | 0.15 | 1.2 | 1 | 10
2 | 35 | CONCLUIDO | 8.2106 | 12.18 | 9.68 | 16.6 | 0.32 | 35 | 81.44 | 35.1 | 1.5 | 33 | 9.84 | 10278.32 | 69.41 | 446.35 | 61.89 | 28.73 | 15773.55 | 0.46 | 0.84 | 0.14 | 0.96 | 1 | 10
3 | 35 | CONCLUIDO | 8.5 | 11.76 | 9.39 | 20.12 | 0.38 | 28 | 81.74 | 35.1 | 1.75 | 26 | 9.89 | 10315.41 | 65.87 | 446.27 | 52.01 | 28.73 | 10870.2 | 0.55 | 0.87 | 0.13 | 0.67 | 1 | 10
4 | 35 | CONCLUIDO | 8.4666 | 11.81 | 9.49 | 22.77 | 0.43 | 25 | 82.04 | 35.1 | 2 | 23 | 9.94 | 10352.53 | 65.38 | 446.29 | 55.95 | 28.73 | 12853.74 | 0.51 | 0.86 | 0.12 | 0.77 | 1 | 10
5 | 35 | CONCLUIDO | 8.6536 | 11.56 | 9.3 | 26.58 | 0.48 | 21 | 82.34 | 35.1 | 2.25 | 19 | 9.99 | 10389.66 | 62.59 | 446.27 | 49.6 | 28.73 | 9701.05 | 0.58 | 0.88 | 0.12 | 0.58 | 1 | 10
6 | 35 | CONCLUIDO | 8.7239 | 11.46 | 9.24 | 29.19 | 0.53 | 19 | 82.65 | 35.1 | 2.5 | 17 | 10.04 | 10426.82 | 60.91 | 446.28 | 47.72 | 28.73 | 8771.14 | 0.6 | 0.88 | 0.11 | 0.52 | 1 | 10
7 | 35 | CONCLUIDO | 8.8002 | 11.36 | 9.18 | 32.4 | 0.58 | 17 | 82.95 | 35.1 | 2.75 | 14 | 10.1 | 10463.99 | 58.81 | 446.31 | 45.5 | 28.73 | 7669.6 | 0.63 | 0.89 | 0.11 | 0.46 | 1 | 10
8 | 35 | CONCLUIDO | 8.8858 | 11.25 | 9.1 | 36.41 | 0.63 | 15 | 83.25 | 35.1 | 3 | 10 | 10.15 | 10501.19 | 56.99 | 446.28 | 42.87 | 28.73 | 6366.6 | 0.67 | 0.89 | 0.11 | 0.38 | 1 | 10
9 | 35 | CONCLUIDO | 8.8635 | 11.28 | 9.13 | 36.53 | 0.68 | 15 | 83.55 | 35.1 | 3.25 | 3 | 10.2 | 10538.42 | 56.77 | 446.33 | 43.45 | 28.73 | 6652.52 | 0.66 | 0.89 | 0.12 | 0.41 | 1 | 10
10 | 35 | CONCLUIDO | 8.8889 | 11.25 | 9.12 | 39.07 | 0.73 | 14 | 83.85 | 35.1 | 3.5 | 0 | 10.25 | 10575.66 | 56.7 | 446.32 | 42.85 | 28.73 | 6357.9 | 0.67 | 0.89 | 0.12 | 0.4 | 1 | 10

## RESULTADOS_8
Unnamed: 0 | Volume de calda [L] | STATUS | Capacidade operacional [ha/h] | Tempo de missao [h] | Tempo util [h] | Tempo por voo [min] | Autonomia Projetada [h] | N° Voos | MTOW [kg] | Massa Estrutura [kg] | Combustível [kg] | Abastecimentos | Massa gerador | Potência gerador [W] | Combustível consumido [L] | Calda cons [L] | Distância percorrida [km] | Distância Pulverizando [km] | RTL ACUMULADO[m] | EOC [km/km] | EOC [h/h] | Tempo de manobra [h] | Tempo rtl_rtw [h] | V pulv [m/s] | V desloc [m/s]
0 | 50 | CONCLUIDO | 6.9048 | 14.48 | 10.82 | 8.9 | 0.16 | 73 | 107.41 | 41.65 | 1 | 71 | 14.77 | 13481.73 | 99.66 | 446.32 | 99.05 | 28.73 | 34165.53 | 0.29 | 0.75 | 0.2 | 2.1 | 1 | 10
1 | 50 | CONCLUIDO | 7.387 | 13.54 | 10.28 | 11.21 | 0.2 | 55 | 107.73 | 41.65 | 1.25 | 53 | 14.83 | 13520.81 | 93.71 | 446.39 | 81.26 | 28.73 | 25359.01 | 0.35 | 0.79 | 0.17 | 1.56 | 1 | 10
2 | 50 | CONCLUIDO | 7.7113 | 12.97 | 9.95 | 13.57 | 0.24 | 44 | 108.05 | 41.65 | 1.5 | 42 | 14.9 | 13559.91 | 89.75 | 446.38 | 70.93 | 28.73 | 20250.73 | 0.41 | 0.82 | 0.15 | 1.23 | 1 | 10
3 | 50 | CONCLUIDO | 7.9316 | 12.61 | 9.75 | 15.81 | 0.28 | 37 | 108.37 | 41.65 | 1.75 | 35 | 14.97 | 13599.17 | 86.99 | 446.36 | 64.03 | 28.73 | 16834.01 | 0.45 | 0.84 | 0.14 | 1.03 | 1 | 10
4 | 50 | CONCLUIDO | 8.1098 | 12.33 | 9.58 | 17.97 | 0.32 | 32 | 108.68 | 41.65 | 2 | 30 | 15.03 | 13638.32 | 84.66 | 446.28 | 58.64 | 28.73 | 14163.02 | 0.49 | 0.85 | 0.13 | 0.86 | 1 | 10
5 | 50 | CONCLUIDO | 8.3585 | 11.96 | 9.33 | 20.73 | 0.36 | 27 | 109 | 41.65 | 2.25 | 25 | 15.1 | 13677.51 | 81.3 | 446.29 | 50.09 | 28.73 | 9915.99 | 0.57 | 0.87 | 0.12 | 0.61 | 1 | 10
6 | 50 | CONCLUIDO | 8.2757 | 12.08 | 9.49 | 22.78 | 0.4 | 25 | 109.32 | 41.65 | 2.5 | 23 | 15.17 | 13716.72 | 81.89 | 446.28 | 56.09 | 28.73 | 12922.68 | 0.51 | 0.86 | 0.12 | 0.77 | 1 | 10
7 | 50 | CONCLUIDO | 8.4361 | 11.85 | 9.33 | 25.44 | 0.44 | 22 | 109.64 | 41.65 | 2.75 | 20 | 15.24 | 13755.95 | 79.49 | 446.29 | 50.6 | 28.73 | 10195.54 | 0.57 | 0.87 | 0.11 | 0.61 | 1 | 10
8 | 50 | CONCLUIDO | 8.5139 | 11.75 | 9.27 | 27.8 | 0.48 | 20 | 109.96 | 41.65 | 3 | 18 | 15.31 | 13795.21 | 78.1 | 446.29 | 48.31 | 28.73 | 9058.8 | 0.59 | 0.88 | 0.11 | 0.54 | 1 | 10
9 | 50 | CONCLUIDO | 8.5864 | 11.65 | 9.21 | 30.7 | 0.52 | 18 | 110.27 | 41.65 | 3.25 | 16 | 15.37 | 13834.5 | 76.66 | 446.27 | 46.67 | 28.73 | 8248.85 | 0.62 | 0.88 | 0.11 | 0.49 | 1 | 10
10 | 50 | CONCLUIDO | 8.629 | 11.59 | 9.18 | 32.38 | 0.56 | 17 | 110.59 | 41.65 | 3.5 | 15 | 15.44 | 13873.81 | 74.99 | 446.27 | 45.46 | 28.73 | 7649.48 | 0.63 | 0.89 | 0.11 | 0.45 | 1 | 10
11 | 50 | CONCLUIDO | 8.6697 | 11.53 | 9.14 | 34.29 | 0.6 | 16 | 110.91 | 41.65 | 3.75 | 14 | 15.51 | 13913.15 | 73.89 | 446.27 | 44.45 | 28.73 | 7149.04 | 0.65 | 0.89 | 0.11 | 0.42 | 1 | 10
12 | 50 | CONCLUIDO | 8.791 | 11.38 | 9.03 | 38.69 | 0.63 | 14 | 111.23 | 41.65 | 4 | 12 | 15.58 | 13952.52 | 72.07 | 446.3 | 40.47 | 28.73 | 5170.27 | 0.71 | 0.9 | 0.1 | 0.31 | 1 | 10
13 | 50 | CONCLUIDO | 8.7828 | 11.39 | 9.06 | 41.82 | 0.67 | 13 | 111.55 | 41.65 | 4.25 | 11 | 15.65 | 13991.91 | 70.83 | 446.27 | 41.68 | 28.73 | 5780.64 | 0.69 | 0.9 | 0.1 | 0.34 | 1 | 10
14 | 50 | CONCLUIDO | 8.7711 | 11.4 | 9.08 | 41.89 | 0.71 | 13 | 111.87 | 41.65 | 4.5 | 11 | 15.72 | 14031.33 | 70.16 | 446.27 | 42.25 | 28.73 | 6063.27 | 0.68 | 0.9 | 0.1 | 0.36 | 1 | 10
15 | 50 | CONCLUIDO | 8.8192 | 11.34 | 9.04 | 45.18 | 0.75 | 12 | 112.19 | 41.65 | 4.75 | 10 | 15.79 | 14070.77 | 69.22 | 446.36 | 40.9 | 28.73 | 5394.74 | 0.7 | 0.9 | 0.1 | 0.32 | 1 | 10
16 | 50 | CONCLUIDO | 8.8661 | 11.28 | 9 | 49.08 | 0.78 | 11 | 112.51 | 41.65 | 5 | 7 | 15.86 | 14110.24 | 67.13 | 446.27 | 39.55 | 28.73 | 4727.19 | 0.73 | 0.91 | 0.1 | 0.28 | 1 | 10
17 | 50 | CONCLUIDO | 8.8446 | 11.31 | 9.03 | 49.23 | 0.82 | 11 | 112.83 | 41.65 | 5.25 | 5 | 15.93 | 14149.74 | 67.02 | 446.3 | 40.49 | 28.73 | 5196.64 | 0.71 | 0.9 | 0.1 | 0.31 | 1 | 10
18 | 50 | CONCLUIDO | 8.8472 | 11.3 | 9.02 | 49.21 | 0.86 | 11 | 113.15 | 41.65 | 5.5 | 2 | 16 | 14189.26 | 66.54 | 446.34 | 40.15 | 28.73 | 5022.63 | 0.72 | 0.9 | 0.11 | 0.3 | 1 | 10
19 | 50 | CONCLUIDO | 8.9058 | 11.23 | 8.97 | 53.82 | 0.89 | 10 | 113.47 | 41.65 | 5.75 | 2 | 16.07 | 14228.81 | 66.23 | 446.3 | 38.45 | 28.73 | 4177.94 | 0.75 | 0.91 | 0.1 | 0.25 | 1 | 10
20 | 50 | CONCLUIDO | 8.9038 | 11.23 | 8.97 | 53.84 | 0.93 | 10 | 113.79 | 41.65 | 6 | 0 | 16.14 | 14268.39 | 66.49 | 446.32 | 38.46 | 28.73 | 4184.15 | 0.75 | 0.91 | 0.11 | 0.25 | 1 | 10

## RESULTADOS_3
Unnamed: 0 | Volume de calda [L] | STATUS | Capacidade operacional [ha/h] | Tempo de missao [h] | Tempo util [h] | Tempo por voo [min] | Autonomia Projetada [h] | N° Voos | MTOW [kg] | Massa Estrutura [kg] | Combustível [kg] | Abastecimentos | Massa gerador | Potência gerador [W] | Combustível consumido [L] | Calda cons [L] | Distância percorrida [km] | Distância Pulverizando [km] | RTL ACUMULADO[m] | EOC [km/km] | EOC [h/h] | Tempo de manobra [h] | Tempo rtl_rtw [h] | V pulv [m/s] | V desloc [m/s]
0 | 25 | CONCLUIDO | 8.0897 | 12.36 | 9.95 | 13.57 | 0.28 | 44 | 61.76 | 28.92 | 1 | 42 | 6.84 | 7851.41 | 59.32 | 446.3 | 70.8 | 28.73 | 20186.79 | 0.41 | 0.82 | 0.15 | 1.23 | 1 | 10
1 | 25 | CONCLUIDO | 8.4203 | 11.88 | 9.62 | 17.49 | 0.35 | 33 | 62.05 | 28.92 | 1.25 | 31 | 6.88 | 7887.12 | 55.56 | 446.32 | 59.79 | 28.73 | 14736.39 | 0.48 | 0.85 | 0.13 | 0.9 | 1 | 10
2 | 25 | CONCLUIDO | 8.6491 | 11.56 | 9.4 | 21.7 | 0.42 | 26 | 62.34 | 28.92 | 1.5 | 24 | 6.92 | 7922.85 | 52.17 | 446.29 | 53.31 | 28.73 | 11528.85 | 0.54 | 0.87 | 0.11 | 0.68 | 1 | 10
3 | 25 | CONCLUIDO | 8.7326 | 11.45 | 9.35 | 25.5 | 0.49 | 22 | 62.63 | 28.92 | 1.75 | 17 | 6.96 | 7958.6 | 49.96 | 446.29 | 51.18 | 28.73 | 10484.55 | 0.56 | 0.87 | 0.12 | 0.63 | 1 | 10
4 | 25 | CONCLUIDO | 8.7957 | 11.37 | 9.3 | 27.89 | 0.55 | 20 | 62.92 | 28.92 | 2 | 3 | 7 | 7994.37 | 48.66 | 446.33 | 48.73 | 28.73 | 9269.12 | 0.59 | 0.88 | 0.13 | 0.57 | 1 | 10
5 | 25 | CONCLUIDO | 8.8437 | 11.31 | 9.25 | 29.2 | 0.62 | 19 | 63.21 | 28.92 | 2.25 | 1 | 7.04 | 8030.17 | 48.6 | 446.38 | 47.04 | 28.73 | 8431.93 | 0.61 | 0.88 | 0.13 | 0.53 | 1 | 10
6 | 25 | CONCLUIDO | 8.8428 | 11.31 | 9.25 | 29.21 | 0.69 | 19 | 63.5 | 28.92 | 2.5 | 0 | 7.08 | 8065.98 | 48.8 | 446.33 | 47.08 | 28.73 | 8447.66 | 0.61 | 0.88 | 0.13 | 0.53 | 1 | 10

## RESULTADOS_15
Unnamed: 0 | Volume de calda [L] | STATUS | Capacidade operacional [ha/h] | Tempo de missao [h] | Tempo util [h] | Tempo por voo [min] | Autonomia Projetada [h] | N° Voos | MTOW [kg] | Massa Estrutura [kg] | Combustível [kg] | Abastecimentos | Massa gerador | Potência gerador [W] | Combustível consumido [L] | Calda cons [L] | Distância percorrida [km] | Distância Pulverizando [km] | RTL ACUMULADO[m] | EOC [km/km] | EOC [h/h] | Tempo de manobra [h] | Tempo rtl_rtw [h] | V pulv [m/s] | V desloc [m/s]
0 | 85 | CONCLUIDO | 5.5611 | 17.98 | 11.92 | 6.56 | 0.11 | 109 | 167.88 | 51.39 | 1 | 107 | 30.49 | 20939.59 | 149.36 | 446.42 | 135.12 | 28.73 | 52018.33 | 0.21 | 0.68 | 0.25 | 3.19 | 1 | 10
1 | 85 | CONCLUIDO | 6.1803 | 16.18 | 11.06 | 8.19 | 0.13 | 81 | 168.25 | 51.39 | 1.25 | 79 | 30.6 | 20984.25 | 138.04 | 446.37 | 107.39 | 28.73 | 38296.66 | 0.27 | 0.74 | 0.2 | 2.34 | 1 | 10
2 | 85 | CONCLUIDO | 6.6252 | 15.09 | 10.55 | 9.89 | 0.16 | 64 | 168.61 | 51.39 | 1.5 | 62 | 30.71 | 21028.94 | 131.05 | 446.36 | 90.32 | 28.73 | 29844.44 | 0.32 | 0.77 | 0.18 | 1.83 | 1 | 10
3 | 85 | CONCLUIDO | 6.9089 | 14.47 | 10.27 | 11.41 | 0.18 | 54 | 168.97 | 51.39 | 1.75 | 52 | 30.83 | 21073.68 | 127.08 | 446.4 | 81.2 | 28.73 | 25333.11 | 0.35 | 0.79 | 0.17 | 1.55 | 1 | 10
4 | 85 | CONCLUIDO | 7.1722 | 13.94 | 10.01 | 13.06 | 0.21 | 46 | 169.33 | 51.39 | 2 | 44 | 30.94 | 21118.46 | 123.24 | 446.29 | 72.66 | 28.73 | 21104.75 | 0.4 | 0.81 | 0.15 | 1.29 | 1 | 10
5 | 85 | CONCLUIDO | 7.3752 | 13.56 | 9.83 | 14.75 | 0.24 | 40 | 169.7 | 51.39 | 2.25 | 38 | 31.05 | 21163.27 | 120.47 | 446.32 | 66.92 | 28.73 | 18265.79 | 0.43 | 0.83 | 0.14 | 1.11 | 1 | 10
6 | 85 | CONCLUIDO | 7.5549 | 13.24 | 9.68 | 16.59 | 0.26 | 35 | 170.06 | 51.39 | 2.5 | 33 | 31.17 | 21208.12 | 118.08 | 446.27 | 61.79 | 28.73 | 15723.74 | 0.46 | 0.84 | 0.14 | 0.96 | 1 | 10
7 | 85 | CONCLUIDO | 7.6679 | 13.04 | 9.58 | 17.97 | 0.29 | 32 | 170.42 | 51.39 | 2.75 | 30 | 31.28 | 21253.01 | 116.47 | 446.29 | 58.64 | 28.73 | 14167.39 | 0.49 | 0.85 | 0.13 | 0.86 | 1 | 10
8 | 85 | CONCLUIDO | 7.8147 | 12.8 | 9.44 | 19.53 | 0.31 | 29 | 170.79 | 51.39 | 3 | 27 | 31.4 | 21297.94 | 113.99 | 446.31 | 53.79 | 28.73 | 11756.65 | 0.53 | 0.86 | 0.13 | 0.72 | 1 | 10
9 | 85 | CONCLUIDO | 7.91 | 12.64 | 9.39 | 21.67 | 0.34 | 26 | 171.15 | 51.39 | 3.25 | 24 | 31.51 | 21342.91 | 112.82 | 446.28 | 52.82 | 28.73 | 11282.84 | 0.54 | 0.87 | 0.11 | 0.67 | 1 | 10
10 | 85 | CONCLUIDO | 7.8823 | 12.69 | 9.47 | 22.72 | 0.36 | 25 | 171.52 | 51.39 | 3.5 | 23 | 31.63 | 21387.92 | 113.25 | 446.27 | 55.05 | 28.73 | 12402.52 | 0.52 | 0.86 | 0.12 | 0.75 | 1 | 10
11 | 85 | CONCLUIDO | 7.9808 | 12.53 | 9.38 | 24.46 | 0.39 | 23 | 171.88 | 51.39 | 3.75 | 21 | 31.74 | 21432.96 | 111.82 | 446.27 | 52.18 | 28.73 | 10980.84 | 0.55 | 0.87 | 0.12 | 0.66 | 1 | 10
12 | 85 | CONCLUIDO | 8.0808 | 12.38 | 9.29 | 26.55 | 0.41 | 21 | 172.25 | 51.39 | 4 | 19 | 31.86 | 21478.05 | 110.2 | 446.27 | 49.27 | 28.73 | 9535.21 | 0.58 | 0.88 | 0.11 | 0.57 | 1 | 10
13 | 85 | CONCLUIDO | 8.1149 | 12.32 | 9.27 | 27.82 | 0.44 | 20 | 172.61 | 51.39 | 4.25 | 18 | 31.97 | 21523.17 | 109.66 | 446.32 | 48.65 | 28.73 | 9229.39 | 0.59 | 0.88 | 0.11 | 0.55 | 1 | 10
14 | 85 | CONCLUIDO | 8.1594 | 12.26 | 9.24 | 29.18 | 0.46 | 19 | 172.98 | 51.39 | 4.5 | 17 | 32.09 | 21568.34 | 108.39 | 446.28 | 47.55 | 28.73 | 8687.47 | 0.6 | 0.88 | 0.11 | 0.52 | 1 | 10
15 | 85 | CONCLUIDO | 8.2016 | 12.19 | 9.21 | 30.7 | 0.49 | 18 | 173.35 | 51.39 | 4.75 | 16 | 32.2 | 21613.54 | 107.74 | 446.27 | 46.59 | 28.73 | 8209.89 | 0.62 | 0.88 | 0.11 | 0.49 | 1 | 10
16 | 85 | CONCLUIDO | 8.2495 | 12.12 | 9.17 | 32.38 | 0.51 | 17 | 173.71 | 51.39 | 5 | 15 | 32.32 | 21658.78 | 106.5 | 446.29 | 45.39 | 28.73 | 7617.02 | 0.63 | 0.89 | 0.11 | 0.45 | 1 | 10
17 | 85 | CONCLUIDO | 8.2911 | 12.06 | 9.15 | 34.3 | 0.53 | 16 | 174.08 | 51.39 | 5.25 | 14 | 32.44 | 21704.07 | 105.91 | 446.27 | 44.46 | 28.73 | 7154.37 | 0.65 | 0.89 | 0.11 | 0.43 | 1 | 10
18 | 85 | CONCLUIDO | 8.3441 | 11.98 | 9.1 | 36.41 | 0.56 | 15 | 174.45 | 51.39 | 5.5 | 13 | 32.56 | 21749.39 | 104.75 | 446.3 | 43.05 | 28.73 | 6457.19 | 0.67 | 0.89 | 0.1 | 0.38 | 1 | 10
19 | 85 | CONCLUIDO | 8.424 | 11.87 | 9.02 | 38.67 | 0.58 | 14 | 174.82 | 51.39 | 5.75 | 12 | 32.67 | 21794.75 | 103.4 | 446.27 | 40.31 | 28.73 | 5091.6 | 0.71 | 0.9 | 0.1 | 0.3 | 1 | 10
20 | 85 | CONCLUIDO | 8.363 | 11.96 | 9.11 | 39.05 | 0.61 | 14 | 175.18 | 51.39 | 6 | 12 | 32.79 | 21840.16 | 103.74 | 446.29 | 43.67 | 28.73 | 6770.77 | 0.66 | 0.89 | 0.1 | 0.39 | 1 | 10
21 | 85 | CONCLUIDO | 8.4112 | 11.89 | 9.08 | 41.89 | 0.63 | 13 | 175.55 | 51.39 | 6.25 | 11 | 32.91 | 21885.6 | 102.68 | 446.29 | 42.38 | 28.73 | 6129.34 | 0.68 | 0.9 | 0.1 | 0.36 | 1 | 10
22 | 85 | CONCLUIDO | 8.4087 | 11.89 | 9.08 | 41.91 | 0.66 | 13 | 175.92 | 51.39 | 6.5 | 11 | 33.03 | 21931.08 | 102.59 | 446.29 | 42.44 | 28.73 | 6158.14 | 0.68 | 0.9 | 0.1 | 0.36 | 1 | 10
23 | 85 | CONCLUIDO | 8.4644 | 11.81 | 9.04 | 45.17 | 0.68 | 12 | 176.29 | 51.39 | 6.75 | 10 | 33.15 | 21976.61 | 101.26 | 446.27 | 41 | 28.73 | 5445.31 | 0.7 | 0.9 | 0.1 | 0.31 | 1 | 10
24 | 85 | CONCLUIDO | 8.4567 | 11.82 | 9.05 | 45.23 | 0.7 | 12 | 176.66 | 51.39 | 7 | 10 | 33.27 | 22022.17 | 101.03 | 446.27 | 41.28 | 28.73 | 5583.86 | 0.7 | 0.9 | 0.1 | 0.33 | 1 | 10
25 | 85 | CONCLUIDO | 8.5153 | 11.74 | 9 | 49.08 | 0.73 | 11 | 177.03 | 51.39 | 7.25 | 9 | 33.39 | 22067.77 | 99.49 | 446.28 | 39.69 | 28.73 | 4793.69 | 0.72 | 0.91 | 0.1 | 0.28 | 1 | 10
26 | 85 | CONCLUIDO | 8.5137 | 11.75 | 9 | 49.09 | 0.75 | 11 | 177.4 | 51.39 | 7.5 | 9 | 33.51 | 22113.42 | 98.86 | 446.3 | 39.76 | 28.73 | 4828.11 | 0.72 | 0.9 | 0.1 | 0.28 | 1 | 10
27 | 85 | CONCLUIDO | 8.5139 | 11.75 | 9 | 49.09 | 0.77 | 11 | 177.77 | 51.39 | 7.75 | 9 | 33.63 | 22159.1 | 98.56 | 446.27 | 39.73 | 28.73 | 4815.31 | 0.72 | 0.9 | 0.1 | 0.28 | 1 | 10
28 | 85 | CONCLUIDO | 8.5792 | 11.66 | 8.94 | 53.67 | 0.8 | 10 | 178.14 | 51.39 | 8 | 8 | 33.75 | 22204.83 | 97.53 | 446.28 | 37.76 | 28.73 | 3837.22 | 0.76 | 0.91 | 0.1 | 0.22 | 1 | 10
29 | 85 | CONCLUIDO | 8.5888 | 11.64 | 8.93 | 53.59 | 0.82 | 10 | 178.51 | 51.39 | 8.25 | 8 | 33.87 | 22250.6 | 96.56 | 446.28 | 37.54 | 28.73 | 3724.11 | 0.77 | 0.91 | 0.09 | 0.21 | 1 | 10
30 | 85 | CONCLUIDO | 8.5272 | 11.73 | 9.02 | 54.09 | 0.84 | 10 | 178.88 | 51.39 | 8.5 | 8 | 33.99 | 22296.41 | 96.5 | 446.27 | 40.32 | 28.73 | 5115.47 | 0.71 | 0.9 | 0.1 | 0.3 | 1 | 10
31 | 85 | CONCLUIDO | 8.5999 | 11.63 | 8.95 | 59.67 | 0.87 | 9 | 179.26 | 51.39 | 8.75 | 7 | 34.11 | 22342.26 | 95.19 | 446.27 | 38.09 | 28.73 | 4005.83 | 0.75 | 0.91 | 0.1 | 0.23 | 1 | 10
32 | 85 | CONCLUIDO | 8.6019 | 11.63 | 8.95 | 59.65 | 0.89 | 9 | 179.63 | 51.39 | 9 | 7 | 34.24 | 22388.15 | 95.12 | 446.27 | 38.08 | 28.73 | 4002.42 | 0.75 | 0.91 | 0.09 | 0.23 | 1 | 10
33 | 85 | CONCLUIDO | 8.5927 | 11.64 | 8.96 | 59.74 | 0.91 | 9 | 180 | 51.39 | 9.25 | 7 | 34.36 | 22434.08 | 94.45 | 446.27 | 38.5 | 28.73 | 4210.56 | 0.75 | 0.91 | 0.1 | 0.24 | 1 | 10
34 | 85 | CONCLUIDO | 8.5948 | 11.64 | 8.96 | 59.72 | 0.93 | 9 | 180.37 | 51.39 | 9.5 | 7 | 34.48 | 22480.05 | 93.45 | 446.27 | 38.37 | 28.73 | 4146.72 | 0.75 | 0.91 | 0.1 | 0.24 | 1 | 10
35 | 85 | CONCLUIDO | 8.6466 | 11.57 | 8.92 | 66.91 | 0.96 | 8 | 180.75 | 51.39 | 9.75 | 6 | 34.6 | 22526.07 | 92.46 | 446.27 | 37.16 | 28.73 | 3546.96 | 0.77 | 0.91 | 0.09 | 0.2 | 1 | 10
36 | 85 | CONCLUIDO | 8.6632 | 11.54 | 8.9 | 66.75 | 0.98 | 8 | 181.12 | 51.39 | 10 | 6 | 34.73 | 22572.13 | 91.7 | 446.27 | 36.33 | 28.73 | 3130.85 | 0.79 | 0.92 | 0.1 | 0.18 | 1 | 10
37 | 85 | CONCLUIDO | 8.6757 | 11.53 | 8.88 | 66.62 | 1 | 8 | 181.49 | 51.39 | 10.25 | 6 | 34.85 | 22618.23 | 90.12 | 446.33 | 35.91 | 28.73 | 2920.4 | 0.8 | 0.92 | 0.09 | 0.16 | 1 | 10
38 | 85 | CONCLUIDO | 8.6211 | 11.6 | 8.96 | 67.17 | 1.02 | 8 | 181.87 | 51.39 | 10.5 | 6 | 34.98 | 22664.49 | 89.97 | 446.27 | 38.42 | 28.73 | 4172.92 | 0.75 | 0.91 | 0.09 | 0.24 | 1 | 10
39 | 85 | CONCLUIDO | 8.6982 | 11.5 | 8.89 | 76.17 | 1.05 | 7 | 182.24 | 51.39 | 10.75 | 5 | 35.1 | 22710.68 | 88.81 | 446.27 | 36.06 | 28.73 | 2999.72 | 0.8 | 0.92 | 0.09 | 0.17 | 1 | 10
40 | 85 | CONCLUIDO | 8.7007 | 11.49 | 8.88 | 76.15 | 1.07 | 7 | 182.62 | 51.39 | 11 | 5 | 35.22 | 22756.91 | 88.42 | 446.27 | 35.93 | 28.73 | 2935.32 | 0.8 | 0.92 | 0.09 | 0.16 | 1 | 10
41 | 85 | CONCLUIDO | 8.6923 | 11.5 | 8.89 | 76.24 | 1.09 | 7 | 182.99 | 51.39 | 11.25 | 4 | 35.35 | 22803.18 | 88.15 | 446.27 | 36.25 | 28.73 | 3095.35 | 0.79 | 0.92 | 0.09 | 0.17 | 1 | 10
42 | 85 | CONCLUIDO | 8.6921 | 11.5 | 8.89 | 76.24 | 1.11 | 7 | 183.37 | 51.39 | 11.5 | 2 | 35.48 | 22849.49 | 87.95 | 446.27 | 36.16 | 28.73 | 3050.8 | 0.79 | 0.92 | 0.1 | 0.17 | 1 | 10
43 | 85 | CONCLUIDO | 8.6948 | 11.5 | 8.89 | 76.21 | 1.13 | 7 | 183.74 | 51.39 | 11.75 | 2 | 35.6 | 22895.85 | 87.37 | 446.27 | 36.04 | 28.73 | 2987.84 | 0.8 | 0.92 | 0.1 | 0.17 | 1 | 10
44 | 85 | CONCLUIDO | 8.6938 | 11.5 | 8.89 | 76.22 | 1.16 | 7 | 184.12 | 51.39 | 12 | 1 | 35.73 | 22942.24 | 87.34 | 446.27 | 36.07 | 28.73 | 3007.24 | 0.8 | 0.92 | 0.1 | 0.17 | 1 | 10
45 | 85 | CONCLUIDO | 8.69 | 11.51 | 8.9 | 76.27 | 1.18 | 7 | 184.5 | 51.39 | 12.25 | 0 | 35.85 | 22988.69 | 87.2 | 446.27 | 36.22 | 28.73 | 3082.27 | 0.79 | 0.92 | 0.1 | 0.18 | 1 | 10

## RESULTADOS_2
Unnamed: 0 | Volume de calda [L] | STATUS | Capacidade operacional [ha/h] | Tempo de missao [h] | Tempo util [h] | Tempo por voo [min] | Autonomia Projetada [h] | N° Voos | MTOW [kg] | Massa Estrutura [kg] | Combustível [kg] | Abastecimentos | Massa gerador | Potência gerador [W] | Combustível consumido [L] | Calda cons [L] | Distância percorrida [km] | Distância Pulverizando [km] | RTL ACUMULADO[m] | EOC [km/km] | EOC [h/h] | Tempo de manobra [h] | Tempo rtl_rtw [h] | V pulv [m/s] | V desloc [m/s]
0 | 20 | CONCLUIDO | 8.3945 | 11.91 | 9.72 | 16.21 | 0.34 | 36 | 51.33 | 24.83 | 1 | 34 | 5.51 | 6564.78 | 48.48 | 446.36 | 63.19 | 28.73 | 16421.31 | 0.45 | 0.84 | 0.14 | 1 | 1 | 10
1 | 20 | CONCLUIDO | 8.7512 | 11.43 | 9.35 | 20.78 | 0.42 | 27 | 51.62 | 24.83 | 1.25 | 20 | 5.54 | 6599.8 | 44.1 | 446.31 | 50.85 | 28.73 | 10297.21 | 0.56 | 0.87 | 0.12 | 0.63 | 1 | 10
2 | 20 | CONCLUIDO | 8.7404 | 11.44 | 9.4 | 23.5 | 0.5 | 24 | 51.9 | 24.83 | 1.5 | 4 | 5.57 | 6634.84 | 43.62 | 446.3 | 52.12 | 28.73 | 10947.32 | 0.55 | 0.87 | 0.14 | 0.68 | 1 | 10
3 | 20 | CONCLUIDO | 8.707 | 11.48 | 9.44 | 23.61 | 0.58 | 24 | 52.19 | 24.83 | 1.75 | 0 | 5.61 | 6670.02 | 44.13 | 446.33 | 53.41 | 28.73 | 11590.1 | 0.54 | 0.86 | 0.15 | 0.72 | 1 | 10

## RESULTADOS_22
Unnamed: 0 | Volume de calda [L] | STATUS | Capacidade operacional [ha/h] | Tempo de missao [h] | Tempo util [h] | Tempo por voo [min] | Autonomia Projetada [h] | N° Voos | MTOW [kg] | Massa Estrutura [kg] | Combustível [kg] | Abastecimentos | Massa gerador | Potência gerador [W] | Combustível consumido [L] | Calda cons [L] | Distância percorrida [km] | Distância Pulverizando [km] | RTL ACUMULADO[m] | EOC [km/km] | EOC [h/h] | Tempo de manobra [h] | Tempo rtl_rtw [h] | V pulv [m/s] | V desloc [m/s]
0 | 120 | CONCLUIDO | 4.3941 | 22.76 | 13.22 | 5.29 | 0.08 | 150 | 232.68 | 57.72 | 1 | 148 | 53.95 | 28931.02 | 205.16 | 446.36 | 177.66 | 28.73 | 73086.29 | 0.16 | 0.62 | 0.32 | 4.49 | 1 | 10
1 | 120 | CONCLUIDO | 5.1208 | 19.53 | 11.9 | 6.61 | 0.1 | 108 | 233.1 | 57.72 | 1.25 | 106 | 54.13 | 28983.75 | 184.19 | 446.52 | 134.49 | 28.73 | 51711.4 | 0.21 | 0.68 | 0.25 | 3.17 | 1 | 10
2 | 120 | CONCLUIDO | 5.6585 | 17.67 | 11.14 | 7.95 | 0.11 | 84 | 233.53 | 57.72 | 1.5 | 82 | 54.31 | 29036.54 | 171.95 | 446.33 | 109.53 | 28.73 | 39350.04 | 0.26 | 0.73 | 0.22 | 2.42 | 1 | 10
3 | 120 | CONCLUIDO | 6.0443 | 16.54 | 10.69 | 9.3 | 0.13 | 69 | 233.96 | 57.72 | 1.75 | 67 | 54.49 | 29089.39 | 164.66 | 446.46 | 95.05 | 28.73 | 32185.43 | 0.3 | 0.76 | 0.19 | 1.97 | 1 | 10
4 | 120 | CONCLUIDO | 6.3315 | 15.79 | 10.4 | 10.57 | 0.15 | 59 | 234.39 | 57.72 | 2 | 57 | 54.67 | 29142.31 | 159.78 | 446.31 | 85.47 | 28.73 | 27442.82 | 0.34 | 0.78 | 0.17 | 1.68 | 1 | 10
5 | 120 | CONCLUIDO | 6.5753 | 15.21 | 10.18 | 11.97 | 0.17 | 51 | 234.82 | 57.72 | 2.25 | 49 | 54.85 | 29195.29 | 156.01 | 446.3 | 78.36 | 28.73 | 23930.18 | 0.37 | 0.8 | 0.16 | 1.46 | 1 | 10
6 | 120 | CONCLUIDO | 6.7816 | 14.75 | 9.99 | 13.32 | 0.19 | 45 | 235.25 | 57.72 | 2.5 | 43 | 55.03 | 29248.33 | 152.72 | 446.38 | 71.88 | 28.73 | 20718.03 | 0.4 | 0.82 | 0.15 | 1.26 | 1 | 10
7 | 120 | CONCLUIDO | 6.9288 | 14.43 | 9.86 | 14.42 | 0.21 | 41 | 235.68 | 57.72 | 2.75 | 39 | 55.21 | 29301.44 | 150.42 | 446.38 | 67.55 | 28.73 | 18573.41 | 0.43 | 0.83 | 0.15 | 1.13 | 1 | 10
8 | 120 | CONCLUIDO | 7.0742 | 14.14 | 9.74 | 15.8 | 0.23 | 37 | 236.11 | 57.72 | 3 | 35 | 55.39 | 29354.61 | 148.22 | 446.31 | 63.89 | 28.73 | 16764.21 | 0.45 | 0.84 | 0.14 | 1.02 | 1 | 10
9 | 120 | CONCLUIDO | 7.1915 | 13.91 | 9.65 | 17.02 | 0.24 | 34 | 236.54 | 57.72 | 3.25 | 32 | 55.57 | 29407.85 | 146.49 | 446.35 | 60.81 | 28.73 | 15238.07 | 0.47 | 0.84 | 0.13 | 0.93 | 1 | 10
10 | 120 | CONCLUIDO | 7.3082 | 13.68 | 9.56 | 18.51 | 0.26 | 31 | 236.98 | 57.72 | 3.5 | 29 | 55.75 | 29461.15 | 144.87 | 446.31 | 57.89 | 28.73 | 13794.5 | 0.5 | 0.85 | 0.13 | 0.84 | 1 | 10
11 | 120 | CONCLUIDO | 7.4222 | 13.47 | 9.44 | 19.54 | 0.28 | 29 | 237.41 | 57.72 | 3.75 | 27 | 55.93 | 29514.51 | 142.64 | 446.32 | 53.79 | 28.73 | 11752.94 | 0.53 | 0.86 | 0.13 | 0.72 | 1 | 10
12 | 120 | CONCLUIDO | 7.532 | 13.28 | 9.34 | 20.75 | 0.3 | 27 | 237.84 | 57.72 | 4 | 25 | 56.12 | 29567.95 | 140.67 | 446.34 | 50.7 | 28.73 | 10217.99 | 0.57 | 0.87 | 0.11 | 0.62 | 1 | 10
13 | 120 | CONCLUIDO | 7.4463 | 13.43 | 9.54 | 22.01 | 0.32 | 26 | 238.28 | 57.72 | 4.25 | 24 | 56.3 | 29621.44 | 143.47 | 446.29 | 57.4 | 28.73 | 13575.12 | 0.5 | 0.85 | 0.13 | 0.82 | 1 | 10
14 | 120 | CONCLUIDO | 7.5703 | 13.21 | 9.41 | 23.52 | 0.34 | 24 | 238.71 | 57.72 | 4.5 | 22 | 56.49 | 29675.01 | 141.45 | 446.27 | 53.26 | 28.73 | 11514.25 | 0.54 | 0.87 | 0.12 | 0.69 | 1 | 10
15 | 120 | CONCLUIDO | 7.6155 | 13.13 | 9.37 | 24.46 | 0.35 | 23 | 239.14 | 57.72 | 4.75 | 21 | 56.67 | 29728.63 | 140.45 | 446.29 | 51.96 | 28.73 | 10869.49 | 0.55 | 0.87 | 0.12 | 0.65 | 1 | 10
16 | 120 | CONCLUIDO | 7.7108 | 12.97 | 9.3 | 26.58 | 0.37 | 21 | 239.58 | 57.72 | 5 | 19 | 56.86 | 29782.33 | 138.88 | 446.27 | 49.58 | 28.73 | 9690.04 | 0.58 | 0.88 | 0.12 | 0.58 | 1 | 10
17 | 120 | CONCLUIDO | 7.763 | 12.88 | 9.26 | 27.79 | 0.39 | 20 | 240.02 | 57.72 | 5.25 | 18 | 57.04 | 29836.09 | 137.97 | 446.29 | 48.35 | 28.73 | 9077.85 | 0.59 | 0.88 | 0.11 | 0.54 | 1 | 10
18 | 120 | CONCLUIDO | 7.8056 | 12.81 | 9.24 | 29.17 | 0.41 | 19 | 240.45 | 57.72 | 5.5 | 17 | 57.23 | 29890.04 | 137.51 | 446.27 | 47.44 | 28.73 | 8629.83 | 0.61 | 0.88 | 0.11 | 0.52 | 1 | 10
19 | 120 | CONCLUIDO | 7.8522 | 12.74 | 9.21 | 30.69 | 0.42 | 18 | 240.89 | 57.72 | 5.75 | 16 | 57.42 | 29943.94 | 136.35 | 446.31 | 46.55 | 28.73 | 8190.89 | 0.62 | 0.88 | 0.11 | 0.49 | 1 | 10
20 | 120 | CONCLUIDO | 7.8479 | 12.74 | 9.21 | 30.71 | 0.44 | 18 | 241.33 | 57.72 | 6 | 16 | 57.6 | 29997.9 | 136.44 | 446.28 | 46.79 | 28.73 | 8307.99 | 0.61 | 0.88 | 0.11 | 0.49 | 1 | 10
21 | 120 | CONCLUIDO | 7.8992 | 12.66 | 9.18 | 32.39 | 0.46 | 17 | 241.77 | 57.72 | 6.25 | 15 | 57.79 | 30051.93 | 135.42 | 446.28 | 45.49 | 28.73 | 7665.75 | 0.63 | 0.89 | 0.11 | 0.46 | 1 | 10
22 | 120 | CONCLUIDO | 7.9504 | 12.58 | 9.14 | 34.28 | 0.48 | 16 | 242.2 | 57.72 | 6.5 | 14 | 57.98 | 30106.03 | 134.47 | 446.31 | 44.24 | 28.73 | 7043.26 | 0.65 | 0.89 | 0.11 | 0.42 | 1 | 10
23 | 120 | CONCLUIDO | 7.9461 | 12.58 | 9.15 | 34.3 | 0.49 | 16 | 242.64 | 57.72 | 6.75 | 14 | 58.17 | 30160.2 | 134.35 | 446.27 | 44.51 | 28.73 | 7179.36 | 0.65 | 0.89 | 0.11 | 0.43 | 1 | 10
24 | 120 | CONCLUIDO | 8.0039 | 12.49 | 9.1 | 36.41 | 0.51 | 15 | 243.08 | 57.72 | 7 | 13 | 58.36 | 30214.44 | 133.39 | 446.28 | 42.99 | 28.73 | 6424.98 | 0.67 | 0.89 | 0.1 | 0.38 | 1 | 10
25 | 120 | CONCLUIDO | 8.0217 | 12.47 | 9.07 | 36.3 | 0.53 | 15 | 243.52 | 57.72 | 7.25 | 13 | 58.55 | 30268.74 | 132.8 | 446.27 | 41.98 | 28.73 | 5918.53 | 0.68 | 0.9 | 0.11 | 0.35 | 1 | 10
26 | 120 | CONCLUIDO | 8.0937 | 12.36 | 9.01 | 38.61 | 0.55 | 14 | 243.96 | 57.72 | 7.5 | 12 | 58.74 | 30323.11 | 131.34 | 446.33 | 39.97 | 28.73 | 4920.03 | 0.72 | 0.9 | 0.1 | 0.29 | 1 | 10
27 | 120 | CONCLUIDO | 7.9966 | 12.51 | 9.16 | 39.25 | 0.56 | 14 | 244.41 | 57.72 | 7.75 | 12 | 58.93 | 30377.55 | 133.27 | 446.32 | 45.36 | 28.73 | 7612.89 | 0.63 | 0.89 | 0.1 | 0.44 | 1 | 10
28 | 120 | CONCLUIDO | 8.0837 | 12.37 | 9.07 | 41.86 | 0.58 | 13 | 244.85 | 57.72 | 8 | 11 | 59.12 | 30432.06 | 131.52 | 446.32 | 42.12 | 28.73 | 5998.07 | 0.68 | 0.9 | 0.1 | 0.35 | 1 | 10
29 | 120 | CONCLUIDO | 8.0848 | 12.37 | 9.07 | 41.85 | 0.6 | 13 | 245.29 | 57.72 | 8.25 | 11 | 59.32 | 30486.64 | 131.27 | 446.29 | 42.02 | 28.73 | 5950.13 | 0.68 | 0.9 | 0.1 | 0.35 | 1 | 10
30 | 120 | CONCLUIDO | 8.135 | 12.29 | 9.04 | 45.18 | 0.62 | 12 | 245.73 | 57.72 | 8.5 | 10 | 59.51 | 30541.29 | 130.23 | 446.27 | 40.91 | 28.73 | 5400.33 | 0.7 | 0.9 | 0.1 | 0.32 | 1 | 10
31 | 120 | CONCLUIDO | 8.1295 | 12.3 | 9.05 | 45.23 | 0.63 | 12 | 246.18 | 57.72 | 8.75 | 10 | 59.7 | 30596.01 | 130.38 | 446.28 | 41.22 | 28.73 | 5553.13 | 0.7 | 0.9 | 0.1 | 0.32 | 1 | 10
32 | 120 | CONCLUIDO | 8.1338 | 12.29 | 9.04 | 45.19 | 0.65 | 12 | 246.62 | 57.72 | 9 | 10 | 59.9 | 30650.8 | 130.16 | 446.28 | 41.04 | 28.73 | 5465.2 | 0.7 | 0.9 | 0.1 | 0.32 | 1 | 10
33 | 120 | CONCLUIDO | 8.1889 | 12.21 | 9 | 49.1 | 0.67 | 11 | 247.07 | 57.72 | 9.25 | 9 | 60.09 | 30705.66 | 128.87 | 446.3 | 39.79 | 28.73 | 4843.8 | 0.72 | 0.9 | 0.1 | 0.28 | 1 | 10
34 | 120 | CONCLUIDO | 8.1898 | 12.21 | 9 | 49.09 | 0.68 | 11 | 247.51 | 57.72 | 9.5 | 9 | 60.29 | 30760.6 | 128.61 | 446.28 | 39.78 | 28.73 | 4842.44 | 0.72 | 0.9 | 0.1 | 0.28 | 1 | 10
35 | 120 | CONCLUIDO | 8.1893 | 12.21 | 9 | 49.1 | 0.7 | 11 | 247.96 | 57.72 | 9.75 | 9 | 60.48 | 30815.6 | 128.22 | 446.27 | 39.82 | 28.73 | 4860.5 | 0.72 | 0.9 | 0.1 | 0.28 | 1 | 10
36 | 120 | CONCLUIDO | 8.185 | 12.22 | 9.01 | 49.13 | 0.72 | 11 | 248.4 | 57.72 | 10 | 9 | 60.68 | 30870.67 | 128.07 | 446.34 | 39.96 | 28.73 | 4931.42 | 0.72 | 0.9 | 0.1 | 0.29 | 1 | 10
37 | 120 | CONCLUIDO | 8.2453 | 12.13 | 8.96 | 53.78 | 0.73 | 10 | 248.85 | 57.72 | 10.25 | 8 | 60.88 | 30925.82 | 127.11 | 446.31 | 38.45 | 28.73 | 4182.21 | 0.75 | 0.91 | 0.1 | 0.24 | 1 | 10
38 | 120 | CONCLUIDO | 8.2582 | 12.11 | 8.94 | 53.67 | 0.75 | 10 | 249.3 | 57.72 | 10.5 | 8 | 61.07 | 30981.04 | 126.55 | 446.27 | 37.8 | 28.73 | 3856.94 | 0.76 | 0.91 | 0.1 | 0.22 | 1 | 10
39 | 120 | CONCLUIDO | 8.2759 | 12.08 | 8.92 | 53.51 | 0.77 | 10 | 249.75 | 57.72 | 10.75 | 8 | 61.27 | 31036.33 | 125.91 | 446.27 | 37.09 | 28.73 | 3498.99 | 0.77 | 0.91 | 0.09 | 0.2 | 1 | 10
40 | 120 | CONCLUIDO | 8.2201 | 12.17 | 9 | 54.01 | 0.78 | 10 | 250.2 | 57.72 | 11 | 8 | 61.47 | 31091.69 | 126.67 | 446.29 | 40 | 28.73 | 4953.67 | 0.72 | 0.9 | 0.09 | 0.28 | 1 | 10
41 | 120 | CONCLUIDO | 8.2856 | 12.07 | 8.95 | 59.67 | 0.8 | 9 | 250.65 | 57.72 | 11.25 | 7 | 61.67 | 31147.12 | 125.06 | 446.27 | 38.11 | 28.73 | 4014.75 | 0.75 | 0.91 | 0.1 | 0.23 | 1 | 10
42 | 120 | CONCLUIDO | 8.2833 | 12.07 | 8.95 | 59.69 | 0.81 | 9 | 251.1 | 57.72 | 11.5 | 7 | 61.87 | 31202.63 | 125.06 | 446.27 | 38.22 | 28.73 | 4069.36 | 0.75 | 0.91 | 0.1 | 0.23 | 1 | 10
43 | 120 | CONCLUIDO | 8.2917 | 12.06 | 8.94 | 59.61 | 0.83 | 9 | 251.55 | 57.72 | 11.75 | 7 | 62.07 | 31258.21 | 124.66 | 446.27 | 37.84 | 28.73 | 3878.06 | 0.76 | 0.91 | 0.09 | 0.22 | 1 | 10
44 | 120 | CONCLUIDO | 8.2858 | 12.07 | 8.95 | 59.67 | 0.85 | 9 | 252 | 57.72 | 12 | 7 | 62.27 | 31313.87 | 124.66 | 446.27 | 38.13 | 28.73 | 4022.69 | 0.75 | 0.91 | 0.09 | 0.23 | 1 | 10
45 | 120 | CONCLUIDO | 8.278 | 12.08 | 8.96 | 59.74 | 0.86 | 9 | 252.45 | 57.72 | 12.25 | 7 | 62.48 | 31369.6 | 124.63 | 446.27 | 38.48 | 28.73 | 4201.27 | 0.75 | 0.91 | 0.1 | 0.24 | 1 | 10
46 | 120 | CONCLUIDO | 8.2867 | 12.07 | 8.95 | 59.66 | 0.88 | 9 | 252.9 | 57.72 | 12.5 | 7 | 62.68 | 31425.4 | 123.8 | 446.27 | 38.05 | 28.73 | 3987.44 | 0.75 | 0.91 | 0.1 | 0.23 | 1 | 10
47 | 120 | CONCLUIDO | 8.3432 | 11.99 | 8.91 | 66.84 | 0.9 | 8 | 253.35 | 57.72 | 12.75 | 6 | 62.88 | 31481.28 | 122.88 | 446.28 | 36.85 | 28.73 | 3390.48 | 0.78 | 0.91 | 0.09 | 0.19 | 1 | 10
48 | 120 | CONCLUIDO | 8.3376 | 11.99 | 8.92 | 66.9 | 0.91 | 8 | 253.81 | 57.72 | 13 | 6 | 63.08 | 31537.23 | 122.78 | 446.27 | 37.12 | 28.73 | 3523.54 | 0.77 | 0.91 | 0.09 | 0.2 | 1 | 10
49 | 120 | CONCLUIDO | 8.3513 | 11.97 | 8.9 | 66.76 | 0.93 | 8 | 254.26 | 57.72 | 13.25 | 6 | 63.29 | 31593.26 | 122.28 | 446.27 | 36.4 | 28.73 | 3162.96 | 0.79 | 0.92 | 0.09 | 0.18 | 1 | 10
50 | 120 | CONCLUIDO | 8.3527 | 11.97 | 8.9 | 66.74 | 0.94 | 8 | 254.72 | 57.72 | 13.5 | 6 | 63.49 | 31649.36 | 121.77 | 446.28 | 36.23 | 28.73 | 3079.82 | 0.79 | 0.92 | 0.1 | 0.18 | 1 | 10
51 | 120 | CONCLUIDO | 8.3666 | 11.95 | 8.88 | 66.59 | 0.96 | 8 | 255.17 | 57.72 | 13.75 | 6 | 63.7 | 31705.54 | 120.74 | 446.27 | 35.81 | 28.73 | 2871.98 | 0.8 | 0.92 | 0.09 | 0.16 | 1 | 10
52 | 120 | CONCLUIDO | 8.3291 | 12.01 | 8.93 | 67 | 0.97 | 8 | 255.63 | 57.72 | 14 | 6 | 63.91 | 31761.8 | 121.03 | 446.27 | 37.72 | 28.73 | 3823.26 | 0.76 | 0.91 | 0.09 | 0.21 | 1 | 10
53 | 120 | CONCLUIDO | 8.3289 | 12.01 | 8.93 | 67 | 0.99 | 8 | 256.09 | 57.72 | 14.25 | 6 | 64.11 | 31818.13 | 120.41 | 446.32 | 37.56 | 28.73 | 3747.38 | 0.76 | 0.91 | 0.09 | 0.21 | 1 | 10
54 | 120 | CONCLUIDO | 8.3963 | 11.91 | 8.88 | 76.13 | 1.01 | 7 | 256.54 | 57.72 | 14.5 | 5 | 64.32 | 31874.54 | 119.69 | 446.27 | 35.93 | 28.73 | 2935.97 | 0.8 | 0.92 | 0.09 | 0.16 | 1 | 10
55 | 120 | CONCLUIDO | 8.3893 | 11.92 | 8.89 | 76.22 | 1.02 | 7 | 257 | 57.72 | 14.75 | 5 | 64.53 | 31931.15 | 119.56 | 446.3 | 36.2 | 28.73 | 3071.45 | 0.79 | 0.92 | 0.09 | 0.17 | 1 | 10
56 | 120 | CONCLUIDO | 8.3916 | 11.92 | 8.89 | 76.19 | 1.04 | 7 | 257.46 | 57.72 | 15 | 5 | 64.74 | 31987.71 | 119.48 | 446.27 | 36.13 | 28.73 | 3033.36 | 0.8 | 0.92 | 0.09 | 0.17 | 1 | 10
57 | 120 | CONCLUIDO | 8.3867 | 11.92 | 8.9 | 76.25 | 1.05 | 7 | 257.92 | 57.72 | 15.25 | 5 | 64.95 | 32044.35 | 119.34 | 446.27 | 36.35 | 28.73 | 3146.69 | 0.79 | 0.92 | 0.09 | 0.18 | 1 | 10
58 | 120 | CONCLUIDO | 8.3891 | 11.92 | 8.89 | 76.22 | 1.07 | 7 | 258.38 | 57.72 | 15.5 | 5 | 65.16 | 32101.07 | 118.93 | 446.27 | 36.22 | 28.73 | 3082.34 | 0.79 | 0.92 | 0.09 | 0.17 | 1 | 10
59 | 120 | CONCLUIDO | 8.3871 | 11.92 | 8.9 | 76.25 | 1.08 | 7 | 258.84 | 57.72 | 15.75 | 5 | 65.37 | 32157.87 | 118.23 | 446.28 | 36.29 | 28.73 | 3116.04 | 0.79 | 0.92 | 0.09 | 0.17 | 1 | 10
60 | 120 | CONCLUIDO | 8.3985 | 11.91 | 8.88 | 76.11 | 1.1 | 7 | 259.3 | 57.72 | 16 | 5 | 65.58 | 32214.75 | 117.84 | 446.27 | 35.77 | 28.73 | 2856.05 | 0.8 | 0.92 | 0.09 | 0.16 | 1 | 10
61 | 120 | CONCLUIDO | 8.3957 | 11.91 | 8.88 | 76.14 | 1.11 | 7 | 259.76 | 57.72 | 16.25 | 5 | 65.79 | 32271.71 | 116.82 | 446.27 | 35.76 | 28.73 | 2851.08 | 0.8 | 0.92 | 0.1 | 0.16 | 1 | 10
62 | 120 | CONCLUIDO | 8.4714 | 11.8 | 8.82 | 88.22 | 1.13 | 6 | 260.23 | 57.72 | 16.5 | 4 | 66 | 32328.74 | 115.25 | 446.27 | 33.83 | 28.73 | 1890.11 | 0.85 | 0.92 | 0.09 | 0.1 | 1 | 10
63 | 120 | CONCLUIDO | 8.4507 | 11.83 | 8.85 | 88.51 | 1.14 | 6 | 260.69 | 57.72 | 16.75 | 4 | 66.21 | 32385.86 | 115.7 | 446.27 | 34.91 | 28.73 | 2428.24 | 0.82 | 0.92 | 0.09 | 0.13 | 1 | 10
64 | 120 | CONCLUIDO | 8.4278 | 11.87 | 8.88 | 88.83 | 1.16 | 6 | 261.15 | 57.72 | 17 | 4 | 66.43 | 32443.05 | 116.31 | 446.27 | 36.06 | 28.73 | 3002.83 | 0.8 | 0.92 | 0.09 | 0.16 | 1 | 10
65 | 120 | CONCLUIDO | 8.4483 | 11.84 | 8.85 | 88.54 | 1.17 | 6 | 261.62 | 57.72 | 17.25 | 4 | 66.64 | 32500.33 | 116.11 | 446.29 | 34.92 | 28.73 | 2436.36 | 0.82 | 0.92 | 0.09 | 0.13 | 1 | 10
66 | 120 | CONCLUIDO | 8.4408 | 11.85 | 8.87 | 88.65 | 1.19 | 6 | 262.08 | 57.72 | 17.5 | 4 | 66.86 | 32557.69 | 115.86 | 446.3 | 35.37 | 28.73 | 2661.43 | 0.81 | 0.92 | 0.09 | 0.14 | 1 | 10
67 | 120 | CONCLUIDO | 8.442 | 11.85 | 8.86 | 88.63 | 1.2 | 6 | 262.55 | 57.72 | 17.75 | 4 | 67.07 | 32615.12 | 116.16 | 446.27 | 35.24 | 28.73 | 2595.07 | 0.82 | 0.92 | 0.09 | 0.14 | 1 | 10
68 | 120 | CONCLUIDO | 8.4434 | 11.84 | 8.86 | 88.61 | 1.22 | 6 | 263.01 | 57.72 | 18 | 4 | 67.29 | 32672.64 | 115.92 | 446.27 | 35.18 | 28.73 | 2565.97 | 0.82 | 0.92 | 0.09 | 0.14 | 1 | 10
69 | 120 | CONCLUIDO | 8.442 | 11.85 | 8.86 | 88.63 | 1.23 | 6 | 263.48 | 57.72 | 18.25 | 4 | 67.51 | 32730.24 | 116 | 446.27 | 35.31 | 28.73 | 2629.74 | 0.81 | 0.92 | 0.09 | 0.14 | 1 | 10
70 | 120 | CONCLUIDO | 8.4501 | 11.83 | 8.85 | 88.52 | 1.25 | 6 | 263.95 | 57.72 | 18.5 | 4 | 67.72 | 32787.92 | 114.93 | 446.29 | 34.84 | 28.73 | 2394.6 | 0.82 | 0.92 | 0.09 | 0.13 | 1 | 10
71 | 120 | CONCLUIDO | 8.4485 | 11.84 | 8.85 | 88.54 | 1.26 | 6 | 264.42 | 57.72 | 18.75 | 4 | 67.94 | 32845.69 | 113.91 | 446.27 | 34.9 | 28.73 | 2424.19 | 0.82 | 0.92 | 0.09 | 0.13 | 1 | 10
72 | 120 | CONCLUIDO | 8.4632 | 11.82 | 8.83 | 88.34 | 1.28 | 6 | 264.89 | 57.72 | 19 | 4 | 68.16 | 32903.54 | 112.04 | 446.27 | 34.3 | 28.73 | 2122.55 | 0.84 | 0.92 | 0.09 | 0.11 | 1 | 10
73 | 120 | CONCLUIDO | 8.439 | 11.85 | 8.87 | 88.67 | 1.29 | 6 | 265.36 | 57.72 | 19.25 | 4 | 68.38 | 32961.47 | 111.41 | 446.27 | 35.51 | 28.73 | 2729.4 | 0.81 | 0.92 | 0.09 | 0.15 | 1 | 10
74 | 120 | CONCLUIDO | 8.4311 | 11.86 | 8.88 | 88.79 | 1.31 | 6 | 265.83 | 57.72 | 19.5 | 4 | 68.6 | 33019.48 | 110.17 | 446.27 | 35.84 | 28.73 | 2892.83 | 0.8 | 0.92 | 0.09 | 0.16 | 1 | 10
75 | 120 | CONCLUIDO | 8.4996 | 11.77 | 8.83 | 105.94 | 1.32 | 5 | 266.3 | 57.72 | 19.75 | 3 | 68.82 | 33077.58 | 109.24 | 446.3 | 34.09 | 28.73 | 2027.21 | 0.84 | 0.92 | 0.09 | 0.11 | 1 | 10
76 | 120 | CONCLUIDO | 8.4964 | 11.77 | 8.83 | 106 | 1.33 | 5 | 266.77 | 57.72 | 20 | 3 | 69.05 | 33135.76 | 109.43 | 446.27 | 34.32 | 28.73 | 2137.94 | 0.84 | 0.92 | 0.09 | 0.11 | 1 | 10
77 | 120 | CONCLUIDO | 8.5004 | 11.76 | 8.83 | 105.93 | 1.35 | 5 | 267.24 | 57.72 | 20.25 | 3 | 69.27 | 33194.02 | 109.1 | 446.27 | 34.07 | 28.73 | 2016.62 | 0.84 | 0.92 | 0.09 | 0.11 | 1 | 10
78 | 120 | CONCLUIDO | 8.4994 | 11.77 | 8.83 | 105.95 | 1.36 | 5 | 267.71 | 57.72 | 20.5 | 1 | 69.49 | 33252.37 | 109.34 | 446.27 | 34.01 | 28.73 | 1983.51 | 0.84 | 0.92 | 0.09 | 0.11 | 1 | 10
79 | 120 | CONCLUIDO | 8.4976 | 11.77 | 8.83 | 105.98 | 1.38 | 5 | 268.19 | 57.72 | 20.75 | 2 | 69.71 | 33310.81 | 109.67 | 446.27 | 34.22 | 28.73 | 2091.19 | 0.84 | 0.92 | 0.09 | 0.11 | 1 | 10
80 | 120 | CONCLUIDO | 8.4914 | 11.78 | 8.84 | 106.08 | 1.39 | 5 | 268.66 | 57.72 | 21 | 1 | 69.94 | 33369.33 | 110.04 | 446.27 | 34.47 | 28.73 | 2212.89 | 0.83 | 0.92 | 0.09 | 0.12 | 1 | 10
81 | 120 | CONCLUIDO | 8.4856 | 11.78 | 8.85 | 106.18 | 1.41 | 5 | 269.14 | 57.72 | 21.25 | 0 | 70.16 | 33427.94 | 110.26 | 446.27 | 34.67 | 28.73 | 2315.85 | 0.83 | 0.92 | 0.09 | 0.13 | 1 | 10

## RESULTADOS_27
Unnamed: 0 | Volume de calda [L] | STATUS | Capacidade operacional [ha/h] | Tempo de missao [h] | Tempo util [h] | Tempo por voo [min] | Autonomia Projetada [h] | N° Voos | MTOW [kg] | Massa Estrutura [kg] | Combustível [kg] | Abastecimentos | Massa gerador | Potência gerador [W] | Combustível consumido [L] | Calda cons [L] | Distância percorrida [km] | Distância Pulverizando [km] | RTL ACUMULADO[m] | EOC [km/km] | EOC [h/h] | Tempo de manobra [h] | Tempo rtl_rtw [h] | V pulv [m/s] | V desloc [m/s]
0 | 145 | CONCLUIDO | 3.6567 | 27.35 | 14.37 | 4.64 | 0.06 | 186 | 285.18 | 61.2 | 1 | 184 | 77.98 | 35406.83 | 254.11 | 446.52 | 215.95 | 28.73 | 92049.18 | 0.13 | 0.57 | 0.38 | 5.65 | 1 | 10
1 | 145 | CONCLUIDO | 4.4374 | 22.54 | 12.58 | 5.81 | 0.08 | 130 | 285.68 | 61.2 | 1.25 | 128 | 78.24 | 35468.6 | 221.93 | 446.5 | 156.87 | 28.73 | 62790.85 | 0.18 | 0.65 | 0.29 | 3.86 | 1 | 10
2 | 145 | CONCLUIDO | 5.0054 | 19.98 | 11.64 | 6.98 | 0.09 | 100 | 286.19 | 61.2 | 1.5 | 98 | 78.49 | 35530.47 | 205.01 | 446.42 | 126.06 | 28.73 | 47535.62 | 0.23 | 0.7 | 0.24 | 2.92 | 1 | 10
3 | 145 | CONCLUIDO | 5.4183 | 18.46 | 11.09 | 8.11 | 0.11 | 82 | 286.69 | 61.2 | 1.75 | 80 | 78.74 | 35592.57 | 194.96 | 446.33 | 108.01 | 28.73 | 38600.6 | 0.27 | 0.73 | 0.21 | 2.37 | 1 | 10
4 | 145 | CONCLUIDO | 5.7572 | 17.37 | 10.7 | 9.31 | 0.12 | 69 | 287.19 | 61.2 | 2 | 67 | 78.99 | 35654.65 | 187.89 | 446.33 | 95.39 | 28.73 | 32353.2 | 0.3 | 0.76 | 0.19 | 1.98 | 1 | 10
5 | 145 | CONCLUIDO | 6.0178 | 16.62 | 10.44 | 10.44 | 0.14 | 60 | 287.7 | 61.2 | 2.25 | 58 | 79.25 | 35716.83 | 182.95 | 446.34 | 86.53 | 28.73 | 27967.55 | 0.33 | 0.78 | 0.18 | 1.71 | 1 | 10
6 | 145 | CONCLUIDO | 6.2396 | 16.03 | 10.22 | 11.57 | 0.15 | 53 | 288.2 | 61.2 | 2.5 | 51 | 79.5 | 35779.11 | 178.92 | 446.32 | 79.44 | 28.73 | 24458.35 | 0.36 | 0.8 | 0.17 | 1.5 | 1 | 10
7 | 145 | CONCLUIDO | 6.4386 | 15.53 | 10.05 | 12.83 | 0.17 | 47 | 288.71 | 61.2 | 2.75 | 45 | 79.76 | 35841.5 | 175.64 | 446.31 | 74.1 | 28.73 | 21821.06 | 0.39 | 0.81 | 0.15 | 1.33 | 1 | 10
8 | 145 | CONCLUIDO | 6.5833 | 15.19 | 9.92 | 13.85 | 0.18 | 43 | 289.21 | 61.2 | 3 | 41 | 80.02 | 35903.99 | 173.16 | 446.29 | 69.89 | 28.73 | 19735.01 | 0.41 | 0.82 | 0.15 | 1.2 | 1 | 10
9 | 145 | CONCLUIDO | 6.7309 | 14.86 | 9.81 | 15.09 | 0.2 | 39 | 289.72 | 61.2 | 3.25 | 37 | 80.27 | 35966.59 | 170.88 | 446.29 | 65.86 | 28.73 | 17738.4 | 0.44 | 0.83 | 0.15 | 1.08 | 1 | 10
10 | 145 | CONCLUIDO | 6.8449 | 14.61 | 9.72 | 16.2 | 0.21 | 36 | 290.23 | 61.2 | 3.5 | 34 | 80.53 | 36029.29 | 169.06 | 446.35 | 63.23 | 28.73 | 16441.5 | 0.45 | 0.84 | 0.14 | 1 | 1 | 10
11 | 145 | CONCLUIDO | 6.9695 | 14.35 | 9.62 | 17.49 | 0.23 | 33 | 290.74 | 61.2 | 3.75 | 31 | 80.79 | 36092.1 | 167.17 | 446.29 | 59.99 | 28.73 | 14837 | 0.48 | 0.85 | 0.13 | 0.9 | 1 | 10
12 | 145 | CONCLUIDO | 7.0536 | 14.18 | 9.56 | 18.5 | 0.24 | 31 | 291.25 | 61.2 | 4 | 29 | 81.05 | 36155.02 | 165.88 | 446.35 | 57.79 | 28.73 | 13747.3 | 0.5 | 0.85 | 0.13 | 0.84 | 1 | 10
13 | 145 | CONCLUIDO | 7.15 | 13.99 | 9.47 | 19.6 | 0.26 | 29 | 291.76 | 61.2 | 4.25 | 27 | 81.31 | 36218.04 | 164.21 | 446.31 | 54.78 | 28.73 | 12250.67 | 0.52 | 0.86 | 0.13 | 0.75 | 1 | 10
14 | 145 | CONCLUIDO | 7.2879 | 13.72 | 9.32 | 20.7 | 0.27 | 27 | 292.27 | 61.2 | 4.5 | 25 | 81.57 | 36281.16 | 161.17 | 446.39 | 49.7 | 28.73 | 9721.51 | 0.58 | 0.87 | 0.12 | 0.6 | 1 | 10
15 | 145 | CONCLUIDO | 7.2298 | 13.83 | 9.48 | 21.88 | 0.29 | 26 | 292.79 | 61.2 | 4.75 | 24 | 81.84 | 36344.4 | 163.91 | 446.28 | 56.13 | 28.73 | 12940.15 | 0.51 | 0.86 | 0.11 | 0.76 | 1 | 10
16 | 145 | CONCLUIDO | 7.2529 | 13.79 | 9.49 | 22.78 | 0.3 | 25 | 293.3 | 61.2 | 5 | 23 | 82.1 | 36407.75 | 163.78 | 446.27 | 56.01 | 28.73 | 12883.88 | 0.51 | 0.86 | 0.12 | 0.77 | 1 | 10
17 | 145 | CONCLUIDO | 7.3208 | 13.66 | 9.42 | 23.54 | 0.32 | 24 | 293.81 | 61.2 | 5.25 | 22 | 82.36 | 36471.2 | 162.3 | 446.28 | 53.33 | 28.73 | 11550.04 | 0.54 | 0.86 | 0.12 | 0.7 | 1 | 10
18 | 145 | CONCLUIDO | 7.4247 | 13.47 | 9.33 | 25.46 | 0.33 | 22 | 294.33 | 61.2 | 5.5 | 20 | 82.63 | 36534.76 | 160.67 | 446.28 | 50.58 | 28.73 | 10186.03 | 0.57 | 0.87 | 0.12 | 0.61 | 1 | 10
19 | 145 | CONCLUIDO | 7.4731 | 13.38 | 9.3 | 26.57 | 0.35 | 21 | 294.84 | 61.2 | 5.75 | 19 | 82.9 | 36598.44 | 159.76 | 446.28 | 49.58 | 28.73 | 9691.54 | 0.58 | 0.88 | 0.11 | 0.58 | 1 | 10
20 | 145 | CONCLUIDO | 7.5263 | 13.29 | 9.26 | 27.78 | 0.36 | 20 | 295.36 | 61.2 | 6 | 18 | 83.16 | 36662.22 | 158.86 | 446.28 | 48.27 | 28.73 | 9038.07 | 0.6 | 0.88 | 0.11 | 0.54 | 1 | 10
21 | 145 | CONCLUIDO | 7.5199 | 13.3 | 9.27 | 27.81 | 0.38 | 20 | 295.88 | 61.2 | 6.25 | 18 | 83.43 | 36726.12 | 159.06 | 446.27 | 48.61 | 28.73 | 9210.55 | 0.59 | 0.88 | 0.11 | 0.55 | 1 | 10
22 | 145 | CONCLUIDO | 7.5675 | 13.21 | 9.24 | 29.18 | 0.39 | 19 | 296.4 | 61.2 | 6.5 | 17 | 83.7 | 36790.13 | 158.29 | 446.34 | 47.6 | 28.73 | 8712.46 | 0.6 | 0.88 | 0.11 | 0.52 | 1 | 10
23 | 145 | CONCLUIDO | 7.6194 | 13.12 | 9.21 | 30.68 | 0.4 | 18 | 296.92 | 61.2 | 6.75 | 16 | 83.97 | 36854.25 | 157.35 | 446.27 | 46.39 | 28.73 | 8111.36 | 0.62 | 0.88 | 0.11 | 0.48 | 1 | 10
24 | 145 | CONCLUIDO | 7.6153 | 13.13 | 9.21 | 30.71 | 0.42 | 18 | 297.44 | 61.2 | 7 | 16 | 84.24 | 36918.48 | 157.12 | 446.3 | 46.6 | 28.73 | 8214.32 | 0.62 | 0.88 | 0.11 | 0.49 | 1 | 10
25 | 145 | CONCLUIDO | 7.6677 | 13.04 | 9.18 | 32.39 | 0.43 | 17 | 297.96 | 61.2 | 7.25 | 15 | 84.51 | 36982.83 | 156.34 | 446.28 | 45.46 | 28.73 | 7648.76 | 0.63 | 0.89 | 0.11 | 0.46 | 1 | 10
26 | 145 | CONCLUIDO | 7.721 | 12.95 | 9.14 | 34.28 | 0.45 | 16 | 298.48 | 61.2 | 7.5 | 14 | 84.79 | 37047.29 | 155.49 | 446.32 | 44.23 | 28.73 | 7037.87 | 0.65 | 0.89 | 0.11 | 0.42 | 1 | 10
27 | 145 | CONCLUIDO | 7.7169 | 12.96 | 9.15 | 34.3 | 0.46 | 16 | 299.01 | 61.2 | 7.75 | 14 | 85.06 | 37111.87 | 155.56 | 446.33 | 44.5 | 28.73 | 7176.79 | 0.65 | 0.89 | 0.11 | 0.43 | 1 | 10
28 | 145 | CONCLUIDO | 7.7698 | 12.87 | 9.11 | 36.45 | 0.48 | 15 | 299.53 | 61.2 | 8 | 13 | 85.33 | 37176.68 | 154.74 | 446.27 | 43.28 | 28.73 | 6569.61 | 0.66 | 0.89 | 0.11 | 0.39 | 1 | 10
29 | 145 | CONCLUIDO | 7.7729 | 12.87 | 9.11 | 36.43 | 0.49 | 15 | 300.06 | 61.2 | 8.25 | 13 | 85.61 | 37241.49 | 154.45 | 446.27 | 43.14 | 28.73 | 6499.24 | 0.67 | 0.89 | 0.11 | 0.39 | 1 | 10
30 | 145 | CONCLUIDO | 7.8525 | 12.73 | 9.03 | 38.7 | 0.5 | 14 | 300.59 | 61.2 | 8.5 | 12 | 85.89 | 37306.42 | 152.95 | 446.29 | 40.45 | 28.73 | 5160.69 | 0.71 | 0.9 | 0.1 | 0.31 | 1 | 10
31 | 145 | CONCLUIDO | 7.8537 | 12.73 | 9.03 | 38.7 | 0.52 | 14 | 301.11 | 61.2 | 8.75 | 12 | 86.16 | 37371.47 | 152.58 | 446.3 | 40.72 | 28.73 | 5294.48 | 0.71 | 0.9 | 0.1 | 0.31 | 1 | 10
32 | 145 | CONCLUIDO | 7.7737 | 12.86 | 9.16 | 39.26 | 0.53 | 14 | 301.64 | 61.2 | 9 | 12 | 86.44 | 37436.63 | 154.66 | 446.34 | 45.4 | 28.73 | 7633.83 | 0.63 | 0.89 | 0.1 | 0.44 | 1 | 10
33 | 145 | CONCLUIDO | 7.8673 | 12.71 | 9.06 | 41.82 | 0.55 | 13 | 302.17 | 61.2 | 9.25 | 11 | 86.72 | 37501.91 | 152.59 | 446.28 | 41.8 | 28.73 | 5841.47 | 0.69 | 0.9 | 0.1 | 0.34 | 1 | 10
34 | 145 | CONCLUIDO | 7.8616 | 12.72 | 9.07 | 41.86 | 0.56 | 13 | 302.7 | 61.2 | 9.5 | 11 | 87 | 37567.32 | 152.61 | 446.3 | 42.07 | 28.73 | 5974.19 | 0.68 | 0.9 | 0.1 | 0.35 | 1 | 10
35 | 145 | CONCLUIDO | 7.8551 | 12.73 | 9.08 | 41.91 | 0.57 | 13 | 303.23 | 61.2 | 9.75 | 11 | 87.28 | 37632.84 | 152.82 | 446.27 | 42.45 | 28.73 | 6165.9 | 0.68 | 0.9 | 0.1 | 0.36 | 1 | 10
36 | 145 | CONCLUIDO | 7.9208 | 12.62 | 9.03 | 45.15 | 0.59 | 12 | 303.76 | 61.2 | 10 | 10 | 87.57 | 37698.48 | 151.5 | 446.28 | 40.65 | 28.73 | 5271.08 | 0.71 | 0.9 | 0.1 | 0.31 | 1 | 10
37 | 145 | CONCLUIDO | 7.9154 | 12.63 | 9.04 | 45.19 | 0.6 | 12 | 304.3 | 61.2 | 10.25 | 10 | 87.85 | 37764.25 | 151.69 | 446.3 | 40.97 | 28.73 | 5431.67 | 0.7 | 0.9 | 0.1 | 0.32 | 1 | 10
38 | 145 | CONCLUIDO | 7.9142 | 12.64 | 9.04 | 45.2 | 0.61 | 12 | 304.83 | 61.2 | 10.5 | 10 | 88.13 | 37830.13 | 151.65 | 446.27 | 41.1 | 28.73 | 5497.42 | 0.7 | 0.9 | 0.1 | 0.32 | 1 | 10
39 | 145 | CONCLUIDO | 7.9072 | 12.65 | 9.05 | 45.25 | 0.63 | 12 | 305.37 | 61.2 | 10.75 | 10 | 88.42 | 37896.14 | 151.32 | 446.27 | 41.38 | 28.73 | 5635.92 | 0.69 | 0.9 | 0.1 | 0.33 | 1 | 10
40 | 145 | CONCLUIDO | 7.9699 | 12.55 | 9.01 | 49.12 | 0.64 | 11 | 305.9 | 61.2 | 11 | 9 | 88.7 | 37962.28 | 150.25 | 446.28 | 39.91 | 28.73 | 4904.19 | 0.72 | 0.9 | 0.1 | 0.28 | 1 | 10
41 | 145 | CONCLUIDO | 7.972 | 12.54 | 9 | 49.1 | 0.65 | 11 | 306.44 | 61.2 | 11.25 | 9 | 88.99 | 38028.53 | 150.05 | 446.29 | 39.76 | 28.73 | 4831.74 | 0.72 | 0.9 | 0.1 | 0.28 | 1 | 10
42 | 145 | CONCLUIDO | 7.9688 | 12.55 | 9.01 | 49.13 | 0.67 | 11 | 306.98 | 61.2 | 11.5 | 9 | 89.28 | 38094.91 | 149.87 | 446.29 | 39.95 | 28.73 | 4923.33 | 0.72 | 0.9 | 0.1 | 0.29 | 1 | 10
43 | 145 | CONCLUIDO | 7.9713 | 12.54 | 9 | 49.11 | 0.68 | 11 | 307.52 | 61.2 | 11.75 | 9 | 89.57 | 38161.42 | 149.6 | 446.27 | 39.79 | 28.73 | 4843.12 | 0.72 | 0.9 | 0.1 | 0.28 | 1 | 10
44 | 145 | CONCLUIDO | 8.0314 | 12.45 | 8.96 | 53.78 | 0.69 | 10 | 308.06 | 61.2 | 12 | 8 | 89.86 | 38228.06 | 148.78 | 446.27 | 38.48 | 28.73 | 4192.65 | 0.75 | 0.91 | 0.1 | 0.24 | 1 | 10
45 | 145 | CONCLUIDO | 8.0393 | 12.44 | 8.95 | 53.71 | 0.71 | 10 | 308.6 | 61.2 | 12.25 | 8 | 90.15 | 38294.82 | 148.63 | 446.28 | 37.97 | 28.73 | 3940.58 | 0.76 | 0.91 | 0.1 | 0.23 | 1 | 10
46 | 145 | CONCLUIDO | 8.0652 | 12.4 | 8.91 | 53.47 | 0.72 | 10 | 309.14 | 61.2 | 12.5 | 8 | 90.44 | 38361.7 | 147.7 | 446.27 | 36.65 | 28.73 | 3280.61 | 0.78 | 0.91 | 0.1 | 0.19 | 1 | 10
47 | 145 | CONCLUIDO | 8.0398 | 12.44 | 8.95 | 53.7 | 0.73 | 10 | 309.68 | 61.2 | 12.75 | 8 | 90.74 | 38428.72 | 147.93 | 446.29 | 38.18 | 28.73 | 4044.77 | 0.75 | 0.91 | 0.09 | 0.23 | 1 | 10
48 | 145 | CONCLUIDO | 7.9941 | 12.51 | 9.02 | 54.13 | 0.75 | 10 | 310.23 | 61.2 | 13 | 8 | 91.03 | 38495.87 | 148.96 | 446.27 | 40.67 | 28.73 | 5289.9 | 0.71 | 0.9 | 0.09 | 0.3 | 1 | 10
49 | 145 | CONCLUIDO | 8.0759 | 12.38 | 8.95 | 59.66 | 0.76 | 9 | 310.77 | 61.2 | 13.25 | 7 | 91.33 | 38563.14 | 147.04 | 446.27 | 38.02 | 28.73 | 3971.33 | 0.76 | 0.91 | 0.1 | 0.23 | 1 | 10
50 | 145 | CONCLUIDO | 8.071 | 12.39 | 8.96 | 59.71 | 0.77 | 9 | 311.32 | 61.2 | 13.5 | 7 | 91.62 | 38630.55 | 147.2 | 446.27 | 38.33 | 28.73 | 4123.52 | 0.75 | 0.91 | 0.09 | 0.24 | 1 | 10
51 | 145 | CONCLUIDO | 8.0754 | 12.38 | 8.95 | 59.66 | 0.79 | 9 | 311.87 | 61.2 | 13.75 | 7 | 91.92 | 38698.21 | 146.92 | 446.27 | 38.02 | 28.73 | 3969.27 | 0.76 | 0.91 | 0.1 | 0.23 | 1 | 10
52 | 145 | CONCLUIDO | 8.0743 | 12.38 | 8.95 | 59.67 | 0.8 | 9 | 312.42 | 61.2 | 14 | 7 | 92.22 | 38765.89 | 147.17 | 446.27 | 38.22 | 28.73 | 4071.54 | 0.75 | 0.91 | 0.09 | 0.23 | 1 | 10
53 | 145 | CONCLUIDO | 8.0732 | 12.39 | 8.95 | 59.68 | 0.81 | 9 | 312.97 | 61.2 | 14.25 | 7 | 92.52 | 38833.69 | 146.95 | 446.27 | 38.26 | 28.73 | 4089.53 | 0.75 | 0.91 | 0.09 | 0.23 | 1 | 10
54 | 145 | CONCLUIDO | 8.0672 | 12.4 | 8.96 | 59.74 | 0.82 | 9 | 313.52 | 61.2 | 14.5 | 7 | 92.82 | 38901.63 | 146.93 | 446.28 | 38.52 | 28.73 | 4219.84 | 0.75 | 0.91 | 0.1 | 0.24 | 1 | 10
55 | 145 | CONCLUIDO | 8.0752 | 12.38 | 8.95 | 59.66 | 0.84 | 9 | 314.07 | 61.2 | 14.75 | 7 | 93.12 | 38969.71 | 146.32 | 446.28 | 38.06 | 28.73 | 3989.62 | 0.75 | 0.91 | 0.1 | 0.23 | 1 | 10
56 | 145 | CONCLUIDO | 8.1314 | 12.3 | 8.92 | 66.88 | 0.85 | 8 | 314.62 | 61.2 | 15 | 6 | 93.43 | 39037.92 | 145.43 | 446.29 | 36.98 | 28.73 | 3454.24 | 0.78 | 0.91 | 0.1 | 0.2 | 1 | 10
57 | 145 | CONCLUIDO | 8.131 | 12.3 | 8.92 | 66.89 | 0.86 | 8 | 315.18 | 61.2 | 15.25 | 6 | 93.73 | 39106.27 | 145.23 | 446.27 | 37.12 | 28.73 | 3527.42 | 0.77 | 0.91 | 0.09 | 0.2 | 1 | 10
58 | 145 | CONCLUIDO | 8.1317 | 12.3 | 8.92 | 66.88 | 0.87 | 8 | 315.73 | 61.2 | 15.5 | 6 | 94.03 | 39174.75 | 145.25 | 446.27 | 37.02 | 28.73 | 3476.69 | 0.78 | 0.91 | 0.09 | 0.2 | 1 | 10
59 | 145 | CONCLUIDO | 8.1411 | 12.28 | 8.9 | 66.77 | 0.89 | 8 | 316.29 | 61.2 | 15.75 | 6 | 94.34 | 39243.37 | 144.83 | 446.27 | 36.5 | 28.73 | 3212.51 | 0.79 | 0.91 | 0.09 | 0.18 | 1 | 10
60 | 145 | CONCLUIDO | 8.1402 | 12.28 | 8.9 | 66.78 | 0.9 | 8 | 316.85 | 61.2 | 16 | 6 | 94.65 | 39312.13 | 144.63 | 446.27 | 36.47 | 28.73 | 3198.28 | 0.79 | 0.91 | 0.1 | 0.18 | 1 | 10
61 | 145 | CONCLUIDO | 8.1625 | 12.25 | 8.87 | 66.53 | 0.91 | 8 | 317.41 | 61.2 | 16.25 | 6 | 94.96 | 39381.03 | 143.42 | 446.27 | 35.41 | 28.73 | 2669.71 | 0.81 | 0.92 | 0.09 | 0.15 | 1 | 10
62 | 145 | CONCLUIDO | 8.143 | 12.28 | 8.9 | 66.75 | 0.92 | 8 | 317.97 | 61.2 | 16.5 | 6 | 95.27 | 39450.07 | 143.6 | 446.27 | 36.54 | 28.73 | 3236.12 | 0.79 | 0.92 | 0.09 | 0.18 | 1 | 10
63 | 145 | CONCLUIDO | 8.1129 | 12.33 | 8.95 | 67.09 | 0.94 | 8 | 318.53 | 61.2 | 16.75 | 6 | 95.58 | 39519.26 | 144.15 | 446.27 | 38.14 | 28.73 | 4034.68 | 0.75 | 0.91 | 0.09 | 0.23 | 1 | 10
64 | 145 | CONCLUIDO | 8.1224 | 12.31 | 8.93 | 66.99 | 0.95 | 8 | 319.09 | 61.2 | 17 | 6 | 95.89 | 39588.58 | 143.45 | 446.28 | 37.51 | 28.73 | 3718.04 | 0.77 | 0.91 | 0.09 | 0.21 | 1 | 10
65 | 145 | CONCLUIDO | 8.1898 | 12.21 | 8.88 | 76.15 | 0.96 | 7 | 319.65 | 61.2 | 17.25 | 5 | 96.2 | 39658.05 | 142.81 | 446.27 | 35.93 | 28.73 | 2933.9 | 0.8 | 0.92 | 0.09 | 0.16 | 1 | 10
66 | 145 | CONCLUIDO | 8.1829 | 12.22 | 8.89 | 76.24 | 0.97 | 7 | 320.22 | 61.2 | 17.5 | 5 | 96.52 | 39727.66 | 142.91 | 446.27 | 36.33 | 28.73 | 3134.02 | 0.79 | 0.92 | 0.09 | 0.17 | 1 | 10
67 | 145 | CONCLUIDO | 8.1887 | 12.21 | 8.89 | 76.16 | 0.99 | 7 | 320.78 | 61.2 | 17.75 | 5 | 96.83 | 39797.41 | 142.55 | 446.27 | 35.96 | 28.73 | 2952.11 | 0.8 | 0.92 | 0.09 | 0.17 | 1 | 10
68 | 145 | CONCLUIDO | 8.1846 | 12.22 | 8.89 | 76.21 | 1 | 7 | 321.35 | 61.2 | 18 | 5 | 97.15 | 39867.32 | 142.77 | 446.27 | 36.22 | 28.73 | 3078.86 | 0.79 | 0.92 | 0.09 | 0.17 | 1 | 10
69 | 145 | CONCLUIDO | 8.18 | 12.22 | 8.9 | 76.27 | 1.01 | 7 | 321.92 | 61.2 | 18.25 | 5 | 97.47 | 39937.36 | 142.73 | 446.28 | 36.41 | 28.73 | 3177.1 | 0.79 | 0.92 | 0.09 | 0.18 | 1 | 10
70 | 145 | CONCLUIDO | 8.187 | 12.21 | 8.89 | 76.18 | 1.02 | 7 | 322.49 | 61.2 | 18.5 | 5 | 97.79 | 40007.56 | 142.37 | 446.28 | 36.04 | 28.73 | 2992.33 | 0.8 | 0.92 | 0.09 | 0.17 | 1 | 10
71 | 145 | CONCLUIDO | 8.1827 | 12.22 | 8.89 | 76.24 | 1.03 | 7 | 323.06 | 61.2 | 18.75 | 5 | 98.11 | 40077.9 | 142.14 | 446.27 | 36.31 | 28.73 | 3127.14 | 0.79 | 0.92 | 0.09 | 0.17 | 1 | 10
72 | 145 | CONCLUIDO | 8.187 | 12.21 | 8.89 | 76.18 | 1.05 | 7 | 323.63 | 61.2 | 19 | 5 | 98.43 | 40148.52 | 141.52 | 446.27 | 36.03 | 28.73 | 2987.06 | 0.8 | 0.92 | 0.09 | 0.17 | 1 | 10
73 | 145 | CONCLUIDO | 8.1909 | 12.21 | 8.88 | 76.13 | 1.06 | 7 | 324.2 | 61.2 | 19.25 | 5 | 98.75 | 40219.17 | 141.51 | 446.27 | 35.85 | 28.73 | 2895.42 | 0.8 | 0.92 | 0.09 | 0.16 | 1 | 10
74 | 145 | CONCLUIDO | 8.1872 | 12.21 | 8.89 | 76.18 | 1.07 | 7 | 324.78 | 61.2 | 19.5 | 5 | 99.08 | 40289.97 | 140.97 | 446.29 | 36 | 28.73 | 2971.39 | 0.8 | 0.92 | 0.09 | 0.17 | 1 | 10
75 | 145 | CONCLUIDO | 8.2077 | 12.18 | 8.86 | 75.92 | 1.08 | 7 | 325.35 | 61.2 | 19.75 | 5 | 99.4 | 40360.92 | 139.62 | 446.27 | 34.95 | 28.73 | 2447.27 | 0.82 | 0.92 | 0.09 | 0.14 | 1 | 10
76 | 145 | CONCLUIDO | 8.265 | 12.1 | 8.83 | 88.27 | 1.09 | 6 | 325.93 | 61.2 | 20 | 4 | 99.73 | 40432.03 | 139.18 | 446.27 | 34.03 | 28.73 | 1990.39 | 0.84 | 0.92 | 0.09 | 0.11 | 1 | 10
77 | 145 | CONCLUIDO | 8.2474 | 12.12 | 8.85 | 88.53 | 1.11 | 6 | 326.51 | 61.2 | 20.25 | 4 | 100.06 | 40503.29 | 139.62 | 446.27 | 34.97 | 28.73 | 2461.29 | 0.82 | 0.92 | 0.09 | 0.13 | 1 | 10
78 | 145 | CONCLUIDO | 8.2288 | 12.15 | 8.88 | 88.8 | 1.12 | 6 | 327.08 | 61.2 | 20.5 | 4 | 100.39 | 40574.7 | 140.12 | 446.27 | 35.94 | 28.73 | 2942.56 | 0.8 | 0.92 | 0.09 | 0.16 | 1 | 10
79 | 145 | CONCLUIDO | 8.2391 | 12.14 | 8.86 | 88.65 | 1.13 | 6 | 327.66 | 61.2 | 20.75 | 4 | 100.72 | 40646.27 | 140.33 | 446.27 | 35.32 | 28.73 | 2634.19 | 0.81 | 0.92 | 0.09 | 0.14 | 1 | 10
80 | 145 | CONCLUIDO | 8.2467 | 12.13 | 8.85 | 88.54 | 1.14 | 6 | 328.25 | 61.2 | 21 | 4 | 101.05 | 40718 | 140.04 | 446.27 | 34.93 | 28.73 | 2437.86 | 0.82 | 0.92 | 0.09 | 0.13 | 1 | 10
81 | 145 | CONCLUIDO | 8.2382 | 12.14 | 8.87 | 88.66 | 1.15 | 6 | 328.83 | 61.2 | 21.25 | 4 | 101.38 | 40789.89 | 140.08 | 446.29 | 35.38 | 28.73 | 2666.18 | 0.81 | 0.92 | 0.09 | 0.15 | 1 | 10
82 | 145 | CONCLUIDO | 8.2395 | 12.14 | 8.86 | 88.64 | 1.16 | 6 | 329.41 | 61.2 | 21.5 | 4 | 101.71 | 40861.93 | 140.24 | 446.27 | 35.32 | 28.73 | 2635.43 | 0.81 | 0.92 | 0.09 | 0.14 | 1 | 10
83 | 145 | CONCLUIDO | 8.2393 | 12.14 | 8.86 | 88.64 | 1.17 | 6 | 330 | 61.2 | 21.75 | 4 | 102.05 | 40934.14 | 140.3 | 446.34 | 35.34 | 28.73 | 2644.92 | 0.81 | 0.92 | 0.09 | 0.14 | 1 | 10
84 | 145 | CONCLUIDO | 8.2421 | 12.13 | 8.86 | 88.6 | 1.19 | 6 | 330.59 | 61.2 | 22 | 4 | 102.39 | 41006.51 | 140.47 | 446.27 | 35.15 | 28.73 | 2551.26 | 0.82 | 0.92 | 0.09 | 0.14 | 1 | 10
85 | 145 | CONCLUIDO | 8.2382 | 12.14 | 8.87 | 88.66 | 1.2 | 6 | 331.17 | 61.2 | 22.25 | 4 | 102.72 | 41079.04 | 140.34 | 446.27 | 35.35 | 28.73 | 2649.95 | 0.81 | 0.92 | 0.09 | 0.15 | 1 | 10
86 | 145 | CONCLUIDO | 8.245 | 12.13 | 8.86 | 88.56 | 1.21 | 6 | 331.76 | 61.2 | 22.5 | 4 | 103.06 | 41151.74 | 139.67 | 446.27 | 35.01 | 28.73 | 2481.44 | 0.82 | 0.92 | 0.09 | 0.14 | 1 | 10
87 | 145 | CONCLUIDO | 8.244 | 12.13 | 8.86 | 88.58 | 1.22 | 6 | 332.35 | 61.2 | 22.75 | 4 | 103.41 | 41224.6 | 139.12 | 446.27 | 35.07 | 28.73 | 2508.32 | 0.82 | 0.92 | 0.09 | 0.14 | 1 | 10
88 | 145 | CONCLUIDO | 8.2537 | 12.12 | 8.84 | 88.43 | 1.23 | 6 | 332.95 | 61.2 | 23 | 4 | 103.75 | 41297.62 | 138.06 | 446.28 | 34.49 | 28.73 | 2219.77 | 0.83 | 0.92 | 0.09 | 0.12 | 1 | 10
89 | 145 | CONCLUIDO | 8.261 | 12.1 | 8.83 | 88.33 | 1.24 | 6 | 333.54 | 61.2 | 23.25 | 4 | 104.09 | 41370.82 | 137.11 | 446.27 | 34.23 | 28.73 | 2091.38 | 0.84 | 0.92 | 0.09 | 0.11 | 1 | 10
90 | 145 | CONCLUIDO | 8.2482 | 12.12 | 8.85 | 88.51 | 1.25 | 6 | 334.14 | 61.2 | 23.5 | 4 | 104.44 | 41444.3 | 136.6 | 446.27 | 34.93 | 28.73 | 2442.16 | 0.82 | 0.92 | 0.09 | 0.13 | 1 | 10
91 | 145 | CONCLUIDO | 8.2314 | 12.15 | 8.88 | 88.76 | 1.26 | 6 | 334.73 | 61.2 | 23.75 | 4 | 104.78 | 41517.84 | 136.42 | 446.29 | 35.79 | 28.73 | 2867.83 | 0.8 | 0.92 | 0.09 | 0.16 | 1 | 10
92 | 145 | CONCLUIDO | 8.231 | 12.15 | 8.88 | 88.77 | 1.28 | 6 | 335.33 | 61.2 | 24 | 4 | 105.13 | 41591.55 | 135.55 | 446.27 | 35.78 | 28.73 | 2865.72 | 0.8 | 0.92 | 0.09 | 0.16 | 1 | 10
93 | 145 | CONCLUIDO | 8.3003 | 12.05 | 8.83 | 105.95 | 1.29 | 5 | 335.93 | 61.2 | 24.25 | 3 | 105.48 | 41665.42 | 134.52 | 446.27 | 34.15 | 28.73 | 2055.9 | 0.84 | 0.92 | 0.09 | 0.11 | 1 | 10
94 | 145 | CONCLUIDO | 8.3022 | 12.04 | 8.83 | 105.92 | 1.3 | 5 | 336.53 | 61.2 | 24.5 | 3 | 105.83 | 41739.48 | 134.72 | 446.27 | 34.08 | 28.73 | 2020.67 | 0.84 | 0.92 | 0.09 | 0.11 | 1 | 10
95 | 145 | CONCLUIDO | 8.2959 | 12.05 | 8.84 | 106.03 | 1.31 | 5 | 337.13 | 61.2 | 24.75 | 3 | 106.18 | 41813.7 | 134.95 | 446.28 | 34.4 | 28.73 | 2180.57 | 0.84 | 0.92 | 0.09 | 0.12 | 1 | 10
96 | 145 | CONCLUIDO | 8.2984 | 12.05 | 8.83 | 105.98 | 1.32 | 5 | 337.73 | 61.2 | 25 | 3 | 106.53 | 41888.1 | 134.72 | 446.27 | 34.22 | 28.73 | 2089.93 | 0.84 | 0.92 | 0.09 | 0.11 | 1 | 10
97 | 145 | CONCLUIDO | 8.3049 | 12.04 | 8.82 | 105.87 | 1.33 | 5 | 338.34 | 61.2 | 25.25 | 3 | 106.89 | 41962.68 | 134.86 | 446.27 | 33.92 | 28.73 | 1941.15 | 0.85 | 0.92 | 0.09 | 0.1 | 1 | 10
98 | 145 | CONCLUIDO | 8.3028 | 12.04 | 8.83 | 105.91 | 1.34 | 5 | 338.94 | 61.2 | 25.5 | 3 | 107.25 | 42037.44 | 135.26 | 446.29 | 34.03 | 28.73 | 1995.77 | 0.84 | 0.92 | 0.09 | 0.1 | 1 | 10
99 | 145 | CONCLUIDO | 8.2997 | 12.05 | 8.83 | 105.96 | 1.35 | 5 | 339.55 | 61.2 | 25.75 | 3 | 107.6 | 42112.37 | 135.55 | 446.27 | 34.14 | 28.73 | 2049.79 | 0.84 | 0.92 | 0.09 | 0.11 | 1 | 10
100 | 145 | CONCLUIDO | 8.302 | 12.05 | 8.83 | 105.92 | 1.36 | 5 | 340.16 | 61.2 | 26 | 3 | 107.96 | 42187.49 | 135.53 | 446.28 | 34 | 28.73 | 1981.14 | 0.84 | 0.92 | 0.09 | 0.11 | 1 | 10
101 | 145 | CONCLUIDO | 8.3143 | 12.03 | 8.81 | 105.71 | 1.37 | 5 | 340.77 | 61.2 | 26.25 | 3 | 108.32 | 42262.79 | 135.43 | 446.27 | 33.39 | 28.73 | 1675.79 | 0.86 | 0.92 | 0.09 | 0.09 | 1 | 10
102 | 145 | CONCLUIDO | 8.3164 | 12.02 | 8.81 | 105.67 | 1.38 | 5 | 341.38 | 61.2 | 26.5 | 3 | 108.68 | 42338.27 | 135.32 | 446.27 | 33.36 | 28.73 | 1662.22 | 0.86 | 0.92 | 0.09 | 0.09 | 1 | 10
103 | 145 | CONCLUIDO | 8.3112 | 12.03 | 8.81 | 105.76 | 1.39 | 5 | 342 | 61.2 | 26.75 | 3 | 109.05 | 42413.94 | 135.68 | 446.27 | 33.65 | 28.73 | 1804.33 | 0.85 | 0.92 | 0.09 | 0.09 | 1 | 10
104 | 145 | CONCLUIDO | 8.2988 | 12.05 | 8.83 | 105.98 | 1.4 | 5 | 342.61 | 61.2 | 27 | 3 | 109.41 | 42489.79 | 135.81 | 446.27 | 34.29 | 28.73 | 2125.28 | 0.84 | 0.92 | 0.09 | 0.11 | 1 | 10
105 | 145 | CONCLUIDO | 8.2858 | 12.07 | 8.85 | 106.2 | 1.42 | 5 | 343.23 | 61.2 | 27.25 | 3 | 109.78 | 42565.83 | 136.25 | 446.27 | 34.94 | 28.73 | 2450.79 | 0.82 | 0.92 | 0.09 | 0.13 | 1 | 10
106 | 145 | CONCLUIDO | 8.2911 | 12.06 | 8.84 | 106.11 | 1.43 | 5 | 343.85 | 61.2 | 27.5 | 3 | 110.15 | 42642.18 | 135.72 | 446.28 | 34.59 | 28.73 | 2276.86 | 0.83 | 0.92 | 0.09 | 0.12 | 1 | 10
107 | 145 | CONCLUIDO | 8.2953 | 12.06 | 8.84 | 106.04 | 1.44 | 5 | 344.47 | 61.2 | 27.75 | 3 | 110.52 | 42718.61 | 135.09 | 446.27 | 34.43 | 28.73 | 2192.91 | 0.83 | 0.92 | 0.09 | 0.12 | 1 | 10
108 | 145 | CONCLUIDO | 8.2942 | 12.06 | 8.84 | 106.06 | 1.45 | 5 | 345.09 | 61.2 | 28 | 3 | 110.89 | 42795.22 | 134.79 | 446.27 | 34.47 | 28.73 | 2215.59 | 0.83 | 0.92 | 0.09 | 0.12 | 1 | 10
109 | 145 | CONCLUIDO | 8.2963 | 12.05 | 8.84 | 106.02 | 1.46 | 5 | 345.71 | 61.2 | 28.25 | 3 | 111.26 | 42872.03 | 134.27 | 446.27 | 34.35 | 28.73 | 2156.71 | 0.84 | 0.92 | 0.09 | 0.11 | 1 | 10
110 | 145 | CONCLUIDO | 8.2993 | 12.05 | 8.83 | 105.97 | 1.47 | 5 | 346.34 | 61.2 | 28.5 | 3 | 111.64 | 42949.03 | 134.06 | 446.28 | 34.15 | 28.73 | 2056.57 | 0.84 | 0.92 | 0.09 | 0.11 | 1 | 10
111 | 145 | CONCLUIDO | 8.298 | 12.05 | 8.83 | 105.99 | 1.48 | 5 | 346.96 | 61.2 | 28.75 | 3 | 112.01 | 43026.23 | 133.59 | 446.27 | 34.31 | 28.73 | 2133.52 | 0.84 | 0.92 | 0.09 | 0.11 | 1 | 10
112 | 145 | CONCLUIDO | 8.3007 | 12.05 | 8.83 | 105.94 | 1.49 | 5 | 347.59 | 61.2 | 29 | 3 | 112.39 | 43103.63 | 133.16 | 446.27 | 34.11 | 28.73 | 2036.23 | 0.84 | 0.92 | 0.09 | 0.11 | 1 | 10
113 | 145 | CONCLUIDO | 8.3016 | 12.05 | 8.83 | 105.93 | 1.5 | 5 | 348.22 | 61.2 | 29.25 | 2 | 112.77 | 43181.22 | 132.62 | 446.29 | 33.95 | 28.73 | 1952.73 | 0.85 | 0.92 | 0.09 | 0.11 | 1 | 10
114 | 145 | CONCLUIDO | 8.3085 | 12.04 | 8.82 | 105.81 | 1.51 | 5 | 348.85 | 61.2 | 29.5 | 2 | 113.15 | 43259.02 | 131.98 | 446.29 | 33.6 | 28.73 | 1779.86 | 0.86 | 0.92 | 0.09 | 0.1 | 1 | 10
115 | 145 | CONCLUIDO | 8.3118 | 12.03 | 8.81 | 105.75 | 1.52 | 5 | 349.48 | 61.2 | 29.75 | 2 | 113.53 | 43337.02 | 131.29 | 446.29 | 33.53 | 28.73 | 1742.87 | 0.86 | 0.92 | 0.09 | 0.09 | 1 | 10
116 | 145 | CONCLUIDO | 8.3095 | 12.03 | 8.82 | 105.79 | 1.53 | 5 | 350.12 | 61.2 | 30 | 1 | 113.92 | 43415.22 | 131.15 | 446.29 | 33.61 | 28.73 | 1784.18 | 0.85 | 0.92 | 0.09 | 0.1 | 1 | 10
117 | 145 | CONCLUIDO | 8.3068 | 12.04 | 8.82 | 105.84 | 1.54 | 5 | 350.75 | 61.2 | 30.25 | 1 | 114.3 | 43493.63 | 131.21 | 446.29 | 33.73 | 28.73 | 1846.03 | 0.85 | 0.92 | 0.09 | 0.1 | 1 | 10
118 | 145 | CONCLUIDO | 8.3035 | 12.04 | 8.82 | 105.89 | 1.55 | 5 | 351.39 | 61.2 | 30.5 | 1 | 114.69 | 43572.25 | 131.27 | 446.29 | 33.91 | 28.73 | 1936.65 | 0.85 | 0.92 | 0.09 | 0.1 | 1 | 10
119 | 145 | CONCLUIDO | 8.2991 | 12.05 | 8.83 | 105.97 | 1.56 | 5 | 352.03 | 61.2 | 30.75 | 0 | 115.08 | 43651.07 | 131.48 | 446.29 | 34.08 | 28.73 | 2018.74 | 0.84 | 0.92 | 0.09 | 0.11 | 1 | 10

## RESULTADOS_11
Unnamed: 0 | Volume de calda [L] | STATUS | Capacidade operacional [ha/h] | Tempo de missao [h] | Tempo util [h] | Tempo por voo [min] | Autonomia Projetada [h] | N° Voos | MTOW [kg] | Massa Estrutura [kg] | Combustível [kg] | Abastecimentos | Massa gerador | Potência gerador [W] | Combustível consumido [L] | Calda cons [L] | Distância percorrida [km] | Distância Pulverizando [km] | RTL ACUMULADO[m] | EOC [km/km] | EOC [h/h] | Tempo de manobra [h] | Tempo rtl_rtw [h] | V pulv [m/s] | V desloc [m/s]
0 | 65 | CONCLUIDO | 6.2839 | 15.91 | 11.31 | 7.63 | 0.13 | 89 | 133.21 | 46.47 | 1 | 87 | 20.75 | 16663.42 | 121.2 | 446.37 | 115.02 | 28.73 | 42067.67 | 0.25 | 0.72 | 0.22 | 2.59 | 1 | 10
1 | 65 | CONCLUIDO | 6.8551 | 14.59 | 10.61 | 9.65 | 0.17 | 66 | 133.55 | 46.47 | 1.25 | 64 | 20.83 | 16704.7 | 112.91 | 446.33 | 92.13 | 28.73 | 30741.4 | 0.31 | 0.77 | 0.19 | 1.89 | 1 | 10
2 | 65 | CONCLUIDO | 7.2199 | 13.85 | 10.23 | 11.58 | 0.2 | 53 | 133.88 | 46.47 | 1.5 | 51 | 20.91 | 16746.01 | 108.16 | 446.35 | 79.75 | 28.73 | 24614.18 | 0.36 | 0.8 | 0.17 | 1.51 | 1 | 10
3 | 65 | CONCLUIDO | 7.4956 | 13.34 | 9.96 | 13.59 | 0.23 | 44 | 134.22 | 46.47 | 1.75 | 42 | 21 | 16787.35 | 104.56 | 446.33 | 70.95 | 28.73 | 20261.98 | 0.4 | 0.82 | 0.15 | 1.24 | 1 | 10
4 | 65 | CONCLUIDO | 7.701 | 12.99 | 9.77 | 15.43 | 0.26 | 38 | 134.55 | 46.47 | 2 | 36 | 21.09 | 16828.84 | 101.86 | 446.29 | 64.87 | 28.73 | 17248.17 | 0.44 | 0.83 | 0.14 | 1.05 | 1 | 10
5 | 65 | CONCLUIDO | 7.8707 | 12.71 | 9.63 | 17.5 | 0.29 | 33 | 134.89 | 46.47 | 2.25 | 31 | 21.17 | 16870.25 | 99.66 | 446.35 | 59.94 | 28.73 | 14809.08 | 0.48 | 0.85 | 0.14 | 0.91 | 1 | 10
6 | 65 | CONCLUIDO | 8.0336 | 12.45 | 9.48 | 19.61 | 0.33 | 29 | 135.22 | 46.47 | 2.5 | 27 | 21.26 | 16911.68 | 97.37 | 446.32 | 54.98 | 28.73 | 12350.47 | 0.52 | 0.86 | 0.13 | 0.76 | 1 | 10
7 | 65 | CONCLUIDO | 8.1494 | 12.27 | 9.38 | 21.65 | 0.36 | 26 | 135.56 | 46.47 | 2.75 | 24 | 21.34 | 16953.14 | 95.53 | 446.27 | 52.61 | 28.73 | 11178.94 | 0.55 | 0.87 | 0.11 | 0.66 | 1 | 10
8 | 65 | CONCLUIDO | 8.1731 | 12.24 | 9.4 | 23.5 | 0.39 | 24 | 135.9 | 46.47 | 3 | 22 | 21.43 | 16994.64 | 95.18 | 446.28 | 52.88 | 28.73 | 11322.67 | 0.54 | 0.87 | 0.12 | 0.68 | 1 | 10
9 | 65 | CONCLUIDO | 8.2542 | 12.12 | 9.34 | 25.46 | 0.42 | 22 | 136.23 | 46.47 | 3.25 | 20 | 21.52 | 17036.16 | 93.71 | 446.32 | 50.73 | 28.73 | 10259.9 | 0.57 | 0.87 | 0.12 | 0.61 | 1 | 10
10 | 65 | CONCLUIDO | 8.343 | 11.99 | 9.26 | 27.78 | 0.45 | 20 | 136.57 | 46.47 | 3.5 | 18 | 21.6 | 17077.72 | 92.2 | 446.3 | 48.3 | 28.73 | 9054.75 | 0.59 | 0.88 | 0.11 | 0.54 | 1 | 10
11 | 65 | CONCLUIDO | 8.3762 | 11.94 | 9.24 | 29.18 | 0.48 | 19 | 136.91 | 46.47 | 3.75 | 17 | 21.69 | 17119.3 | 91.51 | 446.31 | 47.59 | 28.73 | 8702.75 | 0.6 | 0.88 | 0.11 | 0.52 | 1 | 10
12 | 65 | CONCLUIDO | 8.4197 | 11.88 | 9.21 | 30.69 | 0.52 | 18 | 137.25 | 46.47 | 4 | 16 | 21.78 | 17160.92 | 90.15 | 446.27 | 46.48 | 28.73 | 8154.94 | 0.62 | 0.88 | 0.11 | 0.49 | 1 | 10
13 | 65 | CONCLUIDO | 8.4986 | 11.77 | 9.15 | 34.32 | 0.55 | 16 | 137.58 | 46.47 | 4.25 | 14 | 21.87 | 17202.57 | 88.67 | 446.27 | 44.56 | 28.73 | 7205.1 | 0.64 | 0.89 | 0.11 | 0.43 | 1 | 10
14 | 65 | CONCLUIDO | 8.5462 | 11.7 | 9.11 | 36.45 | 0.58 | 15 | 137.92 | 46.47 | 4.5 | 13 | 21.95 | 17244.24 | 87.8 | 446.28 | 43.39 | 28.73 | 6622.88 | 0.66 | 0.89 | 0.1 | 0.39 | 1 | 10
15 | 65 | CONCLUIDO | 8.5765 | 11.66 | 9.07 | 36.28 | 0.61 | 15 | 138.26 | 46.47 | 4.75 | 13 | 22.04 | 17285.95 | 86.93 | 446.27 | 41.77 | 28.73 | 5814.27 | 0.69 | 0.9 | 0.11 | 0.35 | 1 | 10
16 | 65 | CONCLUIDO | 8.5553 | 11.69 | 9.13 | 39.12 | 0.64 | 14 | 138.6 | 46.47 | 5 | 12 | 22.13 | 17327.69 | 86.42 | 446.27 | 44.19 | 28.73 | 7031.65 | 0.65 | 0.89 | 0.1 | 0.41 | 1 | 10
17 | 65 | CONCLUIDO | 8.6094 | 11.62 | 9.08 | 41.91 | 0.67 | 13 | 138.94 | 46.47 | 5.25 | 11 | 22.22 | 17369.47 | 85.21 | 446.27 | 42.45 | 28.73 | 6165.72 | 0.68 | 0.9 | 0.1 | 0.36 | 1 | 10
18 | 65 | CONCLUIDO | 8.6691 | 11.54 | 9.03 | 45.14 | 0.7 | 12 | 139.28 | 46.47 | 5.5 | 10 | 22.31 | 17411.27 | 83.7 | 446.28 | 40.69 | 28.73 | 5290.8 | 0.71 | 0.9 | 0.1 | 0.31 | 1 | 10
19 | 65 | CONCLUIDO | 8.663 | 11.54 | 9.04 | 45.18 | 0.73 | 12 | 139.61 | 46.47 | 5.75 | 10 | 22.4 | 17453.1 | 83.56 | 446.29 | 40.93 | 28.73 | 5408.1 | 0.7 | 0.9 | 0.1 | 0.32 | 1 | 10
20 | 65 | CONCLUIDO | 8.7089 | 11.48 | 9 | 49.11 | 0.76 | 11 | 139.95 | 46.47 | 6 | 9 | 22.49 | 17494.97 | 81.79 | 446.28 | 39.78 | 28.73 | 4839.23 | 0.72 | 0.9 | 0.1 | 0.28 | 1 | 10
21 | 65 | CONCLUIDO | 8.702 | 11.49 | 9.01 | 49.16 | 0.79 | 11 | 140.29 | 46.47 | 6.25 | 9 | 22.58 | 17536.87 | 81.02 | 446.27 | 40.14 | 28.73 | 5021.01 | 0.72 | 0.9 | 0.1 | 0.29 | 1 | 10
22 | 65 | CONCLUIDO | 8.7766 | 11.39 | 8.94 | 53.65 | 0.82 | 10 | 140.63 | 46.47 | 6.5 | 8 | 22.67 | 17578.8 | 79.88 | 446.31 | 37.68 | 28.73 | 3793.24 | 0.76 | 0.91 | 0.1 | 0.22 | 1 | 10
23 | 65 | CONCLUIDO | 8.7709 | 11.4 | 8.95 | 53.69 | 0.85 | 10 | 140.97 | 46.47 | 6.75 | 8 | 22.76 | 17620.76 | 78.85 | 446.29 | 38.18 | 28.73 | 4044.33 | 0.75 | 0.91 | 0.09 | 0.23 | 1 | 10
24 | 65 | CONCLUIDO | 8.7942 | 11.37 | 8.95 | 59.64 | 0.88 | 9 | 141.31 | 46.47 | 7 | 7 | 22.85 | 17662.75 | 77.37 | 446.32 | 37.97 | 28.73 | 3944.77 | 0.76 | 0.91 | 0.09 | 0.23 | 1 | 10
25 | 65 | CONCLUIDO | 8.7938 | 11.37 | 8.95 | 59.64 | 0.91 | 9 | 141.66 | 46.47 | 7.25 | 6 | 22.94 | 17704.77 | 76.98 | 446.29 | 37.9 | 28.73 | 3909.62 | 0.76 | 0.91 | 0.1 | 0.23 | 1 | 10
26 | 65 | CONCLUIDO | 8.7835 | 11.38 | 8.96 | 59.73 | 0.93 | 9 | 142 | 46.47 | 7.5 | 6 | 23.03 | 17746.83 | 76.39 | 446.27 | 38.39 | 28.73 | 4153.51 | 0.75 | 0.91 | 0.1 | 0.24 | 1 | 10
27 | 65 | CONCLUIDO | 8.8428 | 11.31 | 8.91 | 66.83 | 0.96 | 8 | 142.34 | 46.47 | 7.75 | 2 | 23.12 | 17788.92 | 74.7 | 446.27 | 36.66 | 28.73 | 3294.25 | 0.78 | 0.91 | 0.1 | 0.19 | 1 | 10
28 | 65 | CONCLUIDO | 8.8335 | 11.32 | 8.92 | 66.92 | 0.99 | 8 | 142.68 | 46.47 | 8 | 2 | 23.21 | 17831.04 | 75.11 | 446.27 | 37.05 | 28.73 | 3492.1 | 0.78 | 0.91 | 0.1 | 0.2 | 1 | 10
29 | 65 | CONCLUIDO | 8.8313 | 11.32 | 8.93 | 66.94 | 1.02 | 8 | 143.02 | 46.47 | 8.25 | 1 | 23.3 | 17873.19 | 75.19 | 446.29 | 37.06 | 28.73 | 3495.93 | 0.78 | 0.91 | 0.1 | 0.2 | 1 | 10
30 | 65 | CONCLUIDO | 8.8294 | 11.33 | 8.93 | 66.96 | 1.05 | 8 | 143.36 | 46.47 | 8.5 | 0 | 23.4 | 17915.37 | 75.33 | 446.27 | 37.13 | 28.73 | 3528.3 | 0.77 | 0.91 | 0.1 | 0.21 | 1 | 10

## RESULTADOS_24
Unnamed: 0 | Volume de calda [L] | STATUS | Capacidade operacional [ha/h] | Tempo de missao [h] | Tempo util [h] | Tempo por voo [min] | Autonomia Projetada [h] | N° Voos | MTOW [kg] | Massa Estrutura [kg] | Combustível [kg] | Abastecimentos | Massa gerador | Potência gerador [W] | Combustível consumido [L] | Calda cons [L] | Distância percorrida [km] | Distância Pulverizando [km] | RTL ACUMULADO[m] | EOC [km/km] | EOC [h/h] | Tempo de manobra [h] | Tempo rtl_rtw [h] | V pulv [m/s] | V desloc [m/s]
0 | 130 | CONCLUIDO | 4.0981 | 24.4 | 13.63 | 5.02 | 0.07 | 163 | 252.85 | 59.19 | 1 | 161 | 62.65 | 31418.63 | 223.12 | 446.48 | 191.15 | 28.73 | 79763.9 | 0.15 | 0.6 | 0.35 | 4.9 | 1 | 10
1 | 130 | CONCLUIDO | 4.8502 | 20.62 | 12.14 | 6.28 | 0.09 | 116 | 253.3 | 59.19 | 1.25 | 114 | 62.86 | 31474.5 | 198.31 | 446.37 | 142.36 | 28.73 | 55604.13 | 0.2 | 0.67 | 0.27 | 3.42 | 1 | 10
2 | 130 | CONCLUIDO | 5.3922 | 18.55 | 11.34 | 7.56 | 0.11 | 90 | 253.75 | 59.19 | 1.5 | 88 | 63.06 | 31530.44 | 184.8 | 446.46 | 116.11 | 28.73 | 42608.43 | 0.25 | 0.72 | 0.22 | 2.62 | 1 | 10
3 | 130 | CONCLUIDO | 5.7887 | 17.27 | 10.85 | 8.8 | 0.12 | 74 | 254.21 | 59.19 | 1.75 | 72 | 63.26 | 31586.46 | 176.52 | 446.38 | 100.44 | 28.73 | 34857.46 | 0.29 | 0.75 | 0.19 | 2.13 | 1 | 10
4 | 130 | CONCLUIDO | 6.0946 | 16.41 | 10.52 | 10.02 | 0.14 | 63 | 254.66 | 59.19 | 2 | 61 | 63.47 | 31642.55 | 170.79 | 446.32 | 89.44 | 28.73 | 29411.22 | 0.32 | 0.77 | 0.18 | 1.8 | 1 | 10
5 | 130 | CONCLUIDO | 6.3378 | 15.78 | 10.28 | 11.22 | 0.16 | 55 | 255.12 | 59.19 | 2.25 | 53 | 63.67 | 31698.72 | 166.62 | 446.37 | 81.75 | 28.73 | 25605.43 | 0.35 | 0.79 | 0.17 | 1.56 | 1 | 10
6 | 130 | CONCLUIDO | 6.5606 | 15.24 | 10.09 | 12.61 | 0.17 | 48 | 255.57 | 59.19 | 2.5 | 46 | 63.88 | 31754.97 | 163.1 | 446.29 | 75.36 | 28.73 | 22446.43 | 0.38 | 0.81 | 0.16 | 1.37 | 1 | 10
7 | 130 | CONCLUIDO | 6.7407 | 14.84 | 9.93 | 13.85 | 0.19 | 43 | 256.03 | 59.19 | 2.75 | 41 | 64.09 | 31811.29 | 160.18 | 446.37 | 69.93 | 28.73 | 19754.72 | 0.41 | 0.82 | 0.15 | 1.21 | 1 | 10
8 | 130 | CONCLUIDO | 6.8872 | 14.52 | 9.81 | 15.09 | 0.21 | 39 | 256.49 | 59.19 | 3 | 37 | 64.29 | 31867.69 | 157.94 | 446.35 | 65.96 | 28.73 | 17791.16 | 0.44 | 0.83 | 0.15 | 1.09 | 1 | 10
9 | 130 | CONCLUIDO | 7.002 | 14.28 | 9.72 | 16.19 | 0.23 | 36 | 256.95 | 59.19 | 3.25 | 34 | 64.5 | 31924.29 | 156.09 | 446.28 | 63 | 28.73 | 16325.39 | 0.46 | 0.84 | 0.14 | 1 | 1 | 10
10 | 130 | CONCLUIDO | 7.1214 | 14.04 | 9.62 | 17.5 | 0.24 | 33 | 257.41 | 59.19 | 3.5 | 31 | 64.71 | 31980.84 | 154.47 | 446.28 | 59.89 | 28.73 | 14787.07 | 0.48 | 0.85 | 0.13 | 0.9 | 1 | 10
11 | 130 | CONCLUIDO | 7.2107 | 13.87 | 9.55 | 18.48 | 0.26 | 31 | 257.86 | 59.19 | 3.75 | 29 | 64.92 | 32037.48 | 152.85 | 446.27 | 57.47 | 28.73 | 13586.57 | 0.5 | 0.85 | 0.13 | 0.83 | 1 | 10
12 | 130 | CONCLUIDO | 7.3693 | 13.57 | 9.4 | 20.13 | 0.28 | 28 | 258.32 | 59.19 | 4 | 26 | 65.13 | 32094.19 | 150.06 | 446.35 | 52.26 | 28.73 | 10996.67 | 0.55 | 0.87 | 0.13 | 0.67 | 1 | 10
13 | 130 | CONCLUIDO | 7.4195 | 13.48 | 9.35 | 20.78 | 0.29 | 27 | 258.78 | 59.19 | 4.25 | 25 | 65.34 | 32150.98 | 149.01 | 446.3 | 51.42 | 28.73 | 10580.82 | 0.56 | 0.87 | 0.11 | 0.63 | 1 | 10
14 | 130 | CONCLUIDO | 7.3505 | 13.6 | 9.53 | 21.99 | 0.31 | 26 | 259.25 | 59.19 | 4.5 | 24 | 65.55 | 32207.85 | 151.69 | 446.32 | 57.08 | 28.73 | 13416.54 | 0.5 | 0.85 | 0.13 | 0.81 | 1 | 10
15 | 130 | CONCLUIDO | 7.4721 | 13.38 | 9.4 | 23.51 | 0.33 | 24 | 259.71 | 59.19 | 4.75 | 22 | 65.76 | 32264.79 | 149.66 | 446.33 | 52.98 | 28.73 | 11376.7 | 0.54 | 0.87 | 0.12 | 0.68 | 1 | 10
16 | 130 | CONCLUIDO | 7.515 | 13.31 | 9.38 | 24.46 | 0.34 | 23 | 260.17 | 59.19 | 5 | 21 | 65.98 | 32321.82 | 148.81 | 446.29 | 52.15 | 28.73 | 10962.61 | 0.55 | 0.87 | 0.12 | 0.66 | 1 | 10
17 | 130 | CONCLUIDO | 7.5645 | 13.22 | 9.34 | 25.47 | 0.36 | 22 | 260.63 | 59.19 | 5.25 | 20 | 66.19 | 32378.93 | 147.81 | 446.28 | 50.82 | 28.73 | 10304.61 | 0.57 | 0.87 | 0.12 | 0.62 | 1 | 10
18 | 130 | CONCLUIDO | 7.6163 | 13.13 | 9.3 | 26.57 | 0.37 | 21 | 261.1 | 59.19 | 5.5 | 19 | 66.4 | 32436.11 | 146.84 | 446.36 | 49.45 | 28.73 | 9624.61 | 0.58 | 0.88 | 0.11 | 0.58 | 1 | 10
19 | 130 | CONCLUIDO | 7.6601 | 13.05 | 9.27 | 27.82 | 0.39 | 20 | 261.56 | 59.19 | 5.75 | 18 | 66.62 | 32493.38 | 146.38 | 446.28 | 48.61 | 28.73 | 9208.22 | 0.59 | 0.88 | 0.11 | 0.55 | 1 | 10
20 | 130 | CONCLUIDO | 7.7075 | 12.97 | 9.24 | 29.18 | 0.41 | 19 | 262.03 | 59.19 | 6 | 17 | 66.83 | 32550.72 | 145.42 | 446.28 | 47.63 | 28.73 | 8726.34 | 0.6 | 0.88 | 0.11 | 0.52 | 1 | 10
21 | 130 | CONCLUIDO | 7.7633 | 12.88 | 9.2 | 30.65 | 0.42 | 18 | 262.49 | 59.19 | 6.25 | 16 | 67.05 | 32608.15 | 144.5 | 446.28 | 46.04 | 28.73 | 7937.04 | 0.62 | 0.89 | 0.11 | 0.48 | 1 | 10
22 | 130 | CONCLUIDO | 7.8047 | 12.81 | 9.18 | 32.39 | 0.44 | 17 | 262.96 | 59.19 | 6.5 | 15 | 67.26 | 32665.66 | 143.82 | 446.31 | 45.44 | 28.73 | 7637.86 | 0.63 | 0.89 | 0.11 | 0.46 | 1 | 10
23 | 130 | CONCLUIDO | 7.8074 | 12.81 | 9.17 | 32.37 | 0.46 | 17 | 263.42 | 59.19 | 6.75 | 15 | 67.48 | 32723.25 | 143.43 | 446.29 | 45.39 | 28.73 | 7614.52 | 0.63 | 0.89 | 0.11 | 0.45 | 1 | 10
24 | 130 | CONCLUIDO | 7.8539 | 12.73 | 9.15 | 34.29 | 0.47 | 16 | 263.89 | 59.19 | 7 | 14 | 67.7 | 32780.92 | 142.73 | 446.27 | 44.46 | 28.73 | 7156.07 | 0.65 | 0.89 | 0.11 | 0.42 | 1 | 10
25 | 130 | CONCLUIDO | 7.8524 | 12.74 | 9.15 | 34.3 | 0.49 | 16 | 264.36 | 59.19 | 7.25 | 14 | 67.92 | 32838.68 | 142.45 | 446.39 | 44.5 | 28.73 | 7173.74 | 0.65 | 0.89 | 0.11 | 0.43 | 1 | 10
26 | 130 | CONCLUIDO | 7.9095 | 12.64 | 9.1 | 36.42 | 0.5 | 15 | 264.83 | 59.19 | 7.5 | 13 | 68.14 | 32896.51 | 141.73 | 446.27 | 43.12 | 28.73 | 6489.97 | 0.67 | 0.89 | 0.1 | 0.38 | 1 | 10
27 | 130 | CONCLUIDO | 7.9835 | 12.53 | 9.04 | 38.73 | 0.52 | 14 | 265.3 | 59.19 | 7.75 | 12 | 68.36 | 32954.43 | 140.39 | 446.28 | 40.63 | 28.73 | 5249.43 | 0.71 | 0.9 | 0.11 | 0.32 | 1 | 10
28 | 130 | CONCLUIDO | 7.9934 | 12.51 | 9.02 | 38.66 | 0.54 | 14 | 265.77 | 59.19 | 8 | 12 | 68.58 | 33012.44 | 139.74 | 446.29 | 40.41 | 28.73 | 5142.24 | 0.71 | 0.9 | 0.1 | 0.3 | 1 | 10
29 | 130 | CONCLUIDO | 7.9032 | 12.65 | 9.16 | 39.27 | 0.55 | 14 | 266.24 | 59.19 | 8.25 | 12 | 68.8 | 33070.52 | 141.71 | 446.27 | 45.55 | 28.73 | 7709.82 | 0.63 | 0.89 | 0.1 | 0.44 | 1 | 10
30 | 130 | CONCLUIDO | 7.9952 | 12.51 | 9.07 | 41.85 | 0.57 | 13 | 266.71 | 59.19 | 8.5 | 11 | 69.02 | 33128.7 | 139.8 | 446.27 | 42.04 | 28.73 | 5960.28 | 0.68 | 0.9 | 0.1 | 0.35 | 1 | 10
31 | 130 | CONCLUIDO | 7.9934 | 12.51 | 9.07 | 41.86 | 0.58 | 13 | 267.18 | 59.19 | 8.75 | 11 | 69.24 | 33186.95 | 139.62 | 446.27 | 42.04 | 28.73 | 5960.91 | 0.68 | 0.9 | 0.1 | 0.35 | 1 | 10
32 | 130 | CONCLUIDO | 7.9917 | 12.51 | 9.07 | 41.87 | 0.6 | 13 | 267.66 | 59.19 | 9 | 11 | 69.46 | 33245.29 | 139.31 | 446.27 | 42.14 | 28.73 | 6008.25 | 0.68 | 0.9 | 0.1 | 0.35 | 1 | 10
33 | 130 | CONCLUIDO | 8.046 | 12.43 | 9.04 | 45.18 | 0.61 | 12 | 268.13 | 59.19 | 9.25 | 10 | 69.69 | 33303.72 | 138.61 | 446.3 | 41 | 28.73 | 5445.39 | 0.7 | 0.9 | 0.1 | 0.32 | 1 | 10
34 | 130 | CONCLUIDO | 8.047 | 12.43 | 9.04 | 45.18 | 0.63 | 12 | 268.61 | 59.19 | 9.5 | 10 | 69.91 | 33362.23 | 138.72 | 446.27 | 40.87 | 28.73 | 5381.61 | 0.7 | 0.9 | 0.1 | 0.32 | 1 | 10
35 | 130 | CONCLUIDO | 8.0368 | 12.44 | 9.05 | 45.26 | 0.64 | 12 | 269.08 | 59.19 | 9.75 | 10 | 70.14 | 33420.83 | 138.3 | 446.29 | 41.41 | 28.73 | 5652.39 | 0.69 | 0.9 | 0.1 | 0.33 | 1 | 10
36 | 130 | CONCLUIDO | 8.1026 | 12.34 | 9 | 49.08 | 0.66 | 11 | 269.56 | 59.19 | 10 | 9 | 70.36 | 33479.51 | 137.08 | 446.27 | 39.73 | 28.73 | 4816.99 | 0.72 | 0.91 | 0.1 | 0.28 | 1 | 10
37 | 130 | CONCLUIDO | 8.1006 | 12.34 | 9 | 49.1 | 0.68 | 11 | 270.03 | 59.19 | 10.25 | 9 | 70.59 | 33538.28 | 136.98 | 446.27 | 39.75 | 28.73 | 4824.58 | 0.72 | 0.9 | 0.1 | 0.28 | 1 | 10
38 | 130 | CONCLUIDO | 8.097 | 12.35 | 9.01 | 49.13 | 0.69 | 11 | 270.51 | 59.19 | 10.5 | 9 | 70.82 | 33597.14 | 136.7 | 446.27 | 39.93 | 28.73 | 4916.31 | 0.72 | 0.9 | 0.1 | 0.29 | 1 | 10
39 | 130 | CONCLUIDO | 8.1003 | 12.35 | 9 | 49.1 | 0.71 | 11 | 270.99 | 59.19 | 10.75 | 9 | 71.04 | 33656.08 | 136.39 | 446.27 | 39.78 | 28.73 | 4839.8 | 0.72 | 0.9 | 0.1 | 0.28 | 1 | 10
40 | 130 | CONCLUIDO | 8.1614 | 12.25 | 8.96 | 53.75 | 0.72 | 10 | 271.47 | 59.19 | 11 | 8 | 71.27 | 33715.11 | 135.51 | 446.29 | 38.23 | 28.73 | 4071.78 | 0.75 | 0.91 | 0.1 | 0.24 | 1 | 10
41 | 130 | CONCLUIDO | 8.1729 | 12.24 | 8.94 | 53.65 | 0.74 | 10 | 271.95 | 59.19 | 11.25 | 8 | 71.5 | 33774.23 | 134.91 | 446.28 | 37.59 | 28.73 | 3751.81 | 0.76 | 0.91 | 0.1 | 0.22 | 1 | 10
42 | 130 | CONCLUIDO | 8.1848 | 12.22 | 8.92 | 53.54 | 0.75 | 10 | 272.43 | 59.19 | 11.5 | 8 | 71.73 | 33833.57 | 134.39 | 446.27 | 37.23 | 28.73 | 3569.29 | 0.77 | 0.91 | 0.09 | 0.2 | 1 | 10
43 | 130 | CONCLUIDO | 8.1347 | 12.29 | 9 | 53.99 | 0.77 | 10 | 272.91 | 59.19 | 11.75 | 8 | 71.96 | 33892.87 | 135.26 | 446.27 | 39.95 | 28.73 | 4932.33 | 0.72 | 0.91 | 0.09 | 0.28 | 1 | 10
44 | 130 | CONCLUIDO | 8.1965 | 12.2 | 8.96 | 59.7 | 0.78 | 9 | 273.39 | 59.19 | 12 | 7 | 72.2 | 33952.26 | 133.83 | 446.27 | 38.26 | 28.73 | 4090.27 | 0.75 | 0.91 | 0.1 | 0.23 | 1 | 10
45 | 130 | CONCLUIDO | 8.1971 | 12.2 | 8.95 | 59.7 | 0.8 | 9 | 273.87 | 59.19 | 12.25 | 7 | 72.43 | 34011.74 | 133.72 | 446.27 | 38.32 | 28.73 | 4118.75 | 0.75 | 0.91 | 0.09 | 0.23 | 1 | 10
46 | 130 | CONCLUIDO | 8.2031 | 12.19 | 8.95 | 59.64 | 0.81 | 9 | 274.35 | 59.19 | 12.5 | 7 | 72.66 | 34071.31 | 133.36 | 446.28 | 37.91 | 28.73 | 3915.49 | 0.76 | 0.91 | 0.1 | 0.23 | 1 | 10
47 | 130 | CONCLUIDO | 8.1954 | 12.2 | 8.96 | 59.71 | 0.83 | 9 | 274.84 | 59.19 | 12.75 | 7 | 72.89 | 34130.98 | 133.86 | 446.27 | 38.41 | 28.73 | 4165.81 | 0.75 | 0.91 | 0.09 | 0.24 | 1 | 10
48 | 130 | CONCLUIDO | 8.198 | 12.2 | 8.95 | 59.69 | 0.84 | 9 | 275.32 | 59.19 | 13 | 7 | 73.13 | 34190.73 | 133.2 | 446.27 | 38.27 | 28.73 | 4094.8 | 0.75 | 0.91 | 0.09 | 0.23 | 1 | 10
49 | 130 | CONCLUIDO | 8.1928 | 12.21 | 8.96 | 59.74 | 0.86 | 9 | 275.81 | 59.19 | 13.25 | 7 | 73.36 | 34250.57 | 133.03 | 446.28 | 38.43 | 28.73 | 4176.64 | 0.75 | 0.91 | 0.1 | 0.24 | 1 | 10
50 | 130 | CONCLUIDO | 8.2525 | 12.12 | 8.92 | 66.91 | 0.87 | 8 | 276.29 | 59.19 | 13.5 | 6 | 73.6 | 34310.51 | 131.92 | 446.27 | 37.15 | 28.73 | 3537.98 | 0.77 | 0.91 | 0.09 | 0.2 | 1 | 10
51 | 130 | CONCLUIDO | 8.2584 | 12.11 | 8.91 | 66.85 | 0.88 | 8 | 276.78 | 59.19 | 13.75 | 6 | 73.84 | 34370.54 | 131.5 | 446.27 | 36.95 | 28.73 | 3438.27 | 0.78 | 0.91 | 0.09 | 0.19 | 1 | 10
52 | 130 | CONCLUIDO | 8.2533 | 12.12 | 8.92 | 66.9 | 0.9 | 8 | 277.27 | 59.19 | 14 | 6 | 74.07 | 34430.66 | 131.56 | 446.27 | 37.13 | 28.73 | 3530.3 | 0.77 | 0.91 | 0.09 | 0.2 | 1 | 10
53 | 130 | CONCLUIDO | 8.2662 | 12.1 | 8.9 | 66.76 | 0.91 | 8 | 277.76 | 59.19 | 14.25 | 6 | 74.31 | 34490.87 | 131.02 | 446.27 | 36.46 | 28.73 | 3193.22 | 0.79 | 0.91 | 0.09 | 0.18 | 1 | 10
54 | 130 | CONCLUIDO | 8.2696 | 12.09 | 8.9 | 66.72 | 0.93 | 8 | 278.25 | 59.19 | 14.5 | 6 | 74.55 | 34551.18 | 130.52 | 446.27 | 36.12 | 28.73 | 3022.54 | 0.8 | 0.92 | 0.1 | 0.18 | 1 | 10
55 | 130 | CONCLUIDO | 8.2833 | 12.07 | 8.88 | 66.57 | 0.94 | 8 | 278.74 | 59.19 | 14.75 | 6 | 74.79 | 34611.59 | 129.49 | 446.27 | 35.73 | 28.73 | 2829.93 | 0.8 | 0.92 | 0.09 | 0.16 | 1 | 10
56 | 130 | CONCLUIDO | 8.2506 | 12.12 | 8.92 | 66.93 | 0.96 | 8 | 279.23 | 59.19 | 15 | 6 | 75.03 | 34672.08 | 129.86 | 446.27 | 37.39 | 28.73 | 3659.01 | 0.77 | 0.91 | 0.09 | 0.2 | 1 | 10
57 | 130 | CONCLUIDO | 8.2376 | 12.14 | 8.94 | 67.08 | 0.97 | 8 | 279.72 | 59.19 | 15.25 | 6 | 75.27 | 34732.68 | 129.49 | 446.27 | 37.92 | 28.73 | 3922.99 | 0.76 | 0.91 | 0.09 | 0.22 | 1 | 10
58 | 130 | CONCLUIDO | 8.3112 | 12.03 | 8.88 | 76.15 | 0.98 | 7 | 280.21 | 59.19 | 15.5 | 5 | 75.52 | 34793.36 | 128.81 | 446.27 | 35.94 | 28.73 | 2937.56 | 0.8 | 0.92 | 0.09 | 0.16 | 1 | 10
59 | 130 | CONCLUIDO | 8.3039 | 12.04 | 8.9 | 76.25 | 1 | 7 | 280.7 | 59.19 | 15.75 | 5 | 75.76 | 34854.15 | 128.83 | 446.27 | 36.36 | 28.73 | 3148.42 | 0.79 | 0.92 | 0.09 | 0.17 | 1 | 10
60 | 130 | CONCLUIDO | 8.3112 | 12.03 | 8.88 | 76.15 | 1.01 | 7 | 281.2 | 59.19 | 16 | 5 | 76 | 34915.03 | 128.42 | 446.27 | 35.95 | 28.73 | 2945.91 | 0.8 | 0.92 | 0.09 | 0.16 | 1 | 10
61 | 130 | CONCLUIDO | 8.303 | 12.04 | 8.9 | 76.26 | 1.03 | 7 | 281.69 | 59.19 | 16.25 | 5 | 76.25 | 34976 | 128.64 | 446.27 | 36.41 | 28.73 | 3173.81 | 0.79 | 0.92 | 0.09 | 0.18 | 1 | 10
62 | 130 | CONCLUIDO | 8.307 | 12.04 | 8.89 | 76.21 | 1.04 | 7 | 282.19 | 59.19 | 16.5 | 5 | 76.49 | 35037.08 | 128.42 | 446.33 | 36.12 | 28.73 | 3031.31 | 0.8 | 0.92 | 0.09 | 0.17 | 1 | 10
63 | 130 | CONCLUIDO | 8.303 | 12.04 | 8.9 | 76.26 | 1.06 | 7 | 282.68 | 59.19 | 16.75 | 5 | 76.74 | 35098.25 | 128.01 | 446.27 | 36.34 | 28.73 | 3141.2 | 0.79 | 0.92 | 0.09 | 0.18 | 1 | 10
64 | 130 | CONCLUIDO | 8.3053 | 12.04 | 8.89 | 76.23 | 1.07 | 7 | 283.18 | 59.19 | 17 | 5 | 76.98 | 35159.52 | 127.28 | 446.27 | 36.21 | 28.73 | 3074.66 | 0.79 | 0.92 | 0.09 | 0.17 | 1 | 10
65 | 130 | CONCLUIDO | 8.3149 | 12.03 | 8.88 | 76.11 | 1.08 | 7 | 283.68 | 59.19 | 17.25 | 5 | 77.23 | 35220.89 | 127.05 | 446.27 | 35.78 | 28.73 | 2858.03 | 0.8 | 0.92 | 0.09 | 0.16 | 1 | 10
66 | 130 | CONCLUIDO | 8.3095 | 12.03 | 8.89 | 76.18 | 1.1 | 7 | 284.17 | 59.19 | 17.5 | 5 | 77.48 | 35282.36 | 126.39 | 446.27 | 35.98 | 28.73 | 2960.26 | 0.8 | 0.92 | 0.09 | 0.17 | 1 | 10
67 | 130 | CONCLUIDO | 8.3308 | 12 | 8.86 | 75.91 | 1.11 | 7 | 284.67 | 59.19 | 17.75 | 5 | 77.73 | 35343.92 | 125.06 | 446.27 | 34.95 | 28.73 | 2446.33 | 0.82 | 0.92 | 0.09 | 0.14 | 1 | 10
68 | 130 | CONCLUIDO | 8.3785 | 11.94 | 8.84 | 88.37 | 1.12 | 6 | 285.17 | 59.19 | 18 | 4 | 77.98 | 35405.59 | 124.76 | 446.27 | 34.45 | 28.73 | 2201.44 | 0.83 | 0.92 | 0.09 | 0.12 | 1 | 10
69 | 130 | CONCLUIDO | 8.3546 | 11.97 | 8.87 | 88.71 | 1.14 | 6 | 285.67 | 59.19 | 18.25 | 4 | 78.23 | 35467.36 | 125.24 | 446.27 | 35.67 | 28.73 | 2808.41 | 0.81 | 0.92 | 0.09 | 0.15 | 1 | 10
70 | 130 | CONCLUIDO | 8.3548 | 11.97 | 8.87 | 88.71 | 1.15 | 6 | 286.18 | 59.19 | 18.5 | 4 | 78.48 | 35529.23 | 125.59 | 446.27 | 35.52 | 28.73 | 2735.1 | 0.81 | 0.92 | 0.09 | 0.15 | 1 | 10
71 | 130 | CONCLUIDO | 8.3682 | 11.95 | 8.85 | 88.52 | 1.16 | 6 | 286.68 | 59.19 | 18.75 | 4 | 78.74 | 35591.33 | 125.23 | 446.27 | 34.9 | 28.73 | 2426.63 | 0.82 | 0.92 | 0.09 | 0.13 | 1 | 10
72 | 130 | CONCLUIDO | 8.3565 | 11.97 | 8.87 | 88.68 | 1.18 | 6 | 287.18 | 59.19 | 19 | 4 | 78.99 | 35653.4 | 125.51 | 446.27 | 35.44 | 28.73 | 2696.61 | 0.81 | 0.92 | 0.09 | 0.15 | 1 | 10
73 | 130 | CONCLUIDO | 8.3606 | 11.96 | 8.86 | 88.62 | 1.19 | 6 | 287.69 | 59.19 | 19.25 | 4 | 79.24 | 35715.58 | 125.5 | 446.27 | 35.26 | 28.73 | 2604.08 | 0.81 | 0.92 | 0.09 | 0.14 | 1 | 10
74 | 130 | CONCLUIDO | 8.3622 | 11.96 | 8.86 | 88.6 | 1.2 | 6 | 288.19 | 59.19 | 19.5 | 4 | 79.5 | 35777.86 | 125.35 | 446.27 | 35.18 | 28.73 | 2562.95 | 0.82 | 0.92 | 0.09 | 0.14 | 1 | 10
75 | 130 | CONCLUIDO | 8.3598 | 11.96 | 8.86 | 88.64 | 1.22 | 6 | 288.7 | 59.19 | 19.75 | 4 | 79.75 | 35840.25 | 125.38 | 446.27 | 35.32 | 28.73 | 2635.66 | 0.81 | 0.92 | 0.09 | 0.14 | 1 | 10
76 | 130 | CONCLUIDO | 8.3643 | 11.96 | 8.86 | 88.57 | 1.23 | 6 | 289.2 | 59.19 | 20 | 4 | 80.01 | 35902.74 | 124.7 | 446.27 | 35.03 | 28.73 | 2488.58 | 0.82 | 0.92 | 0.09 | 0.14 | 1 | 10
77 | 130 | CONCLUIDO | 8.3645 | 11.96 | 8.86 | 88.57 | 1.24 | 6 | 289.71 | 59.19 | 20.25 | 4 | 80.27 | 35965.33 | 123.94 | 446.27 | 35.02 | 28.73 | 2484.36 | 0.82 | 0.92 | 0.09 | 0.14 | 1 | 10
78 | 130 | CONCLUIDO | 8.3783 | 11.94 | 8.84 | 88.37 | 1.26 | 6 | 290.22 | 59.19 | 20.5 | 4 | 80.53 | 36028.03 | 122.59 | 446.28 | 34.28 | 28.73 | 2113.32 | 0.84 | 0.92 | 0.09 | 0.12 | 1 | 10
79 | 130 | CONCLUIDO | 8.375 | 11.94 | 8.84 | 88.42 | 1.27 | 6 | 290.73 | 59.19 | 20.75 | 4 | 80.79 | 36090.84 | 121.31 | 446.27 | 34.61 | 28.73 | 2277.95 | 0.83 | 0.92 | 0.09 | 0.12 | 1 | 10
80 | 130 | CONCLUIDO | 8.3523 | 11.97 | 8.87 | 88.74 | 1.28 | 6 | 291.24 | 59.19 | 21 | 4 | 81.05 | 36153.75 | 121.01 | 446.27 | 35.72 | 28.73 | 2835.73 | 0.8 | 0.92 | 0.09 | 0.15 | 1 | 10
81 | 130 | CONCLUIDO | 8.3503 | 11.98 | 8.88 | 88.77 | 1.3 | 6 | 291.75 | 59.19 | 21.25 | 4 | 81.31 | 36216.77 | 119.9 | 446.27 | 35.81 | 28.73 | 2879.01 | 0.8 | 0.92 | 0.09 | 0.16 | 1 | 10
82 | 130 | CONCLUIDO | 8.4189 | 11.88 | 8.83 | 105.94 | 1.31 | 5 | 292.26 | 59.19 | 21.5 | 3 | 81.57 | 36279.9 | 118.97 | 446.27 | 34.09 | 28.73 | 2023.69 | 0.84 | 0.92 | 0.09 | 0.11 | 1 | 10
83 | 130 | CONCLUIDO | 8.4185 | 11.88 | 8.83 | 105.95 | 1.32 | 5 | 292.77 | 59.19 | 21.75 | 3 | 81.83 | 36343.13 | 119.17 | 446.3 | 34.19 | 28.73 | 2075.15 | 0.84 | 0.92 | 0.09 | 0.11 | 1 | 10
84 | 130 | CONCLUIDO | 8.4138 | 11.89 | 8.84 | 106.03 | 1.34 | 5 | 293.29 | 59.19 | 22 | 3 | 82.09 | 36406.47 | 119.19 | 446.27 | 34.37 | 28.73 | 2165.93 | 0.84 | 0.92 | 0.09 | 0.12 | 1 | 10
85 | 130 | CONCLUIDO | 8.4224 | 11.87 | 8.82 | 105.88 | 1.35 | 5 | 293.8 | 59.19 | 22.25 | 3 | 82.36 | 36469.92 | 119.1 | 446.32 | 33.9 | 28.73 | 1930.19 | 0.85 | 0.92 | 0.09 | 0.1 | 1 | 10
86 | 130 | CONCLUIDO | 8.4218 | 11.87 | 8.82 | 105.89 | 1.36 | 5 | 294.32 | 59.19 | 22.5 | 3 | 82.62 | 36533.49 | 119.48 | 446.28 | 34 | 28.73 | 1981.44 | 0.84 | 0.92 | 0.09 | 0.1 | 1 | 10
87 | 130 | CONCLUIDO | 8.4199 | 11.88 | 8.83 | 105.93 | 1.37 | 5 | 294.83 | 59.19 | 22.75 | 3 | 82.89 | 36597.16 | 119.61 | 446.27 | 34.03 | 28.73 | 1993.65 | 0.84 | 0.92 | 0.09 | 0.11 | 1 | 10
88 | 130 | CONCLUIDO | 8.4293 | 11.86 | 8.81 | 105.77 | 1.39 | 5 | 295.35 | 59.19 | 23 | 3 | 83.16 | 36660.94 | 119.46 | 446.27 | 33.58 | 28.73 | 1769.35 | 0.86 | 0.92 | 0.09 | 0.09 | 1 | 10
89 | 130 | CONCLUIDO | 8.4353 | 11.86 | 8.81 | 105.67 | 1.4 | 5 | 295.87 | 59.19 | 23.25 | 3 | 83.43 | 36724.83 | 119.29 | 446.27 | 33.33 | 28.73 | 1645.46 | 0.86 | 0.92 | 0.09 | 0.09 | 1 | 10
90 | 130 | CONCLUIDO | 8.4307 | 11.86 | 8.81 | 105.74 | 1.41 | 5 | 296.39 | 59.19 | 23.5 | 2 | 83.69 | 36788.84 | 119.43 | 446.27 | 33.55 | 28.73 | 1755.6 | 0.86 | 0.92 | 0.09 | 0.09 | 1 | 10
91 | 130 | CONCLUIDO | 8.4242 | 11.87 | 8.82 | 105.85 | 1.42 | 5 | 296.91 | 59.19 | 23.75 | 2 | 83.96 | 36852.96 | 119.51 | 446.27 | 33.89 | 28.73 | 1923.96 | 0.85 | 0.92 | 0.09 | 0.1 | 1 | 10
92 | 130 | CONCLUIDO | 8.415 | 11.88 | 8.83 | 106.01 | 1.44 | 5 | 297.43 | 59.19 | 24 | 1 | 84.24 | 36917.19 | 119.62 | 446.27 | 34.3 | 28.73 | 2132.14 | 0.84 | 0.92 | 0.09 | 0.11 | 1 | 10
93 | 130 | CONCLUIDO | 8.4151 | 11.88 | 8.83 | 106.01 | 1.45 | 5 | 297.95 | 59.19 | 24.25 | 2 | 84.51 | 36981.53 | 119.91 | 446.29 | 34.3 | 28.73 | 2130.31 | 0.84 | 0.92 | 0.09 | 0.11 | 1 | 10
94 | 130 | CONCLUIDO | 8.4142 | 11.88 | 8.84 | 106.02 | 1.46 | 5 | 298.47 | 59.19 | 24.5 | 0 | 84.78 | 37045.99 | 119.91 | 446.27 | 34.25 | 28.73 | 2107.27 | 0.84 | 0.92 | 0.09 | 0.12 | 1 | 10

## RESULTADOS_13
Unnamed: 0 | Volume de calda [L] | STATUS | Capacidade operacional [ha/h] | Tempo de missao [h] | Tempo util [h] | Tempo por voo [min] | Autonomia Projetada [h] | N° Voos | MTOW [kg] | Massa Estrutura [kg] | Combustível [kg] | Abastecimentos | Massa gerador | Potência gerador [W] | Combustível consumido [L] | Calda cons [L] | Distância percorrida [km] | Distância Pulverizando [km] | RTL ACUMULADO[m] | EOC [km/km] | EOC [h/h] | Tempo de manobra [h] | Tempo rtl_rtw [h] | V pulv [m/s] | V desloc [m/s]
0 | 75 | CONCLUIDO | 5.9093 | 16.92 | 11.62 | 7.04 | 0.12 | 99 | 150.44 | 49.1 | 1 | 97 | 25.34 | 18787.76 | 135.29 | 446.35 | 125.35 | 28.73 | 47185.35 | 0.23 | 0.7 | 0.24 | 2.9 | 1 | 10
1 | 75 | CONCLUIDO | 6.4921 | 15.4 | 10.87 | 8.81 | 0.15 | 74 | 150.78 | 49.1 | 1.25 | 72 | 25.44 | 18830.65 | 125.8 | 446.38 | 100.71 | 28.73 | 34991.69 | 0.29 | 0.75 | 0.2 | 2.14 | 1 | 10
2 | 75 | CONCLUIDO | 6.9069 | 14.48 | 10.4 | 10.58 | 0.18 | 59 | 151.13 | 49.1 | 1.5 | 57 | 25.54 | 18873.58 | 119.8 | 446.37 | 85.55 | 28.73 | 27483.29 | 0.34 | 0.78 | 0.17 | 1.68 | 1 | 10
3 | 75 | CONCLUIDO | 7.213 | 13.86 | 10.09 | 12.36 | 0.2 | 49 | 151.48 | 49.1 | 1.75 | 47 | 25.64 | 18916.54 | 115.58 | 446.39 | 75.23 | 28.73 | 22374.7 | 0.38 | 0.81 | 0.16 | 1.37 | 1 | 10
4 | 75 | CONCLUIDO | 7.4322 | 13.46 | 9.9 | 14.14 | 0.23 | 42 | 151.83 | 49.1 | 2 | 40 | 25.73 | 18959.54 | 112.65 | 446.32 | 68.81 | 28.73 | 19200.23 | 0.42 | 0.82 | 0.15 | 1.17 | 1 | 10
5 | 75 | CONCLUIDO | 7.6034 | 13.15 | 9.74 | 15.8 | 0.26 | 37 | 152.18 | 49.1 | 2.25 | 35 | 25.83 | 19002.56 | 110.41 | 446.31 | 64.05 | 28.73 | 16843.23 | 0.45 | 0.84 | 0.14 | 1.02 | 1 | 10
6 | 75 | CONCLUIDO | 7.7873 | 12.84 | 9.59 | 17.98 | 0.29 | 32 | 152.53 | 49.1 | 2.5 | 30 | 25.93 | 19045.63 | 107.9 | 446.3 | 58.76 | 28.73 | 14226.72 | 0.49 | 0.85 | 0.13 | 0.87 | 1 | 10
7 | 75 | CONCLUIDO | 7.9192 | 12.63 | 9.46 | 19.58 | 0.32 | 29 | 152.88 | 49.1 | 2.75 | 27 | 26.03 | 19088.72 | 106.02 | 446.32 | 54.57 | 28.73 | 12144.08 | 0.53 | 0.86 | 0.13 | 0.74 | 1 | 10
8 | 75 | CONCLUIDO | 8.033 | 12.45 | 9.38 | 21.64 | 0.35 | 26 | 153.23 | 49.1 | 3 | 24 | 26.13 | 19131.85 | 104.22 | 446.33 | 52.46 | 28.73 | 11103.22 | 0.55 | 0.87 | 0.11 | 0.66 | 1 | 10
9 | 75 | CONCLUIDO | 8.0465 | 12.43 | 9.42 | 23.55 | 0.37 | 24 | 153.58 | 49.1 | 3.25 | 22 | 26.23 | 19175.02 | 104.06 | 446.31 | 53.37 | 28.73 | 11568.03 | 0.54 | 0.86 | 0.12 | 0.7 | 1 | 10
10 | 75 | CONCLUIDO | 8.0939 | 12.36 | 9.38 | 24.46 | 0.4 | 23 | 153.93 | 49.1 | 3.5 | 21 | 26.33 | 19218.22 | 103.19 | 446.3 | 52.05 | 28.73 | 10912.62 | 0.55 | 0.87 | 0.12 | 0.65 | 1 | 10
11 | 75 | CONCLUIDO | 8.1813 | 12.22 | 9.3 | 26.59 | 0.43 | 21 | 154.28 | 49.1 | 3.75 | 19 | 26.43 | 19261.45 | 101.84 | 446.31 | 49.67 | 28.73 | 9737.1 | 0.58 | 0.88 | 0.11 | 0.58 | 1 | 10
12 | 75 | CONCLUIDO | 8.2226 | 12.16 | 9.27 | 27.82 | 0.46 | 20 | 154.63 | 49.1 | 4 | 18 | 26.53 | 19304.72 | 101.02 | 446.29 | 48.71 | 28.73 | 9261.12 | 0.59 | 0.88 | 0.11 | 0.55 | 1 | 10
13 | 75 | CONCLUIDO | 8.3045 | 12.04 | 9.22 | 30.72 | 0.49 | 18 | 154.98 | 49.1 | 4.25 | 16 | 26.63 | 19348.03 | 99.48 | 446.31 | 46.67 | 28.73 | 8248.47 | 0.62 | 0.88 | 0.11 | 0.49 | 1 | 10
14 | 75 | CONCLUIDO | 8.3544 | 11.97 | 9.17 | 32.38 | 0.51 | 17 | 155.33 | 49.1 | 4.5 | 15 | 26.74 | 19391.36 | 98.52 | 446.27 | 45.28 | 28.73 | 7557.74 | 0.63 | 0.89 | 0.11 | 0.45 | 1 | 10
15 | 75 | CONCLUIDO | 8.3945 | 11.91 | 9.15 | 34.3 | 0.54 | 16 | 155.68 | 49.1 | 4.75 | 14 | 26.84 | 19434.74 | 97.39 | 446.28 | 44.48 | 28.73 | 7164.13 | 0.65 | 0.89 | 0.11 | 0.43 | 1 | 10
16 | 75 | CONCLUIDO | 8.4452 | 11.84 | 9.11 | 36.43 | 0.57 | 15 | 156.03 | 49.1 | 5 | 13 | 26.94 | 19478.15 | 96.53 | 446.27 | 43.1 | 28.73 | 6481.6 | 0.67 | 0.89 | 0.11 | 0.39 | 1 | 10
17 | 75 | CONCLUIDO | 8.5209 | 11.74 | 9.03 | 38.71 | 0.59 | 14 | 156.39 | 49.1 | 5.25 | 12 | 27.04 | 19521.59 | 95.15 | 446.27 | 40.49 | 28.73 | 5181.91 | 0.71 | 0.9 | 0.1 | 0.31 | 1 | 10
18 | 75 | CONCLUIDO | 8.465 | 11.81 | 9.11 | 39.04 | 0.62 | 14 | 156.74 | 49.1 | 5.5 | 12 | 27.14 | 19565.07 | 95.15 | 446.27 | 43.59 | 28.73 | 6731.22 | 0.66 | 0.89 | 0.1 | 0.39 | 1 | 10
19 | 75 | CONCLUIDO | 8.5038 | 11.76 | 9.09 | 41.93 | 0.65 | 13 | 157.09 | 49.1 | 5.75 | 11 | 27.25 | 19608.58 | 94.24 | 446.32 | 42.6 | 28.73 | 6237.81 | 0.67 | 0.9 | 0.1 | 0.36 | 1 | 10
20 | 75 | CONCLUIDO | 8.5112 | 11.75 | 9.08 | 41.89 | 0.67 | 13 | 157.44 | 49.1 | 6 | 11 | 27.35 | 19652.13 | 93.44 | 446.28 | 42.21 | 28.73 | 6046.62 | 0.68 | 0.9 | 0.1 | 0.35 | 1 | 10
21 | 75 | CONCLUIDO | 8.56 | 11.68 | 9.04 | 45.2 | 0.7 | 12 | 157.8 | 49.1 | 6.25 | 10 | 27.45 | 19695.71 | 92.71 | 446.3 | 41.02 | 28.73 | 5453.29 | 0.7 | 0.9 | 0.1 | 0.32 | 1 | 10
22 | 75 | CONCLUIDO | 8.5517 | 11.69 | 9.05 | 45.25 | 0.73 | 12 | 158.15 | 49.1 | 6.5 | 10 | 27.56 | 19739.33 | 91.85 | 446.27 | 41.42 | 28.73 | 5654.21 | 0.69 | 0.9 | 0.1 | 0.33 | 1 | 10
23 | 75 | CONCLUIDO | 8.6114 | 11.61 | 9 | 49.09 | 0.75 | 11 | 158.51 | 49.1 | 6.75 | 9 | 27.66 | 19782.99 | 90.71 | 446.3 | 39.67 | 28.73 | 4787 | 0.72 | 0.91 | 0.1 | 0.28 | 1 | 10
24 | 75 | CONCLUIDO | 8.605 | 11.62 | 9.01 | 49.14 | 0.78 | 11 | 158.86 | 49.1 | 7 | 9 | 27.77 | 19826.68 | 90.04 | 446.31 | 40.01 | 28.73 | 4956.98 | 0.72 | 0.9 | 0.1 | 0.29 | 1 | 10
25 | 75 | CONCLUIDO | 8.6755 | 11.53 | 8.94 | 53.67 | 0.81 | 10 | 159.22 | 49.1 | 7.25 | 8 | 27.87 | 19870.53 | 88.92 | 446.3 | 37.77 | 28.73 | 3838.58 | 0.76 | 0.91 | 0.1 | 0.22 | 1 | 10
26 | 75 | CONCLUIDO | 8.685 | 11.51 | 8.93 | 53.59 | 0.83 | 10 | 159.57 | 49.1 | 7.5 | 8 | 27.98 | 19914.3 | 87.89 | 446.3 | 37.56 | 28.73 | 3736.74 | 0.76 | 0.91 | 0.09 | 0.21 | 1 | 10
27 | 75 | CONCLUIDO | 8.6316 | 11.59 | 9 | 54.02 | 0.86 | 10 | 159.92 | 49.1 | 7.75 | 8 | 28.08 | 19958.1 | 87.3 | 446.27 | 39.85 | 28.73 | 4879 | 0.72 | 0.9 | 0.1 | 0.28 | 1 | 10
28 | 75 | CONCLUIDO | 8.698 | 11.5 | 8.95 | 59.64 | 0.88 | 9 | 160.28 | 49.1 | 8 | 7 | 28.19 | 20001.93 | 86.11 | 446.27 | 37.95 | 28.73 | 3934.28 | 0.76 | 0.91 | 0.1 | 0.23 | 1 | 10
29 | 75 | CONCLUIDO | 8.6938 | 11.5 | 8.95 | 59.67 | 0.91 | 9 | 160.64 | 49.1 | 8.25 | 7 | 28.29 | 20045.81 | 85.92 | 446.27 | 38.17 | 28.73 | 4047.28 | 0.75 | 0.91 | 0.09 | 0.23 | 1 | 10
30 | 75 | CONCLUIDO | 8.6925 | 11.5 | 8.95 | 59.69 | 0.94 | 9 | 160.99 | 49.1 | 8.5 | 7 | 28.4 | 20089.72 | 85.21 | 446.29 | 38.17 | 28.73 | 4045.65 | 0.75 | 0.91 | 0.1 | 0.23 | 1 | 10
31 | 75 | CONCLUIDO | 8.7398 | 11.44 | 8.92 | 66.91 | 0.96 | 8 | 161.35 | 49.1 | 8.75 | 6 | 28.5 | 20133.66 | 83.62 | 446.27 | 37.15 | 28.73 | 3541.28 | 0.77 | 0.91 | 0.09 | 0.2 | 1 | 10
32 | 75 | CONCLUIDO | 8.7568 | 11.42 | 8.9 | 66.74 | 0.99 | 8 | 161.71 | 49.1 | 9 | 5 | 28.61 | 20177.64 | 82.73 | 446.27 | 36.28 | 28.73 | 3104.33 | 0.79 | 0.92 | 0.1 | 0.18 | 1 | 10
33 | 75 | CONCLUIDO | 8.7623 | 11.41 | 8.89 | 66.69 | 1.01 | 8 | 162.06 | 49.1 | 9.25 | 6 | 28.72 | 20221.66 | 81.24 | 446.3 | 36.21 | 28.73 | 3072.27 | 0.79 | 0.92 | 0.09 | 0.17 | 1 | 10
34 | 75 | CONCLUIDO | 8.7131 | 11.48 | 8.96 | 67.17 | 1.04 | 8 | 162.42 | 49.1 | 9.5 | 3 | 28.82 | 20265.72 | 81.37 | 446.27 | 38.31 | 28.73 | 4117.98 | 0.75 | 0.91 | 0.1 | 0.24 | 1 | 10
35 | 75 | CONCLUIDO | 8.7936 | 11.37 | 8.88 | 76.13 | 1.06 | 7 | 162.78 | 49.1 | 9.75 | 2 | 28.93 | 20309.81 | 80.22 | 446.27 | 35.69 | 28.73 | 2816.39 | 0.8 | 0.92 | 0.1 | 0.16 | 1 | 10
36 | 75 | CONCLUIDO | 8.7951 | 11.37 | 8.88 | 76.11 | 1.09 | 7 | 163.13 | 49.1 | 10 | 0 | 29.04 | 20353.94 | 80.37 | 446.27 | 35.53 | 28.73 | 2736.47 | 0.81 | 0.92 | 0.1 | 0.16 | 1 | 10

## RESULTADOS_17
Unnamed: 0 | Volume de calda [L] | STATUS | Capacidade operacional [ha/h] | Tempo de missao [h] | Tempo util [h] | Tempo por voo [min] | Autonomia Projetada [h] | N° Voos | MTOW [kg] | Massa Estrutura [kg] | Combustível [kg] | Abastecimentos | Massa gerador | Potência gerador [W] | Combustível consumido [L] | Calda cons [L] | Distância percorrida [km] | Distância Pulverizando [km] | RTL ACUMULADO[m] | EOC [km/km] | EOC [h/h] | Tempo de manobra [h] | Tempo rtl_rtw [h] | V pulv [m/s] | V desloc [m/s]
0 | 95 | CONCLUIDO | 5.2097 | 19.2 | 12.26 | 6.13 | 0.1 | 120 | 185.69 | 53.44 | 1 | 118 | 36.26 | 23136.14 | 164.3 | 446.41 | 146.43 | 28.73 | 57622.16 | 0.2 | 0.66 | 0.27 | 3.54 | 1 | 10
1 | 95 | CONCLUIDO | 5.8756 | 17.02 | 11.28 | 7.69 | 0.12 | 88 | 186.07 | 53.44 | 1.25 | 86 | 36.39 | 23182.76 | 150.5 | 446.38 | 114.11 | 28.73 | 41619.35 | 0.25 | 0.72 | 0.22 | 2.55 | 1 | 10
2 | 95 | CONCLUIDO | 6.3216 | 15.82 | 10.74 | 9.21 | 0.14 | 70 | 186.45 | 53.44 | 1.5 | 68 | 36.51 | 23229.42 | 142.9 | 446.41 | 96.5 | 28.73 | 32903.51 | 0.3 | 0.76 | 0.2 | 2.02 | 1 | 10
3 | 95 | CONCLUIDO | 6.6674 | 15 | 10.37 | 10.73 | 0.17 | 58 | 186.83 | 53.44 | 1.75 | 56 | 36.64 | 23276.13 | 137.42 | 446.35 | 84.43 | 28.73 | 26929.73 | 0.34 | 0.79 | 0.17 | 1.65 | 1 | 10
4 | 95 | CONCLUIDO | 6.94 | 14.41 | 10.12 | 12.39 | 0.19 | 49 | 187.21 | 53.44 | 2 | 47 | 36.77 | 23322.88 | 133.48 | 446.44 | 76.23 | 28.73 | 22872.55 | 0.38 | 0.81 | 0.16 | 1.4 | 1 | 10
5 | 95 | CONCLUIDO | 7.147 | 13.99 | 9.92 | 13.85 | 0.21 | 43 | 187.59 | 53.44 | 2.25 | 41 | 36.9 | 23369.68 | 130.41 | 446.31 | 69.8 | 28.73 | 19690.61 | 0.41 | 0.82 | 0.15 | 1.2 | 1 | 10
6 | 95 | CONCLUIDO | 7.3242 | 13.65 | 9.77 | 15.43 | 0.24 | 38 | 187.97 | 53.44 | 2.5 | 36 | 37.03 | 23416.52 | 128.03 | 446.34 | 64.71 | 28.73 | 17171.63 | 0.44 | 0.83 | 0.14 | 1.05 | 1 | 10
7 | 95 | CONCLUIDO | 7.4693 | 13.39 | 9.65 | 17.04 | 0.26 | 34 | 188.35 | 53.44 | 2.75 | 32 | 37.16 | 23463.4 | 125.95 | 446.33 | 61.03 | 28.73 | 15349.29 | 0.47 | 0.84 | 0.14 | 0.93 | 1 | 10
8 | 95 | CONCLUIDO | 7.5871 | 13.18 | 9.56 | 18.5 | 0.28 | 31 | 188.73 | 53.44 | 3 | 29 | 37.29 | 23510.33 | 124.3 | 446.31 | 57.82 | 28.73 | 13758.11 | 0.5 | 0.85 | 0.13 | 0.84 | 1 | 10
9 | 95 | CONCLUIDO | 7.7506 | 12.9 | 9.39 | 20.12 | 0.3 | 28 | 189.11 | 53.44 | 3.25 | 26 | 37.42 | 23557.3 | 121.6 | 446.28 | 52.01 | 28.73 | 10868.02 | 0.55 | 0.87 | 0.13 | 0.67 | 1 | 10
10 | 95 | CONCLUIDO | 7.785 | 12.85 | 9.41 | 21.71 | 0.33 | 26 | 189.49 | 53.44 | 3.5 | 24 | 37.55 | 23604.32 | 121.36 | 446.32 | 53.45 | 28.73 | 11599.1 | 0.54 | 0.87 | 0.11 | 0.69 | 1 | 10
11 | 95 | CONCLUIDO | 7.7667 | 12.88 | 9.48 | 22.74 | 0.35 | 25 | 189.87 | 53.44 | 3.75 | 23 | 37.69 | 23651.38 | 121.74 | 446.3 | 55.43 | 28.73 | 12592.9 | 0.52 | 0.86 | 0.12 | 0.76 | 1 | 10
12 | 95 | CONCLUIDO | 7.8763 | 12.7 | 9.37 | 24.45 | 0.37 | 23 | 190.25 | 53.44 | 4 | 21 | 37.82 | 23698.48 | 120.17 | 446.29 | 52 | 28.73 | 10892.36 | 0.55 | 0.87 | 0.11 | 0.65 | 1 | 10
13 | 95 | CONCLUIDO | 7.9664 | 12.55 | 9.3 | 26.58 | 0.4 | 21 | 190.63 | 53.44 | 4.25 | 19 | 37.95 | 23745.63 | 118.55 | 446.36 | 49.54 | 28.73 | 9670.73 | 0.58 | 0.88 | 0.12 | 0.58 | 1 | 10
14 | 95 | CONCLUIDO | 8.0098 | 12.48 | 9.27 | 27.82 | 0.42 | 20 | 191.02 | 53.44 | 4.5 | 18 | 38.08 | 23792.83 | 117.87 | 446.33 | 48.67 | 28.73 | 9238.86 | 0.59 | 0.88 | 0.11 | 0.55 | 1 | 10
15 | 95 | CONCLUIDO | 8.0584 | 12.41 | 9.23 | 29.16 | 0.44 | 19 | 191.4 | 53.44 | 4.75 | 17 | 38.22 | 23840.07 | 117.03 | 446.28 | 47.38 | 28.73 | 8602.47 | 0.61 | 0.88 | 0.11 | 0.51 | 1 | 10
16 | 95 | CONCLUIDO | 8.1087 | 12.33 | 9.19 | 30.65 | 0.46 | 18 | 191.78 | 53.44 | 5 | 16 | 38.35 | 23887.36 | 115.91 | 446.27 | 46.03 | 28.73 | 7927.66 | 0.62 | 0.89 | 0.11 | 0.47 | 1 | 10
17 | 95 | CONCLUIDO | 8.1452 | 12.28 | 9.18 | 32.39 | 0.48 | 17 | 192.17 | 53.44 | 5.25 | 15 | 38.48 | 23934.69 | 115.24 | 446.29 | 45.35 | 28.73 | 7594.95 | 0.63 | 0.89 | 0.11 | 0.46 | 1 | 10
18 | 95 | CONCLUIDO | 8.1932 | 12.21 | 9.14 | 34.28 | 0.51 | 16 | 192.55 | 53.44 | 5.5 | 14 | 38.62 | 23982.06 | 114.22 | 446.27 | 44.25 | 28.73 | 7050.7 | 0.65 | 0.89 | 0.11 | 0.42 | 1 | 10
19 | 95 | CONCLUIDO | 8.1906 | 12.21 | 9.14 | 34.29 | 0.53 | 16 | 192.94 | 53.44 | 5.75 | 14 | 38.75 | 24029.48 | 113.82 | 446.27 | 44.35 | 28.73 | 7100.91 | 0.65 | 0.89 | 0.11 | 0.42 | 1 | 10
20 | 95 | CONCLUIDO | 8.2412 | 12.13 | 9.11 | 36.43 | 0.55 | 15 | 193.32 | 53.44 | 6 | 13 | 38.89 | 24076.95 | 113.06 | 446.28 | 43.16 | 28.73 | 6512 | 0.67 | 0.89 | 0.11 | 0.39 | 1 | 10
21 | 95 | CONCLUIDO | 8.342 | 11.99 | 9 | 38.56 | 0.57 | 14 | 193.71 | 53.44 | 6.25 | 12 | 39.02 | 24124.47 | 111.13 | 446.27 | 39.34 | 28.73 | 4605.55 | 0.73 | 0.91 | 0.1 | 0.28 | 1 | 10
22 | 95 | CONCLUIDO | 8.2567 | 12.11 | 9.12 | 39.09 | 0.59 | 14 | 194.09 | 53.44 | 6.5 | 12 | 39.16 | 24172.03 | 112.21 | 446.28 | 44.09 | 28.73 | 6981.06 | 0.65 | 0.89 | 0.1 | 0.4 | 1 | 10
23 | 95 | CONCLUIDO | 8.3177 | 12.02 | 9.07 | 41.86 | 0.62 | 13 | 194.48 | 53.44 | 6.75 | 11 | 39.29 | 24219.63 | 111 | 446.27 | 42.17 | 28.73 | 6026.02 | 0.68 | 0.9 | 0.1 | 0.35 | 1 | 10
24 | 95 | CONCLUIDO | 8.315 | 12.03 | 9.07 | 41.88 | 0.64 | 13 | 194.86 | 53.44 | 7 | 11 | 39.43 | 24267.28 | 110.83 | 446.27 | 42.21 | 28.73 | 6047.25 | 0.68 | 0.9 | 0.1 | 0.35 | 1 | 10
25 | 95 | CONCLUIDO | 8.3733 | 11.94 | 9.03 | 45.14 | 0.66 | 12 | 195.25 | 53.44 | 7.25 | 10 | 39.57 | 24314.98 | 109.57 | 446.27 | 40.62 | 28.73 | 5255.39 | 0.71 | 0.9 | 0.1 | 0.31 | 1 | 10
26 | 95 | CONCLUIDO | 8.368 | 11.95 | 9.04 | 45.17 | 0.68 | 12 | 195.64 | 53.44 | 7.5 | 10 | 39.7 | 24362.73 | 109.66 | 446.27 | 40.87 | 28.73 | 5378.16 | 0.7 | 0.9 | 0.1 | 0.31 | 1 | 10
27 | 95 | CONCLUIDO | 8.415 | 11.88 | 9.01 | 49.12 | 0.7 | 11 | 196.03 | 53.44 | 7.75 | 9 | 39.84 | 24410.52 | 108.19 | 446.28 | 39.9 | 28.73 | 4900.84 | 0.72 | 0.9 | 0.1 | 0.28 | 1 | 10
28 | 95 | CONCLUIDO | 8.4142 | 11.88 | 9.01 | 49.13 | 0.72 | 11 | 196.41 | 53.44 | 8 | 9 | 39.98 | 24458.36 | 107.89 | 446.3 | 39.88 | 28.73 | 4890.85 | 0.72 | 0.9 | 0.1 | 0.29 | 1 | 10
29 | 95 | CONCLUIDO | 8.4146 | 11.88 | 9.01 | 49.12 | 0.74 | 11 | 196.8 | 53.44 | 8.25 | 9 | 40.12 | 24506.24 | 107.18 | 446.27 | 39.97 | 28.73 | 4935.18 | 0.72 | 0.9 | 0.1 | 0.29 | 1 | 10
30 | 95 | CONCLUIDO | 8.4636 | 11.82 | 8.97 | 53.85 | 0.77 | 10 | 197.19 | 53.44 | 8.5 | 8 | 40.26 | 24554.18 | 106.41 | 446.27 | 38.85 | 28.73 | 4379.83 | 0.74 | 0.91 | 0.1 | 0.25 | 1 | 10
31 | 95 | CONCLUIDO | 8.4854 | 11.78 | 8.94 | 53.66 | 0.79 | 10 | 197.58 | 53.44 | 8.75 | 8 | 40.39 | 24602.15 | 105.61 | 446.29 | 37.77 | 28.73 | 3838.4 | 0.76 | 0.91 | 0.1 | 0.22 | 1 | 10
32 | 95 | CONCLUIDO | 8.4906 | 11.78 | 8.94 | 53.62 | 0.81 | 10 | 197.97 | 53.44 | 9 | 8 | 40.53 | 24650.18 | 105.09 | 446.27 | 37.72 | 28.73 | 3812.73 | 0.76 | 0.91 | 0.09 | 0.22 | 1 | 10
33 | 95 | CONCLUIDO | 8.4321 | 11.86 | 9.02 | 54.11 | 0.83 | 10 | 198.36 | 53.44 | 9.25 | 8 | 40.67 | 24698.26 | 105.25 | 446.27 | 40.47 | 28.73 | 5189.78 | 0.71 | 0.9 | 0.1 | 0.3 | 1 | 10
34 | 95 | CONCLUIDO | 8.5044 | 11.76 | 8.96 | 59.7 | 0.85 | 9 | 198.75 | 53.44 | 9.5 | 7 | 40.81 | 24746.38 | 103.86 | 446.31 | 38.26 | 28.73 | 4088.24 | 0.75 | 0.91 | 0.1 | 0.23 | 1 | 10
35 | 95 | CONCLUIDO | 8.5137 | 11.75 | 8.94 | 59.61 | 0.87 | 9 | 199.14 | 53.44 | 9.75 | 7 | 40.95 | 24794.55 | 103.46 | 446.28 | 37.83 | 28.73 | 3876.87 | 0.76 | 0.91 | 0.09 | 0.22 | 1 | 10
36 | 95 | CONCLUIDO | 8.504 | 11.76 | 8.96 | 59.7 | 0.89 | 9 | 199.53 | 53.44 | 10 | 7 | 41.1 | 24842.77 | 103.35 | 446.29 | 38.29 | 28.73 | 4107.25 | 0.75 | 0.91 | 0.09 | 0.23 | 1 | 10
37 | 95 | CONCLUIDO | 8.5036 | 11.76 | 8.96 | 59.71 | 0.91 | 9 | 199.92 | 53.44 | 10.25 | 7 | 41.24 | 24891.03 | 102.86 | 446.27 | 38.3 | 28.73 | 4111.12 | 0.75 | 0.91 | 0.1 | 0.24 | 1 | 10
38 | 95 | CONCLUIDO | 8.5612 | 11.68 | 8.91 | 66.86 | 0.93 | 8 | 200.31 | 53.44 | 10.5 | 6 | 41.38 | 24939.35 | 101.5 | 446.28 | 36.93 | 28.73 | 3429.3 | 0.78 | 0.91 | 0.09 | 0.19 | 1 | 10
39 | 95 | CONCLUIDO | 8.5586 | 11.68 | 8.92 | 66.88 | 0.95 | 8 | 200.71 | 53.44 | 10.75 | 6 | 41.52 | 24987.71 | 101.08 | 446.27 | 37.04 | 28.73 | 3486.2 | 0.78 | 0.91 | 0.09 | 0.2 | 1 | 10
40 | 95 | CONCLUIDO | 8.5712 | 11.67 | 8.9 | 66.75 | 0.97 | 8 | 201.1 | 53.44 | 11 | 6 | 41.66 | 25036.12 | 100.4 | 446.27 | 36.38 | 28.73 | 3155.05 | 0.79 | 0.92 | 0.09 | 0.18 | 1 | 10
41 | 95 | CONCLUIDO | 8.5866 | 11.65 | 8.88 | 66.6 | 0.99 | 8 | 201.49 | 53.44 | 11.25 | 6 | 41.81 | 25084.58 | 98.9 | 446.31 | 35.82 | 28.73 | 2875.5 | 0.8 | 0.92 | 0.09 | 0.16 | 1 | 10
42 | 95 | CONCLUIDO | 8.5383 | 11.71 | 8.95 | 67.09 | 1.01 | 8 | 201.88 | 53.44 | 11.5 | 6 | 41.95 | 25133.09 | 99.13 | 446.29 | 38.14 | 28.73 | 4033.39 | 0.75 | 0.91 | 0.09 | 0.23 | 1 | 10
43 | 95 | CONCLUIDO | 8.6112 | 11.61 | 8.88 | 76.15 | 1.03 | 7 | 202.28 | 53.44 | 11.75 | 5 | 42.09 | 25181.64 | 97.98 | 446.27 | 35.89 | 28.73 | 2913.82 | 0.8 | 0.92 | 0.09 | 0.16 | 1 | 10
44 | 95 | CONCLUIDO | 8.6077 | 11.62 | 8.89 | 76.19 | 1.05 | 7 | 202.67 | 53.44 | 12 | 5 | 42.24 | 25230.25 | 97.43 | 446.27 | 36.09 | 28.73 | 3014.85 | 0.8 | 0.92 | 0.09 | 0.17 | 1 | 10
45 | 95 | CONCLUIDO | 8.6022 | 11.62 | 8.9 | 76.25 | 1.07 | 7 | 203.07 | 53.44 | 12.25 | 5 | 42.38 | 25279.03 | 97.51 | 446.27 | 36.36 | 28.73 | 3149.86 | 0.79 | 0.92 | 0.09 | 0.18 | 1 | 10
46 | 95 | CONCLUIDO | 8.6079 | 11.62 | 8.89 | 76.18 | 1.09 | 7 | 203.46 | 53.44 | 12.5 | 5 | 42.53 | 25327.74 | 96.86 | 446.27 | 36.04 | 28.73 | 2992.26 | 0.8 | 0.92 | 0.09 | 0.17 | 1 | 10
47 | 95 | CONCLUIDO | 8.6071 | 11.62 | 8.89 | 76.19 | 1.11 | 7 | 203.86 | 53.44 | 12.75 | 5 | 42.67 | 25376.49 | 95.72 | 446.27 | 36.07 | 28.73 | 3003.6 | 0.8 | 0.92 | 0.09 | 0.17 | 1 | 10
48 | 95 | CONCLUIDO | 8.6159 | 11.61 | 8.88 | 76.09 | 1.13 | 7 | 204.25 | 53.44 | 13 | 5 | 42.82 | 25425.3 | 95.14 | 446.3 | 35.67 | 28.73 | 2807.4 | 0.81 | 0.92 | 0.09 | 0.16 | 1 | 10
49 | 95 | CONCLUIDO | 8.6281 | 11.59 | 8.86 | 75.95 | 1.15 | 7 | 204.65 | 53.44 | 13.25 | 5 | 42.96 | 25474.16 | 93.36 | 446.3 | 35.05 | 28.73 | 2497.24 | 0.82 | 0.92 | 0.09 | 0.14 | 1 | 10
50 | 95 | CONCLUIDO | 8.6622 | 11.54 | 8.85 | 88.53 | 1.17 | 6 | 205.05 | 53.44 | 13.5 | 3 | 43.11 | 25523.06 | 93.24 | 446.27 | 34.92 | 28.73 | 2436.97 | 0.82 | 0.92 | 0.09 | 0.13 | 1 | 10
51 | 95 | CONCLUIDO | 8.6368 | 11.58 | 8.89 | 88.86 | 1.19 | 6 | 205.44 | 53.44 | 13.75 | 2 | 43.26 | 25572.02 | 93.75 | 446.29 | 36.04 | 28.73 | 2996.1 | 0.8 | 0.92 | 0.09 | 0.17 | 1 | 10
52 | 95 | CONCLUIDO | 8.6503 | 11.56 | 8.87 | 88.68 | 1.21 | 6 | 205.84 | 53.44 | 14 | 2 | 43.4 | 25621.03 | 93.94 | 446.29 | 35.34 | 28.73 | 2647.48 | 0.81 | 0.92 | 0.09 | 0.15 | 1 | 10
53 | 95 | CONCLUIDO | 8.6559 | 11.55 | 8.86 | 88.61 | 1.23 | 6 | 206.24 | 53.44 | 14.25 | 1 | 43.55 | 25670.09 | 93.96 | 446.29 | 35.08 | 28.73 | 2514.59 | 0.82 | 0.92 | 0.09 | 0.14 | 1 | 10
54 | 95 | CONCLUIDO | 8.6576 | 11.55 | 8.86 | 88.59 | 1.25 | 6 | 206.64 | 53.44 | 14.5 | 1 | 43.7 | 25719.19 | 93.97 | 446.29 | 35 | 28.73 | 2474.6 | 0.82 | 0.92 | 0.09 | 0.14 | 1 | 10
55 | 95 | CONCLUIDO | 8.6566 | 11.55 | 8.86 | 88.6 | 1.27 | 6 | 207.03 | 53.44 | 14.75 | 0 | 43.85 | 25768.35 | 94.07 | 446.29 | 35.03 | 28.73 | 2491.77 | 0.82 | 0.92 | 0.09 | 0.14 | 1 | 10

## RESULTADOS_9
Unnamed: 0 | Volume de calda [L] | STATUS | Capacidade operacional [ha/h] | Tempo de missao [h] | Tempo util [h] | Tempo por voo [min] | Autonomia Projetada [h] | N° Voos | MTOW [kg] | Massa Estrutura [kg] | Combustível [kg] | Abastecimentos | Massa gerador | Potência gerador [W] | Combustível consumido [L] | Calda cons [L] | Distância percorrida [km] | Distância Pulverizando [km] | RTL ACUMULADO[m] | EOC [km/km] | EOC [h/h] | Tempo de manobra [h] | Tempo rtl_rtw [h] | V pulv [m/s] | V desloc [m/s]
0 | 55 | CONCLUIDO | 6.7048 | 14.91 | 10.97 | 8.44 | 0.15 | 78 | 116.05 | 43.4 | 1 | 76 | 16.65 | 14546.17 | 106.68 | 446.39 | 103.97 | 28.73 | 36599.31 | 0.28 | 0.74 | 0.2 | 2.24 | 1 | 10
1 | 55 | CONCLUIDO | 7.1971 | 13.89 | 10.4 | 10.58 | 0.19 | 59 | 116.37 | 43.4 | 1.25 | 57 | 16.72 | 14585.96 | 100.35 | 446.3 | 85.37 | 28.73 | 27396.51 | 0.34 | 0.78 | 0.17 | 1.68 | 1 | 10
2 | 55 | CONCLUIDO | 7.5094 | 13.32 | 10.09 | 12.61 | 0.23 | 48 | 116.69 | 43.4 | 1.5 | 46 | 16.79 | 14625.77 | 96.46 | 446.3 | 75.13 | 28.73 | 22331.15 | 0.38 | 0.81 | 0.16 | 1.36 | 1 | 10
3 | 55 | CONCLUIDO | 7.7603 | 12.89 | 9.85 | 14.77 | 0.26 | 40 | 117.01 | 43.4 | 1.75 | 38 | 16.86 | 14665.62 | 93.26 | 446.38 | 67.35 | 28.73 | 18477.61 | 0.43 | 0.83 | 0.14 | 1.12 | 1 | 10
4 | 55 | CONCLUIDO | 7.9662 | 12.55 | 9.66 | 17.04 | 0.3 | 34 | 117.34 | 43.4 | 2 | 32 | 16.94 | 14705.49 | 90.67 | 446.3 | 61 | 28.73 | 15335.67 | 0.47 | 0.84 | 0.14 | 0.94 | 1 | 10
5 | 55 | CONCLUIDO | 8.1222 | 12.31 | 9.51 | 19.02 | 0.34 | 30 | 117.66 | 43.4 | 2.25 | 28 | 17.01 | 14745.39 | 88.39 | 446.27 | 56.16 | 28.73 | 12933.94 | 0.51 | 0.86 | 0.13 | 0.79 | 1 | 10
6 | 55 | CONCLUIDO | 8.2487 | 12.12 | 9.42 | 21.73 | 0.37 | 26 | 117.98 | 43.4 | 2.5 | 24 | 17.08 | 14785.31 | 86.66 | 446.32 | 53.91 | 28.73 | 11828.5 | 0.53 | 0.86 | 0.11 | 0.7 | 1 | 10
7 | 55 | CONCLUIDO | 8.2751 | 12.08 | 9.43 | 23.57 | 0.41 | 24 | 118.31 | 43.4 | 2.75 | 22 | 17.16 | 14825.26 | 86.1 | 446.32 | 53.84 | 28.73 | 11803.26 | 0.53 | 0.86 | 0.12 | 0.71 | 1 | 10
8 | 55 | CONCLUIDO | 8.3676 | 11.95 | 9.34 | 25.48 | 0.45 | 22 | 118.63 | 43.4 | 3 | 20 | 17.23 | 14865.24 | 84.15 | 446.3 | 50.83 | 28.73 | 10311.7 | 0.57 | 0.87 | 0.12 | 0.62 | 1 | 10
9 | 55 | CONCLUIDO | 8.4491 | 11.84 | 9.27 | 27.82 | 0.48 | 20 | 118.96 | 43.4 | 3.25 | 18 | 17.31 | 14905.25 | 82.95 | 446.31 | 48.62 | 28.73 | 9217.41 | 0.59 | 0.88 | 0.11 | 0.55 | 1 | 10
10 | 55 | CONCLUIDO | 8.5411 | 11.71 | 9.19 | 30.65 | 0.52 | 18 | 119.28 | 43.4 | 3.5 | 16 | 17.38 | 14945.29 | 81.21 | 446.28 | 46.01 | 28.73 | 7919.03 | 0.62 | 0.89 | 0.11 | 0.47 | 1 | 10
11 | 55 | CONCLUIDO | 8.5751 | 11.66 | 9.17 | 32.37 | 0.55 | 17 | 119.61 | 43.4 | 3.75 | 15 | 17.46 | 14985.35 | 79.93 | 446.27 | 45.36 | 28.73 | 7602.48 | 0.63 | 0.89 | 0.11 | 0.45 | 1 | 10
12 | 55 | CONCLUIDO | 8.6122 | 11.61 | 9.14 | 34.29 | 0.59 | 16 | 119.93 | 43.4 | 4 | 14 | 17.53 | 15025.44 | 78.88 | 446.28 | 44.42 | 28.73 | 7133.11 | 0.65 | 0.89 | 0.11 | 0.42 | 1 | 10
13 | 55 | CONCLUIDO | 8.7368 | 11.45 | 9.03 | 38.69 | 0.62 | 14 | 120.26 | 43.4 | 4.25 | 12 | 17.61 | 15065.56 | 77.09 | 446.27 | 40.42 | 28.73 | 5142.86 | 0.71 | 0.9 | 0.1 | 0.31 | 1 | 10
14 | 55 | CONCLUIDO | 8.6248 | 11.59 | 9.18 | 39.33 | 0.66 | 14 | 120.58 | 43.4 | 4.5 | 12 | 17.68 | 15105.7 | 77.19 | 446.27 | 45.85 | 28.73 | 7861.2 | 0.63 | 0.89 | 0.1 | 0.46 | 1 | 10
15 | 55 | CONCLUIDO | 8.7203 | 11.47 | 9.07 | 41.87 | 0.69 | 13 | 120.91 | 43.4 | 4.75 | 11 | 17.76 | 15145.88 | 75.5 | 446.31 | 42.09 | 28.73 | 5985.17 | 0.68 | 0.9 | 0.1 | 0.35 | 1 | 10
16 | 55 | CONCLUIDO | 8.7617 | 11.41 | 9.04 | 45.21 | 0.73 | 12 | 121.23 | 43.4 | 5 | 10 | 17.83 | 15186.08 | 74.39 | 446.32 | 41.06 | 28.73 | 5475.18 | 0.7 | 0.9 | 0.1 | 0.32 | 1 | 10
17 | 55 | CONCLUIDO | 8.8205 | 11.34 | 8.99 | 49.04 | 0.76 | 11 | 121.56 | 43.4 | 5.25 | 9 | 17.91 | 15226.31 | 72.67 | 446.27 | 39.34 | 28.73 | 4622.42 | 0.73 | 0.91 | 0.1 | 0.27 | 1 | 10
18 | 55 | CONCLUIDO | 8.8067 | 11.36 | 9.01 | 49.13 | 0.8 | 11 | 121.89 | 43.4 | 5.5 | 8 | 17.99 | 15266.56 | 71.69 | 446.27 | 39.94 | 28.73 | 4919.57 | 0.72 | 0.9 | 0.1 | 0.29 | 1 | 10
19 | 55 | CONCLUIDO | 8.8753 | 11.27 | 8.94 | 53.66 | 0.83 | 10 | 122.21 | 43.4 | 5.75 | 6 | 18.06 | 15306.85 | 70.46 | 446.27 | 37.65 | 28.73 | 3779.4 | 0.76 | 0.91 | 0.1 | 0.22 | 1 | 10
20 | 55 | CONCLUIDO | 8.8884 | 11.25 | 8.93 | 53.57 | 0.86 | 10 | 122.54 | 43.4 | 6 | 4 | 18.14 | 15347.16 | 69.3 | 446.33 | 37.15 | 28.73 | 3528.94 | 0.77 | 0.91 | 0.1 | 0.21 | 1 | 10
21 | 55 | CONCLUIDO | 8.8574 | 11.29 | 8.97 | 53.8 | 0.9 | 10 | 122.87 | 43.4 | 6.25 | 2 | 18.22 | 15387.5 | 69.51 | 446.32 | 38.49 | 28.73 | 4199.65 | 0.75 | 0.91 | 0.1 | 0.25 | 1 | 10
22 | 55 | CONCLUIDO | 8.8493 | 11.3 | 8.98 | 53.86 | 0.93 | 10 | 123.19 | 43.4 | 6.5 | 1 | 18.29 | 15427.87 | 69.49 | 446.32 | 38.68 | 28.73 | 4296.02 | 0.74 | 0.91 | 0.1 | 0.26 | 1 | 10
23 | 55 | CONCLUIDO | 8.8506 | 11.3 | 8.98 | 53.85 | 0.96 | 10 | 123.52 | 43.4 | 6.75 | 0 | 18.37 | 15468.27 | 69.6 | 446.32 | 38.59 | 28.73 | 4251.14 | 0.74 | 0.91 | 0.11 | 0.26 | 1 | 10

## resultados
Unnamed: 0 | Volume de calda [L] | STATUS | Capacidade operacional [ha/h] | Tempo de missao [h] | Tempo util [h] | Tempo por voo [min] | Autonomia Projetada [h] | N° Voos | MTOW [kg] | Massa Estrutura [kg] | Combustível [kg] | Abastecimentos | Massa gerador | Potência gerador [W] | Combustível consumido [L] | Calda cons [L] | Distância percorrida [km] | Distância Pulverizando [km] | RTL ACUMULADO[m] | EOC [km/km] | EOC [h/h] | Tempo de manobra [h] | Tempo rtl_rtw [h] | V pulv [m/s] | V desloc [m/s]
0 | 100 | CONCLUIDO | 5.0327 | 19.87 | 12.45 | 5.93 | 0.09 | 126 | 194.77 | 54.38 | 1 | 124 | 39.4 | 24256.19 | 172.2 | 446.52 | 152.61 | 28.73 | 60681.68 | 0.19 | 0.65 | 0.28 | 3.73 | 1 | 10
1 | 100 | CONCLUIDO | 5.7171 | 17.49 | 11.4 | 7.43 | 0.11 | 92 | 195.16 | 54.38 | 1.25 | 90 | 39.53 | 24303.87 | 157.03 | 446.45 | 117.95 | 28.73 | 43520.61 | 0.24 | 0.71 | 0.23 | 2.67 | 1 | 10
2 | 100 | CONCLUIDO | 6.1817 | 16.18 | 10.82 | 8.89 | 0.14 | 73 | 195.55 | 54.38 | 1.5 | 71 | 39.67 | 24351.61 | 148.59 | 446.35 | 99.35 | 28.73 | 34316.7 | 0.29 | 0.75 | 0.19 | 2.1 | 1 | 10
3 | 100 | CONCLUIDO | 6.5466 | 15.28 | 10.43 | 10.43 | 0.16 | 60 | 195.93 | 54.38 | 1.75 | 58 | 39.81 | 24399.39 | 142.71 | 446.32 | 86.25 | 28.73 | 27831.38 | 0.33 | 0.78 | 0.17 | 1.7 | 1 | 10
4 | 100 | CONCLUIDO | 6.8155 | 14.67 | 10.17 | 11.97 | 0.18 | 51 | 196.32 | 54.38 | 2 | 49 | 39.95 | 24447.22 | 138.75 | 446.3 | 78.24 | 28.73 | 23870.98 | 0.37 | 0.8 | 0.16 | 1.45 | 1 | 10
5 | 100 | CONCLUIDO | 7.0185 | 14.25 | 9.98 | 13.31 | 0.2 | 45 | 196.71 | 54.38 | 2.25 | 43 | 40.08 | 24495.09 | 135.61 | 446.35 | 71.7 | 28.73 | 20628.45 | 0.4 | 0.82 | 0.15 | 1.26 | 1 | 10
6 | 100 | CONCLUIDO | 7.1878 | 13.91 | 9.84 | 14.76 | 0.23 | 40 | 197.1 | 54.38 | 2.5 | 38 | 40.22 | 24543.01 | 133.26 | 446.27 | 67.25 | 28.73 | 18428.02 | 0.43 | 0.83 | 0.14 | 1.12 | 1 | 10
7 | 100 | CONCLUIDO | 7.3366 | 13.63 | 9.71 | 16.19 | 0.25 | 36 | 197.49 | 54.38 | 2.75 | 34 | 40.36 | 24590.98 | 131.14 | 446.33 | 62.97 | 28.73 | 16312.22 | 0.46 | 0.84 | 0.14 | 0.99 | 1 | 10
8 | 100 | CONCLUIDO | 7.4892 | 13.35 | 9.59 | 17.98 | 0.27 | 32 | 197.88 | 54.38 | 3 | 30 | 40.5 | 24639 | 128.94 | 446.27 | 58.92 | 28.73 | 14304.67 | 0.49 | 0.85 | 0.13 | 0.87 | 1 | 10
9 | 100 | CONCLUIDO | 7.5786 | 13.2 | 9.51 | 19.02 | 0.29 | 30 | 198.27 | 54.38 | 3.25 | 28 | 40.64 | 24687.06 | 127.5 | 446.28 | 56.19 | 28.73 | 12951.69 | 0.51 | 0.86 | 0.13 | 0.79 | 1 | 10
10 | 100 | CONCLUIDO | 7.7656 | 12.88 | 9.31 | 20.69 | 0.31 | 27 | 198.66 | 54.38 | 3.5 | 25 | 40.78 | 24735.17 | 124.27 | 446.33 | 49.56 | 28.73 | 9647.6 | 0.58 | 0.87 | 0.12 | 0.59 | 1 | 10
11 | 100 | CONCLUIDO | 7.5961 | 13.16 | 9.64 | 22.24 | 0.33 | 26 | 199.05 | 54.38 | 3.75 | 24 | 40.92 | 24783.33 | 128.47 | 446.42 | 61.17 | 28.73 | 15458.53 | 0.47 | 0.85 | 0.12 | 0.92 | 1 | 10
12 | 100 | CONCLUIDO | 7.7677 | 12.87 | 9.42 | 23.56 | 0.36 | 24 | 199.44 | 54.38 | 4 | 22 | 41.06 | 24831.54 | 125.2 | 446.32 | 53.71 | 28.73 | 11738.11 | 0.53 | 0.86 | 0.12 | 0.7 | 1 | 10
13 | 100 | CONCLUIDO | 7.8747 | 12.7 | 9.33 | 25.44 | 0.38 | 22 | 199.83 | 54.38 | 4.25 | 20 | 41.2 | 24879.79 | 123.36 | 446.31 | 50.38 | 28.73 | 10085.47 | 0.57 | 0.87 | 0.12 | 0.61 | 1 | 10
14 | 100 | CONCLUIDO | 7.9152 | 12.63 | 9.3 | 26.57 | 0.4 | 21 | 200.22 | 54.38 | 4.5 | 19 | 41.35 | 24928.09 | 122.6 | 446.29 | 49.5 | 28.73 | 9649.59 | 0.58 | 0.88 | 0.12 | 0.58 | 1 | 10
15 | 100 | CONCLUIDO | 7.9544 | 12.57 | 9.28 | 27.83 | 0.42 | 20 | 200.61 | 54.38 | 4.75 | 18 | 41.49 | 24976.45 | 121.99 | 446.27 | 48.79 | 28.73 | 9300.6 | 0.59 | 0.88 | 0.11 | 0.56 | 1 | 10
16 | 100 | CONCLUIDO | 8.0041 | 12.49 | 9.24 | 29.17 | 0.44 | 19 | 201.01 | 54.38 | 5 | 17 | 41.63 | 25024.84 | 120.76 | 446.27 | 47.51 | 28.73 | 8665.48 | 0.6 | 0.88 | 0.11 | 0.52 | 1 | 10
17 | 100 | CONCLUIDO | 8.0386 | 12.44 | 9.22 | 30.74 | 0.46 | 18 | 201.4 | 54.38 | 5.25 | 16 | 41.77 | 25073.29 | 120.37 | 446.4 | 47.08 | 28.73 | 8455.71 | 0.61 | 0.88 | 0.11 | 0.5 | 1 | 10
18 | 100 | CONCLUIDO | 8.0941 | 12.35 | 9.18 | 32.39 | 0.48 | 17 | 201.79 | 54.38 | 5.5 | 15 | 41.92 | 25121.79 | 119.11 | 446.27 | 45.48 | 28.73 | 7658.71 | 0.63 | 0.89 | 0.11 | 0.46 | 1 | 10
19 | 100 | CONCLUIDO | 8.1406 | 12.28 | 9.15 | 34.29 | 0.51 | 16 | 202.19 | 54.38 | 5.75 | 14 | 42.06 | 25170.34 | 118.21 | 446.29 | 44.5 | 28.73 | 7173.01 | 0.65 | 0.89 | 0.1 | 0.42 | 1 | 10
20 | 100 | CONCLUIDO | 8.1395 | 12.29 | 9.15 | 34.3 | 0.53 | 16 | 202.58 | 54.38 | 6 | 14 | 42.2 | 25218.93 | 117.85 | 446.31 | 44.52 | 28.73 | 7183.17 | 0.65 | 0.89 | 0.11 | 0.43 | 1 | 10
21 | 100 | CONCLUIDO | 8.1921 | 12.21 | 9.11 | 36.43 | 0.55 | 15 | 202.98 | 54.38 | 6.25 | 13 | 42.35 | 25267.7 | 117.04 | 446.28 | 43.08 | 28.73 | 6468.22 | 0.67 | 0.89 | 0.11 | 0.39 | 1 | 10
22 | 100 | CONCLUIDO | 8.2965 | 12.05 | 8.99 | 38.54 | 0.57 | 14 | 203.37 | 54.38 | 6.5 | 12 | 42.49 | 25316.39 | 115.04 | 446.29 | 39.22 | 28.73 | 4544.86 | 0.73 | 0.91 | 0.1 | 0.27 | 1 | 10
23 | 100 | CONCLUIDO | 8.2018 | 12.19 | 9.13 | 39.13 | 0.59 | 14 | 203.77 | 54.38 | 6.75 | 12 | 42.64 | 25365.14 | 116.44 | 446.27 | 44.34 | 28.73 | 7106.21 | 0.65 | 0.89 | 0.1 | 0.41 | 1 | 10
24 | 100 | CONCLUIDO | 8.27 | 12.09 | 9.07 | 41.86 | 0.61 | 13 | 204.16 | 54.38 | 7 | 11 | 42.78 | 25413.94 | 115.09 | 446.29 | 42.15 | 28.73 | 6016.94 | 0.68 | 0.9 | 0.1 | 0.35 | 1 | 10
25 | 100 | CONCLUIDO | 8.2683 | 12.09 | 9.07 | 41.87 | 0.63 | 13 | 204.56 | 54.38 | 7.25 | 11 | 42.93 | 25462.78 | 114.9 | 446.29 | 42.13 | 28.73 | 6003.83 | 0.68 | 0.9 | 0.1 | 0.35 | 1 | 10
26 | 100 | CONCLUIDO | 8.3243 | 12.01 | 9.03 | 45.15 | 0.65 | 12 | 204.95 | 54.38 | 7.5 | 10 | 43.08 | 25511.67 | 113.71 | 446.27 | 40.68 | 28.73 | 5284.58 | 0.71 | 0.9 | 0.1 | 0.31 | 1 | 10
27 | 100 | CONCLUIDO | 8.3185 | 12.02 | 9.04 | 45.19 | 0.67 | 12 | 205.35 | 54.38 | 7.75 | 10 | 43.22 | 25560.62 | 113.99 | 446.28 | 40.98 | 28.73 | 5437.44 | 0.7 | 0.9 | 0.1 | 0.32 | 1 | 10
28 | 100 | CONCLUIDO | 8.3106 | 12.03 | 9.05 | 45.25 | 0.69 | 12 | 205.75 | 54.38 | 8 | 10 | 43.37 | 25609.61 | 113.12 | 446.3 | 41.44 | 28.73 | 5663.54 | 0.69 | 0.9 | 0.1 | 0.33 | 1 | 10
29 | 100 | CONCLUIDO | 8.3717 | 11.94 | 9 | 49.09 | 0.71 | 11 | 206.15 | 54.38 | 8.25 | 9 | 43.52 | 25658.66 | 111.98 | 446.27 | 39.77 | 28.73 | 4833.05 | 0.72 | 0.9 | 0.1 | 0.28 | 1 | 10
30 | 100 | CONCLUIDO | 8.367 | 11.95 | 9.01 | 49.13 | 0.73 | 11 | 206.54 | 54.38 | 8.5 | 9 | 43.67 | 25707.76 | 111.59 | 446.28 | 40.01 | 28.73 | 4956.66 | 0.72 | 0.9 | 0.1 | 0.29 | 1 | 10
31 | 100 | CONCLUIDO | 8.3713 | 11.95 | 9 | 49.1 | 0.75 | 11 | 206.94 | 54.38 | 8.75 | 9 | 43.81 | 25756.9 | 111.24 | 446.31 | 39.74 | 28.73 | 4819.46 | 0.72 | 0.9 | 0.1 | 0.28 | 1 | 10
32 | 100 | CONCLUIDO | 8.4355 | 11.85 | 8.95 | 53.7 | 0.77 | 10 | 207.34 | 54.38 | 9 | 8 | 43.96 | 25806.1 | 110.23 | 446.27 | 37.92 | 28.73 | 3917.48 | 0.76 | 0.91 | 0.1 | 0.23 | 1 | 10
33 | 100 | CONCLUIDO | 8.463 | 11.82 | 8.91 | 53.46 | 0.79 | 10 | 207.74 | 54.38 | 9.25 | 8 | 44.11 | 25855.35 | 109.27 | 446.27 | 36.72 | 28.73 | 3316.62 | 0.78 | 0.91 | 0.09 | 0.19 | 1 | 10
34 | 100 | CONCLUIDO | 8.4069 | 11.9 | 8.99 | 53.94 | 0.81 | 10 | 208.14 | 54.38 | 9.5 | 8 | 44.26 | 25904.65 | 109.75 | 446.27 | 39.59 | 28.73 | 4748.39 | 0.73 | 0.91 | 0.09 | 0.27 | 1 | 10
35 | 100 | CONCLUIDO | 8.4658 | 11.81 | 8.95 | 59.64 | 0.83 | 9 | 208.54 | 54.38 | 9.75 | 7 | 44.41 | 25954 | 108.09 | 446.27 | 37.92 | 28.73 | 3920.87 | 0.76 | 0.91 | 0.1 | 0.23 | 1 | 10
36 | 100 | CONCLUIDO | 8.462 | 11.82 | 8.95 | 59.67 | 0.85 | 9 | 208.94 | 54.38 | 10 | 7 | 44.56 | 26003.41 | 107.99 | 446.27 | 38.07 | 28.73 | 3996.08 | 0.75 | 0.91 | 0.1 | 0.23 | 1 | 10
37 | 100 | CONCLUIDO | 8.4614 | 11.82 | 8.95 | 59.68 | 0.87 | 9 | 209.34 | 54.38 | 10.25 | 7 | 44.71 | 26052.86 | 107.97 | 446.29 | 38.23 | 28.73 | 4075.84 | 0.75 | 0.91 | 0.09 | 0.23 | 1 | 10
38 | 100 | CONCLUIDO | 8.4575 | 11.82 | 8.96 | 59.71 | 0.89 | 9 | 209.74 | 54.38 | 10.5 | 7 | 44.87 | 26102.37 | 107.53 | 446.27 | 38.42 | 28.73 | 4169.88 | 0.75 | 0.91 | 0.09 | 0.24 | 1 | 10
39 | 100 | CONCLUIDO | 8.4634 | 11.82 | 8.95 | 59.66 | 0.91 | 9 | 210.14 | 54.38 | 10.75 | 7 | 45.02 | 26151.93 | 106.68 | 446.27 | 38.04 | 28.73 | 3980.23 | 0.76 | 0.91 | 0.1 | 0.23 | 1 | 10
40 | 100 | CONCLUIDO | 8.5161 | 11.74 | 8.91 | 66.86 | 0.93 | 8 | 210.55 | 54.38 | 11 | 6 | 45.17 | 26201.54 | 105.7 | 446.27 | 36.91 | 28.73 | 3419.73 | 0.78 | 0.91 | 0.09 | 0.19 | 1 | 10
41 | 100 | CONCLUIDO | 8.5191 | 11.74 | 8.91 | 66.83 | 0.95 | 8 | 210.95 | 54.38 | 11.25 | 6 | 45.32 | 26251.2 | 105.14 | 446.27 | 36.79 | 28.73 | 3359.6 | 0.78 | 0.91 | 0.09 | 0.19 | 1 | 10
42 | 100 | CONCLUIDO | 8.527 | 11.73 | 8.9 | 66.75 | 0.97 | 8 | 211.35 | 54.38 | 11.5 | 6 | 45.48 | 26300.92 | 104.8 | 446.3 | 36.35 | 28.73 | 3139.13 | 0.79 | 0.92 | 0.1 | 0.18 | 1 | 10
43 | 100 | CONCLUIDO | 8.5417 | 11.71 | 8.88 | 66.6 | 0.99 | 8 | 211.76 | 54.38 | 11.75 | 6 | 45.63 | 26350.68 | 103.25 | 446.27 | 35.82 | 28.73 | 2872.97 | 0.8 | 0.92 | 0.09 | 0.16 | 1 | 10
44 | 100 | CONCLUIDO | 8.4954 | 11.77 | 8.94 | 67.08 | 1 | 8 | 212.16 | 54.38 | 12 | 6 | 45.78 | 26400.51 | 103.6 | 446.27 | 38.06 | 28.73 | 3997.41 | 0.75 | 0.91 | 0.09 | 0.22 | 1 | 10
45 | 100 | CONCLUIDO | 8.5657 | 11.67 | 8.89 | 76.16 | 1.02 | 7 | 212.56 | 54.38 | 12.25 | 5 | 45.94 | 26450.38 | 102.22 | 446.27 | 35.98 | 28.73 | 2961.23 | 0.8 | 0.92 | 0.09 | 0.17 | 1 | 10
46 | 100 | CONCLUIDO | 8.558 | 11.68 | 8.9 | 76.25 | 1.04 | 7 | 212.97 | 54.38 | 12.5 | 5 | 46.09 | 26500.31 | 102.12 | 446.27 | 36.38 | 28.73 | 3158.07 | 0.79 | 0.92 | 0.09 | 0.18 | 1 | 10
47 | 100 | CONCLUIDO | 8.5635 | 11.68 | 8.89 | 76.19 | 1.06 | 7 | 213.37 | 54.38 | 12.75 | 5 | 46.25 | 26550.29 | 101.8 | 446.27 | 36.13 | 28.73 | 3034.98 | 0.8 | 0.92 | 0.09 | 0.17 | 1 | 10
48 | 100 | CONCLUIDO | 8.5623 | 11.68 | 8.89 | 76.2 | 1.08 | 7 | 213.78 | 54.38 | 13 | 5 | 46.4 | 26600.32 | 101.56 | 446.28 | 36.16 | 28.73 | 3050.16 | 0.79 | 0.92 | 0.09 | 0.17 | 1 | 10
49 | 100 | CONCLUIDO | 8.5564 | 11.69 | 8.9 | 76.27 | 1.1 | 7 | 214.19 | 54.38 | 13.25 | 5 | 46.56 | 26650.41 | 100.74 | 446.27 | 36.46 | 28.73 | 3197.51 | 0.79 | 0.92 | 0.09 | 0.18 | 1 | 10
50 | 100 | CONCLUIDO | 8.5716 | 11.67 | 8.88 | 76.09 | 1.12 | 7 | 214.59 | 54.38 | 13.5 | 5 | 46.72 | 26700.55 | 99.94 | 446.27 | 35.62 | 28.73 | 2781.07 | 0.81 | 0.92 | 0.09 | 0.16 | 1 | 10
51 | 100 | CONCLUIDO | 8.5763 | 11.66 | 8.87 | 76.04 | 1.14 | 7 | 215 | 54.38 | 13.75 | 5 | 46.87 | 26750.75 | 98.27 | 446.27 | 35.45 | 28.73 | 2695.68 | 0.81 | 0.92 | 0.09 | 0.15 | 1 | 10
52 | 100 | CONCLUIDO | 8.6343 | 11.58 | 8.83 | 88.32 | 1.15 | 6 | 215.41 | 54.38 | 14 | 4 | 47.03 | 26801 | 97.39 | 446.27 | 34.22 | 28.73 | 2082.85 | 0.84 | 0.92 | 0.09 | 0.11 | 1 | 10
53 | 100 | CONCLUIDO | 8.6015 | 11.63 | 8.88 | 88.76 | 1.17 | 6 | 215.82 | 54.38 | 14.25 | 4 | 47.19 | 26851.31 | 97.92 | 446.27 | 35.84 | 28.73 | 2896.34 | 0.8 | 0.92 | 0.09 | 0.16 | 1 | 10
54 | 100 | CONCLUIDO | 8.6182 | 11.6 | 8.85 | 88.53 | 1.19 | 6 | 216.22 | 54.38 | 14.5 | 4 | 47.35 | 26901.66 | 97.95 | 446.3 | 34.86 | 28.73 | 2406.95 | 0.82 | 0.92 | 0.09 | 0.13 | 1 | 10
55 | 100 | CONCLUIDO | 8.6073 | 11.62 | 8.87 | 88.68 | 1.21 | 6 | 216.63 | 54.38 | 14.75 | 3 | 47.51 | 26952.08 | 97.92 | 446.32 | 35.45 | 28.73 | 2698.55 | 0.81 | 0.92 | 0.09 | 0.15 | 1 | 10
56 | 100 | CONCLUIDO | 8.6106 | 11.61 | 8.86 | 88.64 | 1.23 | 6 | 217.04 | 54.38 | 15 | 2 | 47.66 | 27002.55 | 97.8 | 446.27 | 35.2 | 28.73 | 2574.87 | 0.82 | 0.92 | 0.09 | 0.14 | 1 | 10
57 | 100 | CONCLUIDO | 8.6079 | 11.62 | 8.87 | 88.67 | 1.25 | 6 | 217.45 | 54.38 | 15.25 | 1 | 47.82 | 27053.07 | 98.15 | 446.27 | 35.27 | 28.73 | 2612.39 | 0.81 | 0.92 | 0.09 | 0.15 | 1 | 10
58 | 100 | CONCLUIDO | 8.6079 | 11.62 | 8.87 | 88.67 | 1.26 | 6 | 217.86 | 54.38 | 15.5 | 1 | 47.98 | 27103.65 | 98.13 | 446.27 | 35.28 | 28.73 | 2615.21 | 0.81 | 0.92 | 0.09 | 0.15 | 1 | 10
59 | 100 | CONCLUIDO | 8.6108 | 11.61 | 8.86 | 88.63 | 1.28 | 6 | 218.27 | 54.38 | 15.75 | 1 | 48.15 | 27154.29 | 98.14 | 446.27 | 35.13 | 28.73 | 2541.49 | 0.82 | 0.92 | 0.09 | 0.14 | 1 | 10
60 | 100 | CONCLUIDO | 8.6087 | 11.62 | 8.87 | 88.66 | 1.3 | 6 | 218.68 | 54.38 | 16 | 0 | 48.31 | 27204.98 | 98.45 | 446.27 | 35.2 | 28.73 | 2573.44 | 0.82 | 0.92 | 0.1 | 0.15 | 1 | 10
0 | 140 | CONCLUIDO | 3.8005 | 26.31 | 14.12 | 4.76 | 0.06 | 178 | 274.09 | 60.56 | 1 | 176 | 72.53 | 34038.11 | 243.31 | 446.61 | 207.32 | 28.73 | 87774.48 | 0.14 | 0.58 | 0.37 | 5.39 | 1 | 10
1 | 140 | CONCLUIDO | 4.5764 | 21.85 | 12.42 | 5.96 | 0.08 | 125 | 274.57 | 60.56 | 1.25 | 123 | 72.76 | 34097.72 | 213.67 | 446.46 | 151.78 | 28.73 | 60269.91 | 0.19 | 0.66 | 0.28 | 3.7 | 1 | 10
2 | 140 | CONCLUIDO | 5.1217 | 19.52 | 11.56 | 7.15 | 0.1 | 97 | 275.05 | 60.56 | 1.5 | 95 | 73 | 34157.42 | 198.43 | 446.48 | 123.31 | 28.73 | 46176.57 | 0.23 | 0.7 | 0.23 | 2.83 | 1 | 10
3 | 140 | CONCLUIDO | 5.5463 | 18.03 | 11 | 8.36 | 0.11 | 79 | 275.54 | 60.56 | 1.75 | 77 | 73.23 | 34217.22 | 188.57 | 446.4 | 104.93 | 28.73 | 37072.53 | 0.27 | 0.74 | 0.21 | 2.28 | 1 | 10
4 | 140 | CONCLUIDO | 5.8651 | 17.05 | 10.65 | 9.54 | 0.13 | 67 | 276.02 | 60.56 | 2 | 65 | 73.47 | 34277.1 | 182.2 | 446.46 | 93.57 | 28.73 | 31454.11 | 0.31 | 0.76 | 0.19 | 1.93 | 1 | 10
5 | 140 | CONCLUIDO | 6.137 | 16.29 | 10.36 | 10.72 | 0.14 | 58 | 276.51 | 60.56 | 2.25 | 56 | 73.71 | 34337.08 | 177.07 | 446.33 | 84.31 | 28.73 | 26867.84 | 0.34 | 0.79 | 0.17 | 1.64 | 1 | 10
6 | 140 | CONCLUIDO | 6.3559 | 15.73 | 10.17 | 11.96 | 0.16 | 51 | 277 | 60.56 | 2.5 | 49 | 73.94 | 34397.15 | 173.44 | 446.35 | 78.19 | 28.73 | 23845.34 | 0.37 | 0.8 | 0.15 | 1.45 | 1 | 10
7 | 140 | CONCLUIDO | 6.5281 | 15.32 | 10.02 | 13.06 | 0.18 | 46 | 277.48 | 60.56 | 2.75 | 44 | 74.18 | 34457.31 | 170.51 | 446.34 | 72.76 | 28.73 | 21153.31 | 0.39 | 0.81 | 0.15 | 1.29 | 1 | 10
8 | 140 | CONCLUIDO | 6.6724 | 14.99 | 9.89 | 14.13 | 0.19 | 42 | 277.97 | 60.56 | 3 | 40 | 74.42 | 34517.57 | 168.2 | 446.34 | 68.64 | 28.73 | 19117.41 | 0.42 | 0.82 | 0.15 | 1.17 | 1 | 10
9 | 140 | CONCLUIDO | 6.8232 | 14.66 | 9.77 | 15.43 | 0.21 | 38 | 278.46 | 60.56 | 3.25 | 36 | 74.66 | 34577.92 | 165.85 | 446.43 | 64.73 | 28.73 | 17181.04 | 0.44 | 0.83 | 0.14 | 1.05 | 1 | 10
10 | 140 | CONCLUIDO | 6.9359 | 14.42 | 9.69 | 16.61 | 0.22 | 35 | 278.95 | 60.56 | 3.5 | 33 | 74.9 | 34638.36 | 164.17 | 446.28 | 62.08 | 28.73 | 15870.48 | 0.46 | 0.84 | 0.14 | 0.97 | 1 | 10
11 | 140 | CONCLUIDO | 7.0189 | 14.25 | 9.62 | 17.5 | 0.24 | 33 | 279.44 | 60.56 | 3.75 | 31 | 75.14 | 34698.9 | 162.81 | 446.3 | 59.92 | 28.73 | 14798.12 | 0.48 | 0.85 | 0.13 | 0.9 | 1 | 10
12 | 140 | CONCLUIDO | 7.1464 | 13.99 | 9.53 | 19.05 | 0.25 | 30 | 279.94 | 60.56 | 4 | 28 | 75.38 | 34759.54 | 160.91 | 446.37 | 56.61 | 28.73 | 13158.69 | 0.51 | 0.86 | 0.13 | 0.8 | 1 | 10
13 | 140 | CONCLUIDO | 7.2751 | 13.75 | 9.38 | 20.1 | 0.27 | 28 | 280.43 | 60.56 | 4.25 | 26 | 75.62 | 34820.27 | 158.18 | 446.3 | 51.75 | 28.73 | 10738.66 | 0.56 | 0.87 | 0.13 | 0.66 | 1 | 10
14 | 140 | CONCLUIDO | 7.3107 | 13.68 | 9.37 | 20.82 | 0.29 | 27 | 280.92 | 60.56 | 4.5 | 25 | 75.87 | 34881.09 | 157.57 | 446.38 | 51.88 | 28.73 | 10809.15 | 0.55 | 0.87 | 0.11 | 0.65 | 1 | 10
15 | 140 | CONCLUIDO | 7.2509 | 13.79 | 9.53 | 22 | 0.3 | 26 | 281.41 | 60.56 | 4.75 | 24 | 76.11 | 34942.02 | 160.26 | 446.29 | 57.3 | 28.73 | 13526.84 | 0.5 | 0.85 | 0.13 | 0.81 | 1 | 10
16 | 140 | CONCLUIDO | 7.3784 | 13.55 | 9.4 | 23.5 | 0.32 | 24 | 281.91 | 60.56 | 5 | 22 | 76.35 | 35003.04 | 157.84 | 446.32 | 52.83 | 28.73 | 11299.18 | 0.54 | 0.87 | 0.12 | 0.68 | 1 | 10
17 | 140 | CONCLUIDO | 7.4199 | 13.48 | 9.38 | 24.46 | 0.33 | 23 | 282.4 | 60.56 | 5.25 | 21 | 76.6 | 35064.15 | 157.24 | 446.29 | 52.09 | 28.73 | 10935.59 | 0.55 | 0.87 | 0.12 | 0.65 | 1 | 10
18 | 140 | CONCLUIDO | 7.465 | 13.4 | 9.35 | 25.49 | 0.35 | 22 | 282.9 | 60.56 | 5.5 | 20 | 76.85 | 35125.37 | 156.39 | 446.28 | 51.12 | 28.73 | 10453.73 | 0.56 | 0.87 | 0.11 | 0.63 | 1 | 10
19 | 140 | CONCLUIDO | 7.5185 | 13.3 | 9.3 | 26.58 | 0.36 | 21 | 283.4 | 60.56 | 5.75 | 19 | 77.09 | 35186.68 | 155.5 | 446.28 | 49.63 | 28.73 | 9716.03 | 0.58 | 0.88 | 0.11 | 0.58 | 1 | 10
20 | 140 | CONCLUIDO | 7.5676 | 13.21 | 9.27 | 27.81 | 0.38 | 20 | 283.9 | 60.56 | 6 | 18 | 77.34 | 35248.1 | 154.82 | 446.28 | 48.59 | 28.73 | 9201.23 | 0.59 | 0.88 | 0.11 | 0.55 | 1 | 10
21 | 140 | CONCLUIDO | 7.6178 | 13.13 | 9.23 | 29.16 | 0.39 | 19 | 284.4 | 60.56 | 6.25 | 17 | 77.59 | 35309.61 | 153.94 | 446.3 | 47.37 | 28.73 | 8593.16 | 0.61 | 0.88 | 0.11 | 0.51 | 1 | 10
22 | 140 | CONCLUIDO | 7.657 | 13.06 | 9.22 | 30.73 | 0.41 | 18 | 284.89 | 60.56 | 6.5 | 16 | 77.84 | 35371.22 | 153.3 | 446.31 | 46.79 | 28.73 | 8312.29 | 0.61 | 0.88 | 0.11 | 0.5 | 1 | 10
23 | 140 | CONCLUIDO | 7.6633 | 13.05 | 9.21 | 30.69 | 0.42 | 18 | 285.39 | 60.56 | 6.75 | 16 | 78.09 | 35432.93 | 152.99 | 446.31 | 46.57 | 28.73 | 8200.73 | 0.62 | 0.88 | 0.11 | 0.49 | 1 | 10
24 | 140 | CONCLUIDO | 7.7136 | 12.96 | 9.18 | 32.38 | 0.44 | 17 | 285.9 | 60.56 | 7 | 15 | 78.34 | 35494.74 | 152.13 | 446.35 | 45.37 | 28.73 | 7605.36 | 0.63 | 0.89 | 0.11 | 0.45 | 1 | 10
25 | 140 | CONCLUIDO | 7.758 | 12.89 | 9.15 | 34.33 | 0.45 | 16 | 286.4 | 60.56 | 7.25 | 14 | 78.59 | 35556.78 | 151.37 | 446.27 | 44.68 | 28.73 | 7263.59 | 0.64 | 0.89 | 0.11 | 0.43 | 1 | 10
26 | 140 | CONCLUIDO | 7.7608 | 12.89 | 9.15 | 34.31 | 0.47 | 16 | 286.9 | 60.56 | 7.5 | 14 | 78.85 | 35618.8 | 151.35 | 446.36 | 44.56 | 28.73 | 7207.09 | 0.64 | 0.89 | 0.11 | 0.43 | 1 | 10
27 | 140 | CONCLUIDO | 7.8133 | 12.8 | 9.11 | 36.46 | 0.48 | 15 | 287.41 | 60.56 | 7.75 | 13 | 79.1 | 35680.92 | 150.38 | 446.31 | 43.38 | 28.73 | 6620.32 | 0.66 | 0.89 | 0.11 | 0.39 | 1 | 10
28 | 140 | CONCLUIDO | 7.8169 | 12.79 | 9.11 | 36.43 | 0.49 | 15 | 287.91 | 60.56 | 8 | 13 | 79.36 | 35743.15 | 150.19 | 446.3 | 43.24 | 28.73 | 6551.3 | 0.66 | 0.89 | 0.1 | 0.39 | 1 | 10
29 | 140 | CONCLUIDO | 7.8951 | 12.67 | 9.03 | 38.72 | 0.51 | 14 | 288.42 | 60.56 | 8.25 | 12 | 79.61 | 35805.48 | 148.67 | 446.33 | 40.52 | 28.73 | 5192.97 | 0.71 | 0.9 | 0.1 | 0.31 | 1 | 10
30 | 140 | CONCLUIDO | 7.8987 | 12.66 | 9.03 | 38.69 | 0.52 | 14 | 288.92 | 60.56 | 8.5 | 12 | 79.87 | 35867.91 | 148.23 | 446.28 | 40.7 | 28.73 | 5286.27 | 0.71 | 0.9 | 0.1 | 0.31 | 1 | 10
31 | 140 | CONCLUIDO | 7.8157 | 12.79 | 9.16 | 39.27 | 0.54 | 14 | 289.43 | 60.56 | 8.75 | 12 | 80.12 | 35930.44 | 150.28 | 446.27 | 45.52 | 28.73 | 7693.22 | 0.63 | 0.89 | 0.1 | 0.44 | 1 | 10
32 | 140 | CONCLUIDO | 7.9103 | 12.64 | 9.06 | 41.82 | 0.55 | 13 | 289.94 | 60.56 | 9 | 11 | 80.38 | 35993.08 | 148.24 | 446.27 | 41.87 | 28.73 | 5875.42 | 0.69 | 0.9 | 0.1 | 0.34 | 1 | 10
33 | 140 | CONCLUIDO | 7.906 | 12.65 | 9.07 | 41.86 | 0.57 | 13 | 290.45 | 60.56 | 9.25 | 11 | 80.64 | 36055.83 | 148.16 | 446.34 | 41.97 | 28.73 | 5924.32 | 0.68 | 0.9 | 0.1 | 0.35 | 1 | 10
34 | 140 | CONCLUIDO | 7.9008 | 12.66 | 9.08 | 41.89 | 0.58 | 13 | 290.96 | 60.56 | 9.5 | 11 | 80.9 | 36118.68 | 148.14 | 446.27 | 42.29 | 28.73 | 6086.79 | 0.68 | 0.9 | 0.1 | 0.36 | 1 | 10
35 | 140 | CONCLUIDO | 7.9648 | 12.56 | 9.03 | 45.14 | 0.6 | 12 | 291.47 | 60.56 | 9.75 | 10 | 81.16 | 36181.64 | 147.06 | 446.27 | 40.62 | 28.73 | 5256.21 | 0.71 | 0.9 | 0.1 | 0.31 | 1 | 10
36 | 140 | CONCLUIDO | 7.9588 | 12.56 | 9.04 | 45.18 | 0.61 | 12 | 291.98 | 60.56 | 10 | 10 | 81.42 | 36244.71 | 147.5 | 446.27 | 40.99 | 28.73 | 5440.46 | 0.7 | 0.9 | 0.1 | 0.32 | 1 | 10
37 | 140 | CONCLUIDO | 7.9523 | 12.58 | 9.05 | 45.24 | 0.62 | 12 | 292.49 | 60.56 | 10.25 | 10 | 81.68 | 36307.88 | 147.08 | 446.31 | 41.34 | 28.73 | 5614.99 | 0.69 | 0.9 | 0.1 | 0.33 | 1 | 10
38 | 140 | CONCLUIDO | 8.0175 | 12.47 | 9 | 49.08 | 0.64 | 11 | 293 | 60.56 | 10.5 | 9 | 81.95 | 36371.17 | 145.82 | 446.27 | 39.63 | 28.73 | 4764.95 | 0.72 | 0.91 | 0.1 | 0.28 | 1 | 10
39 | 140 | CONCLUIDO | 8.015 | 12.48 | 9 | 49.1 | 0.65 | 11 | 293.52 | 60.56 | 10.75 | 9 | 82.21 | 36434.56 | 145.69 | 446.27 | 39.79 | 28.73 | 4843.06 | 0.72 | 0.9 | 0.1 | 0.28 | 1 | 10
40 | 140 | CONCLUIDO | 8.0176 | 12.47 | 9 | 49.07 | 0.67 | 11 | 294.03 | 60.56 | 11 | 9 | 82.48 | 36498.06 | 145.37 | 446.3 | 39.6 | 28.73 | 4750.97 | 0.73 | 0.91 | 0.1 | 0.28 | 1 | 10
41 | 140 | CONCLUIDO | 8.0087 | 12.49 | 9.01 | 49.15 | 0.68 | 11 | 294.55 | 60.56 | 11.25 | 9 | 82.74 | 36561.67 | 145.51 | 446.28 | 40.11 | 28.73 | 5003.89 | 0.72 | 0.9 | 0.1 | 0.29 | 1 | 10
42 | 140 | CONCLUIDO | 8.0685 | 12.39 | 8.97 | 53.82 | 0.69 | 10 | 295.06 | 60.56 | 11.5 | 8 | 83.01 | 36625.39 | 144.58 | 446.27 | 38.74 | 28.73 | 4327.43 | 0.74 | 0.91 | 0.1 | 0.25 | 1 | 10
43 | 140 | CONCLUIDO | 8.0799 | 12.38 | 8.95 | 53.72 | 0.71 | 10 | 295.58 | 60.56 | 11.75 | 8 | 83.28 | 36689.22 | 144.24 | 446.29 | 38.07 | 28.73 | 3989.78 | 0.75 | 0.91 | 0.1 | 0.23 | 1 | 10
44 | 140 | CONCLUIDO | 8.0933 | 12.36 | 8.93 | 53.59 | 0.72 | 10 | 296.1 | 60.56 | 12 | 8 | 83.54 | 36753.16 | 143.42 | 446.28 | 37.31 | 28.73 | 3611.73 | 0.77 | 0.91 | 0.1 | 0.21 | 1 | 10
45 | 140 | CONCLUIDO | 8.0999 | 12.35 | 8.92 | 53.53 | 0.74 | 10 | 296.62 | 60.56 | 12.25 | 8 | 83.81 | 36817.22 | 143.12 | 446.27 | 37.21 | 28.73 | 3562.1 | 0.77 | 0.91 | 0.09 | 0.2 | 1 | 10
46 | 140 | CONCLUIDO | 8.0551 | 12.41 | 8.99 | 53.95 | 0.75 | 10 | 297.14 | 60.56 | 12.5 | 8 | 84.08 | 36881.39 | 144.03 | 446.27 | 39.65 | 28.73 | 4779.8 | 0.72 | 0.91 | 0.09 | 0.27 | 1 | 10
47 | 140 | CONCLUIDO | 8.0506 | 12.42 | 9 | 53.99 | 0.76 | 10 | 297.66 | 60.56 | 12.75 | 8 | 84.36 | 36945.67 | 143.4 | 446.27 | 39.68 | 28.73 | 4796.53 | 0.72 | 0.91 | 0.1 | 0.28 | 1 | 10
48 | 140 | CONCLUIDO | 8.1169 | 12.32 | 8.95 | 59.66 | 0.78 | 9 | 298.18 | 60.56 | 13 | 7 | 84.63 | 37010.06 | 142.46 | 446.27 | 38.14 | 28.73 | 4030.32 | 0.75 | 0.91 | 0.09 | 0.23 | 1 | 10
49 | 140 | CONCLUIDO | 8.1167 | 12.32 | 8.95 | 59.66 | 0.79 | 9 | 298.71 | 60.56 | 13.25 | 7 | 84.9 | 37074.57 | 142.44 | 446.29 | 38.02 | 28.73 | 3971.6 | 0.76 | 0.91 | 0.1 | 0.23 | 1 | 10
50 | 140 | CONCLUIDO | 8.1196 | 12.32 | 8.94 | 59.63 | 0.8 | 9 | 299.23 | 60.56 | 13.5 | 7 | 85.18 | 37139.2 | 142.44 | 446.28 | 38 | 28.73 | 3961.31 | 0.76 | 0.91 | 0.09 | 0.22 | 1 | 10
51 | 140 | CONCLUIDO | 8.1162 | 12.32 | 8.95 | 59.67 | 0.82 | 9 | 299.76 | 60.56 | 13.75 | 7 | 85.45 | 37204.07 | 142.29 | 446.27 | 38.14 | 28.73 | 4030.7 | 0.75 | 0.91 | 0.09 | 0.23 | 1 | 10
52 | 140 | CONCLUIDO | 8.1101 | 12.33 | 8.96 | 59.73 | 0.83 | 9 | 300.28 | 60.56 | 14 | 7 | 85.73 | 37268.93 | 142.29 | 446.27 | 38.48 | 28.73 | 4198.52 | 0.75 | 0.91 | 0.09 | 0.24 | 1 | 10
53 | 140 | CONCLUIDO | 8.1158 | 12.32 | 8.95 | 59.67 | 0.84 | 9 | 300.81 | 60.56 | 14.25 | 7 | 86 | 37333.9 | 141.8 | 446.27 | 38.1 | 28.73 | 4011.49 | 0.75 | 0.91 | 0.1 | 0.23 | 1 | 10
54 | 140 | CONCLUIDO | 8.171 | 12.24 | 8.92 | 66.9 | 0.86 | 8 | 301.34 | 60.56 | 14.5 | 6 | 86.28 | 37399 | 140.79 | 446.28 | 37.05 | 28.73 | 3488.72 | 0.78 | 0.91 | 0.1 | 0.2 | 1 | 10
55 | 140 | CONCLUIDO | 8.1722 | 12.24 | 8.92 | 66.88 | 0.87 | 8 | 301.86 | 60.56 | 14.75 | 6 | 86.56 | 37464.21 | 140.53 | 446.28 | 37.12 | 28.73 | 3522.67 | 0.77 | 0.91 | 0.09 | 0.2 | 1 | 10
56 | 140 | CONCLUIDO | 8.1725 | 12.24 | 8.92 | 66.88 | 0.88 | 8 | 302.39 | 60.56 | 15 | 6 | 86.84 | 37529.55 | 140.53 | 446.27 | 37 | 28.73 | 3464.41 | 0.78 | 0.91 | 0.09 | 0.2 | 1 | 10
57 | 140 | CONCLUIDO | 8.1826 | 12.22 | 8.9 | 66.77 | 0.9 | 8 | 302.92 | 60.56 | 15.25 | 6 | 87.12 | 37595 | 140.13 | 446.3 | 36.48 | 28.73 | 3207.2 | 0.79 | 0.91 | 0.09 | 0.18 | 1 | 10
58 | 140 | CONCLUIDO | 8.1829 | 12.22 | 8.9 | 66.76 | 0.91 | 8 | 303.46 | 60.56 | 15.5 | 6 | 87.4 | 37660.57 | 139.75 | 446.27 | 36.33 | 28.73 | 3130.83 | 0.79 | 0.91 | 0.1 | 0.18 | 1 | 10
59 | 140 | CONCLUIDO | 8.2018 | 12.19 | 8.87 | 66.55 | 0.92 | 8 | 303.99 | 60.56 | 15.75 | 6 | 87.68 | 37726.27 | 138.62 | 446.28 | 35.55 | 28.73 | 2739.39 | 0.81 | 0.92 | 0.09 | 0.15 | 1 | 10
60 | 140 | CONCLUIDO | 8.1775 | 12.23 | 8.91 | 66.82 | 0.94 | 8 | 304.52 | 60.56 | 16 | 6 | 87.97 | 37792.08 | 139 | 446.3 | 36.84 | 28.73 | 3384.12 | 0.78 | 0.91 | 0.09 | 0.19 | 1 | 10
61 | 140 | CONCLUIDO | 8.1498 | 12.27 | 8.95 | 67.14 | 0.95 | 8 | 305.06 | 60.56 | 16.25 | 6 | 88.25 | 37858.02 | 139.25 | 446.29 | 38.31 | 28.73 | 4121.9 | 0.75 | 0.91 | 0.09 | 0.23 | 1 | 10
62 | 140 | CONCLUIDO | 8.2263 | 12.16 | 8.89 | 76.2 | 0.96 | 7 | 305.59 | 60.56 | 16.5 | 5 | 88.54 | 37924.08 | 138.08 | 446.28 | 36.11 | 28.73 | 3024.7 | 0.8 | 0.92 | 0.09 | 0.17 | 1 | 10
63 | 140 | CONCLUIDO | 8.2295 | 12.15 | 8.88 | 76.15 | 0.97 | 7 | 306.13 | 60.56 | 16.75 | 5 | 88.83 | 37990.27 | 137.96 | 446.27 | 36 | 28.73 | 2971.3 | 0.8 | 0.92 | 0.09 | 0.16 | 1 | 10
64 | 140 | CONCLUIDO | 8.2229 | 12.16 | 8.89 | 76.24 | 0.99 | 7 | 306.67 | 60.56 | 17 | 5 | 89.11 | 38056.58 | 137.96 | 446.3 | 36.31 | 28.73 | 3123.19 | 0.79 | 0.92 | 0.09 | 0.17 | 1 | 10
65 | 140 | CONCLUIDO | 8.2291 | 12.15 | 8.89 | 76.16 | 1 | 7 | 307.21 | 60.56 | 17.25 | 5 | 89.4 | 38123.01 | 137.76 | 446.27 | 35.99 | 28.73 | 2963.31 | 0.8 | 0.92 | 0.09 | 0.17 | 1 | 10
66 | 140 | CONCLUIDO | 8.2179 | 12.17 | 8.9 | 76.3 | 1.01 | 7 | 307.75 | 60.56 | 17.5 | 5 | 89.69 | 38189.58 | 138.03 | 446.27 | 36.59 | 28.73 | 3262.6 | 0.79 | 0.91 | 0.09 | 0.18 | 1 | 10
67 | 140 | CONCLUIDO | 8.2274 | 12.15 | 8.89 | 76.18 | 1.03 | 7 | 308.29 | 60.56 | 17.75 | 5 | 89.98 | 38256.26 | 137.75 | 446.27 | 36.07 | 28.73 | 3004.14 | 0.8 | 0.92 | 0.09 | 0.17 | 1 | 10
68 | 140 | CONCLUIDO | 8.2216 | 12.16 | 8.9 | 76.25 | 1.04 | 7 | 308.83 | 60.56 | 18 | 5 | 90.27 | 38323.08 | 137.44 | 446.29 | 36.32 | 28.73 | 3130.62 | 0.79 | 0.92 | 0.09 | 0.18 | 1 | 10
69 | 140 | CONCLUIDO | 8.222 | 12.16 | 8.9 | 76.25 | 1.05 | 7 | 309.37 | 60.56 | 18.25 | 5 | 90.57 | 38390.02 | 136.92 | 446.27 | 36.37 | 28.73 | 3153.12 | 0.79 | 0.92 | 0.09 | 0.18 | 1 | 10
70 | 140 | CONCLUIDO | 8.2323 | 12.15 | 8.88 | 76.12 | 1.06 | 7 | 309.91 | 60.56 | 18.5 | 5 | 90.86 | 38457.09 | 136.73 | 446.27 | 35.81 | 28.73 | 2872.67 | 0.8 | 0.92 | 0.09 | 0.16 | 1 | 10
71 | 140 | CONCLUIDO | 8.2299 | 12.15 | 8.88 | 76.15 | 1.08 | 7 | 310.46 | 60.56 | 18.75 | 5 | 91.16 | 38524.29 | 136.26 | 446.29 | 35.87 | 28.73 | 2907 | 0.8 | 0.92 | 0.09 | 0.16 | 1 | 10
72 | 140 | CONCLUIDO | 8.2465 | 12.13 | 8.86 | 75.94 | 1.09 | 7 | 311.01 | 60.56 | 19 | 5 | 91.45 | 38591.62 | 134.64 | 446.32 | 35.02 | 28.73 | 2481.5 | 0.82 | 0.92 | 0.09 | 0.14 | 1 | 10
73 | 140 | CONCLUIDO | 8.3068 | 12.04 | 8.82 | 88.24 | 1.1 | 6 | 311.55 | 60.56 | 19.25 | 4 | 91.75 | 38659.08 | 134.1 | 446.27 | 33.95 | 28.73 | 1947.64 | 0.85 | 0.92 | 0.09 | 0.1 | 1 | 10
74 | 140 | CONCLUIDO | 8.2884 | 12.06 | 8.85 | 88.51 | 1.11 | 6 | 312.1 | 60.56 | 19.5 | 4 | 92.05 | 38726.8 | 134.56 | 446.29 | 34.91 | 28.73 | 2429.68 | 0.82 | 0.92 | 0.09 | 0.13 | 1 | 10
75 | 140 | CONCLUIDO | 8.2679 | 12.1 | 8.88 | 88.81 | 1.13 | 6 | 312.65 | 60.56 | 19.75 | 4 | 92.35 | 38794.53 | 135.09 | 446.27 | 35.95 | 28.73 | 2950.72 | 0.8 | 0.92 | 0.09 | 0.16 | 1 | 10
76 | 140 | CONCLUIDO | 8.2783 | 12.08 | 8.87 | 88.65 | 1.14 | 6 | 313.2 | 60.56 | 20 | 4 | 92.65 | 38862.4 | 135.31 | 446.28 | 35.31 | 28.73 | 2630.82 | 0.81 | 0.92 | 0.09 | 0.14 | 1 | 10
77 | 140 | CONCLUIDO | 8.2865 | 12.07 | 8.85 | 88.53 | 1.15 | 6 | 313.75 | 60.56 | 20.25 | 4 | 92.95 | 38930.39 | 134.91 | 446.27 | 34.95 | 28.73 | 2447.88 | 0.82 | 0.92 | 0.09 | 0.13 | 1 | 10
78 | 140 | CONCLUIDO | 8.2772 | 12.08 | 8.87 | 88.67 | 1.16 | 6 | 314.3 | 60.56 | 20.5 | 4 | 93.25 | 38998.53 | 135.15 | 446.28 | 35.41 | 28.73 | 2679.45 | 0.81 | 0.92 | 0.09 | 0.15 | 1 | 10
79 | 140 | CONCLUIDO | 8.2785 | 12.08 | 8.87 | 88.65 | 1.17 | 6 | 314.86 | 60.56 | 20.75 | 4 | 93.55 | 39066.8 | 135.23 | 446.27 | 35.29 | 28.73 | 2622.22 | 0.81 | 0.92 | 0.09 | 0.14 | 1 | 10
80 | 140 | CONCLUIDO | 8.2806 | 12.08 | 8.86 | 88.62 | 1.19 | 6 | 315.41 | 60.56 | 21 | 4 | 93.86 | 39135.2 | 135.04 | 446.27 | 35.23 | 28.73 | 2591.6 | 0.82 | 0.92 | 0.09 | 0.14 | 1 | 10
81 | 140 | CONCLUIDO | 8.2816 | 12.08 | 8.86 | 88.61 | 1.2 | 6 | 315.97 | 60.56 | 21.25 | 4 | 94.16 | 39203.74 | 135.26 | 446.27 | 35.2 | 28.73 | 2573.19 | 0.82 | 0.92 | 0.09 | 0.14 | 1 | 10
82 | 140 | CONCLUIDO | 8.281 | 12.08 | 8.86 | 88.61 | 1.21 | 6 | 316.53 | 60.56 | 21.5 | 4 | 94.47 | 39272.42 | 134.88 | 446.27 | 35.22 | 28.73 | 2585.86 | 0.82 | 0.92 | 0.09 | 0.14 | 1 | 10
83 | 140 | CONCLUIDO | 8.2869 | 12.07 | 8.85 | 88.53 | 1.22 | 6 | 317.08 | 60.56 | 21.75 | 4 | 94.78 | 39341.24 | 134.27 | 446.27 | 34.92 | 28.73 | 2437.1 | 0.82 | 0.92 | 0.09 | 0.13 | 1 | 10
84 | 140 | CONCLUIDO | 8.2844 | 12.07 | 8.86 | 88.56 | 1.23 | 6 | 317.64 | 60.56 | 22 | 4 | 95.09 | 39410.2 | 133.49 | 446.27 | 34.96 | 28.73 | 2456.51 | 0.82 | 0.92 | 0.09 | 0.14 | 1 | 10
85 | 140 | CONCLUIDO | 8.3001 | 12.05 | 8.83 | 88.34 | 1.25 | 6 | 318.2 | 60.56 | 22.25 | 4 | 95.4 | 39479.3 | 132.31 | 446.27 | 34.19 | 28.73 | 2070.65 | 0.84 | 0.92 | 0.09 | 0.11 | 1 | 10
86 | 140 | CONCLUIDO | 8.294 | 12.06 | 8.84 | 88.42 | 1.26 | 6 | 318.76 | 60.56 | 22.5 | 4 | 95.71 | 39548.54 | 131.38 | 446.27 | 34.63 | 28.73 | 2290.17 | 0.83 | 0.92 | 0.09 | 0.12 | 1 | 10
87 | 140 | CONCLUIDO | 8.274 | 12.09 | 8.87 | 88.72 | 1.27 | 6 | 319.33 | 60.56 | 22.75 | 4 | 96.02 | 39617.93 | 131.28 | 446.28 | 35.66 | 28.73 | 2807.38 | 0.81 | 0.92 | 0.09 | 0.15 | 1 | 10
88 | 140 | CONCLUIDO | 8.269 | 12.09 | 8.88 | 88.79 | 1.28 | 6 | 319.89 | 60.56 | 23 | 4 | 96.34 | 39687.46 | 130.44 | 446.27 | 35.85 | 28.73 | 2899.77 | 0.8 | 0.92 | 0.09 | 0.16 | 1 | 10
89 | 140 | CONCLUIDO | 8.3378 | 11.99 | 8.83 | 105.98 | 1.29 | 5 | 320.46 | 60.56 | 23.25 | 3 | 96.65 | 39757.13 | 129.25 | 446.28 | 34.21 | 28.73 | 2087.35 | 0.84 | 0.92 | 0.09 | 0.11 | 1 | 10
90 | 140 | CONCLUIDO | 8.3418 | 11.99 | 8.83 | 105.91 | 1.3 | 5 | 321.02 | 60.56 | 23.5 | 3 | 96.97 | 39826.95 | 129.36 | 446.27 | 34.08 | 28.73 | 2017.57 | 0.84 | 0.92 | 0.09 | 0.11 | 1 | 10
91 | 140 | CONCLUIDO | 8.3349 | 12 | 8.84 | 106.03 | 1.32 | 5 | 321.59 | 60.56 | 23.75 | 3 | 97.28 | 39896.91 | 129.55 | 446.27 | 34.4 | 28.73 | 2179.04 | 0.84 | 0.92 | 0.09 | 0.12 | 1 | 10
92 | 140 | CONCLUIDO | 8.3378 | 11.99 | 8.83 | 105.98 | 1.33 | 5 | 322.16 | 60.56 | 24 | 3 | 97.6 | 39967.02 | 129.33 | 446.3 | 34.19 | 28.73 | 2077.34 | 0.84 | 0.92 | 0.09 | 0.11 | 1 | 10
93 | 140 | CONCLUIDO | 8.3434 | 11.99 | 8.82 | 105.88 | 1.34 | 5 | 322.73 | 60.56 | 24.25 | 3 | 97.92 | 40037.28 | 129.52 | 446.32 | 33.91 | 28.73 | 1936.75 | 0.85 | 0.92 | 0.09 | 0.1 | 1 | 10
94 | 140 | CONCLUIDO | 8.3424 | 11.99 | 8.82 | 105.9 | 1.35 | 5 | 323.3 | 60.56 | 24.5 | 3 | 98.24 | 40107.81 | 129.88 | 446.27 | 34.03 | 28.73 | 1995.02 | 0.84 | 0.92 | 0.09 | 0.1 | 1 | 10
95 | 140 | CONCLUIDO | 8.3395 | 11.99 | 8.83 | 105.95 | 1.36 | 5 | 323.87 | 60.56 | 24.75 | 3 | 98.57 | 40178.37 | 129.95 | 446.27 | 34.1 | 28.73 | 2032.02 | 0.84 | 0.92 | 0.09 | 0.11 | 1 | 10
96 | 140 | CONCLUIDO | 8.3453 | 11.98 | 8.82 | 105.85 | 1.37 | 5 | 324.44 | 60.56 | 25 | 3 | 98.89 | 40249.08 | 130.01 | 446.3 | 33.76 | 28.73 | 1858.02 | 0.85 | 0.92 | 0.09 | 0.1 | 1 | 10
97 | 140 | CONCLUIDO | 8.3554 | 11.97 | 8.81 | 105.67 | 1.38 | 5 | 325.02 | 60.56 | 25.25 | 3 | 99.21 | 40319.95 | 129.89 | 446.27 | 33.29 | 28.73 | 1623.63 | 0.86 | 0.92 | 0.09 | 0.09 | 1 | 10
98 | 140 | CONCLUIDO | 8.354 | 11.97 | 8.81 | 105.7 | 1.4 | 5 | 325.59 | 60.56 | 25.5 | 3 | 99.54 | 40390.96 | 130.04 | 446.27 | 33.44 | 28.73 | 1702.06 | 0.86 | 0.92 | 0.09 | 0.09 | 1 | 10
99 | 140 | CONCLUIDO | 8.3445 | 11.98 | 8.82 | 105.86 | 1.41 | 5 | 326.17 | 60.56 | 25.75 | 3 | 99.87 | 40462.13 | 130.16 | 446.27 | 33.97 | 28.73 | 1965.03 | 0.85 | 0.92 | 0.09 | 0.1 | 1 | 10
100 | 140 | CONCLUIDO | 8.3302 | 12 | 8.84 | 106.11 | 1.42 | 5 | 326.75 | 60.56 | 26 | 3 | 100.2 | 40533.46 | 130.55 | 446.27 | 34.7 | 28.73 | 2330.77 | 0.83 | 0.92 | 0.09 | 0.12 | 1 | 10
101 | 140 | CONCLUIDO | 8.3262 | 12.01 | 8.85 | 106.18 | 1.43 | 5 | 327.33 | 60.56 | 26.25 | 3 | 100.52 | 40604.94 | 130.44 | 446.28 | 34.81 | 28.73 | 2387.16 | 0.83 | 0.92 | 0.09 | 0.13 | 1 | 10
102 | 140 | CONCLUIDO | 8.3347 | 12 | 8.84 | 106.03 | 1.44 | 5 | 327.91 | 60.56 | 26.5 | 3 | 100.86 | 40676.58 | 129.54 | 446.27 | 34.43 | 28.73 | 2197.2 | 0.83 | 0.92 | 0.09 | 0.12 | 1 | 10
103 | 140 | CONCLUIDO | 8.3335 | 12 | 8.84 | 106.05 | 1.45 | 5 | 328.49 | 60.56 | 26.75 | 3 | 101.19 | 40748.37 | 129.08 | 446.27 | 34.45 | 28.73 | 2206.61 | 0.83 | 0.92 | 0.09 | 0.12 | 1 | 10
104 | 140 | CONCLUIDO | 8.3349 | 12 | 8.84 | 106.03 | 1.46 | 5 | 329.08 | 60.56 | 27 | 3 | 101.52 | 40820.32 | 128.56 | 446.31 | 34.36 | 28.73 | 2160 | 0.84 | 0.92 | 0.09 | 0.11 | 1 | 10
105 | 140 | CONCLUIDO | 8.3376 | 11.99 | 8.83 | 105.98 | 1.47 | 5 | 329.66 | 60.56 | 27.25 | 2 | 101.86 | 40892.44 | 128.23 | 446.27 | 34.16 | 28.73 | 2058.94 | 0.84 | 0.92 | 0.09 | 0.11 | 1 | 10
106 | 140 | CONCLUIDO | 8.337 | 11.99 | 8.83 | 105.99 | 1.48 | 5 | 330.25 | 60.56 | 27.5 | 2 | 102.19 | 40964.71 | 128.14 | 446.27 | 34.26 | 28.73 | 2111.04 | 0.84 | 0.92 | 0.09 | 0.11 | 1 | 10
107 | 140 | CONCLUIDO | 8.3316 | 12 | 8.84 | 106.08 | 1.49 | 5 | 330.83 | 60.56 | 27.75 | 2 | 102.53 | 41037.15 | 127.93 | 446.27 | 34.51 | 28.73 | 2237.11 | 0.83 | 0.92 | 0.09 | 0.12 | 1 | 10
108 | 140 | CONCLUIDO | 8.3272 | 12.01 | 8.85 | 106.16 | 1.51 | 5 | 331.42 | 60.56 | 28 | 2 | 102.87 | 41109.75 | 127.74 | 446.27 | 34.7 | 28.73 | 2331.77 | 0.83 | 0.92 | 0.09 | 0.13 | 1 | 10
109 | 140 | CONCLUIDO | 8.3245 | 12.01 | 8.85 | 106.21 | 1.52 | 5 | 332.01 | 60.56 | 28.25 | 1 | 103.21 | 41182.52 | 127.66 | 446.27 | 34.77 | 28.73 | 2366.4 | 0.83 | 0.92 | 0.09 | 0.13 | 1 | 10
110 | 140 | CONCLUIDO | 8.3229 | 12.02 | 8.85 | 106.23 | 1.53 | 5 | 332.6 | 60.56 | 28.5 | 0 | 103.55 | 41255.45 | 127.85 | 446.27 | 34.78 | 28.73 | 2368.2 | 0.83 | 0.92 | 0.09 | 0.13 | 1 | 10
0 | 40 | CONCLUIDO | 7.3502 | 13.6 | 10.49 | 10.16 | 0.2 | 62 | 89.87 | 37.55 | 1 | 60 | 11.32 | 11317.98 | 84.73 | 446.34 | 88.36 | 28.73 | 28876.65 | 0.33 | 0.78 | 0.18 | 1.77 | 1 | 10
1 | 40 | CONCLUIDO | 7.7626 | 12.88 | 10.05 | 12.84 | 0.24 | 47 | 90.18 | 37.55 | 1.25 | 45 | 11.37 | 11355.7 | 80.02 | 446.31 | 74.14 | 28.73 | 21840.96 | 0.39 | 0.81 | 0.16 | 1.33 | 1 | 10
2 | 40 | CONCLUIDO | 8.0474 | 12.43 | 9.77 | 15.42 | 0.29 | 38 | 90.48 | 37.55 | 1.5 | 36 | 11.43 | 11393.43 | 76.64 | 446.28 | 64.68 | 28.73 | 17154.71 | 0.44 | 0.83 | 0.14 | 1.05 | 1 | 10
3 | 40 | CONCLUIDO | 8.2455 | 12.13 | 9.58 | 17.97 | 0.34 | 32 | 90.79 | 37.55 | 1.75 | 30 | 11.49 | 11431.19 | 73.97 | 446.29 | 58.69 | 28.73 | 14188.44 | 0.49 | 0.85 | 0.13 | 0.86 | 1 | 10
4 | 40 | CONCLUIDO | 8.4906 | 11.78 | 9.33 | 20.73 | 0.39 | 27 | 91.1 | 37.55 | 2 | 25 | 11.54 | 11468.97 | 70.64 | 446.27 | 50.38 | 28.73 | 10061.54 | 0.57 | 0.87 | 0.11 | 0.61 | 1 | 10
5 | 40 | CONCLUIDO | 8.4604 | 11.82 | 9.43 | 23.57 | 0.43 | 24 | 91.4 | 37.55 | 2.25 | 22 | 11.6 | 11506.78 | 70.69 | 446.27 | 53.8 | 28.73 | 11785.14 | 0.53 | 0.86 | 0.12 | 0.71 | 1 | 10
6 | 40 | CONCLUIDO | 8.5954 | 11.63 | 9.3 | 26.56 | 0.48 | 21 | 91.71 | 37.55 | 2.5 | 19 | 11.66 | 11544.61 | 68.28 | 446.3 | 49.42 | 28.73 | 9610.82 | 0.58 | 0.88 | 0.11 | 0.58 | 1 | 10
7 | 40 | CONCLUIDO | 8.6693 | 11.54 | 9.24 | 29.17 | 0.52 | 19 | 92.02 | 37.55 | 2.75 | 17 | 11.71 | 11582.46 | 66.37 | 446.27 | 47.47 | 28.73 | 8643.03 | 0.61 | 0.88 | 0.11 | 0.52 | 1 | 10
8 | 40 | CONCLUIDO | 8.7432 | 11.44 | 9.18 | 32.39 | 0.57 | 17 | 92.32 | 37.55 | 3 | 15 | 11.77 | 11620.34 | 64.43 | 446.27 | 45.5 | 28.73 | 7668.09 | 0.63 | 0.89 | 0.11 | 0.46 | 1 | 10
9 | 40 | CONCLUIDO | 8.8222 | 11.34 | 9.11 | 36.45 | 0.62 | 15 | 92.63 | 37.55 | 3.25 | 13 | 11.83 | 11658.24 | 63.04 | 446.27 | 43.2 | 28.73 | 6532.03 | 0.66 | 0.89 | 0.11 | 0.39 | 1 | 10
10 | 40 | CONCLUIDO | 8.8746 | 11.27 | 9.06 | 38.84 | 0.66 | 14 | 92.94 | 37.55 | 3.5 | 12 | 11.88 | 11696.16 | 61.12 | 446.31 | 41.97 | 28.73 | 5922.42 | 0.68 | 0.9 | 0.1 | 0.34 | 1 | 10
11 | 40 | CONCLUIDO | 8.8817 | 11.26 | 9.07 | 41.88 | 0.71 | 13 | 93.24 | 37.55 | 3.75 | 5 | 11.94 | 11734.1 | 60.45 | 446.28 | 41.97 | 28.73 | 5925.85 | 0.68 | 0.9 | 0.11 | 0.35 | 1 | 10
12 | 40 | CONCLUIDO | 8.8893 | 11.25 | 9.06 | 41.83 | 0.75 | 13 | 93.55 | 37.55 | 4 | 3 | 12 | 11772.07 | 60.11 | 446.29 | 41.39 | 28.73 | 5635.16 | 0.69 | 0.9 | 0.11 | 0.34 | 1 | 10
13 | 40 | CONCLUIDO | 8.8705 | 11.27 | 9.09 | 41.94 | 0.8 | 13 | 93.86 | 37.55 | 4.25 | 1 | 12.06 | 11810.06 | 60.27 | 446.32 | 42.18 | 28.73 | 6030.97 | 0.68 | 0.9 | 0.12 | 0.37 | 1 | 10
14 | 40 | CONCLUIDO | 8.8687 | 11.28 | 9.09 | 41.95 | 0.84 | 13 | 94.17 | 37.55 | 4.5 | 0 | 12.12 | 11848.08 | 60.38 | 446.29 | 42.2 | 28.73 | 6039.99 | 0.68 | 0.9 | 0.12 | 0.37 | 1 | 10
0 | 125 | CONCLUIDO | 4.2497 | 23.53 | 13.41 | 5.16 | 0.07 | 156 | 242.64 | 58.47 | 1 | 154 | 58.17 | 30160.1 | 213.79 | 446.49 | 184.07 | 28.73 | 76261.66 | 0.16 | 0.61 | 0.33 | 4.68 | 1 | 10
1 | 125 | CONCLUIDO | 4.9848 | 20.06 | 12.02 | 6.44 | 0.09 | 112 | 243.08 | 58.47 | 1.25 | 110 | 58.36 | 30214.33 | 191.1 | 446.41 | 138.4 | 28.73 | 53647.19 | 0.21 | 0.68 | 0.26 | 3.29 | 1 | 10
2 | 125 | CONCLUIDO | 5.522 | 18.11 | 11.24 | 7.75 | 0.11 | 87 | 243.52 | 58.47 | 1.5 | 85 | 58.55 | 30268.64 | 178.44 | 446.34 | 112.97 | 28.73 | 41053.42 | 0.25 | 0.72 | 0.22 | 2.52 | 1 | 10
3 | 125 | CONCLUIDO | 5.9007 | 16.95 | 10.79 | 8.99 | 0.13 | 72 | 243.96 | 58.47 | 1.75 | 70 | 58.74 | 30323.01 | 170.82 | 446.36 | 98.11 | 28.73 | 33699.44 | 0.29 | 0.76 | 0.2 | 2.07 | 1 | 10
4 | 125 | CONCLUIDO | 6.2104 | 16.1 | 10.46 | 10.29 | 0.15 | 61 | 244.41 | 58.47 | 2 | 59 | 58.93 | 30377.45 | 165.33 | 446.39 | 87.45 | 28.73 | 28423.05 | 0.33 | 0.78 | 0.18 | 1.74 | 1 | 10
5 | 125 | CONCLUIDO | 6.4604 | 15.48 | 10.22 | 11.57 | 0.16 | 53 | 244.85 | 58.47 | 2.25 | 51 | 59.12 | 30431.96 | 161.08 | 446.39 | 79.45 | 28.73 | 24467.16 | 0.36 | 0.8 | 0.17 | 1.5 | 1 | 10
6 | 125 | CONCLUIDO | 6.6587 | 15.02 | 10.04 | 12.82 | 0.18 | 47 | 245.29 | 58.47 | 2.5 | 45 | 59.32 | 30486.54 | 157.94 | 446.29 | 73.69 | 28.73 | 21615.08 | 0.39 | 0.81 | 0.16 | 1.32 | 1 | 10
7 | 125 | CONCLUIDO | 6.8366 | 14.63 | 9.89 | 14.12 | 0.2 | 42 | 245.73 | 58.47 | 2.75 | 40 | 59.51 | 30541.19 | 155.15 | 446.37 | 68.7 | 28.73 | 19146.87 | 0.42 | 0.82 | 0.15 | 1.17 | 1 | 10
8 | 125 | CONCLUIDO | 6.9828 | 14.32 | 9.77 | 15.43 | 0.22 | 38 | 246.18 | 58.47 | 3 | 36 | 59.7 | 30595.91 | 153.03 | 446.3 | 64.74 | 28.73 | 17184.91 | 0.44 | 0.83 | 0.14 | 1.05 | 1 | 10
9 | 125 | CONCLUIDO | 7.0967 | 14.09 | 9.68 | 16.6 | 0.23 | 35 | 246.62 | 58.47 | 3.25 | 33 | 59.9 | 30650.7 | 151.31 | 446.32 | 61.88 | 28.73 | 15767.58 | 0.46 | 0.84 | 0.14 | 0.96 | 1 | 10
10 | 125 | CONCLUIDO | 7.2188 | 13.85 | 9.58 | 17.97 | 0.25 | 32 | 247.07 | 58.47 | 3.5 | 30 | 60.09 | 30705.56 | 149.48 | 446.36 | 58.76 | 28.73 | 14225.59 | 0.49 | 0.85 | 0.13 | 0.86 | 1 | 10
11 | 125 | CONCLUIDO | 7.3079 | 13.68 | 9.51 | 19.02 | 0.27 | 30 | 247.51 | 58.47 | 3.75 | 28 | 60.29 | 30760.49 | 148.03 | 446.32 | 56.15 | 28.73 | 12929.42 | 0.51 | 0.86 | 0.13 | 0.79 | 1 | 10
12 | 125 | CONCLUIDO | 7.4897 | 13.35 | 9.32 | 20.71 | 0.29 | 27 | 247.96 | 58.47 | 4 | 25 | 60.48 | 30815.5 | 144.62 | 446.29 | 49.79 | 28.73 | 9763.29 | 0.58 | 0.87 | 0.12 | 0.6 | 1 | 10
13 | 125 | CONCLUIDO | 7.4339 | 13.45 | 9.47 | 21.85 | 0.3 | 26 | 248.4 | 58.47 | 4.25 | 24 | 60.68 | 30870.57 | 146.76 | 446.27 | 55.68 | 28.73 | 12712.83 | 0.52 | 0.86 | 0.11 | 0.75 | 1 | 10
14 | 125 | CONCLUIDO | 7.45 | 13.42 | 9.49 | 22.76 | 0.32 | 25 | 248.85 | 58.47 | 4.5 | 23 | 60.88 | 30925.72 | 146.65 | 446.28 | 55.76 | 28.73 | 12761.4 | 0.52 | 0.86 | 0.12 | 0.76 | 1 | 10
15 | 125 | CONCLUIDO | 7.5702 | 13.21 | 9.37 | 24.43 | 0.34 | 23 | 249.3 | 58.47 | 4.75 | 21 | 61.07 | 30980.93 | 144.53 | 446.3 | 51.66 | 28.73 | 10720.31 | 0.56 | 0.87 | 0.12 | 0.65 | 1 | 10
16 | 125 | CONCLUIDO | 7.617 | 13.13 | 9.33 | 25.45 | 0.36 | 22 | 249.75 | 58.47 | 5 | 20 | 61.27 | 31036.22 | 143.67 | 446.29 | 50.64 | 28.73 | 10214.37 | 0.57 | 0.87 | 0.12 | 0.61 | 1 | 10
17 | 125 | CONCLUIDO | 7.6635 | 13.05 | 9.3 | 26.57 | 0.37 | 21 | 250.2 | 58.47 | 5.25 | 19 | 61.47 | 31091.59 | 142.95 | 446.3 | 49.53 | 28.73 | 9663.51 | 0.58 | 0.88 | 0.11 | 0.58 | 1 | 10
18 | 125 | CONCLUIDO | 7.7114 | 12.97 | 9.27 | 27.8 | 0.39 | 20 | 250.64 | 58.47 | 5.5 | 18 | 61.67 | 31147.02 | 142.29 | 446.28 | 48.42 | 28.73 | 9113.82 | 0.59 | 0.88 | 0.11 | 0.55 | 1 | 10
19 | 125 | CONCLUIDO | 7.7586 | 12.89 | 9.23 | 29.16 | 0.41 | 19 | 251.09 | 58.47 | 5.75 | 17 | 61.87 | 31202.53 | 141.52 | 446.33 | 47.36 | 28.73 | 8587.6 | 0.61 | 0.88 | 0.11 | 0.51 | 1 | 10
20 | 125 | CONCLUIDO | 7.7983 | 12.82 | 9.22 | 30.72 | 0.42 | 18 | 251.55 | 58.47 | 6 | 16 | 62.07 | 31258.11 | 140.74 | 446.28 | 46.79 | 28.73 | 8307.9 | 0.61 | 0.88 | 0.11 | 0.5 | 1 | 10
21 | 125 | CONCLUIDO | 7.8005 | 12.82 | 9.21 | 30.71 | 0.44 | 18 | 252 | 58.47 | 6.25 | 16 | 62.27 | 31313.77 | 140.26 | 446.28 | 46.6 | 28.73 | 8215.16 | 0.62 | 0.88 | 0.11 | 0.49 | 1 | 10
22 | 125 | CONCLUIDO | 7.85 | 12.74 | 9.18 | 32.4 | 0.46 | 17 | 252.45 | 58.47 | 6.5 | 15 | 62.47 | 31369.49 | 139.38 | 446.27 | 45.57 | 28.73 | 7707.45 | 0.63 | 0.89 | 0.11 | 0.46 | 1 | 10
23 | 125 | CONCLUIDO | 7.9001 | 12.66 | 9.15 | 34.3 | 0.47 | 16 | 252.9 | 58.47 | 6.75 | 14 | 62.68 | 31425.3 | 138.6 | 446.3 | 44.48 | 28.73 | 7163.66 | 0.65 | 0.89 | 0.11 | 0.42 | 1 | 10
24 | 125 | CONCLUIDO | 7.9022 | 12.65 | 9.14 | 34.28 | 0.49 | 16 | 253.35 | 58.47 | 7 | 14 | 62.88 | 31481.17 | 138.2 | 446.32 | 44.33 | 28.73 | 7088.75 | 0.65 | 0.89 | 0.11 | 0.42 | 1 | 10
25 | 125 | CONCLUIDO | 7.9546 | 12.57 | 9.11 | 36.42 | 0.51 | 15 | 253.81 | 58.47 | 7.25 | 13 | 63.08 | 31537.13 | 137.57 | 446.28 | 43.08 | 28.73 | 6468.35 | 0.67 | 0.89 | 0.11 | 0.39 | 1 | 10
26 | 125 | CONCLUIDO | 7.9754 | 12.54 | 9.07 | 36.29 | 0.52 | 15 | 254.26 | 58.47 | 7.5 | 13 | 63.29 | 31593.16 | 136.88 | 446.27 | 41.88 | 28.73 | 5870.28 | 0.69 | 0.9 | 0.11 | 0.35 | 1 | 10
27 | 125 | CONCLUIDO | 8.0427 | 12.43 | 9.02 | 38.64 | 0.54 | 14 | 254.72 | 58.47 | 7.75 | 12 | 63.49 | 31649.26 | 135.53 | 446.28 | 40.21 | 28.73 | 5040.52 | 0.71 | 0.9 | 0.1 | 0.29 | 1 | 10
28 | 125 | CONCLUIDO | 7.9491 | 12.58 | 9.16 | 39.27 | 0.56 | 14 | 255.17 | 58.47 | 8 | 12 | 63.7 | 31705.44 | 137.48 | 446.27 | 45.47 | 28.73 | 7669.08 | 0.63 | 0.89 | 0.1 | 0.44 | 1 | 10
29 | 125 | CONCLUIDO | 8.0386 | 12.44 | 9.07 | 41.86 | 0.57 | 13 | 255.63 | 58.47 | 8.25 | 11 | 63.91 | 31761.69 | 135.64 | 446.31 | 42.1 | 28.73 | 5988.99 | 0.68 | 0.9 | 0.1 | 0.35 | 1 | 10
30 | 125 | CONCLUIDO | 8.0382 | 12.44 | 9.07 | 41.86 | 0.59 | 13 | 256.09 | 58.47 | 8.5 | 11 | 64.11 | 31818.02 | 135.35 | 446.3 | 41.99 | 28.73 | 5936.04 | 0.68 | 0.9 | 0.1 | 0.35 | 1 | 10
31 | 125 | CONCLUIDO | 8.0339 | 12.45 | 9.08 | 41.89 | 0.61 | 13 | 256.54 | 58.47 | 8.75 | 11 | 64.32 | 31874.43 | 135.1 | 446.27 | 42.2 | 28.73 | 6041.32 | 0.68 | 0.9 | 0.1 | 0.36 | 1 | 10
32 | 125 | CONCLUIDO | 8.0861 | 12.37 | 9.04 | 45.22 | 0.62 | 12 | 257 | 58.47 | 9 | 10 | 64.53 | 31931.04 | 134.61 | 446.28 | 41.21 | 28.73 | 5552.09 | 0.7 | 0.9 | 0.1 | 0.32 | 1 | 10
33 | 125 | CONCLUIDO | 8.0921 | 12.36 | 9.03 | 45.17 | 0.64 | 12 | 257.46 | 58.47 | 9.25 | 10 | 64.74 | 31987.61 | 134.41 | 446.29 | 40.85 | 28.73 | 5368.34 | 0.7 | 0.9 | 0.1 | 0.31 | 1 | 10
34 | 125 | CONCLUIDO | 8.0801 | 12.38 | 9.05 | 45.26 | 0.66 | 12 | 257.92 | 58.47 | 9.5 | 10 | 64.95 | 32044.25 | 134 | 446.34 | 41.45 | 28.73 | 5668.07 | 0.69 | 0.9 | 0.1 | 0.33 | 1 | 10
35 | 125 | CONCLUIDO | 8.1441 | 12.28 | 9 | 49.1 | 0.67 | 11 | 258.38 | 58.47 | 9.75 | 9 | 65.16 | 32100.97 | 132.79 | 446.33 | 39.82 | 28.73 | 4859.82 | 0.72 | 0.9 | 0.1 | 0.28 | 1 | 10
36 | 125 | CONCLUIDO | 8.1483 | 12.27 | 9 | 49.07 | 0.69 | 11 | 258.84 | 58.47 | 10 | 9 | 65.37 | 32157.77 | 132.44 | 446.31 | 39.57 | 28.73 | 4734.15 | 0.73 | 0.91 | 0.1 | 0.28 | 1 | 10
37 | 125 | CONCLUIDO | 8.1389 | 12.29 | 9.01 | 49.15 | 0.7 | 11 | 259.3 | 58.47 | 10.25 | 9 | 65.58 | 32214.64 | 132.56 | 446.28 | 40.13 | 28.73 | 5013.46 | 0.72 | 0.9 | 0.1 | 0.29 | 1 | 10
38 | 125 | CONCLUIDO | 8.1963 | 12.2 | 8.97 | 53.83 | 0.72 | 10 | 259.76 | 58.47 | 10.5 | 8 | 65.79 | 32271.6 | 131.54 | 446.27 | 38.81 | 28.73 | 4358.16 | 0.74 | 0.91 | 0.1 | 0.25 | 1 | 10
39 | 125 | CONCLUIDO | 8.2113 | 12.18 | 8.95 | 53.7 | 0.74 | 10 | 260.23 | 58.47 | 10.75 | 8 | 66 | 32328.64 | 131.32 | 446.28 | 38 | 28.73 | 3953.01 | 0.76 | 0.91 | 0.1 | 0.23 | 1 | 10
40 | 125 | CONCLUIDO | 8.2353 | 12.14 | 8.91 | 53.48 | 0.75 | 10 | 260.69 | 58.47 | 11 | 8 | 66.21 | 32385.75 | 130.31 | 446.27 | 36.71 | 28.73 | 3309.44 | 0.78 | 0.91 | 0.1 | 0.19 | 1 | 10
41 | 125 | CONCLUIDO | 8.2055 | 12.19 | 8.96 | 53.75 | 0.77 | 10 | 261.15 | 58.47 | 11.25 | 8 | 66.43 | 32442.95 | 130.48 | 446.29 | 38.44 | 28.73 | 4176.77 | 0.75 | 0.91 | 0.09 | 0.24 | 1 | 10
42 | 125 | CONCLUIDO | 8.1673 | 12.24 | 9.01 | 54.09 | 0.78 | 10 | 261.62 | 58.47 | 11.5 | 8 | 66.64 | 32500.22 | 130.78 | 446.27 | 40.39 | 28.73 | 5151.08 | 0.71 | 0.9 | 0.1 | 0.29 | 1 | 10
43 | 125 | CONCLUIDO | 8.2463 | 12.13 | 8.94 | 59.63 | 0.8 | 9 | 262.08 | 58.47 | 11.75 | 7 | 66.86 | 32557.58 | 129.3 | 446.28 | 37.96 | 28.73 | 3941.02 | 0.76 | 0.91 | 0.09 | 0.22 | 1 | 10
44 | 125 | CONCLUIDO | 8.2433 | 12.13 | 8.95 | 59.66 | 0.81 | 9 | 262.55 | 58.47 | 12 | 7 | 67.07 | 32615.02 | 129.2 | 446.27 | 38.04 | 28.73 | 3981.64 | 0.76 | 0.91 | 0.1 | 0.23 | 1 | 10
45 | 125 | CONCLUIDO | 8.2455 | 12.13 | 8.95 | 59.64 | 0.83 | 9 | 263.01 | 58.47 | 12.25 | 7 | 67.29 | 32672.53 | 129.26 | 446.28 | 38.02 | 28.73 | 3968.08 | 0.76 | 0.91 | 0.09 | 0.23 | 1 | 10
46 | 125 | CONCLUIDO | 8.2399 | 12.14 | 8.95 | 59.69 | 0.84 | 9 | 263.48 | 58.47 | 12.5 | 7 | 67.51 | 32730.13 | 129.03 | 446.29 | 38.26 | 28.73 | 4092.41 | 0.75 | 0.91 | 0.09 | 0.23 | 1 | 10
47 | 125 | CONCLUIDO | 8.2344 | 12.14 | 8.96 | 59.75 | 0.86 | 9 | 263.95 | 58.47 | 12.75 | 7 | 67.72 | 32787.82 | 128.89 | 446.27 | 38.58 | 28.73 | 4251 | 0.74 | 0.91 | 0.09 | 0.24 | 1 | 10
48 | 125 | CONCLUIDO | 8.2404 | 12.14 | 8.95 | 59.69 | 0.87 | 9 | 264.42 | 58.47 | 13 | 7 | 67.94 | 32845.58 | 128.07 | 446.28 | 38.17 | 28.73 | 4046.43 | 0.75 | 0.91 | 0.1 | 0.23 | 1 | 10
49 | 125 | CONCLUIDO | 8.3007 | 12.05 | 8.91 | 66.84 | 0.89 | 8 | 264.89 | 58.47 | 13.25 | 6 | 68.16 | 32903.43 | 127.21 | 446.29 | 36.85 | 28.73 | 3387.93 | 0.78 | 0.91 | 0.09 | 0.19 | 1 | 10
50 | 125 | CONCLUIDO | 8.2944 | 12.06 | 8.92 | 66.91 | 0.91 | 8 | 265.36 | 58.47 | 13.5 | 6 | 68.38 | 32961.36 | 127.13 | 446.33 | 37.18 | 28.73 | 3553.67 | 0.77 | 0.91 | 0.09 | 0.2 | 1 | 10
51 | 125 | CONCLUIDO | 8.3089 | 12.04 | 8.9 | 66.75 | 0.92 | 8 | 265.83 | 58.47 | 13.75 | 6 | 68.6 | 33019.37 | 126.6 | 446.27 | 36.43 | 28.73 | 3180.32 | 0.79 | 0.92 | 0.09 | 0.18 | 1 | 10
52 | 125 | CONCLUIDO | 8.3106 | 12.03 | 8.9 | 66.74 | 0.94 | 8 | 266.3 | 58.47 | 14 | 6 | 68.82 | 33077.47 | 126.13 | 446.27 | 36.15 | 28.73 | 3039.64 | 0.79 | 0.92 | 0.1 | 0.18 | 1 | 10
53 | 125 | CONCLUIDO | 8.3239 | 12.01 | 8.88 | 66.59 | 0.95 | 8 | 266.77 | 58.47 | 14.25 | 6 | 69.04 | 33135.65 | 125.12 | 446.28 | 35.78 | 28.73 | 2853.59 | 0.8 | 0.92 | 0.09 | 0.16 | 1 | 10
54 | 125 | CONCLUIDO | 8.2896 | 12.06 | 8.93 | 66.96 | 0.97 | 8 | 267.24 | 58.47 | 14.5 | 6 | 69.27 | 33193.92 | 125.4 | 446.27 | 37.59 | 28.73 | 3761.23 | 0.76 | 0.91 | 0.09 | 0.21 | 1 | 10
55 | 125 | CONCLUIDO | 8.2831 | 12.07 | 8.94 | 67.04 | 0.98 | 8 | 267.71 | 58.47 | 14.75 | 6 | 69.49 | 33252.27 | 125.05 | 446.27 | 37.75 | 28.73 | 3837.57 | 0.76 | 0.91 | 0.09 | 0.22 | 1 | 10
56 | 125 | CONCLUIDO | 8.3544 | 11.97 | 8.88 | 76.13 | 1 | 7 | 268.19 | 58.47 | 15 | 5 | 69.71 | 33310.7 | 124.19 | 446.27 | 35.9 | 28.73 | 2919.14 | 0.8 | 0.92 | 0.09 | 0.16 | 1 | 10
57 | 125 | CONCLUIDO | 8.3461 | 11.98 | 8.89 | 76.24 | 1.01 | 7 | 268.66 | 58.47 | 15.25 | 5 | 69.94 | 33369.22 | 124.18 | 446.3 | 36.31 | 28.73 | 3126.61 | 0.79 | 0.92 | 0.09 | 0.17 | 1 | 10
58 | 125 | CONCLUIDO | 8.3531 | 11.97 | 8.88 | 76.15 | 1.03 | 7 | 269.14 | 58.47 | 15.5 | 5 | 70.16 | 33427.83 | 123.9 | 446.27 | 35.98 | 28.73 | 2958.04 | 0.8 | 0.92 | 0.09 | 0.16 | 1 | 10
59 | 125 | CONCLUIDO | 8.3405 | 11.99 | 8.9 | 76.3 | 1.04 | 7 | 269.61 | 58.47 | 15.75 | 5 | 70.39 | 33486.53 | 124.25 | 446.27 | 36.63 | 28.73 | 3283.71 | 0.78 | 0.91 | 0.09 | 0.18 | 1 | 10
60 | 125 | CONCLUIDO | 8.3505 | 11.98 | 8.89 | 76.18 | 1.05 | 7 | 270.09 | 58.47 | 16 | 5 | 70.62 | 33545.31 | 123.59 | 446.29 | 36.02 | 28.73 | 2981.55 | 0.8 | 0.92 | 0.09 | 0.17 | 1 | 10
61 | 125 | CONCLUIDO | 8.344 | 11.98 | 8.9 | 76.26 | 1.07 | 7 | 270.57 | 58.47 | 16.25 | 5 | 70.84 | 33604.17 | 123.05 | 446.27 | 36.41 | 28.73 | 3175.14 | 0.79 | 0.92 | 0.09 | 0.18 | 1 | 10
62 | 125 | CONCLUIDO | 8.355 | 11.97 | 8.88 | 76.13 | 1.08 | 7 | 271.05 | 58.47 | 16.5 | 5 | 71.07 | 33663.13 | 122.27 | 446.27 | 35.81 | 28.73 | 2876.34 | 0.8 | 0.92 | 0.09 | 0.16 | 1 | 10
63 | 125 | CONCLUIDO | 8.3548 | 11.97 | 8.88 | 76.13 | 1.1 | 7 | 271.52 | 58.47 | 16.75 | 5 | 71.3 | 33722.17 | 122.21 | 446.32 | 35.81 | 28.73 | 2873.38 | 0.8 | 0.92 | 0.09 | 0.16 | 1 | 10
64 | 125 | CONCLUIDO | 8.3707 | 11.95 | 8.86 | 75.93 | 1.11 | 7 | 272 | 58.47 | 17 | 5 | 71.53 | 33781.3 | 120.38 | 446.27 | 35.02 | 28.73 | 2478.69 | 0.82 | 0.92 | 0.09 | 0.14 | 1 | 10
65 | 125 | CONCLUIDO | 8.4252 | 11.87 | 8.83 | 88.29 | 1.13 | 6 | 272.48 | 58.47 | 17.25 | 4 | 71.76 | 33840.65 | 120.02 | 446.27 | 34.1 | 28.73 | 2025.19 | 0.84 | 0.92 | 0.09 | 0.11 | 1 | 10
66 | 125 | CONCLUIDO | 8.4032 | 11.9 | 8.86 | 88.6 | 1.14 | 6 | 272.97 | 58.47 | 17.5 | 4 | 71.99 | 33899.96 | 120.5 | 446.27 | 35.26 | 28.73 | 2602.93 | 0.81 | 0.92 | 0.09 | 0.14 | 1 | 10
67 | 125 | CONCLUIDO | 8.3897 | 11.92 | 8.88 | 88.79 | 1.16 | 6 | 273.45 | 58.47 | 17.75 | 4 | 72.22 | 33959.36 | 120.88 | 446.27 | 35.84 | 28.73 | 2895.07 | 0.8 | 0.92 | 0.09 | 0.16 | 1 | 10
68 | 125 | CONCLUIDO | 8.4085 | 11.89 | 8.85 | 88.53 | 1.17 | 6 | 273.93 | 58.47 | 18 | 4 | 72.46 | 34018.85 | 120.69 | 446.27 | 34.87 | 28.73 | 2408.73 | 0.82 | 0.92 | 0.09 | 0.13 | 1 | 10
69 | 125 | CONCLUIDO | 8.3987 | 11.91 | 8.87 | 88.66 | 1.18 | 6 | 274.41 | 58.47 | 18.25 | 4 | 72.69 | 34078.44 | 120.68 | 446.27 | 35.44 | 28.73 | 2693.43 | 0.81 | 0.92 | 0.09 | 0.15 | 1 | 10
70 | 125 | CONCLUIDO | 8.402 | 11.9 | 8.86 | 88.62 | 1.2 | 6 | 274.9 | 58.47 | 18.5 | 4 | 72.92 | 34138.11 | 120.79 | 446.27 | 35.24 | 28.73 | 2597.34 | 0.82 | 0.92 | 0.09 | 0.14 | 1 | 10
71 | 125 | CONCLUIDO | 8.4038 | 11.9 | 8.86 | 88.59 | 1.21 | 6 | 275.38 | 58.47 | 18.75 | 4 | 73.16 | 34197.87 | 120.61 | 446.27 | 35.17 | 28.73 | 2558.85 | 0.82 | 0.92 | 0.09 | 0.14 | 1 | 10
72 | 125 | CONCLUIDO | 8.4 | 11.9 | 8.86 | 88.64 | 1.23 | 6 | 275.87 | 58.47 | 19 | 4 | 73.39 | 34257.73 | 120.67 | 446.27 | 35.33 | 28.73 | 2639.11 | 0.81 | 0.92 | 0.09 | 0.14 | 1 | 10
73 | 125 | CONCLUIDO | 8.4081 | 11.89 | 8.85 | 88.53 | 1.24 | 6 | 276.35 | 58.47 | 19.25 | 4 | 73.63 | 34317.68 | 119.85 | 446.27 | 34.9 | 28.73 | 2423.91 | 0.82 | 0.92 | 0.09 | 0.13 | 1 | 10
74 | 125 | CONCLUIDO | 8.4063 | 11.9 | 8.86 | 88.56 | 1.25 | 6 | 276.84 | 58.47 | 19.5 | 4 | 73.87 | 34377.72 | 118.83 | 446.27 | 34.95 | 28.73 | 2449.57 | 0.82 | 0.92 | 0.09 | 0.14 | 1 | 10
75 | 125 | CONCLUIDO | 8.4228 | 11.87 | 8.83 | 88.32 | 1.27 | 6 | 277.33 | 58.47 | 19.75 | 4 | 74.1 | 34437.85 | 117.31 | 446.29 | 34.17 | 28.73 | 2060.9 | 0.84 | 0.92 | 0.09 | 0.11 | 1 | 10
76 | 125 | CONCLUIDO | 8.4077 | 11.89 | 8.85 | 88.54 | 1.28 | 6 | 277.82 | 58.47 | 20 | 4 | 74.34 | 34498.07 | 116.27 | 446.27 | 35.05 | 28.73 | 2500.5 | 0.82 | 0.92 | 0.09 | 0.13 | 1 | 10
77 | 125 | CONCLUIDO | 8.39 | 11.92 | 8.88 | 88.79 | 1.3 | 6 | 278.3 | 58.47 | 20.25 | 4 | 74.58 | 34558.39 | 115.6 | 446.28 | 35.89 | 28.73 | 2921.11 | 0.8 | 0.92 | 0.09 | 0.16 | 1 | 10
78 | 125 | CONCLUIDO | 8.4557 | 11.83 | 8.83 | 106 | 1.31 | 5 | 278.79 | 58.47 | 20.5 | 3 | 74.82 | 34618.81 | 114.19 | 446.27 | 34.31 | 28.73 | 2134.56 | 0.84 | 0.92 | 0.09 | 0.11 | 1 | 10
79 | 125 | CONCLUIDO | 8.4604 | 11.82 | 8.83 | 105.92 | 1.32 | 5 | 279.28 | 58.47 | 20.75 | 3 | 75.06 | 34679.32 | 114.17 | 446.27 | 34.09 | 28.73 | 2026.03 | 0.84 | 0.92 | 0.09 | 0.11 | 1 | 10
80 | 125 | CONCLUIDO | 8.4515 | 11.83 | 8.84 | 106.07 | 1.34 | 5 | 279.78 | 58.47 | 21 | 3 | 75.3 | 34739.92 | 114.36 | 446.28 | 34.47 | 28.73 | 2214.84 | 0.83 | 0.92 | 0.09 | 0.12 | 1 | 10
81 | 125 | CONCLUIDO | 8.4626 | 11.82 | 8.82 | 105.88 | 1.35 | 5 | 280.27 | 58.47 | 21.25 | 3 | 75.54 | 34800.62 | 114.01 | 446.28 | 33.95 | 28.73 | 1954.74 | 0.85 | 0.92 | 0.09 | 0.1 | 1 | 10
82 | 125 | CONCLUIDO | 8.4636 | 11.82 | 8.82 | 105.87 | 1.36 | 5 | 280.76 | 58.47 | 21.5 | 3 | 75.79 | 34861.41 | 114.57 | 446.35 | 33.94 | 28.73 | 1948.04 | 0.85 | 0.92 | 0.09 | 0.1 | 1 | 10
83 | 125 | CONCLUIDO | 8.4569 | 11.82 | 8.83 | 105.98 | 1.38 | 5 | 281.25 | 58.47 | 21.75 | 2 | 76.03 | 34922.31 | 114.77 | 446.27 | 34.16 | 28.73 | 2060.8 | 0.84 | 0.92 | 0.09 | 0.11 | 1 | 10
84 | 125 | CONCLUIDO | 8.4557 | 11.83 | 8.83 | 106 | 1.39 | 5 | 281.75 | 58.47 | 22 | 2 | 76.28 | 34983.29 | 114.83 | 446.27 | 34.23 | 28.73 | 2095.68 | 0.84 | 0.92 | 0.09 | 0.11 | 1 | 10
85 | 125 | CONCLUIDO | 8.4626 | 11.82 | 8.82 | 105.88 | 1.4 | 5 | 282.24 | 58.47 | 22.25 | 2 | 76.52 | 35044.38 | 114.74 | 446.27 | 33.85 | 28.73 | 1904.93 | 0.85 | 0.92 | 0.09 | 0.1 | 1 | 10
86 | 125 | CONCLUIDO | 8.469 | 11.81 | 8.81 | 105.78 | 1.42 | 5 | 282.74 | 58.47 | 22.5 | 1 | 76.77 | 35105.56 | 114.89 | 446.27 | 33.48 | 28.73 | 1719.17 | 0.86 | 0.92 | 0.09 | 0.09 | 1 | 10
87 | 125 | CONCLUIDO | 8.471 | 11.8 | 8.81 | 105.74 | 1.43 | 5 | 283.24 | 58.47 | 22.75 | 1 | 77.01 | 35166.85 | 114.83 | 446.28 | 33.37 | 28.73 | 1665.43 | 0.86 | 0.92 | 0.09 | 0.09 | 1 | 10
88 | 125 | CONCLUIDO | 8.4702 | 11.81 | 8.81 | 105.76 | 1.44 | 5 | 283.74 | 58.47 | 23 | 0 | 77.26 | 35228.23 | 114.97 | 446.27 | 33.4 | 28.73 | 1678.64 | 0.86 | 0.92 | 0.09 | 0.09 | 1 | 10
0 | 30 | CONCLUIDO | 7.8515 | 12.74 | 10.11 | 12.14 | 0.24 | 50 | 71.52 | 32.27 | 1 | 48 | 8.25 | 9054.6 | 68.17 | 446.38 | 75.87 | 28.73 | 22689.06 | 0.38 | 0.81 | 0.16 | 1.39 | 1 | 10
1 | 30 | CONCLUIDO | 8.1564 | 12.26 | 9.81 | 15.09 | 0.3 | 39 | 71.81 | 32.27 | 1.25 | 37 | 8.29 | 9090.98 | 64.79 | 446.28 | 66.26 | 28.73 | 17939.28 | 0.43 | 0.83 | 0.14 | 1.09 | 1 | 10
2 | 30 | CONCLUIDO | 8.4242 | 11.87 | 9.54 | 18.47 | 0.36 | 31 | 72.11 | 32.27 | 1.5 | 29 | 8.34 | 9127.38 | 61.35 | 446.32 | 57.28 | 28.73 | 13490.74 | 0.5 | 0.85 | 0.13 | 0.82 | 1 | 10
3 | 30 | CONCLUIDO | 8.4505 | 11.83 | 9.59 | 22.12 | 0.42 | 26 | 72.4 | 32.27 | 1.75 | 24 | 8.38 | 9163.8 | 60.19 | 446.27 | 59.93 | 28.73 | 14840.42 | 0.48 | 0.85 | 0.11 | 0.86 | 1 | 10
4 | 30 | CONCLUIDO | 8.6647 | 11.54 | 9.36 | 25.51 | 0.48 | 22 | 72.7 | 32.27 | 2 | 20 | 8.43 | 9200.25 | 56.95 | 446.32 | 51.46 | 28.73 | 10625.1 | 0.56 | 0.87 | 0.11 | 0.63 | 1 | 10
5 | 30 | CONCLUIDO | 8.7826 | 11.39 | 9.25 | 29.2 | 0.54 | 19 | 73 | 32.27 | 2.25 | 16 | 8.48 | 9236.71 | 54.63 | 446.27 | 47.75 | 28.73 | 8784.45 | 0.6 | 0.88 | 0.11 | 0.53 | 1 | 10
6 | 30 | CONCLUIDO | 8.8506 | 11.3 | 9.19 | 32.44 | 0.6 | 17 | 73.29 | 32.27 | 2.5 | 6 | 8.52 | 9273.2 | 53.14 | 446.27 | 45.56 | 28.73 | 7700.36 | 0.63 | 0.89 | 0.12 | 0.47 | 1 | 10
7 | 30 | CONCLUIDO | 8.8727 | 11.27 | 9.18 | 34.42 | 0.65 | 16 | 73.59 | 32.27 | 2.75 | 3 | 8.57 | 9309.7 | 52.37 | 446.3 | 45.04 | 28.73 | 7446.27 | 0.64 | 0.89 | 0.12 | 0.46 | 1 | 10
8 | 30 | CONCLUIDO | 8.8687 | 11.28 | 9.18 | 34.44 | 0.71 | 16 | 73.88 | 32.27 | 3 | 0 | 8.61 | 9346.23 | 52.72 | 446.3 | 45.02 | 28.73 | 7433.22 | 0.64 | 0.89 | 0.13 | 0.46 | 1 | 10
0 | 15 | CONCLUIDO | 8.5312 | 11.72 | 9.67 | 18.13 | 0.43 | 32 | 39.78 | 19.54 | 1 | 5 | 4.24 | 5140 | 37.68 | 446.36 | 60.56 | 28.73 | 15126.32 | 0.47 | 0.84 | 0.16 | 0.95 | 1 | 10
1 | 15 | CONCLUIDO | 8.5555 | 11.69 | 9.65 | 18.67 | 0.53 | 31 | 40.06 | 19.54 | 1.25 | 0 | 4.26 | 5174.29 | 37.74 | 446.36 | 59.44 | 28.73 | 14569.18 | 0.48 | 0.84 | 0.17 | 0.92 | 1 | 10
0 | 70 | CONCLUIDO | 6.0962 | 16.4 | 11.46 | 7.31 | 0.12 | 94 | 141.81 | 47.83 | 1 | 92 | 22.98 | 17723.39 | 128.21 | 446.36 | 120.13 | 28.73 | 44600.72 | 0.24 | 0.71 | 0.23 | 2.74 | 1 | 10
1 | 70 | CONCLUIDO | 6.674 | 14.98 | 10.73 | 9.2 | 0.16 | 70 | 142.15 | 47.83 | 1.25 | 68 | 23.07 | 17765.46 | 119.31 | 446.34 | 96.45 | 28.73 | 32879.64 | 0.3 | 0.76 | 0.19 | 2.01 | 1 | 10
2 | 70 | CONCLUIDO | 7.0662 | 14.15 | 10.31 | 11.04 | 0.19 | 56 | 142.49 | 47.83 | 1.5 | 54 | 23.16 | 17807.56 | 113.85 | 446.33 | 82.24 | 28.73 | 25842.61 | 0.35 | 0.79 | 0.17 | 1.58 | 1 | 10
3 | 70 | CONCLUIDO | 7.3333 | 13.64 | 10.05 | 12.83 | 0.22 | 47 | 142.83 | 47.83 | 1.75 | 45 | 23.25 | 17849.7 | 110.26 | 446.39 | 73.78 | 28.73 | 21659.14 | 0.39 | 0.81 | 0.16 | 1.33 | 1 | 10
4 | 70 | CONCLUIDO | 7.5664 | 13.22 | 9.83 | 14.75 | 0.25 | 40 | 143.17 | 47.83 | 2 | 38 | 23.34 | 17891.86 | 107.31 | 446.29 | 66.91 | 28.73 | 18260.85 | 0.43 | 0.83 | 0.14 | 1.11 | 1 | 10
5 | 70 | CONCLUIDO | 7.7378 | 12.92 | 9.68 | 16.6 | 0.28 | 35 | 143.51 | 47.83 | 2.25 | 33 | 23.44 | 17934.06 | 105 | 446.27 | 61.92 | 28.73 | 15790.67 | 0.46 | 0.84 | 0.14 | 0.96 | 1 | 10
6 | 70 | CONCLUIDO | 7.8887 | 12.68 | 9.55 | 18.49 | 0.31 | 31 | 143.86 | 47.83 | 2.5 | 29 | 23.53 | 17976.29 | 102.87 | 446.29 | 57.63 | 28.73 | 13662.94 | 0.5 | 0.85 | 0.13 | 0.83 | 1 | 10
7 | 70 | CONCLUIDO | 8.1116 | 12.33 | 9.32 | 20.71 | 0.34 | 27 | 144.2 | 47.83 | 2.75 | 25 | 23.62 | 18018.55 | 99.68 | 446.33 | 49.8 | 28.73 | 9769.96 | 0.58 | 0.87 | 0.12 | 0.6 | 1 | 10
8 | 70 | CONCLUIDO | 7.9702 | 12.55 | 9.57 | 22.08 | 0.37 | 26 | 144.54 | 47.83 | 3 | 24 | 23.71 | 18060.85 | 101.75 | 446.29 | 58.54 | 28.73 | 14143.31 | 0.49 | 0.85 | 0.13 | 0.85 | 1 | 10
9 | 70 | CONCLUIDO | 8.1601 | 12.25 | 9.36 | 24.42 | 0.4 | 23 | 144.89 | 47.83 | 3.25 | 21 | 23.81 | 18103.18 | 98.87 | 446.34 | 51.65 | 28.73 | 10712.79 | 0.56 | 0.87 | 0.12 | 0.64 | 1 | 10
10 | 70 | CONCLUIDO | 8.238 | 12.14 | 9.3 | 26.58 | 0.43 | 21 | 145.23 | 47.83 | 3.5 | 19 | 23.9 | 18145.54 | 97.49 | 446.29 | 49.59 | 28.73 | 9692.78 | 0.58 | 0.88 | 0.12 | 0.58 | 1 | 10
11 | 70 | CONCLUIDO | 8.2825 | 12.07 | 9.27 | 27.8 | 0.46 | 20 | 145.57 | 47.83 | 3.75 | 18 | 23.99 | 18187.93 | 96.85 | 446.27 | 48.55 | 28.73 | 9179.61 | 0.59 | 0.88 | 0.11 | 0.55 | 1 | 10
12 | 70 | CONCLUIDO | 8.3172 | 12.02 | 9.25 | 29.2 | 0.49 | 19 | 145.92 | 47.83 | 4 | 17 | 24.09 | 18230.35 | 95.55 | 446.31 | 47.78 | 28.73 | 8800.15 | 0.6 | 0.88 | 0.11 | 0.53 | 1 | 10
13 | 70 | CONCLUIDO | 8.4069 | 11.9 | 9.18 | 32.38 | 0.51 | 17 | 146.26 | 47.83 | 4.25 | 15 | 24.18 | 18272.81 | 94.24 | 446.27 | 45.48 | 28.73 | 7658.8 | 0.63 | 0.89 | 0.11 | 0.45 | 1 | 10
14 | 70 | CONCLUIDO | 8.4541 | 11.83 | 9.14 | 34.27 | 0.54 | 16 | 146.61 | 47.83 | 4.5 | 14 | 24.28 | 18315.3 | 92.94 | 446.27 | 44.3 | 28.73 | 7074.6 | 0.65 | 0.89 | 0.1 | 0.42 | 1 | 10
15 | 70 | CONCLUIDO | 8.492 | 11.78 | 9.11 | 36.46 | 0.57 | 15 | 146.95 | 47.83 | 4.75 | 13 | 24.37 | 18357.82 | 92.23 | 446.27 | 43.32 | 28.73 | 6589.58 | 0.66 | 0.89 | 0.11 | 0.39 | 1 | 10
16 | 70 | CONCLUIDO | 8.5227 | 11.73 | 9.07 | 36.29 | 0.6 | 15 | 147.3 | 47.83 | 5 | 13 | 24.47 | 18400.38 | 91.37 | 446.28 | 41.75 | 28.73 | 5807.39 | 0.69 | 0.9 | 0.11 | 0.35 | 1 | 10
17 | 70 | CONCLUIDO | 8.5131 | 11.75 | 9.11 | 39.06 | 0.63 | 14 | 147.64 | 47.83 | 5.25 | 12 | 24.56 | 18442.97 | 90.81 | 446.29 | 43.75 | 28.73 | 6810.34 | 0.66 | 0.89 | 0.1 | 0.39 | 1 | 10
18 | 70 | CONCLUIDO | 8.5566 | 11.69 | 9.08 | 41.92 | 0.66 | 13 | 147.99 | 47.83 | 5.5 | 11 | 24.66 | 18485.59 | 89.72 | 446.27 | 42.54 | 28.73 | 6211.04 | 0.68 | 0.9 | 0.1 | 0.36 | 1 | 10
19 | 70 | CONCLUIDO | 8.6096 | 11.62 | 9.04 | 45.2 | 0.69 | 12 | 148.33 | 47.83 | 5.75 | 10 | 24.75 | 18528.25 | 88.34 | 446.3 | 41.02 | 28.73 | 5456.93 | 0.7 | 0.9 | 0.1 | 0.32 | 1 | 10
20 | 70 | CONCLUIDO | 8.6091 | 11.62 | 9.04 | 45.2 | 0.71 | 12 | 148.68 | 47.83 | 6 | 10 | 24.85 | 18570.94 | 88.5 | 446.27 | 41.07 | 28.73 | 5480.68 | 0.7 | 0.9 | 0.1 | 0.32 | 1 | 10
21 | 70 | CONCLUIDO | 8.6672 | 11.54 | 8.99 | 49.05 | 0.74 | 11 | 149.02 | 47.83 | 6.25 | 9 | 24.95 | 18613.66 | 86.62 | 446.3 | 39.39 | 28.73 | 4646.22 | 0.73 | 0.91 | 0.1 | 0.27 | 1 | 10
22 | 70 | CONCLUIDO | 8.6603 | 11.55 | 9 | 49.1 | 0.77 | 11 | 149.37 | 47.83 | 6.5 | 9 | 25.04 | 18656.42 | 85.76 | 446.32 | 39.77 | 28.73 | 4835.89 | 0.72 | 0.9 | 0.1 | 0.28 | 1 | 10
23 | 70 | CONCLUIDO | 8.7066 | 11.49 | 8.97 | 53.81 | 0.8 | 10 | 149.72 | 47.83 | 6.75 | 8 | 25.14 | 18699.2 | 84.87 | 446.27 | 38.77 | 28.73 | 4339.63 | 0.74 | 0.91 | 0.09 | 0.25 | 1 | 10
24 | 70 | CONCLUIDO | 8.741 | 11.44 | 8.92 | 53.54 | 0.83 | 10 | 150.07 | 47.83 | 7 | 8 | 25.24 | 18742.03 | 83.69 | 446.27 | 37.03 | 28.73 | 3469.09 | 0.78 | 0.91 | 0.1 | 0.2 | 1 | 10
25 | 70 | CONCLUIDO | 8.6737 | 11.53 | 9.01 | 54.07 | 0.85 | 10 | 150.41 | 47.83 | 7.25 | 8 | 25.33 | 18784.88 | 83.65 | 446.29 | 40.4 | 28.73 | 5156.34 | 0.71 | 0.9 | 0.09 | 0.29 | 1 | 10
26 | 70 | CONCLUIDO | 8.7436 | 11.44 | 8.95 | 59.66 | 0.88 | 9 | 150.76 | 47.83 | 7.5 | 7 | 25.43 | 18827.77 | 81.85 | 446.27 | 38.06 | 28.73 | 3987.59 | 0.75 | 0.91 | 0.1 | 0.23 | 1 | 10
27 | 70 | CONCLUIDO | 8.737 | 11.45 | 8.96 | 59.71 | 0.91 | 9 | 151.11 | 47.83 | 7.75 | 7 | 25.53 | 18870.7 | 81.73 | 446.27 | 38.33 | 28.73 | 4125.84 | 0.75 | 0.91 | 0.1 | 0.24 | 1 | 10
28 | 70 | CONCLUIDO | 8.7334 | 11.45 | 8.96 | 59.75 | 0.94 | 9 | 151.46 | 47.83 | 8 | 7 | 25.63 | 18913.66 | 81.05 | 446.27 | 38.49 | 28.73 | 4202.57 | 0.75 | 0.91 | 0.1 | 0.24 | 1 | 10
29 | 70 | CONCLUIDO | 8.7906 | 11.38 | 8.92 | 66.87 | 0.96 | 8 | 151.81 | 47.83 | 8.25 | 4 | 25.73 | 18956.65 | 79.35 | 446.27 | 36.9 | 28.73 | 3416.14 | 0.78 | 0.91 | 0.1 | 0.2 | 1 | 10
30 | 70 | CONCLUIDO | 8.7925 | 11.37 | 8.91 | 66.85 | 0.99 | 8 | 152.15 | 47.83 | 8.5 | 3 | 25.83 | 18999.67 | 78.92 | 446.27 | 36.67 | 28.73 | 3301.89 | 0.78 | 0.91 | 0.1 | 0.19 | 1 | 10
31 | 70 | CONCLUIDO | 8.7876 | 11.38 | 8.92 | 66.9 | 1.02 | 8 | 152.5 | 47.83 | 8.75 | 2 | 25.93 | 19042.73 | 78.79 | 446.3 | 36.97 | 28.73 | 3449.77 | 0.78 | 0.91 | 0.1 | 0.2 | 1 | 10
32 | 70 | CONCLUIDO | 8.7811 | 11.39 | 8.93 | 66.96 | 1.04 | 8 | 152.85 | 47.83 | 9 | 2 | 26.03 | 19085.83 | 78.6 | 446.27 | 37.15 | 28.73 | 3539.42 | 0.77 | 0.91 | 0.1 | 0.21 | 1 | 10
33 | 70 | CONCLUIDO | 8.7781 | 11.39 | 8.93 | 66.99 | 1.07 | 8 | 153.2 | 47.83 | 9.25 | 0 | 26.12 | 19128.96 | 78.69 | 446.29 | 37.16 | 28.73 | 3546.56 | 0.77 | 0.91 | 0.1 | 0.21 | 1 | 10
0 | 90 | CONCLUIDO | 5.3691 | 18.62 | 12.12 | 6.32 | 0.1 | 115 | 176.73 | 52.44 | 1 | 113 | 33.29 | 22031.19 | 157.17 | 446.6 | 141.65 | 28.73 | 55253.97 | 0.2 | 0.67 | 0.26 | 3.39 | 1 | 10
1 | 90 | CONCLUIDO | 6.0448 | 16.54 | 11.14 | 7.95 | 0.13 | 84 | 177.1 | 52.44 | 1.25 | 82 | 33.41 | 22076.81 | 143.81 | 446.32 | 109.43 | 28.73 | 39300.19 | 0.26 | 0.73 | 0.21 | 2.41 | 1 | 10
2 | 90 | CONCLUIDO | 6.4744 | 15.45 | 10.64 | 9.53 | 0.15 | 67 | 177.47 | 52.44 | 1.5 | 65 | 33.53 | 22122.46 | 136.86 | 446.35 | 93.42 | 28.73 | 31377.97 | 0.31 | 0.77 | 0.19 | 1.92 | 1 | 10
3 | 90 | CONCLUIDO | 6.7927 | 14.72 | 10.31 | 11.05 | 0.17 | 56 | 177.84 | 52.44 | 1.75 | 54 | 33.65 | 22168.15 | 132.08 | 446.32 | 82.35 | 28.73 | 25901.44 | 0.35 | 0.79 | 0.17 | 1.59 | 1 | 10
4 | 90 | CONCLUIDO | 7.037 | 14.21 | 10.08 | 12.6 | 0.2 | 48 | 178.21 | 52.44 | 2 | 46 | 33.77 | 22213.89 | 128.63 | 446.32 | 75.05 | 28.73 | 22289.3 | 0.38 | 0.81 | 0.16 | 1.36 | 1 | 10
5 | 90 | CONCLUIDO | 7.2808 | 13.73 | 9.86 | 14.42 | 0.22 | 41 | 178.59 | 52.44 | 2.25 | 39 | 33.89 | 22259.66 | 125.23 | 446.3 | 67.63 | 28.73 | 18617.12 | 0.42 | 0.83 | 0.15 | 1.14 | 1 | 10
6 | 90 | CONCLUIDO | 7.4189 | 13.48 | 9.74 | 15.8 | 0.25 | 37 | 178.96 | 52.44 | 2.5 | 35 | 34.02 | 22305.48 | 123.28 | 446.32 | 63.92 | 28.73 | 16780.41 | 0.45 | 0.84 | 0.14 | 1.02 | 1 | 10
7 | 90 | CONCLUIDO | 7.5689 | 13.21 | 9.62 | 17.49 | 0.27 | 33 | 179.33 | 52.44 | 2.75 | 31 | 34.14 | 22351.34 | 121.3 | 446.28 | 59.86 | 28.73 | 14770.13 | 0.48 | 0.85 | 0.13 | 0.9 | 1 | 10
8 | 90 | CONCLUIDO | 7.6913 | 13 | 9.51 | 19.03 | 0.3 | 30 | 179.7 | 52.44 | 3 | 28 | 34.26 | 22397.24 | 119.38 | 446.3 | 56.28 | 28.73 | 12997.41 | 0.51 | 0.86 | 0.13 | 0.79 | 1 | 10
9 | 90 | CONCLUIDO | 7.874 | 12.7 | 9.32 | 20.71 | 0.32 | 27 | 180.07 | 52.44 | 3.25 | 25 | 34.38 | 22443.18 | 116.38 | 446.32 | 49.82 | 28.73 | 9779.44 | 0.58 | 0.87 | 0.12 | 0.6 | 1 | 10
10 | 90 | CONCLUIDO | 7.7065 | 12.98 | 9.63 | 22.23 | 0.34 | 26 | 180.45 | 52.44 | 3.5 | 24 | 34.51 | 22489.16 | 119.98 | 446.31 | 61.25 | 28.73 | 15500.32 | 0.47 | 0.85 | 0.11 | 0.91 | 1 | 10
11 | 90 | CONCLUIDO | 7.8769 | 12.7 | 9.42 | 23.55 | 0.37 | 24 | 180.82 | 52.44 | 3.75 | 22 | 34.63 | 22535.19 | 116.86 | 446.28 | 53.64 | 28.73 | 11707.12 | 0.54 | 0.86 | 0.12 | 0.7 | 1 | 10
12 | 90 | CONCLUIDO | 7.9761 | 12.54 | 9.33 | 25.46 | 0.39 | 22 | 181.19 | 52.44 | 4 | 20 | 34.75 | 22581.25 | 115.14 | 446.28 | 50.66 | 28.73 | 10223.97 | 0.57 | 0.87 | 0.12 | 0.61 | 1 | 10
13 | 90 | CONCLUIDO | 8.0225 | 12.46 | 9.3 | 26.57 | 0.42 | 21 | 181.57 | 52.44 | 4.25 | 19 | 34.88 | 22627.36 | 114.22 | 446.27 | 49.5 | 28.73 | 9648.83 | 0.58 | 0.88 | 0.11 | 0.58 | 1 | 10
14 | 90 | CONCLUIDO | 8.0622 | 12.4 | 9.27 | 27.82 | 0.44 | 20 | 181.94 | 52.44 | 4.5 | 18 | 35 | 22673.63 | 113.63 | 446.27 | 48.69 | 28.73 | 9251.74 | 0.59 | 0.88 | 0.11 | 0.55 | 1 | 10
15 | 90 | CONCLUIDO | 8.145 | 12.28 | 9.22 | 30.72 | 0.46 | 18 | 182.32 | 52.44 | 4.75 | 16 | 35.12 | 22719.83 | 112.17 | 446.27 | 46.75 | 28.73 | 8292.13 | 0.61 | 0.88 | 0.11 | 0.5 | 1 | 10
16 | 90 | CONCLUIDO | 8.1945 | 12.2 | 9.18 | 32.39 | 0.49 | 17 | 182.69 | 52.44 | 5 | 15 | 35.25 | 22766.06 | 111.1 | 446.3 | 45.5 | 28.73 | 7669.87 | 0.63 | 0.89 | 0.11 | 0.46 | 1 | 10
17 | 90 | CONCLUIDO | 8.1956 | 12.2 | 9.18 | 32.39 | 0.51 | 17 | 183.07 | 52.44 | 5.25 | 15 | 35.37 | 22812.34 | 110.62 | 446.29 | 45.53 | 28.73 | 7686.53 | 0.63 | 0.89 | 0.11 | 0.46 | 1 | 10
18 | 90 | CONCLUIDO | 8.2393 | 12.14 | 9.15 | 34.3 | 0.53 | 16 | 183.44 | 52.44 | 5.5 | 14 | 35.5 | 22858.66 | 109.99 | 446.34 | 44.45 | 28.73 | 7148.82 | 0.65 | 0.89 | 0.11 | 0.43 | 1 | 10
19 | 90 | CONCLUIDO | 8.2938 | 12.06 | 9.1 | 36.41 | 0.55 | 15 | 183.82 | 52.44 | 5.75 | 13 | 35.63 | 22905.03 | 108.99 | 446.27 | 43.03 | 28.73 | 6444.55 | 0.67 | 0.89 | 0.11 | 0.38 | 1 | 10
20 | 90 | CONCLUIDO | 8.3824 | 11.93 | 9.01 | 38.62 | 0.58 | 14 | 184.19 | 52.44 | 6 | 12 | 35.75 | 22951.43 | 107.34 | 446.27 | 39.84 | 28.73 | 4856.71 | 0.72 | 0.9 | 0.1 | 0.29 | 1 | 10
21 | 90 | CONCLUIDO | 8.3102 | 12.03 | 9.12 | 39.06 | 0.6 | 14 | 184.57 | 52.44 | 6.25 | 12 | 35.88 | 22997.88 | 108 | 446.28 | 43.8 | 28.73 | 6837.05 | 0.66 | 0.89 | 0.1 | 0.39 | 1 | 10
22 | 90 | CONCLUIDO | 8.3653 | 11.95 | 9.07 | 41.87 | 0.62 | 13 | 184.95 | 52.44 | 6.5 | 11 | 36.01 | 23044.38 | 106.89 | 446.39 | 42.2 | 28.73 | 6038.48 | 0.68 | 0.9 | 0.1 | 0.35 | 1 | 10
23 | 90 | CONCLUIDO | 8.3597 | 11.96 | 9.08 | 41.91 | 0.65 | 13 | 185.33 | 52.44 | 6.75 | 11 | 36.13 | 23090.91 | 106.6 | 446.28 | 42.43 | 28.73 | 6155.46 | 0.68 | 0.9 | 0.1 | 0.36 | 1 | 10
24 | 90 | CONCLUIDO | 8.4197 | 11.88 | 9.03 | 45.15 | 0.67 | 12 | 185.7 | 52.44 | 7 | 10 | 36.26 | 23137.49 | 105.33 | 446.29 | 40.79 | 28.73 | 5340.34 | 0.7 | 0.9 | 0.1 | 0.31 | 1 | 10
25 | 90 | CONCLUIDO | 8.4169 | 11.88 | 9.03 | 45.17 | 0.69 | 12 | 186.08 | 52.44 | 7.25 | 10 | 36.39 | 23184.11 | 105.34 | 446.28 | 40.88 | 28.73 | 5384.16 | 0.7 | 0.9 | 0.1 | 0.31 | 1 | 10
26 | 90 | CONCLUIDO | 8.4704 | 11.81 | 8.99 | 49.06 | 0.71 | 11 | 186.46 | 52.44 | 7.5 | 9 | 36.52 | 23230.78 | 103.88 | 446.29 | 39.44 | 28.73 | 4668.03 | 0.73 | 0.91 | 0.1 | 0.27 | 1 | 10
27 | 90 | CONCLUIDO | 8.468 | 11.81 | 9 | 49.08 | 0.74 | 11 | 186.84 | 52.44 | 7.75 | 9 | 36.65 | 23277.49 | 103.31 | 446.27 | 39.6 | 28.73 | 4748.69 | 0.73 | 0.91 | 0.1 | 0.28 | 1 | 10
28 | 90 | CONCLUIDO | 8.4586 | 11.82 | 9.01 | 49.15 | 0.76 | 11 | 187.22 | 52.44 | 8 | 9 | 36.78 | 23324.24 | 103.11 | 446.27 | 40.07 | 28.73 | 4984.72 | 0.72 | 0.9 | 0.1 | 0.29 | 1 | 10
29 | 90 | CONCLUIDO | 8.5223 | 11.73 | 8.96 | 53.75 | 0.78 | 10 | 187.6 | 52.44 | 8.25 | 8 | 36.9 | 23371.04 | 101.85 | 446.27 | 38.19 | 28.73 | 4049.77 | 0.75 | 0.91 | 0.1 | 0.24 | 1 | 10
30 | 90 | CONCLUIDO | 8.5515 | 11.69 | 8.92 | 53.51 | 0.8 | 10 | 187.98 | 52.44 | 8.5 | 8 | 37.03 | 23417.88 | 101.09 | 446.27 | 36.85 | 28.73 | 3380.73 | 0.78 | 0.91 | 0.1 | 0.2 | 1 | 10
31 | 90 | CONCLUIDO | 8.5026 | 11.76 | 8.98 | 53.91 | 0.82 | 10 | 188.36 | 52.44 | 8.75 | 8 | 37.16 | 23464.76 | 101.22 | 446.27 | 39.45 | 28.73 | 4681.94 | 0.73 | 0.91 | 0.09 | 0.26 | 1 | 10
32 | 90 | CONCLUIDO | 8.5576 | 11.69 | 8.95 | 59.63 | 0.85 | 9 | 188.74 | 52.44 | 9 | 7 | 37.3 | 23511.69 | 99.63 | 446.27 | 37.88 | 28.73 | 3902.12 | 0.76 | 0.91 | 0.1 | 0.22 | 1 | 10
33 | 90 | CONCLUIDO | 8.557 | 11.69 | 8.95 | 59.64 | 0.87 | 9 | 189.12 | 52.44 | 9.25 | 7 | 37.43 | 23558.67 | 99.19 | 446.28 | 37.99 | 28.73 | 3956.72 | 0.76 | 0.91 | 0.09 | 0.23 | 1 | 10
34 | 90 | CONCLUIDO | 8.5531 | 11.69 | 8.95 | 59.67 | 0.89 | 9 | 189.5 | 52.44 | 9.5 | 7 | 37.56 | 23605.68 | 99.1 | 446.29 | 38.13 | 28.73 | 4022.92 | 0.75 | 0.91 | 0.1 | 0.23 | 1 | 10
35 | 90 | CONCLUIDO | 8.546 | 11.7 | 8.96 | 59.74 | 0.91 | 9 | 189.88 | 52.44 | 9.75 | 7 | 37.69 | 23652.75 | 98.77 | 446.28 | 38.48 | 28.73 | 4198.51 | 0.75 | 0.91 | 0.1 | 0.24 | 1 | 10
36 | 90 | CONCLUIDO | 8.6003 | 11.63 | 8.92 | 66.92 | 0.93 | 8 | 190.26 | 52.44 | 10 | 6 | 37.82 | 23699.85 | 97.53 | 446.27 | 37.22 | 28.73 | 3577 | 0.77 | 0.91 | 0.09 | 0.2 | 1 | 10
37 | 90 | CONCLUIDO | 8.6017 | 11.63 | 8.92 | 66.9 | 0.95 | 8 | 190.65 | 52.44 | 10.25 | 6 | 37.95 | 23747 | 96.85 | 446.27 | 37.18 | 28.73 | 3556.05 | 0.77 | 0.91 | 0.09 | 0.2 | 1 | 10
38 | 90 | CONCLUIDO | 8.6166 | 11.61 | 8.9 | 66.75 | 0.98 | 8 | 191.03 | 52.44 | 10.5 | 6 | 38.09 | 23794.2 | 96.13 | 446.3 | 36.35 | 28.73 | 3140.64 | 0.79 | 0.92 | 0.09 | 0.18 | 1 | 10
39 | 90 | CONCLUIDO | 8.6312 | 11.59 | 8.88 | 66.61 | 1 | 8 | 191.41 | 52.44 | 10.75 | 6 | 38.22 | 23841.44 | 94.54 | 446.28 | 35.83 | 28.73 | 2879.57 | 0.8 | 0.92 | 0.09 | 0.16 | 1 | 10
40 | 90 | CONCLUIDO | 8.5796 | 11.66 | 8.95 | 67.13 | 1.02 | 8 | 191.79 | 52.44 | 11 | 6 | 38.35 | 23888.73 | 94.65 | 446.27 | 38.33 | 28.73 | 4132.31 | 0.75 | 0.91 | 0.09 | 0.23 | 1 | 10
41 | 90 | CONCLUIDO | 8.6586 | 11.55 | 8.88 | 76.11 | 1.04 | 7 | 192.18 | 52.44 | 11.25 | 5 | 38.49 | 23936.06 | 93.38 | 446.27 | 35.82 | 28.73 | 2880.45 | 0.8 | 0.92 | 0.09 | 0.16 | 1 | 10
42 | 90 | CONCLUIDO | 8.6563 | 11.55 | 8.88 | 76.14 | 1.06 | 7 | 192.56 | 52.44 | 11.5 | 5 | 38.62 | 23983.44 | 92.91 | 446.27 | 35.86 | 28.73 | 2900.96 | 0.8 | 0.92 | 0.09 | 0.16 | 1 | 10
43 | 90 | CONCLUIDO | 8.6426 | 11.57 | 8.9 | 76.3 | 1.08 | 7 | 192.95 | 52.44 | 11.75 | 5 | 38.75 | 24030.86 | 93.15 | 446.27 | 36.64 | 28.73 | 3289.36 | 0.78 | 0.92 | 0.09 | 0.18 | 1 | 10
44 | 90 | CONCLUIDO | 8.6478 | 11.56 | 8.89 | 76.24 | 1.1 | 7 | 193.33 | 52.44 | 12 | 5 | 38.89 | 24078.33 | 92.2 | 446.27 | 36.35 | 28.73 | 3145.31 | 0.79 | 0.92 | 0.09 | 0.17 | 1 | 10
45 | 90 | CONCLUIDO | 8.659 | 11.55 | 8.88 | 76.11 | 1.12 | 7 | 193.72 | 52.44 | 12.25 | 4 | 39.02 | 24125.85 | 91.04 | 446.3 | 35.65 | 28.73 | 2792.75 | 0.81 | 0.92 | 0.09 | 0.16 | 1 | 10
46 | 90 | CONCLUIDO | 8.658 | 11.55 | 8.88 | 76.12 | 1.14 | 7 | 194.1 | 52.44 | 12.5 | 3 | 39.16 | 24173.41 | 91.17 | 446.27 | 35.74 | 28.73 | 2841.86 | 0.8 | 0.92 | 0.09 | 0.16 | 1 | 10
47 | 90 | CONCLUIDO | 8.648 | 11.56 | 8.89 | 76.23 | 1.16 | 7 | 194.49 | 52.44 | 12.75 | 2 | 39.3 | 24221.02 | 90.67 | 446.27 | 36.14 | 28.73 | 3038.14 | 0.8 | 0.92 | 0.1 | 0.17 | 1 | 10
48 | 90 | CONCLUIDO | 8.6666 | 11.54 | 8.87 | 76.02 | 1.18 | 7 | 194.88 | 52.44 | 13 | 2 | 39.43 | 24268.67 | 89.61 | 446.27 | 35.19 | 28.73 | 2565.12 | 0.82 | 0.92 | 0.1 | 0.15 | 1 | 10
49 | 90 | CONCLUIDO | 8.726 | 11.46 | 8.83 | 88.26 | 1.2 | 6 | 195.26 | 52.44 | 13.25 | 1 | 39.57 | 24316.37 | 88.89 | 446.27 | 33.83 | 28.73 | 1887.72 | 0.85 | 0.92 | 0.09 | 0.11 | 1 | 10
50 | 90 | CONCLUIDO | 8.7226 | 11.46 | 8.83 | 88.31 | 1.22 | 6 | 195.65 | 52.44 | 13.5 | 1 | 39.71 | 24364.12 | 89.16 | 446.27 | 34 | 28.73 | 1974.65 | 0.85 | 0.92 | 0.09 | 0.11 | 1 | 10
51 | 90 | CONCLUIDO | 8.7218 | 11.47 | 8.83 | 88.32 | 1.25 | 6 | 196.04 | 52.44 | 13.75 | 0 | 39.84 | 24411.91 | 89.34 | 446.27 | 34.01 | 28.73 | 1982.46 | 0.84 | 0.92 | 0.09 | 0.11 | 1 | 10
0 | 110 | CONCLUIDO | 4.6993 | 21.28 | 12.84 | 5.58 | 0.08 | 138 | 213.37 | 56.13 | 1 | 136 | 46.25 | 26550.29 | 188.47 | 446.45 | 165.55 | 28.73 | 67087.77 | 0.17 | 0.63 | 0.3 | 4.12 | 1 | 10
1 | 110 | CONCLUIDO | 5.4358 | 18.4 | 11.6 | 7.03 | 0.1 | 99 | 213.78 | 56.13 | 1.25 | 97 | 46.4 | 26600.32 | 169.74 | 446.36 | 124.8 | 28.73 | 46908.94 | 0.23 | 0.7 | 0.24 | 2.88 | 1 | 10
2 | 110 | CONCLUIDO | 5.9278 | 16.87 | 10.96 | 8.43 | 0.12 | 78 | 214.19 | 56.13 | 1.5 | 76 | 46.56 | 26650.41 | 159.9 | 446.29 | 104.02 | 28.73 | 36624.3 | 0.28 | 0.74 | 0.2 | 2.24 | 1 | 10
3 | 110 | CONCLUIDO | 6.2755 | 15.94 | 10.58 | 9.76 | 0.14 | 65 | 214.59 | 56.13 | 1.75 | 63 | 46.72 | 26700.55 | 153.86 | 446.3 | 91.39 | 28.73 | 30376.49 | 0.31 | 0.77 | 0.18 | 1.86 | 1 | 10
4 | 110 | CONCLUIDO | 6.5728 | 15.21 | 10.28 | 11.21 | 0.17 | 55 | 215 | 56.13 | 2 | 53 | 46.87 | 26750.75 | 149.12 | 446.34 | 81.45 | 28.73 | 25454.8 | 0.35 | 0.79 | 0.17 | 1.56 | 1 | 10
5 | 110 | CONCLUIDO | 6.7995 | 14.71 | 10.07 | 12.58 | 0.19 | 48 | 215.41 | 56.13 | 2.25 | 46 | 47.03 | 26801 | 145.61 | 446.34 | 74.45 | 28.73 | 21988.44 | 0.39 | 0.81 | 0.16 | 1.35 | 1 | 10
6 | 110 | CONCLUIDO | 7.0068 | 14.27 | 9.89 | 14.12 | 0.21 | 42 | 215.82 | 56.13 | 2.5 | 40 | 47.19 | 26851.31 | 142.54 | 446.29 | 68.71 | 28.73 | 19148.04 | 0.42 | 0.82 | 0.14 | 1.16 | 1 | 10
7 | 110 | CONCLUIDO | 7.1502 | 13.99 | 9.77 | 15.42 | 0.23 | 38 | 216.22 | 56.13 | 2.75 | 36 | 47.35 | 26901.66 | 140.51 | 446.28 | 64.72 | 28.73 | 17177.39 | 0.44 | 0.83 | 0.14 | 1.05 | 1 | 10
8 | 110 | CONCLUIDO | 7.261 | 13.77 | 9.68 | 16.6 | 0.25 | 35 | 216.63 | 56.13 | 3 | 33 | 47.51 | 26952.08 | 138.76 | 446.3 | 61.91 | 28.73 | 15786.58 | 0.46 | 0.84 | 0.14 | 0.96 | 1 | 10
9 | 110 | CONCLUIDO | 7.3796 | 13.55 | 9.59 | 17.98 | 0.27 | 32 | 217.04 | 56.13 | 3.25 | 30 | 47.66 | 27002.55 | 137.09 | 446.29 | 58.79 | 28.73 | 14239.84 | 0.49 | 0.85 | 0.13 | 0.87 | 1 | 10
10 | 110 | CONCLUIDO | 7.5152 | 13.31 | 9.47 | 19.59 | 0.29 | 29 | 217.45 | 56.13 | 3.5 | 27 | 47.82 | 27053.07 | 135.07 | 446.27 | 54.78 | 28.73 | 12249.37 | 0.52 | 0.86 | 0.13 | 0.75 | 1 | 10
11 | 110 | CONCLUIDO | 7.6513 | 13.07 | 9.32 | 20.7 | 0.31 | 27 | 217.86 | 56.13 | 3.75 | 25 | 47.98 | 27103.65 | 132.32 | 446.28 | 50 | 28.73 | 9870.13 | 0.57 | 0.87 | 0.11 | 0.6 | 1 | 10
12 | 110 | CONCLUIDO | 7.5196 | 13.3 | 9.59 | 22.13 | 0.33 | 26 | 218.27 | 56.13 | 4 | 24 | 48.15 | 27154.29 | 136.03 | 446.36 | 59.21 | 28.73 | 14481.38 | 0.49 | 0.85 | 0.13 | 0.87 | 1 | 10
13 | 110 | CONCLUIDO | 7.6658 | 13.04 | 9.42 | 23.55 | 0.35 | 24 | 218.68 | 56.13 | 4.25 | 22 | 48.31 | 27204.98 | 133.35 | 446.31 | 53.58 | 28.73 | 11673.84 | 0.54 | 0.86 | 0.12 | 0.7 | 1 | 10
14 | 110 | CONCLUIDO | 7.7651 | 12.88 | 9.34 | 25.46 | 0.36 | 22 | 219.09 | 56.13 | 4.5 | 20 | 48.47 | 27255.72 | 131.64 | 446.28 | 50.63 | 28.73 | 10209.32 | 0.57 | 0.87 | 0.12 | 0.62 | 1 | 10
15 | 110 | CONCLUIDO | 7.8171 | 12.79 | 9.29 | 26.55 | 0.38 | 21 | 219.51 | 56.13 | 4.75 | 19 | 48.63 | 27306.53 | 130.65 | 446.27 | 49.3 | 28.73 | 9547.79 | 0.58 | 0.88 | 0.11 | 0.57 | 1 | 10
16 | 110 | CONCLUIDO | 7.8591 | 12.72 | 9.27 | 27.8 | 0.4 | 20 | 219.92 | 56.13 | 5 | 18 | 48.79 | 27357.39 | 129.98 | 446.31 | 48.33 | 28.73 | 9067.57 | 0.59 | 0.88 | 0.12 | 0.55 | 1 | 10
17 | 110 | CONCLUIDO | 7.9053 | 12.65 | 9.23 | 29.16 | 0.42 | 19 | 220.33 | 56.13 | 5.25 | 17 | 48.95 | 27408.3 | 129.28 | 446.38 | 47.37 | 28.73 | 8593.46 | 0.61 | 0.88 | 0.11 | 0.51 | 1 | 10
18 | 110 | CONCLUIDO | 7.9505 | 12.58 | 9.21 | 30.68 | 0.44 | 18 | 220.74 | 56.13 | 5.5 | 16 | 49.12 | 27459.27 | 128.31 | 446.27 | 46.42 | 28.73 | 8122.78 | 0.62 | 0.88 | 0.11 | 0.48 | 1 | 10
19 | 110 | CONCLUIDO | 7.9957 | 12.51 | 9.18 | 32.39 | 0.46 | 17 | 221.16 | 56.13 | 5.75 | 15 | 49.28 | 27510.3 | 127.42 | 446.29 | 45.46 | 28.73 | 7652.13 | 0.63 | 0.89 | 0.11 | 0.46 | 1 | 10
20 | 110 | CONCLUIDO | 7.9979 | 12.5 | 9.17 | 32.37 | 0.48 | 17 | 221.57 | 56.13 | 6 | 15 | 49.45 | 27561.39 | 127.01 | 446.32 | 45.32 | 28.73 | 7580.54 | 0.63 | 0.89 | 0.11 | 0.45 | 1 | 10
21 | 110 | CONCLUIDO | 8.0402 | 12.44 | 9.15 | 34.31 | 0.5 | 16 | 221.99 | 56.13 | 6.25 | 14 | 49.61 | 27612.53 | 126.49 | 446.28 | 44.56 | 28.73 | 7206.31 | 0.64 | 0.89 | 0.11 | 0.43 | 1 | 10
22 | 110 | CONCLUIDO | 8.0937 | 12.36 | 9.11 | 36.44 | 0.52 | 15 | 222.4 | 56.13 | 6.5 | 13 | 49.78 | 27663.85 | 125.49 | 446.3 | 43.19 | 28.73 | 6524.54 | 0.67 | 0.89 | 0.11 | 0.39 | 1 | 10
23 | 110 | CONCLUIDO | 8.1072 | 12.33 | 9.09 | 36.35 | 0.54 | 15 | 222.82 | 56.13 | 6.75 | 13 | 49.94 | 27715.11 | 124.91 | 446.29 | 42.35 | 28.73 | 6103.09 | 0.68 | 0.9 | 0.11 | 0.37 | 1 | 10
24 | 110 | CONCLUIDO | 8.1958 | 12.2 | 9 | 38.56 | 0.56 | 14 | 223.23 | 56.13 | 7 | 12 | 50.11 | 27766.43 | 123.02 | 446.28 | 39.52 | 28.73 | 4693.41 | 0.73 | 0.91 | 0.1 | 0.28 | 1 | 10
25 | 110 | CONCLUIDO | 8.0979 | 12.35 | 9.14 | 39.19 | 0.58 | 14 | 223.65 | 56.13 | 7.25 | 12 | 50.27 | 27817.81 | 124.84 | 446.27 | 44.93 | 28.73 | 7398.76 | 0.64 | 0.89 | 0.1 | 0.42 | 1 | 10
26 | 110 | CONCLUIDO | 8.1757 | 12.23 | 9.07 | 41.86 | 0.59 | 13 | 224.07 | 56.13 | 7.5 | 11 | 50.44 | 27869.24 | 123.31 | 446.27 | 42.12 | 28.73 | 5999.9 | 0.68 | 0.9 | 0.1 | 0.35 | 1 | 10
27 | 110 | CONCLUIDO | 8.1751 | 12.23 | 9.07 | 41.86 | 0.61 | 13 | 224.49 | 56.13 | 7.75 | 11 | 50.61 | 27920.73 | 123.14 | 446.31 | 42.04 | 28.73 | 5959.22 | 0.68 | 0.9 | 0.1 | 0.35 | 1 | 10
28 | 110 | CONCLUIDO | 8.2306 | 12.15 | 9.03 | 45.15 | 0.63 | 12 | 224.9 | 56.13 | 8 | 10 | 50.78 | 27972.28 | 121.86 | 446.28 | 40.66 | 28.73 | 5275.21 | 0.71 | 0.9 | 0.1 | 0.31 | 1 | 10
29 | 110 | CONCLUIDO | 8.2248 | 12.16 | 9.04 | 45.19 | 0.65 | 12 | 225.32 | 56.13 | 8.25 | 10 | 50.95 | 28023.89 | 122.02 | 446.29 | 40.98 | 28.73 | 5437.25 | 0.7 | 0.9 | 0.1 | 0.32 | 1 | 10
30 | 110 | CONCLUIDO | 8.2179 | 12.17 | 9.05 | 45.25 | 0.67 | 12 | 225.74 | 56.13 | 8.5 | 10 | 51.11 | 28075.56 | 121.74 | 446.27 | 41.39 | 28.73 | 5641.29 | 0.69 | 0.9 | 0.1 | 0.33 | 1 | 10
31 | 110 | CONCLUIDO | 8.2829 | 12.07 | 9 | 49.07 | 0.69 | 11 | 226.16 | 56.13 | 8.75 | 9 | 51.28 | 28127.29 | 120.38 | 446.27 | 39.52 | 28.73 | 4708.12 | 0.73 | 0.91 | 0.1 | 0.28 | 1 | 10
32 | 110 | CONCLUIDO | 8.2785 | 12.08 | 9 | 49.1 | 0.71 | 11 | 226.58 | 56.13 | 9 | 9 | 51.45 | 28179.08 | 120.13 | 446.27 | 39.72 | 28.73 | 4811.63 | 0.72 | 0.9 | 0.1 | 0.28 | 1 | 10
33 | 110 | CONCLUIDO | 8.2728 | 12.09 | 9.01 | 49.15 | 0.72 | 11 | 227 | 56.13 | 9.25 | 9 | 51.62 | 28230.92 | 119.83 | 446.33 | 40.06 | 28.73 | 4980.27 | 0.72 | 0.9 | 0.1 | 0.29 | 1 | 10
34 | 110 | CONCLUIDO | 8.3293 | 12.01 | 8.97 | 53.83 | 0.74 | 10 | 227.42 | 56.13 | 9.5 | 8 | 51.8 | 28282.83 | 118.93 | 446.27 | 38.83 | 28.73 | 4371.65 | 0.74 | 0.91 | 0.1 | 0.25 | 1 | 10
35 | 110 | CONCLUIDO | 8.3453 | 11.98 | 8.95 | 53.69 | 0.76 | 10 | 227.84 | 56.13 | 9.75 | 8 | 51.97 | 28334.8 | 118.5 | 446.29 | 37.88 | 28.73 | 3894.4 | 0.76 | 0.91 | 0.1 | 0.23 | 1 | 10
36 | 110 | CONCLUIDO | 8.3672 | 11.95 | 8.92 | 53.5 | 0.78 | 10 | 228.27 | 56.13 | 10 | 8 | 52.14 | 28386.82 | 117.51 | 446.27 | 36.88 | 28.73 | 3394.02 | 0.78 | 0.91 | 0.09 | 0.2 | 1 | 10
37 | 110 | CONCLUIDO | 8.3118 | 12.03 | 9 | 53.98 | 0.8 | 10 | 228.69 | 56.13 | 10.25 | 8 | 52.31 | 28438.91 | 118.17 | 446.27 | 39.85 | 28.73 | 4879.11 | 0.72 | 0.91 | 0.09 | 0.28 | 1 | 10
38 | 110 | CONCLUIDO | 8.3748 | 11.94 | 8.95 | 59.65 | 0.81 | 9 | 229.11 | 56.13 | 10.5 | 7 | 52.48 | 28491.06 | 116.54 | 446.28 | 38.03 | 28.73 | 3972.91 | 0.76 | 0.91 | 0.1 | 0.23 | 1 | 10
39 | 110 | CONCLUIDO | 8.3711 | 11.95 | 8.95 | 59.69 | 0.83 | 9 | 229.53 | 56.13 | 10.75 | 7 | 52.66 | 28543.27 | 116.53 | 446.27 | 38.2 | 28.73 | 4060.84 | 0.75 | 0.91 | 0.1 | 0.23 | 1 | 10
40 | 110 | CONCLUIDO | 8.3772 | 11.94 | 8.94 | 59.63 | 0.85 | 9 | 229.96 | 56.13 | 11 | 7 | 52.83 | 28595.54 | 116.37 | 446.27 | 37.92 | 28.73 | 3922.45 | 0.76 | 0.91 | 0.09 | 0.22 | 1 | 10
41 | 110 | CONCLUIDO | 8.3701 | 11.95 | 8.95 | 59.7 | 0.87 | 9 | 230.38 | 56.13 | 11.25 | 7 | 53 | 28647.87 | 116.08 | 446.27 | 38.32 | 28.73 | 4117.65 | 0.75 | 0.91 | 0.09 | 0.23 | 1 | 10
42 | 110 | CONCLUIDO | 8.3665 | 11.95 | 8.96 | 59.73 | 0.89 | 9 | 230.81 | 56.13 | 11.5 | 7 | 53.18 | 28700.26 | 115.78 | 446.27 | 38.49 | 28.73 | 4206.3 | 0.75 | 0.91 | 0.09 | 0.24 | 1 | 10
43 | 110 | CONCLUIDO | 8.4238 | 11.87 | 8.92 | 66.9 | 0.9 | 8 | 231.23 | 56.13 | 11.75 | 6 | 53.36 | 28752.71 | 114.55 | 446.27 | 37.17 | 28.73 | 3549.84 | 0.77 | 0.91 | 0.09 | 0.2 | 1 | 10
44 | 110 | CONCLUIDO | 8.4203 | 11.88 | 8.93 | 66.94 | 0.92 | 8 | 231.66 | 56.13 | 12 | 6 | 53.53 | 28805.23 | 114.14 | 446.27 | 37.28 | 28.73 | 3603.91 | 0.77 | 0.91 | 0.1 | 0.21 | 1 | 10
45 | 110 | CONCLUIDO | 8.4362 | 11.85 | 8.9 | 66.77 | 0.94 | 8 | 232.08 | 56.13 | 12.25 | 6 | 53.71 | 28857.81 | 113.57 | 446.27 | 36.45 | 28.73 | 3190.24 | 0.79 | 0.91 | 0.09 | 0.18 | 1 | 10
46 | 110 | CONCLUIDO | 8.4347 | 11.86 | 8.91 | 66.79 | 0.96 | 8 | 232.51 | 56.13 | 12.5 | 6 | 53.88 | 28910.45 | 113.3 | 446.27 | 36.46 | 28.73 | 3195.53 | 0.79 | 0.91 | 0.1 | 0.18 | 1 | 10
47 | 110 | CONCLUIDO | 8.4527 | 11.83 | 8.88 | 66.6 | 0.97 | 8 | 232.94 | 56.13 | 12.75 | 6 | 54.06 | 28963.15 | 112.03 | 446.27 | 35.82 | 28.73 | 2877.5 | 0.8 | 0.92 | 0.09 | 0.16 | 1 | 10
48 | 110 | CONCLUIDO | 8.4114 | 11.89 | 8.94 | 67.04 | 0.99 | 8 | 233.37 | 56.13 | 13 | 6 | 54.24 | 29015.91 | 112.28 | 446.29 | 37.92 | 28.73 | 3926.11 | 0.76 | 0.91 | 0.09 | 0.22 | 1 | 10
49 | 110 | CONCLUIDO | 8.4744 | 11.8 | 8.89 | 76.22 | 1.01 | 7 | 233.79 | 56.13 | 13.25 | 5 | 54.42 | 29068.74 | 111.14 | 446.27 | 36.19 | 28.73 | 3064.88 | 0.79 | 0.92 | 0.09 | 0.17 | 1 | 10
50 | 110 | CONCLUIDO | 8.4738 | 11.8 | 8.89 | 76.22 | 1.02 | 7 | 234.22 | 56.13 | 13.5 | 5 | 54.6 | 29121.64 | 110.92 | 446.27 | 36.25 | 28.73 | 3094.76 | 0.79 | 0.92 | 0.09 | 0.17 | 1 | 10
51 | 110 | CONCLUIDO | 8.48 | 11.79 | 8.88 | 76.15 | 1.04 | 7 | 234.65 | 56.13 | 13.75 | 5 | 54.78 | 29174.59 | 110.54 | 446.32 | 35.92 | 28.73 | 2930.14 | 0.8 | 0.92 | 0.09 | 0.16 | 1 | 10
52 | 110 | CONCLUIDO | 8.4662 | 11.81 | 8.9 | 76.31 | 1.06 | 7 | 235.08 | 56.13 | 14 | 5 | 54.96 | 29227.61 | 110.74 | 446.29 | 36.59 | 28.73 | 3263.24 | 0.79 | 0.91 | 0.09 | 0.18 | 1 | 10
53 | 110 | CONCLUIDO | 8.477 | 11.8 | 8.89 | 76.19 | 1.08 | 7 | 235.51 | 56.13 | 14.25 | 5 | 55.14 | 29280.69 | 110.08 | 446.27 | 36.05 | 28.73 | 2994.63 | 0.8 | 0.92 | 0.09 | 0.17 | 1 | 10
54 | 110 | CONCLUIDO | 8.4686 | 11.81 | 8.9 | 76.29 | 1.09 | 7 | 235.94 | 56.13 | 14.5 | 5 | 55.32 | 29333.84 | 109.5 | 446.27 | 36.51 | 28.73 | 3225.4 | 0.79 | 0.92 | 0.09 | 0.18 | 1 | 10
55 | 110 | CONCLUIDO | 8.4842 | 11.79 | 8.88 | 76.1 | 1.11 | 7 | 236.37 | 56.13 | 14.75 | 5 | 55.5 | 29387.05 | 108.99 | 446.28 | 35.68 | 28.73 | 2809.2 | 0.81 | 0.92 | 0.09 | 0.16 | 1 | 10
56 | 110 | CONCLUIDO | 8.4848 | 11.79 | 8.88 | 76.09 | 1.13 | 7 | 236.81 | 56.13 | 15 | 5 | 55.68 | 29440.33 | 107.59 | 446.29 | 35.63 | 28.73 | 2785.45 | 0.81 | 0.92 | 0.09 | 0.16 | 1 | 10
57 | 110 | CONCLUIDO | 8.5539 | 11.69 | 8.82 | 88.24 | 1.14 | 6 | 237.24 | 56.13 | 15.25 | 4 | 55.86 | 29493.67 | 106.35 | 446.27 | 33.98 | 28.73 | 1963.58 | 0.85 | 0.92 | 0.09 | 0.1 | 1 | 10
58 | 110 | CONCLUIDO | 8.5268 | 11.73 | 8.86 | 88.62 | 1.16 | 6 | 237.67 | 56.13 | 15.5 | 4 | 56.05 | 29547.07 | 106.84 | 446.28 | 35.3 | 28.73 | 2625.16 | 0.81 | 0.92 | 0.09 | 0.14 | 1 | 10
59 | 110 | CONCLUIDO | 8.5203 | 11.74 | 8.87 | 88.71 | 1.18 | 6 | 238.11 | 56.13 | 15.75 | 4 | 56.23 | 29600.54 | 107.17 | 446.27 | 35.52 | 28.73 | 2734.03 | 0.81 | 0.92 | 0.09 | 0.15 | 1 | 10
60 | 110 | CONCLUIDO | 8.532 | 11.72 | 8.85 | 88.54 | 1.19 | 6 | 238.54 | 56.13 | 16 | 4 | 56.41 | 29654.08 | 106.78 | 446.27 | 35 | 28.73 | 2476.15 | 0.82 | 0.92 | 0.09 | 0.13 | 1 | 10
61 | 110 | CONCLUIDO | 8.5251 | 11.73 | 8.86 | 88.64 | 1.21 | 6 | 238.97 | 56.13 | 16.25 | 4 | 56.6 | 29707.68 | 106.88 | 446.27 | 35.32 | 28.73 | 2635.43 | 0.81 | 0.92 | 0.09 | 0.14 | 1 | 10
62 | 110 | CONCLUIDO | 8.5262 | 11.73 | 8.86 | 88.62 | 1.23 | 6 | 239.41 | 56.13 | 16.5 | 4 | 56.78 | 29761.35 | 106.66 | 446.32 | 35.22 | 28.73 | 2584.81 | 0.82 | 0.92 | 0.09 | 0.14 | 1 | 10
63 | 110 | CONCLUIDO | 8.5266 | 11.73 | 8.86 | 88.62 | 1.24 | 6 | 239.85 | 56.13 | 16.75 | 4 | 56.97 | 29815.09 | 106.82 | 446.27 | 35.25 | 28.73 | 2599.69 | 0.82 | 0.92 | 0.09 | 0.14 | 1 | 10
64 | 110 | CONCLUIDO | 8.5346 | 11.72 | 8.85 | 88.51 | 1.26 | 6 | 240.28 | 56.13 | 17 | 4 | 57.16 | 29869.01 | 105.55 | 446.27 | 34.8 | 28.73 | 2374.16 | 0.83 | 0.92 | 0.09 | 0.13 | 1 | 10
65 | 110 | CONCLUIDO | 8.5336 | 11.72 | 8.85 | 88.52 | 1.27 | 6 | 240.72 | 56.13 | 17.25 | 3 | 57.34 | 29922.88 | 104.45 | 446.27 | 34.77 | 28.73 | 2361.67 | 0.83 | 0.92 | 0.09 | 0.13 | 1 | 10
66 | 110 | CONCLUIDO | 8.548 | 11.7 | 8.83 | 88.33 | 1.29 | 6 | 241.16 | 56.13 | 17.5 | 3 | 57.53 | 29976.82 | 103.15 | 446.27 | 34.12 | 28.73 | 2035.17 | 0.84 | 0.92 | 0.09 | 0.11 | 1 | 10
67 | 110 | CONCLUIDO | 8.5401 | 11.71 | 8.84 | 88.43 | 1.31 | 6 | 241.59 | 56.13 | 17.75 | 2 | 57.72 | 30030.83 | 102.6 | 446.27 | 34.51 | 28.73 | 2232.14 | 0.83 | 0.92 | 0.09 | 0.12 | 1 | 10
68 | 110 | CONCLUIDO | 8.5249 | 11.73 | 8.86 | 88.64 | 1.32 | 6 | 242.03 | 56.13 | 18 | 2 | 57.91 | 30084.9 | 102.43 | 446.27 | 35.27 | 28.73 | 2608.17 | 0.81 | 0.92 | 0.09 | 0.14 | 1 | 10
69 | 110 | CONCLUIDO | 8.5189 | 11.74 | 8.87 | 88.72 | 1.34 | 6 | 242.47 | 56.13 | 18.25 | 1 | 58.1 | 30139.04 | 102.43 | 446.27 | 35.45 | 28.73 | 2698.22 | 0.81 | 0.92 | 0.09 | 0.15 | 1 | 10
70 | 110 | CONCLUIDO | 8.5235 | 11.73 | 8.87 | 88.66 | 1.35 | 6 | 242.91 | 56.13 | 18.5 | 0 | 58.28 | 30193.25 | 102.25 | 446.29 | 35.14 | 28.73 | 2547 | 0.82 | 0.92 | 0.1 | 0.15 | 1 | 10
0 | 150 | CONCLUIDO | 3.5198 | 28.41 | 14.64 | 4.53 | 0.06 | 194 | 296.65 | 61.82 | 1 | 192 | 83.83 | 36821.52 | 265.26 | 446.61 | 224.73 | 28.73 | 96401.91 | 0.13 | 0.56 | 0.39 | 5.91 | 1 | 10
1 | 150 | CONCLUIDO | 4.3024 | 23.24 | 12.75 | 5.66 | 0.07 | 135 | 297.17 | 61.82 | 1.25 | 133 | 84.1 | 36885.7 | 230.57 | 446.41 | 162.26 | 28.73 | 65461.55 | 0.18 | 0.64 | 0.29 | 4.02 | 1 | 10
2 | 150 | CONCLUIDO | 4.891 | 20.45 | 11.73 | 6.83 | 0.09 | 103 | 297.7 | 61.82 | 1.5 | 101 | 84.37 | 36949.99 | 211.78 | 446.38 | 128.92 | 28.73 | 48951.62 | 0.22 | 0.69 | 0.24 | 3 | 1 | 10
3 | 150 | CONCLUIDO | 5.3183 | 18.8 | 11.14 | 7.96 | 0.1 | 84 | 298.22 | 61.82 | 1.75 | 82 | 84.65 | 37014.39 | 200.9 | 446.38 | 109.62 | 28.73 | 39393.85 | 0.26 | 0.73 | 0.21 | 2.42 | 1 | 10
4 | 150 | CONCLUIDO | 5.6483 | 17.7 | 10.76 | 9.1 | 0.12 | 71 | 298.74 | 61.82 | 2 | 69 | 84.92 | 37078.91 | 193.85 | 446.33 | 97.56 | 28.73 | 33431.59 | 0.29 | 0.76 | 0.19 | 2.04 | 1 | 10
5 | 150 | CONCLUIDO | 5.9042 | 16.94 | 10.5 | 10.16 | 0.13 | 62 | 299.26 | 61.82 | 2.25 | 60 | 85.19 | 37143.54 | 188.78 | 446.31 | 88.59 | 28.73 | 28988.41 | 0.32 | 0.78 | 0.18 | 1.77 | 1 | 10
6 | 150 | CONCLUIDO | 6.1536 | 16.25 | 10.25 | 11.39 | 0.15 | 54 | 299.79 | 61.82 | 2.5 | 52 | 85.47 | 37208.42 | 184.17 | 446.3 | 80.61 | 28.73 | 25039.34 | 0.36 | 0.79 | 0.17 | 1.53 | 1 | 10
7 | 150 | CONCLUIDO | 6.3204 | 15.82 | 10.1 | 12.37 | 0.16 | 49 | 300.32 | 61.82 | 2.75 | 47 | 85.74 | 37273.29 | 181.22 | 446.31 | 75.61 | 28.73 | 22566.21 | 0.38 | 0.81 | 0.16 | 1.38 | 1 | 10
8 | 150 | CONCLUIDO | 6.4935 | 15.4 | 9.96 | 13.58 | 0.18 | 44 | 300.84 | 61.82 | 3 | 42 | 86.02 | 37338.27 | 178.45 | 446.29 | 70.93 | 28.73 | 20250.47 | 0.41 | 0.82 | 0.15 | 1.24 | 1 | 10
9 | 150 | CONCLUIDO | 6.6465 | 15.05 | 9.83 | 14.74 | 0.19 | 40 | 301.37 | 61.82 | 3.25 | 38 | 86.3 | 37403.38 | 175.8 | 446.32 | 66.56 | 28.73 | 18085.33 | 0.43 | 0.83 | 0.14 | 1.1 | 1 | 10
10 | 150 | CONCLUIDO | 6.7551 | 14.8 | 9.75 | 15.81 | 0.21 | 37 | 301.9 | 61.82 | 3.5 | 35 | 86.58 | 37468.6 | 174.24 | 446.3 | 64.1 | 28.73 | 16871.13 | 0.45 | 0.84 | 0.14 | 1.03 | 1 | 10
11 | 150 | CONCLUIDO | 6.8794 | 14.54 | 9.65 | 17.03 | 0.22 | 34 | 302.43 | 61.82 | 3.75 | 32 | 86.86 | 37533.94 | 172.17 | 446.34 | 60.93 | 28.73 | 15301.97 | 0.47 | 0.84 | 0.13 | 0.93 | 1 | 10
12 | 150 | CONCLUIDO | 6.9631 | 14.36 | 9.59 | 17.97 | 0.24 | 32 | 302.96 | 61.82 | 4 | 30 | 87.14 | 37599.4 | 170.86 | 446.34 | 58.75 | 28.73 | 14220.81 | 0.49 | 0.85 | 0.13 | 0.86 | 1 | 10
13 | 150 | CONCLUIDO | 7.0504 | 14.18 | 9.52 | 19.04 | 0.25 | 30 | 303.49 | 61.82 | 4.25 | 28 | 87.42 | 37664.98 | 169.5 | 446.43 | 56.46 | 28.73 | 13082.66 | 0.51 | 0.86 | 0.13 | 0.8 | 1 | 10
14 | 150 | CONCLUIDO | 7.1835 | 13.92 | 9.37 | 20.07 | 0.26 | 28 | 304.03 | 61.82 | 4.5 | 26 | 87.7 | 37730.68 | 166.53 | 446.29 | 51.22 | 28.73 | 10473.11 | 0.56 | 0.87 | 0.13 | 0.65 | 1 | 10
15 | 150 | CONCLUIDO | 7.2589 | 13.78 | 9.33 | 21.54 | 0.28 | 26 | 304.56 | 61.82 | 4.75 | 24 | 87.99 | 37796.51 | 165.57 | 446.35 | 50.84 | 28.73 | 10295.5 | 0.57 | 0.87 | 0.11 | 0.61 | 1 | 10
16 | 150 | CONCLUIDO | 7.118 | 14.05 | 9.61 | 22.17 | 0.29 | 26 | 305.09 | 61.82 | 5 | 24 | 88.27 | 37862.45 | 170.5 | 446.34 | 59.97 | 28.73 | 14859.9 | 0.48 | 0.85 | 0.13 | 0.89 | 1 | 10
17 | 150 | CONCLUIDO | 7.2829 | 13.73 | 9.4 | 23.5 | 0.31 | 24 | 305.63 | 61.82 | 5.25 | 22 | 88.56 | 37928.52 | 166.52 | 446.31 | 52.77 | 28.73 | 11269.67 | 0.54 | 0.87 | 0.12 | 0.68 | 1 | 10
18 | 150 | CONCLUIDO | 7.333 | 13.64 | 9.36 | 24.42 | 0.32 | 23 | 306.17 | 61.82 | 5.5 | 21 | 88.84 | 37994.72 | 165.64 | 446.28 | 51.65 | 28.73 | 10714.26 | 0.56 | 0.87 | 0.12 | 0.64 | 1 | 10
19 | 150 | CONCLUIDO | 7.3774 | 13.56 | 9.34 | 25.46 | 0.33 | 22 | 306.7 | 61.82 | 5.75 | 20 | 89.13 | 38061.04 | 164.91 | 446.29 | 50.74 | 28.73 | 10267.06 | 0.57 | 0.87 | 0.11 | 0.61 | 1 | 10
20 | 150 | CONCLUIDO | 7.4267 | 13.46 | 9.3 | 26.57 | 0.35 | 21 | 307.24 | 61.82 | 6 | 19 | 89.42 | 38127.48 | 164.2 | 446.3 | 49.5 | 28.73 | 9650.27 | 0.58 | 0.88 | 0.12 | 0.58 | 1 | 10
21 | 150 | CONCLUIDO | 7.4729 | 13.38 | 9.27 | 27.82 | 0.36 | 20 | 307.78 | 61.82 | 6.25 | 18 | 89.71 | 38194.05 | 163.51 | 446.3 | 48.67 | 28.73 | 9240.12 | 0.59 | 0.88 | 0.11 | 0.55 | 1 | 10
22 | 150 | CONCLUIDO | 7.5252 | 13.29 | 9.24 | 29.17 | 0.38 | 19 | 308.32 | 61.82 | 6.5 | 17 | 90 | 38260.74 | 162.69 | 446.31 | 47.49 | 28.73 | 8654.27 | 0.6 | 0.88 | 0.11 | 0.52 | 1 | 10
23 | 150 | CONCLUIDO | 7.5221 | 13.29 | 9.24 | 29.18 | 0.39 | 19 | 308.86 | 61.82 | 6.75 | 17 | 90.29 | 38327.57 | 162.42 | 446.28 | 47.59 | 28.73 | 8702.54 | 0.6 | 0.88 | 0.11 | 0.52 | 1 | 10
24 | 150 | CONCLUIDO | 7.5799 | 13.19 | 9.2 | 30.65 | 0.4 | 18 | 309.41 | 61.82 | 7 | 16 | 90.59 | 38394.52 | 161.56 | 446.28 | 46.1 | 28.73 | 7963.52 | 0.62 | 0.89 | 0.11 | 0.47 | 1 | 10
25 | 150 | CONCLUIDO | 7.6239 | 13.12 | 9.18 | 32.38 | 0.42 | 17 | 309.95 | 61.82 | 7.25 | 15 | 90.88 | 38461.6 | 160.85 | 446.29 | 45.44 | 28.73 | 7642.02 | 0.63 | 0.89 | 0.11 | 0.45 | 1 | 10
26 | 150 | CONCLUIDO | 7.6205 | 13.12 | 9.18 | 32.4 | 0.43 | 17 | 310.5 | 61.82 | 7.5 | 15 | 91.18 | 38528.81 | 160.7 | 446.27 | 45.55 | 28.73 | 7693.19 | 0.63 | 0.89 | 0.11 | 0.46 | 1 | 10
27 | 150 | CONCLUIDO | 7.6782 | 13.02 | 9.14 | 34.27 | 0.44 | 16 | 311.04 | 61.82 | 7.75 | 14 | 91.47 | 38596.15 | 159.77 | 446.33 | 44.26 | 28.73 | 7055.28 | 0.65 | 0.89 | 0.1 | 0.42 | 1 | 10
28 | 150 | CONCLUIDO | 7.6736 | 13.03 | 9.15 | 34.3 | 0.46 | 16 | 311.59 | 61.82 | 8 | 14 | 91.77 | 38663.62 | 159.89 | 446.29 | 44.46 | 28.73 | 7153.87 | 0.65 | 0.89 | 0.11 | 0.42 | 1 | 10
29 | 150 | CONCLUIDO | 7.729 | 12.94 | 9.11 | 36.43 | 0.47 | 15 | 312.14 | 61.82 | 8.25 | 13 | 92.07 | 38731.35 | 159.03 | 446.27 | 43.17 | 28.73 | 6517.37 | 0.67 | 0.89 | 0.11 | 0.39 | 1 | 10
30 | 150 | CONCLUIDO | 7.7298 | 12.94 | 9.11 | 36.43 | 0.48 | 15 | 312.69 | 61.82 | 8.5 | 13 | 92.37 | 38799.09 | 158.82 | 446.28 | 43.06 | 28.73 | 6458.27 | 0.67 | 0.89 | 0.11 | 0.39 | 1 | 10
31 | 150 | CONCLUIDO | 7.8105 | 12.8 | 9.03 | 38.69 | 0.5 | 14 | 313.24 | 61.82 | 8.75 | 12 | 92.67 | 38866.96 | 157.31 | 446.27 | 40.34 | 28.73 | 5105.14 | 0.71 | 0.9 | 0.11 | 0.31 | 1 | 10
32 | 150 | CONCLUIDO | 7.8113 | 12.8 | 9.03 | 38.69 | 0.51 | 14 | 313.79 | 61.82 | 9 | 12 | 92.97 | 38934.97 | 156.97 | 446.27 | 40.66 | 28.73 | 5262.69 | 0.71 | 0.9 | 0.1 | 0.31 | 1 | 10
33 | 150 | CONCLUIDO | 7.7356 | 12.93 | 9.15 | 39.22 | 0.52 | 14 | 314.34 | 61.82 | 9.25 | 12 | 93.27 | 39003.11 | 159.03 | 446.3 | 45.19 | 28.73 | 7530.73 | 0.64 | 0.89 | 0.09 | 0.43 | 1 | 10
34 | 150 | CONCLUIDO | 7.8268 | 12.78 | 9.06 | 41.8 | 0.54 | 13 | 314.9 | 61.82 | 9.5 | 11 | 93.57 | 39071.38 | 157.07 | 446.3 | 41.72 | 28.73 | 5802.38 | 0.69 | 0.9 | 0.1 | 0.34 | 1 | 10
35 | 150 | CONCLUIDO | 7.8154 | 12.8 | 9.08 | 41.89 | 0.55 | 13 | 315.45 | 61.82 | 9.75 | 11 | 93.88 | 39139.8 | 157.32 | 446.31 | 42.24 | 28.73 | 6058.65 | 0.68 | 0.9 | 0.1 | 0.35 | 1 | 10
36 | 150 | CONCLUIDO | 7.812 | 12.8 | 9.08 | 41.91 | 0.56 | 13 | 316.01 | 61.82 | 10 | 11 | 94.18 | 39208.35 | 157.37 | 446.29 | 42.48 | 28.73 | 6181.81 | 0.68 | 0.9 | 0.1 | 0.36 | 1 | 10
37 | 150 | CONCLUIDO | 7.8778 | 12.69 | 9.03 | 45.15 | 0.58 | 12 | 316.56 | 61.82 | 10.25 | 10 | 94.49 | 39277.04 | 155.98 | 446.37 | 40.66 | 28.73 | 5275.14 | 0.71 | 0.9 | 0.1 | 0.31 | 1 | 10
38 | 150 | CONCLUIDO | 7.8697 | 12.71 | 9.04 | 45.22 | 0.59 | 12 | 317.12 | 61.82 | 10.5 | 10 | 94.8 | 39345.87 | 156.23 | 446.27 | 41.15 | 28.73 | 5520.76 | 0.7 | 0.9 | 0.1 | 0.32 | 1 | 10
39 | 150 | CONCLUIDO | 7.8759 | 12.7 | 9.03 | 45.17 | 0.6 | 12 | 317.68 | 61.82 | 10.75 | 10 | 95.11 | 39414.84 | 156.16 | 446.27 | 40.84 | 28.73 | 5365.38 | 0.7 | 0.9 | 0.1 | 0.31 | 1 | 10
40 | 150 | CONCLUIDO | 7.8654 | 12.71 | 9.05 | 45.25 | 0.62 | 12 | 318.24 | 61.82 | 11 | 10 | 95.42 | 39483.95 | 155.95 | 446.29 | 41.42 | 28.73 | 5656.98 | 0.69 | 0.9 | 0.1 | 0.33 | 1 | 10
41 | 150 | CONCLUIDO | 7.9337 | 12.6 | 9 | 49.07 | 0.63 | 11 | 318.8 | 61.82 | 11.25 | 9 | 95.73 | 39553.2 | 154.71 | 446.28 | 39.54 | 28.73 | 4721.04 | 0.73 | 0.91 | 0.1 | 0.28 | 1 | 10
42 | 150 | CONCLUIDO | 7.9264 | 12.62 | 9.01 | 49.13 | 0.64 | 11 | 319.36 | 61.82 | 11.5 | 9 | 96.04 | 39622.59 | 154.87 | 446.31 | 39.94 | 28.73 | 4919.91 | 0.72 | 0.9 | 0.1 | 0.29 | 1 | 10
43 | 150 | CONCLUIDO | 7.9309 | 12.61 | 9 | 49.09 | 0.65 | 11 | 319.93 | 61.82 | 11.75 | 9 | 96.36 | 39692.13 | 154.42 | 446.29 | 39.81 | 28.73 | 4855.42 | 0.72 | 0.9 | 0.1 | 0.28 | 1 | 10
44 | 150 | CONCLUIDO | 7.9231 | 12.62 | 9.01 | 49.16 | 0.67 | 11 | 320.49 | 61.82 | 12 | 9 | 96.67 | 39761.81 | 154.58 | 446.27 | 40.14 | 28.73 | 5017.77 | 0.72 | 0.9 | 0.1 | 0.29 | 1 | 10
45 | 150 | CONCLUIDO | 7.9853 | 12.52 | 8.97 | 53.82 | 0.68 | 10 | 321.06 | 61.82 | 12.25 | 8 | 96.99 | 39831.64 | 153.59 | 446.27 | 38.79 | 28.73 | 4352.46 | 0.74 | 0.91 | 0.1 | 0.25 | 1 | 10
46 | 150 | CONCLUIDO | 7.9963 | 12.51 | 8.95 | 53.72 | 0.69 | 10 | 321.63 | 61.82 | 12.5 | 8 | 97.31 | 39901.61 | 153.35 | 446.27 | 38.06 | 28.73 | 3985.2 | 0.75 | 0.91 | 0.1 | 0.23 | 1 | 10
47 | 150 | CONCLUIDO | 8.0055 | 12.49 | 8.94 | 53.63 | 0.71 | 10 | 322.2 | 61.82 | 12.75 | 8 | 97.62 | 39971.73 | 152.71 | 446.27 | 37.53 | 28.73 | 3719.03 | 0.77 | 0.91 | 0.1 | 0.22 | 1 | 10
48 | 150 | CONCLUIDO | 8.0184 | 12.47 | 8.92 | 53.51 | 0.72 | 10 | 322.77 | 61.82 | 13 | 8 | 97.94 | 40042 | 152.27 | 446.31 | 36.98 | 28.73 | 3443.76 | 0.78 | 0.91 | 0.09 | 0.2 | 1 | 10
49 | 150 | CONCLUIDO | 7.9817 | 12.53 | 8.98 | 53.86 | 0.73 | 10 | 323.34 | 61.82 | 13.25 | 8 | 98.27 | 40112.54 | 153.03 | 446.27 | 39.08 | 28.73 | 4497.3 | 0.74 | 0.91 | 0.09 | 0.26 | 1 | 10
50 | 150 | CONCLUIDO | 7.9591 | 12.56 | 9.01 | 54.07 | 0.74 | 10 | 323.91 | 61.82 | 13.5 | 8 | 98.59 | 40183.11 | 153.16 | 446.29 | 40.24 | 28.73 | 5073.85 | 0.71 | 0.9 | 0.1 | 0.29 | 1 | 10
51 | 150 | CONCLUIDO | 8.0386 | 12.44 | 8.94 | 59.62 | 0.76 | 9 | 324.48 | 61.82 | 13.75 | 7 | 98.91 | 40253.84 | 151.7 | 446.28 | 37.87 | 28.73 | 3894 | 0.76 | 0.91 | 0.09 | 0.22 | 1 | 10
52 | 150 | CONCLUIDO | 8.0323 | 12.45 | 8.95 | 59.68 | 0.77 | 9 | 325.06 | 61.82 | 14 | 7 | 99.24 | 40324.71 | 151.82 | 446.27 | 38.27 | 28.73 | 4093 | 0.75 | 0.91 | 0.09 | 0.23 | 1 | 10
53 | 150 | CONCLUIDO | 8.038 | 12.44 | 8.94 | 59.62 | 0.78 | 9 | 325.63 | 61.82 | 14.25 | 7 | 99.56 | 40395.74 | 151.53 | 446.27 | 37.87 | 28.73 | 3893.78 | 0.76 | 0.91 | 0.1 | 0.22 | 1 | 10
54 | 150 | CONCLUIDO | 8.0294 | 12.45 | 8.96 | 59.71 | 0.79 | 9 | 326.21 | 61.82 | 14.5 | 7 | 99.89 | 40466.92 | 152.12 | 446.28 | 38.4 | 28.73 | 4162.23 | 0.75 | 0.91 | 0.09 | 0.24 | 1 | 10
55 | 150 | CONCLUIDO | 8.0312 | 12.45 | 8.95 | 59.69 | 0.8 | 9 | 326.79 | 61.82 | 14.75 | 7 | 100.22 | 40538.25 | 151.62 | 446.28 | 38.26 | 28.73 | 4089.55 | 0.75 | 0.91 | 0.1 | 0.23 | 1 | 10
56 | 150 | CONCLUIDO | 8.0259 | 12.46 | 8.96 | 59.75 | 0.82 | 9 | 327.37 | 61.82 | 15 | 7 | 100.55 | 40609.74 | 151.64 | 446.27 | 38.6 | 28.73 | 4259.74 | 0.74 | 0.91 | 0.09 | 0.24 | 1 | 10
57 | 150 | CONCLUIDO | 8.0345 | 12.45 | 8.95 | 59.66 | 0.83 | 9 | 327.95 | 61.82 | 15.25 | 7 | 100.88 | 40681.39 | 151.02 | 446.27 | 38.05 | 28.73 | 3985.05 | 0.76 | 0.91 | 0.1 | 0.23 | 1 | 10
58 | 150 | CONCLUIDO | 8.0919 | 12.36 | 8.92 | 66.87 | 0.84 | 8 | 328.53 | 61.82 | 15.5 | 6 | 101.21 | 40753.2 | 150.19 | 446.27 | 36.96 | 28.73 | 3443.88 | 0.78 | 0.91 | 0.09 | 0.2 | 1 | 10
59 | 150 | CONCLUIDO | 8.0915 | 12.36 | 8.92 | 66.88 | 0.85 | 8 | 329.12 | 61.82 | 15.75 | 6 | 101.54 | 40825.16 | 149.99 | 446.27 | 37.1 | 28.73 | 3515.97 | 0.77 | 0.91 | 0.09 | 0.2 | 1 | 10
60 | 150 | CONCLUIDO | 8.0884 | 12.36 | 8.92 | 66.91 | 0.86 | 8 | 329.7 | 61.82 | 16 | 6 | 101.88 | 40897.29 | 150.14 | 446.29 | 37.11 | 28.73 | 3519.86 | 0.77 | 0.91 | 0.09 | 0.2 | 1 | 10
61 | 150 | CONCLUIDO | 8.101 | 12.34 | 8.9 | 66.77 | 0.88 | 8 | 330.29 | 61.82 | 16.25 | 6 | 102.21 | 40969.57 | 149.71 | 446.27 | 36.48 | 28.73 | 3206.94 | 0.79 | 0.91 | 0.09 | 0.18 | 1 | 10
62 | 150 | CONCLUIDO | 8.0997 | 12.35 | 8.9 | 66.78 | 0.89 | 8 | 330.87 | 61.82 | 16.5 | 6 | 102.55 | 41042.02 | 149.54 | 446.27 | 36.52 | 28.73 | 3223.27 | 0.79 | 0.91 | 0.1 | 0.18 | 1 | 10
63 | 150 | CONCLUIDO | 8.1218 | 12.31 | 8.87 | 66.53 | 0.9 | 8 | 331.46 | 61.82 | 16.75 | 6 | 102.89 | 41114.63 | 148.4 | 446.27 | 35.36 | 28.73 | 2646.24 | 0.81 | 0.92 | 0.09 | 0.15 | 1 | 10
64 | 150 | CONCLUIDO | 8.1096 | 12.33 | 8.89 | 66.67 | 0.91 | 8 | 332.05 | 61.82 | 17 | 6 | 103.23 | 41187.41 | 148.38 | 446.27 | 36.17 | 28.73 | 3049.07 | 0.79 | 0.92 | 0.09 | 0.17 | 1 | 10
65 | 150 | CONCLUIDO | 8.0808 | 12.38 | 8.93 | 67 | 0.92 | 8 | 332.64 | 61.82 | 17.25 | 6 | 103.57 | 41260.35 | 148.91 | 446.29 | 37.73 | 28.73 | 3831.76 | 0.76 | 0.91 | 0.09 | 0.21 | 1 | 10
66 | 150 | CONCLUIDO | 8.0748 | 12.38 | 8.94 | 67.07 | 0.94 | 8 | 333.24 | 61.82 | 17.5 | 6 | 103.92 | 41333.46 | 148.52 | 446.27 | 37.9 | 28.73 | 3914.59 | 0.76 | 0.91 | 0.09 | 0.22 | 1 | 10
67 | 150 | CONCLUIDO | 8.1489 | 12.27 | 8.89 | 76.16 | 0.95 | 7 | 333.83 | 61.82 | 17.75 | 5 | 104.26 | 41406.86 | 147.74 | 446.3 | 36.01 | 28.73 | 2975.38 | 0.8 | 0.92 | 0.09 | 0.17 | 1 | 10
68 | 150 | CONCLUIDO | 8.1459 | 12.28 | 8.89 | 76.2 | 0.96 | 7 | 334.43 | 61.82 | 18 | 5 | 104.61 | 41480.31 | 147.7 | 446.27 | 36.18 | 28.73 | 3059.93 | 0.79 | 0.92 | 0.09 | 0.17 | 1 | 10
69 | 150 | CONCLUIDO | 8.143 | 12.28 | 8.89 | 76.24 | 0.97 | 7 | 335.02 | 61.82 | 18.25 | 5 | 104.95 | 41553.93 | 147.73 | 446.27 | 36.29 | 28.73 | 3114.85 | 0.79 | 0.92 | 0.09 | 0.17 | 1 | 10
70 | 150 | CONCLUIDO | 8.149 | 12.27 | 8.89 | 76.16 | 0.98 | 7 | 335.62 | 61.82 | 18.5 | 5 | 105.3 | 41627.72 | 147.58 | 446.27 | 35.99 | 28.73 | 2965.75 | 0.8 | 0.92 | 0.09 | 0.16 | 1 | 10
71 | 150 | CONCLUIDO | 8.1382 | 12.29 | 8.9 | 76.3 | 0.99 | 7 | 336.22 | 61.82 | 18.75 | 5 | 105.65 | 41701.68 | 147.87 | 446.3 | 36.56 | 28.73 | 3248.02 | 0.79 | 0.92 | 0.09 | 0.18 | 1 | 10
72 | 150 | CONCLUIDO | 8.1452 | 12.28 | 8.89 | 76.21 | 1.01 | 7 | 336.82 | 61.82 | 19 | 5 | 106 | 41775.82 | 147.71 | 446.28 | 36.14 | 28.73 | 3040.56 | 0.79 | 0.92 | 0.09 | 0.17 | 1 | 10
73 | 150 | CONCLUIDO | 8.1448 | 12.28 | 8.89 | 76.21 | 1.02 | 7 | 337.43 | 61.82 | 19.25 | 5 | 106.35 | 41850.13 | 147.41 | 446.27 | 36.21 | 28.73 | 3073.48 | 0.79 | 0.92 | 0.09 | 0.17 | 1 | 10
74 | 150 | CONCLUIDO | 8.1413 | 12.28 | 8.9 | 76.26 | 1.03 | 7 | 338.03 | 61.82 | 19.5 | 5 | 106.71 | 41924.62 | 147.03 | 446.27 | 36.42 | 28.73 | 3182.41 | 0.79 | 0.92 | 0.09 | 0.18 | 1 | 10
75 | 150 | CONCLUIDO | 8.1494 | 12.27 | 8.88 | 76.15 | 1.04 | 7 | 338.63 | 61.82 | 19.75 | 5 | 107.06 | 41999.28 | 146.55 | 446.28 | 35.93 | 28.73 | 2935.15 | 0.8 | 0.92 | 0.09 | 0.16 | 1 | 10
76 | 150 | CONCLUIDO | 8.1509 | 12.27 | 8.88 | 76.14 | 1.05 | 7 | 339.24 | 61.82 | 20 | 5 | 107.42 | 42074.12 | 146.6 | 446.31 | 35.91 | 28.73 | 2926.16 | 0.8 | 0.92 | 0.09 | 0.16 | 1 | 10
77 | 150 | CONCLUIDO | 8.1483 | 12.27 | 8.89 | 76.17 | 1.06 | 7 | 339.85 | 61.82 | 20.25 | 5 | 107.78 | 42149.15 | 145.98 | 446.27 | 35.92 | 28.73 | 2928.64 | 0.8 | 0.92 | 0.09 | 0.17 | 1 | 10
78 | 150 | CONCLUIDO | 8.1677 | 12.24 | 8.86 | 75.92 | 1.07 | 7 | 340.46 | 61.82 | 20.5 | 5 | 108.14 | 42224.35 | 144.79 | 446.27 | 34.93 | 28.73 | 2436.31 | 0.82 | 0.92 | 0.09 | 0.14 | 1 | 10
79 | 150 | CONCLUIDO | 8.225 | 12.16 | 8.83 | 88.28 | 1.08 | 6 | 341.07 | 61.82 | 20.75 | 4 | 108.5 | 42299.74 | 144.38 | 446.27 | 34.05 | 28.73 | 1998.72 | 0.84 | 0.92 | 0.09 | 0.11 | 1 | 10
80 | 150 | CONCLUIDO | 8.2085 | 12.18 | 8.85 | 88.52 | 1.1 | 6 | 341.68 | 61.82 | 21 | 4 | 108.86 | 42375.31 | 144.77 | 446.28 | 34.97 | 28.73 | 2459.97 | 0.82 | 0.92 | 0.09 | 0.13 | 1 | 10
81 | 150 | CONCLUIDO | 8.1906 | 12.21 | 8.88 | 88.79 | 1.11 | 6 | 342.3 | 61.82 | 21.25 | 4 | 109.23 | 42451.07 | 145.3 | 446.27 | 35.91 | 28.73 | 2928.72 | 0.8 | 0.92 | 0.09 | 0.16 | 1 | 10
82 | 150 | CONCLUIDO | 8.1971 | 12.2 | 8.87 | 88.69 | 1.12 | 6 | 342.91 | 61.82 | 21.5 | 4 | 109.59 | 42527.02 | 145.56 | 446.28 | 35.45 | 28.73 | 2700.02 | 0.81 | 0.92 | 0.09 | 0.15 | 1 | 10
83 | 150 | CONCLUIDO | 8.2074 | 12.18 | 8.85 | 88.54 | 1.13 | 6 | 343.53 | 61.82 | 21.75 | 4 | 109.96 | 42603.15 | 145.39 | 446.28 | 34.92 | 28.73 | 2435.44 | 0.82 | 0.92 | 0.09 | 0.13 | 1 | 10
84 | 150 | CONCLUIDO | 8.2012 | 12.19 | 8.86 | 88.63 | 1.14 | 6 | 344.15 | 61.82 | 22 | 4 | 110.33 | 42679.6 | 145.25 | 446.27 | 35.3 | 28.73 | 2627.37 | 0.81 | 0.92 | 0.09 | 0.14 | 1 | 10
85 | 150 | CONCLUIDO | 8.2001 | 12.2 | 8.86 | 88.64 | 1.15 | 6 | 344.77 | 61.82 | 22.25 | 4 | 110.7 | 42756.12 | 145.54 | 446.28 | 35.32 | 28.73 | 2634.42 | 0.81 | 0.92 | 0.09 | 0.14 | 1 | 10
86 | 150 | CONCLUIDO | 8.1997 | 12.2 | 8.87 | 88.65 | 1.16 | 6 | 345.39 | 61.82 | 22.5 | 4 | 111.07 | 42832.82 | 145.65 | 446.27 | 35.34 | 28.73 | 2647.47 | 0.81 | 0.92 | 0.09 | 0.14 | 1 | 10
87 | 150 | CONCLUIDO | 8.2029 | 12.19 | 8.86 | 88.6 | 1.17 | 6 | 346.02 | 61.82 | 22.75 | 4 | 111.45 | 42909.73 | 145.6 | 446.27 | 35.16 | 28.73 | 2557.2 | 0.82 | 0.92 | 0.09 | 0.14 | 1 | 10
88 | 150 | CONCLUIDO | 8.2008 | 12.19 | 8.86 | 88.63 | 1.18 | 6 | 346.64 | 61.82 | 23 | 4 | 111.82 | 42986.83 | 145.7 | 446.27 | 35.3 | 28.73 | 2625.21 | 0.81 | 0.92 | 0.09 | 0.14 | 1 | 10
89 | 150 | CONCLUIDO | 8.2027 | 12.19 | 8.86 | 88.61 | 1.19 | 6 | 347.27 | 61.82 | 23.25 | 4 | 112.2 | 43064.12 | 145.39 | 446.27 | 35.19 | 28.73 | 2571.79 | 0.82 | 0.92 | 0.09 | 0.14 | 1 | 10
90 | 150 | CONCLUIDO | 8.2072 | 12.18 | 8.85 | 88.54 | 1.2 | 6 | 347.9 | 61.82 | 23.5 | 4 | 112.58 | 43141.62 | 144.87 | 446.27 | 34.95 | 28.73 | 2449.43 | 0.82 | 0.92 | 0.09 | 0.13 | 1 | 10
91 | 150 | CONCLUIDO | 8.2057 | 12.19 | 8.86 | 88.56 | 1.21 | 6 | 348.53 | 61.82 | 23.75 | 4 | 112.96 | 43219.31 | 144.19 | 446.27 | 34.98 | 28.73 | 2465.23 | 0.82 | 0.92 | 0.09 | 0.14 | 1 | 10
92 | 150 | CONCLUIDO | 8.2186 | 12.17 | 8.84 | 88.37 | 1.23 | 6 | 349.16 | 61.82 | 24 | 4 | 113.34 | 43297.21 | 143.18 | 446.27 | 34.27 | 28.73 | 2109.54 | 0.84 | 0.92 | 0.09 | 0.12 | 1 | 10
93 | 150 | CONCLUIDO | 8.2207 | 12.16 | 8.83 | 88.34 | 1.24 | 6 | 349.79 | 61.82 | 24.25 | 4 | 113.72 | 43375.3 | 142.29 | 446.29 | 34.33 | 28.73 | 2140.41 | 0.84 | 0.92 | 0.09 | 0.11 | 1 | 10
94 | 150 | CONCLUIDO | 8.2057 | 12.19 | 8.86 | 88.56 | 1.25 | 6 | 350.43 | 61.82 | 24.5 | 4 | 114.11 | 43453.61 | 142.12 | 446.27 | 35.11 | 28.73 | 2528.21 | 0.82 | 0.92 | 0.09 | 0.14 | 1 | 10
95 | 150 | CONCLUIDO | 8.1921 | 12.21 | 8.88 | 88.76 | 1.26 | 6 | 351.06 | 61.82 | 24.75 | 4 | 114.49 | 43532.12 | 141.94 | 446.27 | 35.83 | 28.73 | 2892.21 | 0.8 | 0.92 | 0.09 | 0.16 | 1 | 10
96 | 150 | CONCLUIDO | 8.1915 | 12.21 | 8.88 | 88.77 | 1.27 | 6 | 351.7 | 61.82 | 25 | 4 | 114.88 | 43610.83 | 141.19 | 446.27 | 35.78 | 28.73 | 2866.1 | 0.8 | 0.92 | 0.09 | 0.16 | 1 | 10
97 | 150 | CONCLUIDO | 8.2607 | 12.11 | 8.83 | 105.97 | 1.28 | 5 | 352.34 | 61.82 | 25.25 | 3 | 115.27 | 43689.76 | 140.14 | 446.27 | 34.16 | 28.73 | 2060.29 | 0.84 | 0.92 | 0.09 | 0.11 | 1 | 10
98 | 150 | CONCLUIDO | 8.2641 | 12.1 | 8.83 | 105.91 | 1.29 | 5 | 352.98 | 61.82 | 25.5 | 3 | 115.66 | 43769.02 | 140.35 | 446.27 | 34.07 | 28.73 | 2014.26 | 0.84 | 0.92 | 0.09 | 0.11 | 1 | 10
99 | 150 | CONCLUIDO | 8.2584 | 12.11 | 8.83 | 106.01 | 1.3 | 5 | 353.63 | 61.82 | 25.75 | 3 | 116.06 | 43848.38 | 140.57 | 446.27 | 34.33 | 28.73 | 2143 | 0.84 | 0.92 | 0.09 | 0.11 | 1 | 10
100 | 150 | CONCLUIDO | 8.2571 | 12.11 | 8.84 | 106.03 | 1.31 | 5 | 354.27 | 61.82 | 26 | 3 | 116.45 | 43927.95 | 140.59 | 446.27 | 34.38 | 28.73 | 2168.79 | 0.84 | 0.92 | 0.09 | 0.12 | 1 | 10
101 | 150 | CONCLUIDO | 8.2643 | 12.1 | 8.83 | 105.9 | 1.32 | 5 | 354.92 | 61.82 | 26.25 | 3 | 116.85 | 44007.74 | 140.46 | 446.27 | 33.98 | 28.73 | 1971.98 | 0.85 | 0.92 | 0.09 | 0.1 | 1 | 10
102 | 150 | CONCLUIDO | 8.2647 | 12.1 | 8.82 | 105.9 | 1.33 | 5 | 355.57 | 61.82 | 26.5 | 3 | 117.25 | 44087.74 | 140.93 | 446.27 | 33.97 | 28.73 | 1965.74 | 0.85 | 0.92 | 0.09 | 0.1 | 1 | 10
103 | 150 | CONCLUIDO | 8.2622 | 12.1 | 8.83 | 105.94 | 1.34 | 5 | 356.22 | 61.82 | 26.75 | 3 | 117.65 | 44167.96 | 141.3 | 446.27 | 34.15 | 28.73 | 2055.38 | 0.84 | 0.92 | 0.09 | 0.11 | 1 | 10
104 | 150 | CONCLUIDO | 8.2626 | 12.1 | 8.83 | 105.93 | 1.35 | 5 | 356.87 | 61.82 | 27 | 3 | 118.05 | 44248.41 | 141.3 | 446.27 | 34.04 | 28.73 | 2001.72 | 0.84 | 0.92 | 0.09 | 0.11 | 1 | 10
105 | 150 | CONCLUIDO | 8.2696 | 12.09 | 8.82 | 105.81 | 1.36 | 5 | 357.52 | 61.82 | 27.25 | 3 | 118.45 | 44329.08 | 141.22 | 446.27 | 33.66 | 28.73 | 1810.78 | 0.85 | 0.92 | 0.09 | 0.1 | 1 | 10
106 | 150 | CONCLUIDO | 8.2778 | 12.08 | 8.81 | 105.67 | 1.37 | 5 | 358.18 | 61.82 | 27.5 | 3 | 118.86 | 44409.98 | 141.18 | 446.27 | 33.28 | 28.73 | 1621.86 | 0.86 | 0.92 | 0.09 | 0.09 | 1 | 10
107 | 150 | CONCLUIDO | 8.2766 | 12.08 | 8.81 | 105.69 | 1.38 | 5 | 358.84 | 61.82 | 27.75 | 3 | 119.27 | 44491.1 | 141.05 | 446.27 | 33.46 | 28.73 | 1708.59 | 0.86 | 0.92 | 0.09 | 0.09 | 1 | 10
108 | 150 | CONCLUIDO | 8.2694 | 12.09 | 8.82 | 105.81 | 1.39 | 5 | 359.5 | 61.82 | 28 | 3 | 119.68 | 44572.45 | 141.56 | 446.31 | 33.78 | 28.73 | 1867.64 | 0.85 | 0.92 | 0.09 | 0.1 | 1 | 10
109 | 150 | CONCLUIDO | 8.2574 | 12.11 | 8.84 | 106.02 | 1.4 | 5 | 360.16 | 61.82 | 28.25 | 3 | 120.09 | 44654.04 | 141.69 | 446.27 | 34.43 | 28.73 | 2193.34 | 0.83 | 0.92 | 0.09 | 0.12 | 1 | 10
110 | 150 | CONCLUIDO | 8.2478 | 12.12 | 8.85 | 106.19 | 1.41 | 5 | 360.82 | 61.82 | 28.5 | 3 | 120.5 | 44735.86 | 142.16 | 446.27 | 34.93 | 28.73 | 2444.57 | 0.82 | 0.92 | 0.09 | 0.13 | 1 | 10
111 | 150 | CONCLUIDO | 8.2537 | 12.12 | 8.84 | 106.09 | 1.42 | 5 | 361.49 | 61.82 | 28.75 | 3 | 120.92 | 44817.91 | 141.6 | 446.27 | 34.56 | 28.73 | 2259.64 | 0.83 | 0.92 | 0.09 | 0.12 | 1 | 10
112 | 150 | CONCLUIDO | 8.2576 | 12.11 | 8.84 | 106.02 | 1.43 | 5 | 362.16 | 61.82 | 29 | 3 | 121.34 | 44900.33 | 141.07 | 446.27 | 34.41 | 28.73 | 2185.11 | 0.83 | 0.92 | 0.09 | 0.11 | 1 | 10
113 | 150 | CONCLUIDO | 8.2544 | 12.11 | 8.84 | 106.08 | 1.44 | 5 | 362.83 | 61.82 | 29.25 | 3 | 121.75 | 44982.86 | 140.77 | 446.27 | 34.5 | 28.73 | 2230.99 | 0.83 | 0.92 | 0.09 | 0.12 | 1 | 10
114 | 150 | CONCLUIDO | 8.2546 | 12.11 | 8.84 | 106.07 | 1.45 | 5 | 363.5 | 61.82 | 29.5 | 3 | 122.18 | 45065.64 | 140.58 | 446.27 | 34.5 | 28.73 | 2230.42 | 0.83 | 0.92 | 0.09 | 0.12 | 1 | 10
115 | 150 | CONCLUIDO | 8.2609 | 12.11 | 8.83 | 105.96 | 1.46 | 5 | 364.17 | 61.82 | 29.75 | 3 | 122.6 | 45148.66 | 140.03 | 446.27 | 34.18 | 28.73 | 2071.22 | 0.84 | 0.92 | 0.09 | 0.11 | 1 | 10
116 | 150 | CONCLUIDO | 8.2603 | 12.11 | 8.83 | 105.97 | 1.47 | 5 | 364.85 | 61.82 | 30 | 3 | 123.02 | 45231.92 | 139.73 | 446.27 | 34.24 | 28.73 | 2098.07 | 0.84 | 0.92 | 0.09 | 0.11 | 1 | 10
117 | 150 | CONCLUIDO | 8.2601 | 12.11 | 8.83 | 105.98 | 1.48 | 5 | 365.52 | 61.82 | 30.25 | 3 | 123.45 | 45315.43 | 139.39 | 446.27 | 34.21 | 28.73 | 2085.04 | 0.84 | 0.92 | 0.09 | 0.11 | 1 | 10
118 | 150 | CONCLUIDO | 8.2601 | 12.11 | 8.83 | 105.98 | 1.49 | 5 | 366.2 | 61.82 | 30.5 | 3 | 123.88 | 45399.2 | 139.02 | 446.27 | 34.2 | 28.73 | 2080.7 | 0.84 | 0.92 | 0.09 | 0.11 | 1 | 10
119 | 150 | CONCLUIDO | 8.2717 | 12.09 | 8.81 | 105.77 | 1.49 | 5 | 366.88 | 61.82 | 30.75 | 3 | 124.31 | 45483.22 | 137.69 | 446.27 | 33.59 | 28.73 | 1773.06 | 0.86 | 0.92 | 0.09 | 0.09 | 1 | 10
120 | 150 | CONCLUIDO | 8.2717 | 12.09 | 8.81 | 105.77 | 1.5 | 5 | 367.57 | 61.82 | 31 | 3 | 124.74 | 45567.49 | 136.93 | 446.27 | 33.71 | 28.73 | 1835.52 | 0.85 | 0.92 | 0.09 | 0.09 | 1 | 10
121 | 150 | CONCLUIDO | 8.2624 | 12.1 | 8.83 | 105.94 | 1.51 | 5 | 368.25 | 61.82 | 31.25 | 3 | 125.18 | 45652.02 | 136.72 | 446.27 | 34.18 | 28.73 | 2072.25 | 0.84 | 0.92 | 0.09 | 0.11 | 1 | 10
122 | 150 | CONCLUIDO | 8.251 | 12.12 | 8.84 | 106.14 | 1.52 | 5 | 368.94 | 61.82 | 31.5 | 3 | 125.62 | 45736.8 | 136.68 | 446.27 | 34.8 | 28.73 | 2381.36 | 0.83 | 0.92 | 0.09 | 0.12 | 1 | 10
123 | 150 | CONCLUIDO | 8.2476 | 12.12 | 8.85 | 106.2 | 1.53 | 5 | 369.63 | 61.82 | 31.75 | 2 | 126.06 | 45821.85 | 136.62 | 446.27 | 34.89 | 28.73 | 2426.15 | 0.82 | 0.92 | 0.09 | 0.13 | 1 | 10
124 | 150 | CONCLUIDO | 8.2486 | 12.12 | 8.85 | 106.18 | 1.54 | 5 | 370.32 | 61.82 | 32 | 2 | 126.5 | 45907.3 | 136.26 | 446.27 | 34.79 | 28.73 | 2375.6 | 0.83 | 0.92 | 0.09 | 0.13 | 1 | 10
125 | 150 | CONCLUIDO | 8.2537 | 12.12 | 8.84 | 106.09 | 1.55 | 5 | 371.02 | 61.82 | 32.25 | 2 | 126.94 | 45992.88 | 135.82 | 446.27 | 34.51 | 28.73 | 2233.33 | 0.83 | 0.92 | 0.09 | 0.12 | 1 | 10
126 | 150 | CONCLUIDO | 8.3202 | 12.02 | 8.8 | 131.99 | 1.56 | 4 | 371.71 | 61.82 | 32.5 | 1 | 127.39 | 46078.74 | 135.05 | 446.27 | 33.15 | 28.73 | 1558.17 | 0.87 | 0.93 | 0.09 | 0.08 | 1 | 10
127 | 150 | CONCLUIDO | 8.3208 | 12.02 | 8.8 | 131.98 | 1.57 | 4 | 372.41 | 61.82 | 32.75 | 0 | 127.84 | 46164.87 | 135.54 | 446.27 | 33.06 | 28.73 | 1517.37 | 0.87 | 0.93 | 0.09 | 0.08 | 1 | 10
0 | 10 | CONCLUIDO | 8.1803 | 12.22 | 10.07 | 13.13 | 0.64 | 46 | 26.11 | 12.1 | 1 | 0 | 3.01 | 3454.41 | 29.3 | 446.49 | 72.6 | 28.73 | 21074.58 | 0.4 | 0.81 | 0.21 | 1.34 | 1 | 10
0 | 45 | CONCLUIDO | 7.1134 | 14.06 | 10.67 | 9.42 | 0.18 | 68 | 98.71 | 39.72 | 1 | 66 | 12.99 | 12407.75 | 92.47 | 446.36 | 94.45 | 28.73 | 31891.24 | 0.3 | 0.76 | 0.18 | 1.95 | 1 | 10
1 | 45 | CONCLUIDO | 7.541 | 13.26 | 10.2 | 11.77 | 0.22 | 52 | 99.02 | 39.72 | 1.25 | 50 | 13.05 | 12446.14 | 87.34 | 446.32 | 79.03 | 28.73 | 24257.81 | 0.36 | 0.8 | 0.17 | 1.48 | 1 | 10
2 | 45 | CONCLUIDO | 7.88 | 12.69 | 9.86 | 14.43 | 0.27 | 41 | 99.33 | 39.72 | 1.5 | 39 | 13.11 | 12484.55 | 83.4 | 446.27 | 67.74 | 28.73 | 18668.79 | 0.42 | 0.83 | 0.15 | 1.14 | 1 | 10
3 | 45 | CONCLUIDO | 8.1056 | 12.34 | 9.65 | 17.03 | 0.31 | 34 | 99.64 | 39.72 | 1.75 | 32 | 13.18 | 12522.99 | 80.43 | 446.29 | 60.9 | 28.73 | 15286.47 | 0.47 | 0.84 | 0.13 | 0.93 | 1 | 10
4 | 45 | CONCLUIDO | 8.294 | 12.06 | 9.47 | 19.6 | 0.35 | 29 | 99.95 | 39.72 | 2 | 27 | 13.24 | 12561.45 | 78.04 | 446.33 | 54.93 | 28.73 | 12323.61 | 0.52 | 0.86 | 0.13 | 0.75 | 1 | 10
5 | 45 | CONCLUIDO | 8.2951 | 12.06 | 9.53 | 22 | 0.39 | 26 | 100.27 | 39.72 | 2.25 | 24 | 13.3 | 12599.94 | 77.57 | 446.27 | 58 | 28.73 | 13876.38 | 0.5 | 0.85 | 0.11 | 0.81 | 1 | 10
6 | 45 | CONCLUIDO | 8.4521 | 11.83 | 9.37 | 24.44 | 0.44 | 23 | 100.58 | 39.72 | 2.5 | 21 | 13.36 | 12638.45 | 75.24 | 446.27 | 51.89 | 28.73 | 10835.22 | 0.55 | 0.87 | 0.12 | 0.65 | 1 | 10
7 | 45 | CONCLUIDO | 8.5334 | 11.72 | 9.3 | 26.57 | 0.48 | 21 | 100.89 | 39.72 | 2.75 | 19 | 13.42 | 12676.98 | 73.35 | 446.36 | 49.49 | 28.73 | 9643.29 | 0.58 | 0.88 | 0.11 | 0.58 | 1 | 10
8 | 45 | CONCLUIDO | 8.6059 | 11.62 | 9.24 | 29.18 | 0.52 | 19 | 101.2 | 39.72 | 3 | 17 | 13.49 | 12715.54 | 71.6 | 446.27 | 47.7 | 28.73 | 8758.56 | 0.6 | 0.88 | 0.11 | 0.52 | 1 | 10
9 | 45 | CONCLUIDO | 8.6814 | 11.52 | 9.18 | 32.4 | 0.56 | 17 | 101.52 | 39.72 | 3.25 | 15 | 13.55 | 12754.13 | 69.91 | 446.27 | 45.59 | 28.73 | 7716.49 | 0.63 | 0.89 | 0.11 | 0.46 | 1 | 10
10 | 45 | CONCLUIDO | 8.7662 | 11.41 | 9.11 | 36.44 | 0.6 | 15 | 101.83 | 39.72 | 3.5 | 13 | 13.61 | 12792.74 | 68.37 | 446.3 | 43.33 | 28.73 | 6597.2 | 0.66 | 0.89 | 0.1 | 0.39 | 1 | 10
11 | 45 | CONCLUIDO | 8.8701 | 11.27 | 9 | 38.56 | 0.65 | 14 | 102.14 | 39.72 | 3.75 | 12 | 13.68 | 12831.37 | 66.42 | 446.28 | 39.42 | 28.73 | 4643.01 | 0.73 | 0.91 | 0.1 | 0.28 | 1 | 10
12 | 45 | CONCLUIDO | 8.8158 | 11.34 | 9.09 | 41.94 | 0.69 | 13 | 102.45 | 39.72 | 4 | 11 | 13.74 | 12870.03 | 65.78 | 446.27 | 42.7 | 28.73 | 6289.7 | 0.67 | 0.9 | 0.1 | 0.37 | 1 | 10
13 | 45 | CONCLUIDO | 8.876 | 11.27 | 9.03 | 45.16 | 0.73 | 12 | 102.77 | 39.72 | 4.25 | 8 | 13.8 | 12908.71 | 64.24 | 446.28 | 40.64 | 28.73 | 5265.48 | 0.71 | 0.9 | 0.1 | 0.31 | 1 | 10
14 | 45 | CONCLUIDO | 8.8668 | 11.28 | 9.04 | 45.22 | 0.77 | 12 | 103.08 | 39.72 | 4.5 | 5 | 13.87 | 12947.42 | 63.87 | 446.27 | 40.95 | 28.73 | 5419.6 | 0.7 | 0.9 | 0.11 | 0.32 | 1 | 10
15 | 45 | CONCLUIDO | 8.8607 | 11.29 | 9.05 | 45.26 | 0.81 | 12 | 103.4 | 39.72 | 4.75 | 3 | 13.93 | 12986.15 | 63.53 | 446.27 | 41.23 | 28.73 | 5559.79 | 0.7 | 0.9 | 0.11 | 0.33 | 1 | 10
16 | 45 | CONCLUIDO | 8.9038 | 11.23 | 9.02 | 49.18 | 0.85 | 11 | 103.71 | 39.72 | 5 | 0 | 14 | 13024.91 | 63.16 | 446.28 | 39.92 | 28.73 | 4911.82 | 0.72 | 0.9 | 0.11 | 0.3 | 1 | 10
0 | 105 | CONCLUIDO | 4.8825 | 20.48 | 12.6 | 5.77 | 0.09 | 131 | 204 | 55.27 | 1 | 129 | 42.72 | 25393.6 | 179.64 | 446.41 | 157.9 | 28.73 | 63300.94 | 0.18 | 0.65 | 0.29 | 3.88 | 1 | 10
1 | 105 | CONCLUIDO | 5.5598 | 17.99 | 11.53 | 7.21 | 0.11 | 96 | 204.39 | 55.27 | 1.25 | 94 | 42.87 | 25442.42 | 163.76 | 446.33 | 122.33 | 28.73 | 45689.28 | 0.23 | 0.71 | 0.23 | 2.81 | 1 | 10
2 | 105 | CONCLUIDO | 6.0353 | 16.57 | 10.92 | 8.62 | 0.13 | 76 | 204.79 | 55.27 | 1.5 | 74 | 43.02 | 25491.3 | 154.66 | 446.41 | 102.79 | 28.73 | 36020.03 | 0.28 | 0.75 | 0.2 | 2.2 | 1 | 10
3 | 105 | CONCLUIDO | 6.421 | 15.57 | 10.49 | 10.16 | 0.15 | 62 | 205.18 | 55.27 | 1.75 | 60 | 43.16 | 25540.22 | 148.16 | 446.33 | 88.32 | 28.73 | 28852.86 | 0.33 | 0.78 | 0.18 | 1.77 | 1 | 10
4 | 105 | CONCLUIDO | 6.6929 | 14.94 | 10.23 | 11.58 | 0.17 | 53 | 205.58 | 55.27 | 2 | 51 | 43.31 | 25589.2 | 143.96 | 446.37 | 79.72 | 28.73 | 24599.96 | 0.36 | 0.8 | 0.17 | 1.5 | 1 | 10
5 | 105 | CONCLUIDO | 6.9183 | 14.45 | 10.02 | 13.07 | 0.19 | 46 | 205.98 | 55.27 | 2.25 | 44 | 43.46 | 25638.22 | 140.58 | 446.28 | 73 | 28.73 | 21273.57 | 0.39 | 0.81 | 0.15 | 1.3 | 1 | 10
6 | 105 | CONCLUIDO | 7.0989 | 14.09 | 9.86 | 14.43 | 0.22 | 41 | 206.38 | 55.27 | 2.5 | 39 | 43.6 | 25687.3 | 137.96 | 446.37 | 67.66 | 28.73 | 18630.83 | 0.42 | 0.83 | 0.15 | 1.14 | 1 | 10
7 | 105 | CONCLUIDO | 7.2421 | 13.81 | 9.74 | 15.8 | 0.24 | 37 | 206.78 | 55.27 | 2.75 | 35 | 43.75 | 25736.42 | 135.79 | 446.32 | 63.89 | 28.73 | 16765.81 | 0.45 | 0.84 | 0.14 | 1.02 | 1 | 10
8 | 105 | CONCLUIDO | 7.3942 | 13.52 | 9.62 | 17.49 | 0.26 | 33 | 207.17 | 55.27 | 3 | 31 | 43.9 | 25785.6 | 133.72 | 446.3 | 60 | 28.73 | 14842.16 | 0.48 | 0.85 | 0.13 | 0.9 | 1 | 10
9 | 105 | CONCLUIDO | 7.479 | 13.37 | 9.55 | 18.48 | 0.28 | 31 | 207.57 | 55.27 | 3.25 | 29 | 44.05 | 25834.83 | 132.3 | 446.34 | 57.52 | 28.73 | 13608.77 | 0.5 | 0.85 | 0.13 | 0.83 | 1 | 10
10 | 105 | CONCLUIDO | 7.6544 | 13.06 | 9.36 | 20.07 | 0.3 | 28 | 207.97 | 55.27 | 3.5 | 26 | 44.2 | 25884.1 | 129.33 | 446.33 | 51.03 | 28.73 | 10382.25 | 0.56 | 0.87 | 0.13 | 0.64 | 1 | 10
11 | 105 | CONCLUIDO | 7.6641 | 13.05 | 9.43 | 21.76 | 0.32 | 26 | 208.37 | 55.27 | 3.75 | 24 | 44.35 | 25933.43 | 129.8 | 446.27 | 54.28 | 28.73 | 12014.63 | 0.53 | 0.86 | 0.11 | 0.71 | 1 | 10
12 | 105 | CONCLUIDO | 7.6586 | 13.06 | 9.48 | 22.75 | 0.34 | 25 | 208.77 | 55.27 | 4 | 23 | 44.5 | 25982.82 | 130.05 | 446.32 | 55.59 | 28.73 | 12675.66 | 0.52 | 0.86 | 0.12 | 0.76 | 1 | 10
13 | 105 | CONCLUIDO | 7.7757 | 12.86 | 9.36 | 24.43 | 0.36 | 23 | 209.17 | 55.27 | 4.25 | 21 | 44.65 | 26032.25 | 128.12 | 446.29 | 51.62 | 28.73 | 10701.03 | 0.56 | 0.87 | 0.12 | 0.64 | 1 | 10
14 | 105 | CONCLUIDO | 7.8108 | 12.8 | 9.35 | 25.49 | 0.38 | 22 | 209.58 | 55.27 | 4.5 | 20 | 44.8 | 26081.73 | 127.49 | 446.27 | 51.09 | 28.73 | 10440.57 | 0.56 | 0.87 | 0.12 | 0.63 | 1 | 10
15 | 105 | CONCLUIDO | 7.9131 | 12.64 | 9.26 | 27.78 | 0.4 | 20 | 209.98 | 55.27 | 4.75 | 18 | 44.95 | 26131.27 | 125.85 | 446.32 | 48.27 | 28.73 | 9040.72 | 0.6 | 0.88 | 0.11 | 0.54 | 1 | 10
16 | 105 | CONCLUIDO | 7.9542 | 12.57 | 9.24 | 29.17 | 0.42 | 19 | 210.38 | 55.27 | 5 | 17 | 45.11 | 26180.86 | 125.3 | 446.28 | 47.49 | 28.73 | 8652.68 | 0.61 | 0.88 | 0.11 | 0.52 | 1 | 10
17 | 105 | CONCLUIDO | 7.9975 | 12.5 | 9.21 | 30.7 | 0.44 | 18 | 210.78 | 55.27 | 5.25 | 16 | 45.26 | 26230.5 | 124.28 | 446.29 | 46.65 | 28.73 | 8238.92 | 0.62 | 0.88 | 0.11 | 0.49 | 1 | 10
18 | 105 | CONCLUIDO | 8.0005 | 12.5 | 9.2 | 30.68 | 0.46 | 18 | 211.18 | 55.27 | 5.5 | 16 | 45.41 | 26280.2 | 123.87 | 446.32 | 46.48 | 28.73 | 8154.22 | 0.62 | 0.88 | 0.11 | 0.48 | 1 | 10
19 | 105 | CONCLUIDO | 8.0456 | 12.43 | 9.18 | 32.38 | 0.48 | 17 | 211.59 | 55.27 | 5.75 | 15 | 45.57 | 26329.94 | 122.92 | 446.28 | 45.48 | 28.73 | 7657.62 | 0.63 | 0.89 | 0.11 | 0.45 | 1 | 10
20 | 105 | CONCLUIDO | 8.0897 | 12.36 | 9.15 | 34.3 | 0.5 | 16 | 211.99 | 55.27 | 6 | 14 | 45.72 | 26379.74 | 122.31 | 446.32 | 44.53 | 28.73 | 7187.85 | 0.65 | 0.89 | 0.11 | 0.43 | 1 | 10
21 | 105 | CONCLUIDO | 8.1396 | 12.29 | 9.11 | 36.45 | 0.52 | 15 | 212.4 | 55.27 | 6.25 | 13 | 45.87 | 26429.59 | 121.45 | 446.29 | 43.39 | 28.73 | 6622.53 | 0.66 | 0.89 | 0.1 | 0.39 | 1 | 10
22 | 105 | CONCLUIDO | 8.147 | 12.27 | 9.1 | 36.41 | 0.54 | 15 | 212.8 | 55.27 | 6.5 | 13 | 46.03 | 26479.5 | 121.05 | 446.27 | 42.86 | 28.73 | 6362.41 | 0.67 | 0.89 | 0.11 | 0.38 | 1 | 10
23 | 105 | CONCLUIDO | 8.247 | 12.13 | 8.99 | 38.54 | 0.56 | 14 | 213.21 | 55.27 | 6.75 | 12 | 46.18 | 26529.46 | 119.04 | 446.27 | 39.28 | 28.73 | 4576.43 | 0.73 | 0.91 | 0.1 | 0.27 | 1 | 10
24 | 105 | CONCLUIDO | 8.1501 | 12.27 | 9.14 | 39.16 | 0.58 | 14 | 213.61 | 55.27 | 7 | 12 | 46.34 | 26579.47 | 120.66 | 446.29 | 44.64 | 28.73 | 7254.24 | 0.64 | 0.89 | 0.1 | 0.42 | 1 | 10
25 | 105 | CONCLUIDO | 8.2226 | 12.16 | 9.07 | 41.86 | 0.6 | 13 | 214.02 | 55.27 | 7.25 | 11 | 46.49 | 26629.54 | 119.19 | 446.29 | 42.16 | 28.73 | 6017.72 | 0.68 | 0.9 | 0.1 | 0.35 | 1 | 10
26 | 105 | CONCLUIDO | 8.2205 | 12.16 | 9.07 | 41.87 | 0.62 | 13 | 214.42 | 55.27 | 7.5 | 11 | 46.65 | 26679.66 | 118.97 | 446.34 | 42.09 | 28.73 | 5985.28 | 0.68 | 0.9 | 0.1 | 0.35 | 1 | 10
27 | 105 | CONCLUIDO | 8.2776 | 12.08 | 9.03 | 45.15 | 0.64 | 12 | 214.83 | 55.27 | 7.75 | 10 | 46.81 | 26729.83 | 117.8 | 446.27 | 40.69 | 28.73 | 5292.25 | 0.71 | 0.9 | 0.1 | 0.31 | 1 | 10
28 | 105 | CONCLUIDO | 8.2728 | 12.09 | 9.04 | 45.18 | 0.66 | 12 | 215.24 | 55.27 | 8 | 10 | 46.97 | 26780.06 | 118.11 | 446.27 | 41.01 | 28.73 | 5449.27 | 0.7 | 0.9 | 0.1 | 0.32 | 1 | 10
29 | 105 | CONCLUIDO | 8.2629 | 12.1 | 9.05 | 45.25 | 0.68 | 12 | 215.65 | 55.27 | 8.25 | 10 | 47.12 | 26830.34 | 117.51 | 446.27 | 41.37 | 28.73 | 5630.67 | 0.69 | 0.9 | 0.1 | 0.33 | 1 | 10
30 | 105 | CONCLUIDO | 8.3218 | 12.02 | 9.01 | 49.12 | 0.7 | 11 | 216.05 | 55.27 | 8.5 | 9 | 47.28 | 26880.68 | 116.31 | 446.27 | 39.93 | 28.73 | 4914.43 | 0.72 | 0.9 | 0.1 | 0.29 | 1 | 10
31 | 105 | CONCLUIDO | 8.3283 | 12.01 | 9 | 49.07 | 0.72 | 11 | 216.46 | 55.27 | 8.75 | 9 | 47.44 | 26931.07 | 115.72 | 446.27 | 39.58 | 28.73 | 4741.22 | 0.73 | 0.91 | 0.1 | 0.28 | 1 | 10
32 | 105 | CONCLUIDO | 8.3191 | 12.02 | 9.01 | 49.14 | 0.74 | 11 | 216.87 | 55.27 | 9 | 9 | 47.6 | 26981.51 | 115.6 | 446.27 | 40.04 | 28.73 | 4971.96 | 0.72 | 0.9 | 0.1 | 0.29 | 1 | 10
33 | 105 | CONCLUIDO | 8.3818 | 11.93 | 8.96 | 53.76 | 0.76 | 10 | 217.28 | 55.27 | 9.25 | 8 | 47.76 | 27032.02 | 114.44 | 446.27 | 38.35 | 28.73 | 4127.83 | 0.75 | 0.91 | 0.1 | 0.24 | 1 | 10
34 | 105 | CONCLUIDO | 8.4008 | 11.9 | 8.93 | 53.6 | 0.78 | 10 | 217.69 | 55.27 | 9.5 | 8 | 47.92 | 27082.57 | 113.67 | 446.3 | 37.28 | 28.73 | 3592.86 | 0.77 | 0.91 | 0.1 | 0.21 | 1 | 10
35 | 105 | CONCLUIDO | 8.392 | 11.92 | 8.95 | 53.67 | 0.79 | 10 | 218.1 | 55.27 | 9.75 | 8 | 48.08 | 27133.18 | 113.47 | 446.28 | 38.03 | 28.73 | 3970.97 | 0.76 | 0.91 | 0.09 | 0.23 | 1 | 10
36 | 105 | CONCLUIDO | 8.3424 | 11.99 | 9.02 | 54.1 | 0.81 | 10 | 218.51 | 55.27 | 10 | 8 | 48.24 | 27183.85 | 113.72 | 446.27 | 40.43 | 28.73 | 5169.72 | 0.71 | 0.9 | 0.1 | 0.3 | 1 | 10
37 | 105 | CONCLUIDO | 8.4159 | 11.88 | 8.95 | 59.68 | 0.83 | 9 | 218.92 | 55.27 | 10.25 | 7 | 48.4 | 27234.57 | 112.28 | 446.28 | 38.29 | 28.73 | 4103.12 | 0.75 | 0.91 | 0.09 | 0.23 | 1 | 10
38 | 105 | CONCLUIDO | 8.4242 | 11.87 | 8.94 | 59.61 | 0.85 | 9 | 219.33 | 55.27 | 10.5 | 7 | 48.56 | 27285.35 | 111.83 | 446.27 | 37.83 | 28.73 | 3875.51 | 0.76 | 0.91 | 0.09 | 0.22 | 1 | 10
39 | 105 | CONCLUIDO | 8.4179 | 11.88 | 8.95 | 59.66 | 0.87 | 9 | 219.75 | 55.27 | 10.75 | 7 | 48.72 | 27336.19 | 111.9 | 446.27 | 38.13 | 28.73 | 4025.41 | 0.75 | 0.91 | 0.09 | 0.23 | 1 | 10
40 | 105 | CONCLUIDO | 8.4098 | 11.89 | 8.96 | 59.74 | 0.89 | 9 | 220.16 | 55.27 | 11 | 7 | 48.89 | 27387.08 | 111.76 | 446.27 | 38.46 | 28.73 | 4188.66 | 0.75 | 0.91 | 0.1 | 0.24 | 1 | 10
41 | 105 | CONCLUIDO | 8.4151 | 11.88 | 8.95 | 59.69 | 0.91 | 9 | 220.57 | 55.27 | 11.25 | 7 | 49.05 | 27438.03 | 110.9 | 446.3 | 38.22 | 28.73 | 4068.71 | 0.75 | 0.91 | 0.1 | 0.23 | 1 | 10
42 | 105 | CONCLUIDO | 8.469 | 11.81 | 8.92 | 66.89 | 0.92 | 8 | 220.99 | 55.27 | 11.5 | 6 | 49.21 | 27489.03 | 109.84 | 446.27 | 37.14 | 28.73 | 3533.52 | 0.77 | 0.91 | 0.09 | 0.2 | 1 | 10
43 | 105 | CONCLUIDO | 8.4772 | 11.8 | 8.91 | 66.8 | 0.94 | 8 | 221.4 | 55.27 | 11.75 | 6 | 49.38 | 27540.09 | 109.33 | 446.3 | 36.6 | 28.73 | 3264.59 | 0.78 | 0.91 | 0.1 | 0.19 | 1 | 10
44 | 105 | CONCLUIDO | 8.4814 | 11.79 | 8.9 | 66.76 | 0.96 | 8 | 221.81 | 55.27 | 12 | 6 | 49.54 | 27591.21 | 109.1 | 446.29 | 36.4 | 28.73 | 3165.3 | 0.79 | 0.92 | 0.1 | 0.18 | 1 | 10
45 | 105 | CONCLUIDO | 8.497 | 11.77 | 8.88 | 66.6 | 0.98 | 8 | 222.23 | 55.27 | 12.25 | 6 | 49.71 | 27642.51 | 107.66 | 446.34 | 35.82 | 28.73 | 2874.13 | 0.8 | 0.92 | 0.09 | 0.16 | 1 | 10
46 | 105 | CONCLUIDO | 8.4527 | 11.83 | 8.94 | 67.06 | 1 | 8 | 222.65 | 55.27 | 12.5 | 6 | 49.87 | 27693.75 | 107.96 | 446.27 | 37.96 | 28.73 | 3946.44 | 0.76 | 0.91 | 0.09 | 0.22 | 1 | 10
47 | 105 | CONCLUIDO | 8.5203 | 11.74 | 8.89 | 76.18 | 1.02 | 7 | 223.06 | 55.27 | 12.75 | 5 | 50.04 | 27745.04 | 106.71 | 446.27 | 36.07 | 28.73 | 3004.81 | 0.8 | 0.92 | 0.09 | 0.17 | 1 | 10
48 | 105 | CONCLUIDO | 8.5143 | 11.74 | 8.9 | 76.25 | 1.03 | 7 | 223.48 | 55.27 | 13 | 5 | 50.21 | 27796.39 | 106.6 | 446.27 | 36.41 | 28.73 | 3175.65 | 0.79 | 0.92 | 0.09 | 0.18 | 1 | 10
49 | 105 | CONCLUIDO | 8.5231 | 11.73 | 8.88 | 76.15 | 1.05 | 7 | 223.89 | 55.27 | 13.25 | 5 | 50.37 | 27847.8 | 106.14 | 446.27 | 35.96 | 28.73 | 2950.87 | 0.8 | 0.92 | 0.09 | 0.16 | 1 | 10
50 | 105 | CONCLUIDO | 8.51 | 11.75 | 8.9 | 76.3 | 1.07 | 7 | 224.31 | 55.27 | 13.5 | 5 | 50.54 | 27899.27 | 106.27 | 446.27 | 36.55 | 28.73 | 3245.83 | 0.79 | 0.91 | 0.09 | 0.18 | 1 | 10
51 | 105 | CONCLUIDO | 8.5169 | 11.74 | 8.89 | 76.22 | 1.09 | 7 | 224.73 | 55.27 | 13.75 | 5 | 50.71 | 27950.8 | 105.57 | 446.28 | 36.27 | 28.73 | 3105.02 | 0.79 | 0.92 | 0.09 | 0.17 | 1 | 10
52 | 105 | CONCLUIDO | 8.5239 | 11.73 | 8.88 | 76.14 | 1.11 | 7 | 225.15 | 55.27 | 14 | 5 | 50.88 | 28002.38 | 104.38 | 446.27 | 35.87 | 28.73 | 2904.88 | 0.8 | 0.92 | 0.09 | 0.16 | 1 | 10
53 | 105 | CONCLUIDO | 8.5268 | 11.73 | 8.88 | 76.11 | 1.12 | 7 | 225.57 | 55.27 | 14.25 | 5 | 51.04 | 28054.03 | 104.07 | 446.27 | 35.74 | 28.73 | 2838.16 | 0.8 | 0.92 | 0.09 | 0.16 | 1 | 10
54 | 105 | CONCLUIDO | 8.5411 | 11.71 | 8.86 | 75.94 | 1.14 | 7 | 225.99 | 55.27 | 14.5 | 5 | 51.21 | 28105.73 | 102.36 | 446.27 | 35.01 | 28.73 | 2476.16 | 0.82 | 0.92 | 0.09 | 0.14 | 1 | 10
55 | 105 | CONCLUIDO | 8.5798 | 11.66 | 8.85 | 88.47 | 1.16 | 6 | 226.41 | 55.27 | 14.75 | 4 | 51.38 | 28157.49 | 102.11 | 446.28 | 34.81 | 28.73 | 2377.53 | 0.83 | 0.92 | 0.09 | 0.13 | 1 | 10
56 | 105 | CONCLUIDO | 8.5507 | 11.7 | 8.89 | 88.87 | 1.18 | 6 | 226.83 | 55.27 | 15 | 4 | 51.55 | 28209.31 | 102.67 | 446.27 | 36.14 | 28.73 | 3047.13 | 0.79 | 0.92 | 0.09 | 0.17 | 1 | 10
57 | 105 | CONCLUIDO | 8.5765 | 11.66 | 8.85 | 88.52 | 1.19 | 6 | 227.25 | 55.27 | 15.25 | 4 | 51.72 | 28261.2 | 102.25 | 446.27 | 34.86 | 28.73 | 2404.85 | 0.82 | 0.92 | 0.09 | 0.13 | 1 | 10
58 | 105 | CONCLUIDO | 8.5659 | 11.67 | 8.87 | 88.66 | 1.21 | 6 | 227.67 | 55.27 | 15.5 | 4 | 51.9 | 28313.14 | 102.4 | 446.27 | 35.38 | 28.73 | 2664.03 | 0.81 | 0.92 | 0.09 | 0.15 | 1 | 10
59 | 105 | CONCLUIDO | 8.568 | 11.67 | 8.86 | 88.63 | 1.23 | 6 | 228.09 | 55.27 | 15.75 | 4 | 52.07 | 28365.14 | 102.2 | 446.31 | 35.27 | 28.73 | 2610.45 | 0.81 | 0.92 | 0.09 | 0.14 | 1 | 10
60 | 105 | CONCLUIDO | 8.569 | 11.67 | 8.86 | 88.62 | 1.24 | 6 | 228.51 | 55.27 | 16 | 3 | 52.24 | 28417.2 | 102.41 | 446.31 | 35.2 | 28.73 | 2574.67 | 0.82 | 0.92 | 0.09 | 0.14 | 1 | 10
61 | 105 | CONCLUIDO | 8.5669 | 11.67 | 8.86 | 88.65 | 1.26 | 6 | 228.93 | 55.27 | 16.25 | 3 | 52.41 | 28469.32 | 101.73 | 446.31 | 35.3 | 28.73 | 2623.72 | 0.81 | 0.92 | 0.09 | 0.14 | 1 | 10
62 | 105 | CONCLUIDO | 8.5641 | 11.68 | 8.87 | 88.69 | 1.28 | 6 | 229.36 | 55.27 | 16.5 | 3 | 52.58 | 28521.51 | 101.33 | 446.31 | 35.4 | 28.73 | 2676.53 | 0.81 | 0.92 | 0.09 | 0.15 | 1 | 10
63 | 105 | CONCLUIDO | 8.5509 | 11.69 | 8.89 | 88.87 | 1.3 | 6 | 229.78 | 55.27 | 16.75 | 1 | 52.76 | 28573.75 | 100.89 | 446.31 | 35.96 | 28.73 | 2955.5 | 0.8 | 0.92 | 0.09 | 0.17 | 1 | 10
64 | 105 | CONCLUIDO | 8.5521 | 11.69 | 8.88 | 88.85 | 1.31 | 6 | 230.2 | 55.27 | 17 | 1 | 52.93 | 28626.06 | 100.83 | 446.31 | 35.86 | 28.73 | 2904.11 | 0.8 | 0.92 | 0.1 | 0.16 | 1 | 10
65 | 105 | CONCLUIDO | 8.5509 | 11.69 | 8.89 | 88.87 | 1.33 | 6 | 230.63 | 55.27 | 17.25 | 0 | 53.11 | 28678.42 | 101 | 446.31 | 35.87 | 28.73 | 2909.97 | 0.8 | 0.92 | 0.1 | 0.17 | 1 | 10
0 | 60 | CONCLUIDO | 6.513 | 15.35 | 11.1 | 8.02 | 0.14 | 83 | 124.63 | 45 | 1 | 81 | 18.64 | 15605.44 | 113.52 | 446.28 | 108.39 | 28.73 | 38786.69 | 0.27 | 0.73 | 0.21 | 2.38 | 1 | 10
1 | 60 | CONCLUIDO | 7.01 | 14.27 | 10.52 | 10.02 | 0.18 | 63 | 124.96 | 45 | 1.25 | 61 | 18.71 | 15645.96 | 106.84 | 446.3 | 89.48 | 28.73 | 29428.7 | 0.32 | 0.77 | 0.18 | 1.8 | 1 | 10
2 | 60 | CONCLUIDO | 7.3981 | 13.52 | 10.11 | 12.13 | 0.21 | 50 | 125.29 | 45 | 1.5 | 48 | 18.79 | 15686.51 | 101.78 | 446.28 | 75.75 | 28.73 | 22630.29 | 0.38 | 0.81 | 0.16 | 1.39 | 1 | 10
3 | 60 | CONCLUIDO | 7.6376 | 13.09 | 9.89 | 14.12 | 0.25 | 42 | 125.62 | 45 | 1.75 | 40 | 18.87 | 15727.09 | 98.8 | 446.36 | 68.64 | 28.73 | 19116.73 | 0.42 | 0.82 | 0.15 | 1.17 | 1 | 10
4 | 60 | CONCLUIDO | 7.8312 | 12.77 | 9.72 | 16.2 | 0.28 | 36 | 125.95 | 45 | 2 | 34 | 18.95 | 15767.7 | 96.23 | 446.31 | 63.01 | 28.73 | 16328.81 | 0.46 | 0.84 | 0.14 | 1 | 1 | 10
5 | 60 | CONCLUIDO | 8.0135 | 12.48 | 9.55 | 18.49 | 0.31 | 31 | 126.28 | 45 | 2.25 | 29 | 19.03 | 15808.34 | 93.94 | 446.29 | 57.77 | 28.73 | 13737.29 | 0.5 | 0.85 | 0.13 | 0.83 | 1 | 10
6 | 60 | CONCLUIDO | 8.1928 | 12.21 | 9.36 | 20.05 | 0.35 | 28 | 126.61 | 45 | 2.5 | 26 | 19.11 | 15849 | 91.17 | 446.29 | 50.96 | 28.73 | 10342.67 | 0.56 | 0.87 | 0.12 | 0.64 | 1 | 10
7 | 60 | CONCLUIDO | 8.1969 | 12.2 | 9.43 | 22.63 | 0.38 | 25 | 126.94 | 45 | 2.75 | 23 | 19.19 | 15889.69 | 91.21 | 446.31 | 53.81 | 28.73 | 11782.68 | 0.53 | 0.86 | 0.12 | 0.71 | 1 | 10
8 | 60 | CONCLUIDO | 8.2656 | 12.1 | 9.38 | 24.47 | 0.42 | 23 | 127.27 | 45 | 3 | 21 | 19.27 | 15930.42 | 90.05 | 446.27 | 52.12 | 28.73 | 10951.91 | 0.55 | 0.87 | 0.12 | 0.66 | 1 | 10
9 | 60 | CONCLUIDO | 8.3525 | 11.97 | 9.3 | 26.58 | 0.45 | 21 | 127.6 | 45 | 3.25 | 19 | 19.35 | 15971.17 | 88.46 | 446.27 | 49.61 | 28.73 | 9707.35 | 0.58 | 0.88 | 0.12 | 0.58 | 1 | 10
10 | 60 | CONCLUIDO | 8.4368 | 11.85 | 9.23 | 29.16 | 0.48 | 19 | 127.93 | 45 | 3.5 | 17 | 19.43 | 16011.95 | 87.19 | 446.27 | 47.37 | 28.73 | 8596.52 | 0.61 | 0.88 | 0.11 | 0.51 | 1 | 10
11 | 60 | CONCLUIDO | 8.4648 | 11.81 | 9.22 | 30.74 | 0.52 | 18 | 128.26 | 45 | 3.75 | 16 | 19.51 | 16052.76 | 86.11 | 446.28 | 47.02 | 28.73 | 8426.24 | 0.61 | 0.88 | 0.11 | 0.5 | 1 | 10
12 | 60 | CONCLUIDO | 8.5177 | 11.74 | 9.17 | 32.38 | 0.55 | 17 | 128.59 | 45 | 4 | 15 | 19.59 | 16093.6 | 84.68 | 446.27 | 45.37 | 28.73 | 7605.83 | 0.63 | 0.89 | 0.11 | 0.45 | 1 | 10
13 | 60 | CONCLUIDO | 8.5551 | 11.69 | 9.15 | 34.3 | 0.58 | 16 | 128.92 | 45 | 4.25 | 14 | 19.68 | 16134.46 | 83.51 | 446.3 | 44.52 | 28.73 | 7184.21 | 0.65 | 0.89 | 0.11 | 0.43 | 1 | 10
14 | 60 | CONCLUIDO | 8.6316 | 11.59 | 9.07 | 36.28 | 0.62 | 15 | 129.25 | 45 | 4.5 | 13 | 19.76 | 16175.36 | 82.35 | 446.3 | 41.75 | 28.73 | 5804.16 | 0.69 | 0.9 | 0.11 | 0.35 | 1 | 10
15 | 60 | CONCLUIDO | 8.5937 | 11.64 | 9.15 | 39.2 | 0.65 | 14 | 129.59 | 45 | 4.75 | 12 | 19.84 | 16216.29 | 81.97 | 446.31 | 44.98 | 28.73 | 7425.2 | 0.64 | 0.89 | 0.1 | 0.43 | 1 | 10
16 | 60 | CONCLUIDO | 8.6686 | 11.54 | 9.07 | 41.87 | 0.68 | 13 | 129.92 | 45 | 5 | 11 | 19.92 | 16257.24 | 80.15 | 446.31 | 42.08 | 28.73 | 5980.2 | 0.68 | 0.9 | 0.1 | 0.35 | 1 | 10
17 | 60 | CONCLUIDO | 8.7171 | 11.47 | 9.03 | 45.16 | 0.71 | 12 | 130.25 | 45 | 5.25 | 10 | 20 | 16298.23 | 79.16 | 446.28 | 40.76 | 28.73 | 5324 | 0.7 | 0.9 | 0.1 | 0.31 | 1 | 10
18 | 60 | CONCLUIDO | 8.7041 | 11.49 | 9.05 | 45.25 | 0.74 | 12 | 130.58 | 45 | 5.5 | 10 | 20.09 | 16339.24 | 78.36 | 446.27 | 41.47 | 28.73 | 5679.26 | 0.69 | 0.9 | 0.1 | 0.33 | 1 | 10
19 | 60 | CONCLUIDO | 8.7666 | 11.41 | 8.99 | 49.06 | 0.78 | 11 | 130.92 | 45 | 5.75 | 9 | 20.17 | 16380.29 | 76.61 | 446.28 | 39.43 | 28.73 | 4666.41 | 0.73 | 0.91 | 0.1 | 0.27 | 1 | 10
20 | 60 | CONCLUIDO | 8.7606 | 11.41 | 9 | 49.1 | 0.81 | 11 | 131.25 | 45 | 6 | 9 | 20.25 | 16421.36 | 76.14 | 446.27 | 39.74 | 28.73 | 4819.75 | 0.72 | 0.9 | 0.1 | 0.28 | 1 | 10
21 | 60 | CONCLUIDO | 8.8424 | 11.31 | 8.92 | 53.53 | 0.84 | 10 | 131.58 | 45 | 6.25 | 8 | 20.34 | 16462.46 | 74.49 | 446.29 | 36.99 | 28.73 | 3451.73 | 0.78 | 0.91 | 0.1 | 0.2 | 1 | 10
22 | 60 | CONCLUIDO | 8.7672 | 11.41 | 9.02 | 54.11 | 0.87 | 10 | 131.92 | 45 | 6.5 | 7 | 20.42 | 16503.6 | 73.96 | 446.28 | 40.34 | 28.73 | 5126.55 | 0.71 | 0.9 | 0.1 | 0.3 | 1 | 10
23 | 60 | CONCLUIDO | 8.8287 | 11.33 | 8.96 | 59.76 | 0.9 | 9 | 132.25 | 45 | 6.75 | 3 | 20.5 | 16544.76 | 72.61 | 446.27 | 38.37 | 28.73 | 4143.7 | 0.75 | 0.91 | 0.1 | 0.24 | 1 | 10
24 | 60 | CONCLUIDO | 8.8363 | 11.32 | 8.95 | 59.7 | 0.93 | 9 | 132.58 | 45 | 7 | 2 | 20.59 | 16585.95 | 72.56 | 446.27 | 38.03 | 28.73 | 3976.7 | 0.76 | 0.91 | 0.1 | 0.23 | 1 | 10
25 | 60 | CONCLUIDO | 8.8296 | 11.33 | 8.96 | 59.76 | 0.96 | 9 | 132.92 | 45 | 7.25 | 1 | 20.67 | 16627.17 | 72.65 | 446.27 | 38.31 | 28.73 | 4114.71 | 0.75 | 0.91 | 0.1 | 0.24 | 1 | 10
26 | 60 | CONCLUIDO | 8.8183 | 11.34 | 8.98 | 59.85 | 0.99 | 9 | 133.25 | 45 | 7.5 | 1 | 20.76 | 16668.43 | 72.98 | 446.34 | 38.81 | 28.73 | 4366.47 | 0.74 | 0.91 | 0.1 | 0.26 | 1 | 10
27 | 60 | CONCLUIDO | 8.8121 | 11.35 | 8.99 | 59.91 | 1.03 | 9 | 133.59 | 45 | 7.75 | 0 | 20.84 | 16709.71 | 73.29 | 446.27 | 39 | 28.73 | 4460.2 | 0.74 | 0.91 | 0.11 | 0.27 | 1 | 10
0 | 135 | CONCLUIDO | 3.9529 | 25.3 | 13.85 | 4.89 | 0.07 | 170 | 263.32 | 59.89 | 1 | 168 | 67.43 | 32710.1 | 232.72 | 446.5 | 198.64 | 28.73 | 83473.99 | 0.14 | 0.59 | 0.35 | 5.13 | 1 | 10
1 | 135 | CONCLUIDO | 4.7204 | 21.18 | 12.27 | 6.13 | 0.08 | 120 | 263.79 | 59.89 | 1.25 | 118 | 67.65 | 32767.75 | 205.62 | 446.54 | 146.36 | 28.73 | 57585.5 | 0.2 | 0.66 | 0.27 | 3.54 | 1 | 10
2 | 135 | CONCLUIDO | 5.2682 | 18.98 | 11.43 | 7.37 | 0.1 | 93 | 264.25 | 59.89 | 1.5 | 91 | 67.87 | 32825.49 | 191.2 | 446.49 | 118.83 | 28.73 | 43952.9 | 0.24 | 0.71 | 0.23 | 2.7 | 1 | 10
3 | 135 | CONCLUIDO | 5.6828 | 17.6 | 10.9 | 8.61 | 0.12 | 76 | 264.72 | 59.89 | 1.75 | 74 | 68.09 | 32883.31 | 182.08 | 446.37 | 101.8 | 28.73 | 35523.32 | 0.28 | 0.75 | 0.2 | 2.18 | 1 | 10
4 | 135 | CONCLUIDO | 5.9799 | 16.72 | 10.58 | 9.77 | 0.13 | 65 | 265.19 | 59.89 | 2 | 63 | 68.31 | 32941.21 | 176.44 | 446.36 | 91.39 | 28.73 | 30372.76 | 0.31 | 0.77 | 0.19 | 1.86 | 1 | 10
5 | 135 | CONCLUIDO | 6.2556 | 15.99 | 10.3 | 11.04 | 0.15 | 56 | 265.66 | 59.89 | 2.25 | 54 | 68.53 | 32999.19 | 171.38 | 446.32 | 82.17 | 28.73 | 25812.15 | 0.35 | 0.79 | 0.17 | 1.58 | 1 | 10
6 | 135 | CONCLUIDO | 6.4381 | 15.53 | 10.15 | 12.18 | 0.17 | 50 | 266.13 | 59.89 | 2.5 | 48 | 68.75 | 33057.26 | 168.6 | 446.35 | 77.28 | 28.73 | 23396.96 | 0.37 | 0.8 | 0.16 | 1.43 | 1 | 10
7 | 135 | CONCLUIDO | 6.6185 | 15.11 | 9.98 | 13.31 | 0.18 | 45 | 266.6 | 59.89 | 2.75 | 43 | 68.97 | 33115.41 | 165.45 | 446.45 | 71.84 | 28.73 | 20698.14 | 0.4 | 0.82 | 0.15 | 1.26 | 1 | 10
8 | 135 | CONCLUIDO | 6.8043 | 14.7 | 9.82 | 14.73 | 0.2 | 40 | 267.08 | 59.89 | 3 | 38 | 69.19 | 33173.65 | 162.54 | 446.33 | 66.49 | 28.73 | 18051.42 | 0.43 | 0.83 | 0.14 | 1.1 | 1 | 10
9 | 135 | CONCLUIDO | 6.9127 | 14.47 | 9.74 | 15.8 | 0.22 | 37 | 267.55 | 59.89 | 3.25 | 35 | 69.41 | 33231.97 | 160.9 | 446.36 | 63.87 | 28.73 | 16753.31 | 0.45 | 0.84 | 0.14 | 1.02 | 1 | 10
10 | 135 | CONCLUIDO | 7.0322 | 14.22 | 9.65 | 17.03 | 0.23 | 34 | 268.02 | 59.89 | 3.5 | 32 | 69.64 | 33290.38 | 159.17 | 446.28 | 60.8 | 28.73 | 15236.12 | 0.47 | 0.84 | 0.14 | 0.93 | 1 | 10
11 | 135 | CONCLUIDO | 7.1138 | 14.06 | 9.59 | 17.97 | 0.25 | 32 | 268.5 | 59.89 | 3.75 | 30 | 69.86 | 33348.87 | 157.78 | 446.28 | 58.75 | 28.73 | 14217.89 | 0.49 | 0.85 | 0.13 | 0.87 | 1 | 10
12 | 135 | CONCLUIDO | 7.2486 | 13.8 | 9.48 | 19.61 | 0.26 | 29 | 268.97 | 59.89 | 4 | 27 | 70.09 | 33407.45 | 155.75 | 446.35 | 55.02 | 28.73 | 12370.96 | 0.52 | 0.86 | 0.13 | 0.76 | 1 | 10
13 | 135 | CONCLUIDO | 7.3875 | 13.54 | 9.32 | 20.71 | 0.28 | 27 | 269.45 | 59.89 | 4.25 | 25 | 70.31 | 33466.11 | 152.77 | 446.27 | 49.8 | 28.73 | 9771.36 | 0.58 | 0.87 | 0.12 | 0.6 | 1 | 10
14 | 135 | CONCLUIDO | 7.3284 | 13.65 | 9.48 | 21.87 | 0.3 | 26 | 269.92 | 59.89 | 4.5 | 24 | 70.54 | 33524.86 | 155.29 | 446.29 | 56.05 | 28.73 | 12901.92 | 0.51 | 0.86 | 0.11 | 0.76 | 1 | 10
15 | 135 | CONCLUIDO | 7.3493 | 13.61 | 9.49 | 22.78 | 0.31 | 25 | 270.4 | 59.89 | 4.75 | 23 | 70.76 | 33583.7 | 155.14 | 446.31 | 55.95 | 28.73 | 12855.65 | 0.51 | 0.86 | 0.12 | 0.77 | 1 | 10
16 | 135 | CONCLUIDO | 7.469 | 13.39 | 9.37 | 24.45 | 0.33 | 23 | 270.88 | 59.89 | 5 | 21 | 70.99 | 33642.62 | 152.98 | 446.36 | 51.83 | 28.73 | 10803.86 | 0.55 | 0.87 | 0.12 | 0.65 | 1 | 10
17 | 135 | CONCLUIDO | 7.5246 | 13.29 | 9.32 | 25.43 | 0.34 | 22 | 271.36 | 59.89 | 5.25 | 20 | 71.22 | 33701.64 | 151.92 | 446.32 | 50.37 | 28.73 | 10082.03 | 0.57 | 0.87 | 0.11 | 0.6 | 1 | 10
18 | 135 | CONCLUIDO | 7.5716 | 13.21 | 9.29 | 26.55 | 0.36 | 21 | 271.84 | 59.89 | 5.5 | 19 | 71.45 | 33760.74 | 151.15 | 446.31 | 49.32 | 28.73 | 9561.78 | 0.58 | 0.88 | 0.11 | 0.57 | 1 | 10
19 | 135 | CONCLUIDO | 7.6141 | 13.13 | 9.27 | 27.81 | 0.38 | 20 | 272.32 | 59.89 | 5.75 | 18 | 71.68 | 33820.05 | 150.56 | 446.31 | 48.65 | 28.73 | 9229.56 | 0.59 | 0.88 | 0.11 | 0.55 | 1 | 10
20 | 135 | CONCLUIDO | 7.6619 | 13.05 | 9.24 | 29.17 | 0.39 | 19 | 272.8 | 59.89 | 6 | 17 | 71.91 | 33879.33 | 149.9 | 446.34 | 47.43 | 28.73 | 8622.79 | 0.61 | 0.88 | 0.11 | 0.52 | 1 | 10
21 | 135 | CONCLUIDO | 7.6583 | 13.06 | 9.24 | 29.19 | 0.41 | 19 | 273.28 | 59.89 | 6.25 | 17 | 72.14 | 33938.7 | 149.42 | 446.28 | 47.72 | 28.73 | 8770.87 | 0.6 | 0.88 | 0.11 | 0.52 | 1 | 10
22 | 135 | CONCLUIDO | 7.7019 | 12.98 | 9.22 | 30.74 | 0.42 | 18 | 273.76 | 59.89 | 6.5 | 16 | 72.37 | 33998.16 | 149.02 | 446.27 | 46.96 | 28.73 | 8396.78 | 0.61 | 0.88 | 0.11 | 0.5 | 1 | 10
23 | 135 | CONCLUIDO | 7.7591 | 12.89 | 9.18 | 32.38 | 0.44 | 17 | 274.24 | 59.89 | 6.75 | 15 | 72.61 | 34057.71 | 147.99 | 446.3 | 45.36 | 28.73 | 7602.44 | 0.63 | 0.89 | 0.11 | 0.45 | 1 | 10
24 | 135 | CONCLUIDO | 7.7598 | 12.89 | 9.17 | 32.38 | 0.45 | 17 | 274.73 | 59.89 | 7 | 15 | 72.84 | 34117.35 | 147.61 | 446.27 | 45.45 | 28.73 | 7645.39 | 0.63 | 0.89 | 0.11 | 0.45 | 1 | 10
25 | 135 | CONCLUIDO | 7.804 | 12.81 | 9.15 | 34.32 | 0.47 | 16 | 275.21 | 59.89 | 7.25 | 14 | 73.08 | 34177.09 | 147.18 | 446.27 | 44.63 | 28.73 | 7239.6 | 0.64 | 0.89 | 0.11 | 0.43 | 1 | 10
26 | 135 | CONCLUIDO | 7.8599 | 12.72 | 9.11 | 36.45 | 0.48 | 15 | 275.7 | 59.89 | 7.5 | 13 | 73.31 | 34236.91 | 146.11 | 446.28 | 43.37 | 28.73 | 6617.24 | 0.66 | 0.89 | 0.1 | 0.39 | 1 | 10
27 | 135 | CONCLUIDO | 7.8623 | 12.72 | 9.11 | 36.43 | 0.5 | 15 | 276.18 | 59.89 | 7.75 | 13 | 73.55 | 34296.82 | 145.93 | 446.28 | 43.17 | 28.73 | 6512.84 | 0.67 | 0.89 | 0.11 | 0.39 | 1 | 10
28 | 135 | CONCLUIDO | 7.9405 | 12.59 | 9.03 | 38.71 | 0.51 | 14 | 276.67 | 59.89 | 8 | 12 | 73.78 | 34356.83 | 144.46 | 446.27 | 40.58 | 28.73 | 5224.34 | 0.71 | 0.9 | 0.1 | 0.31 | 1 | 10
29 | 135 | CONCLUIDO | 7.9456 | 12.59 | 9.02 | 38.68 | 0.53 | 14 | 277.16 | 59.89 | 8.25 | 12 | 74.02 | 34416.93 | 143.96 | 446.27 | 40.59 | 28.73 | 5231.02 | 0.71 | 0.9 | 0.1 | 0.3 | 1 | 10
30 | 135 | CONCLUIDO | 7.8584 | 12.73 | 9.16 | 39.28 | 0.55 | 14 | 277.65 | 59.89 | 8.5 | 12 | 74.26 | 34477.13 | 145.97 | 446.28 | 45.56 | 28.73 | 7713.84 | 0.63 | 0.89 | 0.1 | 0.44 | 1 | 10
31 | 135 | CONCLUIDO | 7.9519 | 12.58 | 9.07 | 41.84 | 0.56 | 13 | 278.13 | 59.89 | 8.75 | 11 | 74.5 | 34537.41 | 144.04 | 446.32 | 41.93 | 28.73 | 5907.01 | 0.69 | 0.9 | 0.1 | 0.34 | 1 | 10
32 | 135 | CONCLUIDO | 7.9505 | 12.58 | 9.07 | 41.85 | 0.58 | 13 | 278.62 | 59.89 | 9 | 11 | 74.74 | 34597.8 | 143.85 | 446.27 | 41.99 | 28.73 | 5936.88 | 0.68 | 0.9 | 0.1 | 0.35 | 1 | 10
33 | 135 | CONCLUIDO | 7.9454 | 12.59 | 9.08 | 41.89 | 0.59 | 13 | 279.11 | 59.89 | 9.25 | 11 | 74.98 | 34658.27 | 143.72 | 446.31 | 42.15 | 28.73 | 6017.06 | 0.68 | 0.9 | 0.1 | 0.35 | 1 | 10
34 | 135 | CONCLUIDO | 8.0062 | 12.49 | 9.03 | 45.15 | 0.6 | 12 | 279.61 | 59.89 | 9.5 | 10 | 75.22 | 34718.84 | 142.76 | 446.28 | 40.78 | 28.73 | 5333.92 | 0.7 | 0.9 | 0.1 | 0.31 | 1 | 10
35 | 135 | CONCLUIDO | 8.0021 | 12.5 | 9.04 | 45.18 | 0.62 | 12 | 280.1 | 59.89 | 9.75 | 10 | 75.46 | 34779.51 | 143.14 | 446.29 | 40.96 | 28.73 | 5424.27 | 0.7 | 0.9 | 0.1 | 0.32 | 1 | 10
36 | 135 | CONCLUIDO | 7.9945 | 12.51 | 9.05 | 45.24 | 0.63 | 12 | 280.59 | 59.89 | 10 | 10 | 75.7 | 34840.27 | 142.69 | 446.29 | 41.33 | 28.73 | 5608.36 | 0.7 | 0.9 | 0.1 | 0.33 | 1 | 10
37 | 135 | CONCLUIDO | 8.0633 | 12.4 | 8.99 | 49.05 | 0.65 | 11 | 281.08 | 59.89 | 10.25 | 9 | 75.95 | 34901.13 | 141.41 | 446.27 | 39.46 | 28.73 | 4682 | 0.73 | 0.91 | 0.1 | 0.27 | 1 | 10
38 | 135 | CONCLUIDO | 8.0542 | 12.42 | 9.01 | 49.13 | 0.66 | 11 | 281.58 | 59.89 | 10.5 | 9 | 76.19 | 34962.08 | 141.47 | 446.27 | 39.92 | 28.73 | 4910.53 | 0.72 | 0.9 | 0.1 | 0.29 | 1 | 10
39 | 135 | CONCLUIDO | 8.0548 | 12.42 | 9.01 | 49.12 | 0.68 | 11 | 282.07 | 59.89 | 10.75 | 9 | 76.44 | 35023.13 | 141 | 446.27 | 40 | 28.73 | 4949.62 | 0.72 | 0.9 | 0.1 | 0.29 | 1 | 10
40 | 135 | CONCLUIDO | 8.0528 | 12.42 | 9.01 | 49.14 | 0.69 | 11 | 282.57 | 59.89 | 11 | 9 | 76.68 | 35084.28 | 140.91 | 446.27 | 39.99 | 28.73 | 4943.5 | 0.72 | 0.9 | 0.1 | 0.29 | 1 | 10
41 | 135 | CONCLUIDO | 8.1114 | 12.33 | 8.97 | 53.82 | 0.71 | 10 | 283.06 | 59.89 | 11.25 | 8 | 76.93 | 35145.53 | 140.02 | 446.27 | 38.68 | 28.73 | 4294.61 | 0.74 | 0.91 | 0.1 | 0.25 | 1 | 10
42 | 135 | CONCLUIDO | 8.1248 | 12.31 | 8.95 | 53.7 | 0.72 | 10 | 283.56 | 59.89 | 11.5 | 8 | 77.18 | 35206.88 | 139.76 | 446.29 | 37.95 | 28.73 | 3929.24 | 0.76 | 0.91 | 0.1 | 0.23 | 1 | 10
43 | 135 | CONCLUIDO | 8.1492 | 12.27 | 8.91 | 53.48 | 0.74 | 10 | 284.06 | 59.89 | 11.75 | 8 | 77.42 | 35268.32 | 138.86 | 446.32 | 36.68 | 28.73 | 3294.44 | 0.78 | 0.91 | 0.1 | 0.19 | 1 | 10
44 | 135 | CONCLUIDO | 8.1204 | 12.31 | 8.96 | 53.74 | 0.75 | 10 | 284.56 | 59.89 | 12 | 8 | 77.67 | 35329.87 | 139.1 | 446.28 | 38.44 | 28.73 | 4173.34 | 0.75 | 0.91 | 0.09 | 0.24 | 1 | 10
45 | 135 | CONCLUIDO | 8.0788 | 12.38 | 9.02 | 54.12 | 0.77 | 10 | 285.06 | 59.89 | 12.25 | 8 | 77.92 | 35391.51 | 139.65 | 446.27 | 40.52 | 28.73 | 5214.89 | 0.71 | 0.9 | 0.1 | 0.3 | 1 | 10
46 | 135 | CONCLUIDO | 8.1625 | 12.25 | 8.94 | 59.62 | 0.78 | 9 | 285.56 | 59.89 | 12.5 | 7 | 78.17 | 35453.26 | 138 | 446.29 | 37.87 | 28.73 | 3894.03 | 0.76 | 0.91 | 0.09 | 0.22 | 1 | 10
47 | 135 | CONCLUIDO | 8.1557 | 12.26 | 8.95 | 59.69 | 0.79 | 9 | 286.06 | 59.89 | 12.75 | 7 | 78.42 | 35515.1 | 138.09 | 446.27 | 38.25 | 28.73 | 4083.88 | 0.75 | 0.91 | 0.1 | 0.23 | 1 | 10
48 | 135 | CONCLUIDO | 8.1623 | 12.25 | 8.94 | 59.62 | 0.81 | 9 | 286.56 | 59.89 | 13 | 7 | 78.68 | 35577.18 | 137.78 | 446.3 | 37.85 | 28.73 | 3882.55 | 0.76 | 0.91 | 0.09 | 0.22 | 1 | 10
49 | 135 | CONCLUIDO | 8.1573 | 12.26 | 8.95 | 59.67 | 0.82 | 9 | 287.07 | 59.89 | 13.25 | 7 | 78.93 | 35639.23 | 137.84 | 446.29 | 38.16 | 28.73 | 4041.46 | 0.75 | 0.91 | 0.09 | 0.23 | 1 | 10
50 | 135 | CONCLUIDO | 8.1537 | 12.26 | 8.96 | 59.71 | 0.84 | 9 | 287.57 | 59.89 | 13.5 | 7 | 79.18 | 35701.38 | 137.71 | 446.33 | 38.34 | 28.73 | 4130.14 | 0.75 | 0.91 | 0.09 | 0.24 | 1 | 10
51 | 135 | CONCLUIDO | 8.1546 | 12.26 | 8.96 | 59.7 | 0.85 | 9 | 288.08 | 59.89 | 13.75 | 7 | 79.44 | 35763.64 | 137.47 | 446.27 | 38.26 | 28.73 | 4088.11 | 0.75 | 0.91 | 0.1 | 0.23 | 1 | 10
52 | 135 | CONCLUIDO | 8.2124 | 12.18 | 8.92 | 66.89 | 0.86 | 8 | 288.58 | 59.89 | 14 | 6 | 79.69 | 35826 | 136.32 | 446.27 | 37.11 | 28.73 | 3520.79 | 0.77 | 0.91 | 0.09 | 0.2 | 1 | 10
53 | 135 | CONCLUIDO | 8.2143 | 12.17 | 8.92 | 66.87 | 0.88 | 8 | 289.09 | 59.89 | 14.25 | 6 | 79.95 | 35888.47 | 135.98 | 446.27 | 37.04 | 28.73 | 3485.61 | 0.78 | 0.91 | 0.09 | 0.2 | 1 | 10
54 | 135 | CONCLUIDO | 8.2132 | 12.18 | 8.92 | 66.89 | 0.89 | 8 | 289.6 | 59.89 | 14.5 | 6 | 80.21 | 35951.04 | 135.99 | 446.27 | 37.04 | 28.73 | 3486.8 | 0.78 | 0.91 | 0.09 | 0.2 | 1 | 10
55 | 135 | CONCLUIDO | 8.2241 | 12.16 | 8.9 | 66.76 | 0.91 | 8 | 290.1 | 59.89 | 14.75 | 6 | 80.47 | 36013.72 | 135.54 | 446.3 | 36.47 | 28.73 | 3197.82 | 0.79 | 0.91 | 0.09 | 0.18 | 1 | 10
56 | 135 | CONCLUIDO | 8.2273 | 12.15 | 8.9 | 66.73 | 0.92 | 8 | 290.61 | 59.89 | 15 | 6 | 80.73 | 36076.5 | 135.07 | 446.27 | 36.17 | 28.73 | 3051.15 | 0.79 | 0.92 | 0.1 | 0.18 | 1 | 10
57 | 135 | CONCLUIDO | 8.2419 | 12.13 | 8.88 | 66.57 | 0.93 | 8 | 291.12 | 59.89 | 15.25 | 6 | 80.99 | 36139.39 | 133.98 | 446.27 | 35.64 | 28.73 | 2786.6 | 0.81 | 0.92 | 0.09 | 0.16 | 1 | 10
58 | 135 | CONCLUIDO | 8.2139 | 12.17 | 8.92 | 66.88 | 0.95 | 8 | 291.63 | 59.89 | 15.5 | 6 | 81.25 | 36202.38 | 134.4 | 446.28 | 37.11 | 28.73 | 3521.44 | 0.77 | 0.91 | 0.09 | 0.2 | 1 | 10
59 | 135 | CONCLUIDO | 8.1949 | 12.2 | 8.95 | 67.09 | 0.96 | 8 | 292.15 | 59.89 | 15.75 | 6 | 81.51 | 36265.48 | 134.23 | 446.27 | 38.08 | 28.73 | 4005.29 | 0.75 | 0.91 | 0.09 | 0.23 | 1 | 10
60 | 135 | CONCLUIDO | 8.2688 | 12.09 | 8.89 | 76.17 | 0.97 | 7 | 292.66 | 59.89 | 16 | 5 | 81.77 | 36328.69 | 133.3 | 446.27 | 36.01 | 28.73 | 2977.29 | 0.8 | 0.92 | 0.09 | 0.17 | 1 | 10
61 | 135 | CONCLUIDO | 8.2654 | 12.1 | 8.89 | 76.21 | 0.99 | 7 | 293.17 | 59.89 | 16.25 | 5 | 82.03 | 36392.01 | 133.29 | 446.27 | 36.23 | 28.73 | 3086.6 | 0.79 | 0.92 | 0.09 | 0.17 | 1 | 10
62 | 135 | CONCLUIDO | 8.2669 | 12.1 | 8.89 | 76.2 | 1 | 7 | 293.69 | 59.89 | 16.5 | 5 | 82.3 | 36455.44 | 133.1 | 446.29 | 36.06 | 28.73 | 2999.37 | 0.8 | 0.92 | 0.09 | 0.17 | 1 | 10
63 | 135 | CONCLUIDO | 8.2671 | 12.1 | 8.89 | 76.19 | 1.01 | 7 | 294.2 | 59.89 | 16.75 | 5 | 82.56 | 36518.97 | 133.12 | 446.27 | 36.16 | 28.73 | 3049.4 | 0.79 | 0.92 | 0.09 | 0.17 | 1 | 10
64 | 135 | CONCLUIDO | 8.2599 | 12.11 | 8.9 | 76.28 | 1.03 | 7 | 294.72 | 59.89 | 17 | 5 | 82.83 | 36582.62 | 133.15 | 446.33 | 36.44 | 28.73 | 3189.18 | 0.79 | 0.92 | 0.09 | 0.18 | 1 | 10
65 | 135 | CONCLUIDO | 8.2677 | 12.1 | 8.89 | 76.19 | 1.04 | 7 | 295.23 | 59.89 | 17.25 | 5 | 83.1 | 36646.38 | 132.69 | 446.27 | 36.09 | 28.73 | 3014.33 | 0.8 | 0.92 | 0.09 | 0.17 | 1 | 10
66 | 135 | CONCLUIDO | 8.2618 | 12.1 | 8.9 | 76.26 | 1.05 | 7 | 295.75 | 59.89 | 17.5 | 5 | 83.36 | 36710.24 | 132.27 | 446.27 | 36.41 | 28.73 | 3176.9 | 0.79 | 0.92 | 0.09 | 0.18 | 1 | 10
67 | 135 | CONCLUIDO | 8.2717 | 12.09 | 8.88 | 76.14 | 1.07 | 7 | 296.27 | 59.89 | 17.75 | 5 | 83.63 | 36774.22 | 131.6 | 446.27 | 35.86 | 28.73 | 2899.05 | 0.8 | 0.92 | 0.09 | 0.16 | 1 | 10
68 | 135 | CONCLUIDO | 8.2715 | 12.09 | 8.88 | 76.14 | 1.08 | 7 | 296.79 | 59.89 | 18 | 5 | 83.9 | 36838.32 | 131.69 | 446.27 | 35.85 | 28.73 | 2893.98 | 0.8 | 0.92 | 0.09 | 0.16 | 1 | 10
69 | 135 | CONCLUIDO | 8.2821 | 12.07 | 8.87 | 76 | 1.09 | 7 | 297.31 | 59.89 | 18.25 | 5 | 84.17 | 36902.52 | 130.19 | 446.27 | 35.31 | 28.73 | 2627.01 | 0.81 | 0.92 | 0.09 | 0.15 | 1 | 10
70 | 135 | CONCLUIDO | 8.349 | 11.98 | 8.82 | 88.21 | 1.11 | 6 | 297.83 | 59.89 | 18.5 | 4 | 84.45 | 36966.84 | 129.21 | 446.27 | 33.82 | 28.73 | 1884.88 | 0.85 | 0.92 | 0.09 | 0.1 | 1 | 10
71 | 135 | CONCLUIDO | 8.3318 | 12 | 8.85 | 88.46 | 1.12 | 6 | 298.35 | 59.89 | 18.75 | 4 | 84.72 | 37031.27 | 129.61 | 446.27 | 34.73 | 28.73 | 2339.38 | 0.83 | 0.92 | 0.09 | 0.13 | 1 | 10
72 | 135 | CONCLUIDO | 8.3095 | 12.03 | 8.88 | 88.78 | 1.13 | 6 | 298.88 | 59.89 | 19 | 4 | 84.99 | 37095.82 | 130.16 | 446.29 | 35.9 | 28.73 | 2924.06 | 0.8 | 0.92 | 0.09 | 0.16 | 1 | 10
73 | 135 | CONCLUIDO | 8.3177 | 12.02 | 8.87 | 88.66 | 1.15 | 6 | 299.4 | 59.89 | 19.25 | 4 | 85.27 | 37160.49 | 130.4 | 446.31 | 35.37 | 28.73 | 2659.62 | 0.81 | 0.92 | 0.09 | 0.15 | 1 | 10
74 | 135 | CONCLUIDO | 8.3266 | 12.01 | 8.85 | 88.53 | 1.16 | 6 | 299.93 | 59.89 | 19.5 | 4 | 85.54 | 37225.39 | 130.01 | 446.27 | 34.94 | 28.73 | 2442.65 | 0.82 | 0.92 | 0.09 | 0.13 | 1 | 10
75 | 135 | CONCLUIDO | 8.3172 | 12.02 | 8.87 | 88.67 | 1.17 | 6 | 300.45 | 59.89 | 19.75 | 4 | 85.82 | 37290.29 | 130.27 | 446.34 | 35.42 | 28.73 | 2685.33 | 0.81 | 0.92 | 0.09 | 0.15 | 1 | 10
76 | 135 | CONCLUIDO | 8.3195 | 12.02 | 8.86 | 88.64 | 1.18 | 6 | 300.98 | 59.89 | 20 | 4 | 86.09 | 37355.31 | 130.35 | 446.27 | 35.25 | 28.73 | 2602.07 | 0.81 | 0.92 | 0.09 | 0.14 | 1 | 10
77 | 135 | CONCLUIDO | 8.3218 | 12.02 | 8.86 | 88.6 | 1.2 | 6 | 301.51 | 59.89 | 20.25 | 4 | 86.37 | 37420.44 | 130.12 | 446.27 | 35.19 | 28.73 | 2571.13 | 0.82 | 0.92 | 0.09 | 0.14 | 1 | 10
78 | 135 | CONCLUIDO | 8.3195 | 12.02 | 8.86 | 88.64 | 1.21 | 6 | 302.04 | 59.89 | 20.5 | 4 | 86.65 | 37485.7 | 130.28 | 446.27 | 35.27 | 28.73 | 2608.25 | 0.81 | 0.92 | 0.09 | 0.14 | 1 | 10
79 | 135 | CONCLUIDO | 8.3225 | 12.02 | 8.86 | 88.59 | 1.22 | 6 | 302.57 | 59.89 | 20.75 | 4 | 86.93 | 37551.07 | 129.8 | 446.27 | 35.18 | 28.73 | 2563.59 | 0.82 | 0.92 | 0.09 | 0.14 | 1 | 10
80 | 135 | CONCLUIDO | 8.326 | 12.01 | 8.85 | 88.54 | 1.23 | 6 | 303.1 | 59.89 | 21 | 4 | 87.21 | 37616.56 | 129.04 | 446.31 | 34.95 | 28.73 | 2449.17 | 0.82 | 0.92 | 0.09 | 0.13 | 1 | 10
81 | 135 | CONCLUIDO | 8.332 | 12 | 8.85 | 88.46 | 1.25 | 6 | 303.63 | 59.89 | 21.25 | 4 | 87.49 | 37682.17 | 127.91 | 446.28 | 34.56 | 28.73 | 2256.73 | 0.83 | 0.92 | 0.09 | 0.12 | 1 | 10
82 | 135 | CONCLUIDO | 8.3405 | 11.99 | 8.83 | 88.33 | 1.26 | 6 | 304.16 | 59.89 | 21.5 | 4 | 87.78 | 37747.91 | 126.63 | 446.27 | 34.27 | 28.73 | 2112.09 | 0.84 | 0.92 | 0.09 | 0.11 | 1 | 10
83 | 135 | CONCLUIDO | 8.3227 | 12.02 | 8.86 | 88.59 | 1.27 | 6 | 304.7 | 59.89 | 21.75 | 4 | 88.06 | 37813.76 | 126.16 | 446.27 | 35.2 | 28.73 | 2575.38 | 0.82 | 0.92 | 0.09 | 0.14 | 1 | 10
84 | 135 | CONCLUIDO | 8.3081 | 12.04 | 8.88 | 88.8 | 1.28 | 6 | 305.23 | 59.89 | 22 | 4 | 88.35 | 37879.74 | 125.62 | 446.29 | 35.92 | 28.73 | 2933.45 | 0.8 | 0.92 | 0.09 | 0.16 | 1 | 10
85 | 135 | CONCLUIDO | 8.3729 | 11.94 | 8.84 | 106.05 | 1.3 | 5 | 305.77 | 59.89 | 22.25 | 3 | 88.63 | 37945.85 | 124.12 | 446.28 | 34.4 | 28.73 | 2180.72 | 0.84 | 0.92 | 0.09 | 0.12 | 1 | 10
86 | 135 | CONCLUIDO | 8.3805 | 11.93 | 8.83 | 105.92 | 1.31 | 5 | 306.31 | 59.89 | 22.5 | 3 | 88.92 | 38012.07 | 124.11 | 446.27 | 34.07 | 28.73 | 2015.34 | 0.84 | 0.92 | 0.09 | 0.11 | 1 | 10
87 | 135 | CONCLUIDO | 8.3756 | 11.94 | 8.83 | 106 | 1.32 | 5 | 306.84 | 59.89 | 22.75 | 3 | 89.21 | 38078.42 | 124.32 | 446.27 | 34.33 | 28.73 | 2142.71 | 0.84 | 0.92 | 0.09 | 0.11 | 1 | 10
88 | 135 | CONCLUIDO | 8.3768 | 11.94 | 8.83 | 105.98 | 1.33 | 5 | 307.38 | 59.89 | 23 | 3 | 89.5 | 38144.9 | 124.06 | 446.27 | 34.21 | 28.73 | 2087.27 | 0.84 | 0.92 | 0.09 | 0.11 | 1 | 10
89 | 135 | CONCLUIDO | 8.383 | 11.93 | 8.82 | 105.88 | 1.35 | 5 | 307.92 | 59.89 | 23.25 | 3 | 89.79 | 38211.5 | 124.25 | 446.27 | 33.9 | 28.73 | 1930.59 | 0.85 | 0.92 | 0.09 | 0.1 | 1 | 10
90 | 135 | CONCLUIDO | 8.382 | 11.93 | 8.82 | 105.89 | 1.36 | 5 | 308.46 | 59.89 | 23.5 | 3 | 90.08 | 38278.23 | 124.66 | 446.27 | 34.04 | 28.73 | 1999.09 | 0.84 | 0.92 | 0.09 | 0.1 | 1 | 10
91 | 135 | CONCLUIDO | 8.3797 | 11.93 | 8.83 | 105.93 | 1.37 | 5 | 309.01 | 59.89 | 23.75 | 3 | 90.37 | 38345.09 | 124.75 | 446.27 | 34.04 | 28.73 | 2000.92 | 0.84 | 0.92 | 0.09 | 0.11 | 1 | 10
92 | 135 | CONCLUIDO | 8.3873 | 11.92 | 8.82 | 105.8 | 1.38 | 5 | 309.55 | 59.89 | 24 | 3 | 90.66 | 38412.07 | 124.67 | 446.28 | 33.63 | 28.73 | 1796.27 | 0.85 | 0.92 | 0.09 | 0.1 | 1 | 10
93 | 135 | CONCLUIDO | 8.3957 | 11.91 | 8.8 | 105.66 | 1.39 | 5 | 310.09 | 59.89 | 24.25 | 3 | 90.96 | 38479.19 | 124.4 | 446.27 | 33.31 | 28.73 | 1633.11 | 0.86 | 0.93 | 0.09 | 0.08 | 1 | 10
94 | 135 | CONCLUIDO | 8.3914 | 11.92 | 8.81 | 105.73 | 1.41 | 5 | 310.64 | 59.89 | 24.5 | 3 | 91.25 | 38546.43 | 124.69 | 446.27 | 33.59 | 28.73 | 1774.01 | 0.86 | 0.92 | 0.09 | 0.09 | 1 | 10
95 | 135 | CONCLUIDO | 8.377 | 11.94 | 8.83 | 105.98 | 1.42 | 5 | 311.19 | 59.89 | 24.75 | 3 | 91.55 | 38613.8 | 124.82 | 446.27 | 34.3 | 28.73 | 2132.38 | 0.84 | 0.92 | 0.09 | 0.11 | 1 | 10
96 | 135 | CONCLUIDO | 8.3622 | 11.96 | 8.85 | 106.23 | 1.43 | 5 | 311.73 | 59.89 | 25 | 3 | 91.85 | 38681.31 | 125.32 | 446.27 | 35.03 | 28.73 | 2493.55 | 0.82 | 0.92 | 0.09 | 0.13 | 1 | 10
97 | 135 | CONCLUIDO | 8.3696 | 11.95 | 8.84 | 106.11 | 1.44 | 5 | 312.28 | 59.89 | 25.25 | 2 | 92.15 | 38749.07 | 124.69 | 446.27 | 34.57 | 28.73 | 2265.07 | 0.83 | 0.92 | 0.09 | 0.12 | 1 | 10
98 | 135 | CONCLUIDO | 8.3748 | 11.94 | 8.83 | 106.02 | 1.45 | 5 | 312.83 | 59.89 | 25.5 | 2 | 92.44 | 38816.85 | 124.22 | 446.27 | 34.32 | 28.73 | 2139.81 | 0.84 | 0.92 | 0.09 | 0.11 | 1 | 10
99 | 135 | CONCLUIDO | 8.3742 | 11.94 | 8.84 | 106.03 | 1.46 | 5 | 313.38 | 59.89 | 25.75 | 1 | 92.75 | 38884.75 | 124.02 | 446.27 | 34.32 | 28.73 | 2139.04 | 0.84 | 0.92 | 0.09 | 0.12 | 1 | 10
100 | 135 | CONCLUIDO | 8.3742 | 11.94 | 8.84 | 106.03 | 1.48 | 5 | 313.93 | 59.89 | 26 | 1 | 93.05 | 38952.8 | 124.02 | 446.27 | 34.31 | 28.73 | 2136.41 | 0.84 | 0.92 | 0.09 | 0.12 | 1 | 10
101 | 135 | CONCLUIDO | 8.3711 | 11.95 | 8.84 | 106.08 | 1.49 | 5 | 314.49 | 59.89 | 26.25 | 1 | 93.35 | 39020.97 | 124.08 | 446.33 | 34.51 | 28.73 | 2235.2 | 0.83 | 0.92 | 0.09 | 0.12 | 1 | 10
102 | 135 | CONCLUIDO | 8.3715 | 11.95 | 8.84 | 106.07 | 1.5 | 5 | 315.04 | 59.89 | 26.5 | 1 | 93.65 | 39089.29 | 123.96 | 446.27 | 34.45 | 28.73 | 2205.09 | 0.83 | 0.92 | 0.09 | 0.12 | 1 | 10
103 | 135 | CONCLUIDO | 8.3713 | 11.95 | 8.84 | 106.08 | 1.51 | 5 | 315.6 | 59.89 | 26.75 | 0 | 93.96 | 39157.74 | 124.09 | 446.27 | 34.43 | 28.73 | 2194.89 | 0.83 | 0.92 | 0.09 | 0.12 | 1 | 10
0 | 80 | CONCLUIDO | 5.7343 | 17.44 | 11.76 | 6.79 | 0.11 | 104 | 159.12 | 50.28 | 1 | 102 | 27.84 | 19859.16 | 142.28 | 446.54 | 130.02 | 28.73 | 49497.36 | 0.22 | 0.69 | 0.24 | 3.04 | 1 | 10
1 | 80 | CONCLUIDO | 6.3155 | 15.83 | 11 | 8.46 | 0.14 | 78 | 159.48 | 50.28 | 1.25 | 76 | 27.95 | 19902.91 | 132.34 | 446.35 | 104.92 | 28.73 | 37075.56 | 0.27 | 0.74 | 0.21 | 2.27 | 1 | 10
2 | 80 | CONCLUIDO | 6.7492 | 14.82 | 10.49 | 10.16 | 0.17 | 62 | 159.83 | 50.28 | 1.5 | 60 | 28.05 | 19946.71 | 125.67 | 446.3 | 88.42 | 28.73 | 28904.98 | 0.32 | 0.78 | 0.18 | 1.77 | 1 | 10
3 | 80 | CONCLUIDO | 7.0666 | 14.15 | 10.18 | 11.98 | 0.19 | 51 | 160.19 | 50.28 | 1.75 | 49 | 28.16 | 19990.53 | 121.33 | 446.32 | 78.46 | 28.73 | 23981.95 | 0.37 | 0.8 | 0.16 | 1.46 | 1 | 10
4 | 80 | CONCLUIDO | 7.3018 | 13.7 | 9.95 | 13.57 | 0.22 | 44 | 160.54 | 50.28 | 2 | 42 | 28.26 | 20034.4 | 117.98 | 446.31 | 70.74 | 28.73 | 20154.51 | 0.41 | 0.82 | 0.15 | 1.23 | 1 | 10
5 | 80 | CONCLUIDO | 7.5075 | 13.32 | 9.77 | 15.43 | 0.25 | 38 | 160.9 | 50.28 | 2.25 | 36 | 28.37 | 20078.3 | 115.28 | 446.27 | 64.73 | 28.73 | 17182.16 | 0.44 | 0.83 | 0.14 | 1.05 | 1 | 10
6 | 80 | CONCLUIDO | 7.6495 | 13.07 | 9.65 | 17.03 | 0.27 | 34 | 161.26 | 50.28 | 2.5 | 32 | 28.48 | 20122.23 | 113.32 | 446.29 | 60.98 | 28.73 | 15323.16 | 0.47 | 0.84 | 0.13 | 0.93 | 1 | 10
7 | 80 | CONCLUIDO | 7.8094 | 12.8 | 9.51 | 19.03 | 0.3 | 30 | 161.61 | 50.28 | 2.75 | 28 | 28.58 | 20166.2 | 110.99 | 446.27 | 56.37 | 28.73 | 13038.89 | 0.51 | 0.86 | 0.13 | 0.79 | 1 | 10
8 | 80 | CONCLUIDO | 7.9892 | 12.52 | 9.32 | 20.72 | 0.33 | 27 | 161.97 | 50.28 | 3 | 25 | 28.69 | 20210.21 | 108.18 | 446.33 | 49.9 | 28.73 | 9819.39 | 0.58 | 0.87 | 0.12 | 0.6 | 1 | 10
9 | 80 | CONCLUIDO | 7.8166 | 12.79 | 9.63 | 22.23 | 0.35 | 26 | 162.33 | 50.28 | 3.25 | 24 | 28.8 | 20254.26 | 111.41 | 446.32 | 61.28 | 28.73 | 15514.87 | 0.47 | 0.85 | 0.11 | 0.91 | 1 | 10
10 | 80 | CONCLUIDO | 7.9922 | 12.51 | 9.41 | 23.54 | 0.38 | 24 | 162.68 | 50.28 | 3.5 | 22 | 28.9 | 20298.34 | 108.18 | 446.31 | 53.3 | 28.73 | 11534 | 0.54 | 0.87 | 0.12 | 0.69 | 1 | 10
11 | 80 | CONCLUIDO | 8.0777 | 12.38 | 9.35 | 25.49 | 0.41 | 22 | 163.04 | 50.28 | 3.75 | 20 | 29.01 | 20342.46 | 106.79 | 446.27 | 51.18 | 28.73 | 10483.46 | 0.56 | 0.87 | 0.11 | 0.63 | 1 | 10
12 | 80 | CONCLUIDO | 8.1762 | 12.23 | 9.26 | 27.79 | 0.43 | 20 | 163.4 | 50.28 | 4 | 18 | 29.12 | 20386.62 | 105.21 | 446.34 | 48.33 | 28.73 | 9072.37 | 0.59 | 0.88 | 0.11 | 0.54 | 1 | 10
13 | 80 | CONCLUIDO | 8.2154 | 12.17 | 9.24 | 29.16 | 0.46 | 19 | 163.76 | 50.28 | 4.25 | 17 | 29.23 | 20430.81 | 104.69 | 446.28 | 47.38 | 28.73 | 8600.57 | 0.61 | 0.88 | 0.11 | 0.51 | 1 | 10
14 | 80 | CONCLUIDO | 8.2573 | 12.11 | 9.21 | 30.69 | 0.49 | 18 | 164.12 | 50.28 | 4.5 | 16 | 29.34 | 20475.04 | 103.62 | 446.32 | 46.43 | 28.73 | 8128.69 | 0.62 | 0.88 | 0.11 | 0.49 | 1 | 10
15 | 80 | CONCLUIDO | 8.3018 | 12.05 | 9.17 | 32.38 | 0.51 | 17 | 164.48 | 50.28 | 4.75 | 15 | 29.45 | 20519.3 | 102.51 | 446.27 | 45.41 | 28.73 | 7625.08 | 0.63 | 0.89 | 0.11 | 0.45 | 1 | 10
16 | 80 | CONCLUIDO | 8.3412 | 11.99 | 9.15 | 34.31 | 0.54 | 16 | 164.83 | 50.28 | 5 | 14 | 29.55 | 20563.61 | 101.78 | 446.27 | 44.54 | 28.73 | 7195.48 | 0.65 | 0.89 | 0.11 | 0.43 | 1 | 10
17 | 80 | CONCLUIDO | 8.3963 | 11.91 | 9.1 | 36.41 | 0.56 | 15 | 165.19 | 50.28 | 5.25 | 13 | 29.66 | 20607.95 | 100.59 | 446.27 | 42.97 | 28.73 | 6412.59 | 0.67 | 0.89 | 0.11 | 0.38 | 1 | 10
18 | 80 | CONCLUIDO | 8.469 | 11.81 | 9.03 | 38.71 | 0.59 | 14 | 165.55 | 50.28 | 5.5 | 12 | 29.77 | 20652.33 | 99.35 | 446.3 | 40.55 | 28.73 | 5210.18 | 0.71 | 0.9 | 0.1 | 0.31 | 1 | 10
19 | 80 | CONCLUIDO | 8.4146 | 11.88 | 9.11 | 39.04 | 0.61 | 14 | 165.91 | 50.28 | 5.75 | 12 | 29.88 | 20696.74 | 99.47 | 446.27 | 43.55 | 28.73 | 6710.88 | 0.66 | 0.89 | 0.1 | 0.39 | 1 | 10
20 | 80 | CONCLUIDO | 8.4573 | 11.82 | 9.08 | 41.91 | 0.64 | 13 | 166.27 | 50.28 | 6 | 11 | 29.99 | 20741.2 | 98.48 | 446.3 | 42.46 | 28.73 | 6172.2 | 0.68 | 0.9 | 0.1 | 0.36 | 1 | 10
21 | 80 | CONCLUIDO | 8.4565 | 11.83 | 9.08 | 41.92 | 0.66 | 13 | 166.64 | 50.28 | 6.25 | 11 | 30.11 | 20785.69 | 98.25 | 446.27 | 42.44 | 28.73 | 6162.47 | 0.68 | 0.9 | 0.1 | 0.36 | 1 | 10
22 | 80 | CONCLUIDO | 8.504 | 11.76 | 9.05 | 45.24 | 0.69 | 12 | 167 | 50.28 | 6.5 | 10 | 30.22 | 20830.22 | 97.14 | 446.27 | 41.32 | 28.73 | 5605.66 | 0.7 | 0.9 | 0.1 | 0.33 | 1 | 10
23 | 80 | CONCLUIDO | 8.5012 | 11.76 | 9.05 | 45.26 | 0.71 | 12 | 167.36 | 50.28 | 6.75 | 10 | 30.33 | 20874.78 | 96.62 | 446.27 | 41.45 | 28.73 | 5671.36 | 0.69 | 0.9 | 0.1 | 0.33 | 1 | 10
24 | 80 | CONCLUIDO | 8.5627 | 11.68 | 9 | 49.09 | 0.74 | 11 | 167.72 | 50.28 | 7 | 9 | 30.44 | 20919.39 | 95.09 | 446.27 | 39.75 | 28.73 | 4825.59 | 0.72 | 0.9 | 0.1 | 0.28 | 1 | 10
25 | 80 | CONCLUIDO | 8.5574 | 11.69 | 9.01 | 49.13 | 0.76 | 11 | 168.08 | 50.28 | 7.25 | 9 | 30.55 | 20964.03 | 94.54 | 446.31 | 39.9 | 28.73 | 4901.35 | 0.72 | 0.9 | 0.1 | 0.29 | 1 | 10
26 | 80 | CONCLUIDO | 8.6071 | 11.62 | 8.97 | 53.83 | 0.79 | 10 | 168.44 | 50.28 | 7.5 | 8 | 30.66 | 21008.71 | 93.53 | 446.27 | 38.71 | 28.73 | 4310.69 | 0.74 | 0.91 | 0.1 | 0.25 | 1 | 10
27 | 80 | CONCLUIDO | 8.6457 | 11.57 | 8.92 | 53.52 | 0.81 | 10 | 168.81 | 50.28 | 7.75 | 8 | 30.78 | 21053.43 | 92.42 | 446.27 | 36.92 | 28.73 | 3414.41 | 0.78 | 0.91 | 0.1 | 0.2 | 1 | 10
28 | 80 | CONCLUIDO | 8.5954 | 11.63 | 8.99 | 53.92 | 0.84 | 10 | 169.17 | 50.28 | 8 | 8 | 30.89 | 21098.19 | 92.61 | 446.28 | 39.54 | 28.73 | 4724.93 | 0.73 | 0.91 | 0.09 | 0.27 | 1 | 10
29 | 80 | CONCLUIDO | 8.6501 | 11.56 | 8.95 | 59.64 | 0.86 | 9 | 169.53 | 50.28 | 8.25 | 7 | 31 | 21142.98 | 90.89 | 446.27 | 38.01 | 28.73 | 3964.24 | 0.76 | 0.91 | 0.09 | 0.23 | 1 | 10
30 | 80 | CONCLUIDO | 8.6543 | 11.56 | 8.94 | 59.6 | 0.89 | 9 | 169.9 | 50.28 | 8.5 | 7 | 31.12 | 21187.82 | 90.38 | 446.27 | 37.79 | 28.73 | 3856.07 | 0.76 | 0.91 | 0.09 | 0.22 | 1 | 10
31 | 80 | CONCLUIDO | 8.6393 | 11.58 | 8.96 | 59.74 | 0.91 | 9 | 170.26 | 50.28 | 8.75 | 7 | 31.23 | 21232.69 | 90.24 | 446.27 | 38.45 | 28.73 | 4185.78 | 0.75 | 0.91 | 0.1 | 0.24 | 1 | 10
32 | 80 | CONCLUIDO | 8.6472 | 11.56 | 8.95 | 59.67 | 0.94 | 9 | 170.62 | 50.28 | 9 | 7 | 31.34 | 21277.6 | 89.16 | 446.27 | 38.07 | 28.73 | 3994.65 | 0.75 | 0.91 | 0.1 | 0.23 | 1 | 10
33 | 80 | CONCLUIDO | 8.6923 | 11.5 | 8.92 | 66.92 | 0.96 | 8 | 170.99 | 50.28 | 9.25 | 6 | 31.46 | 21322.55 | 87.98 | 446.27 | 37.2 | 28.73 | 3567.11 | 0.77 | 0.91 | 0.09 | 0.2 | 1 | 10
34 | 80 | CONCLUIDO | 8.7104 | 11.48 | 8.9 | 66.74 | 0.98 | 8 | 171.35 | 50.28 | 9.5 | 6 | 31.57 | 21367.54 | 87.19 | 446.3 | 36.31 | 28.73 | 3119.09 | 0.79 | 0.92 | 0.09 | 0.18 | 1 | 10
35 | 80 | CONCLUIDO | 8.7188 | 11.47 | 8.89 | 66.65 | 1.01 | 8 | 171.72 | 50.28 | 9.75 | 6 | 31.69 | 21412.57 | 85.76 | 446.3 | 36.06 | 28.73 | 2994.44 | 0.8 | 0.92 | 0.09 | 0.17 | 1 | 10
36 | 80 | CONCLUIDO | 8.6732 | 11.53 | 8.95 | 67.11 | 1.03 | 8 | 172.08 | 50.28 | 10 | 6 | 31.8 | 21457.64 | 85.14 | 446.27 | 38.09 | 28.73 | 4009.58 | 0.75 | 0.91 | 0.09 | 0.23 | 1 | 10
37 | 80 | CONCLUIDO | 8.7357 | 11.45 | 8.9 | 76.26 | 1.05 | 7 | 172.45 | 50.28 | 10.25 | 4 | 31.92 | 21502.75 | 84.33 | 446.27 | 36.41 | 28.73 | 3176.78 | 0.79 | 0.92 | 0.09 | 0.18 | 1 | 10
38 | 80 | CONCLUIDO | 8.7425 | 11.44 | 8.89 | 76.19 | 1.08 | 7 | 172.82 | 50.28 | 10.5 | 2 | 32.04 | 21547.89 | 84.17 | 446.27 | 35.98 | 28.73 | 2958.4 | 0.8 | 0.92 | 0.1 | 0.17 | 1 | 10
39 | 80 | CONCLUIDO | 8.7355 | 11.45 | 8.9 | 76.26 | 1.1 | 7 | 173.18 | 50.28 | 10.75 | 1 | 32.15 | 21593.08 | 84.26 | 446.31 | 36.28 | 28.73 | 3109.07 | 0.79 | 0.92 | 0.1 | 0.18 | 1 | 10
40 | 80 | CONCLUIDO | 8.733 | 11.45 | 8.9 | 76.29 | 1.12 | 7 | 173.55 | 50.28 | 11 | 0 | 32.27 | 21638.31 | 84.4 | 446.27 | 36.33 | 28.73 | 3135.43 | 0.79 | 0.92 | 0.1 | 0.18 | 1 | 10
0 | 115 | CONCLUIDO | 4.5622 | 21.92 | 12.98 | 5.45 | 0.08 | 143 | 222.93 | 56.94 | 1 | 141 | 49.99 | 27728.69 | 196.03 | 446.53 | 170.27 | 28.73 | 69425.82 | 0.17 | 0.63 | 0.31 | 4.26 | 1 | 10
1 | 115 | CONCLUIDO | 5.2884 | 18.91 | 11.73 | 6.83 | 0.1 | 103 | 223.35 | 56.94 | 1.25 | 101 | 50.15 | 27780.03 | 176.55 | 446.32 | 128.95 | 28.73 | 48962.64 | 0.22 | 0.69 | 0.24 | 3.01 | 1 | 10
2 | 115 | CONCLUIDO | 5.7886 | 17.28 | 11.06 | 8.19 | 0.12 | 81 | 223.76 | 56.94 | 1.5 | 79 | 50.32 | 27831.42 | 166.04 | 446.29 | 107.14 | 28.73 | 38170.94 | 0.27 | 0.74 | 0.2 | 2.34 | 1 | 10
3 | 115 | CONCLUIDO | 6.153 | 16.25 | 10.65 | 9.54 | 0.14 | 67 | 224.18 | 56.94 | 1.75 | 65 | 50.49 | 27882.87 | 159.46 | 446.41 | 93.56 | 28.73 | 31449.02 | 0.31 | 0.76 | 0.19 | 1.93 | 1 | 10
4 | 115 | CONCLUIDO | 6.4516 | 15.5 | 10.34 | 10.88 | 0.16 | 57 | 224.6 | 56.94 | 2 | 55 | 50.65 | 27934.37 | 154.4 | 446.35 | 83.42 | 28.73 | 26431.43 | 0.34 | 0.79 | 0.17 | 1.62 | 1 | 10
5 | 115 | CONCLUIDO | 6.6558 | 15.02 | 10.17 | 12.2 | 0.18 | 50 | 225.01 | 56.94 | 2.25 | 48 | 50.82 | 27985.94 | 151.41 | 446.29 | 78.03 | 28.73 | 23771.73 | 0.37 | 0.8 | 0.16 | 1.45 | 1 | 10
6 | 115 | CONCLUIDO | 6.8752 | 14.54 | 9.95 | 13.57 | 0.2 | 44 | 225.43 | 56.94 | 2.5 | 42 | 50.99 | 28037.57 | 147.91 | 446.3 | 70.73 | 28.73 | 20148.52 | 0.41 | 0.82 | 0.15 | 1.23 | 1 | 10
7 | 115 | CONCLUIDO | 7.0504 | 14.18 | 9.81 | 15.09 | 0.22 | 39 | 225.85 | 56.94 | 2.75 | 37 | 51.16 | 28089.25 | 145.35 | 446.27 | 66.21 | 28.73 | 17916.72 | 0.43 | 0.83 | 0.14 | 1.09 | 1 | 10
8 | 115 | CONCLUIDO | 7.1652 | 13.96 | 9.72 | 16.19 | 0.24 | 36 | 226.27 | 56.94 | 3 | 34 | 51.33 | 28140.99 | 143.58 | 446.27 | 63 | 28.73 | 16327.37 | 0.46 | 0.84 | 0.14 | 1 | 1 | 10
9 | 115 | CONCLUIDO | 7.2818 | 13.73 | 9.62 | 17.5 | 0.25 | 33 | 226.69 | 56.94 | 3.25 | 31 | 51.5 | 28192.8 | 141.95 | 446.29 | 59.97 | 28.73 | 14824.26 | 0.48 | 0.85 | 0.14 | 0.9 | 1 | 10
10 | 115 | CONCLUIDO | 7.4088 | 13.5 | 9.52 | 19.04 | 0.27 | 30 | 227.11 | 56.94 | 3.5 | 28 | 51.67 | 28244.66 | 140.05 | 446.28 | 56.51 | 28.73 | 13111.73 | 0.51 | 0.86 | 0.13 | 0.8 | 1 | 10
11 | 115 | CONCLUIDO | 7.553 | 13.24 | 9.35 | 20.04 | 0.29 | 28 | 227.53 | 56.94 | 3.75 | 26 | 51.84 | 28296.58 | 137.02 | 446.29 | 50.77 | 28.73 | 10251.33 | 0.57 | 0.87 | 0.12 | 0.63 | 1 | 10
12 | 115 | CONCLUIDO | 7.5451 | 13.25 | 9.45 | 21.81 | 0.31 | 26 | 227.95 | 56.94 | 4 | 24 | 52.01 | 28348.56 | 138.32 | 446.34 | 54.95 | 28.73 | 12350.73 | 0.52 | 0.86 | 0.11 | 0.73 | 1 | 10
13 | 115 | CONCLUIDO | 7.5526 | 13.24 | 9.48 | 22.76 | 0.33 | 25 | 228.38 | 56.94 | 4.25 | 23 | 52.18 | 28400.61 | 138.33 | 446.28 | 55.65 | 28.73 | 12705.78 | 0.52 | 0.86 | 0.12 | 0.76 | 1 | 10
14 | 115 | CONCLUIDO | 7.6743 | 13.03 | 9.36 | 24.42 | 0.35 | 23 | 228.8 | 56.94 | 4.5 | 21 | 52.36 | 28452.71 | 136.27 | 446.31 | 51.51 | 28.73 | 10645.42 | 0.56 | 0.87 | 0.12 | 0.64 | 1 | 10
15 | 115 | CONCLUIDO | 7.707 | 12.98 | 9.35 | 25.5 | 0.37 | 22 | 229.22 | 56.94 | 4.75 | 20 | 52.53 | 28504.87 | 135.67 | 446.3 | 51.18 | 28.73 | 10486.77 | 0.56 | 0.87 | 0.12 | 0.63 | 1 | 10
16 | 115 | CONCLUIDO | 7.7595 | 12.89 | 9.3 | 26.59 | 0.39 | 21 | 229.65 | 56.94 | 5 | 19 | 52.7 | 28557.1 | 134.77 | 446.33 | 49.58 | 28.73 | 9690.36 | 0.58 | 0.88 | 0.12 | 0.58 | 1 | 10
17 | 115 | CONCLUIDO | 7.8054 | 12.81 | 9.27 | 27.82 | 0.41 | 20 | 230.07 | 56.94 | 5.25 | 18 | 52.88 | 28609.38 | 134.04 | 446.33 | 48.62 | 28.73 | 9216.88 | 0.59 | 0.88 | 0.11 | 0.55 | 1 | 10
18 | 115 | CONCLUIDO | 7.8525 | 12.73 | 9.24 | 29.18 | 0.42 | 19 | 230.49 | 56.94 | 5.5 | 17 | 53.05 | 28661.73 | 133.01 | 446.28 | 47.55 | 28.73 | 8684.32 | 0.6 | 0.88 | 0.11 | 0.52 | 1 | 10
19 | 115 | CONCLUIDO | 7.9017 | 12.66 | 9.2 | 30.68 | 0.44 | 18 | 230.92 | 56.94 | 5.75 | 16 | 53.23 | 28714.14 | 132.32 | 446.31 | 46.4 | 28.73 | 8116.94 | 0.62 | 0.88 | 0.11 | 0.48 | 1 | 10
20 | 115 | CONCLUIDO | 7.9479 | 12.58 | 9.18 | 32.38 | 0.46 | 17 | 231.34 | 56.94 | 6 | 15 | 53.4 | 28766.61 | 131.46 | 446.32 | 45.32 | 28.73 | 7581.12 | 0.63 | 0.89 | 0.11 | 0.45 | 1 | 10
21 | 115 | CONCLUIDO | 7.9915 | 12.51 | 9.15 | 34.31 | 0.48 | 16 | 231.77 | 56.94 | 6.25 | 14 | 53.58 | 28819.14 | 130.59 | 446.27 | 44.63 | 28.73 | 7240.02 | 0.64 | 0.89 | 0.11 | 0.43 | 1 | 10
22 | 115 | CONCLUIDO | 7.9936 | 12.51 | 9.15 | 34.3 | 0.5 | 16 | 232.2 | 56.94 | 6.5 | 14 | 53.75 | 28871.74 | 130.42 | 446.27 | 44.51 | 28.73 | 7180.79 | 0.65 | 0.89 | 0.11 | 0.43 | 1 | 10
23 | 115 | CONCLUIDO | 8.0497 | 12.42 | 9.1 | 36.41 | 0.52 | 15 | 232.62 | 56.94 | 6.75 | 13 | 53.93 | 28924.39 | 129.41 | 446.29 | 42.97 | 28.73 | 6416.23 | 0.67 | 0.89 | 0.11 | 0.38 | 1 | 10
24 | 115 | CONCLUIDO | 8.0631 | 12.4 | 9.08 | 36.33 | 0.53 | 15 | 233.05 | 56.94 | 7 | 13 | 54.11 | 28977.11 | 128.93 | 446.28 | 42.15 | 28.73 | 6006.54 | 0.68 | 0.9 | 0.11 | 0.36 | 1 | 10
25 | 115 | CONCLUIDO | 8.145 | 12.28 | 9 | 38.58 | 0.55 | 14 | 233.48 | 56.94 | 7.25 | 12 | 54.29 | 29029.89 | 127.12 | 446.28 | 39.73 | 28.73 | 4797.81 | 0.72 | 0.9 | 0.1 | 0.28 | 1 | 10
26 | 115 | CONCLUIDO | 8.0467 | 12.43 | 9.15 | 39.22 | 0.57 | 14 | 233.91 | 56.94 | 7.5 | 12 | 54.46 | 29082.74 | 129.05 | 446.28 | 45.18 | 28.73 | 7526.96 | 0.64 | 0.89 | 0.09 | 0.43 | 1 | 10
27 | 115 | CONCLUIDO | 8.1295 | 12.3 | 9.07 | 41.86 | 0.59 | 13 | 234.34 | 56.94 | 7.75 | 11 | 54.64 | 29135.65 | 127.41 | 446.32 | 42.13 | 28.73 | 6002.78 | 0.68 | 0.9 | 0.1 | 0.35 | 1 | 10
28 | 115 | CONCLUIDO | 8.1301 | 12.3 | 9.07 | 41.86 | 0.61 | 13 | 234.77 | 56.94 | 8 | 11 | 54.82 | 29188.62 | 127.18 | 446.3 | 42.03 | 28.73 | 5956.11 | 0.68 | 0.9 | 0.1 | 0.35 | 1 | 10
29 | 115 | CONCLUIDO | 8.1831 | 12.22 | 9.03 | 45.16 | 0.62 | 12 | 235.2 | 56.94 | 8.25 | 10 | 55 | 29241.66 | 125.99 | 446.31 | 40.73 | 28.73 | 5311.9 | 0.71 | 0.9 | 0.1 | 0.31 | 1 | 10
30 | 115 | CONCLUIDO | 8.1777 | 12.23 | 9.04 | 45.2 | 0.64 | 12 | 235.63 | 56.94 | 8.5 | 10 | 55.18 | 29294.76 | 126.21 | 446.28 | 41.03 | 28.73 | 5458.86 | 0.7 | 0.9 | 0.1 | 0.32 | 1 | 10
31 | 115 | CONCLUIDO | 8.1748 | 12.23 | 9.05 | 45.23 | 0.66 | 12 | 236.06 | 56.94 | 8.75 | 10 | 55.36 | 29347.92 | 125.97 | 446.27 | 41.26 | 28.73 | 5575.65 | 0.7 | 0.9 | 0.1 | 0.33 | 1 | 10
32 | 115 | CONCLUIDO | 8.2384 | 12.14 | 8.99 | 49.06 | 0.68 | 11 | 236.49 | 56.94 | 9 | 9 | 55.55 | 29401.15 | 124.64 | 446.27 | 39.47 | 28.73 | 4685.33 | 0.73 | 0.91 | 0.1 | 0.27 | 1 | 10
33 | 115 | CONCLUIDO | 8.2295 | 12.15 | 9.01 | 49.13 | 0.69 | 11 | 236.92 | 56.94 | 9.25 | 9 | 55.73 | 29454.44 | 124.48 | 446.27 | 39.9 | 28.73 | 4897.7 | 0.72 | 0.9 | 0.1 | 0.29 | 1 | 10
34 | 115 | CONCLUIDO | 8.2303 | 12.15 | 9.01 | 49.13 | 0.71 | 11 | 237.35 | 56.94 | 9.5 | 9 | 55.91 | 29507.8 | 124.02 | 446.27 | 39.94 | 28.73 | 4918.44 | 0.72 | 0.9 | 0.1 | 0.29 | 1 | 10
35 | 115 | CONCLUIDO | 8.2325 | 12.15 | 9 | 49.11 | 0.73 | 11 | 237.79 | 56.94 | 9.75 | 9 | 56.09 | 29561.22 | 123.69 | 446.28 | 39.79 | 28.73 | 4842.93 | 0.72 | 0.9 | 0.1 | 0.28 | 1 | 10
36 | 115 | CONCLUIDO | 8.2984 | 12.05 | 8.95 | 53.71 | 0.75 | 10 | 238.22 | 56.94 | 10 | 8 | 56.28 | 29614.71 | 122.86 | 446.27 | 37.97 | 28.73 | 3941.37 | 0.76 | 0.91 | 0.1 | 0.23 | 1 | 10
37 | 115 | CONCLUIDO | 8.3212 | 12.02 | 8.92 | 53.51 | 0.76 | 10 | 238.66 | 56.94 | 10.25 | 8 | 56.46 | 29668.27 | 121.85 | 446.3 | 36.82 | 28.73 | 3367.33 | 0.78 | 0.91 | 0.1 | 0.2 | 1 | 10
38 | 115 | CONCLUIDO | 8.2974 | 12.05 | 8.95 | 53.71 | 0.78 | 10 | 239.09 | 56.94 | 10.5 | 8 | 56.65 | 29721.89 | 121.9 | 446.27 | 38.31 | 28.73 | 4107.66 | 0.75 | 0.91 | 0.09 | 0.23 | 1 | 10
39 | 115 | CONCLUIDO | 8.2544 | 12.11 | 9.02 | 54.09 | 0.8 | 10 | 239.53 | 56.94 | 10.75 | 8 | 56.83 | 29775.57 | 122.18 | 446.27 | 40.38 | 28.73 | 5145 | 0.71 | 0.9 | 0.1 | 0.29 | 1 | 10
40 | 115 | CONCLUIDO | 8.3304 | 12 | 8.95 | 59.66 | 0.82 | 9 | 239.96 | 56.94 | 11 | 7 | 57.02 | 29829.32 | 120.72 | 446.27 | 38.12 | 28.73 | 4017.6 | 0.75 | 0.91 | 0.09 | 0.23 | 1 | 10
41 | 115 | CONCLUIDO | 8.3314 | 12 | 8.95 | 59.65 | 0.83 | 9 | 240.4 | 56.94 | 11.25 | 7 | 57.21 | 29883.27 | 120.43 | 446.28 | 38.02 | 28.73 | 3969.04 | 0.76 | 0.91 | 0.09 | 0.23 | 1 | 10
42 | 115 | CONCLUIDO | 8.325 | 12.01 | 8.96 | 59.71 | 0.85 | 9 | 240.84 | 56.94 | 11.5 | 7 | 57.39 | 29937.16 | 120.87 | 446.27 | 38.39 | 28.73 | 4156.34 | 0.75 | 0.91 | 0.09 | 0.24 | 1 | 10
43 | 115 | CONCLUIDO | 8.325 | 12.01 | 8.96 | 59.71 | 0.87 | 9 | 241.27 | 56.94 | 11.75 | 7 | 57.58 | 29991.11 | 120.3 | 446.27 | 38.33 | 28.73 | 4126.72 | 0.75 | 0.91 | 0.1 | 0.24 | 1 | 10
44 | 115 | CONCLUIDO | 8.3268 | 12.01 | 8.95 | 59.69 | 0.88 | 9 | 241.71 | 56.94 | 12 | 7 | 57.77 | 30045.13 | 119.88 | 446.27 | 38.18 | 28.73 | 4048.47 | 0.75 | 0.91 | 0.1 | 0.23 | 1 | 10
45 | 115 | CONCLUIDO | 8.3822 | 11.93 | 8.92 | 66.89 | 0.9 | 8 | 242.15 | 56.94 | 12.25 | 6 | 57.96 | 30099.23 | 118.84 | 446.27 | 37.02 | 28.73 | 3476.23 | 0.78 | 0.91 | 0.09 | 0.2 | 1 | 10
46 | 115 | CONCLUIDO | 8.3791 | 11.93 | 8.92 | 66.92 | 0.92 | 8 | 242.59 | 56.94 | 12.5 | 6 | 58.15 | 30153.38 | 118.4 | 446.3 | 37.16 | 28.73 | 3542.8 | 0.77 | 0.91 | 0.1 | 0.2 | 1 | 10
47 | 115 | CONCLUIDO | 8.3942 | 11.91 | 8.9 | 66.76 | 0.93 | 8 | 243.03 | 56.94 | 12.75 | 6 | 58.34 | 30207.61 | 117.88 | 446.27 | 36.4 | 28.73 | 3165.12 | 0.79 | 0.92 | 0.1 | 0.18 | 1 | 10
48 | 115 | CONCLUIDO | 8.3928 | 11.92 | 8.9 | 66.77 | 0.95 | 8 | 243.47 | 56.94 | 13 | 6 | 58.53 | 30261.91 | 117.52 | 446.3 | 36.37 | 28.73 | 3150.51 | 0.79 | 0.91 | 0.1 | 0.18 | 1 | 10
49 | 115 | CONCLUIDO | 8.4096 | 11.89 | 8.88 | 66.59 | 0.97 | 8 | 243.91 | 56.94 | 13.25 | 6 | 58.72 | 30316.27 | 116.38 | 446.27 | 35.83 | 28.73 | 2878.36 | 0.8 | 0.92 | 0.09 | 0.16 | 1 | 10
50 | 115 | CONCLUIDO | 8.3694 | 11.95 | 8.94 | 67.02 | 0.98 | 8 | 244.35 | 56.94 | 13.5 | 6 | 58.91 | 30370.7 | 116.62 | 446.28 | 37.87 | 28.73 | 3898.86 | 0.76 | 0.91 | 0.09 | 0.22 | 1 | 10
51 | 115 | CONCLUIDO | 8.3735 | 11.94 | 8.93 | 66.98 | 1 | 8 | 244.79 | 56.94 | 13.75 | 6 | 59.1 | 30425.2 | 116.1 | 446.27 | 37.5 | 28.73 | 3714.03 | 0.77 | 0.91 | 0.09 | 0.21 | 1 | 10
52 | 115 | CONCLUIDO | 8.4347 | 11.86 | 8.89 | 76.18 | 1.02 | 7 | 245.23 | 56.94 | 14 | 5 | 59.29 | 30479.78 | 115.26 | 446.27 | 36.11 | 28.73 | 3025.49 | 0.8 | 0.92 | 0.09 | 0.17 | 1 | 10
53 | 115 | CONCLUIDO | 8.4355 | 11.85 | 8.89 | 76.17 | 1.03 | 7 | 245.68 | 56.94 | 14.25 | 5 | 59.48 | 30534.42 | 115.03 | 446.34 | 35.98 | 28.73 | 2958.17 | 0.8 | 0.92 | 0.09 | 0.17 | 1 | 10
54 | 115 | CONCLUIDO | 8.4297 | 11.86 | 8.89 | 76.24 | 1.05 | 7 | 246.12 | 56.94 | 14.5 | 5 | 59.68 | 30589.13 | 115.17 | 446.31 | 36.31 | 28.73 | 3122.72 | 0.79 | 0.92 | 0.09 | 0.17 | 1 | 10
55 | 115 | CONCLUIDO | 8.4333 | 11.86 | 8.89 | 76.2 | 1.06 | 7 | 246.57 | 56.94 | 14.75 | 5 | 59.87 | 30643.91 | 114.92 | 446.27 | 36.1 | 28.73 | 3019.13 | 0.8 | 0.92 | 0.09 | 0.17 | 1 | 10
56 | 115 | CONCLUIDO | 8.4285 | 11.86 | 8.9 | 76.25 | 1.08 | 7 | 247.01 | 56.94 | 15 | 5 | 60.07 | 30698.76 | 114.26 | 446.27 | 36.34 | 28.73 | 3141.6 | 0.79 | 0.92 | 0.09 | 0.18 | 1 | 10
57 | 115 | CONCLUIDO | 8.4394 | 11.85 | 8.88 | 76.12 | 1.1 | 7 | 247.46 | 56.94 | 15.25 | 5 | 60.26 | 30753.68 | 113.23 | 446.27 | 35.81 | 28.73 | 2874.16 | 0.8 | 0.92 | 0.09 | 0.16 | 1 | 10
58 | 115 | CONCLUIDO | 8.4402 | 11.85 | 8.88 | 76.11 | 1.11 | 7 | 247.9 | 56.94 | 15.5 | 5 | 60.46 | 30808.68 | 113.05 | 446.27 | 35.79 | 28.73 | 2863.04 | 0.8 | 0.92 | 0.09 | 0.16 | 1 | 10
59 | 115 | CONCLUIDO | 8.4557 | 11.83 | 8.86 | 75.93 | 1.13 | 7 | 248.35 | 56.94 | 15.75 | 5 | 60.66 | 30863.74 | 111.35 | 446.27 | 35 | 28.73 | 2471.18 | 0.82 | 0.92 | 0.09 | 0.14 | 1 | 10
60 | 115 | CONCLUIDO | 8.5024 | 11.76 | 8.84 | 88.37 | 1.14 | 6 | 248.79 | 56.94 | 16 | 4 | 60.85 | 30918.88 | 111.01 | 446.28 | 34.45 | 28.73 | 2201.02 | 0.83 | 0.92 | 0.09 | 0.12 | 1 | 10
61 | 115 | CONCLUIDO | 8.474 | 11.8 | 8.88 | 88.77 | 1.16 | 6 | 249.24 | 56.94 | 16.25 | 4 | 61.05 | 30974.09 | 111.5 | 446.27 | 35.88 | 28.73 | 2913.08 | 0.8 | 0.92 | 0.09 | 0.16 | 1 | 10
62 | 115 | CONCLUIDO | 8.4868 | 11.78 | 8.86 | 88.59 | 1.18 | 6 | 249.69 | 56.94 | 16.5 | 4 | 61.25 | 31029.37 | 111.67 | 446.27 | 35.09 | 28.73 | 2521.42 | 0.82 | 0.92 | 0.09 | 0.14 | 1 | 10
63 | 115 | CONCLUIDO | 8.4852 | 11.79 | 8.86 | 88.61 | 1.19 | 6 | 250.14 | 56.94 | 16.75 | 4 | 61.45 | 31084.72 | 111.17 | 446.27 | 35.26 | 28.73 | 2603.16 | 0.81 | 0.92 | 0.09 | 0.14 | 1 | 10
64 | 115 | CONCLUIDO | 8.482 | 11.79 | 8.87 | 88.66 | 1.21 | 6 | 250.59 | 56.94 | 17 | 4 | 61.65 | 31140.15 | 111.44 | 446.27 | 35.29 | 28.73 | 2620.51 | 0.81 | 0.92 | 0.09 | 0.14 | 1 | 10
65 | 115 | CONCLUIDO | 8.4852 | 11.79 | 8.86 | 88.61 | 1.22 | 6 | 251.04 | 56.94 | 17.25 | 4 | 61.85 | 31195.65 | 111.34 | 446.27 | 35.2 | 28.73 | 2573.28 | 0.82 | 0.92 | 0.09 | 0.14 | 1 | 10
66 | 115 | CONCLUIDO | 8.4838 | 11.79 | 8.86 | 88.63 | 1.24 | 6 | 251.49 | 56.94 | 17.5 | 4 | 62.05 | 31251.22 | 111.4 | 446.27 | 35.28 | 28.73 | 2614.95 | 0.81 | 0.92 | 0.09 | 0.14 | 1 | 10
67 | 115 | CONCLUIDO | 8.4918 | 11.78 | 8.85 | 88.52 | 1.25 | 6 | 251.94 | 56.94 | 17.75 | 4 | 62.25 | 31306.86 | 110.31 | 446.27 | 34.8 | 28.73 | 2376.76 | 0.83 | 0.92 | 0.09 | 0.13 | 1 | 10
68 | 115 | CONCLUIDO | 8.494 | 11.77 | 8.85 | 88.49 | 1.27 | 6 | 252.39 | 56.94 | 18 | 4 | 62.45 | 31362.58 | 108.93 | 446.27 | 34.69 | 28.73 | 2318.64 | 0.83 | 0.92 | 0.09 | 0.13 | 1 | 10
69 | 115 | CONCLUIDO | 8.5002 | 11.76 | 8.84 | 88.4 | 1.28 | 6 | 252.84 | 56.94 | 18.25 | 4 | 62.65 | 31418.38 | 106.98 | 446.27 | 34.54 | 28.73 | 2245.9 | 0.83 | 0.92 | 0.09 | 0.12 | 1 | 10
70 | 115 | CONCLUIDO | 8.4734 | 11.8 | 8.88 | 88.78 | 1.3 | 6 | 253.3 | 56.94 | 18.5 | 3 | 62.86 | 31474.25 | 106.43 | 446.27 | 35.81 | 28.73 | 2877.98 | 0.8 | 0.92 | 0.09 | 0.16 | 1 | 10
71 | 115 | CONCLUIDO | 8.4752 | 11.8 | 8.88 | 88.75 | 1.31 | 6 | 253.75 | 56.94 | 18.75 | 3 | 63.06 | 31530.19 | 105.36 | 446.27 | 35.63 | 28.73 | 2790.25 | 0.81 | 0.92 | 0.09 | 0.15 | 1 | 10
72 | 115 | CONCLUIDO | 8.5425 | 11.71 | 8.83 | 105.91 | 1.33 | 5 | 254.21 | 56.94 | 19 | 2 | 63.26 | 31586.21 | 104.48 | 446.27 | 33.99 | 28.73 | 1976.89 | 0.85 | 0.92 | 0.09 | 0.11 | 1 | 10
73 | 115 | CONCLUIDO | 8.5425 | 11.71 | 8.83 | 105.91 | 1.34 | 5 | 254.66 | 56.94 | 19.25 | 2 | 63.47 | 31642.3 | 104.71 | 446.28 | 34 | 28.73 | 1979.85 | 0.84 | 0.92 | 0.09 | 0.11 | 1 | 10
74 | 115 | CONCLUIDO | 8.5385 | 11.71 | 8.83 | 105.98 | 1.36 | 5 | 255.12 | 56.94 | 19.5 | 1 | 63.67 | 31698.47 | 104.86 | 446.3 | 34.17 | 28.73 | 2063.5 | 0.84 | 0.92 | 0.09 | 0.11 | 1 | 10
75 | 115 | CONCLUIDO | 8.5361 | 11.72 | 8.83 | 106.02 | 1.37 | 5 | 255.57 | 56.94 | 19.75 | 0 | 63.88 | 31754.72 | 105.07 | 446.27 | 34.24 | 28.73 | 2101.09 | 0.84 | 0.92 | 0.09 | 0.11 | 1 | 10
0 | 35 | CONCLUIDO | 7.5691 | 13.21 | 10.34 | 10.88 | 0.22 | 57 | 80.84 | 35.1 | 1 | 55 | 9.74 | 10204.21 | 76.96 | 446.37 | 83.48 | 28.73 | 26462.12 | 0.34 | 0.79 | 0.17 | 1.62 | 1 | 10
1 | 35 | CONCLUIDO | 7.9644 | 12.56 | 9.92 | 13.85 | 0.27 | 43 | 81.14 | 35.1 | 1.25 | 41 | 9.79 | 10241.25 | 72.47 | 446.31 | 69.84 | 28.73 | 19707.77 | 0.41 | 0.82 | 0.15 | 1.2 | 1 | 10
2 | 35 | CONCLUIDO | 8.2106 | 12.18 | 9.68 | 16.6 | 0.32 | 35 | 81.44 | 35.1 | 1.5 | 33 | 9.84 | 10278.32 | 69.41 | 446.35 | 61.89 | 28.73 | 15773.55 | 0.46 | 0.84 | 0.14 | 0.96 | 1 | 10
3 | 35 | CONCLUIDO | 8.5 | 11.76 | 9.39 | 20.12 | 0.38 | 28 | 81.74 | 35.1 | 1.75 | 26 | 9.89 | 10315.41 | 65.87 | 446.27 | 52.01 | 28.73 | 10870.2 | 0.55 | 0.87 | 0.13 | 0.67 | 1 | 10
4 | 35 | CONCLUIDO | 8.4666 | 11.81 | 9.49 | 22.77 | 0.43 | 25 | 82.04 | 35.1 | 2 | 23 | 9.94 | 10352.53 | 65.38 | 446.29 | 55.95 | 28.73 | 12853.74 | 0.51 | 0.86 | 0.12 | 0.77 | 1 | 10
5 | 35 | CONCLUIDO | 8.6536 | 11.56 | 9.3 | 26.58 | 0.48 | 21 | 82.34 | 35.1 | 2.25 | 19 | 9.99 | 10389.66 | 62.59 | 446.27 | 49.6 | 28.73 | 9701.05 | 0.58 | 0.88 | 0.12 | 0.58 | 1 | 10
6 | 35 | CONCLUIDO | 8.7239 | 11.46 | 9.24 | 29.19 | 0.53 | 19 | 82.65 | 35.1 | 2.5 | 17 | 10.04 | 10426.82 | 60.91 | 446.28 | 47.72 | 28.73 | 8771.14 | 0.6 | 0.88 | 0.11 | 0.52 | 1 | 10
7 | 35 | CONCLUIDO | 8.8002 | 11.36 | 9.18 | 32.4 | 0.58 | 17 | 82.95 | 35.1 | 2.75 | 14 | 10.1 | 10463.99 | 58.81 | 446.31 | 45.5 | 28.73 | 7669.6 | 0.63 | 0.89 | 0.11 | 0.46 | 1 | 10
8 | 35 | CONCLUIDO | 8.8858 | 11.25 | 9.1 | 36.41 | 0.63 | 15 | 83.25 | 35.1 | 3 | 10 | 10.15 | 10501.19 | 56.99 | 446.28 | 42.87 | 28.73 | 6366.6 | 0.67 | 0.89 | 0.11 | 0.38 | 1 | 10
9 | 35 | CONCLUIDO | 8.8635 | 11.28 | 9.13 | 36.53 | 0.68 | 15 | 83.55 | 35.1 | 3.25 | 3 | 10.2 | 10538.42 | 56.77 | 446.33 | 43.45 | 28.73 | 6652.52 | 0.66 | 0.89 | 0.12 | 0.41 | 1 | 10
10 | 35 | CONCLUIDO | 8.8889 | 11.25 | 9.12 | 39.07 | 0.73 | 14 | 83.85 | 35.1 | 3.5 | 0 | 10.25 | 10575.66 | 56.7 | 446.32 | 42.85 | 28.73 | 6357.9 | 0.67 | 0.89 | 0.12 | 0.4 | 1 | 10
0 | 50 | CONCLUIDO | 6.9048 | 14.48 | 10.82 | 8.9 | 0.16 | 73 | 107.41 | 41.65 | 1 | 71 | 14.77 | 13481.73 | 99.66 | 446.32 | 99.05 | 28.73 | 34165.53 | 0.29 | 0.75 | 0.2 | 2.1 | 1 | 10
1 | 50 | CONCLUIDO | 7.387 | 13.54 | 10.28 | 11.21 | 0.2 | 55 | 107.73 | 41.65 | 1.25 | 53 | 14.83 | 13520.81 | 93.71 | 446.39 | 81.26 | 28.73 | 25359.01 | 0.35 | 0.79 | 0.17 | 1.56 | 1 | 10
2 | 50 | CONCLUIDO | 7.7113 | 12.97 | 9.95 | 13.57 | 0.24 | 44 | 108.05 | 41.65 | 1.5 | 42 | 14.9 | 13559.91 | 89.75 | 446.38 | 70.93 | 28.73 | 20250.73 | 0.41 | 0.82 | 0.15 | 1.23 | 1 | 10
3 | 50 | CONCLUIDO | 7.9316 | 12.61 | 9.75 | 15.81 | 0.28 | 37 | 108.37 | 41.65 | 1.75 | 35 | 14.97 | 13599.17 | 86.99 | 446.36 | 64.03 | 28.73 | 16834.01 | 0.45 | 0.84 | 0.14 | 1.03 | 1 | 10
4 | 50 | CONCLUIDO | 8.1098 | 12.33 | 9.58 | 17.97 | 0.32 | 32 | 108.68 | 41.65 | 2 | 30 | 15.03 | 13638.32 | 84.66 | 446.28 | 58.64 | 28.73 | 14163.02 | 0.49 | 0.85 | 0.13 | 0.86 | 1 | 10
5 | 50 | CONCLUIDO | 8.3585 | 11.96 | 9.33 | 20.73 | 0.36 | 27 | 109 | 41.65 | 2.25 | 25 | 15.1 | 13677.51 | 81.3 | 446.29 | 50.09 | 28.73 | 9915.99 | 0.57 | 0.87 | 0.12 | 0.61 | 1 | 10
6 | 50 | CONCLUIDO | 8.2757 | 12.08 | 9.49 | 22.78 | 0.4 | 25 | 109.32 | 41.65 | 2.5 | 23 | 15.17 | 13716.72 | 81.89 | 446.28 | 56.09 | 28.73 | 12922.68 | 0.51 | 0.86 | 0.12 | 0.77 | 1 | 10
7 | 50 | CONCLUIDO | 8.4361 | 11.85 | 9.33 | 25.44 | 0.44 | 22 | 109.64 | 41.65 | 2.75 | 20 | 15.24 | 13755.95 | 79.49 | 446.29 | 50.6 | 28.73 | 10195.54 | 0.57 | 0.87 | 0.11 | 0.61 | 1 | 10
8 | 50 | CONCLUIDO | 8.5139 | 11.75 | 9.27 | 27.8 | 0.48 | 20 | 109.96 | 41.65 | 3 | 18 | 15.31 | 13795.21 | 78.1 | 446.29 | 48.31 | 28.73 | 9058.8 | 0.59 | 0.88 | 0.11 | 0.54 | 1 | 10
9 | 50 | CONCLUIDO | 8.5864 | 11.65 | 9.21 | 30.7 | 0.52 | 18 | 110.27 | 41.65 | 3.25 | 16 | 15.37 | 13834.5 | 76.66 | 446.27 | 46.67 | 28.73 | 8248.85 | 0.62 | 0.88 | 0.11 | 0.49 | 1 | 10
10 | 50 | CONCLUIDO | 8.629 | 11.59 | 9.18 | 32.38 | 0.56 | 17 | 110.59 | 41.65 | 3.5 | 15 | 15.44 | 13873.81 | 74.99 | 446.27 | 45.46 | 28.73 | 7649.48 | 0.63 | 0.89 | 0.11 | 0.45 | 1 | 10
11 | 50 | CONCLUIDO | 8.6697 | 11.53 | 9.14 | 34.29 | 0.6 | 16 | 110.91 | 41.65 | 3.75 | 14 | 15.51 | 13913.15 | 73.89 | 446.27 | 44.45 | 28.73 | 7149.04 | 0.65 | 0.89 | 0.11 | 0.42 | 1 | 10
12 | 50 | CONCLUIDO | 8.791 | 11.38 | 9.03 | 38.69 | 0.63 | 14 | 111.23 | 41.65 | 4 | 12 | 15.58 | 13952.52 | 72.07 | 446.3 | 40.47 | 28.73 | 5170.27 | 0.71 | 0.9 | 0.1 | 0.31 | 1 | 10
13 | 50 | CONCLUIDO | 8.7828 | 11.39 | 9.06 | 41.82 | 0.67 | 13 | 111.55 | 41.65 | 4.25 | 11 | 15.65 | 13991.91 | 70.83 | 446.27 | 41.68 | 28.73 | 5780.64 | 0.69 | 0.9 | 0.1 | 0.34 | 1 | 10
14 | 50 | CONCLUIDO | 8.7711 | 11.4 | 9.08 | 41.89 | 0.71 | 13 | 111.87 | 41.65 | 4.5 | 11 | 15.72 | 14031.33 | 70.16 | 446.27 | 42.25 | 28.73 | 6063.27 | 0.68 | 0.9 | 0.1 | 0.36 | 1 | 10
15 | 50 | CONCLUIDO | 8.8192 | 11.34 | 9.04 | 45.18 | 0.75 | 12 | 112.19 | 41.65 | 4.75 | 10 | 15.79 | 14070.77 | 69.22 | 446.36 | 40.9 | 28.73 | 5394.74 | 0.7 | 0.9 | 0.1 | 0.32 | 1 | 10
16 | 50 | CONCLUIDO | 8.8661 | 11.28 | 9 | 49.08 | 0.78 | 11 | 112.51 | 41.65 | 5 | 7 | 15.86 | 14110.24 | 67.13 | 446.27 | 39.55 | 28.73 | 4727.19 | 0.73 | 0.91 | 0.1 | 0.28 | 1 | 10
17 | 50 | CONCLUIDO | 8.8446 | 11.31 | 9.03 | 49.23 | 0.82 | 11 | 112.83 | 41.65 | 5.25 | 5 | 15.93 | 14149.74 | 67.02 | 446.3 | 40.49 | 28.73 | 5196.64 | 0.71 | 0.9 | 0.1 | 0.31 | 1 | 10
18 | 50 | CONCLUIDO | 8.8472 | 11.3 | 9.02 | 49.21 | 0.86 | 11 | 113.15 | 41.65 | 5.5 | 2 | 16 | 14189.26 | 66.54 | 446.34 | 40.15 | 28.73 | 5022.63 | 0.72 | 0.9 | 0.11 | 0.3 | 1 | 10
19 | 50 | CONCLUIDO | 8.9058 | 11.23 | 8.97 | 53.82 | 0.89 | 10 | 113.47 | 41.65 | 5.75 | 2 | 16.07 | 14228.81 | 66.23 | 446.3 | 38.45 | 28.73 | 4177.94 | 0.75 | 0.91 | 0.1 | 0.25 | 1 | 10
20 | 50 | CONCLUIDO | 8.9038 | 11.23 | 8.97 | 53.84 | 0.93 | 10 | 113.79 | 41.65 | 6 | 0 | 16.14 | 14268.39 | 66.49 | 446.32 | 38.46 | 28.73 | 4184.15 | 0.75 | 0.91 | 0.11 | 0.25 | 1 | 10
0 | 25 | CONCLUIDO | 8.0897 | 12.36 | 9.95 | 13.57 | 0.28 | 44 | 61.76 | 28.92 | 1 | 42 | 6.84 | 7851.41 | 59.32 | 446.3 | 70.8 | 28.73 | 20186.79 | 0.41 | 0.82 | 0.15 | 1.23 | 1 | 10
1 | 25 | CONCLUIDO | 8.4203 | 11.88 | 9.62 | 17.49 | 0.35 | 33 | 62.05 | 28.92 | 1.25 | 31 | 6.88 | 7887.12 | 55.56 | 446.32 | 59.79 | 28.73 | 14736.39 | 0.48 | 0.85 | 0.13 | 0.9 | 1 | 10
2 | 25 | CONCLUIDO | 8.6491 | 11.56 | 9.4 | 21.7 | 0.42 | 26 | 62.34 | 28.92 | 1.5 | 24 | 6.92 | 7922.85 | 52.17 | 446.29 | 53.31 | 28.73 | 11528.85 | 0.54 | 0.87 | 0.11 | 0.68 | 1 | 10
3 | 25 | CONCLUIDO | 8.7326 | 11.45 | 9.35 | 25.5 | 0.49 | 22 | 62.63 | 28.92 | 1.75 | 17 | 6.96 | 7958.6 | 49.96 | 446.29 | 51.18 | 28.73 | 10484.55 | 0.56 | 0.87 | 0.12 | 0.63 | 1 | 10
4 | 25 | CONCLUIDO | 8.7957 | 11.37 | 9.3 | 27.89 | 0.55 | 20 | 62.92 | 28.92 | 2 | 3 | 7 | 7994.37 | 48.66 | 446.33 | 48.73 | 28.73 | 9269.12 | 0.59 | 0.88 | 0.13 | 0.57 | 1 | 10
5 | 25 | CONCLUIDO | 8.8437 | 11.31 | 9.25 | 29.2 | 0.62 | 19 | 63.21 | 28.92 | 2.25 | 1 | 7.04 | 8030.17 | 48.6 | 446.38 | 47.04 | 28.73 | 8431.93 | 0.61 | 0.88 | 0.13 | 0.53 | 1 | 10
6 | 25 | CONCLUIDO | 8.8428 | 11.31 | 9.25 | 29.21 | 0.69 | 19 | 63.5 | 28.92 | 2.5 | 0 | 7.08 | 8065.98 | 48.8 | 446.33 | 47.08 | 28.73 | 8447.66 | 0.61 | 0.88 | 0.13 | 0.53 | 1 | 10
0 | 85 | CONCLUIDO | 5.5611 | 17.98 | 11.92 | 6.56 | 0.11 | 109 | 167.88 | 51.39 | 1 | 107 | 30.49 | 20939.59 | 149.36 | 446.42 | 135.12 | 28.73 | 52018.33 | 0.21 | 0.68 | 0.25 | 3.19 | 1 | 10
1 | 85 | CONCLUIDO | 6.1803 | 16.18 | 11.06 | 8.19 | 0.13 | 81 | 168.25 | 51.39 | 1.25 | 79 | 30.6 | 20984.25 | 138.04 | 446.37 | 107.39 | 28.73 | 38296.66 | 0.27 | 0.74 | 0.2 | 2.34 | 1 | 10
2 | 85 | CONCLUIDO | 6.6252 | 15.09 | 10.55 | 9.89 | 0.16 | 64 | 168.61 | 51.39 | 1.5 | 62 | 30.71 | 21028.94 | 131.05 | 446.36 | 90.32 | 28.73 | 29844.44 | 0.32 | 0.77 | 0.18 | 1.83 | 1 | 10
3 | 85 | CONCLUIDO | 6.9089 | 14.47 | 10.27 | 11.41 | 0.18 | 54 | 168.97 | 51.39 | 1.75 | 52 | 30.83 | 21073.68 | 127.08 | 446.4 | 81.2 | 28.73 | 25333.11 | 0.35 | 0.79 | 0.17 | 1.55 | 1 | 10
4 | 85 | CONCLUIDO | 7.1722 | 13.94 | 10.01 | 13.06 | 0.21 | 46 | 169.33 | 51.39 | 2 | 44 | 30.94 | 21118.46 | 123.24 | 446.29 | 72.66 | 28.73 | 21104.75 | 0.4 | 0.81 | 0.15 | 1.29 | 1 | 10
5 | 85 | CONCLUIDO | 7.3752 | 13.56 | 9.83 | 14.75 | 0.24 | 40 | 169.7 | 51.39 | 2.25 | 38 | 31.05 | 21163.27 | 120.47 | 446.32 | 66.92 | 28.73 | 18265.79 | 0.43 | 0.83 | 0.14 | 1.11 | 1 | 10
6 | 85 | CONCLUIDO | 7.5549 | 13.24 | 9.68 | 16.59 | 0.26 | 35 | 170.06 | 51.39 | 2.5 | 33 | 31.17 | 21208.12 | 118.08 | 446.27 | 61.79 | 28.73 | 15723.74 | 0.46 | 0.84 | 0.14 | 0.96 | 1 | 10
7 | 85 | CONCLUIDO | 7.6679 | 13.04 | 9.58 | 17.97 | 0.29 | 32 | 170.42 | 51.39 | 2.75 | 30 | 31.28 | 21253.01 | 116.47 | 446.29 | 58.64 | 28.73 | 14167.39 | 0.49 | 0.85 | 0.13 | 0.86 | 1 | 10
8 | 85 | CONCLUIDO | 7.8147 | 12.8 | 9.44 | 19.53 | 0.31 | 29 | 170.79 | 51.39 | 3 | 27 | 31.4 | 21297.94 | 113.99 | 446.31 | 53.79 | 28.73 | 11756.65 | 0.53 | 0.86 | 0.13 | 0.72 | 1 | 10
9 | 85 | CONCLUIDO | 7.91 | 12.64 | 9.39 | 21.67 | 0.34 | 26 | 171.15 | 51.39 | 3.25 | 24 | 31.51 | 21342.91 | 112.82 | 446.28 | 52.82 | 28.73 | 11282.84 | 0.54 | 0.87 | 0.11 | 0.67 | 1 | 10
10 | 85 | CONCLUIDO | 7.8823 | 12.69 | 9.47 | 22.72 | 0.36 | 25 | 171.52 | 51.39 | 3.5 | 23 | 31.63 | 21387.92 | 113.25 | 446.27 | 55.05 | 28.73 | 12402.52 | 0.52 | 0.86 | 0.12 | 0.75 | 1 | 10
11 | 85 | CONCLUIDO | 7.9808 | 12.53 | 9.38 | 24.46 | 0.39 | 23 | 171.88 | 51.39 | 3.75 | 21 | 31.74 | 21432.96 | 111.82 | 446.27 | 52.18 | 28.73 | 10980.84 | 0.55 | 0.87 | 0.12 | 0.66 | 1 | 10
12 | 85 | CONCLUIDO | 8.0808 | 12.38 | 9.29 | 26.55 | 0.41 | 21 | 172.25 | 51.39 | 4 | 19 | 31.86 | 21478.05 | 110.2 | 446.27 | 49.27 | 28.73 | 9535.21 | 0.58 | 0.88 | 0.11 | 0.57 | 1 | 10
13 | 85 | CONCLUIDO | 8.1149 | 12.32 | 9.27 | 27.82 | 0.44 | 20 | 172.61 | 51.39 | 4.25 | 18 | 31.97 | 21523.17 | 109.66 | 446.32 | 48.65 | 28.73 | 9229.39 | 0.59 | 0.88 | 0.11 | 0.55 | 1 | 10
14 | 85 | CONCLUIDO | 8.1594 | 12.26 | 9.24 | 29.18 | 0.46 | 19 | 172.98 | 51.39 | 4.5 | 17 | 32.09 | 21568.34 | 108.39 | 446.28 | 47.55 | 28.73 | 8687.47 | 0.6 | 0.88 | 0.11 | 0.52 | 1 | 10
15 | 85 | CONCLUIDO | 8.2016 | 12.19 | 9.21 | 30.7 | 0.49 | 18 | 173.35 | 51.39 | 4.75 | 16 | 32.2 | 21613.54 | 107.74 | 446.27 | 46.59 | 28.73 | 8209.89 | 0.62 | 0.88 | 0.11 | 0.49 | 1 | 10
16 | 85 | CONCLUIDO | 8.2495 | 12.12 | 9.17 | 32.38 | 0.51 | 17 | 173.71 | 51.39 | 5 | 15 | 32.32 | 21658.78 | 106.5 | 446.29 | 45.39 | 28.73 | 7617.02 | 0.63 | 0.89 | 0.11 | 0.45 | 1 | 10
17 | 85 | CONCLUIDO | 8.2911 | 12.06 | 9.15 | 34.3 | 0.53 | 16 | 174.08 | 51.39 | 5.25 | 14 | 32.44 | 21704.07 | 105.91 | 446.27 | 44.46 | 28.73 | 7154.37 | 0.65 | 0.89 | 0.11 | 0.43 | 1 | 10
18 | 85 | CONCLUIDO | 8.3441 | 11.98 | 9.1 | 36.41 | 0.56 | 15 | 174.45 | 51.39 | 5.5 | 13 | 32.56 | 21749.39 | 104.75 | 446.3 | 43.05 | 28.73 | 6457.19 | 0.67 | 0.89 | 0.1 | 0.38 | 1 | 10
19 | 85 | CONCLUIDO | 8.424 | 11.87 | 9.02 | 38.67 | 0.58 | 14 | 174.82 | 51.39 | 5.75 | 12 | 32.67 | 21794.75 | 103.4 | 446.27 | 40.31 | 28.73 | 5091.6 | 0.71 | 0.9 | 0.1 | 0.3 | 1 | 10
20 | 85 | CONCLUIDO | 8.363 | 11.96 | 9.11 | 39.05 | 0.61 | 14 | 175.18 | 51.39 | 6 | 12 | 32.79 | 21840.16 | 103.74 | 446.29 | 43.67 | 28.73 | 6770.77 | 0.66 | 0.89 | 0.1 | 0.39 | 1 | 10
21 | 85 | CONCLUIDO | 8.4112 | 11.89 | 9.08 | 41.89 | 0.63 | 13 | 175.55 | 51.39 | 6.25 | 11 | 32.91 | 21885.6 | 102.68 | 446.29 | 42.38 | 28.73 | 6129.34 | 0.68 | 0.9 | 0.1 | 0.36 | 1 | 10
22 | 85 | CONCLUIDO | 8.4087 | 11.89 | 9.08 | 41.91 | 0.66 | 13 | 175.92 | 51.39 | 6.5 | 11 | 33.03 | 21931.08 | 102.59 | 446.29 | 42.44 | 28.73 | 6158.14 | 0.68 | 0.9 | 0.1 | 0.36 | 1 | 10
23 | 85 | CONCLUIDO | 8.4644 | 11.81 | 9.04 | 45.17 | 0.68 | 12 | 176.29 | 51.39 | 6.75 | 10 | 33.15 | 21976.61 | 101.26 | 446.27 | 41 | 28.73 | 5445.31 | 0.7 | 0.9 | 0.1 | 0.31 | 1 | 10
24 | 85 | CONCLUIDO | 8.4567 | 11.82 | 9.05 | 45.23 | 0.7 | 12 | 176.66 | 51.39 | 7 | 10 | 33.27 | 22022.17 | 101.03 | 446.27 | 41.28 | 28.73 | 5583.86 | 0.7 | 0.9 | 0.1 | 0.33 | 1 | 10
25 | 85 | CONCLUIDO | 8.5153 | 11.74 | 9 | 49.08 | 0.73 | 11 | 177.03 | 51.39 | 7.25 | 9 | 33.39 | 22067.77 | 99.49 | 446.28 | 39.69 | 28.73 | 4793.69 | 0.72 | 0.91 | 0.1 | 0.28 | 1 | 10
26 | 85 | CONCLUIDO | 8.5137 | 11.75 | 9 | 49.09 | 0.75 | 11 | 177.4 | 51.39 | 7.5 | 9 | 33.51 | 22113.42 | 98.86 | 446.3 | 39.76 | 28.73 | 4828.11 | 0.72 | 0.9 | 0.1 | 0.28 | 1 | 10
27 | 85 | CONCLUIDO | 8.5139 | 11.75 | 9 | 49.09 | 0.77 | 11 | 177.77 | 51.39 | 7.75 | 9 | 33.63 | 22159.1 | 98.56 | 446.27 | 39.73 | 28.73 | 4815.31 | 0.72 | 0.9 | 0.1 | 0.28 | 1 | 10
28 | 85 | CONCLUIDO | 8.5792 | 11.66 | 8.94 | 53.67 | 0.8 | 10 | 178.14 | 51.39 | 8 | 8 | 33.75 | 22204.83 | 97.53 | 446.28 | 37.76 | 28.73 | 3837.22 | 0.76 | 0.91 | 0.1 | 0.22 | 1 | 10
29 | 85 | CONCLUIDO | 8.5888 | 11.64 | 8.93 | 53.59 | 0.82 | 10 | 178.51 | 51.39 | 8.25 | 8 | 33.87 | 22250.6 | 96.56 | 446.28 | 37.54 | 28.73 | 3724.11 | 0.77 | 0.91 | 0.09 | 0.21 | 1 | 10
30 | 85 | CONCLUIDO | 8.5272 | 11.73 | 9.02 | 54.09 | 0.84 | 10 | 178.88 | 51.39 | 8.5 | 8 | 33.99 | 22296.41 | 96.5 | 446.27 | 40.32 | 28.73 | 5115.47 | 0.71 | 0.9 | 0.1 | 0.3 | 1 | 10
31 | 85 | CONCLUIDO | 8.5999 | 11.63 | 8.95 | 59.67 | 0.87 | 9 | 179.26 | 51.39 | 8.75 | 7 | 34.11 | 22342.26 | 95.19 | 446.27 | 38.09 | 28.73 | 4005.83 | 0.75 | 0.91 | 0.1 | 0.23 | 1 | 10
32 | 85 | CONCLUIDO | 8.6019 | 11.63 | 8.95 | 59.65 | 0.89 | 9 | 179.63 | 51.39 | 9 | 7 | 34.24 | 22388.15 | 95.12 | 446.27 | 38.08 | 28.73 | 4002.42 | 0.75 | 0.91 | 0.09 | 0.23 | 1 | 10
33 | 85 | CONCLUIDO | 8.5927 | 11.64 | 8.96 | 59.74 | 0.91 | 9 | 180 | 51.39 | 9.25 | 7 | 34.36 | 22434.08 | 94.45 | 446.27 | 38.5 | 28.73 | 4210.56 | 0.75 | 0.91 | 0.1 | 0.24 | 1 | 10
34 | 85 | CONCLUIDO | 8.5948 | 11.64 | 8.96 | 59.72 | 0.93 | 9 | 180.37 | 51.39 | 9.5 | 7 | 34.48 | 22480.05 | 93.45 | 446.27 | 38.37 | 28.73 | 4146.72 | 0.75 | 0.91 | 0.1 | 0.24 | 1 | 10
35 | 85 | CONCLUIDO | 8.6466 | 11.57 | 8.92 | 66.91 | 0.96 | 8 | 180.75 | 51.39 | 9.75 | 6 | 34.6 | 22526.07 | 92.46 | 446.27 | 37.16 | 28.73 | 3546.96 | 0.77 | 0.91 | 0.09 | 0.2 | 1 | 10
36 | 85 | CONCLUIDO | 8.6632 | 11.54 | 8.9 | 66.75 | 0.98 | 8 | 181.12 | 51.39 | 10 | 6 | 34.73 | 22572.13 | 91.7 | 446.27 | 36.33 | 28.73 | 3130.85 | 0.79 | 0.92 | 0.1 | 0.18 | 1 | 10
37 | 85 | CONCLUIDO | 8.6757 | 11.53 | 8.88 | 66.62 | 1 | 8 | 181.49 | 51.39 | 10.25 | 6 | 34.85 | 22618.23 | 90.12 | 446.33 | 35.91 | 28.73 | 2920.4 | 0.8 | 0.92 | 0.09 | 0.16 | 1 | 10
38 | 85 | CONCLUIDO | 8.6211 | 11.6 | 8.96 | 67.17 | 1.02 | 8 | 181.87 | 51.39 | 10.5 | 6 | 34.98 | 22664.49 | 89.97 | 446.27 | 38.42 | 28.73 | 4172.92 | 0.75 | 0.91 | 0.09 | 0.24 | 1 | 10
39 | 85 | CONCLUIDO | 8.6982 | 11.5 | 8.89 | 76.17 | 1.05 | 7 | 182.24 | 51.39 | 10.75 | 5 | 35.1 | 22710.68 | 88.81 | 446.27 | 36.06 | 28.73 | 2999.72 | 0.8 | 0.92 | 0.09 | 0.17 | 1 | 10
40 | 85 | CONCLUIDO | 8.7007 | 11.49 | 8.88 | 76.15 | 1.07 | 7 | 182.62 | 51.39 | 11 | 5 | 35.22 | 22756.91 | 88.42 | 446.27 | 35.93 | 28.73 | 2935.32 | 0.8 | 0.92 | 0.09 | 0.16 | 1 | 10
41 | 85 | CONCLUIDO | 8.6923 | 11.5 | 8.89 | 76.24 | 1.09 | 7 | 182.99 | 51.39 | 11.25 | 4 | 35.35 | 22803.18 | 88.15 | 446.27 | 36.25 | 28.73 | 3095.35 | 0.79 | 0.92 | 0.09 | 0.17 | 1 | 10
42 | 85 | CONCLUIDO | 8.6921 | 11.5 | 8.89 | 76.24 | 1.11 | 7 | 183.37 | 51.39 | 11.5 | 2 | 35.48 | 22849.49 | 87.95 | 446.27 | 36.16 | 28.73 | 3050.8 | 0.79 | 0.92 | 0.1 | 0.17 | 1 | 10
43 | 85 | CONCLUIDO | 8.6948 | 11.5 | 8.89 | 76.21 | 1.13 | 7 | 183.74 | 51.39 | 11.75 | 2 | 35.6 | 22895.85 | 87.37 | 446.27 | 36.04 | 28.73 | 2987.84 | 0.8 | 0.92 | 0.1 | 0.17 | 1 | 10
44 | 85 | CONCLUIDO | 8.6938 | 11.5 | 8.89 | 76.22 | 1.16 | 7 | 184.12 | 51.39 | 12 | 1 | 35.73 | 22942.24 | 87.34 | 446.27 | 36.07 | 28.73 | 3007.24 | 0.8 | 0.92 | 0.1 | 0.17 | 1 | 10
45 | 85 | CONCLUIDO | 8.69 | 11.51 | 8.9 | 76.27 | 1.18 | 7 | 184.5 | 51.39 | 12.25 | 0 | 35.85 | 22988.69 | 87.2 | 446.27 | 36.22 | 28.73 | 3082.27 | 0.79 | 0.92 | 0.1 | 0.18 | 1 | 10
0 | 20 | CONCLUIDO | 8.3945 | 11.91 | 9.72 | 16.21 | 0.34 | 36 | 51.33 | 24.83 | 1 | 34 | 5.51 | 6564.78 | 48.48 | 446.36 | 63.19 | 28.73 | 16421.31 | 0.45 | 0.84 | 0.14 | 1 | 1 | 10
1 | 20 | CONCLUIDO | 8.7512 | 11.43 | 9.35 | 20.78 | 0.42 | 27 | 51.62 | 24.83 | 1.25 | 20 | 5.54 | 6599.8 | 44.1 | 446.31 | 50.85 | 28.73 | 10297.21 | 0.56 | 0.87 | 0.12 | 0.63 | 1 | 10
2 | 20 | CONCLUIDO | 8.7404 | 11.44 | 9.4 | 23.5 | 0.5 | 24 | 51.9 | 24.83 | 1.5 | 4 | 5.57 | 6634.84 | 43.62 | 446.3 | 52.12 | 28.73 | 10947.32 | 0.55 | 0.87 | 0.14 | 0.68 | 1 | 10
3 | 20 | CONCLUIDO | 8.707 | 11.48 | 9.44 | 23.61 | 0.58 | 24 | 52.19 | 24.83 | 1.75 | 0 | 5.61 | 6670.02 | 44.13 | 446.33 | 53.41 | 28.73 | 11590.1 | 0.54 | 0.86 | 0.15 | 0.72 | 1 | 10
0 | 120 | CONCLUIDO | 4.3941 | 22.76 | 13.22 | 5.29 | 0.08 | 150 | 232.68 | 57.72 | 1 | 148 | 53.95 | 28931.02 | 205.16 | 446.36 | 177.66 | 28.73 | 73086.29 | 0.16 | 0.62 | 0.32 | 4.49 | 1 | 10
1 | 120 | CONCLUIDO | 5.1208 | 19.53 | 11.9 | 6.61 | 0.1 | 108 | 233.1 | 57.72 | 1.25 | 106 | 54.13 | 28983.75 | 184.19 | 446.52 | 134.49 | 28.73 | 51711.4 | 0.21 | 0.68 | 0.25 | 3.17 | 1 | 10
2 | 120 | CONCLUIDO | 5.6585 | 17.67 | 11.14 | 7.95 | 0.11 | 84 | 233.53 | 57.72 | 1.5 | 82 | 54.31 | 29036.54 | 171.95 | 446.33 | 109.53 | 28.73 | 39350.04 | 0.26 | 0.73 | 0.22 | 2.42 | 1 | 10
3 | 120 | CONCLUIDO | 6.0443 | 16.54 | 10.69 | 9.3 | 0.13 | 69 | 233.96 | 57.72 | 1.75 | 67 | 54.49 | 29089.39 | 164.66 | 446.46 | 95.05 | 28.73 | 32185.43 | 0.3 | 0.76 | 0.19 | 1.97 | 1 | 10
4 | 120 | CONCLUIDO | 6.3315 | 15.79 | 10.4 | 10.57 | 0.15 | 59 | 234.39 | 57.72 | 2 | 57 | 54.67 | 29142.31 | 159.78 | 446.31 | 85.47 | 28.73 | 27442.82 | 0.34 | 0.78 | 0.17 | 1.68 | 1 | 10
5 | 120 | CONCLUIDO | 6.5753 | 15.21 | 10.18 | 11.97 | 0.17 | 51 | 234.82 | 57.72 | 2.25 | 49 | 54.85 | 29195.29 | 156.01 | 446.3 | 78.36 | 28.73 | 23930.18 | 0.37 | 0.8 | 0.16 | 1.46 | 1 | 10
6 | 120 | CONCLUIDO | 6.7816 | 14.75 | 9.99 | 13.32 | 0.19 | 45 | 235.25 | 57.72 | 2.5 | 43 | 55.03 | 29248.33 | 152.72 | 446.38 | 71.88 | 28.73 | 20718.03 | 0.4 | 0.82 | 0.15 | 1.26 | 1 | 10
7 | 120 | CONCLUIDO | 6.9288 | 14.43 | 9.86 | 14.42 | 0.21 | 41 | 235.68 | 57.72 | 2.75 | 39 | 55.21 | 29301.44 | 150.42 | 446.38 | 67.55 | 28.73 | 18573.41 | 0.43 | 0.83 | 0.15 | 1.13 | 1 | 10
8 | 120 | CONCLUIDO | 7.0742 | 14.14 | 9.74 | 15.8 | 0.23 | 37 | 236.11 | 57.72 | 3 | 35 | 55.39 | 29354.61 | 148.22 | 446.31 | 63.89 | 28.73 | 16764.21 | 0.45 | 0.84 | 0.14 | 1.02 | 1 | 10
9 | 120 | CONCLUIDO | 7.1915 | 13.91 | 9.65 | 17.02 | 0.24 | 34 | 236.54 | 57.72 | 3.25 | 32 | 55.57 | 29407.85 | 146.49 | 446.35 | 60.81 | 28.73 | 15238.07 | 0.47 | 0.84 | 0.13 | 0.93 | 1 | 10
10 | 120 | CONCLUIDO | 7.3082 | 13.68 | 9.56 | 18.51 | 0.26 | 31 | 236.98 | 57.72 | 3.5 | 29 | 55.75 | 29461.15 | 144.87 | 446.31 | 57.89 | 28.73 | 13794.5 | 0.5 | 0.85 | 0.13 | 0.84 | 1 | 10
11 | 120 | CONCLUIDO | 7.4222 | 13.47 | 9.44 | 19.54 | 0.28 | 29 | 237.41 | 57.72 | 3.75 | 27 | 55.93 | 29514.51 | 142.64 | 446.32 | 53.79 | 28.73 | 11752.94 | 0.53 | 0.86 | 0.13 | 0.72 | 1 | 10
12 | 120 | CONCLUIDO | 7.532 | 13.28 | 9.34 | 20.75 | 0.3 | 27 | 237.84 | 57.72 | 4 | 25 | 56.12 | 29567.95 | 140.67 | 446.34 | 50.7 | 28.73 | 10217.99 | 0.57 | 0.87 | 0.11 | 0.62 | 1 | 10
13 | 120 | CONCLUIDO | 7.4463 | 13.43 | 9.54 | 22.01 | 0.32 | 26 | 238.28 | 57.72 | 4.25 | 24 | 56.3 | 29621.44 | 143.47 | 446.29 | 57.4 | 28.73 | 13575.12 | 0.5 | 0.85 | 0.13 | 0.82 | 1 | 10
14 | 120 | CONCLUIDO | 7.5703 | 13.21 | 9.41 | 23.52 | 0.34 | 24 | 238.71 | 57.72 | 4.5 | 22 | 56.49 | 29675.01 | 141.45 | 446.27 | 53.26 | 28.73 | 11514.25 | 0.54 | 0.87 | 0.12 | 0.69 | 1 | 10
15 | 120 | CONCLUIDO | 7.6155 | 13.13 | 9.37 | 24.46 | 0.35 | 23 | 239.14 | 57.72 | 4.75 | 21 | 56.67 | 29728.63 | 140.45 | 446.29 | 51.96 | 28.73 | 10869.49 | 0.55 | 0.87 | 0.12 | 0.65 | 1 | 10
16 | 120 | CONCLUIDO | 7.7108 | 12.97 | 9.3 | 26.58 | 0.37 | 21 | 239.58 | 57.72 | 5 | 19 | 56.86 | 29782.33 | 138.88 | 446.27 | 49.58 | 28.73 | 9690.04 | 0.58 | 0.88 | 0.12 | 0.58 | 1 | 10
17 | 120 | CONCLUIDO | 7.763 | 12.88 | 9.26 | 27.79 | 0.39 | 20 | 240.02 | 57.72 | 5.25 | 18 | 57.04 | 29836.09 | 137.97 | 446.29 | 48.35 | 28.73 | 9077.85 | 0.59 | 0.88 | 0.11 | 0.54 | 1 | 10
18 | 120 | CONCLUIDO | 7.8056 | 12.81 | 9.24 | 29.17 | 0.41 | 19 | 240.45 | 57.72 | 5.5 | 17 | 57.23 | 29890.04 | 137.51 | 446.27 | 47.44 | 28.73 | 8629.83 | 0.61 | 0.88 | 0.11 | 0.52 | 1 | 10
19 | 120 | CONCLUIDO | 7.8522 | 12.74 | 9.21 | 30.69 | 0.42 | 18 | 240.89 | 57.72 | 5.75 | 16 | 57.42 | 29943.94 | 136.35 | 446.31 | 46.55 | 28.73 | 8190.89 | 0.62 | 0.88 | 0.11 | 0.49 | 1 | 10
20 | 120 | CONCLUIDO | 7.8479 | 12.74 | 9.21 | 30.71 | 0.44 | 18 | 241.33 | 57.72 | 6 | 16 | 57.6 | 29997.9 | 136.44 | 446.28 | 46.79 | 28.73 | 8307.99 | 0.61 | 0.88 | 0.11 | 0.49 | 1 | 10
21 | 120 | CONCLUIDO | 7.8992 | 12.66 | 9.18 | 32.39 | 0.46 | 17 | 241.77 | 57.72 | 6.25 | 15 | 57.79 | 30051.93 | 135.42 | 446.28 | 45.49 | 28.73 | 7665.75 | 0.63 | 0.89 | 0.11 | 0.46 | 1 | 10
22 | 120 | CONCLUIDO | 7.9504 | 12.58 | 9.14 | 34.28 | 0.48 | 16 | 242.2 | 57.72 | 6.5 | 14 | 57.98 | 30106.03 | 134.47 | 446.31 | 44.24 | 28.73 | 7043.26 | 0.65 | 0.89 | 0.11 | 0.42 | 1 | 10
23 | 120 | CONCLUIDO | 7.9461 | 12.58 | 9.15 | 34.3 | 0.49 | 16 | 242.64 | 57.72 | 6.75 | 14 | 58.17 | 30160.2 | 134.35 | 446.27 | 44.51 | 28.73 | 7179.36 | 0.65 | 0.89 | 0.11 | 0.43 | 1 | 10
24 | 120 | CONCLUIDO | 8.0039 | 12.49 | 9.1 | 36.41 | 0.51 | 15 | 243.08 | 57.72 | 7 | 13 | 58.36 | 30214.44 | 133.39 | 446.28 | 42.99 | 28.73 | 6424.98 | 0.67 | 0.89 | 0.1 | 0.38 | 1 | 10
25 | 120 | CONCLUIDO | 8.0217 | 12.47 | 9.07 | 36.3 | 0.53 | 15 | 243.52 | 57.72 | 7.25 | 13 | 58.55 | 30268.74 | 132.8 | 446.27 | 41.98 | 28.73 | 5918.53 | 0.68 | 0.9 | 0.11 | 0.35 | 1 | 10
26 | 120 | CONCLUIDO | 8.0937 | 12.36 | 9.01 | 38.61 | 0.55 | 14 | 243.96 | 57.72 | 7.5 | 12 | 58.74 | 30323.11 | 131.34 | 446.33 | 39.97 | 28.73 | 4920.03 | 0.72 | 0.9 | 0.1 | 0.29 | 1 | 10
27 | 120 | CONCLUIDO | 7.9966 | 12.51 | 9.16 | 39.25 | 0.56 | 14 | 244.41 | 57.72 | 7.75 | 12 | 58.93 | 30377.55 | 133.27 | 446.32 | 45.36 | 28.73 | 7612.89 | 0.63 | 0.89 | 0.1 | 0.44 | 1 | 10
28 | 120 | CONCLUIDO | 8.0837 | 12.37 | 9.07 | 41.86 | 0.58 | 13 | 244.85 | 57.72 | 8 | 11 | 59.12 | 30432.06 | 131.52 | 446.32 | 42.12 | 28.73 | 5998.07 | 0.68 | 0.9 | 0.1 | 0.35 | 1 | 10
29 | 120 | CONCLUIDO | 8.0848 | 12.37 | 9.07 | 41.85 | 0.6 | 13 | 245.29 | 57.72 | 8.25 | 11 | 59.32 | 30486.64 | 131.27 | 446.29 | 42.02 | 28.73 | 5950.13 | 0.68 | 0.9 | 0.1 | 0.35 | 1 | 10
30 | 120 | CONCLUIDO | 8.135 | 12.29 | 9.04 | 45.18 | 0.62 | 12 | 245.73 | 57.72 | 8.5 | 10 | 59.51 | 30541.29 | 130.23 | 446.27 | 40.91 | 28.73 | 5400.33 | 0.7 | 0.9 | 0.1 | 0.32 | 1 | 10
31 | 120 | CONCLUIDO | 8.1295 | 12.3 | 9.05 | 45.23 | 0.63 | 12 | 246.18 | 57.72 | 8.75 | 10 | 59.7 | 30596.01 | 130.38 | 446.28 | 41.22 | 28.73 | 5553.13 | 0.7 | 0.9 | 0.1 | 0.32 | 1 | 10
32 | 120 | CONCLUIDO | 8.1338 | 12.29 | 9.04 | 45.19 | 0.65 | 12 | 246.62 | 57.72 | 9 | 10 | 59.9 | 30650.8 | 130.16 | 446.28 | 41.04 | 28.73 | 5465.2 | 0.7 | 0.9 | 0.1 | 0.32 | 1 | 10
33 | 120 | CONCLUIDO | 8.1889 | 12.21 | 9 | 49.1 | 0.67 | 11 | 247.07 | 57.72 | 9.25 | 9 | 60.09 | 30705.66 | 128.87 | 446.3 | 39.79 | 28.73 | 4843.8 | 0.72 | 0.9 | 0.1 | 0.28 | 1 | 10
34 | 120 | CONCLUIDO | 8.1898 | 12.21 | 9 | 49.09 | 0.68 | 11 | 247.51 | 57.72 | 9.5 | 9 | 60.29 | 30760.6 | 128.61 | 446.28 | 39.78 | 28.73 | 4842.44 | 0.72 | 0.9 | 0.1 | 0.28 | 1 | 10
35 | 120 | CONCLUIDO | 8.1893 | 12.21 | 9 | 49.1 | 0.7 | 11 | 247.96 | 57.72 | 9.75 | 9 | 60.48 | 30815.6 | 128.22 | 446.27 | 39.82 | 28.73 | 4860.5 | 0.72 | 0.9 | 0.1 | 0.28 | 1 | 10
36 | 120 | CONCLUIDO | 8.185 | 12.22 | 9.01 | 49.13 | 0.72 | 11 | 248.4 | 57.72 | 10 | 9 | 60.68 | 30870.67 | 128.07 | 446.34 | 39.96 | 28.73 | 4931.42 | 0.72 | 0.9 | 0.1 | 0.29 | 1 | 10
37 | 120 | CONCLUIDO | 8.2453 | 12.13 | 8.96 | 53.78 | 0.73 | 10 | 248.85 | 57.72 | 10.25 | 8 | 60.88 | 30925.82 | 127.11 | 446.31 | 38.45 | 28.73 | 4182.21 | 0.75 | 0.91 | 0.1 | 0.24 | 1 | 10
38 | 120 | CONCLUIDO | 8.2582 | 12.11 | 8.94 | 53.67 | 0.75 | 10 | 249.3 | 57.72 | 10.5 | 8 | 61.07 | 30981.04 | 126.55 | 446.27 | 37.8 | 28.73 | 3856.94 | 0.76 | 0.91 | 0.1 | 0.22 | 1 | 10
39 | 120 | CONCLUIDO | 8.2759 | 12.08 | 8.92 | 53.51 | 0.77 | 10 | 249.75 | 57.72 | 10.75 | 8 | 61.27 | 31036.33 | 125.91 | 446.27 | 37.09 | 28.73 | 3498.99 | 0.77 | 0.91 | 0.09 | 0.2 | 1 | 10
40 | 120 | CONCLUIDO | 8.2201 | 12.17 | 9 | 54.01 | 0.78 | 10 | 250.2 | 57.72 | 11 | 8 | 61.47 | 31091.69 | 126.67 | 446.29 | 40 | 28.73 | 4953.67 | 0.72 | 0.9 | 0.09 | 0.28 | 1 | 10
41 | 120 | CONCLUIDO | 8.2856 | 12.07 | 8.95 | 59.67 | 0.8 | 9 | 250.65 | 57.72 | 11.25 | 7 | 61.67 | 31147.12 | 125.06 | 446.27 | 38.11 | 28.73 | 4014.75 | 0.75 | 0.91 | 0.1 | 0.23 | 1 | 10
42 | 120 | CONCLUIDO | 8.2833 | 12.07 | 8.95 | 59.69 | 0.81 | 9 | 251.1 | 57.72 | 11.5 | 7 | 61.87 | 31202.63 | 125.06 | 446.27 | 38.22 | 28.73 | 4069.36 | 0.75 | 0.91 | 0.1 | 0.23 | 1 | 10
43 | 120 | CONCLUIDO | 8.2917 | 12.06 | 8.94 | 59.61 | 0.83 | 9 | 251.55 | 57.72 | 11.75 | 7 | 62.07 | 31258.21 | 124.66 | 446.27 | 37.84 | 28.73 | 3878.06 | 0.76 | 0.91 | 0.09 | 0.22 | 1 | 10
44 | 120 | CONCLUIDO | 8.2858 | 12.07 | 8.95 | 59.67 | 0.85 | 9 | 252 | 57.72 | 12 | 7 | 62.27 | 31313.87 | 124.66 | 446.27 | 38.13 | 28.73 | 4022.69 | 0.75 | 0.91 | 0.09 | 0.23 | 1 | 10
45 | 120 | CONCLUIDO | 8.278 | 12.08 | 8.96 | 59.74 | 0.86 | 9 | 252.45 | 57.72 | 12.25 | 7 | 62.48 | 31369.6 | 124.63 | 446.27 | 38.48 | 28.73 | 4201.27 | 0.75 | 0.91 | 0.1 | 0.24 | 1 | 10
46 | 120 | CONCLUIDO | 8.2867 | 12.07 | 8.95 | 59.66 | 0.88 | 9 | 252.9 | 57.72 | 12.5 | 7 | 62.68 | 31425.4 | 123.8 | 446.27 | 38.05 | 28.73 | 3987.44 | 0.75 | 0.91 | 0.1 | 0.23 | 1 | 10
47 | 120 | CONCLUIDO | 8.3432 | 11.99 | 8.91 | 66.84 | 0.9 | 8 | 253.35 | 57.72 | 12.75 | 6 | 62.88 | 31481.28 | 122.88 | 446.28 | 36.85 | 28.73 | 3390.48 | 0.78 | 0.91 | 0.09 | 0.19 | 1 | 10
48 | 120 | CONCLUIDO | 8.3376 | 11.99 | 8.92 | 66.9 | 0.91 | 8 | 253.81 | 57.72 | 13 | 6 | 63.08 | 31537.23 | 122.78 | 446.27 | 37.12 | 28.73 | 3523.54 | 0.77 | 0.91 | 0.09 | 0.2 | 1 | 10
49 | 120 | CONCLUIDO | 8.3513 | 11.97 | 8.9 | 66.76 | 0.93 | 8 | 254.26 | 57.72 | 13.25 | 6 | 63.29 | 31593.26 | 122.28 | 446.27 | 36.4 | 28.73 | 3162.96 | 0.79 | 0.92 | 0.09 | 0.18 | 1 | 10
50 | 120 | CONCLUIDO | 8.3527 | 11.97 | 8.9 | 66.74 | 0.94 | 8 | 254.72 | 57.72 | 13.5 | 6 | 63.49 | 31649.36 | 121.77 | 446.28 | 36.23 | 28.73 | 3079.82 | 0.79 | 0.92 | 0.1 | 0.18 | 1 | 10
51 | 120 | CONCLUIDO | 8.3666 | 11.95 | 8.88 | 66.59 | 0.96 | 8 | 255.17 | 57.72 | 13.75 | 6 | 63.7 | 31705.54 | 120.74 | 446.27 | 35.81 | 28.73 | 2871.98 | 0.8 | 0.92 | 0.09 | 0.16 | 1 | 10
52 | 120 | CONCLUIDO | 8.3291 | 12.01 | 8.93 | 67 | 0.97 | 8 | 255.63 | 57.72 | 14 | 6 | 63.91 | 31761.8 | 121.03 | 446.27 | 37.72 | 28.73 | 3823.26 | 0.76 | 0.91 | 0.09 | 0.21 | 1 | 10
53 | 120 | CONCLUIDO | 8.3289 | 12.01 | 8.93 | 67 | 0.99 | 8 | 256.09 | 57.72 | 14.25 | 6 | 64.11 | 31818.13 | 120.41 | 446.32 | 37.56 | 28.73 | 3747.38 | 0.76 | 0.91 | 0.09 | 0.21 | 1 | 10
54 | 120 | CONCLUIDO | 8.3963 | 11.91 | 8.88 | 76.13 | 1.01 | 7 | 256.54 | 57.72 | 14.5 | 5 | 64.32 | 31874.54 | 119.69 | 446.27 | 35.93 | 28.73 | 2935.97 | 0.8 | 0.92 | 0.09 | 0.16 | 1 | 10
55 | 120 | CONCLUIDO | 8.3893 | 11.92 | 8.89 | 76.22 | 1.02 | 7 | 257 | 57.72 | 14.75 | 5 | 64.53 | 31931.15 | 119.56 | 446.3 | 36.2 | 28.73 | 3071.45 | 0.79 | 0.92 | 0.09 | 0.17 | 1 | 10
56 | 120 | CONCLUIDO | 8.3916 | 11.92 | 8.89 | 76.19 | 1.04 | 7 | 257.46 | 57.72 | 15 | 5 | 64.74 | 31987.71 | 119.48 | 446.27 | 36.13 | 28.73 | 3033.36 | 0.8 | 0.92 | 0.09 | 0.17 | 1 | 10
57 | 120 | CONCLUIDO | 8.3867 | 11.92 | 8.9 | 76.25 | 1.05 | 7 | 257.92 | 57.72 | 15.25 | 5 | 64.95 | 32044.35 | 119.34 | 446.27 | 36.35 | 28.73 | 3146.69 | 0.79 | 0.92 | 0.09 | 0.18 | 1 | 10
58 | 120 | CONCLUIDO | 8.3891 | 11.92 | 8.89 | 76.22 | 1.07 | 7 | 258.38 | 57.72 | 15.5 | 5 | 65.16 | 32101.07 | 118.93 | 446.27 | 36.22 | 28.73 | 3082.34 | 0.79 | 0.92 | 0.09 | 0.17 | 1 | 10
59 | 120 | CONCLUIDO | 8.3871 | 11.92 | 8.9 | 76.25 | 1.08 | 7 | 258.84 | 57.72 | 15.75 | 5 | 65.37 | 32157.87 | 118.23 | 446.28 | 36.29 | 28.73 | 3116.04 | 0.79 | 0.92 | 0.09 | 0.17 | 1 | 10
60 | 120 | CONCLUIDO | 8.3985 | 11.91 | 8.88 | 76.11 | 1.1 | 7 | 259.3 | 57.72 | 16 | 5 | 65.58 | 32214.75 | 117.84 | 446.27 | 35.77 | 28.73 | 2856.05 | 0.8 | 0.92 | 0.09 | 0.16 | 1 | 10
61 | 120 | CONCLUIDO | 8.3957 | 11.91 | 8.88 | 76.14 | 1.11 | 7 | 259.76 | 57.72 | 16.25 | 5 | 65.79 | 32271.71 | 116.82 | 446.27 | 35.76 | 28.73 | 2851.08 | 0.8 | 0.92 | 0.1 | 0.16 | 1 | 10
62 | 120 | CONCLUIDO | 8.4714 | 11.8 | 8.82 | 88.22 | 1.13 | 6 | 260.23 | 57.72 | 16.5 | 4 | 66 | 32328.74 | 115.25 | 446.27 | 33.83 | 28.73 | 1890.11 | 0.85 | 0.92 | 0.09 | 0.1 | 1 | 10
63 | 120 | CONCLUIDO | 8.4507 | 11.83 | 8.85 | 88.51 | 1.14 | 6 | 260.69 | 57.72 | 16.75 | 4 | 66.21 | 32385.86 | 115.7 | 446.27 | 34.91 | 28.73 | 2428.24 | 0.82 | 0.92 | 0.09 | 0.13 | 1 | 10
64 | 120 | CONCLUIDO | 8.4278 | 11.87 | 8.88 | 88.83 | 1.16 | 6 | 261.15 | 57.72 | 17 | 4 | 66.43 | 32443.05 | 116.31 | 446.27 | 36.06 | 28.73 | 3002.83 | 0.8 | 0.92 | 0.09 | 0.16 | 1 | 10
65 | 120 | CONCLUIDO | 8.4483 | 11.84 | 8.85 | 88.54 | 1.17 | 6 | 261.62 | 57.72 | 17.25 | 4 | 66.64 | 32500.33 | 116.11 | 446.29 | 34.92 | 28.73 | 2436.36 | 0.82 | 0.92 | 0.09 | 0.13 | 1 | 10
66 | 120 | CONCLUIDO | 8.4408 | 11.85 | 8.87 | 88.65 | 1.19 | 6 | 262.08 | 57.72 | 17.5 | 4 | 66.86 | 32557.69 | 115.86 | 446.3 | 35.37 | 28.73 | 2661.43 | 0.81 | 0.92 | 0.09 | 0.14 | 1 | 10
67 | 120 | CONCLUIDO | 8.442 | 11.85 | 8.86 | 88.63 | 1.2 | 6 | 262.55 | 57.72 | 17.75 | 4 | 67.07 | 32615.12 | 116.16 | 446.27 | 35.24 | 28.73 | 2595.07 | 0.82 | 0.92 | 0.09 | 0.14 | 1 | 10
68 | 120 | CONCLUIDO | 8.4434 | 11.84 | 8.86 | 88.61 | 1.22 | 6 | 263.01 | 57.72 | 18 | 4 | 67.29 | 32672.64 | 115.92 | 446.27 | 35.18 | 28.73 | 2565.97 | 0.82 | 0.92 | 0.09 | 0.14 | 1 | 10
69 | 120 | CONCLUIDO | 8.442 | 11.85 | 8.86 | 88.63 | 1.23 | 6 | 263.48 | 57.72 | 18.25 | 4 | 67.51 | 32730.24 | 116 | 446.27 | 35.31 | 28.73 | 2629.74 | 0.81 | 0.92 | 0.09 | 0.14 | 1 | 10
70 | 120 | CONCLUIDO | 8.4501 | 11.83 | 8.85 | 88.52 | 1.25 | 6 | 263.95 | 57.72 | 18.5 | 4 | 67.72 | 32787.92 | 114.93 | 446.29 | 34.84 | 28.73 | 2394.6 | 0.82 | 0.92 | 0.09 | 0.13 | 1 | 10
71 | 120 | CONCLUIDO | 8.4485 | 11.84 | 8.85 | 88.54 | 1.26 | 6 | 264.42 | 57.72 | 18.75 | 4 | 67.94 | 32845.69 | 113.91 | 446.27 | 34.9 | 28.73 | 2424.19 | 0.82 | 0.92 | 0.09 | 0.13 | 1 | 10
72 | 120 | CONCLUIDO | 8.4632 | 11.82 | 8.83 | 88.34 | 1.28 | 6 | 264.89 | 57.72 | 19 | 4 | 68.16 | 32903.54 | 112.04 | 446.27 | 34.3 | 28.73 | 2122.55 | 0.84 | 0.92 | 0.09 | 0.11 | 1 | 10
73 | 120 | CONCLUIDO | 8.439 | 11.85 | 8.87 | 88.67 | 1.29 | 6 | 265.36 | 57.72 | 19.25 | 4 | 68.38 | 32961.47 | 111.41 | 446.27 | 35.51 | 28.73 | 2729.4 | 0.81 | 0.92 | 0.09 | 0.15 | 1 | 10
74 | 120 | CONCLUIDO | 8.4311 | 11.86 | 8.88 | 88.79 | 1.31 | 6 | 265.83 | 57.72 | 19.5 | 4 | 68.6 | 33019.48 | 110.17 | 446.27 | 35.84 | 28.73 | 2892.83 | 0.8 | 0.92 | 0.09 | 0.16 | 1 | 10
75 | 120 | CONCLUIDO | 8.4996 | 11.77 | 8.83 | 105.94 | 1.32 | 5 | 266.3 | 57.72 | 19.75 | 3 | 68.82 | 33077.58 | 109.24 | 446.3 | 34.09 | 28.73 | 2027.21 | 0.84 | 0.92 | 0.09 | 0.11 | 1 | 10
76 | 120 | CONCLUIDO | 8.4964 | 11.77 | 8.83 | 106 | 1.33 | 5 | 266.77 | 57.72 | 20 | 3 | 69.05 | 33135.76 | 109.43 | 446.27 | 34.32 | 28.73 | 2137.94 | 0.84 | 0.92 | 0.09 | 0.11 | 1 | 10
77 | 120 | CONCLUIDO | 8.5004 | 11.76 | 8.83 | 105.93 | 1.35 | 5 | 267.24 | 57.72 | 20.25 | 3 | 69.27 | 33194.02 | 109.1 | 446.27 | 34.07 | 28.73 | 2016.62 | 0.84 | 0.92 | 0.09 | 0.11 | 1 | 10
78 | 120 | CONCLUIDO | 8.4994 | 11.77 | 8.83 | 105.95 | 1.36 | 5 | 267.71 | 57.72 | 20.5 | 1 | 69.49 | 33252.37 | 109.34 | 446.27 | 34.01 | 28.73 | 1983.51 | 0.84 | 0.92 | 0.09 | 0.11 | 1 | 10
79 | 120 | CONCLUIDO | 8.4976 | 11.77 | 8.83 | 105.98 | 1.38 | 5 | 268.19 | 57.72 | 20.75 | 2 | 69.71 | 33310.81 | 109.67 | 446.27 | 34.22 | 28.73 | 2091.19 | 0.84 | 0.92 | 0.09 | 0.11 | 1 | 10
80 | 120 | CONCLUIDO | 8.4914 | 11.78 | 8.84 | 106.08 | 1.39 | 5 | 268.66 | 57.72 | 21 | 1 | 69.94 | 33369.33 | 110.04 | 446.27 | 34.47 | 28.73 | 2212.89 | 0.83 | 0.92 | 0.09 | 0.12 | 1 | 10
81 | 120 | CONCLUIDO | 8.4856 | 11.78 | 8.85 | 106.18 | 1.41 | 5 | 269.14 | 57.72 | 21.25 | 0 | 70.16 | 33427.94 | 110.26 | 446.27 | 34.67 | 28.73 | 2315.85 | 0.83 | 0.92 | 0.09 | 0.13 | 1 | 10
0 | 145 | CONCLUIDO | 3.6567 | 27.35 | 14.37 | 4.64 | 0.06 | 186 | 285.18 | 61.2 | 1 | 184 | 77.98 | 35406.83 | 254.11 | 446.52 | 215.95 | 28.73 | 92049.18 | 0.13 | 0.57 | 0.38 | 5.65 | 1 | 10
1 | 145 | CONCLUIDO | 4.4374 | 22.54 | 12.58 | 5.81 | 0.08 | 130 | 285.68 | 61.2 | 1.25 | 128 | 78.24 | 35468.6 | 221.93 | 446.5 | 156.87 | 28.73 | 62790.85 | 0.18 | 0.65 | 0.29 | 3.86 | 1 | 10
2 | 145 | CONCLUIDO | 5.0054 | 19.98 | 11.64 | 6.98 | 0.09 | 100 | 286.19 | 61.2 | 1.5 | 98 | 78.49 | 35530.47 | 205.01 | 446.42 | 126.06 | 28.73 | 47535.62 | 0.23 | 0.7 | 0.24 | 2.92 | 1 | 10
3 | 145 | CONCLUIDO | 5.4183 | 18.46 | 11.09 | 8.11 | 0.11 | 82 | 286.69 | 61.2 | 1.75 | 80 | 78.74 | 35592.57 | 194.96 | 446.33 | 108.01 | 28.73 | 38600.6 | 0.27 | 0.73 | 0.21 | 2.37 | 1 | 10
4 | 145 | CONCLUIDO | 5.7572 | 17.37 | 10.7 | 9.31 | 0.12 | 69 | 287.19 | 61.2 | 2 | 67 | 78.99 | 35654.65 | 187.89 | 446.33 | 95.39 | 28.73 | 32353.2 | 0.3 | 0.76 | 0.19 | 1.98 | 1 | 10
5 | 145 | CONCLUIDO | 6.0178 | 16.62 | 10.44 | 10.44 | 0.14 | 60 | 287.7 | 61.2 | 2.25 | 58 | 79.25 | 35716.83 | 182.95 | 446.34 | 86.53 | 28.73 | 27967.55 | 0.33 | 0.78 | 0.18 | 1.71 | 1 | 10
6 | 145 | CONCLUIDO | 6.2396 | 16.03 | 10.22 | 11.57 | 0.15 | 53 | 288.2 | 61.2 | 2.5 | 51 | 79.5 | 35779.11 | 178.92 | 446.32 | 79.44 | 28.73 | 24458.35 | 0.36 | 0.8 | 0.17 | 1.5 | 1 | 10
7 | 145 | CONCLUIDO | 6.4386 | 15.53 | 10.05 | 12.83 | 0.17 | 47 | 288.71 | 61.2 | 2.75 | 45 | 79.76 | 35841.5 | 175.64 | 446.31 | 74.1 | 28.73 | 21821.06 | 0.39 | 0.81 | 0.15 | 1.33 | 1 | 10
8 | 145 | CONCLUIDO | 6.5833 | 15.19 | 9.92 | 13.85 | 0.18 | 43 | 289.21 | 61.2 | 3 | 41 | 80.02 | 35903.99 | 173.16 | 446.29 | 69.89 | 28.73 | 19735.01 | 0.41 | 0.82 | 0.15 | 1.2 | 1 | 10
9 | 145 | CONCLUIDO | 6.7309 | 14.86 | 9.81 | 15.09 | 0.2 | 39 | 289.72 | 61.2 | 3.25 | 37 | 80.27 | 35966.59 | 170.88 | 446.29 | 65.86 | 28.73 | 17738.4 | 0.44 | 0.83 | 0.15 | 1.08 | 1 | 10
10 | 145 | CONCLUIDO | 6.8449 | 14.61 | 9.72 | 16.2 | 0.21 | 36 | 290.23 | 61.2 | 3.5 | 34 | 80.53 | 36029.29 | 169.06 | 446.35 | 63.23 | 28.73 | 16441.5 | 0.45 | 0.84 | 0.14 | 1 | 1 | 10
11 | 145 | CONCLUIDO | 6.9695 | 14.35 | 9.62 | 17.49 | 0.23 | 33 | 290.74 | 61.2 | 3.75 | 31 | 80.79 | 36092.1 | 167.17 | 446.29 | 59.99 | 28.73 | 14837 | 0.48 | 0.85 | 0.13 | 0.9 | 1 | 10
12 | 145 | CONCLUIDO | 7.0536 | 14.18 | 9.56 | 18.5 | 0.24 | 31 | 291.25 | 61.2 | 4 | 29 | 81.05 | 36155.02 | 165.88 | 446.35 | 57.79 | 28.73 | 13747.3 | 0.5 | 0.85 | 0.13 | 0.84 | 1 | 10
13 | 145 | CONCLUIDO | 7.15 | 13.99 | 9.47 | 19.6 | 0.26 | 29 | 291.76 | 61.2 | 4.25 | 27 | 81.31 | 36218.04 | 164.21 | 446.31 | 54.78 | 28.73 | 12250.67 | 0.52 | 0.86 | 0.13 | 0.75 | 1 | 10
14 | 145 | CONCLUIDO | 7.2879 | 13.72 | 9.32 | 20.7 | 0.27 | 27 | 292.27 | 61.2 | 4.5 | 25 | 81.57 | 36281.16 | 161.17 | 446.39 | 49.7 | 28.73 | 9721.51 | 0.58 | 0.87 | 0.12 | 0.6 | 1 | 10
15 | 145 | CONCLUIDO | 7.2298 | 13.83 | 9.48 | 21.88 | 0.29 | 26 | 292.79 | 61.2 | 4.75 | 24 | 81.84 | 36344.4 | 163.91 | 446.28 | 56.13 | 28.73 | 12940.15 | 0.51 | 0.86 | 0.11 | 0.76 | 1 | 10
16 | 145 | CONCLUIDO | 7.2529 | 13.79 | 9.49 | 22.78 | 0.3 | 25 | 293.3 | 61.2 | 5 | 23 | 82.1 | 36407.75 | 163.78 | 446.27 | 56.01 | 28.73 | 12883.88 | 0.51 | 0.86 | 0.12 | 0.77 | 1 | 10
17 | 145 | CONCLUIDO | 7.3208 | 13.66 | 9.42 | 23.54 | 0.32 | 24 | 293.81 | 61.2 | 5.25 | 22 | 82.36 | 36471.2 | 162.3 | 446.28 | 53.33 | 28.73 | 11550.04 | 0.54 | 0.86 | 0.12 | 0.7 | 1 | 10
18 | 145 | CONCLUIDO | 7.4247 | 13.47 | 9.33 | 25.46 | 0.33 | 22 | 294.33 | 61.2 | 5.5 | 20 | 82.63 | 36534.76 | 160.67 | 446.28 | 50.58 | 28.73 | 10186.03 | 0.57 | 0.87 | 0.12 | 0.61 | 1 | 10
19 | 145 | CONCLUIDO | 7.4731 | 13.38 | 9.3 | 26.57 | 0.35 | 21 | 294.84 | 61.2 | 5.75 | 19 | 82.9 | 36598.44 | 159.76 | 446.28 | 49.58 | 28.73 | 9691.54 | 0.58 | 0.88 | 0.11 | 0.58 | 1 | 10
20 | 145 | CONCLUIDO | 7.5263 | 13.29 | 9.26 | 27.78 | 0.36 | 20 | 295.36 | 61.2 | 6 | 18 | 83.16 | 36662.22 | 158.86 | 446.28 | 48.27 | 28.73 | 9038.07 | 0.6 | 0.88 | 0.11 | 0.54 | 1 | 10
21 | 145 | CONCLUIDO | 7.5199 | 13.3 | 9.27 | 27.81 | 0.38 | 20 | 295.88 | 61.2 | 6.25 | 18 | 83.43 | 36726.12 | 159.06 | 446.27 | 48.61 | 28.73 | 9210.55 | 0.59 | 0.88 | 0.11 | 0.55 | 1 | 10
22 | 145 | CONCLUIDO | 7.5675 | 13.21 | 9.24 | 29.18 | 0.39 | 19 | 296.4 | 61.2 | 6.5 | 17 | 83.7 | 36790.13 | 158.29 | 446.34 | 47.6 | 28.73 | 8712.46 | 0.6 | 0.88 | 0.11 | 0.52 | 1 | 10
23 | 145 | CONCLUIDO | 7.6194 | 13.12 | 9.21 | 30.68 | 0.4 | 18 | 296.92 | 61.2 | 6.75 | 16 | 83.97 | 36854.25 | 157.35 | 446.27 | 46.39 | 28.73 | 8111.36 | 0.62 | 0.88 | 0.11 | 0.48 | 1 | 10
24 | 145 | CONCLUIDO | 7.6153 | 13.13 | 9.21 | 30.71 | 0.42 | 18 | 297.44 | 61.2 | 7 | 16 | 84.24 | 36918.48 | 157.12 | 446.3 | 46.6 | 28.73 | 8214.32 | 0.62 | 0.88 | 0.11 | 0.49 | 1 | 10
25 | 145 | CONCLUIDO | 7.6677 | 13.04 | 9.18 | 32.39 | 0.43 | 17 | 297.96 | 61.2 | 7.25 | 15 | 84.51 | 36982.83 | 156.34 | 446.28 | 45.46 | 28.73 | 7648.76 | 0.63 | 0.89 | 0.11 | 0.46 | 1 | 10
26 | 145 | CONCLUIDO | 7.721 | 12.95 | 9.14 | 34.28 | 0.45 | 16 | 298.48 | 61.2 | 7.5 | 14 | 84.79 | 37047.29 | 155.49 | 446.32 | 44.23 | 28.73 | 7037.87 | 0.65 | 0.89 | 0.11 | 0.42 | 1 | 10
27 | 145 | CONCLUIDO | 7.7169 | 12.96 | 9.15 | 34.3 | 0.46 | 16 | 299.01 | 61.2 | 7.75 | 14 | 85.06 | 37111.87 | 155.56 | 446.33 | 44.5 | 28.73 | 7176.79 | 0.65 | 0.89 | 0.11 | 0.43 | 1 | 10
28 | 145 | CONCLUIDO | 7.7698 | 12.87 | 9.11 | 36.45 | 0.48 | 15 | 299.53 | 61.2 | 8 | 13 | 85.33 | 37176.68 | 154.74 | 446.27 | 43.28 | 28.73 | 6569.61 | 0.66 | 0.89 | 0.11 | 0.39 | 1 | 10
29 | 145 | CONCLUIDO | 7.7729 | 12.87 | 9.11 | 36.43 | 0.49 | 15 | 300.06 | 61.2 | 8.25 | 13 | 85.61 | 37241.49 | 154.45 | 446.27 | 43.14 | 28.73 | 6499.24 | 0.67 | 0.89 | 0.11 | 0.39 | 1 | 10
30 | 145 | CONCLUIDO | 7.8525 | 12.73 | 9.03 | 38.7 | 0.5 | 14 | 300.59 | 61.2 | 8.5 | 12 | 85.89 | 37306.42 | 152.95 | 446.29 | 40.45 | 28.73 | 5160.69 | 0.71 | 0.9 | 0.1 | 0.31 | 1 | 10
31 | 145 | CONCLUIDO | 7.8537 | 12.73 | 9.03 | 38.7 | 0.52 | 14 | 301.11 | 61.2 | 8.75 | 12 | 86.16 | 37371.47 | 152.58 | 446.3 | 40.72 | 28.73 | 5294.48 | 0.71 | 0.9 | 0.1 | 0.31 | 1 | 10
32 | 145 | CONCLUIDO | 7.7737 | 12.86 | 9.16 | 39.26 | 0.53 | 14 | 301.64 | 61.2 | 9 | 12 | 86.44 | 37436.63 | 154.66 | 446.34 | 45.4 | 28.73 | 7633.83 | 0.63 | 0.89 | 0.1 | 0.44 | 1 | 10
33 | 145 | CONCLUIDO | 7.8673 | 12.71 | 9.06 | 41.82 | 0.55 | 13 | 302.17 | 61.2 | 9.25 | 11 | 86.72 | 37501.91 | 152.59 | 446.28 | 41.8 | 28.73 | 5841.47 | 0.69 | 0.9 | 0.1 | 0.34 | 1 | 10
34 | 145 | CONCLUIDO | 7.8616 | 12.72 | 9.07 | 41.86 | 0.56 | 13 | 302.7 | 61.2 | 9.5 | 11 | 87 | 37567.32 | 152.61 | 446.3 | 42.07 | 28.73 | 5974.19 | 0.68 | 0.9 | 0.1 | 0.35 | 1 | 10
35 | 145 | CONCLUIDO | 7.8551 | 12.73 | 9.08 | 41.91 | 0.57 | 13 | 303.23 | 61.2 | 9.75 | 11 | 87.28 | 37632.84 | 152.82 | 446.27 | 42.45 | 28.73 | 6165.9 | 0.68 | 0.9 | 0.1 | 0.36 | 1 | 10
36 | 145 | CONCLUIDO | 7.9208 | 12.62 | 9.03 | 45.15 | 0.59 | 12 | 303.76 | 61.2 | 10 | 10 | 87.57 | 37698.48 | 151.5 | 446.28 | 40.65 | 28.73 | 5271.08 | 0.71 | 0.9 | 0.1 | 0.31 | 1 | 10
37 | 145 | CONCLUIDO | 7.9154 | 12.63 | 9.04 | 45.19 | 0.6 | 12 | 304.3 | 61.2 | 10.25 | 10 | 87.85 | 37764.25 | 151.69 | 446.3 | 40.97 | 28.73 | 5431.67 | 0.7 | 0.9 | 0.1 | 0.32 | 1 | 10
38 | 145 | CONCLUIDO | 7.9142 | 12.64 | 9.04 | 45.2 | 0.61 | 12 | 304.83 | 61.2 | 10.5 | 10 | 88.13 | 37830.13 | 151.65 | 446.27 | 41.1 | 28.73 | 5497.42 | 0.7 | 0.9 | 0.1 | 0.32 | 1 | 10
39 | 145 | CONCLUIDO | 7.9072 | 12.65 | 9.05 | 45.25 | 0.63 | 12 | 305.37 | 61.2 | 10.75 | 10 | 88.42 | 37896.14 | 151.32 | 446.27 | 41.38 | 28.73 | 5635.92 | 0.69 | 0.9 | 0.1 | 0.33 | 1 | 10
40 | 145 | CONCLUIDO | 7.9699 | 12.55 | 9.01 | 49.12 | 0.64 | 11 | 305.9 | 61.2 | 11 | 9 | 88.7 | 37962.28 | 150.25 | 446.28 | 39.91 | 28.73 | 4904.19 | 0.72 | 0.9 | 0.1 | 0.28 | 1 | 10
41 | 145 | CONCLUIDO | 7.972 | 12.54 | 9 | 49.1 | 0.65 | 11 | 306.44 | 61.2 | 11.25 | 9 | 88.99 | 38028.53 | 150.05 | 446.29 | 39.76 | 28.73 | 4831.74 | 0.72 | 0.9 | 0.1 | 0.28 | 1 | 10
42 | 145 | CONCLUIDO | 7.9688 | 12.55 | 9.01 | 49.13 | 0.67 | 11 | 306.98 | 61.2 | 11.5 | 9 | 89.28 | 38094.91 | 149.87 | 446.29 | 39.95 | 28.73 | 4923.33 | 0.72 | 0.9 | 0.1 | 0.29 | 1 | 10
43 | 145 | CONCLUIDO | 7.9713 | 12.54 | 9 | 49.11 | 0.68 | 11 | 307.52 | 61.2 | 11.75 | 9 | 89.57 | 38161.42 | 149.6 | 446.27 | 39.79 | 28.73 | 4843.12 | 0.72 | 0.9 | 0.1 | 0.28 | 1 | 10
44 | 145 | CONCLUIDO | 8.0314 | 12.45 | 8.96 | 53.78 | 0.69 | 10 | 308.06 | 61.2 | 12 | 8 | 89.86 | 38228.06 | 148.78 | 446.27 | 38.48 | 28.73 | 4192.65 | 0.75 | 0.91 | 0.1 | 0.24 | 1 | 10
45 | 145 | CONCLUIDO | 8.0393 | 12.44 | 8.95 | 53.71 | 0.71 | 10 | 308.6 | 61.2 | 12.25 | 8 | 90.15 | 38294.82 | 148.63 | 446.28 | 37.97 | 28.73 | 3940.58 | 0.76 | 0.91 | 0.1 | 0.23 | 1 | 10
46 | 145 | CONCLUIDO | 8.0652 | 12.4 | 8.91 | 53.47 | 0.72 | 10 | 309.14 | 61.2 | 12.5 | 8 | 90.44 | 38361.7 | 147.7 | 446.27 | 36.65 | 28.73 | 3280.61 | 0.78 | 0.91 | 0.1 | 0.19 | 1 | 10
47 | 145 | CONCLUIDO | 8.0398 | 12.44 | 8.95 | 53.7 | 0.73 | 10 | 309.68 | 61.2 | 12.75 | 8 | 90.74 | 38428.72 | 147.93 | 446.29 | 38.18 | 28.73 | 4044.77 | 0.75 | 0.91 | 0.09 | 0.23 | 1 | 10
48 | 145 | CONCLUIDO | 7.9941 | 12.51 | 9.02 | 54.13 | 0.75 | 10 | 310.23 | 61.2 | 13 | 8 | 91.03 | 38495.87 | 148.96 | 446.27 | 40.67 | 28.73 | 5289.9 | 0.71 | 0.9 | 0.09 | 0.3 | 1 | 10
49 | 145 | CONCLUIDO | 8.0759 | 12.38 | 8.95 | 59.66 | 0.76 | 9 | 310.77 | 61.2 | 13.25 | 7 | 91.33 | 38563.14 | 147.04 | 446.27 | 38.02 | 28.73 | 3971.33 | 0.76 | 0.91 | 0.1 | 0.23 | 1 | 10
50 | 145 | CONCLUIDO | 8.071 | 12.39 | 8.96 | 59.71 | 0.77 | 9 | 311.32 | 61.2 | 13.5 | 7 | 91.62 | 38630.55 | 147.2 | 446.27 | 38.33 | 28.73 | 4123.52 | 0.75 | 0.91 | 0.09 | 0.24 | 1 | 10
51 | 145 | CONCLUIDO | 8.0754 | 12.38 | 8.95 | 59.66 | 0.79 | 9 | 311.87 | 61.2 | 13.75 | 7 | 91.92 | 38698.21 | 146.92 | 446.27 | 38.02 | 28.73 | 3969.27 | 0.76 | 0.91 | 0.1 | 0.23 | 1 | 10
52 | 145 | CONCLUIDO | 8.0743 | 12.38 | 8.95 | 59.67 | 0.8 | 9 | 312.42 | 61.2 | 14 | 7 | 92.22 | 38765.89 | 147.17 | 446.27 | 38.22 | 28.73 | 4071.54 | 0.75 | 0.91 | 0.09 | 0.23 | 1 | 10
53 | 145 | CONCLUIDO | 8.0732 | 12.39 | 8.95 | 59.68 | 0.81 | 9 | 312.97 | 61.2 | 14.25 | 7 | 92.52 | 38833.69 | 146.95 | 446.27 | 38.26 | 28.73 | 4089.53 | 0.75 | 0.91 | 0.09 | 0.23 | 1 | 10
54 | 145 | CONCLUIDO | 8.0672 | 12.4 | 8.96 | 59.74 | 0.82 | 9 | 313.52 | 61.2 | 14.5 | 7 | 92.82 | 38901.63 | 146.93 | 446.28 | 38.52 | 28.73 | 4219.84 | 0.75 | 0.91 | 0.1 | 0.24 | 1 | 10
55 | 145 | CONCLUIDO | 8.0752 | 12.38 | 8.95 | 59.66 | 0.84 | 9 | 314.07 | 61.2 | 14.75 | 7 | 93.12 | 38969.71 | 146.32 | 446.28 | 38.06 | 28.73 | 3989.62 | 0.75 | 0.91 | 0.1 | 0.23 | 1 | 10
56 | 145 | CONCLUIDO | 8.1314 | 12.3 | 8.92 | 66.88 | 0.85 | 8 | 314.62 | 61.2 | 15 | 6 | 93.43 | 39037.92 | 145.43 | 446.29 | 36.98 | 28.73 | 3454.24 | 0.78 | 0.91 | 0.1 | 0.2 | 1 | 10
57 | 145 | CONCLUIDO | 8.131 | 12.3 | 8.92 | 66.89 | 0.86 | 8 | 315.18 | 61.2 | 15.25 | 6 | 93.73 | 39106.27 | 145.23 | 446.27 | 37.12 | 28.73 | 3527.42 | 0.77 | 0.91 | 0.09 | 0.2 | 1 | 10
58 | 145 | CONCLUIDO | 8.1317 | 12.3 | 8.92 | 66.88 | 0.87 | 8 | 315.73 | 61.2 | 15.5 | 6 | 94.03 | 39174.75 | 145.25 | 446.27 | 37.02 | 28.73 | 3476.69 | 0.78 | 0.91 | 0.09 | 0.2 | 1 | 10
59 | 145 | CONCLUIDO | 8.1411 | 12.28 | 8.9 | 66.77 | 0.89 | 8 | 316.29 | 61.2 | 15.75 | 6 | 94.34 | 39243.37 | 144.83 | 446.27 | 36.5 | 28.73 | 3212.51 | 0.79 | 0.91 | 0.09 | 0.18 | 1 | 10
60 | 145 | CONCLUIDO | 8.1402 | 12.28 | 8.9 | 66.78 | 0.9 | 8 | 316.85 | 61.2 | 16 | 6 | 94.65 | 39312.13 | 144.63 | 446.27 | 36.47 | 28.73 | 3198.28 | 0.79 | 0.91 | 0.1 | 0.18 | 1 | 10
61 | 145 | CONCLUIDO | 8.1625 | 12.25 | 8.87 | 66.53 | 0.91 | 8 | 317.41 | 61.2 | 16.25 | 6 | 94.96 | 39381.03 | 143.42 | 446.27 | 35.41 | 28.73 | 2669.71 | 0.81 | 0.92 | 0.09 | 0.15 | 1 | 10
62 | 145 | CONCLUIDO | 8.143 | 12.28 | 8.9 | 66.75 | 0.92 | 8 | 317.97 | 61.2 | 16.5 | 6 | 95.27 | 39450.07 | 143.6 | 446.27 | 36.54 | 28.73 | 3236.12 | 0.79 | 0.92 | 0.09 | 0.18 | 1 | 10
63 | 145 | CONCLUIDO | 8.1129 | 12.33 | 8.95 | 67.09 | 0.94 | 8 | 318.53 | 61.2 | 16.75 | 6 | 95.58 | 39519.26 | 144.15 | 446.27 | 38.14 | 28.73 | 4034.68 | 0.75 | 0.91 | 0.09 | 0.23 | 1 | 10
64 | 145 | CONCLUIDO | 8.1224 | 12.31 | 8.93 | 66.99 | 0.95 | 8 | 319.09 | 61.2 | 17 | 6 | 95.89 | 39588.58 | 143.45 | 446.28 | 37.51 | 28.73 | 3718.04 | 0.77 | 0.91 | 0.09 | 0.21 | 1 | 10
65 | 145 | CONCLUIDO | 8.1898 | 12.21 | 8.88 | 76.15 | 0.96 | 7 | 319.65 | 61.2 | 17.25 | 5 | 96.2 | 39658.05 | 142.81 | 446.27 | 35.93 | 28.73 | 2933.9 | 0.8 | 0.92 | 0.09 | 0.16 | 1 | 10
66 | 145 | CONCLUIDO | 8.1829 | 12.22 | 8.89 | 76.24 | 0.97 | 7 | 320.22 | 61.2 | 17.5 | 5 | 96.52 | 39727.66 | 142.91 | 446.27 | 36.33 | 28.73 | 3134.02 | 0.79 | 0.92 | 0.09 | 0.17 | 1 | 10
67 | 145 | CONCLUIDO | 8.1887 | 12.21 | 8.89 | 76.16 | 0.99 | 7 | 320.78 | 61.2 | 17.75 | 5 | 96.83 | 39797.41 | 142.55 | 446.27 | 35.96 | 28.73 | 2952.11 | 0.8 | 0.92 | 0.09 | 0.17 | 1 | 10
68 | 145 | CONCLUIDO | 8.1846 | 12.22 | 8.89 | 76.21 | 1 | 7 | 321.35 | 61.2 | 18 | 5 | 97.15 | 39867.32 | 142.77 | 446.27 | 36.22 | 28.73 | 3078.86 | 0.79 | 0.92 | 0.09 | 0.17 | 1 | 10
69 | 145 | CONCLUIDO | 8.18 | 12.22 | 8.9 | 76.27 | 1.01 | 7 | 321.92 | 61.2 | 18.25 | 5 | 97.47 | 39937.36 | 142.73 | 446.28 | 36.41 | 28.73 | 3177.1 | 0.79 | 0.92 | 0.09 | 0.18 | 1 | 10
70 | 145 | CONCLUIDO | 8.187 | 12.21 | 8.89 | 76.18 | 1.02 | 7 | 322.49 | 61.2 | 18.5 | 5 | 97.79 | 40007.56 | 142.37 | 446.28 | 36.04 | 28.73 | 2992.33 | 0.8 | 0.92 | 0.09 | 0.17 | 1 | 10
71 | 145 | CONCLUIDO | 8.1827 | 12.22 | 8.89 | 76.24 | 1.03 | 7 | 323.06 | 61.2 | 18.75 | 5 | 98.11 | 40077.9 | 142.14 | 446.27 | 36.31 | 28.73 | 3127.14 | 0.79 | 0.92 | 0.09 | 0.17 | 1 | 10
72 | 145 | CONCLUIDO | 8.187 | 12.21 | 8.89 | 76.18 | 1.05 | 7 | 323.63 | 61.2 | 19 | 5 | 98.43 | 40148.52 | 141.52 | 446.27 | 36.03 | 28.73 | 2987.06 | 0.8 | 0.92 | 0.09 | 0.17 | 1 | 10
73 | 145 | CONCLUIDO | 8.1909 | 12.21 | 8.88 | 76.13 | 1.06 | 7 | 324.2 | 61.2 | 19.25 | 5 | 98.75 | 40219.17 | 141.51 | 446.27 | 35.85 | 28.73 | 2895.42 | 0.8 | 0.92 | 0.09 | 0.16 | 1 | 10
74 | 145 | CONCLUIDO | 8.1872 | 12.21 | 8.89 | 76.18 | 1.07 | 7 | 324.78 | 61.2 | 19.5 | 5 | 99.08 | 40289.97 | 140.97 | 446.29 | 36 | 28.73 | 2971.39 | 0.8 | 0.92 | 0.09 | 0.17 | 1 | 10
75 | 145 | CONCLUIDO | 8.2077 | 12.18 | 8.86 | 75.92 | 1.08 | 7 | 325.35 | 61.2 | 19.75 | 5 | 99.4 | 40360.92 | 139.62 | 446.27 | 34.95 | 28.73 | 2447.27 | 0.82 | 0.92 | 0.09 | 0.14 | 1 | 10
76 | 145 | CONCLUIDO | 8.265 | 12.1 | 8.83 | 88.27 | 1.09 | 6 | 325.93 | 61.2 | 20 | 4 | 99.73 | 40432.03 | 139.18 | 446.27 | 34.03 | 28.73 | 1990.39 | 0.84 | 0.92 | 0.09 | 0.11 | 1 | 10
77 | 145 | CONCLUIDO | 8.2474 | 12.12 | 8.85 | 88.53 | 1.11 | 6 | 326.51 | 61.2 | 20.25 | 4 | 100.06 | 40503.29 | 139.62 | 446.27 | 34.97 | 28.73 | 2461.29 | 0.82 | 0.92 | 0.09 | 0.13 | 1 | 10
78 | 145 | CONCLUIDO | 8.2288 | 12.15 | 8.88 | 88.8 | 1.12 | 6 | 327.08 | 61.2 | 20.5 | 4 | 100.39 | 40574.7 | 140.12 | 446.27 | 35.94 | 28.73 | 2942.56 | 0.8 | 0.92 | 0.09 | 0.16 | 1 | 10
79 | 145 | CONCLUIDO | 8.2391 | 12.14 | 8.86 | 88.65 | 1.13 | 6 | 327.66 | 61.2 | 20.75 | 4 | 100.72 | 40646.27 | 140.33 | 446.27 | 35.32 | 28.73 | 2634.19 | 0.81 | 0.92 | 0.09 | 0.14 | 1 | 10
80 | 145 | CONCLUIDO | 8.2467 | 12.13 | 8.85 | 88.54 | 1.14 | 6 | 328.25 | 61.2 | 21 | 4 | 101.05 | 40718 | 140.04 | 446.27 | 34.93 | 28.73 | 2437.86 | 0.82 | 0.92 | 0.09 | 0.13 | 1 | 10
81 | 145 | CONCLUIDO | 8.2382 | 12.14 | 8.87 | 88.66 | 1.15 | 6 | 328.83 | 61.2 | 21.25 | 4 | 101.38 | 40789.89 | 140.08 | 446.29 | 35.38 | 28.73 | 2666.18 | 0.81 | 0.92 | 0.09 | 0.15 | 1 | 10
82 | 145 | CONCLUIDO | 8.2395 | 12.14 | 8.86 | 88.64 | 1.16 | 6 | 329.41 | 61.2 | 21.5 | 4 | 101.71 | 40861.93 | 140.24 | 446.27 | 35.32 | 28.73 | 2635.43 | 0.81 | 0.92 | 0.09 | 0.14 | 1 | 10
83 | 145 | CONCLUIDO | 8.2393 | 12.14 | 8.86 | 88.64 | 1.17 | 6 | 330 | 61.2 | 21.75 | 4 | 102.05 | 40934.14 | 140.3 | 446.34 | 35.34 | 28.73 | 2644.92 | 0.81 | 0.92 | 0.09 | 0.14 | 1 | 10
84 | 145 | CONCLUIDO | 8.2421 | 12.13 | 8.86 | 88.6 | 1.19 | 6 | 330.59 | 61.2 | 22 | 4 | 102.39 | 41006.51 | 140.47 | 446.27 | 35.15 | 28.73 | 2551.26 | 0.82 | 0.92 | 0.09 | 0.14 | 1 | 10
85 | 145 | CONCLUIDO | 8.2382 | 12.14 | 8.87 | 88.66 | 1.2 | 6 | 331.17 | 61.2 | 22.25 | 4 | 102.72 | 41079.04 | 140.34 | 446.27 | 35.35 | 28.73 | 2649.95 | 0.81 | 0.92 | 0.09 | 0.15 | 1 | 10
86 | 145 | CONCLUIDO | 8.245 | 12.13 | 8.86 | 88.56 | 1.21 | 6 | 331.76 | 61.2 | 22.5 | 4 | 103.06 | 41151.74 | 139.67 | 446.27 | 35.01 | 28.73 | 2481.44 | 0.82 | 0.92 | 0.09 | 0.14 | 1 | 10
87 | 145 | CONCLUIDO | 8.244 | 12.13 | 8.86 | 88.58 | 1.22 | 6 | 332.35 | 61.2 | 22.75 | 4 | 103.41 | 41224.6 | 139.12 | 446.27 | 35.07 | 28.73 | 2508.32 | 0.82 | 0.92 | 0.09 | 0.14 | 1 | 10
88 | 145 | CONCLUIDO | 8.2537 | 12.12 | 8.84 | 88.43 | 1.23 | 6 | 332.95 | 61.2 | 23 | 4 | 103.75 | 41297.62 | 138.06 | 446.28 | 34.49 | 28.73 | 2219.77 | 0.83 | 0.92 | 0.09 | 0.12 | 1 | 10
89 | 145 | CONCLUIDO | 8.261 | 12.1 | 8.83 | 88.33 | 1.24 | 6 | 333.54 | 61.2 | 23.25 | 4 | 104.09 | 41370.82 | 137.11 | 446.27 | 34.23 | 28.73 | 2091.38 | 0.84 | 0.92 | 0.09 | 0.11 | 1 | 10
90 | 145 | CONCLUIDO | 8.2482 | 12.12 | 8.85 | 88.51 | 1.25 | 6 | 334.14 | 61.2 | 23.5 | 4 | 104.44 | 41444.3 | 136.6 | 446.27 | 34.93 | 28.73 | 2442.16 | 0.82 | 0.92 | 0.09 | 0.13 | 1 | 10
91 | 145 | CONCLUIDO | 8.2314 | 12.15 | 8.88 | 88.76 | 1.26 | 6 | 334.73 | 61.2 | 23.75 | 4 | 104.78 | 41517.84 | 136.42 | 446.29 | 35.79 | 28.73 | 2867.83 | 0.8 | 0.92 | 0.09 | 0.16 | 1 | 10
92 | 145 | CONCLUIDO | 8.231 | 12.15 | 8.88 | 88.77 | 1.28 | 6 | 335.33 | 61.2 | 24 | 4 | 105.13 | 41591.55 | 135.55 | 446.27 | 35.78 | 28.73 | 2865.72 | 0.8 | 0.92 | 0.09 | 0.16 | 1 | 10
93 | 145 | CONCLUIDO | 8.3003 | 12.05 | 8.83 | 105.95 | 1.29 | 5 | 335.93 | 61.2 | 24.25 | 3 | 105.48 | 41665.42 | 134.52 | 446.27 | 34.15 | 28.73 | 2055.9 | 0.84 | 0.92 | 0.09 | 0.11 | 1 | 10
94 | 145 | CONCLUIDO | 8.3022 | 12.04 | 8.83 | 105.92 | 1.3 | 5 | 336.53 | 61.2 | 24.5 | 3 | 105.83 | 41739.48 | 134.72 | 446.27 | 34.08 | 28.73 | 2020.67 | 0.84 | 0.92 | 0.09 | 0.11 | 1 | 10
95 | 145 | CONCLUIDO | 8.2959 | 12.05 | 8.84 | 106.03 | 1.31 | 5 | 337.13 | 61.2 | 24.75 | 3 | 106.18 | 41813.7 | 134.95 | 446.28 | 34.4 | 28.73 | 2180.57 | 0.84 | 0.92 | 0.09 | 0.12 | 1 | 10
96 | 145 | CONCLUIDO | 8.2984 | 12.05 | 8.83 | 105.98 | 1.32 | 5 | 337.73 | 61.2 | 25 | 3 | 106.53 | 41888.1 | 134.72 | 446.27 | 34.22 | 28.73 | 2089.93 | 0.84 | 0.92 | 0.09 | 0.11 | 1 | 10
97 | 145 | CONCLUIDO | 8.3049 | 12.04 | 8.82 | 105.87 | 1.33 | 5 | 338.34 | 61.2 | 25.25 | 3 | 106.89 | 41962.68 | 134.86 | 446.27 | 33.92 | 28.73 | 1941.15 | 0.85 | 0.92 | 0.09 | 0.1 | 1 | 10
98 | 145 | CONCLUIDO | 8.3028 | 12.04 | 8.83 | 105.91 | 1.34 | 5 | 338.94 | 61.2 | 25.5 | 3 | 107.25 | 42037.44 | 135.26 | 446.29 | 34.03 | 28.73 | 1995.77 | 0.84 | 0.92 | 0.09 | 0.1 | 1 | 10
99 | 145 | CONCLUIDO | 8.2997 | 12.05 | 8.83 | 105.96 | 1.35 | 5 | 339.55 | 61.2 | 25.75 | 3 | 107.6 | 42112.37 | 135.55 | 446.27 | 34.14 | 28.73 | 2049.79 | 0.84 | 0.92 | 0.09 | 0.11 | 1 | 10
100 | 145 | CONCLUIDO | 8.302 | 12.05 | 8.83 | 105.92 | 1.36 | 5 | 340.16 | 61.2 | 26 | 3 | 107.96 | 42187.49 | 135.53 | 446.28 | 34 | 28.73 | 1981.14 | 0.84 | 0.92 | 0.09 | 0.11 | 1 | 10
101 | 145 | CONCLUIDO | 8.3143 | 12.03 | 8.81 | 105.71 | 1.37 | 5 | 340.77 | 61.2 | 26.25 | 3 | 108.32 | 42262.79 | 135.43 | 446.27 | 33.39 | 28.73 | 1675.79 | 0.86 | 0.92 | 0.09 | 0.09 | 1 | 10
102 | 145 | CONCLUIDO | 8.3164 | 12.02 | 8.81 | 105.67 | 1.38 | 5 | 341.38 | 61.2 | 26.5 | 3 | 108.68 | 42338.27 | 135.32 | 446.27 | 33.36 | 28.73 | 1662.22 | 0.86 | 0.92 | 0.09 | 0.09 | 1 | 10
103 | 145 | CONCLUIDO | 8.3112 | 12.03 | 8.81 | 105.76 | 1.39 | 5 | 342 | 61.2 | 26.75 | 3 | 109.05 | 42413.94 | 135.68 | 446.27 | 33.65 | 28.73 | 1804.33 | 0.85 | 0.92 | 0.09 | 0.09 | 1 | 10
104 | 145 | CONCLUIDO | 8.2988 | 12.05 | 8.83 | 105.98 | 1.4 | 5 | 342.61 | 61.2 | 27 | 3 | 109.41 | 42489.79 | 135.81 | 446.27 | 34.29 | 28.73 | 2125.28 | 0.84 | 0.92 | 0.09 | 0.11 | 1 | 10
105 | 145 | CONCLUIDO | 8.2858 | 12.07 | 8.85 | 106.2 | 1.42 | 5 | 343.23 | 61.2 | 27.25 | 3 | 109.78 | 42565.83 | 136.25 | 446.27 | 34.94 | 28.73 | 2450.79 | 0.82 | 0.92 | 0.09 | 0.13 | 1 | 10
106 | 145 | CONCLUIDO | 8.2911 | 12.06 | 8.84 | 106.11 | 1.43 | 5 | 343.85 | 61.2 | 27.5 | 3 | 110.15 | 42642.18 | 135.72 | 446.28 | 34.59 | 28.73 | 2276.86 | 0.83 | 0.92 | 0.09 | 0.12 | 1 | 10
107 | 145 | CONCLUIDO | 8.2953 | 12.06 | 8.84 | 106.04 | 1.44 | 5 | 344.47 | 61.2 | 27.75 | 3 | 110.52 | 42718.61 | 135.09 | 446.27 | 34.43 | 28.73 | 2192.91 | 0.83 | 0.92 | 0.09 | 0.12 | 1 | 10
108 | 145 | CONCLUIDO | 8.2942 | 12.06 | 8.84 | 106.06 | 1.45 | 5 | 345.09 | 61.2 | 28 | 3 | 110.89 | 42795.22 | 134.79 | 446.27 | 34.47 | 28.73 | 2215.59 | 0.83 | 0.92 | 0.09 | 0.12 | 1 | 10
109 | 145 | CONCLUIDO | 8.2963 | 12.05 | 8.84 | 106.02 | 1.46 | 5 | 345.71 | 61.2 | 28.25 | 3 | 111.26 | 42872.03 | 134.27 | 446.27 | 34.35 | 28.73 | 2156.71 | 0.84 | 0.92 | 0.09 | 0.11 | 1 | 10
110 | 145 | CONCLUIDO | 8.2993 | 12.05 | 8.83 | 105.97 | 1.47 | 5 | 346.34 | 61.2 | 28.5 | 3 | 111.64 | 42949.03 | 134.06 | 446.28 | 34.15 | 28.73 | 2056.57 | 0.84 | 0.92 | 0.09 | 0.11 | 1 | 10
111 | 145 | CONCLUIDO | 8.298 | 12.05 | 8.83 | 105.99 | 1.48 | 5 | 346.96 | 61.2 | 28.75 | 3 | 112.01 | 43026.23 | 133.59 | 446.27 | 34.31 | 28.73 | 2133.52 | 0.84 | 0.92 | 0.09 | 0.11 | 1 | 10
112 | 145 | CONCLUIDO | 8.3007 | 12.05 | 8.83 | 105.94 | 1.49 | 5 | 347.59 | 61.2 | 29 | 3 | 112.39 | 43103.63 | 133.16 | 446.27 | 34.11 | 28.73 | 2036.23 | 0.84 | 0.92 | 0.09 | 0.11 | 1 | 10
113 | 145 | CONCLUIDO | 8.3016 | 12.05 | 8.83 | 105.93 | 1.5 | 5 | 348.22 | 61.2 | 29.25 | 2 | 112.77 | 43181.22 | 132.62 | 446.29 | 33.95 | 28.73 | 1952.73 | 0.85 | 0.92 | 0.09 | 0.11 | 1 | 10
114 | 145 | CONCLUIDO | 8.3085 | 12.04 | 8.82 | 105.81 | 1.51 | 5 | 348.85 | 61.2 | 29.5 | 2 | 113.15 | 43259.02 | 131.98 | 446.29 | 33.6 | 28.73 | 1779.86 | 0.86 | 0.92 | 0.09 | 0.1 | 1 | 10
115 | 145 | CONCLUIDO | 8.3118 | 12.03 | 8.81 | 105.75 | 1.52 | 5 | 349.48 | 61.2 | 29.75 | 2 | 113.53 | 43337.02 | 131.29 | 446.29 | 33.53 | 28.73 | 1742.87 | 0.86 | 0.92 | 0.09 | 0.09 | 1 | 10
116 | 145 | CONCLUIDO | 8.3095 | 12.03 | 8.82 | 105.79 | 1.53 | 5 | 350.12 | 61.2 | 30 | 1 | 113.92 | 43415.22 | 131.15 | 446.29 | 33.61 | 28.73 | 1784.18 | 0.85 | 0.92 | 0.09 | 0.1 | 1 | 10
117 | 145 | CONCLUIDO | 8.3068 | 12.04 | 8.82 | 105.84 | 1.54 | 5 | 350.75 | 61.2 | 30.25 | 1 | 114.3 | 43493.63 | 131.21 | 446.29 | 33.73 | 28.73 | 1846.03 | 0.85 | 0.92 | 0.09 | 0.1 | 1 | 10
118 | 145 | CONCLUIDO | 8.3035 | 12.04 | 8.82 | 105.89 | 1.55 | 5 | 351.39 | 61.2 | 30.5 | 1 | 114.69 | 43572.25 | 131.27 | 446.29 | 33.91 | 28.73 | 1936.65 | 0.85 | 0.92 | 0.09 | 0.1 | 1 | 10
119 | 145 | CONCLUIDO | 8.2991 | 12.05 | 8.83 | 105.97 | 1.56 | 5 | 352.03 | 61.2 | 30.75 | 0 | 115.08 | 43651.07 | 131.48 | 446.29 | 34.08 | 28.73 | 2018.74 | 0.84 | 0.92 | 0.09 | 0.11 | 1 | 10
0 | 65 | CONCLUIDO | 6.2839 | 15.91 | 11.31 | 7.63 | 0.13 | 89 | 133.21 | 46.47 | 1 | 87 | 20.75 | 16663.42 | 121.2 | 446.37 | 115.02 | 28.73 | 42067.67 | 0.25 | 0.72 | 0.22 | 2.59 | 1 | 10
1 | 65 | CONCLUIDO | 6.8551 | 14.59 | 10.61 | 9.65 | 0.17 | 66 | 133.55 | 46.47 | 1.25 | 64 | 20.83 | 16704.7 | 112.91 | 446.33 | 92.13 | 28.73 | 30741.4 | 0.31 | 0.77 | 0.19 | 1.89 | 1 | 10
2 | 65 | CONCLUIDO | 7.2199 | 13.85 | 10.23 | 11.58 | 0.2 | 53 | 133.88 | 46.47 | 1.5 | 51 | 20.91 | 16746.01 | 108.16 | 446.35 | 79.75 | 28.73 | 24614.18 | 0.36 | 0.8 | 0.17 | 1.51 | 1 | 10
3 | 65 | CONCLUIDO | 7.4956 | 13.34 | 9.96 | 13.59 | 0.23 | 44 | 134.22 | 46.47 | 1.75 | 42 | 21 | 16787.35 | 104.56 | 446.33 | 70.95 | 28.73 | 20261.98 | 0.4 | 0.82 | 0.15 | 1.24 | 1 | 10
4 | 65 | CONCLUIDO | 7.701 | 12.99 | 9.77 | 15.43 | 0.26 | 38 | 134.55 | 46.47 | 2 | 36 | 21.09 | 16828.84 | 101.86 | 446.29 | 64.87 | 28.73 | 17248.17 | 0.44 | 0.83 | 0.14 | 1.05 | 1 | 10
5 | 65 | CONCLUIDO | 7.8707 | 12.71 | 9.63 | 17.5 | 0.29 | 33 | 134.89 | 46.47 | 2.25 | 31 | 21.17 | 16870.25 | 99.66 | 446.35 | 59.94 | 28.73 | 14809.08 | 0.48 | 0.85 | 0.14 | 0.91 | 1 | 10
6 | 65 | CONCLUIDO | 8.0336 | 12.45 | 9.48 | 19.61 | 0.33 | 29 | 135.22 | 46.47 | 2.5 | 27 | 21.26 | 16911.68 | 97.37 | 446.32 | 54.98 | 28.73 | 12350.47 | 0.52 | 0.86 | 0.13 | 0.76 | 1 | 10
7 | 65 | CONCLUIDO | 8.1494 | 12.27 | 9.38 | 21.65 | 0.36 | 26 | 135.56 | 46.47 | 2.75 | 24 | 21.34 | 16953.14 | 95.53 | 446.27 | 52.61 | 28.73 | 11178.94 | 0.55 | 0.87 | 0.11 | 0.66 | 1 | 10
8 | 65 | CONCLUIDO | 8.1731 | 12.24 | 9.4 | 23.5 | 0.39 | 24 | 135.9 | 46.47 | 3 | 22 | 21.43 | 16994.64 | 95.18 | 446.28 | 52.88 | 28.73 | 11322.67 | 0.54 | 0.87 | 0.12 | 0.68 | 1 | 10
9 | 65 | CONCLUIDO | 8.2542 | 12.12 | 9.34 | 25.46 | 0.42 | 22 | 136.23 | 46.47 | 3.25 | 20 | 21.52 | 17036.16 | 93.71 | 446.32 | 50.73 | 28.73 | 10259.9 | 0.57 | 0.87 | 0.12 | 0.61 | 1 | 10
10 | 65 | CONCLUIDO | 8.343 | 11.99 | 9.26 | 27.78 | 0.45 | 20 | 136.57 | 46.47 | 3.5 | 18 | 21.6 | 17077.72 | 92.2 | 446.3 | 48.3 | 28.73 | 9054.75 | 0.59 | 0.88 | 0.11 | 0.54 | 1 | 10
11 | 65 | CONCLUIDO | 8.3762 | 11.94 | 9.24 | 29.18 | 0.48 | 19 | 136.91 | 46.47 | 3.75 | 17 | 21.69 | 17119.3 | 91.51 | 446.31 | 47.59 | 28.73 | 8702.75 | 0.6 | 0.88 | 0.11 | 0.52 | 1 | 10
12 | 65 | CONCLUIDO | 8.4197 | 11.88 | 9.21 | 30.69 | 0.52 | 18 | 137.25 | 46.47 | 4 | 16 | 21.78 | 17160.92 | 90.15 | 446.27 | 46.48 | 28.73 | 8154.94 | 0.62 | 0.88 | 0.11 | 0.49 | 1 | 10
13 | 65 | CONCLUIDO | 8.4986 | 11.77 | 9.15 | 34.32 | 0.55 | 16 | 137.58 | 46.47 | 4.25 | 14 | 21.87 | 17202.57 | 88.67 | 446.27 | 44.56 | 28.73 | 7205.1 | 0.64 | 0.89 | 0.11 | 0.43 | 1 | 10
14 | 65 | CONCLUIDO | 8.5462 | 11.7 | 9.11 | 36.45 | 0.58 | 15 | 137.92 | 46.47 | 4.5 | 13 | 21.95 | 17244.24 | 87.8 | 446.28 | 43.39 | 28.73 | 6622.88 | 0.66 | 0.89 | 0.1 | 0.39 | 1 | 10
15 | 65 | CONCLUIDO | 8.5765 | 11.66 | 9.07 | 36.28 | 0.61 | 15 | 138.26 | 46.47 | 4.75 | 13 | 22.04 | 17285.95 | 86.93 | 446.27 | 41.77 | 28.73 | 5814.27 | 0.69 | 0.9 | 0.11 | 0.35 | 1 | 10
16 | 65 | CONCLUIDO | 8.5553 | 11.69 | 9.13 | 39.12 | 0.64 | 14 | 138.6 | 46.47 | 5 | 12 | 22.13 | 17327.69 | 86.42 | 446.27 | 44.19 | 28.73 | 7031.65 | 0.65 | 0.89 | 0.1 | 0.41 | 1 | 10
17 | 65 | CONCLUIDO | 8.6094 | 11.62 | 9.08 | 41.91 | 0.67 | 13 | 138.94 | 46.47 | 5.25 | 11 | 22.22 | 17369.47 | 85.21 | 446.27 | 42.45 | 28.73 | 6165.72 | 0.68 | 0.9 | 0.1 | 0.36 | 1 | 10
18 | 65 | CONCLUIDO | 8.6691 | 11.54 | 9.03 | 45.14 | 0.7 | 12 | 139.28 | 46.47 | 5.5 | 10 | 22.31 | 17411.27 | 83.7 | 446.28 | 40.69 | 28.73 | 5290.8 | 0.71 | 0.9 | 0.1 | 0.31 | 1 | 10
19 | 65 | CONCLUIDO | 8.663 | 11.54 | 9.04 | 45.18 | 0.73 | 12 | 139.61 | 46.47 | 5.75 | 10 | 22.4 | 17453.1 | 83.56 | 446.29 | 40.93 | 28.73 | 5408.1 | 0.7 | 0.9 | 0.1 | 0.32 | 1 | 10
20 | 65 | CONCLUIDO | 8.7089 | 11.48 | 9 | 49.11 | 0.76 | 11 | 139.95 | 46.47 | 6 | 9 | 22.49 | 17494.97 | 81.79 | 446.28 | 39.78 | 28.73 | 4839.23 | 0.72 | 0.9 | 0.1 | 0.28 | 1 | 10
21 | 65 | CONCLUIDO | 8.702 | 11.49 | 9.01 | 49.16 | 0.79 | 11 | 140.29 | 46.47 | 6.25 | 9 | 22.58 | 17536.87 | 81.02 | 446.27 | 40.14 | 28.73 | 5021.01 | 0.72 | 0.9 | 0.1 | 0.29 | 1 | 10
22 | 65 | CONCLUIDO | 8.7766 | 11.39 | 8.94 | 53.65 | 0.82 | 10 | 140.63 | 46.47 | 6.5 | 8 | 22.67 | 17578.8 | 79.88 | 446.31 | 37.68 | 28.73 | 3793.24 | 0.76 | 0.91 | 0.1 | 0.22 | 1 | 10
23 | 65 | CONCLUIDO | 8.7709 | 11.4 | 8.95 | 53.69 | 0.85 | 10 | 140.97 | 46.47 | 6.75 | 8 | 22.76 | 17620.76 | 78.85 | 446.29 | 38.18 | 28.73 | 4044.33 | 0.75 | 0.91 | 0.09 | 0.23 | 1 | 10
24 | 65 | CONCLUIDO | 8.7942 | 11.37 | 8.95 | 59.64 | 0.88 | 9 | 141.31 | 46.47 | 7 | 7 | 22.85 | 17662.75 | 77.37 | 446.32 | 37.97 | 28.73 | 3944.77 | 0.76 | 0.91 | 0.09 | 0.23 | 1 | 10
25 | 65 | CONCLUIDO | 8.7938 | 11.37 | 8.95 | 59.64 | 0.91 | 9 | 141.66 | 46.47 | 7.25 | 6 | 22.94 | 17704.77 | 76.98 | 446.29 | 37.9 | 28.73 | 3909.62 | 0.76 | 0.91 | 0.1 | 0.23 | 1 | 10
26 | 65 | CONCLUIDO | 8.7835 | 11.38 | 8.96 | 59.73 | 0.93 | 9 | 142 | 46.47 | 7.5 | 6 | 23.03 | 17746.83 | 76.39 | 446.27 | 38.39 | 28.73 | 4153.51 | 0.75 | 0.91 | 0.1 | 0.24 | 1 | 10
27 | 65 | CONCLUIDO | 8.8428 | 11.31 | 8.91 | 66.83 | 0.96 | 8 | 142.34 | 46.47 | 7.75 | 2 | 23.12 | 17788.92 | 74.7 | 446.27 | 36.66 | 28.73 | 3294.25 | 0.78 | 0.91 | 0.1 | 0.19 | 1 | 10
28 | 65 | CONCLUIDO | 8.8335 | 11.32 | 8.92 | 66.92 | 0.99 | 8 | 142.68 | 46.47 | 8 | 2 | 23.21 | 17831.04 | 75.11 | 446.27 | 37.05 | 28.73 | 3492.1 | 0.78 | 0.91 | 0.1 | 0.2 | 1 | 10
29 | 65 | CONCLUIDO | 8.8313 | 11.32 | 8.93 | 66.94 | 1.02 | 8 | 143.02 | 46.47 | 8.25 | 1 | 23.3 | 17873.19 | 75.19 | 446.29 | 37.06 | 28.73 | 3495.93 | 0.78 | 0.91 | 0.1 | 0.2 | 1 | 10
30 | 65 | CONCLUIDO | 8.8294 | 11.33 | 8.93 | 66.96 | 1.05 | 8 | 143.36 | 46.47 | 8.5 | 0 | 23.4 | 17915.37 | 75.33 | 446.27 | 37.13 | 28.73 | 3528.3 | 0.77 | 0.91 | 0.1 | 0.21 | 1 | 10
0 | 130 | CONCLUIDO | 4.0981 | 24.4 | 13.63 | 5.02 | 0.07 | 163 | 252.85 | 59.19 | 1 | 161 | 62.65 | 31418.63 | 223.12 | 446.48 | 191.15 | 28.73 | 79763.9 | 0.15 | 0.6 | 0.35 | 4.9 | 1 | 10
1 | 130 | CONCLUIDO | 4.8502 | 20.62 | 12.14 | 6.28 | 0.09 | 116 | 253.3 | 59.19 | 1.25 | 114 | 62.86 | 31474.5 | 198.31 | 446.37 | 142.36 | 28.73 | 55604.13 | 0.2 | 0.67 | 0.27 | 3.42 | 1 | 10
2 | 130 | CONCLUIDO | 5.3922 | 18.55 | 11.34 | 7.56 | 0.11 | 90 | 253.75 | 59.19 | 1.5 | 88 | 63.06 | 31530.44 | 184.8 | 446.46 | 116.11 | 28.73 | 42608.43 | 0.25 | 0.72 | 0.22 | 2.62 | 1 | 10
3 | 130 | CONCLUIDO | 5.7887 | 17.27 | 10.85 | 8.8 | 0.12 | 74 | 254.21 | 59.19 | 1.75 | 72 | 63.26 | 31586.46 | 176.52 | 446.38 | 100.44 | 28.73 | 34857.46 | 0.29 | 0.75 | 0.19 | 2.13 | 1 | 10
4 | 130 | CONCLUIDO | 6.0946 | 16.41 | 10.52 | 10.02 | 0.14 | 63 | 254.66 | 59.19 | 2 | 61 | 63.47 | 31642.55 | 170.79 | 446.32 | 89.44 | 28.73 | 29411.22 | 0.32 | 0.77 | 0.18 | 1.8 | 1 | 10
5 | 130 | CONCLUIDO | 6.3378 | 15.78 | 10.28 | 11.22 | 0.16 | 55 | 255.12 | 59.19 | 2.25 | 53 | 63.67 | 31698.72 | 166.62 | 446.37 | 81.75 | 28.73 | 25605.43 | 0.35 | 0.79 | 0.17 | 1.56 | 1 | 10
6 | 130 | CONCLUIDO | 6.5606 | 15.24 | 10.09 | 12.61 | 0.17 | 48 | 255.57 | 59.19 | 2.5 | 46 | 63.88 | 31754.97 | 163.1 | 446.29 | 75.36 | 28.73 | 22446.43 | 0.38 | 0.81 | 0.16 | 1.37 | 1 | 10
7 | 130 | CONCLUIDO | 6.7407 | 14.84 | 9.93 | 13.85 | 0.19 | 43 | 256.03 | 59.19 | 2.75 | 41 | 64.09 | 31811.29 | 160.18 | 446.37 | 69.93 | 28.73 | 19754.72 | 0.41 | 0.82 | 0.15 | 1.21 | 1 | 10
8 | 130 | CONCLUIDO | 6.8872 | 14.52 | 9.81 | 15.09 | 0.21 | 39 | 256.49 | 59.19 | 3 | 37 | 64.29 | 31867.69 | 157.94 | 446.35 | 65.96 | 28.73 | 17791.16 | 0.44 | 0.83 | 0.15 | 1.09 | 1 | 10
9 | 130 | CONCLUIDO | 7.002 | 14.28 | 9.72 | 16.19 | 0.23 | 36 | 256.95 | 59.19 | 3.25 | 34 | 64.5 | 31924.29 | 156.09 | 446.28 | 63 | 28.73 | 16325.39 | 0.46 | 0.84 | 0.14 | 1 | 1 | 10
10 | 130 | CONCLUIDO | 7.1214 | 14.04 | 9.62 | 17.5 | 0.24 | 33 | 257.41 | 59.19 | 3.5 | 31 | 64.71 | 31980.84 | 154.47 | 446.28 | 59.89 | 28.73 | 14787.07 | 0.48 | 0.85 | 0.13 | 0.9 | 1 | 10
11 | 130 | CONCLUIDO | 7.2107 | 13.87 | 9.55 | 18.48 | 0.26 | 31 | 257.86 | 59.19 | 3.75 | 29 | 64.92 | 32037.48 | 152.85 | 446.27 | 57.47 | 28.73 | 13586.57 | 0.5 | 0.85 | 0.13 | 0.83 | 1 | 10
12 | 130 | CONCLUIDO | 7.3693 | 13.57 | 9.4 | 20.13 | 0.28 | 28 | 258.32 | 59.19 | 4 | 26 | 65.13 | 32094.19 | 150.06 | 446.35 | 52.26 | 28.73 | 10996.67 | 0.55 | 0.87 | 0.13 | 0.67 | 1 | 10
13 | 130 | CONCLUIDO | 7.4195 | 13.48 | 9.35 | 20.78 | 0.29 | 27 | 258.78 | 59.19 | 4.25 | 25 | 65.34 | 32150.98 | 149.01 | 446.3 | 51.42 | 28.73 | 10580.82 | 0.56 | 0.87 | 0.11 | 0.63 | 1 | 10
14 | 130 | CONCLUIDO | 7.3505 | 13.6 | 9.53 | 21.99 | 0.31 | 26 | 259.25 | 59.19 | 4.5 | 24 | 65.55 | 32207.85 | 151.69 | 446.32 | 57.08 | 28.73 | 13416.54 | 0.5 | 0.85 | 0.13 | 0.81 | 1 | 10
15 | 130 | CONCLUIDO | 7.4721 | 13.38 | 9.4 | 23.51 | 0.33 | 24 | 259.71 | 59.19 | 4.75 | 22 | 65.76 | 32264.79 | 149.66 | 446.33 | 52.98 | 28.73 | 11376.7 | 0.54 | 0.87 | 0.12 | 0.68 | 1 | 10
16 | 130 | CONCLUIDO | 7.515 | 13.31 | 9.38 | 24.46 | 0.34 | 23 | 260.17 | 59.19 | 5 | 21 | 65.98 | 32321.82 | 148.81 | 446.29 | 52.15 | 28.73 | 10962.61 | 0.55 | 0.87 | 0.12 | 0.66 | 1 | 10
17 | 130 | CONCLUIDO | 7.5645 | 13.22 | 9.34 | 25.47 | 0.36 | 22 | 260.63 | 59.19 | 5.25 | 20 | 66.19 | 32378.93 | 147.81 | 446.28 | 50.82 | 28.73 | 10304.61 | 0.57 | 0.87 | 0.12 | 0.62 | 1 | 10
18 | 130 | CONCLUIDO | 7.6163 | 13.13 | 9.3 | 26.57 | 0.37 | 21 | 261.1 | 59.19 | 5.5 | 19 | 66.4 | 32436.11 | 146.84 | 446.36 | 49.45 | 28.73 | 9624.61 | 0.58 | 0.88 | 0.11 | 0.58 | 1 | 10
19 | 130 | CONCLUIDO | 7.6601 | 13.05 | 9.27 | 27.82 | 0.39 | 20 | 261.56 | 59.19 | 5.75 | 18 | 66.62 | 32493.38 | 146.38 | 446.28 | 48.61 | 28.73 | 9208.22 | 0.59 | 0.88 | 0.11 | 0.55 | 1 | 10
20 | 130 | CONCLUIDO | 7.7075 | 12.97 | 9.24 | 29.18 | 0.41 | 19 | 262.03 | 59.19 | 6 | 17 | 66.83 | 32550.72 | 145.42 | 446.28 | 47.63 | 28.73 | 8726.34 | 0.6 | 0.88 | 0.11 | 0.52 | 1 | 10
21 | 130 | CONCLUIDO | 7.7633 | 12.88 | 9.2 | 30.65 | 0.42 | 18 | 262.49 | 59.19 | 6.25 | 16 | 67.05 | 32608.15 | 144.5 | 446.28 | 46.04 | 28.73 | 7937.04 | 0.62 | 0.89 | 0.11 | 0.48 | 1 | 10
22 | 130 | CONCLUIDO | 7.8047 | 12.81 | 9.18 | 32.39 | 0.44 | 17 | 262.96 | 59.19 | 6.5 | 15 | 67.26 | 32665.66 | 143.82 | 446.31 | 45.44 | 28.73 | 7637.86 | 0.63 | 0.89 | 0.11 | 0.46 | 1 | 10
23 | 130 | CONCLUIDO | 7.8074 | 12.81 | 9.17 | 32.37 | 0.46 | 17 | 263.42 | 59.19 | 6.75 | 15 | 67.48 | 32723.25 | 143.43 | 446.29 | 45.39 | 28.73 | 7614.52 | 0.63 | 0.89 | 0.11 | 0.45 | 1 | 10
24 | 130 | CONCLUIDO | 7.8539 | 12.73 | 9.15 | 34.29 | 0.47 | 16 | 263.89 | 59.19 | 7 | 14 | 67.7 | 32780.92 | 142.73 | 446.27 | 44.46 | 28.73 | 7156.07 | 0.65 | 0.89 | 0.11 | 0.42 | 1 | 10
25 | 130 | CONCLUIDO | 7.8524 | 12.74 | 9.15 | 34.3 | 0.49 | 16 | 264.36 | 59.19 | 7.25 | 14 | 67.92 | 32838.68 | 142.45 | 446.39 | 44.5 | 28.73 | 7173.74 | 0.65 | 0.89 | 0.11 | 0.43 | 1 | 10
26 | 130 | CONCLUIDO | 7.9095 | 12.64 | 9.1 | 36.42 | 0.5 | 15 | 264.83 | 59.19 | 7.5 | 13 | 68.14 | 32896.51 | 141.73 | 446.27 | 43.12 | 28.73 | 6489.97 | 0.67 | 0.89 | 0.1 | 0.38 | 1 | 10
27 | 130 | CONCLUIDO | 7.9835 | 12.53 | 9.04 | 38.73 | 0.52 | 14 | 265.3 | 59.19 | 7.75 | 12 | 68.36 | 32954.43 | 140.39 | 446.28 | 40.63 | 28.73 | 5249.43 | 0.71 | 0.9 | 0.11 | 0.32 | 1 | 10
28 | 130 | CONCLUIDO | 7.9934 | 12.51 | 9.02 | 38.66 | 0.54 | 14 | 265.77 | 59.19 | 8 | 12 | 68.58 | 33012.44 | 139.74 | 446.29 | 40.41 | 28.73 | 5142.24 | 0.71 | 0.9 | 0.1 | 0.3 | 1 | 10
29 | 130 | CONCLUIDO | 7.9032 | 12.65 | 9.16 | 39.27 | 0.55 | 14 | 266.24 | 59.19 | 8.25 | 12 | 68.8 | 33070.52 | 141.71 | 446.27 | 45.55 | 28.73 | 7709.82 | 0.63 | 0.89 | 0.1 | 0.44 | 1 | 10
30 | 130 | CONCLUIDO | 7.9952 | 12.51 | 9.07 | 41.85 | 0.57 | 13 | 266.71 | 59.19 | 8.5 | 11 | 69.02 | 33128.7 | 139.8 | 446.27 | 42.04 | 28.73 | 5960.28 | 0.68 | 0.9 | 0.1 | 0.35 | 1 | 10
31 | 130 | CONCLUIDO | 7.9934 | 12.51 | 9.07 | 41.86 | 0.58 | 13 | 267.18 | 59.19 | 8.75 | 11 | 69.24 | 33186.95 | 139.62 | 446.27 | 42.04 | 28.73 | 5960.91 | 0.68 | 0.9 | 0.1 | 0.35 | 1 | 10
32 | 130 | CONCLUIDO | 7.9917 | 12.51 | 9.07 | 41.87 | 0.6 | 13 | 267.66 | 59.19 | 9 | 11 | 69.46 | 33245.29 | 139.31 | 446.27 | 42.14 | 28.73 | 6008.25 | 0.68 | 0.9 | 0.1 | 0.35 | 1 | 10
33 | 130 | CONCLUIDO | 8.046 | 12.43 | 9.04 | 45.18 | 0.61 | 12 | 268.13 | 59.19 | 9.25 | 10 | 69.69 | 33303.72 | 138.61 | 446.3 | 41 | 28.73 | 5445.39 | 0.7 | 0.9 | 0.1 | 0.32 | 1 | 10
34 | 130 | CONCLUIDO | 8.047 | 12.43 | 9.04 | 45.18 | 0.63 | 12 | 268.61 | 59.19 | 9.5 | 10 | 69.91 | 33362.23 | 138.72 | 446.27 | 40.87 | 28.73 | 5381.61 | 0.7 | 0.9 | 0.1 | 0.32 | 1 | 10
35 | 130 | CONCLUIDO | 8.0368 | 12.44 | 9.05 | 45.26 | 0.64 | 12 | 269.08 | 59.19 | 9.75 | 10 | 70.14 | 33420.83 | 138.3 | 446.29 | 41.41 | 28.73 | 5652.39 | 0.69 | 0.9 | 0.1 | 0.33 | 1 | 10
36 | 130 | CONCLUIDO | 8.1026 | 12.34 | 9 | 49.08 | 0.66 | 11 | 269.56 | 59.19 | 10 | 9 | 70.36 | 33479.51 | 137.08 | 446.27 | 39.73 | 28.73 | 4816.99 | 0.72 | 0.91 | 0.1 | 0.28 | 1 | 10
37 | 130 | CONCLUIDO | 8.1006 | 12.34 | 9 | 49.1 | 0.68 | 11 | 270.03 | 59.19 | 10.25 | 9 | 70.59 | 33538.28 | 136.98 | 446.27 | 39.75 | 28.73 | 4824.58 | 0.72 | 0.9 | 0.1 | 0.28 | 1 | 10
38 | 130 | CONCLUIDO | 8.097 | 12.35 | 9.01 | 49.13 | 0.69 | 11 | 270.51 | 59.19 | 10.5 | 9 | 70.82 | 33597.14 | 136.7 | 446.27 | 39.93 | 28.73 | 4916.31 | 0.72 | 0.9 | 0.1 | 0.29 | 1 | 10
39 | 130 | CONCLUIDO | 8.1003 | 12.35 | 9 | 49.1 | 0.71 | 11 | 270.99 | 59.19 | 10.75 | 9 | 71.04 | 33656.08 | 136.39 | 446.27 | 39.78 | 28.73 | 4839.8 | 0.72 | 0.9 | 0.1 | 0.28 | 1 | 10
40 | 130 | CONCLUIDO | 8.1614 | 12.25 | 8.96 | 53.75 | 0.72 | 10 | 271.47 | 59.19 | 11 | 8 | 71.27 | 33715.11 | 135.51 | 446.29 | 38.23 | 28.73 | 4071.78 | 0.75 | 0.91 | 0.1 | 0.24 | 1 | 10
41 | 130 | CONCLUIDO | 8.1729 | 12.24 | 8.94 | 53.65 | 0.74 | 10 | 271.95 | 59.19 | 11.25 | 8 | 71.5 | 33774.23 | 134.91 | 446.28 | 37.59 | 28.73 | 3751.81 | 0.76 | 0.91 | 0.1 | 0.22 | 1 | 10
42 | 130 | CONCLUIDO | 8.1848 | 12.22 | 8.92 | 53.54 | 0.75 | 10 | 272.43 | 59.19 | 11.5 | 8 | 71.73 | 33833.57 | 134.39 | 446.27 | 37.23 | 28.73 | 3569.29 | 0.77 | 0.91 | 0.09 | 0.2 | 1 | 10
43 | 130 | CONCLUIDO | 8.1347 | 12.29 | 9 | 53.99 | 0.77 | 10 | 272.91 | 59.19 | 11.75 | 8 | 71.96 | 33892.87 | 135.26 | 446.27 | 39.95 | 28.73 | 4932.33 | 0.72 | 0.91 | 0.09 | 0.28 | 1 | 10
44 | 130 | CONCLUIDO | 8.1965 | 12.2 | 8.96 | 59.7 | 0.78 | 9 | 273.39 | 59.19 | 12 | 7 | 72.2 | 33952.26 | 133.83 | 446.27 | 38.26 | 28.73 | 4090.27 | 0.75 | 0.91 | 0.1 | 0.23 | 1 | 10
45 | 130 | CONCLUIDO | 8.1971 | 12.2 | 8.95 | 59.7 | 0.8 | 9 | 273.87 | 59.19 | 12.25 | 7 | 72.43 | 34011.74 | 133.72 | 446.27 | 38.32 | 28.73 | 4118.75 | 0.75 | 0.91 | 0.09 | 0.23 | 1 | 10
46 | 130 | CONCLUIDO | 8.2031 | 12.19 | 8.95 | 59.64 | 0.81 | 9 | 274.35 | 59.19 | 12.5 | 7 | 72.66 | 34071.31 | 133.36 | 446.28 | 37.91 | 28.73 | 3915.49 | 0.76 | 0.91 | 0.1 | 0.23 | 1 | 10
47 | 130 | CONCLUIDO | 8.1954 | 12.2 | 8.96 | 59.71 | 0.83 | 9 | 274.84 | 59.19 | 12.75 | 7 | 72.89 | 34130.98 | 133.86 | 446.27 | 38.41 | 28.73 | 4165.81 | 0.75 | 0.91 | 0.09 | 0.24 | 1 | 10
48 | 130 | CONCLUIDO | 8.198 | 12.2 | 8.95 | 59.69 | 0.84 | 9 | 275.32 | 59.19 | 13 | 7 | 73.13 | 34190.73 | 133.2 | 446.27 | 38.27 | 28.73 | 4094.8 | 0.75 | 0.91 | 0.09 | 0.23 | 1 | 10
49 | 130 | CONCLUIDO | 8.1928 | 12.21 | 8.96 | 59.74 | 0.86 | 9 | 275.81 | 59.19 | 13.25 | 7 | 73.36 | 34250.57 | 133.03 | 446.28 | 38.43 | 28.73 | 4176.64 | 0.75 | 0.91 | 0.1 | 0.24 | 1 | 10
50 | 130 | CONCLUIDO | 8.2525 | 12.12 | 8.92 | 66.91 | 0.87 | 8 | 276.29 | 59.19 | 13.5 | 6 | 73.6 | 34310.51 | 131.92 | 446.27 | 37.15 | 28.73 | 3537.98 | 0.77 | 0.91 | 0.09 | 0.2 | 1 | 10
51 | 130 | CONCLUIDO | 8.2584 | 12.11 | 8.91 | 66.85 | 0.88 | 8 | 276.78 | 59.19 | 13.75 | 6 | 73.84 | 34370.54 | 131.5 | 446.27 | 36.95 | 28.73 | 3438.27 | 0.78 | 0.91 | 0.09 | 0.19 | 1 | 10
52 | 130 | CONCLUIDO | 8.2533 | 12.12 | 8.92 | 66.9 | 0.9 | 8 | 277.27 | 59.19 | 14 | 6 | 74.07 | 34430.66 | 131.56 | 446.27 | 37.13 | 28.73 | 3530.3 | 0.77 | 0.91 | 0.09 | 0.2 | 1 | 10
53 | 130 | CONCLUIDO | 8.2662 | 12.1 | 8.9 | 66.76 | 0.91 | 8 | 277.76 | 59.19 | 14.25 | 6 | 74.31 | 34490.87 | 131.02 | 446.27 | 36.46 | 28.73 | 3193.22 | 0.79 | 0.91 | 0.09 | 0.18 | 1 | 10
54 | 130 | CONCLUIDO | 8.2696 | 12.09 | 8.9 | 66.72 | 0.93 | 8 | 278.25 | 59.19 | 14.5 | 6 | 74.55 | 34551.18 | 130.52 | 446.27 | 36.12 | 28.73 | 3022.54 | 0.8 | 0.92 | 0.1 | 0.18 | 1 | 10
55 | 130 | CONCLUIDO | 8.2833 | 12.07 | 8.88 | 66.57 | 0.94 | 8 | 278.74 | 59.19 | 14.75 | 6 | 74.79 | 34611.59 | 129.49 | 446.27 | 35.73 | 28.73 | 2829.93 | 0.8 | 0.92 | 0.09 | 0.16 | 1 | 10
56 | 130 | CONCLUIDO | 8.2506 | 12.12 | 8.92 | 66.93 | 0.96 | 8 | 279.23 | 59.19 | 15 | 6 | 75.03 | 34672.08 | 129.86 | 446.27 | 37.39 | 28.73 | 3659.01 | 0.77 | 0.91 | 0.09 | 0.2 | 1 | 10
57 | 130 | CONCLUIDO | 8.2376 | 12.14 | 8.94 | 67.08 | 0.97 | 8 | 279.72 | 59.19 | 15.25 | 6 | 75.27 | 34732.68 | 129.49 | 446.27 | 37.92 | 28.73 | 3922.99 | 0.76 | 0.91 | 0.09 | 0.22 | 1 | 10
58 | 130 | CONCLUIDO | 8.3112 | 12.03 | 8.88 | 76.15 | 0.98 | 7 | 280.21 | 59.19 | 15.5 | 5 | 75.52 | 34793.36 | 128.81 | 446.27 | 35.94 | 28.73 | 2937.56 | 0.8 | 0.92 | 0.09 | 0.16 | 1 | 10
59 | 130 | CONCLUIDO | 8.3039 | 12.04 | 8.9 | 76.25 | 1 | 7 | 280.7 | 59.19 | 15.75 | 5 | 75.76 | 34854.15 | 128.83 | 446.27 | 36.36 | 28.73 | 3148.42 | 0.79 | 0.92 | 0.09 | 0.17 | 1 | 10
60 | 130 | CONCLUIDO | 8.3112 | 12.03 | 8.88 | 76.15 | 1.01 | 7 | 281.2 | 59.19 | 16 | 5 | 76 | 34915.03 | 128.42 | 446.27 | 35.95 | 28.73 | 2945.91 | 0.8 | 0.92 | 0.09 | 0.16 | 1 | 10
61 | 130 | CONCLUIDO | 8.303 | 12.04 | 8.9 | 76.26 | 1.03 | 7 | 281.69 | 59.19 | 16.25 | 5 | 76.25 | 34976 | 128.64 | 446.27 | 36.41 | 28.73 | 3173.81 | 0.79 | 0.92 | 0.09 | 0.18 | 1 | 10
62 | 130 | CONCLUIDO | 8.307 | 12.04 | 8.89 | 76.21 | 1.04 | 7 | 282.19 | 59.19 | 16.5 | 5 | 76.49 | 35037.08 | 128.42 | 446.33 | 36.12 | 28.73 | 3031.31 | 0.8 | 0.92 | 0.09 | 0.17 | 1 | 10
63 | 130 | CONCLUIDO | 8.303 | 12.04 | 8.9 | 76.26 | 1.06 | 7 | 282.68 | 59.19 | 16.75 | 5 | 76.74 | 35098.25 | 128.01 | 446.27 | 36.34 | 28.73 | 3141.2 | 0.79 | 0.92 | 0.09 | 0.18 | 1 | 10
64 | 130 | CONCLUIDO | 8.3053 | 12.04 | 8.89 | 76.23 | 1.07 | 7 | 283.18 | 59.19 | 17 | 5 | 76.98 | 35159.52 | 127.28 | 446.27 | 36.21 | 28.73 | 3074.66 | 0.79 | 0.92 | 0.09 | 0.17 | 1 | 10
65 | 130 | CONCLUIDO | 8.3149 | 12.03 | 8.88 | 76.11 | 1.08 | 7 | 283.68 | 59.19 | 17.25 | 5 | 77.23 | 35220.89 | 127.05 | 446.27 | 35.78 | 28.73 | 2858.03 | 0.8 | 0.92 | 0.09 | 0.16 | 1 | 10
66 | 130 | CONCLUIDO | 8.3095 | 12.03 | 8.89 | 76.18 | 1.1 | 7 | 284.17 | 59.19 | 17.5 | 5 | 77.48 | 35282.36 | 126.39 | 446.27 | 35.98 | 28.73 | 2960.26 | 0.8 | 0.92 | 0.09 | 0.17 | 1 | 10
67 | 130 | CONCLUIDO | 8.3308 | 12 | 8.86 | 75.91 | 1.11 | 7 | 284.67 | 59.19 | 17.75 | 5 | 77.73 | 35343.92 | 125.06 | 446.27 | 34.95 | 28.73 | 2446.33 | 0.82 | 0.92 | 0.09 | 0.14 | 1 | 10
68 | 130 | CONCLUIDO | 8.3785 | 11.94 | 8.84 | 88.37 | 1.12 | 6 | 285.17 | 59.19 | 18 | 4 | 77.98 | 35405.59 | 124.76 | 446.27 | 34.45 | 28.73 | 2201.44 | 0.83 | 0.92 | 0.09 | 0.12 | 1 | 10
69 | 130 | CONCLUIDO | 8.3546 | 11.97 | 8.87 | 88.71 | 1.14 | 6 | 285.67 | 59.19 | 18.25 | 4 | 78.23 | 35467.36 | 125.24 | 446.27 | 35.67 | 28.73 | 2808.41 | 0.81 | 0.92 | 0.09 | 0.15 | 1 | 10
70 | 130 | CONCLUIDO | 8.3548 | 11.97 | 8.87 | 88.71 | 1.15 | 6 | 286.18 | 59.19 | 18.5 | 4 | 78.48 | 35529.23 | 125.59 | 446.27 | 35.52 | 28.73 | 2735.1 | 0.81 | 0.92 | 0.09 | 0.15 | 1 | 10
71 | 130 | CONCLUIDO | 8.3682 | 11.95 | 8.85 | 88.52 | 1.16 | 6 | 286.68 | 59.19 | 18.75 | 4 | 78.74 | 35591.33 | 125.23 | 446.27 | 34.9 | 28.73 | 2426.63 | 0.82 | 0.92 | 0.09 | 0.13 | 1 | 10
72 | 130 | CONCLUIDO | 8.3565 | 11.97 | 8.87 | 88.68 | 1.18 | 6 | 287.18 | 59.19 | 19 | 4 | 78.99 | 35653.4 | 125.51 | 446.27 | 35.44 | 28.73 | 2696.61 | 0.81 | 0.92 | 0.09 | 0.15 | 1 | 10
73 | 130 | CONCLUIDO | 8.3606 | 11.96 | 8.86 | 88.62 | 1.19 | 6 | 287.69 | 59.19 | 19.25 | 4 | 79.24 | 35715.58 | 125.5 | 446.27 | 35.26 | 28.73 | 2604.08 | 0.81 | 0.92 | 0.09 | 0.14 | 1 | 10
74 | 130 | CONCLUIDO | 8.3622 | 11.96 | 8.86 | 88.6 | 1.2 | 6 | 288.19 | 59.19 | 19.5 | 4 | 79.5 | 35777.86 | 125.35 | 446.27 | 35.18 | 28.73 | 2562.95 | 0.82 | 0.92 | 0.09 | 0.14 | 1 | 10
75 | 130 | CONCLUIDO | 8.3598 | 11.96 | 8.86 | 88.64 | 1.22 | 6 | 288.7 | 59.19 | 19.75 | 4 | 79.75 | 35840.25 | 125.38 | 446.27 | 35.32 | 28.73 | 2635.66 | 0.81 | 0.92 | 0.09 | 0.14 | 1 | 10
76 | 130 | CONCLUIDO | 8.3643 | 11.96 | 8.86 | 88.57 | 1.23 | 6 | 289.2 | 59.19 | 20 | 4 | 80.01 | 35902.74 | 124.7 | 446.27 | 35.03 | 28.73 | 2488.58 | 0.82 | 0.92 | 0.09 | 0.14 | 1 | 10
77 | 130 | CONCLUIDO | 8.3645 | 11.96 | 8.86 | 88.57 | 1.24 | 6 | 289.71 | 59.19 | 20.25 | 4 | 80.27 | 35965.33 | 123.94 | 446.27 | 35.02 | 28.73 | 2484.36 | 0.82 | 0.92 | 0.09 | 0.14 | 1 | 10
78 | 130 | CONCLUIDO | 8.3783 | 11.94 | 8.84 | 88.37 | 1.26 | 6 | 290.22 | 59.19 | 20.5 | 4 | 80.53 | 36028.03 | 122.59 | 446.28 | 34.28 | 28.73 | 2113.32 | 0.84 | 0.92 | 0.09 | 0.12 | 1 | 10
79 | 130 | CONCLUIDO | 8.375 | 11.94 | 8.84 | 88.42 | 1.27 | 6 | 290.73 | 59.19 | 20.75 | 4 | 80.79 | 36090.84 | 121.31 | 446.27 | 34.61 | 28.73 | 2277.95 | 0.83 | 0.92 | 0.09 | 0.12 | 1 | 10
80 | 130 | CONCLUIDO | 8.3523 | 11.97 | 8.87 | 88.74 | 1.28 | 6 | 291.24 | 59.19 | 21 | 4 | 81.05 | 36153.75 | 121.01 | 446.27 | 35.72 | 28.73 | 2835.73 | 0.8 | 0.92 | 0.09 | 0.15 | 1 | 10
81 | 130 | CONCLUIDO | 8.3503 | 11.98 | 8.88 | 88.77 | 1.3 | 6 | 291.75 | 59.19 | 21.25 | 4 | 81.31 | 36216.77 | 119.9 | 446.27 | 35.81 | 28.73 | 2879.01 | 0.8 | 0.92 | 0.09 | 0.16 | 1 | 10
82 | 130 | CONCLUIDO | 8.4189 | 11.88 | 8.83 | 105.94 | 1.31 | 5 | 292.26 | 59.19 | 21.5 | 3 | 81.57 | 36279.9 | 118.97 | 446.27 | 34.09 | 28.73 | 2023.69 | 0.84 | 0.92 | 0.09 | 0.11 | 1 | 10
83 | 130 | CONCLUIDO | 8.4185 | 11.88 | 8.83 | 105.95 | 1.32 | 5 | 292.77 | 59.19 | 21.75 | 3 | 81.83 | 36343.13 | 119.17 | 446.3 | 34.19 | 28.73 | 2075.15 | 0.84 | 0.92 | 0.09 | 0.11 | 1 | 10
84 | 130 | CONCLUIDO | 8.4138 | 11.89 | 8.84 | 106.03 | 1.34 | 5 | 293.29 | 59.19 | 22 | 3 | 82.09 | 36406.47 | 119.19 | 446.27 | 34.37 | 28.73 | 2165.93 | 0.84 | 0.92 | 0.09 | 0.12 | 1 | 10
85 | 130 | CONCLUIDO | 8.4224 | 11.87 | 8.82 | 105.88 | 1.35 | 5 | 293.8 | 59.19 | 22.25 | 3 | 82.36 | 36469.92 | 119.1 | 446.32 | 33.9 | 28.73 | 1930.19 | 0.85 | 0.92 | 0.09 | 0.1 | 1 | 10
86 | 130 | CONCLUIDO | 8.4218 | 11.87 | 8.82 | 105.89 | 1.36 | 5 | 294.32 | 59.19 | 22.5 | 3 | 82.62 | 36533.49 | 119.48 | 446.28 | 34 | 28.73 | 1981.44 | 0.84 | 0.92 | 0.09 | 0.1 | 1 | 10
87 | 130 | CONCLUIDO | 8.4199 | 11.88 | 8.83 | 105.93 | 1.37 | 5 | 294.83 | 59.19 | 22.75 | 3 | 82.89 | 36597.16 | 119.61 | 446.27 | 34.03 | 28.73 | 1993.65 | 0.84 | 0.92 | 0.09 | 0.11 | 1 | 10
88 | 130 | CONCLUIDO | 8.4293 | 11.86 | 8.81 | 105.77 | 1.39 | 5 | 295.35 | 59.19 | 23 | 3 | 83.16 | 36660.94 | 119.46 | 446.27 | 33.58 | 28.73 | 1769.35 | 0.86 | 0.92 | 0.09 | 0.09 | 1 | 10
89 | 130 | CONCLUIDO | 8.4353 | 11.86 | 8.81 | 105.67 | 1.4 | 5 | 295.87 | 59.19 | 23.25 | 3 | 83.43 | 36724.83 | 119.29 | 446.27 | 33.33 | 28.73 | 1645.46 | 0.86 | 0.92 | 0.09 | 0.09 | 1 | 10
90 | 130 | CONCLUIDO | 8.4307 | 11.86 | 8.81 | 105.74 | 1.41 | 5 | 296.39 | 59.19 | 23.5 | 2 | 83.69 | 36788.84 | 119.43 | 446.27 | 33.55 | 28.73 | 1755.6 | 0.86 | 0.92 | 0.09 | 0.09 | 1 | 10
91 | 130 | CONCLUIDO | 8.4242 | 11.87 | 8.82 | 105.85 | 1.42 | 5 | 296.91 | 59.19 | 23.75 | 2 | 83.96 | 36852.96 | 119.51 | 446.27 | 33.89 | 28.73 | 1923.96 | 0.85 | 0.92 | 0.09 | 0.1 | 1 | 10
92 | 130 | CONCLUIDO | 8.415 | 11.88 | 8.83 | 106.01 | 1.44 | 5 | 297.43 | 59.19 | 24 | 1 | 84.24 | 36917.19 | 119.62 | 446.27 | 34.3 | 28.73 | 2132.14 | 0.84 | 0.92 | 0.09 | 0.11 | 1 | 10
93 | 130 | CONCLUIDO | 8.4151 | 11.88 | 8.83 | 106.01 | 1.45 | 5 | 297.95 | 59.19 | 24.25 | 2 | 84.51 | 36981.53 | 119.91 | 446.29 | 34.3 | 28.73 | 2130.31 | 0.84 | 0.92 | 0.09 | 0.11 | 1 | 10
94 | 130 | CONCLUIDO | 8.4142 | 11.88 | 8.84 | 106.02 | 1.46 | 5 | 298.47 | 59.19 | 24.5 | 0 | 84.78 | 37045.99 | 119.91 | 446.27 | 34.25 | 28.73 | 2107.27 | 0.84 | 0.92 | 0.09 | 0.12 | 1 | 10
0 | 75 | CONCLUIDO | 5.9093 | 16.92 | 11.62 | 7.04 | 0.12 | 99 | 150.44 | 49.1 | 1 | 97 | 25.34 | 18787.76 | 135.29 | 446.35 | 125.35 | 28.73 | 47185.35 | 0.23 | 0.7 | 0.24 | 2.9 | 1 | 10
1 | 75 | CONCLUIDO | 6.4921 | 15.4 | 10.87 | 8.81 | 0.15 | 74 | 150.78 | 49.1 | 1.25 | 72 | 25.44 | 18830.65 | 125.8 | 446.38 | 100.71 | 28.73 | 34991.69 | 0.29 | 0.75 | 0.2 | 2.14 | 1 | 10
2 | 75 | CONCLUIDO | 6.9069 | 14.48 | 10.4 | 10.58 | 0.18 | 59 | 151.13 | 49.1 | 1.5 | 57 | 25.54 | 18873.58 | 119.8 | 446.37 | 85.55 | 28.73 | 27483.29 | 0.34 | 0.78 | 0.17 | 1.68 | 1 | 10
3 | 75 | CONCLUIDO | 7.213 | 13.86 | 10.09 | 12.36 | 0.2 | 49 | 151.48 | 49.1 | 1.75 | 47 | 25.64 | 18916.54 | 115.58 | 446.39 | 75.23 | 28.73 | 22374.7 | 0.38 | 0.81 | 0.16 | 1.37 | 1 | 10
4 | 75 | CONCLUIDO | 7.4322 | 13.46 | 9.9 | 14.14 | 0.23 | 42 | 151.83 | 49.1 | 2 | 40 | 25.73 | 18959.54 | 112.65 | 446.32 | 68.81 | 28.73 | 19200.23 | 0.42 | 0.82 | 0.15 | 1.17 | 1 | 10
5 | 75 | CONCLUIDO | 7.6034 | 13.15 | 9.74 | 15.8 | 0.26 | 37 | 152.18 | 49.1 | 2.25 | 35 | 25.83 | 19002.56 | 110.41 | 446.31 | 64.05 | 28.73 | 16843.23 | 0.45 | 0.84 | 0.14 | 1.02 | 1 | 10
6 | 75 | CONCLUIDO | 7.7873 | 12.84 | 9.59 | 17.98 | 0.29 | 32 | 152.53 | 49.1 | 2.5 | 30 | 25.93 | 19045.63 | 107.9 | 446.3 | 58.76 | 28.73 | 14226.72 | 0.49 | 0.85 | 0.13 | 0.87 | 1 | 10
7 | 75 | CONCLUIDO | 7.9192 | 12.63 | 9.46 | 19.58 | 0.32 | 29 | 152.88 | 49.1 | 2.75 | 27 | 26.03 | 19088.72 | 106.02 | 446.32 | 54.57 | 28.73 | 12144.08 | 0.53 | 0.86 | 0.13 | 0.74 | 1 | 10
8 | 75 | CONCLUIDO | 8.033 | 12.45 | 9.38 | 21.64 | 0.35 | 26 | 153.23 | 49.1 | 3 | 24 | 26.13 | 19131.85 | 104.22 | 446.33 | 52.46 | 28.73 | 11103.22 | 0.55 | 0.87 | 0.11 | 0.66 | 1 | 10
9 | 75 | CONCLUIDO | 8.0465 | 12.43 | 9.42 | 23.55 | 0.37 | 24 | 153.58 | 49.1 | 3.25 | 22 | 26.23 | 19175.02 | 104.06 | 446.31 | 53.37 | 28.73 | 11568.03 | 0.54 | 0.86 | 0.12 | 0.7 | 1 | 10
10 | 75 | CONCLUIDO | 8.0939 | 12.36 | 9.38 | 24.46 | 0.4 | 23 | 153.93 | 49.1 | 3.5 | 21 | 26.33 | 19218.22 | 103.19 | 446.3 | 52.05 | 28.73 | 10912.62 | 0.55 | 0.87 | 0.12 | 0.65 | 1 | 10
11 | 75 | CONCLUIDO | 8.1813 | 12.22 | 9.3 | 26.59 | 0.43 | 21 | 154.28 | 49.1 | 3.75 | 19 | 26.43 | 19261.45 | 101.84 | 446.31 | 49.67 | 28.73 | 9737.1 | 0.58 | 0.88 | 0.11 | 0.58 | 1 | 10
12 | 75 | CONCLUIDO | 8.2226 | 12.16 | 9.27 | 27.82 | 0.46 | 20 | 154.63 | 49.1 | 4 | 18 | 26.53 | 19304.72 | 101.02 | 446.29 | 48.71 | 28.73 | 9261.12 | 0.59 | 0.88 | 0.11 | 0.55 | 1 | 10
13 | 75 | CONCLUIDO | 8.3045 | 12.04 | 9.22 | 30.72 | 0.49 | 18 | 154.98 | 49.1 | 4.25 | 16 | 26.63 | 19348.03 | 99.48 | 446.31 | 46.67 | 28.73 | 8248.47 | 0.62 | 0.88 | 0.11 | 0.49 | 1 | 10
14 | 75 | CONCLUIDO | 8.3544 | 11.97 | 9.17 | 32.38 | 0.51 | 17 | 155.33 | 49.1 | 4.5 | 15 | 26.74 | 19391.36 | 98.52 | 446.27 | 45.28 | 28.73 | 7557.74 | 0.63 | 0.89 | 0.11 | 0.45 | 1 | 10
15 | 75 | CONCLUIDO | 8.3945 | 11.91 | 9.15 | 34.3 | 0.54 | 16 | 155.68 | 49.1 | 4.75 | 14 | 26.84 | 19434.74 | 97.39 | 446.28 | 44.48 | 28.73 | 7164.13 | 0.65 | 0.89 | 0.11 | 0.43 | 1 | 10
16 | 75 | CONCLUIDO | 8.4452 | 11.84 | 9.11 | 36.43 | 0.57 | 15 | 156.03 | 49.1 | 5 | 13 | 26.94 | 19478.15 | 96.53 | 446.27 | 43.1 | 28.73 | 6481.6 | 0.67 | 0.89 | 0.11 | 0.39 | 1 | 10
17 | 75 | CONCLUIDO | 8.5209 | 11.74 | 9.03 | 38.71 | 0.59 | 14 | 156.39 | 49.1 | 5.25 | 12 | 27.04 | 19521.59 | 95.15 | 446.27 | 40.49 | 28.73 | 5181.91 | 0.71 | 0.9 | 0.1 | 0.31 | 1 | 10
18 | 75 | CONCLUIDO | 8.465 | 11.81 | 9.11 | 39.04 | 0.62 | 14 | 156.74 | 49.1 | 5.5 | 12 | 27.14 | 19565.07 | 95.15 | 446.27 | 43.59 | 28.73 | 6731.22 | 0.66 | 0.89 | 0.1 | 0.39 | 1 | 10
19 | 75 | CONCLUIDO | 8.5038 | 11.76 | 9.09 | 41.93 | 0.65 | 13 | 157.09 | 49.1 | 5.75 | 11 | 27.25 | 19608.58 | 94.24 | 446.32 | 42.6 | 28.73 | 6237.81 | 0.67 | 0.9 | 0.1 | 0.36 | 1 | 10
20 | 75 | CONCLUIDO | 8.5112 | 11.75 | 9.08 | 41.89 | 0.67 | 13 | 157.44 | 49.1 | 6 | 11 | 27.35 | 19652.13 | 93.44 | 446.28 | 42.21 | 28.73 | 6046.62 | 0.68 | 0.9 | 0.1 | 0.35 | 1 | 10
21 | 75 | CONCLUIDO | 8.56 | 11.68 | 9.04 | 45.2 | 0.7 | 12 | 157.8 | 49.1 | 6.25 | 10 | 27.45 | 19695.71 | 92.71 | 446.3 | 41.02 | 28.73 | 5453.29 | 0.7 | 0.9 | 0.1 | 0.32 | 1 | 10
22 | 75 | CONCLUIDO | 8.5517 | 11.69 | 9.05 | 45.25 | 0.73 | 12 | 158.15 | 49.1 | 6.5 | 10 | 27.56 | 19739.33 | 91.85 | 446.27 | 41.42 | 28.73 | 5654.21 | 0.69 | 0.9 | 0.1 | 0.33 | 1 | 10
23 | 75 | CONCLUIDO | 8.6114 | 11.61 | 9 | 49.09 | 0.75 | 11 | 158.51 | 49.1 | 6.75 | 9 | 27.66 | 19782.99 | 90.71 | 446.3 | 39.67 | 28.73 | 4787 | 0.72 | 0.91 | 0.1 | 0.28 | 1 | 10
24 | 75 | CONCLUIDO | 8.605 | 11.62 | 9.01 | 49.14 | 0.78 | 11 | 158.86 | 49.1 | 7 | 9 | 27.77 | 19826.68 | 90.04 | 446.31 | 40.01 | 28.73 | 4956.98 | 0.72 | 0.9 | 0.1 | 0.29 | 1 | 10
25 | 75 | CONCLUIDO | 8.6755 | 11.53 | 8.94 | 53.67 | 0.81 | 10 | 159.22 | 49.1 | 7.25 | 8 | 27.87 | 19870.53 | 88.92 | 446.3 | 37.77 | 28.73 | 3838.58 | 0.76 | 0.91 | 0.1 | 0.22 | 1 | 10
26 | 75 | CONCLUIDO | 8.685 | 11.51 | 8.93 | 53.59 | 0.83 | 10 | 159.57 | 49.1 | 7.5 | 8 | 27.98 | 19914.3 | 87.89 | 446.3 | 37.56 | 28.73 | 3736.74 | 0.76 | 0.91 | 0.09 | 0.21 | 1 | 10
27 | 75 | CONCLUIDO | 8.6316 | 11.59 | 9 | 54.02 | 0.86 | 10 | 159.92 | 49.1 | 7.75 | 8 | 28.08 | 19958.1 | 87.3 | 446.27 | 39.85 | 28.73 | 4879 | 0.72 | 0.9 | 0.1 | 0.28 | 1 | 10
28 | 75 | CONCLUIDO | 8.698 | 11.5 | 8.95 | 59.64 | 0.88 | 9 | 160.28 | 49.1 | 8 | 7 | 28.19 | 20001.93 | 86.11 | 446.27 | 37.95 | 28.73 | 3934.28 | 0.76 | 0.91 | 0.1 | 0.23 | 1 | 10
29 | 75 | CONCLUIDO | 8.6938 | 11.5 | 8.95 | 59.67 | 0.91 | 9 | 160.64 | 49.1 | 8.25 | 7 | 28.29 | 20045.81 | 85.92 | 446.27 | 38.17 | 28.73 | 4047.28 | 0.75 | 0.91 | 0.09 | 0.23 | 1 | 10
30 | 75 | CONCLUIDO | 8.6925 | 11.5 | 8.95 | 59.69 | 0.94 | 9 | 160.99 | 49.1 | 8.5 | 7 | 28.4 | 20089.72 | 85.21 | 446.29 | 38.17 | 28.73 | 4045.65 | 0.75 | 0.91 | 0.1 | 0.23 | 1 | 10
31 | 75 | CONCLUIDO | 8.7398 | 11.44 | 8.92 | 66.91 | 0.96 | 8 | 161.35 | 49.1 | 8.75 | 6 | 28.5 | 20133.66 | 83.62 | 446.27 | 37.15 | 28.73 | 3541.28 | 0.77 | 0.91 | 0.09 | 0.2 | 1 | 10
32 | 75 | CONCLUIDO | 8.7568 | 11.42 | 8.9 | 66.74 | 0.99 | 8 | 161.71 | 49.1 | 9 | 5 | 28.61 | 20177.64 | 82.73 | 446.27 | 36.28 | 28.73 | 3104.33 | 0.79 | 0.92 | 0.1 | 0.18 | 1 | 10
33 | 75 | CONCLUIDO | 8.7623 | 11.41 | 8.89 | 66.69 | 1.01 | 8 | 162.06 | 49.1 | 9.25 | 6 | 28.72 | 20221.66 | 81.24 | 446.3 | 36.21 | 28.73 | 3072.27 | 0.79 | 0.92 | 0.09 | 0.17 | 1 | 10
34 | 75 | CONCLUIDO | 8.7131 | 11.48 | 8.96 | 67.17 | 1.04 | 8 | 162.42 | 49.1 | 9.5 | 3 | 28.82 | 20265.72 | 81.37 | 446.27 | 38.31 | 28.73 | 4117.98 | 0.75 | 0.91 | 0.1 | 0.24 | 1 | 10
35 | 75 | CONCLUIDO | 8.7936 | 11.37 | 8.88 | 76.13 | 1.06 | 7 | 162.78 | 49.1 | 9.75 | 2 | 28.93 | 20309.81 | 80.22 | 446.27 | 35.69 | 28.73 | 2816.39 | 0.8 | 0.92 | 0.1 | 0.16 | 1 | 10
36 | 75 | CONCLUIDO | 8.7951 | 11.37 | 8.88 | 76.11 | 1.09 | 7 | 163.13 | 49.1 | 10 | 0 | 29.04 | 20353.94 | 80.37 | 446.27 | 35.53 | 28.73 | 2736.47 | 0.81 | 0.92 | 0.1 | 0.16 | 1 | 10
0 | 95 | CONCLUIDO | 5.2097 | 19.2 | 12.26 | 6.13 | 0.1 | 120 | 185.69 | 53.44 | 1 | 118 | 36.26 | 23136.14 | 164.3 | 446.41 | 146.43 | 28.73 | 57622.16 | 0.2 | 0.66 | 0.27 | 3.54 | 1 | 10
1 | 95 | CONCLUIDO | 5.8756 | 17.02 | 11.28 | 7.69 | 0.12 | 88 | 186.07 | 53.44 | 1.25 | 86 | 36.39 | 23182.76 | 150.5 | 446.38 | 114.11 | 28.73 | 41619.35 | 0.25 | 0.72 | 0.22 | 2.55 | 1 | 10
2 | 95 | CONCLUIDO | 6.3216 | 15.82 | 10.74 | 9.21 | 0.14 | 70 | 186.45 | 53.44 | 1.5 | 68 | 36.51 | 23229.42 | 142.9 | 446.41 | 96.5 | 28.73 | 32903.51 | 0.3 | 0.76 | 0.2 | 2.02 | 1 | 10
3 | 95 | CONCLUIDO | 6.6674 | 15 | 10.37 | 10.73 | 0.17 | 58 | 186.83 | 53.44 | 1.75 | 56 | 36.64 | 23276.13 | 137.42 | 446.35 | 84.43 | 28.73 | 26929.73 | 0.34 | 0.79 | 0.17 | 1.65 | 1 | 10
4 | 95 | CONCLUIDO | 6.94 | 14.41 | 10.12 | 12.39 | 0.19 | 49 | 187.21 | 53.44 | 2 | 47 | 36.77 | 23322.88 | 133.48 | 446.44 | 76.23 | 28.73 | 22872.55 | 0.38 | 0.81 | 0.16 | 1.4 | 1 | 10
5 | 95 | CONCLUIDO | 7.147 | 13.99 | 9.92 | 13.85 | 0.21 | 43 | 187.59 | 53.44 | 2.25 | 41 | 36.9 | 23369.68 | 130.41 | 446.31 | 69.8 | 28.73 | 19690.61 | 0.41 | 0.82 | 0.15 | 1.2 | 1 | 10
6 | 95 | CONCLUIDO | 7.3242 | 13.65 | 9.77 | 15.43 | 0.24 | 38 | 187.97 | 53.44 | 2.5 | 36 | 37.03 | 23416.52 | 128.03 | 446.34 | 64.71 | 28.73 | 17171.63 | 0.44 | 0.83 | 0.14 | 1.05 | 1 | 10
7 | 95 | CONCLUIDO | 7.4693 | 13.39 | 9.65 | 17.04 | 0.26 | 34 | 188.35 | 53.44 | 2.75 | 32 | 37.16 | 23463.4 | 125.95 | 446.33 | 61.03 | 28.73 | 15349.29 | 0.47 | 0.84 | 0.14 | 0.93 | 1 | 10
8 | 95 | CONCLUIDO | 7.5871 | 13.18 | 9.56 | 18.5 | 0.28 | 31 | 188.73 | 53.44 | 3 | 29 | 37.29 | 23510.33 | 124.3 | 446.31 | 57.82 | 28.73 | 13758.11 | 0.5 | 0.85 | 0.13 | 0.84 | 1 | 10
9 | 95 | CONCLUIDO | 7.7506 | 12.9 | 9.39 | 20.12 | 0.3 | 28 | 189.11 | 53.44 | 3.25 | 26 | 37.42 | 23557.3 | 121.6 | 446.28 | 52.01 | 28.73 | 10868.02 | 0.55 | 0.87 | 0.13 | 0.67 | 1 | 10
10 | 95 | CONCLUIDO | 7.785 | 12.85 | 9.41 | 21.71 | 0.33 | 26 | 189.49 | 53.44 | 3.5 | 24 | 37.55 | 23604.32 | 121.36 | 446.32 | 53.45 | 28.73 | 11599.1 | 0.54 | 0.87 | 0.11 | 0.69 | 1 | 10
11 | 95 | CONCLUIDO | 7.7667 | 12.88 | 9.48 | 22.74 | 0.35 | 25 | 189.87 | 53.44 | 3.75 | 23 | 37.69 | 23651.38 | 121.74 | 446.3 | 55.43 | 28.73 | 12592.9 | 0.52 | 0.86 | 0.12 | 0.76 | 1 | 10
12 | 95 | CONCLUIDO | 7.8763 | 12.7 | 9.37 | 24.45 | 0.37 | 23 | 190.25 | 53.44 | 4 | 21 | 37.82 | 23698.48 | 120.17 | 446.29 | 52 | 28.73 | 10892.36 | 0.55 | 0.87 | 0.11 | 0.65 | 1 | 10
13 | 95 | CONCLUIDO | 7.9664 | 12.55 | 9.3 | 26.58 | 0.4 | 21 | 190.63 | 53.44 | 4.25 | 19 | 37.95 | 23745.63 | 118.55 | 446.36 | 49.54 | 28.73 | 9670.73 | 0.58 | 0.88 | 0.12 | 0.58 | 1 | 10
14 | 95 | CONCLUIDO | 8.0098 | 12.48 | 9.27 | 27.82 | 0.42 | 20 | 191.02 | 53.44 | 4.5 | 18 | 38.08 | 23792.83 | 117.87 | 446.33 | 48.67 | 28.73 | 9238.86 | 0.59 | 0.88 | 0.11 | 0.55 | 1 | 10
15 | 95 | CONCLUIDO | 8.0584 | 12.41 | 9.23 | 29.16 | 0.44 | 19 | 191.4 | 53.44 | 4.75 | 17 | 38.22 | 23840.07 | 117.03 | 446.28 | 47.38 | 28.73 | 8602.47 | 0.61 | 0.88 | 0.11 | 0.51 | 1 | 10
16 | 95 | CONCLUIDO | 8.1087 | 12.33 | 9.19 | 30.65 | 0.46 | 18 | 191.78 | 53.44 | 5 | 16 | 38.35 | 23887.36 | 115.91 | 446.27 | 46.03 | 28.73 | 7927.66 | 0.62 | 0.89 | 0.11 | 0.47 | 1 | 10
17 | 95 | CONCLUIDO | 8.1452 | 12.28 | 9.18 | 32.39 | 0.48 | 17 | 192.17 | 53.44 | 5.25 | 15 | 38.48 | 23934.69 | 115.24 | 446.29 | 45.35 | 28.73 | 7594.95 | 0.63 | 0.89 | 0.11 | 0.46 | 1 | 10
18 | 95 | CONCLUIDO | 8.1932 | 12.21 | 9.14 | 34.28 | 0.51 | 16 | 192.55 | 53.44 | 5.5 | 14 | 38.62 | 23982.06 | 114.22 | 446.27 | 44.25 | 28.73 | 7050.7 | 0.65 | 0.89 | 0.11 | 0.42 | 1 | 10
19 | 95 | CONCLUIDO | 8.1906 | 12.21 | 9.14 | 34.29 | 0.53 | 16 | 192.94 | 53.44 | 5.75 | 14 | 38.75 | 24029.48 | 113.82 | 446.27 | 44.35 | 28.73 | 7100.91 | 0.65 | 0.89 | 0.11 | 0.42 | 1 | 10
20 | 95 | CONCLUIDO | 8.2412 | 12.13 | 9.11 | 36.43 | 0.55 | 15 | 193.32 | 53.44 | 6 | 13 | 38.89 | 24076.95 | 113.06 | 446.28 | 43.16 | 28.73 | 6512 | 0.67 | 0.89 | 0.11 | 0.39 | 1 | 10
21 | 95 | CONCLUIDO | 8.342 | 11.99 | 9 | 38.56 | 0.57 | 14 | 193.71 | 53.44 | 6.25 | 12 | 39.02 | 24124.47 | 111.13 | 446.27 | 39.34 | 28.73 | 4605.55 | 0.73 | 0.91 | 0.1 | 0.28 | 1 | 10
22 | 95 | CONCLUIDO | 8.2567 | 12.11 | 9.12 | 39.09 | 0.59 | 14 | 194.09 | 53.44 | 6.5 | 12 | 39.16 | 24172.03 | 112.21 | 446.28 | 44.09 | 28.73 | 6981.06 | 0.65 | 0.89 | 0.1 | 0.4 | 1 | 10
23 | 95 | CONCLUIDO | 8.3177 | 12.02 | 9.07 | 41.86 | 0.62 | 13 | 194.48 | 53.44 | 6.75 | 11 | 39.29 | 24219.63 | 111 | 446.27 | 42.17 | 28.73 | 6026.02 | 0.68 | 0.9 | 0.1 | 0.35 | 1 | 10
24 | 95 | CONCLUIDO | 8.315 | 12.03 | 9.07 | 41.88 | 0.64 | 13 | 194.86 | 53.44 | 7 | 11 | 39.43 | 24267.28 | 110.83 | 446.27 | 42.21 | 28.73 | 6047.25 | 0.68 | 0.9 | 0.1 | 0.35 | 1 | 10
25 | 95 | CONCLUIDO | 8.3733 | 11.94 | 9.03 | 45.14 | 0.66 | 12 | 195.25 | 53.44 | 7.25 | 10 | 39.57 | 24314.98 | 109.57 | 446.27 | 40.62 | 28.73 | 5255.39 | 0.71 | 0.9 | 0.1 | 0.31 | 1 | 10
26 | 95 | CONCLUIDO | 8.368 | 11.95 | 9.04 | 45.17 | 0.68 | 12 | 195.64 | 53.44 | 7.5 | 10 | 39.7 | 24362.73 | 109.66 | 446.27 | 40.87 | 28.73 | 5378.16 | 0.7 | 0.9 | 0.1 | 0.31 | 1 | 10
27 | 95 | CONCLUIDO | 8.415 | 11.88 | 9.01 | 49.12 | 0.7 | 11 | 196.03 | 53.44 | 7.75 | 9 | 39.84 | 24410.52 | 108.19 | 446.28 | 39.9 | 28.73 | 4900.84 | 0.72 | 0.9 | 0.1 | 0.28 | 1 | 10
28 | 95 | CONCLUIDO | 8.4142 | 11.88 | 9.01 | 49.13 | 0.72 | 11 | 196.41 | 53.44 | 8 | 9 | 39.98 | 24458.36 | 107.89 | 446.3 | 39.88 | 28.73 | 4890.85 | 0.72 | 0.9 | 0.1 | 0.29 | 1 | 10
29 | 95 | CONCLUIDO | 8.4146 | 11.88 | 9.01 | 49.12 | 0.74 | 11 | 196.8 | 53.44 | 8.25 | 9 | 40.12 | 24506.24 | 107.18 | 446.27 | 39.97 | 28.73 | 4935.18 | 0.72 | 0.9 | 0.1 | 0.29 | 1 | 10
30 | 95 | CONCLUIDO | 8.4636 | 11.82 | 8.97 | 53.85 | 0.77 | 10 | 197.19 | 53.44 | 8.5 | 8 | 40.26 | 24554.18 | 106.41 | 446.27 | 38.85 | 28.73 | 4379.83 | 0.74 | 0.91 | 0.1 | 0.25 | 1 | 10
31 | 95 | CONCLUIDO | 8.4854 | 11.78 | 8.94 | 53.66 | 0.79 | 10 | 197.58 | 53.44 | 8.75 | 8 | 40.39 | 24602.15 | 105.61 | 446.29 | 37.77 | 28.73 | 3838.4 | 0.76 | 0.91 | 0.1 | 0.22 | 1 | 10
32 | 95 | CONCLUIDO | 8.4906 | 11.78 | 8.94 | 53.62 | 0.81 | 10 | 197.97 | 53.44 | 9 | 8 | 40.53 | 24650.18 | 105.09 | 446.27 | 37.72 | 28.73 | 3812.73 | 0.76 | 0.91 | 0.09 | 0.22 | 1 | 10
33 | 95 | CONCLUIDO | 8.4321 | 11.86 | 9.02 | 54.11 | 0.83 | 10 | 198.36 | 53.44 | 9.25 | 8 | 40.67 | 24698.26 | 105.25 | 446.27 | 40.47 | 28.73 | 5189.78 | 0.71 | 0.9 | 0.1 | 0.3 | 1 | 10
34 | 95 | CONCLUIDO | 8.5044 | 11.76 | 8.96 | 59.7 | 0.85 | 9 | 198.75 | 53.44 | 9.5 | 7 | 40.81 | 24746.38 | 103.86 | 446.31 | 38.26 | 28.73 | 4088.24 | 0.75 | 0.91 | 0.1 | 0.23 | 1 | 10
35 | 95 | CONCLUIDO | 8.5137 | 11.75 | 8.94 | 59.61 | 0.87 | 9 | 199.14 | 53.44 | 9.75 | 7 | 40.95 | 24794.55 | 103.46 | 446.28 | 37.83 | 28.73 | 3876.87 | 0.76 | 0.91 | 0.09 | 0.22 | 1 | 10
36 | 95 | CONCLUIDO | 8.504 | 11.76 | 8.96 | 59.7 | 0.89 | 9 | 199.53 | 53.44 | 10 | 7 | 41.1 | 24842.77 | 103.35 | 446.29 | 38.29 | 28.73 | 4107.25 | 0.75 | 0.91 | 0.09 | 0.23 | 1 | 10
37 | 95 | CONCLUIDO | 8.5036 | 11.76 | 8.96 | 59.71 | 0.91 | 9 | 199.92 | 53.44 | 10.25 | 7 | 41.24 | 24891.03 | 102.86 | 446.27 | 38.3 | 28.73 | 4111.12 | 0.75 | 0.91 | 0.1 | 0.24 | 1 | 10
38 | 95 | CONCLUIDO | 8.5612 | 11.68 | 8.91 | 66.86 | 0.93 | 8 | 200.31 | 53.44 | 10.5 | 6 | 41.38 | 24939.35 | 101.5 | 446.28 | 36.93 | 28.73 | 3429.3 | 0.78 | 0.91 | 0.09 | 0.19 | 1 | 10
39 | 95 | CONCLUIDO | 8.5586 | 11.68 | 8.92 | 66.88 | 0.95 | 8 | 200.71 | 53.44 | 10.75 | 6 | 41.52 | 24987.71 | 101.08 | 446.27 | 37.04 | 28.73 | 3486.2 | 0.78 | 0.91 | 0.09 | 0.2 | 1 | 10
40 | 95 | CONCLUIDO | 8.5712 | 11.67 | 8.9 | 66.75 | 0.97 | 8 | 201.1 | 53.44 | 11 | 6 | 41.66 | 25036.12 | 100.4 | 446.27 | 36.38 | 28.73 | 3155.05 | 0.79 | 0.92 | 0.09 | 0.18 | 1 | 10
41 | 95 | CONCLUIDO | 8.5866 | 11.65 | 8.88 | 66.6 | 0.99 | 8 | 201.49 | 53.44 | 11.25 | 6 | 41.81 | 25084.58 | 98.9 | 446.31 | 35.82 | 28.73 | 2875.5 | 0.8 | 0.92 | 0.09 | 0.16 | 1 | 10
42 | 95 | CONCLUIDO | 8.5383 | 11.71 | 8.95 | 67.09 | 1.01 | 8 | 201.88 | 53.44 | 11.5 | 6 | 41.95 | 25133.09 | 99.13 | 446.29 | 38.14 | 28.73 | 4033.39 | 0.75 | 0.91 | 0.09 | 0.23 | 1 | 10
43 | 95 | CONCLUIDO | 8.6112 | 11.61 | 8.88 | 76.15 | 1.03 | 7 | 202.28 | 53.44 | 11.75 | 5 | 42.09 | 25181.64 | 97.98 | 446.27 | 35.89 | 28.73 | 2913.82 | 0.8 | 0.92 | 0.09 | 0.16 | 1 | 10
44 | 95 | CONCLUIDO | 8.6077 | 11.62 | 8.89 | 76.19 | 1.05 | 7 | 202.67 | 53.44 | 12 | 5 | 42.24 | 25230.25 | 97.43 | 446.27 | 36.09 | 28.73 | 3014.85 | 0.8 | 0.92 | 0.09 | 0.17 | 1 | 10
45 | 95 | CONCLUIDO | 8.6022 | 11.62 | 8.9 | 76.25 | 1.07 | 7 | 203.07 | 53.44 | 12.25 | 5 | 42.38 | 25279.03 | 97.51 | 446.27 | 36.36 | 28.73 | 3149.86 | 0.79 | 0.92 | 0.09 | 0.18 | 1 | 10
46 | 95 | CONCLUIDO | 8.6079 | 11.62 | 8.89 | 76.18 | 1.09 | 7 | 203.46 | 53.44 | 12.5 | 5 | 42.53 | 25327.74 | 96.86 | 446.27 | 36.04 | 28.73 | 2992.26 | 0.8 | 0.92 | 0.09 | 0.17 | 1 | 10
47 | 95 | CONCLUIDO | 8.6071 | 11.62 | 8.89 | 76.19 | 1.11 | 7 | 203.86 | 53.44 | 12.75 | 5 | 42.67 | 25376.49 | 95.72 | 446.27 | 36.07 | 28.73 | 3003.6 | 0.8 | 0.92 | 0.09 | 0.17 | 1 | 10
48 | 95 | CONCLUIDO | 8.6159 | 11.61 | 8.88 | 76.09 | 1.13 | 7 | 204.25 | 53.44 | 13 | 5 | 42.82 | 25425.3 | 95.14 | 446.3 | 35.67 | 28.73 | 2807.4 | 0.81 | 0.92 | 0.09 | 0.16 | 1 | 10
49 | 95 | CONCLUIDO | 8.6281 | 11.59 | 8.86 | 75.95 | 1.15 | 7 | 204.65 | 53.44 | 13.25 | 5 | 42.96 | 25474.16 | 93.36 | 446.3 | 35.05 | 28.73 | 2497.24 | 0.82 | 0.92 | 0.09 | 0.14 | 1 | 10
50 | 95 | CONCLUIDO | 8.6622 | 11.54 | 8.85 | 88.53 | 1.17 | 6 | 205.05 | 53.44 | 13.5 | 3 | 43.11 | 25523.06 | 93.24 | 446.27 | 34.92 | 28.73 | 2436.97 | 0.82 | 0.92 | 0.09 | 0.13 | 1 | 10
51 | 95 | CONCLUIDO | 8.6368 | 11.58 | 8.89 | 88.86 | 1.19 | 6 | 205.44 | 53.44 | 13.75 | 2 | 43.26 | 25572.02 | 93.75 | 446.29 | 36.04 | 28.73 | 2996.1 | 0.8 | 0.92 | 0.09 | 0.17 | 1 | 10
52 | 95 | CONCLUIDO | 8.6503 | 11.56 | 8.87 | 88.68 | 1.21 | 6 | 205.84 | 53.44 | 14 | 2 | 43.4 | 25621.03 | 93.94 | 446.29 | 35.34 | 28.73 | 2647.48 | 0.81 | 0.92 | 0.09 | 0.15 | 1 | 10
53 | 95 | CONCLUIDO | 8.6559 | 11.55 | 8.86 | 88.61 | 1.23 | 6 | 206.24 | 53.44 | 14.25 | 1 | 43.55 | 25670.09 | 93.96 | 446.29 | 35.08 | 28.73 | 2514.59 | 0.82 | 0.92 | 0.09 | 0.14 | 1 | 10
54 | 95 | CONCLUIDO | 8.6576 | 11.55 | 8.86 | 88.59 | 1.25 | 6 | 206.64 | 53.44 | 14.5 | 1 | 43.7 | 25719.19 | 93.97 | 446.29 | 35 | 28.73 | 2474.6 | 0.82 | 0.92 | 0.09 | 0.14 | 1 | 10
55 | 95 | CONCLUIDO | 8.6566 | 11.55 | 8.86 | 88.6 | 1.27 | 6 | 207.03 | 53.44 | 14.75 | 0 | 43.85 | 25768.35 | 94.07 | 446.29 | 35.03 | 28.73 | 2491.77 | 0.82 | 0.92 | 0.09 | 0.14 | 1 | 10
0 | 55 | CONCLUIDO | 6.7048 | 14.91 | 10.97 | 8.44 | 0.15 | 78 | 116.05 | 43.4 | 1 | 76 | 16.65 | 14546.17 | 106.68 | 446.39 | 103.97 | 28.73 | 36599.31 | 0.28 | 0.74 | 0.2 | 2.24 | 1 | 10
1 | 55 | CONCLUIDO | 7.1971 | 13.89 | 10.4 | 10.58 | 0.19 | 59 | 116.37 | 43.4 | 1.25 | 57 | 16.72 | 14585.96 | 100.35 | 446.3 | 85.37 | 28.73 | 27396.51 | 0.34 | 0.78 | 0.17 | 1.68 | 1 | 10
2 | 55 | CONCLUIDO | 7.5094 | 13.32 | 10.09 | 12.61 | 0.23 | 48 | 116.69 | 43.4 | 1.5 | 46 | 16.79 | 14625.77 | 96.46 | 446.3 | 75.13 | 28.73 | 22331.15 | 0.38 | 0.81 | 0.16 | 1.36 | 1 | 10
3 | 55 | CONCLUIDO | 7.7603 | 12.89 | 9.85 | 14.77 | 0.26 | 40 | 117.01 | 43.4 | 1.75 | 38 | 16.86 | 14665.62 | 93.26 | 446.38 | 67.35 | 28.73 | 18477.61 | 0.43 | 0.83 | 0.14 | 1.12 | 1 | 10
4 | 55 | CONCLUIDO | 7.9662 | 12.55 | 9.66 | 17.04 | 0.3 | 34 | 117.34 | 43.4 | 2 | 32 | 16.94 | 14705.49 | 90.67 | 446.3 | 61 | 28.73 | 15335.67 | 0.47 | 0.84 | 0.14 | 0.94 | 1 | 10
5 | 55 | CONCLUIDO | 8.1222 | 12.31 | 9.51 | 19.02 | 0.34 | 30 | 117.66 | 43.4 | 2.25 | 28 | 17.01 | 14745.39 | 88.39 | 446.27 | 56.16 | 28.73 | 12933.94 | 0.51 | 0.86 | 0.13 | 0.79 | 1 | 10
6 | 55 | CONCLUIDO | 8.2487 | 12.12 | 9.42 | 21.73 | 0.37 | 26 | 117.98 | 43.4 | 2.5 | 24 | 17.08 | 14785.31 | 86.66 | 446.32 | 53.91 | 28.73 | 11828.5 | 0.53 | 0.86 | 0.11 | 0.7 | 1 | 10
7 | 55 | CONCLUIDO | 8.2751 | 12.08 | 9.43 | 23.57 | 0.41 | 24 | 118.31 | 43.4 | 2.75 | 22 | 17.16 | 14825.26 | 86.1 | 446.32 | 53.84 | 28.73 | 11803.26 | 0.53 | 0.86 | 0.12 | 0.71 | 1 | 10
8 | 55 | CONCLUIDO | 8.3676 | 11.95 | 9.34 | 25.48 | 0.45 | 22 | 118.63 | 43.4 | 3 | 20 | 17.23 | 14865.24 | 84.15 | 446.3 | 50.83 | 28.73 | 10311.7 | 0.57 | 0.87 | 0.12 | 0.62 | 1 | 10
9 | 55 | CONCLUIDO | 8.4491 | 11.84 | 9.27 | 27.82 | 0.48 | 20 | 118.96 | 43.4 | 3.25 | 18 | 17.31 | 14905.25 | 82.95 | 446.31 | 48.62 | 28.73 | 9217.41 | 0.59 | 0.88 | 0.11 | 0.55 | 1 | 10
10 | 55 | CONCLUIDO | 8.5411 | 11.71 | 9.19 | 30.65 | 0.52 | 18 | 119.28 | 43.4 | 3.5 | 16 | 17.38 | 14945.29 | 81.21 | 446.28 | 46.01 | 28.73 | 7919.03 | 0.62 | 0.89 | 0.11 | 0.47 | 1 | 10
11 | 55 | CONCLUIDO | 8.5751 | 11.66 | 9.17 | 32.37 | 0.55 | 17 | 119.61 | 43.4 | 3.75 | 15 | 17.46 | 14985.35 | 79.93 | 446.27 | 45.36 | 28.73 | 7602.48 | 0.63 | 0.89 | 0.11 | 0.45 | 1 | 10
12 | 55 | CONCLUIDO | 8.6122 | 11.61 | 9.14 | 34.29 | 0.59 | 16 | 119.93 | 43.4 | 4 | 14 | 17.53 | 15025.44 | 78.88 | 446.28 | 44.42 | 28.73 | 7133.11 | 0.65 | 0.89 | 0.11 | 0.42 | 1 | 10
13 | 55 | CONCLUIDO | 8.7368 | 11.45 | 9.03 | 38.69 | 0.62 | 14 | 120.26 | 43.4 | 4.25 | 12 | 17.61 | 15065.56 | 77.09 | 446.27 | 40.42 | 28.73 | 5142.86 | 0.71 | 0.9 | 0.1 | 0.31 | 1 | 10
14 | 55 | CONCLUIDO | 8.6248 | 11.59 | 9.18 | 39.33 | 0.66 | 14 | 120.58 | 43.4 | 4.5 | 12 | 17.68 | 15105.7 | 77.19 | 446.27 | 45.85 | 28.73 | 7861.2 | 0.63 | 0.89 | 0.1 | 0.46 | 1 | 10
15 | 55 | CONCLUIDO | 8.7203 | 11.47 | 9.07 | 41.87 | 0.69 | 13 | 120.91 | 43.4 | 4.75 | 11 | 17.76 | 15145.88 | 75.5 | 446.31 | 42.09 | 28.73 | 5985.17 | 0.68 | 0.9 | 0.1 | 0.35 | 1 | 10
16 | 55 | CONCLUIDO | 8.7617 | 11.41 | 9.04 | 45.21 | 0.73 | 12 | 121.23 | 43.4 | 5 | 10 | 17.83 | 15186.08 | 74.39 | 446.32 | 41.06 | 28.73 | 5475.18 | 0.7 | 0.9 | 0.1 | 0.32 | 1 | 10
17 | 55 | CONCLUIDO | 8.8205 | 11.34 | 8.99 | 49.04 | 0.76 | 11 | 121.56 | 43.4 | 5.25 | 9 | 17.91 | 15226.31 | 72.67 | 446.27 | 39.34 | 28.73 | 4622.42 | 0.73 | 0.91 | 0.1 | 0.27 | 1 | 10
18 | 55 | CONCLUIDO | 8.8067 | 11.36 | 9.01 | 49.13 | 0.8 | 11 | 121.89 | 43.4 | 5.5 | 8 | 17.99 | 15266.56 | 71.69 | 446.27 | 39.94 | 28.73 | 4919.57 | 0.72 | 0.9 | 0.1 | 0.29 | 1 | 10
19 | 55 | CONCLUIDO | 8.8753 | 11.27 | 8.94 | 53.66 | 0.83 | 10 | 122.21 | 43.4 | 5.75 | 6 | 18.06 | 15306.85 | 70.46 | 446.27 | 37.65 | 28.73 | 3779.4 | 0.76 | 0.91 | 0.1 | 0.22 | 1 | 10
20 | 55 | CONCLUIDO | 8.8884 | 11.25 | 8.93 | 53.57 | 0.86 | 10 | 122.54 | 43.4 | 6 | 4 | 18.14 | 15347.16 | 69.3 | 446.33 | 37.15 | 28.73 | 3528.94 | 0.77 | 0.91 | 0.1 | 0.21 | 1 | 10
21 | 55 | CONCLUIDO | 8.8574 | 11.29 | 8.97 | 53.8 | 0.9 | 10 | 122.87 | 43.4 | 6.25 | 2 | 18.22 | 15387.5 | 69.51 | 446.32 | 38.49 | 28.73 | 4199.65 | 0.75 | 0.91 | 0.1 | 0.25 | 1 | 10
22 | 55 | CONCLUIDO | 8.8493 | 11.3 | 8.98 | 53.86 | 0.93 | 10 | 123.19 | 43.4 | 6.5 | 1 | 18.29 | 15427.87 | 69.49 | 446.32 | 38.68 | 28.73 | 4296.02 | 0.74 | 0.91 | 0.1 | 0.26 | 1 | 10
23 | 55 | CONCLUIDO | 8.8506 | 11.3 | 8.98 | 53.85 | 0.96 | 10 | 123.52 | 43.4 | 6.75 | 0 | 18.37 | 15468.27 | 69.6 | 446.32 | 38.59 | 28.73 | 4251.14 | 0.74 | 0.91 | 0.11 | 0.26 | 1 | 10

## gráficos
Selecione o eixo X:
Selecione o eixo Y:
Selecione o eixo Z:
Eixo X | Eixo Y | Eixo Z
#N/A | #N/A | #N/A
#N/A | #N/A | #N/A
#N/A | #N/A | #N/A
#N/A | #N/A | #N/A
#N/A | #N/A | #N/A
#N/A | #N/A | #N/A
#N/A | #N/A | #N/A
#N/A | #N/A | #N/A
#N/A | #N/A | #N/A
#N/A | #N/A | #N/A
#N/A | #N/A | #N/A
#N/A | #N/A | #N/A
#N/A | #N/A | #N/A
#N/A | #N/A | #N/A
#N/A | #N/A | #N/A
#N/A | #N/A | #N/A
#N/A | #N/A | #N/A
#N/A | #N/A | #N/A
#N/A | #N/A | #N/A
#N/A | #N/A | #N/A
#N/A | #N/A | #N/A
#N/A | #N/A | #N/A
#N/A | #N/A | #N/A
#N/A | #N/A | #N/A
#N/A | #N/A | #N/A
#N/A | #N/A | #N/A
#N/A | #N/A | #N/A
#N/A | #N/A | #N/A
#N/A | #N/A | #N/A
#N/A | #N/A | #N/A
#N/A | #N/A | #N/A
#N/A | #N/A | #N/A
#N/A | #N/A | #N/A
#N/A | #N/A | #N/A
#N/A | #N/A | #N/A
#N/A | #N/A | #N/A
#N/A | #N/A | #N/A
#N/A | #N/A | #N/A
#N/A | #N/A | #N/A
#N/A | #N/A | #N/A
#N/A | #N/A | #N/A
#N/A | #N/A | #N/A
#N/A | #N/A | #N/A
#N/A | #N/A | #N/A
#N/A | #N/A | #N/A
#N/A | #N/A | #N/A
#N/A | #N/A | #N/A
#N/A | #N/A | #N/A
#N/A | #N/A | #N/A
#N/A | #N/A | #N/A
#N/A | #N/A | #N/A
#N/A | #N/A | #N/A
#N/A | #N/A | #N/A
#N/A | #N/A | #N/A
#N/A | #N/A | #N/A
#N/A | #N/A | #N/A
#N/A | #N/A | #N/A
#N/A | #N/A | #N/A
#N/A | #N/A | #N/A
#N/A | #N/A | #N/A
#N/A | #N/A | #N/A
#N/A | #N/A | #N/A
#N/A | #N/A | #N/A
#N/A | #N/A | #N/A
#N/A | #N/A | #N/A
#N/A | #N/A | #N/A
#N/A | #N/A | #N/A
#N/A | #N/A | #N/A
#N/A | #N/A | #N/A
#N/A | #N/A | #N/A
#N/A | #N/A | #N/A
#N/A | #N/A | #N/A
#N/A | #N/A | #N/A
#N/A | #N/A | #N/A
#N/A | #N/A | #N/A
#N/A | #N/A | #N/A
#N/A | #N/A | #N/A
#N/A | #N/A | #N/A
#N/A | #N/A | #N/A
#N/A | #N/A | #N/A
#N/A | #N/A | #N/A
#N/A | #N/A | #N/A
#N/A | #N/A | #N/A
#N/A | #N/A | #N/A
#N/A | #N/A | #N/A
#N/A | #N/A | #N/A
#N/A | #N/A | #N/A
#N/A | #N/A | #N/A
#N/A | #N/A | #N/A
#N/A | #N/A | #N/A
#N/A | #N/A | #N/A
#N/A | #N/A | #N/A
#N/A | #N/A | #N/A
#N/A | #N/A | #N/A
#N/A | #N/A | #N/A
#N/A | #N/A | #N/A
#N/A | #N/A | #N/A
#N/A | #N/A | #N/A
#N/A | #N/A | #N/A
#N/A | #N/A | #N/A
#N/A | #N/A | #N/A
#N/A | #N/A | #N/A
#N/A | #N/A | #N/A
#N/A | #N/A | #N/A
#N/A | #N/A | #N/A
#N/A | #N/A | #N/A
#N/A | #N/A | #N/A
#N/A | #N/A | #N/A
#N/A | #N/A | #N/A
#N/A | #N/A | #N/A
#N/A | #N/A | #N/A
#N/A | #N/A | #N/A
#N/A | #N/A | #N/A
#N/A | #N/A | #N/A
#N/A | #N/A | #N/A
#N/A | #N/A | #N/A
#N/A | #N/A | #N/A
#N/A | #N/A | #N/A
#N/A | #N/A | #N/A
#N/A | #N/A | #N/A
#N/A | #N/A | #N/A
#N/A | #N/A | #N/A
#N/A | #N/A | #N/A
#N/A | #N/A | #N/A
#N/A | #N/A | #N/A
#N/A | #N/A | #N/A
#N/A | #N/A | #N/A
#N/A | #N/A | #N/A
#N/A | #N/A | #N/A
#N/A | #N/A | #N/A
#N/A | #N/A | #N/A
#N/A | #N/A | #N/A
#N/A | #N/A | #N/A
#N/A | #N/A | #N/A
#N/A | #N/A | #N/A
#N/A | #N/A | #N/A
#N/A | #N/A | #N/A
#N/A | #N/A | #N/A
#N/A | #N/A | #N/A
#N/A | #N/A | #N/A
#N/A | #N/A | #N/A
#N/A | #N/A | #N/A
#N/A | #N/A | #N/A
#N/A | #N/A | #N/A
#N/A | #N/A | #N/A
#N/A | #N/A | #N/A
#N/A | #N/A | #N/A
#N/A | #N/A | #N/A
#N/A | #N/A | #N/A
#N/A | #N/A | #N/A
#N/A | #N/A | #N/A
#N/A | #N/A | #N/A
#N/A | #N/A | #N/A
#N/A | #N/A | #N/A
#N/A | #N/A | #N/A
#N/A | #N/A | #N/A
#N/A | #N/A | #N/A
#N/A | #N/A | #N/A
#N/A | #N/A | #N/A
#N/A | #N/A | #N/A
#N/A | #N/A | #N/A
#N/A | #N/A | #N/A
#N/A | #N/A | #N/A
#N/A | #N/A | #N/A
#N/A | #N/A | #N/A
#N/A | #N/A | #N/A
#N/A | #N/A | #N/A
#N/A | #N/A | #N/A
#N/A | #N/A | #N/A
#N/A | #N/A | #N/A
#N/A | #N/A | #N/A
#N/A | #N/A | #N/A
#N/A | #N/A | #N/A
#N/A | #N/A | #N/A
#N/A | #N/A | #N/A
#N/A | #N/A | #N/A
#N/A | #N/A | #N/A
#N/A | #N/A | #N/A
#N/A | #N/A | #N/A
#N/A | #N/A | #N/A
#N/A | #N/A | #N/A
#N/A | #N/A | #N/A
#N/A | #N/A | #N/A
#N/A | #N/A | #N/A
#N/A | #N/A | #N/A
#N/A | #N/A | #N/A
#N/A | #N/A | #N/A
#N/A | #N/A | #N/A
#N/A | #N/A | #N/A
#N/A | #N/A | #N/A
#N/A | #N/A | #N/A
#N/A | #N/A | #N/A
#N/A | #N/A | #N/A
#N/A | #N/A | #N/A
#N/A | #N/A | #N/A
#N/A | #N/A | #N/A
#N/A | #N/A | #N/A
#N/A | #N/A | #N/A
#N/A | #N/A | #N/A
#N/A | #N/A | #N/A
#N/A | #N/A | #N/A
#N/A | #N/A | #N/A
#N/A | #N/A | #N/A
#N/A | #N/A | #N/A
#N/A | #N/A | #N/A
#N/A | #N/A | #N/A
#N/A | #N/A | #N/A
#N/A | #N/A | #N/A
#N/A | #N/A | #N/A
#N/A | #N/A | #N/A
#N/A | #N/A | #N/A
#N/A | #N/A | #N/A
#N/A | #N/A | #N/A
#N/A | #N/A | #N/A
#N/A | #N/A | #N/A
#N/A | #N/A | #N/A
#N/A | #N/A | #N/A
#N/A | #N/A | #N/A
#N/A | #N/A | #N/A
#N/A | #N/A | #N/A
#N/A | #N/A | #N/A
#N/A | #N/A | #N/A
#N/A | #N/A | #N/A
#N/A | #N/A | #N/A
#N/A | #N/A | #N/A
#N/A | #N/A | #N/A
#N/A | #N/A | #N/A
#N/A | #N/A | #N/A
#N/A | #N/A | #N/A
#N/A | #N/A | #N/A
#N/A | #N/A | #N/A
#N/A | #N/A | #N/A
#N/A | #N/A | #N/A
#N/A | #N/A | #N/A
#N/A | #N/A | #N/A
#N/A | #N/A | #N/A
#N/A | #N/A | #N/A
#N/A | #N/A | #N/A
#N/A | #N/A | #N/A
#N/A | #N/A | #N/A
#N/A | #N/A | #N/A
#N/A | #N/A | #N/A
#N/A | #N/A | #N/A
#N/A | #N/A | #N/A
#N/A | #N/A | #N/A
#N/A | #N/A | #N/A
#N/A | #N/A | #N/A
#N/A | #N/A | #N/A
#N/A | #N/A | #N/A
#N/A | #N/A | #N/A
#N/A | #N/A | #N/A
#N/A | #N/A | #N/A
#N/A | #N/A | #N/A
#N/A | #N/A | #N/A
#N/A | #N/A | #N/A
#N/A | #N/A | #N/A
#N/A | #N/A | #N/A
#N/A | #N/A | #N/A
#N/A | #N/A | #N/A
#N/A | #N/A | #N/A
#N/A | #N/A | #N/A
#N/A | #N/A | #N/A
#N/A | #N/A | #N/A
#N/A | #N/A | #N/A
#N/A | #N/A | #N/A
#N/A | #N/A | #N/A
#N/A | #N/A | #N/A
#N/A | #N/A | #N/A
#N/A | #N/A | #N/A
#N/A | #N/A | #N/A
#N/A | #N/A | #N/A
#N/A | #N/A | #N/A
#N/A | #N/A | #N/A
#N/A | #N/A | #N/A
#N/A | #N/A | #N/A
#N/A | #N/A | #N/A
#N/A | #N/A | #N/A
#N/A | #N/A | #N/A
#N/A | #N/A | #N/A
#N/A | #N/A | #N/A
#N/A | #N/A | #N/A
#N/A | #N/A | #N/A
#N/A | #N/A | #N/A
#N/A | #N/A | #N/A
#N/A | #N/A | #N/A
#N/A | #N/A | #N/A
#N/A | #N/A | #N/A
#N/A | #N/A | #N/A
#N/A | #N/A | #N/A
#N/A | #N/A | #N/A
#N/A | #N/A | #N/A
#N/A | #N/A | #N/A
#N/A | #N/A | #N/A
#N/A | #N/A | #N/A
#N/A | #N/A | #N/A
#N/A | #N/A | #N/A
#N/A | #N/A | #N/A
#N/A | #N/A | #N/A
#N/A | #N/A | #N/A
#N/A | #N/A | #N/A
#N/A | #N/A | #N/A
#N/A | #N/A | #N/A
#N/A | #N/A | #N/A
#N/A | #N/A | #N/A
#N/A | #N/A | #N/A
#N/A | #N/A | #N/A
#N/A | #N/A | #N/A
#N/A | #N/A | #N/A
#N/A | #N/A | #N/A
#N/A | #N/A | #N/A
#N/A | #N/A | #N/A
#N/A | #N/A | #N/A
#N/A | #N/A | #N/A
#N/A | #N/A | #N/A
#N/A | #N/A | #N/A
#N/A | #N/A | #N/A
#N/A | #N/A | #N/A
#N/A | #N/A | #N/A
#N/A | #N/A | #N/A
#N/A | #N/A | #N/A
#N/A | #N/A | #N/A
#N/A | #N/A | #N/A
#N/A | #N/A | #N/A
#N/A | #N/A | #N/A
#N/A | #N/A | #N/A
#N/A | #N/A | #N/A
#N/A | #N/A | #N/A
#N/A | #N/A | #N/A
#N/A | #N/A | #N/A
#N/A | #N/A | #N/A
#N/A | #N/A | #N/A
#N/A | #N/A | #N/A
#N/A | #N/A | #N/A
#N/A | #N/A | #N/A
#N/A | #N/A | #N/A
#N/A | #N/A | #N/A
#N/A | #N/A | #N/A
#N/A | #N/A | #N/A
#N/A | #N/A | #N/A
#N/A | #N/A | #N/A
#N/A | #N/A | #N/A
#N/A | #N/A | #N/A
#N/A | #N/A | #N/A
#N/A | #N/A | #N/A
#N/A | #N/A | #N/A
#N/A | #N/A | #N/A
#N/A | #N/A | #N/A
#N/A | #N/A | #N/A
#N/A | #N/A | #N/A
#N/A | #N/A | #N/A
#N/A | #N/A | #N/A
#N/A | #N/A | #N/A
#N/A | #N/A | #N/A
#N/A | #N/A | #N/A
#N/A | #N/A | #N/A
#N/A | #N/A | #N/A
#N/A | #N/A | #N/A
#N/A | #N/A | #N/A
#N/A | #N/A | #N/A
#N/A | #N/A | #N/A
#N/A | #N/A | #N/A
#N/A | #N/A | #N/A
#N/A | #N/A | #N/A
#N/A | #N/A | #N/A
#N/A | #N/A | #N/A
#N/A | #N/A | #N/A
#N/A | #N/A | #N/A
#N/A | #N/A | #N/A
#N/A | #N/A | #N/A
#N/A | #N/A | #N/A
#N/A | #N/A | #N/A
#N/A | #N/A | #N/A
#N/A | #N/A | #N/A
#N/A | #N/A | #N/A
#N/A | #N/A | #N/A
#N/A | #N/A | #N/A
#N/A | #N/A | #N/A
#N/A | #N/A | #N/A
#N/A | #N/A | #N/A
#N/A | #N/A | #N/A
#N/A | #N/A | #N/A
#N/A | #N/A | #N/A
#N/A | #N/A | #N/A
#N/A | #N/A | #N/A
#N/A | #N/A | #N/A
#N/A | #N/A | #N/A
#N/A | #N/A | #N/A
#N/A | #N/A | #N/A
#N/A | #N/A | #N/A
#N/A | #N/A | #N/A
#N/A | #N/A | #N/A
#N/A | #N/A | #N/A
#N/A | #N/A | #N/A
#N/A | #N/A | #N/A
#N/A | #N/A | #N/A
#N/A | #N/A | #N/A
#N/A | #N/A | #N/A
#N/A | #N/A | #N/A
#N/A | #N/A | #N/A
#N/A | #N/A | #N/A
#N/A | #N/A | #N/A
#N/A | #N/A | #N/A
#N/A | #N/A | #N/A
#N/A | #N/A | #N/A
#N/A | #N/A | #N/A
#N/A | #N/A | #N/A
#N/A | #N/A | #N/A
#N/A | #N/A | #N/A
#N/A | #N/A | #N/A
#N/A | #N/A | #N/A
#N/A | #N/A | #N/A
#N/A | #N/A | #N/A
#N/A | #N/A | #N/A
#N/A | #N/A | #N/A
#N/A | #N/A | #N/A
#N/A | #N/A | #N/A
#N/A | #N/A | #N/A
#N/A | #N/A | #N/A
#N/A | #N/A | #N/A
#N/A | #N/A | #N/A
#N/A | #N/A | #N/A
#N/A | #N/A | #N/A
#N/A | #N/A | #N/A
#N/A | #N/A | #N/A
#N/A | #N/A | #N/A
#N/A | #N/A | #N/A
#N/A | #N/A | #N/A
#N/A | #N/A | #N/A
#N/A | #N/A | #N/A
#N/A | #N/A | #N/A
#N/A | #N/A | #N/A
#N/A | #N/A | #N/A
#N/A | #N/A | #N/A
#N/A | #N/A | #N/A
#N/A | #N/A | #N/A
#N/A | #N/A | #N/A
#N/A | #N/A | #N/A
#N/A | #N/A | #N/A
#N/A | #N/A | #N/A
#N/A | #N/A | #N/A
#N/A | #N/A | #N/A
#N/A | #N/A | #N/A
#N/A | #N/A | #N/A
#N/A | #N/A | #N/A
#N/A | #N/A | #N/A
#N/A | #N/A | #N/A
#N/A | #N/A | #N/A
#N/A | #N/A | #N/A
#N/A | #N/A | #N/A
#N/A | #N/A | #N/A
#N/A | #N/A | #N/A
#N/A | #N/A | #N/A
#N/A | #N/A | #N/A
#N/A | #N/A | #N/A
#N/A | #N/A | #N/A
#N/A | #N/A | #N/A
#N/A | #N/A | #N/A
#N/A | #N/A | #N/A
#N/A | #N/A | #N/A
#N/A | #N/A | #N/A
#N/A | #N/A | #N/A
#N/A | #N/A | #N/A
#N/A | #N/A | #N/A
#N/A | #N/A | #N/A
#N/A | #N/A | #N/A
#N/A | #N/A | #N/A
#N/A | #N/A | #N/A
#N/A | #N/A | #N/A
#N/A | #N/A | #N/A
#N/A | #N/A | #N/A
#N/A | #N/A | #N/A
#N/A | #N/A | #N/A
#N/A | #N/A | #N/A
#N/A | #N/A | #N/A
#N/A | #N/A | #N/A
#N/A | #N/A | #N/A
#N/A | #N/A | #N/A
#N/A | #N/A | #N/A
#N/A | #N/A | #N/A
#N/A | #N/A | #N/A
#N/A | #N/A | #N/A
#N/A | #N/A | #N/A
#N/A | #N/A | #N/A
#N/A | #N/A | #N/A
#N/A | #N/A | #N/A
#N/A | #N/A | #N/A
#N/A | #N/A | #N/A
#N/A | #N/A | #N/A
#N/A | #N/A | #N/A
#N/A | #N/A | #N/A
#N/A | #N/A | #N/A
#N/A | #N/A | #N/A
#N/A | #N/A | #N/A
#N/A | #N/A | #N/A
#N/A | #N/A | #N/A
#N/A | #N/A | #N/A
#N/A | #N/A | #N/A
#N/A | #N/A | #N/A
#N/A | #N/A | #N/A
#N/A | #N/A | #N/A
#N/A | #N/A | #N/A
#N/A | #N/A | #N/A
#N/A | #N/A | #N/A
#N/A | #N/A | #N/A
#N/A | #N/A | #N/A
#N/A | #N/A | #N/A
#N/A | #N/A | #N/A
#N/A | #N/A | #N/A
#N/A | #N/A | #N/A
#N/A | #N/A | #N/A
#N/A | #N/A | #N/A
#N/A | #N/A | #N/A
#N/A | #N/A | #N/A
#N/A | #N/A | #N/A
#N/A | #N/A | #N/A
#N/A | #N/A | #N/A
#N/A | #N/A | #N/A
#N/A | #N/A | #N/A
#N/A | #N/A | #N/A
#N/A | #N/A | #N/A
#N/A | #N/A | #N/A
#N/A | #N/A | #N/A
#N/A | #N/A | #N/A
#N/A | #N/A | #N/A
#N/A | #N/A | #N/A
#N/A | #N/A | #N/A
#N/A | #N/A | #N/A
#N/A | #N/A | #N/A
#N/A | #N/A | #N/A
#N/A | #N/A | #N/A
#N/A | #N/A | #N/A
#N/A | #N/A | #N/A
#N/A | #N/A | #N/A
#N/A | #N/A | #N/A
#N/A | #N/A | #N/A
#N/A | #N/A | #N/A
#N/A | #N/A | #N/A
#N/A | #N/A | #N/A
#N/A | #N/A | #N/A
#N/A | #N/A | #N/A
#N/A | #N/A | #N/A
#N/A | #N/A | #N/A
#N/A | #N/A | #N/A
#N/A | #N/A | #N/A
#N/A | #N/A | #N/A
#N/A | #N/A | #N/A
#N/A | #N/A | #N/A
#N/A | #N/A | #N/A
#N/A | #N/A | #N/A
#N/A | #N/A | #N/A
#N/A | #N/A | #N/A
#N/A | #N/A | #N/A
#N/A | #N/A | #N/A
#N/A | #N/A | #N/A
#N/A | #N/A | #N/A
#N/A | #N/A | #N/A
#N/A | #N/A | #N/A
#N/A | #N/A | #N/A
#N/A | #N/A | #N/A
#N/A | #N/A | #N/A
#N/A | #N/A | #N/A
#N/A | #N/A | #N/A
#N/A | #N/A | #N/A
#N/A | #N/A | #N/A
#N/A | #N/A | #N/A
#N/A | #N/A | #N/A
#N/A | #N/A | #N/A
#N/A | #N/A | #N/A
#N/A | #N/A | #N/A
#N/A | #N/A | #N/A
#N/A | #N/A | #N/A
#N/A | #N/A | #N/A
#N/A | #N/A | #N/A
#N/A | #N/A | #N/A
#N/A | #N/A | #N/A
#N/A | #N/A | #N/A
#N/A | #N/A | #N/A
#N/A | #N/A | #N/A
#N/A | #N/A | #N/A
#N/A | #N/A | #N/A
#N/A | #N/A | #N/A
#N/A | #N/A | #N/A
#N/A | #N/A | #N/A
#N/A | #N/A | #N/A
#N/A | #N/A | #N/A
#N/A | #N/A | #N/A
#N/A | #N/A | #N/A
#N/A | #N/A | #N/A
#N/A | #N/A | #N/A
#N/A | #N/A | #N/A
#N/A | #N/A | #N/A
#N/A | #N/A | #N/A
#N/A | #N/A | #N/A
#N/A | #N/A | #N/A
#N/A | #N/A | #N/A
#N/A | #N/A | #N/A
#N/A | #N/A | #N/A
#N/A | #N/A | #N/A
#N/A | #N/A | #N/A
#N/A | #N/A | #N/A
#N/A | #N/A | #N/A
#N/A | #N/A | #N/A
#N/A | #N/A | #N/A
#N/A | #N/A | #N/A
#N/A | #N/A | #N/A
#N/A | #N/A | #N/A
#N/A | #N/A | #N/A
#N/A | #N/A | #N/A
#N/A | #N/A | #N/A
#N/A | #N/A | #N/A
#N/A | #N/A | #N/A
#N/A | #N/A | #N/A
#N/A | #N/A | #N/A
#N/A | #N/A | #N/A
#N/A | #N/A | #N/A
#N/A | #N/A | #N/A
#N/A | #N/A | #N/A
#N/A | #N/A | #N/A
#N/A | #N/A | #N/A
#N/A | #N/A | #N/A
#N/A | #N/A | #N/A
#N/A | #N/A | #N/A
#N/A | #N/A | #N/A
#N/A | #N/A | #N/A
#N/A | #N/A | #N/A
#N/A | #N/A | #N/A
#N/A | #N/A | #N/A
#N/A | #N/A | #N/A
#N/A | #N/A | #N/A
#N/A | #N/A | #N/A
#N/A | #N/A | #N/A
#N/A | #N/A | #N/A
#N/A | #N/A | #N/A
#N/A | #N/A | #N/A
#N/A | #N/A | #N/A
#N/A | #N/A | #N/A
#N/A | #N/A | #N/A
#N/A | #N/A | #N/A
#N/A | #N/A | #N/A
#N/A | #N/A | #N/A
#N/A | #N/A | #N/A
#N/A | #N/A | #N/A
#N/A | #N/A | #N/A
#N/A | #N/A | #N/A
#N/A | #N/A | #N/A
#N/A | #N/A | #N/A
#N/A | #N/A | #N/A
#N/A | #N/A | #N/A
#N/A | #N/A | #N/A
#N/A | #N/A | #N/A
#N/A | #N/A | #N/A
#N/A | #N/A | #N/A
#N/A | #N/A | #N/A
#N/A | #N/A | #N/A
#N/A | #N/A | #N/A
#N/A | #N/A | #N/A
#N/A | #N/A | #N/A
#N/A | #N/A | #N/A
#N/A | #N/A | #N/A
#N/A | #N/A | #N/A
#N/A | #N/A | #N/A
#N/A | #N/A | #N/A
#N/A | #N/A | #N/A
#N/A | #N/A | #N/A
#N/A | #N/A | #N/A
#N/A | #N/A | #N/A
#N/A | #N/A | #N/A
#N/A | #N/A | #N/A
#N/A | #N/A | #N/A
#N/A | #N/A | #N/A
#N/A | #N/A | #N/A
#N/A | #N/A | #N/A
#N/A | #N/A | #N/A
#N/A | #N/A | #N/A
#N/A | #N/A | #N/A
#N/A | #N/A | #N/A
#N/A | #N/A | #N/A
#N/A | #N/A | #N/A
#N/A | #N/A | #N/A
#N/A | #N/A | #N/A
#N/A | #N/A | #N/A
#N/A | #N/A | #N/A
#N/A | #N/A | #N/A
#N/A | #N/A | #N/A
#N/A | #N/A | #N/A
#N/A | #N/A | #N/A
#N/A | #N/A | #N/A
#N/A | #N/A | #N/A
#N/A | #N/A | #N/A
#N/A | #N/A | #N/A
#N/A | #N/A | #N/A
#N/A | #N/A | #N/A
#N/A | #N/A | #N/A
#N/A | #N/A | #N/A
#N/A | #N/A | #N/A
#N/A | #N/A | #N/A
#N/A | #N/A | #N/A
#N/A | #N/A | #N/A
#N/A | #N/A | #N/A
#N/A | #N/A | #N/A
#N/A | #N/A | #N/A
#N/A | #N/A | #N/A
#N/A | #N/A | #N/A
#N/A | #N/A | #N/A
#N/A | #N/A | #N/A
#N/A | #N/A | #N/A
#N/A | #N/A | #N/A
#N/A | #N/A | #N/A
#N/A | #N/A | #N/A
#N/A | #N/A | #N/A
#N/A | #N/A | #N/A
#N/A | #N/A | #N/A
#N/A | #N/A | #N/A
#N/A | #N/A | #N/A
#N/A | #N/A | #N/A
#N/A | #N/A | #N/A
#N/A | #N/A | #N/A
#N/A | #N/A | #N/A
#N/A | #N/A | #N/A
#N/A | #N/A | #N/A
#N/A | #N/A | #N/A
#N/A | #N/A | #N/A
#N/A | #N/A | #N/A
#N/A | #N/A | #N/A
#N/A | #N/A | #N/A
#N/A | #N/A | #N/A
#N/A | #N/A | #N/A
#N/A | #N/A | #N/A
#N/A | #N/A | #N/A
#N/A | #N/A | #N/A
#N/A | #N/A | #N/A
#N/A | #N/A | #N/A
#N/A | #N/A | #N/A
#N/A | #N/A | #N/A
#N/A | #N/A | #N/A
#N/A | #N/A | #N/A
#N/A | #N/A | #N/A
#N/A | #N/A | #N/A
#N/A | #N/A | #N/A
#N/A | #N/A | #N/A
#N/A | #N/A | #N/A
#N/A | #N/A | #N/A
#N/A | #N/A | #N/A
#N/A | #N/A | #N/A
#N/A | #N/A | #N/A
#N/A | #N/A | #N/A
#N/A | #N/A | #N/A
#N/A | #N/A | #N/A
#N/A | #N/A | #N/A
#N/A | #N/A | #N/A
#N/A | #N/A | #N/A
#N/A | #N/A | #N/A
#N/A | #N/A | #N/A
#N/A | #N/A | #N/A
#N/A | #N/A | #N/A
#N/A | #N/A | #N/A
#N/A | #N/A | #N/A
#N/A | #N/A | #N/A
#N/A | #N/A | #N/A
#N/A | #N/A | #N/A
#N/A | #N/A | #N/A
#N/A | #N/A | #N/A
#N/A | #N/A | #N/A
#N/A | #N/A | #N/A
#N/A | #N/A | #N/A
#N/A | #N/A | #N/A
#N/A | #N/A | #N/A
#N/A | #N/A | #N/A
#N/A | #N/A | #N/A
#N/A | #N/A | #N/A
#N/A | #N/A | #N/A
#N/A | #N/A | #N/A
#N/A | #N/A | #N/A
#N/A | #N/A | #N/A
#N/A | #N/A | #N/A
#N/A | #N/A | #N/A
#N/A | #N/A | #N/A
#N/A | #N/A | #N/A
#N/A | #N/A | #N/A
#N/A | #N/A | #N/A
#N/A | #N/A | #N/A
#N/A | #N/A | #N/A
#N/A | #N/A | #N/A
#N/A | #N/A | #N/A
#N/A | #N/A | #N/A
#N/A | #N/A | #N/A
#N/A | #N/A | #N/A
#N/A | #N/A | #N/A
#N/A | #N/A | #N/A
#N/A | #N/A | #N/A
#N/A | #N/A | #N/A
#N/A | #N/A | #N/A
#N/A | #N/A | #N/A
#N/A | #N/A | #N/A
#N/A | #N/A | #N/A
#N/A | #N/A | #N/A
#N/A | #N/A | #N/A
#N/A | #N/A | #N/A
#N/A | #N/A | #N/A
#N/A | #N/A | #N/A
#N/A | #N/A | #N/A
#N/A | #N/A | #N/A
#N/A | #N/A | #N/A
#N/A | #N/A | #N/A
#N/A | #N/A | #N/A
#N/A | #N/A | #N/A
#N/A | #N/A | #N/A
#N/A | #N/A | #N/A
#N/A | #N/A | #N/A
#N/A | #N/A | #N/A
#N/A | #N/A | #N/A
#N/A | #N/A | #N/A
#N/A | #N/A | #N/A
#N/A | #N/A | #N/A
#N/A | #N/A | #N/A
#N/A | #N/A | #N/A
#N/A | #N/A | #N/A
#N/A | #N/A | #N/A
#N/A | #N/A | #N/A
#N/A | #N/A | #N/A
#N/A | #N/A | #N/A
#N/A | #N/A | #N/A
#N/A | #N/A | #N/A
#N/A | #N/A | #N/A
#N/A | #N/A | #N/A
#N/A | #N/A | #N/A
#N/A | #N/A | #N/A
#N/A | #N/A | #N/A
#N/A | #N/A | #N/A
#N/A | #N/A | #N/A
#N/A | #N/A | #N/A
#N/A | #N/A | #N/A
#N/A | #N/A | #N/A
#N/A | #N/A | #N/A
#N/A | #N/A | #N/A
#N/A | #N/A | #N/A
#N/A | #N/A | #N/A
#N/A | #N/A | #N/A
#N/A | #N/A | #N/A
#N/A | #N/A | #N/A
#N/A | #N/A | #N/A
#N/A | #N/A | #N/A
#N/A | #N/A | #N/A
#N/A | #N/A | #N/A
#N/A | #N/A | #N/A
#N/A | #N/A | #N/A
#N/A | #N/A | #N/A
#N/A | #N/A | #N/A
#N/A | #N/A | #N/A
#N/A | #N/A | #N/A
#N/A | #N/A | #N/A
#N/A | #N/A | #N/A
#N/A | #N/A | #N/A
#N/A | #N/A | #N/A
#N/A | #N/A | #N/A
#N/A | #N/A | #N/A
#N/A | #N/A | #N/A
#N/A | #N/A | #N/A
#N/A | #N/A | #N/A
#N/A | #N/A | #N/A
#N/A | #N/A | #N/A
#N/A | #N/A | #N/A
#N/A | #N/A | #N/A
#N/A | #N/A | #N/A
#N/A | #N/A | #N/A
#N/A | #N/A | #N/A
#N/A | #N/A | #N/A
#N/A | #N/A | #N/A
#N/A | #N/A | #N/A
#N/A | #N/A | #N/A
#N/A | #N/A | #N/A
#N/A | #N/A | #N/A
#N/A | #N/A | #N/A
#N/A | #N/A | #N/A
#N/A | #N/A | #N/A
#N/A | #N/A | #N/A
#N/A | #N/A | #N/A
#N/A | #N/A | #N/A
#N/A | #N/A | #N/A
#N/A | #N/A | #N/A
#N/A | #N/A | #N/A
#N/A | #N/A | #N/A
#N/A | #N/A | #N/A
#N/A | #N/A | #N/A
#N/A | #N/A | #N/A
#N/A | #N/A | #N/A
#N/A | #N/A | #N/A
#N/A | #N/A | #N/A
#N/A | #N/A | #N/A
#N/A | #N/A | #N/A
#N/A | #N/A | #N/A
#N/A | #N/A | #N/A
#N/A | #N/A | #N/A
#N/A | #N/A | #N/A
#N/A | #N/A | #N/A
#N/A | #N/A | #N/A
#N/A | #N/A | #N/A
#N/A | #N/A | #N/A
#N/A | #N/A | #N/A
#N/A | #N/A | #N/A
#N/A | #N/A | #N/A
#N/A | #N/A | #N/A
#N/A | #N/A | #N/A
#N/A | #N/A | #N/A
#N/A | #N/A | #N/A
#N/A | #N/A | #N/A
#N/A | #N/A | #N/A
#N/A | #N/A | #N/A
#N/A | #N/A | #N/A
#N/A | #N/A | #N/A
#N/A | #N/A | #N/A
#N/A | #N/A | #N/A
#N/A | #N/A | #N/A
#N/A | #N/A | #N/A
#N/A | #N/A | #N/A
#N/A | #N/A | #N/A
#N/A | #N/A | #N/A
#N/A | #N/A | #N/A
#N/A | #N/A | #N/A
#N/A | #N/A | #N/A
#N/A | #N/A | #N/A
#N/A | #N/A | #N/A
#N/A | #N/A | #N/A
#N/A | #N/A | #N/A
#N/A | #N/A | #N/A
#N/A | #N/A | #N/A
#N/A | #N/A | #N/A
#N/A | #N/A | #N/A
#N/A | #N/A | #N/A
#N/A | #N/A | #N/A
#N/A | #N/A | #N/A
#N/A | #N/A | #N/A
#N/A | #N/A | #N/A
#N/A | #N/A | #N/A
#N/A | #N/A | #N/A
#N/A | #N/A | #N/A
#N/A | #N/A | #N/A
#N/A | #N/A | #N/A
#N/A | #N/A | #N/A
#N/A | #N/A | #N/A
#N/A | #N/A | #N/A
#N/A | #N/A | #N/A
#N/A | #N/A | #N/A
#N/A | #N/A | #N/A
#N/A | #N/A | #N/A
#N/A | #N/A | #N/A
#N/A | #N/A | #N/A
#N/A | #N/A | #N/A
#N/A | #N/A | #N/A
#N/A | #N/A | #N/A
#N/A | #N/A | #N/A
#N/A | #N/A | #N/A
#N/A | #N/A | #N/A
#N/A | #N/A | #N/A
#N/A | #N/A | #N/A
#N/A | #N/A | #N/A
#N/A | #N/A | #N/A
#N/A | #N/A | #N/A
#N/A | #N/A | #N/A
#N/A | #N/A | #N/A
#N/A | #N/A | #N/A
#N/A | #N/A | #N/A
#N/A | #N/A | #N/A
#N/A | #N/A | #N/A
#N/A | #N/A | #N/A
#N/A | #N/A | #N/A
#N/A | #N/A | #N/A
#N/A | #N/A | #N/A
#N/A | #N/A | #N/A
#N/A | #N/A | #N/A
#N/A | #N/A | #N/A
#N/A | #N/A | #N/A
#N/A | #N/A | #N/A
#N/A | #N/A | #N/A
#N/A | #N/A | #N/A
#N/A | #N/A | #N/A
#N/A | #N/A | #N/A
#N/A | #N/A | #N/A
#N/A | #N/A | #N/A
#N/A | #N/A | #N/A
#N/A | #N/A | #N/A
#N/A | #N/A | #N/A
#N/A | #N/A | #N/A
#N/A | #N/A | #N/A
#N/A | #N/A | #N/A
#N/A | #N/A | #N/A
#N/A | #N/A | #N/A
#N/A | #N/A | #N/A
#N/A | #N/A | #N/A
#N/A | #N/A | #N/A
#N/A | #N/A | #N/A
#N/A | #N/A | #N/A
#N/A | #N/A | #N/A
#N/A | #N/A | #N/A
#N/A | #N/A | #N/A
#N/A | #N/A | #N/A
#N/A | #N/A | #N/A
#N/A | #N/A | #N/A
#N/A | #N/A | #N/A
#N/A | #N/A | #N/A
#N/A | #N/A | #N/A
#N/A | #N/A | #N/A
#N/A | #N/A | #N/A
#N/A | #N/A | #N/A
#N/A | #N/A | #N/A
#N/A | #N/A | #N/A
#N/A | #N/A | #N/A
#N/A | #N/A | #N/A
#N/A | #N/A | #N/A
#N/A | #N/A | #N/A
#N/A | #N/A | #N/A
#N/A | #N/A | #N/A
#N/A | #N/A | #N/A
#N/A | #N/A | #N/A
#N/A | #N/A | #N/A
#N/A | #N/A | #N/A
#N/A | #N/A | #N/A
#N/A | #N/A | #N/A
#N/A | #N/A | #N/A
#N/A | #N/A | #N/A
#N/A | #N/A | #N/A
#N/A | #N/A | #N/A
#N/A | #N/A | #N/A
#N/A | #N/A | #N/A
#N/A | #N/A | #N/A
#N/A | #N/A | #N/A
#N/A | #N/A | #N/A
#N/A | #N/A | #N/A
#N/A | #N/A | #N/A
#N/A | #N/A | #N/A
#N/A | #N/A | #N/A
#N/A | #N/A | #N/A
#N/A | #N/A | #N/A
#N/A | #N/A | #N/A
#N/A | #N/A | #N/A
#N/A | #N/A | #N/A
#N/A | #N/A | #N/A
#N/A | #N/A | #N/A
#N/A | #N/A | #N/A
#N/A | #N/A | #N/A
#N/A | #N/A | #N/A
#N/A | #N/A | #N/A
#N/A | #N/A | #N/A
#N/A | #N/A | #N/A
#N/A | #N/A | #N/A
#N/A | #N/A | #N/A
#N/A | #N/A | #N/A
#N/A | #N/A | #N/A
#N/A | #N/A | #N/A
#N/A | #N/A | #N/A
#N/A | #N/A | #N/A
#N/A | #N/A | #N/A
#N/A | #N/A | #N/A
#N/A | #N/A | #N/A
#N/A | #N/A | #N/A
#N/A | #N/A | #N/A
#N/A | #N/A | #N/A
#N/A | #N/A | #N/A
#N/A | #N/A | #N/A
#N/A | #N/A | #N/A
#N/A | #N/A | #N/A
#N/A | #N/A | #N/A
#N/A | #N/A | #N/A
#N/A | #N/A | #N/A
#N/A | #N/A | #N/A
#N/A | #N/A | #N/A
#N/A | #N/A | #N/A
#N/A | #N/A | #N/A
#N/A | #N/A | #N/A
#N/A | #N/A | #N/A
#N/A | #N/A | #N/A
#N/A | #N/A | #N/A
#N/A | #N/A | #N/A
#N/A | #N/A | #N/A
#N/A | #N/A | #N/A
#N/A | #N/A | #N/A
#N/A | #N/A | #N/A
#N/A | #N/A | #N/A
#N/A | #N/A | #N/A
#N/A | #N/A | #N/A
#N/A | #N/A | #N/A
#N/A | #N/A | #N/A
#N/A | #N/A | #N/A
#N/A | #N/A | #N/A
#N/A | #N/A | #N/A
#N/A | #N/A | #N/A
#N/A | #N/A | #N/A
#N/A | #N/A | #N/A
#N/A | #N/A | #N/A
#N/A | #N/A | #N/A
#N/A | #N/A | #N/A
#N/A | #N/A | #N/A
#N/A | #N/A | #N/A
#N/A | #N/A | #N/A
#N/A | #N/A | #N/A
#N/A | #N/A | #N/A
#N/A | #N/A | #N/A
#N/A | #N/A | #N/A
#N/A | #N/A | #N/A
#N/A | #N/A | #N/A
#N/A | #N/A | #N/A
#N/A | #N/A | #N/A
#N/A | #N/A | #N/A
#N/A | #N/A | #N/A
#N/A | #N/A | #N/A
#N/A | #N/A | #N/A
#N/A | #N/A | #N/A
#N/A | #N/A | #N/A
#N/A | #N/A | #N/A
#N/A | #N/A | #N/A
#N/A | #N/A | #N/A
#N/A | #N/A | #N/A
#N/A | #N/A | #N/A
#N/A | #N/A | #N/A
#N/A | #N/A | #N/A
#N/A | #N/A | #N/A
#N/A | #N/A | #N/A
#N/A | #N/A | #N/A
#N/A | #N/A | #N/A
#N/A | #N/A | #N/A
#N/A | #N/A | #N/A
#N/A | #N/A | #N/A
#N/A | #N/A | #N/A
#N/A | #N/A | #N/A
#N/A | #N/A | #N/A
#N/A | #N/A | #N/A
#N/A | #N/A | #N/A
#N/A | #N/A | #N/A
#N/A | #N/A | #N/A
#N/A | #N/A | #N/A
#N/A | #N/A | #N/A
#N/A | #N/A | #N/A
#N/A | #N/A | #N/A
#N/A | #N/A | #N/A
#N/A | #N/A | #N/A
#N/A | #N/A | #N/A
#N/A | #N/A | #N/A
#N/A | #N/A | #N/A
#N/A | #N/A | #N/A
#N/A | #N/A | #N/A
#N/A | #N/A | #N/A
#N/A | #N/A | #N/A
#N/A | #N/A | #N/A
#N/A | #N/A | #N/A
#N/A | #N/A | #N/A
#N/A | #N/A | #N/A
#N/A | #N/A | #N/A
#N/A | #N/A | #N/A
#N/A | #N/A | #N/A
#N/A | #N/A | #N/A
#N/A | #N/A | #N/A
#N/A | #N/A | #N/A
#N/A | #N/A | #N/A
#N/A | #N/A | #N/A
#N/A | #N/A | #N/A
#N/A | #N/A | #N/A
#N/A | #N/A | #N/A
#N/A | #N/A | #N/A
#N/A | #N/A | #N/A
#N/A | #N/A | #N/A
#N/A | #N/A | #N/A
#N/A | #N/A | #N/A
#N/A | #N/A | #N/A
#N/A | #N/A | #N/A
#N/A | #N/A | #N/A
#N/A | #N/A | #N/A
#N/A | #N/A | #N/A
#N/A | #N/A | #N/A
#N/A | #N/A | #N/A
#N/A | #N/A | #N/A
#N/A | #N/A | #N/A
#N/A | #N/A | #N/A
#N/A | #N/A | #N/A
#N/A | #N/A | #N/A
#N/A | #N/A | #N/A
#N/A | #N/A | #N/A
#N/A | #N/A | #N/A
#N/A | #N/A | #N/A
#N/A | #N/A | #N/A
#N/A | #N/A | #N/A
#N/A | #N/A | #N/A
#N/A | #N/A | #N/A
#N/A | #N/A | #N/A
#N/A | #N/A | #N/A
#N/A | #N/A | #N/A
#N/A | #N/A | #N/A
#N/A | #N/A | #N/A
#N/A | #N/A | #N/A
#N/A | #N/A | #N/A
#N/A | #N/A | #N/A
#N/A | #N/A | #N/A
#N/A | #N/A | #N/A
#N/A | #N/A | #N/A
#N/A | #N/A | #N/A
#N/A | #N/A | #N/A
#N/A | #N/A | #N/A
#N/A | #N/A | #N/A
#N/A | #N/A | #N/A
#N/A | #N/A | #N/A
#N/A | #N/A | #N/A
#N/A | #N/A | #N/A
#N/A | #N/A | #N/A
#N/A | #N/A | #N/A
#N/A | #N/A | #N/A
#N/A | #N/A | #N/A
#N/A | #N/A | #N/A
#N/A | #N/A | #N/A
#N/A | #N/A | #N/A
#N/A | #N/A | #N/A
#N/A | #N/A | #N/A
#N/A | #N/A | #N/A
#N/A | #N/A | #N/A
#N/A | #N/A | #N/A
#N/A | #N/A | #N/A
#N/A | #N/A | #N/A
#N/A | #N/A | #N/A
#N/A | #N/A | #N/A
#N/A | #N/A | #N/A
#N/A | #N/A | #N/A
#N/A | #N/A | #N/A
#N/A | #N/A | #N/A
#N/A | #N/A | #N/A
#N/A | #N/A | #N/A
#N/A | #N/A | #N/A
#N/A | #N/A | #N/A
#N/A | #N/A | #N/A
#N/A | #N/A | #N/A
#N/A | #N/A | #N/A
#N/A | #N/A | #N/A
#N/A | #N/A | #N/A
#N/A | #N/A | #N/A
#N/A | #N/A | #N/A
#N/A | #N/A | #N/A
#N/A | #N/A | #N/A
#N/A | #N/A | #N/A
#N/A | #N/A | #N/A
#N/A | #N/A | #N/A
#N/A | #N/A | #N/A
#N/A | #N/A | #N/A
#N/A | #N/A | #N/A
#N/A | #N/A | #N/A
#N/A | #N/A | #N/A
#N/A | #N/A | #N/A
#N/A | #N/A | #N/A
#N/A | #N/A | #N/A
#N/A | #N/A | #N/A
#N/A | #N/A | #N/A
#N/A | #N/A | #N/A
#N/A | #N/A | #N/A
#N/A | #N/A | #N/A
#N/A | #N/A | #N/A
#N/A | #N/A | #N/A
#N/A | #N/A | #N/A
#N/A | #N/A | #N/A
#N/A | #N/A | #N/A
#N/A | #N/A | #N/A
#N/A | #N/A | #N/A
#N/A | #N/A | #N/A
#N/A | #N/A | #N/A
#N/A | #N/A | #N/A
#N/A | #N/A | #N/A
#N/A | #N/A | #N/A
#N/A | #N/A | #N/A
#N/A | #N/A | #N/A
#N/A | #N/A | #N/A
#N/A | #N/A | #N/A
#N/A | #N/A | #N/A
#N/A | #N/A | #N/A
#N/A | #N/A | #N/A
#N/A | #N/A | #N/A
#N/A | #N/A | #N/A
#N/A | #N/A | #N/A
#N/A | #N/A | #N/A
#N/A | #N/A | #N/A
#N/A | #N/A | #N/A
#N/A | #N/A | #N/A
#N/A | #N/A | #N/A
#N/A | #N/A | #N/A
#N/A | #N/A | #N/A
#N/A | #N/A | #N/A
#N/A | #N/A | #N/A
#N/A | #N/A | #N/A
#N/A | #N/A | #N/A
#N/A | #N/A | #N/A
#N/A | #N/A | #N/A
#N/A | #N/A | #N/A
#N/A | #N/A | #N/A
#N/A | #N/A | #N/A
#N/A | #N/A | #N/A
#N/A | #N/A | #N/A
#N/A | #N/A | #N/A
#N/A | #N/A | #N/A
#N/A | #N/A | #N/A
#N/A | #N/A | #N/A
#N/A | #N/A | #N/A
#N/A | #N/A | #N/A
#N/A | #N/A | #N/A
#N/A | #N/A | #N/A
#N/A | #N/A | #N/A
#N/A | #N/A | #N/A
#N/A | #N/A | #N/A
#N/A | #N/A | #N/A
#N/A | #N/A | #N/A
#N/A | #N/A | #N/A
#N/A | #N/A | #N/A
#N/A | #N/A | #N/A
#N/A | #N/A | #N/A
#N/A | #N/A | #N/A
#N/A | #N/A | #N/A
#N/A | #N/A | #N/A
#N/A | #N/A | #N/A
#N/A | #N/A | #N/A
#N/A | #N/A | #N/A
#N/A | #N/A | #N/A
#N/A | #N/A | #N/A
#N/A | #N/A | #N/A
#N/A | #N/A | #N/A
#N/A | #N/A | #N/A
#N/A | #N/A | #N/A
#N/A | #N/A | #N/A
#N/A | #N/A | #N/A
#N/A | #N/A | #N/A
#N/A | #N/A | #N/A
#N/A | #N/A | #N/A
#N/A | #N/A | #N/A
#N/A | #N/A | #N/A
#N/A | #N/A | #N/A
#N/A | #N/A | #N/A
#N/A | #N/A | #N/A
#N/A | #N/A | #N/A
#N/A | #N/A | #N/A
#N/A | #N/A | #N/A
#N/A | #N/A | #N/A
#N/A | #N/A | #N/A
#N/A | #N/A | #N/A
#N/A | #N/A | #N/A
#N/A | #N/A | #N/A
#N/A | #N/A | #N/A
#N/A | #N/A | #N/A
#N/A | #N/A | #N/A
#N/A | #N/A | #N/A
#N/A | #N/A | #N/A
#N/A | #N/A | #N/A
#N/A | #N/A | #N/A
#N/A | #N/A | #N/A
#N/A | #N/A | #N/A
#N/A | #N/A | #N/A
#N/A | #N/A | #N/A
#N/A | #N/A | #N/A
#N/A | #N/A | #N/A
#N/A | #N/A | #N/A
#N/A | #N/A | #N/A
#N/A | #N/A | #N/A
#N/A | #N/A | #N/A
#N/A | #N/A | #N/A
#N/A | #N/A | #N/A
#N/A | #N/A | #N/A
#N/A | #N/A | #N/A
#N/A | #N/A | #N/A
#N/A | #N/A | #N/A
#N/A | #N/A | #N/A
#N/A | #N/A | #N/A
#N/A | #N/A | #N/A
#N/A | #N/A | #N/A
#N/A | #N/A | #N/A
#N/A | #N/A | #N/A
#N/A | #N/A | #N/A
#N/A | #N/A | #N/A
#N/A | #N/A | #N/A
#N/A | #N/A | #N/A
#N/A | #N/A | #N/A
#N/A | #N/A | #N/A
#N/A | #N/A | #N/A
#N/A | #N/A | #N/A
#N/A | #N/A | #N/A
#N/A | #N/A | #N/A
#N/A | #N/A | #N/A
#N/A | #N/A | #N/A
#N/A | #N/A | #N/A
#N/A | #N/A | #N/A
#N/A | #N/A | #N/A
#N/A | #N/A | #N/A
#N/A | #N/A | #N/A
#N/A | #N/A | #N/A
#N/A | #N/A | #N/A
#N/A | #N/A | #N/A
#N/A | #N/A | #N/A
#N/A | #N/A | #N/A
#N/A | #N/A | #N/A
#N/A | #N/A | #N/A
#N/A | #N/A | #N/A
#N/A | #N/A | #N/A
#N/A | #N/A | #N/A
#N/A | #N/A | #N/A
#N/A | #N/A | #N/A
#N/A | #N/A | #N/A
#N/A | #N/A | #N/A
#N/A | #N/A | #N/A
#N/A | #N/A | #N/A
#N/A | #N/A | #N/A
#N/A | #N/A | #N/A
#N/A | #N/A | #N/A
#N/A | #N/A | #N/A
#N/A | #N/A | #N/A
#N/A | #N/A | #N/A
#N/A | #N/A | #N/A
#N/A | #N/A | #N/A
#N/A | #N/A | #N/A
#N/A | #N/A | #N/A
#N/A | #N/A | #N/A
#N/A | #N/A | #N/A
#N/A | #N/A | #N/A
#N/A | #N/A | #N/A
#N/A | #N/A | #N/A
#N/A | #N/A | #N/A
#N/A | #N/A | #N/A
#N/A | #N/A | #N/A
#N/A | #N/A | #N/A
#N/A | #N/A | #N/A
#N/A | #N/A | #N/A
#N/A | #N/A | #N/A
#N/A | #N/A | #N/A
#N/A | #N/A | #N/A
#N/A | #N/A | #N/A
#N/A | #N/A | #N/A
#N/A | #N/A | #N/A
#N/A | #N/A | #N/A
#N/A | #N/A | #N/A
#N/A | #N/A | #N/A
#N/A | #N/A | #N/A
#N/A | #N/A | #N/A
#N/A | #N/A | #N/A
#N/A | #N/A | #N/A
#N/A | #N/A | #N/A
#N/A | #N/A | #N/A
#N/A | #N/A | #N/A
#N/A | #N/A | #N/A
#N/A | #N/A | #N/A
#N/A | #N/A | #N/A

## hidden (hidden)
Unnamed: 0
Volume de calda [L]
STATUS
Capacidade operacional [ha/h]
Tempo de missao [h]
Tempo util [h]
Tempo por voo [min]
Autonomia Projetada [h]
N° Voos
MTOW [kg]
Massa Estrutura [kg]
Combustível [kg]
Abastecimentos
Massa gerador
Potência gerador [W]
Combustível consumido [L]
Calda cons [L]
Distância percorrida [km]
Distância Pulverizando [km]
RTL ACUMULADO[m]
EOC [km/km]
EOC [h/h]
Tempo de manobra [h]
Tempo rtl_rtw [h]
V pulv [m/s]
V desloc [m/s]