## RESULTADOS_18
Unnamed: 0 | Volume de calda [L] | STATUS | Capacidade operacional [ha/h] | Tempo de missao [h] | Tempo util [h] | Tempo por voo [min] | Autonomia Projetada [h] | N° Voos | MTOW [kg] | Massa Estrutura [kg] | Combustível [kg] | Abastecimentos | Massa gerador | Potência gerador [W] | Combustível consumido [L] | Calda cons [L] | Distância percorrida [km] | Distância Pulverizando [km] | RTL ACUMULADO[m] | EOC [km/km] | EOC [h/h] | Tempo de manobra [h] | Tempo rtl_rtw [h] | V pulv [m/s] | V desloc [m/s] | Preço Total por ha Simples [R$/ha] | Preço Total por ha Presumido [R$/ha] | Preço Total por ha Real [R$/ha] | Preço Total Simples [R$] | Preço Total Presumido [R$] | Prod CAPEX [ha/h/R$] | Dias Trabalhados | Preço Total Real [R$]
0 | 100 | CONCLUIDO | 0.7049 | 141.87 | 100.03 | 5.94 | 0.09 | 1011 | 194.77 | 54.38 | 1 | 1009 | 39.4 | 24256.19 | 1367.69 | 7965.05 | 1864.96 | 84.51 | 885431.92 | 0.05 | 0.47 | 1.77 | 52.19 | 0.5 | 10 | 2382.2643 | 3259.5191 | 2948.4351 | 2382264.2618 | 3259519.061 | 1.0283e-06 | 2.9556 | 2948435.1366
1 | 100 | CONCLUIDO | 1.3285 | 75.27 | 61.52 | 12.77 | 0.18 | 289 | 196.32 | 54.38 | 2 | 287 | 39.95 | 24447.22 | 794.46 | 7964.16 | 549.61 | 84.51 | 231364.68 | 0.15 | 0.77 | 0.59 | 13.68 | 0.5 | 10 | 750.4815 | 1026.8419 | 928.8416 | 750481.5044 | 1026841.9032 | 1.9381e-06 | 1.5681 | 928841.5532
2 | 100 | CONCLUIDO | 1.5587 | 64.16 | 55.34 | 20.5 | 0.27 | 162 | 197.88 | 54.38 | 3 | 160 | 40.5 | 24639 | 669.7 | 7963.89 | 339.77 | 84.51 | 127082.17 | 0.25 | 0.86 | 0.39 | 7.51 | 0.5 | 10 | 551.262 | 754.2609 | 682.2753 | 551261.9705 | 754260.948 | 2.2739e-06 | 1.3367 | 682275.3417
3 | 100 | CONCLUIDO | 1.6826 | 59.43 | 52.76 | 29.58 | 0.36 | 107 | 199.44 | 54.38 | 4 | 105 | 41.06 | 24831.54 | 588.46 | 7963.65 | 251.79 | 84.51 | 83363.72 | 0.34 | 0.9 | 0.31 | 4.92 | 0.5 | 10 | 461.43 | 631.3489 | 571.0939 | 461430.0168 | 631348.9059 | 2.4547e-06 | 1.2381 | 571093.8524
4 | 100 | CONCLUIDO | 1.7437 | 57.35 | 51.64 | 37.79 | 0.44 | 82 | 201.01 | 54.38 | 5 | 12 | 41.63 | 25024.84 | 534.93 | 7963.41 | 211.14 | 84.51 | 63166.3 | 0.4 | 0.92 | 0.36 | 3.81 | 0.5 | 10 | 415.5235 | 568.5376 | 514.2772 | 415523.5189 | 568537.6101 | 2.5438e-06 | 1.1948 | 514277.1786
5 | 100 | CONCLUIDO | 1.7442 | 57.33 | 51.63 | 37.78 | 0.53 | 82 | 202.58 | 54.38 | 6 | 1 | 42.2 | 25218.93 | 536.66 | 7963.65 | 210.12 | 84.51 | 62652.62 | 0.4 | 0.92 | 0.37 | 3.8 | 0.5 | 10 | 416.2408 | 569.5191 | 515.165 | 416240.8215 | 569519.0552 | 2.5445e-06 | 1.1944 | 515164.9559
6 | 100 | CONCLUIDO | 1.7472 | 57.24 | 51.57 | 38.2 | 0.61 | 81 | 204.16 | 54.38 | 7 | 0 | 42.78 | 25413.94 | 539.48 | 7963.65 | 208.08 | 84.51 | 61638.79 | 0.41 | 0.92 | 0.37 | 3.74 | 0.5 | 10 | 416.7711 | 570.2446 | 515.8213 | 416771.1029 | 570244.6096 | 2.5489e-06 | 1.1925 | 515821.2644

## RESULTADOS_6
Unnamed: 0 | Volume de calda [L] | STATUS | Capacidade operacional [ha/h] | Tempo de missao [h] | Tempo util [h] | Tempo por voo [min] | Autonomia Projetada [h] | N° Voos | MTOW [kg] | Massa Estrutura [kg] | Combustível [kg] | Abastecimentos | Massa gerador | Potência gerador [W] | Combustível consumido [L] | Calda cons [L] | Distância percorrida [km] | Distância Pulverizando [km] | RTL ACUMULADO[m] | EOC [km/km] | EOC [h/h] | Tempo de manobra [h] | Tempo rtl_rtw [h] | V pulv [m/s] | V desloc [m/s] | Preço Total por ha Simples [R$/ha] | Preço Total por ha Presumido [R$/ha] | Preço Total por ha Real [R$/ha] | Preço Total Simples [R$] | Preço Total Presumido [R$] | Prod CAPEX [ha/h/R$] | Dias Trabalhados | Preço Total Real [R$]
0 | 40 | CONCLUIDO | 1.3814 | 72.39 | 64.06 | 11.37 | 0.2 | 338 | 89.87 | 37.55 | 1 | 336 | 11.32 | 11317.98 | 464.57 | 7963.99 | 636.38 | 84.51 | 274504.87 | 0.13 | 0.74 | 0.68 | 16.23 | 0.5 | 10 | 453.5738 | 620.5997 | 561.3705 | 453573.7863 | 620599.6647 | 2.2892e-06 | 1.5081 | 561370.5038
1 | 40 | CONCLUIDO | 1.587 | 63.01 | 57.26 | 17.01 | 0.39 | 202 | 91.1 | 37.55 | 2 | 2 | 11.54 | 11468.97 | 375.38 | 7964.05 | 395.28 | 84.51 | 154634.53 | 0.21 | 0.83 | 0.73 | 9.42 | 0.5 | 10 | 331.9545 | 454.1948 | 410.8471 | 331954.4952 | 454194.7851 | 2.6299e-06 | 1.3127 | 410847.0723
2 | 40 | CONCLUIDO | 1.5892 | 62.92 | 57.19 | 17.07 | 0.57 | 201 | 92.32 | 37.55 | 3 | 1 | 11.77 | 11620.34 | 378.98 | 7964.05 | 392.97 | 84.51 | 153486.54 | 0.22 | 0.83 | 0.72 | 9.35 | 0.5 | 10 | 333.3241 | 456.0688 | 412.5422 | 333324.1227 | 456068.7699 | 2.6335e-06 | 1.3108 | 412542.2066
3 | 40 | CONCLUIDO | 1.5912 | 62.85 | 57.13 | 17.14 | 0.75 | 200 | 93.55 | 37.55 | 4 | 0 | 12 | 11772.07 | 382.97 | 7964.05 | 390.95 | 84.51 | 152478.85 | 0.22 | 0.83 | 0.72 | 9.29 | 0.5 | 10 | 334.9669 | 458.3165 | 414.5754 | 334966.917 | 458316.5135 | 2.6369e-06 | 1.3094 | 414575.4287

## RESULTADOS_4
Unnamed: 0 | Volume de calda [L] | STATUS | Capacidade operacional [ha/h] | Tempo de missao [h] | Tempo util [h] | Tempo por voo [min] | Autonomia Projetada [h] | N° Voos | MTOW [kg] | Massa Estrutura [kg] | Combustível [kg] | Abastecimentos | Massa gerador | Potência gerador [W] | Combustível consumido [L] | Calda cons [L] | Distância percorrida [km] | Distância Pulverizando [km] | RTL ACUMULADO[m] | EOC [km/km] | EOC [h/h] | Tempo de manobra [h] | Tempo rtl_rtw [h] | V pulv [m/s] | V desloc [m/s] | Preço Total por ha Simples [R$/ha] | Preço Total por ha Presumido [R$/ha] | Preço Total por ha Real [R$/ha] | Preço Total Simples [R$] | Preço Total Presumido [R$] | Prod CAPEX [ha/h/R$] | Dias Trabalhados | Preço Total Real [R$]
0 | 30 | CONCLUIDO | 1.4953 | 66.88 | 60.76 | 13.26 | 0.24 | 275 | 71.52 | 32.27 | 1 | 53 | 8.25 | 9054.6 | 346.57 | 7964.05 | 513.07 | 84.51 | 213162.86 | 0.16 | 0.78 | 0.87 | 12.92 | 0.5 | 10 | 328.3178 | 449.2189 | 406.346 | 328317.7704 | 449218.8578 | 2.5633e-06 | 1.3933 | 406346.0405
1 | 30 | CONCLUIDO | 1.5087 | 66.28 | 60.28 | 13.55 | 0.48 | 267 | 72.7 | 32.27 | 2 | 1 | 8.43 | 9200.25 | 346.54 | 7964.35 | 494.55 | 84.51 | 203946.61 | 0.17 | 0.79 | 0.92 | 12.45 | 0.5 | 10 | 324.464 | 443.9459 | 401.5763 | 324463.961 | 443945.9057 | 2.5863e-06 | 1.3808 | 401576.3316
2 | 30 | CONCLUIDO | 1.5087 | 66.28 | 60.28 | 13.55 | 0.71 | 267 | 73.88 | 32.27 | 3 | 0 | 8.61 | 9346.23 | 351.65 | 7964.35 | 494.49 | 84.51 | 203914.62 | 0.17 | 0.79 | 0.92 | 12.45 | 0.5 | 10 | 327.4131 | 447.981 | 405.2263 | 327413.0863 | 447981.0291 | 2.5863e-06 | 1.3808 | 405226.3484

## RESULTADOS_1
Unnamed: 0 | Volume de calda [L] | STATUS | Capacidade operacional [ha/h] | Tempo de missao [h] | Tempo util [h] | Tempo por voo [min] | Autonomia Projetada [h] | N° Voos | MTOW [kg] | Massa Estrutura [kg] | Combustível [kg] | Abastecimentos | Massa gerador | Potência gerador [W] | Combustível consumido [L] | Calda cons [L] | Distância percorrida [km] | Distância Pulverizando [km] | RTL ACUMULADO[m] | EOC [km/km] | EOC [h/h] | Tempo de manobra [h] | Tempo rtl_rtw [h] | V pulv [m/s] | V desloc [m/s] | Preço Total por ha Simples [R$/ha] | Preço Total por ha Presumido [R$/ha] | Preço Total por ha Real [R$/ha] | Preço Total Simples [R$] | Preço Total Presumido [R$] | Prod CAPEX [ha/h/R$] | Dias Trabalhados | Preço Total Real [R$]
0 | 15 | CONCLUIDO | 1.2458 | 80.27 | 72.66 | 8.19 | 0.43 | 532 | 39.78 | 19.54 | 1 | 1 | 4.24 | 5140 | 284.08 | 7964.92 | 901.49 | 84.51 | 406090.14 | 0.09 | 0.65 | 1.69 | 24.82 | 0.5 | 10 | 335.9696 | 459.6884 | 415.8164 | 335969.5943 | 459688.4209 | 2.2922e-06 | 1.6723 | 415816.4032
1 | 15 | CONCLUIDO | 1.2458 | 80.27 | 72.66 | 8.19 | 0.84 | 532 | 40.89 | 19.54 | 2 | 0 | 4.35 | 5277.26 | 291.4 | 7964.92 | 901.49 | 84.51 | 406089.54 | 0.09 | 0.65 | 1.69 | 24.82 | 0.5 | 10 | 341.0857 | 466.6885 | 422.1484 | 341085.6819 | 466688.4776 | 2.2922e-06 | 1.6723 | 422148.3843

## RESULTADOS_12
Unnamed: 0 | Volume de calda [L] | STATUS | Capacidade operacional [ha/h] | Tempo de missao [h] | Tempo util [h] | Tempo por voo [min] | Autonomia Projetada [h] | N° Voos | MTOW [kg] | Massa Estrutura [kg] | Combustível [kg] | Abastecimentos | Massa gerador | Potência gerador [W] | Combustível consumido [L] | Calda cons [L] | Distância percorrida [km] | Distância Pulverizando [km] | RTL ACUMULADO[m] | EOC [km/km] | EOC [h/h] | Tempo de manobra [h] | Tempo rtl_rtw [h] | V pulv [m/s] | V desloc [m/s] | Preço Total por ha Simples [R$/ha] | Preço Total por ha Presumido [R$/ha] | Preço Total por ha Real [R$/ha] | Preço Total Simples [R$] | Preço Total Presumido [R$] | Prod CAPEX [ha/h/R$] | Dias Trabalhados | Preço Total Real [R$]
0 | 70 | CONCLUIDO | 1.0071 | 99.29 | 78.92 | 7.54 | 0.12 | 628 | 141.81 | 47.83 | 1 | 626 | 22.98 | 17723.39 | 856.13 | 7964.91 | 1142.58 | 84.51 | 526156.03 | 0.07 | 0.6 | 1.15 | 31.08 | 0.5 | 10 | 1074.9521 | 1470.7969 | 1330.4261 | 1074952.1042 | 1470796.8925 | 1.5496e-06 | 2.0685 | 1330426.1014
1 | 70 | CONCLUIDO | 1.5318 | 65.28 | 57.25 | 17.09 | 0.25 | 201 | 143.17 | 47.83 | 2 | 199 | 23.34 | 17891.86 | 554.92 | 7963.7 | 404.58 | 84.51 | 159289.58 | 0.21 | 0.83 | 0.46 | 9.42 | 0.5 | 10 | 477.4542 | 653.2738 | 590.9263 | 477454.1598 | 653273.8452 | 2.357e-06 | 1.36 | 590926.3063
2 | 70 | CONCLUIDO | 1.6985 | 58.87 | 53.27 | 27.32 | 0.37 | 117 | 144.54 | 47.83 | 3 | 18 | 23.71 | 18060.85 | 454.33 | 7963.65 | 264.55 | 84.51 | 89693.09 | 0.32 | 0.89 | 0.46 | 5.43 | 0.5 | 10 | 369.5024 | 505.5695 | 457.3186 | 369502.3866 | 505569.4666 | 2.6135e-06 | 1.2265 | 457318.6263
3 | 70 | CONCLUIDO | 1.7009 | 58.79 | 53.21 | 27.52 | 0.49 | 116 | 145.92 | 47.83 | 4 | 1 | 24.09 | 18230.35 | 456.5 | 7963.63 | 262.04 | 84.51 | 88442.77 | 0.32 | 0.89 | 0.48 | 5.38 | 0.5 | 10 | 369.9486 | 506.18 | 457.8709 | 369948.6039 | 506180.0008 | 2.6172e-06 | 1.2248 | 457870.8919
4 | 70 | CONCLUIDO | 1.7035 | 58.7 | 53.15 | 27.73 | 0.6 | 115 | 147.3 | 47.83 | 5 | 0 | 24.47 | 18400.38 | 459.31 | 7963.63 | 259.94 | 84.51 | 87399.64 | 0.33 | 0.89 | 0.47 | 5.32 | 0.5 | 10 | 370.6771 | 507.1768 | 458.7726 | 370677.1346 | 507176.8087 | 2.6212e-06 | 1.2229 | 458772.5659

## RESULTADOS_16
Unnamed: 0 | Volume de calda [L] | STATUS | Capacidade operacional [ha/h] | Tempo de missao [h] | Tempo util [h] | Tempo por voo [min] | Autonomia Projetada [h] | N° Voos | MTOW [kg] | Massa Estrutura [kg] | Combustível [kg] | Abastecimentos | Massa gerador | Potência gerador [W] | Combustível consumido [L] | Calda cons [L] | Distância percorrida [km] | Distância Pulverizando [km] | RTL ACUMULADO[m] | EOC [km/km] | EOC [h/h] | Tempo de manobra [h] | Tempo rtl_rtw [h] | V pulv [m/s] | V desloc [m/s] | Preço Total por ha Simples [R$/ha] | Preço Total por ha Presumido [R$/ha] | Preço Total por ha Real [R$/ha] | Preço Total Simples [R$] | Preço Total Presumido [R$] | Prod CAPEX [ha/h/R$] | Dias Trabalhados | Preço Total Real [R$]
0 | 90 | CONCLUIDO | 0.8021 | 124.68 | 91.61 | 6.38 | 0.1 | 862 | 176.73 | 52.44 | 1 | 860 | 33.29 | 22031.19 | 1169.46 | 7965.27 | 1576.11 | 84.51 | 741750.65 | 0.05 | 0.52 | 1.53 | 43.77 | 0.5 | 10 | 1805.5804 | 2470.4748 | 2234.6961 | 1805580.4046 | 2470474.7662 | 1.1893e-06 | 2.5975 | 2234696.1219
1 | 90 | CONCLUIDO | 1.3932 | 71.78 | 60.11 | 13.87 | 0.2 | 260 | 178.21 | 52.44 | 2 | 258 | 33.77 | 22213.89 | 716.12 | 7964.16 | 501.82 | 84.51 | 207613.99 | 0.17 | 0.79 | 0.56 | 12.28 | 0.5 | 10 | 653.2526 | 893.809 | 808.5051 | 653252.5632 | 893808.9764 | 2.0658e-06 | 1.4954 | 808505.1021
2 | 90 | CONCLUIDO | 1.6117 | 62.04 | 54.5 | 22.71 | 0.3 | 144 | 179.7 | 52.44 | 3 | 142 | 34.26 | 22397.24 | 596.42 | 7963.77 | 311.33 | 84.51 | 112952.36 | 0.27 | 0.87 | 0.37 | 6.67 | 0.5 | 10 | 484.3165 | 662.6632 | 599.4195 | 484316.4802 | 662663.1747 | 2.3897e-06 | 1.2925 | 599419.5314
3 | 90 | CONCLUIDO | 1.7236 | 58.02 | 52.22 | 32.98 | 0.39 | 95 | 181.19 | 52.44 | 4 | 51 | 34.75 | 22581.25 | 512.74 | 7963.72 | 231.69 | 84.51 | 73375.44 | 0.36 | 0.91 | 0.35 | 4.39 | 0.5 | 10 | 404.657 | 553.6695 | 500.8281 | 404656.9677 | 553669.5155 | 2.5556e-06 | 1.2087 | 500828.074
4 | 90 | CONCLUIDO | 1.7317 | 57.75 | 52.09 | 34.35 | 0.49 | 91 | 182.69 | 52.44 | 5 | 1 | 35.25 | 22766.06 | 509.87 | 7963.48 | 225.47 | 84.51 | 70283.57 | 0.37 | 0.91 | 0.4 | 4.26 | 0.5 | 10 | 400.9857 | 548.6463 | 496.2843 | 400985.6846 | 548646.3039 | 2.5677e-06 | 1.2031 | 496284.2706
5 | 90 | CONCLUIDO | 1.7346 | 57.65 | 52.03 | 34.69 | 0.58 | 90 | 184.19 | 52.44 | 6 | 0 | 35.75 | 22951.43 | 512.77 | 7963.48 | 223.41 | 84.51 | 69259.94 | 0.38 | 0.91 | 0.4 | 4.2 | 0.5 | 10 | 401.6152 | 549.5077 | 497.0634 | 401615.2146 | 549507.6546 | 2.572e-06 | 1.201 | 497063.4153

## RESULTADOS_0
Unnamed: 0 | Volume de calda [L] | STATUS | Capacidade operacional [ha/h] | Tempo de missao [h] | Tempo util [h] | Tempo por voo [min] | Autonomia Projetada [h] | N° Voos | MTOW [kg] | Massa Estrutura [kg] | Combustível [kg] | Abastecimentos | Massa gerador | Potência gerador [W] | Combustível consumido [L] | Calda cons [L] | Distância percorrida [km] | Distância Pulverizando [km] | RTL ACUMULADO[m] | EOC [km/km] | EOC [h/h] | Tempo de manobra [h] | Tempo rtl_rtw [h] | V pulv [m/s] | V desloc [m/s] | Preço Total por ha Simples [R$/ha] | Preço Total por ha Presumido [R$/ha] | Preço Total por ha Real [R$/ha] | Preço Total Simples [R$] | Preço Total Presumido [R$] | Prod CAPEX [ha/h/R$] | Dias Trabalhados | Preço Total Real [R$]
0 | 10 | CONCLUIDO | 1.0473 | 95.49 | 84.99 | 6.41 | 0.64 | 796 | 26.11 | 12.1 | 1 | 0 | 3.01 | 3454.41 | 245.98 | 7965.49 | 1306.94 | 84.51 | 607495.19 | 0.06 | 0.56 | 2.46 | 37.15 | 0.5 | 10 | 366.4079 | 501.3355 | 453.4887 | 366407.9257 | 501335.4888 | 1.9953e-06 | 1.9894 | 453488.7333

## RESULTADOS_7
Unnamed: 0 | Volume de calda [L] | STATUS | Capacidade operacional [ha/h] | Tempo de missao [h] | Tempo util [h] | Tempo por voo [min] | Autonomia Projetada [h] | N° Voos | MTOW [kg] | Massa Estrutura [kg] | Combustível [kg] | Abastecimentos | Massa gerador | Potência gerador [W] | Combustível consumido [L] | Calda cons [L] | Distância percorrida [km] | Distância Pulverizando [km] | RTL ACUMULADO[m] | EOC [km/km] | EOC [h/h] | Tempo de manobra [h] | Tempo rtl_rtw [h] | V pulv [m/s] | V desloc [m/s] | Preço Total por ha Simples [R$/ha] | Preço Total por ha Presumido [R$/ha] | Preço Total por ha Real [R$/ha] | Preço Total Simples [R$] | Preço Total Presumido [R$] | Prod CAPEX [ha/h/R$] | Dias Trabalhados | Preço Total Real [R$]
0 | 45 | CONCLUIDO | 1.3093 | 76.37 | 66.45 | 10.33 | 0.18 | 386 | 98.71 | 39.72 | 1 | 384 | 12.99 | 12407.75 | 530.14 | 7964.52 | 717.36 | 84.51 | 314752.63 | 0.12 | 0.71 | 0.76 | 18.61 | 0.5 | 10 | 536.3136 | 733.8079 | 663.7743 | 536313.6075 | 733807.9383 | 2.1381e-06 | 1.591 | 663774.3386
1 | 45 | CONCLUIDO | 1.6145 | 61.94 | 56.25 | 18.75 | 0.35 | 180 | 99.95 | 39.72 | 2 | 2 | 13.24 | 12561.45 | 388.37 | 7963.94 | 362.21 | 84.51 | 138211.5 | 0.23 | 0.84 | 0.66 | 8.42 | 0.5 | 10 | 336.9253 | 460.996 | 416.9992 | 336925.2916 | 460996.0481 | 2.6365e-06 | 1.2904 | 416999.2323
2 | 45 | CONCLUIDO | 1.6168 | 61.85 | 56.18 | 18.83 | 0.52 | 179 | 101.2 | 39.72 | 3 | 1 | 13.49 | 12715.54 | 391.86 | 7963.94 | 359.86 | 84.51 | 137038.36 | 0.23 | 0.84 | 0.66 | 8.35 | 0.5 | 10 | 338.1779 | 462.7099 | 418.5496 | 338177.9125 | 462709.9392 | 2.6402e-06 | 1.2885 | 418549.552
3 | 45 | CONCLUIDO | 1.619 | 61.77 | 56.12 | 18.92 | 0.69 | 178 | 102.45 | 39.72 | 4 | 0 | 13.74 | 12870.03 | 395.45 | 7963.94 | 357.79 | 84.51 | 136010.16 | 0.24 | 0.85 | 0.65 | 8.29 | 0.5 | 10 | 339.5235 | 464.551 | 420.2149 | 339523.4842 | 464551.0098 | 2.6438e-06 | 1.2869 | 420214.9134

## RESULTADOS_10
Unnamed: 0 | Volume de calda [L] | STATUS | Capacidade operacional [ha/h] | Tempo de missao [h] | Tempo util [h] | Tempo por voo [min] | Autonomia Projetada [h] | N° Voos | MTOW [kg] | Massa Estrutura [kg] | Combustível [kg] | Abastecimentos | Massa gerador | Potência gerador [W] | Combustível consumido [L] | Calda cons [L] | Distância percorrida [km] | Distância Pulverizando [km] | RTL ACUMULADO[m] | EOC [km/km] | EOC [h/h] | Tempo de manobra [h] | Tempo rtl_rtw [h] | V pulv [m/s] | V desloc [m/s] | Preço Total por ha Simples [R$/ha] | Preço Total por ha Presumido [R$/ha] | Preço Total por ha Real [R$/ha] | Preço Total Simples [R$] | Preço Total Presumido [R$] | Prod CAPEX [ha/h/R$] | Dias Trabalhados | Preço Total Real [R$]
0 | 60 | CONCLUIDO | 1.1197 | 89.31 | 73.68 | 8.37 | 0.14 | 528 | 124.63 | 45 | 1 | 526 | 18.64 | 15605.44 | 721.76 | 7964.48 | 963.86 | 84.51 | 437296.42 | 0.09 | 0.64 | 0.99 | 25.85 | 0.5 | 10 | 826.4652 | 1130.8061 | 1022.8836 | 826465.1662 | 1130806.1015 | 1.7604e-06 | 1.8606 | 1022883.5543
1 | 60 | CONCLUIDO | 1.6082 | 62.18 | 55.73 | 19.79 | 0.28 | 169 | 125.95 | 45 | 2 | 161 | 18.95 | 15767.7 | 466.22 | 7963.86 | 352.63 | 84.51 | 133474.57 | 0.24 | 0.85 | 0.42 | 7.9 | 0.5 | 10 | 394.1851 | 539.3415 | 487.8675 | 394185.115 | 539341.4645 | 2.5285e-06 | 1.2954 | 487867.4721
2 | 60 | CONCLUIDO | 1.6746 | 59.72 | 54.13 | 24.06 | 0.42 | 135 | 127.27 | 45 | 3 | 1 | 19.27 | 15930.42 | 429.39 | 7963.8 | 292.46 | 84.51 | 103561.61 | 0.29 | 0.88 | 0.53 | 6.3 | 0.5 | 10 | 355.7596 | 486.766 | 440.3097 | 355759.6187 | 486766.0053 | 2.6329e-06 | 1.2442 | 440309.7409
3 | 60 | CONCLUIDO | 1.6747 | 59.71 | 54.13 | 24.06 | 0.55 | 135 | 128.59 | 45 | 4 | 1 | 19.59 | 16093.6 | 433.2 | 7963.8 | 292.28 | 84.51 | 103471.41 | 0.29 | 0.88 | 0.53 | 6.3 | 0.5 | 10 | 357.7189 | 489.4467 | 442.7346 | 357718.8558 | 489446.72 | 2.633e-06 | 1.244 | 442734.612
4 | 60 | CONCLUIDO | 1.6771 | 59.63 | 54.07 | 24.21 | 0.68 | 134 | 129.92 | 45 | 5 | 0 | 19.92 | 16257.24 | 436.59 | 7963.8 | 290.25 | 84.51 | 102461.99 | 0.29 | 0.88 | 0.53 | 6.24 | 0.5 | 10 | 358.8308 | 490.9681 | 444.1108 | 358830.7841 | 490968.1093 | 2.6368e-06 | 1.2423 | 444110.802

## RESULTADOS_14
Unnamed: 0 | Volume de calda [L] | STATUS | Capacidade operacional [ha/h] | Tempo de missao [h] | Tempo util [h] | Tempo por voo [min] | Autonomia Projetada [h] | N° Voos | MTOW [kg] | Massa Estrutura [kg] | Combustível [kg] | Abastecimentos | Massa gerador | Potência gerador [W] | Combustível consumido [L] | Calda cons [L] | Distância percorrida [km] | Distância Pulverizando [km] | RTL ACUMULADO[m] | EOC [km/km] | EOC [h/h] | Tempo de manobra [h] | Tempo rtl_rtw [h] | V pulv [m/s] | V desloc [m/s] | Preço Total por ha Simples [R$/ha] | Preço Total por ha Presumido [R$/ha] | Preço Total por ha Real [R$/ha] | Preço Total Simples [R$] | Preço Total Presumido [R$] | Prod CAPEX [ha/h/R$] | Dias Trabalhados | Preço Total Real [R$]
0 | 80 | CONCLUIDO | 0.9024 | 110.82 | 84.74 | 6.9 | 0.11 | 737 | 159.12 | 50.28 | 1 | 735 | 27.84 | 19859.16 | 1002.45 | 7965.35 | 1341.63 | 84.51 | 625134.4 | 0.06 | 0.56 | 1.32 | 36.9 | 0.5 | 10 | 1388.987 | 1900.4733 | 1719.0948 | 1388986.9806 | 1900473.2647 | 1.3619e-06 | 2.3087 | 1719094.7636
1 | 80 | CONCLUIDO | 1.461 | 68.45 | 58.68 | 15.24 | 0.22 | 231 | 160.54 | 50.28 | 2 | 229 | 28.26 | 20034.4 | 636.76 | 7963.84 | 453.02 | 84.51 | 183361.79 | 0.19 | 0.81 | 0.5 | 10.85 | 0.5 | 10 | 562.6206 | 769.8023 | 696.3335 | 562620.6133 | 769802.3442 | 2.2049e-06 | 1.426 | 696333.4889
2 | 80 | CONCLUIDO | 1.6643 | 60.08 | 53.7 | 25.57 | 0.33 | 126 | 161.97 | 50.28 | 3 | 123 | 28.69 | 20210.21 | 519.72 | 7963.71 | 283.9 | 84.51 | 99327.18 | 0.3 | 0.88 | 0.34 | 5.87 | 0.5 | 10 | 419.8068 | 574.3982 | 519.5785 | 419806.834 | 574398.2309 | 2.5117e-06 | 1.2517 | 519578.4699
3 | 80 | CONCLUIDO | 1.7187 | 58.18 | 52.57 | 30.92 | 0.43 | 102 | 163.4 | 50.28 | 4 | 1 | 29.12 | 20386.62 | 480.86 | 7963.63 | 241.11 | 84.51 | 78050.84 | 0.35 | 0.9 | 0.43 | 4.74 | 0.5 | 10 | 384.0165 | 525.4283 | 475.2822 | 384016.4814 | 525428.2915 | 2.5938e-06 | 1.2121 | 475282.1528
4 | 80 | CONCLUIDO | 1.7188 | 58.18 | 52.57 | 30.92 | 0.54 | 102 | 164.83 | 50.28 | 5 | 1 | 29.55 | 20563.61 | 484.55 | 7963.63 | 240.99 | 84.51 | 77991.75 | 0.35 | 0.9 | 0.43 | 4.74 | 0.5 | 10 | 385.8638 | 527.9559 | 477.5685 | 385863.8201 | 527955.9017 | 2.5939e-06 | 1.2121 | 477568.5315
5 | 80 | CONCLUIDO | 1.7215 | 58.09 | 52.51 | 31.19 | 0.64 | 101 | 166.27 | 50.28 | 6 | 0 | 29.99 | 20741.2 | 487.71 | 7963.63 | 238.97 | 84.51 | 76984.83 | 0.35 | 0.9 | 0.43 | 4.68 | 0.5 | 10 | 386.7076 | 529.1103 | 478.6128 | 386707.5548 | 529110.3368 | 2.598e-06 | 1.2102 | 478612.7889

## RESULTADOS_5
Unnamed: 0 | Volume de calda [L] | STATUS | Capacidade operacional [ha/h] | Tempo de missao [h] | Tempo util [h] | Tempo por voo [min] | Autonomia Projetada [h] | N° Voos | MTOW [kg] | Massa Estrutura [kg] | Combustível [kg] | Abastecimentos | Massa gerador | Potência gerador [W] | Combustível consumido [L] | Calda cons [L] | Distância percorrida [km] | Distância Pulverizando [km] | RTL ACUMULADO[m] | EOC [km/km] | EOC [h/h] | Tempo de manobra [h] | Tempo rtl_rtw [h] | V pulv [m/s] | V desloc [m/s] | Preço Total por ha Simples [R$/ha] | Preço Total por ha Presumido [R$/ha] | Preço Total por ha Real [R$/ha] | Preço Total Simples [R$] | Preço Total Presumido [R$] | Prod CAPEX [ha/h/R$] | Dias Trabalhados | Preço Total Real [R$]
0 | 35 | CONCLUIDO | 1.4593 | 68.53 | 61.66 | 12.8 | 0.22 | 289 | 80.84 | 35.1 | 1 | 260 | 9.74 | 10204.21 | 396.45 | 7964.43 | 552.89 | 84.51 | 233003.69 | 0.15 | 0.77 | 0.64 | 13.82 | 0.5 | 10 | 375.9941 | 514.4517 | 465.3531 | 375994.0734 | 514451.6789 | 2.4575e-06 | 1.4277 | 465353.1327
1 | 35 | CONCLUIDO | 1.5548 | 64.32 | 58.48 | 15.32 | 0.43 | 229 | 82.04 | 35.1 | 2 | 1 | 9.94 | 10352.53 | 360.32 | 7963.98 | 435.2 | 84.51 | 174460.64 | 0.19 | 0.81 | 0.81 | 10.65 | 0.5 | 10 | 326.3737 | 446.5589 | 403.94 | 326373.7261 | 446558.9307 | 2.6183e-06 | 1.34 | 403939.9731
2 | 35 | CONCLUIDO | 1.5548 | 64.32 | 58.48 | 15.32 | 0.63 | 229 | 83.25 | 35.1 | 3 | 0 | 10.15 | 10501.19 | 365.28 | 7963.98 | 435.2 | 84.51 | 174459.6 | 0.19 | 0.81 | 0.81 | 10.65 | 0.5 | 10 | 329.1514 | 450.3595 | 407.3778 | 329151.4071 | 450359.4763 | 2.6183e-06 | 1.34 | 407377.7999

## RESULTADOS_8
Unnamed: 0 | Volume de calda [L] | STATUS | Capacidade operacional [ha/h] | Tempo de missao [h] | Tempo util [h] | Tempo por voo [min] | Autonomia Projetada [h] | N° Voos | MTOW [kg] | Massa Estrutura [kg] | Combustível [kg] | Abastecimentos | Massa gerador | Potência gerador [W] | Combustível consumido [L] | Calda cons [L] | Distância percorrida [km] | Distância Pulverizando [km] | RTL ACUMULADO[m] | EOC [km/km] | EOC [h/h] | Tempo de manobra [h] | Tempo rtl_rtw [h] | V pulv [m/s] | V desloc [m/s] | Preço Total por ha Simples [R$/ha] | Preço Total por ha Presumido [R$/ha] | Preço Total por ha Real [R$/ha] | Preço Total Simples [R$] | Preço Total Presumido [R$] | Prod CAPEX [ha/h/R$] | Dias Trabalhados | Preço Total Real [R$]
0 | 50 | CONCLUIDO | 1.2426 | 80.48 | 68.82 | 9.54 | 0.16 | 433 | 107.41 | 41.65 | 1 | 431 | 14.77 | 13481.73 | 593.84 | 7964.54 | 797.92 | 84.51 | 354801.34 | 0.11 | 0.69 | 0.84 | 20.98 | 0.5 | 10 | 624.6467 | 854.6692 | 773.1008 | 624646.7073 | 854669.1824 | 2.0019e-06 | 1.6767 | 773100.7552
1 | 50 | CONCLUIDO | 1.6366 | 61.1 | 55.44 | 20.41 | 0.32 | 163 | 108.68 | 41.65 | 2 | 10 | 15.03 | 13638.32 | 401.48 | 7963.82 | 336.06 | 84.51 | 125220.18 | 0.25 | 0.86 | 0.6 | 7.61 | 0.5 | 10 | 342.8054 | 469.0415 | 424.2769 | 342805.4457 | 469041.5343 | 2.6366e-06 | 1.2729 | 424276.8685
2 | 50 | CONCLUIDO | 1.6415 | 60.92 | 55.31 | 20.61 | 0.48 | 161 | 109.96 | 41.65 | 3 | 0 | 15.31 | 13795.21 | 403.32 | 7963.82 | 331.07 | 84.51 | 122736.7 | 0.26 | 0.86 | 0.6 | 7.47 | 0.5 | 10 | 342.4774 | 468.5927 | 423.8709 | 342477.4265 | 468592.7239 | 2.6445e-06 | 1.2692 | 423870.892

## RESULTADOS_3
Unnamed: 0 | Volume de calda [L] | STATUS | Capacidade operacional [ha/h] | Tempo de missao [h] | Tempo util [h] | Tempo por voo [min] | Autonomia Projetada [h] | N° Voos | MTOW [kg] | Massa Estrutura [kg] | Combustível [kg] | Abastecimentos | Massa gerador | Potência gerador [W] | Combustível consumido [L] | Calda cons [L] | Distância percorrida [km] | Distância Pulverizando [km] | RTL ACUMULADO[m] | EOC [km/km] | EOC [h/h] | Tempo de manobra [h] | Tempo rtl_rtw [h] | V pulv [m/s] | V desloc [m/s] | Preço Total por ha Simples [R$/ha] | Preço Total por ha Presumido [R$/ha] | Preço Total por ha Real [R$/ha] | Preço Total Simples [R$] | Preço Total Presumido [R$] | Prod CAPEX [ha/h/R$] | Dias Trabalhados | Preço Total Real [R$]
0 | 25 | CONCLUIDO | 1.4461 | 69.15 | 62.88 | 11.72 | 0.28 | 322 | 61.76 | 28.92 | 1 | 3 | 6.84 | 7851.41 | 326.83 | 7964.6 | 580.31 | 84.51 | 246548.25 | 0.15 | 0.75 | 1.07 | 15.05 | 0.5 | 10 | 322.7044 | 441.5384 | 399.3986 | 322704.4255 | 441538.4317 | 2.5292e-06 | 1.4406 | 399398.6235
1 | 25 | CONCLUIDO | 1.4497 | 68.98 | 62.74 | 11.76 | 0.55 | 320 | 62.92 | 28.92 | 2 | 1 | 7 | 7994.37 | 331.06 | 7964.6 | 575.45 | 84.51 | 244130.44 | 0.15 | 0.76 | 1.07 | 14.9 | 0.5 | 10 | 324.1843 | 443.5633 | 401.2302 | 324184.3144 | 443563.2809 | 2.5355e-06 | 1.4371 | 401230.2239
2 | 25 | CONCLUIDO | 1.4496 | 68.98 | 62.74 | 11.76 | 0.81 | 320 | 64.08 | 28.92 | 3 | 0 | 7.16 | 8137.65 | 336.68 | 7964.6 | 575.44 | 84.51 | 244125.9 | 0.15 | 0.76 | 1.07 | 14.91 | 0.5 | 10 | 327.5819 | 448.212 | 405.4353 | 327581.8878 | 448211.9908 | 2.5353e-06 | 1.4371 | 405435.2675

## RESULTADOS_15
Unnamed: 0 | Volume de calda [L] | STATUS | Capacidade operacional [ha/h] | Tempo de missao [h] | Tempo util [h] | Tempo por voo [min] | Autonomia Projetada [h] | N° Voos | MTOW [kg] | Massa Estrutura [kg] | Combustível [kg] | Abastecimentos | Massa gerador | Potência gerador [W] | Combustível consumido [L] | Calda cons [L] | Distância percorrida [km] | Distância Pulverizando [km] | RTL ACUMULADO[m] | EOC [km/km] | EOC [h/h] | Tempo de manobra [h] | Tempo rtl_rtw [h] | V pulv [m/s] | V desloc [m/s] | Preço Total por ha Simples [R$/ha] | Preço Total por ha Presumido [R$/ha] | Preço Total por ha Real [R$/ha] | Preço Total Simples [R$] | Preço Total Presumido [R$] | Prod CAPEX [ha/h/R$] | Dias Trabalhados | Preço Total Real [R$]
0 | 85 | CONCLUIDO | 0.8518 | 117.4 | 88.02 | 6.63 | 0.11 | 797 | 167.88 | 51.39 | 1 | 795 | 30.49 | 20939.59 | 1082.67 | 7964.81 | 1453.35 | 84.51 | 680694.68 | 0.06 | 0.54 | 1.42 | 40.18 | 0.5 | 10 | 1581.4555 | 2163.8172 | 1957.3056 | 1581455.5397 | 2163817.2383 | 1.2739e-06 | 2.4458 | 1957305.558
1 | 85 | CONCLUIDO | 1.4259 | 70.13 | 59.42 | 14.49 | 0.21 | 246 | 169.33 | 51.39 | 2 | 244 | 30.94 | 21118.46 | 676.99 | 7963.91 | 478.11 | 84.51 | 195828.84 | 0.18 | 0.8 | 0.54 | 11.59 | 0.5 | 10 | 607.8085 | 831.6304 | 752.2607 | 607808.4811 | 831630.3785 | 2.1326e-06 | 1.461 | 752260.7424
2 | 85 | CONCLUIDO | 1.6399 | 60.98 | 54.03 | 24.01 | 0.31 | 135 | 170.79 | 51.39 | 3 | 133 | 31.4 | 21297.94 | 558.46 | 7963.82 | 295.24 | 84.51 | 104949.57 | 0.29 | 0.88 | 0.35 | 6.2 | 0.5 | 10 | 451.0755 | 617.1813 | 558.2784 | 451075.4534 | 617181.3353 | 2.4526e-06 | 1.2704 | 558278.4149
3 | 85 | CONCLUIDO | 1.7266 | 57.92 | 52.29 | 32.68 | 0.41 | 96 | 172.25 | 51.39 | 4 | 9 | 31.86 | 21478.05 | 492.99 | 7963.52 | 231.99 | 84.51 | 73517.54 | 0.36 | 0.91 | 0.41 | 4.46 | 0.5 | 10 | 390.987 | 534.9656 | 483.9093 | 390986.9762 | 534965.6299 | 2.5823e-06 | 1.2067 | 483909.261
4 | 85 | CONCLUIDO | 1.7262 | 57.93 | 52.3 | 32.69 | 0.51 | 96 | 173.71 | 51.39 | 5 | 1 | 32.32 | 21658.78 | 496.53 | 7963.61 | 232.13 | 84.51 | 73589.95 | 0.36 | 0.91 | 0.42 | 4.47 | 0.5 | 10 | 392.8884 | 537.5673 | 486.2626 | 392888.42 | 537567.2693 | 2.5817e-06 | 1.2069 | 486262.6036
5 | 85 | CONCLUIDO | 1.7291 | 57.84 | 52.24 | 33 | 0.61 | 95 | 175.18 | 51.39 | 6 | 0 | 32.79 | 21840.16 | 499.35 | 7963.61 | 230.08 | 84.51 | 72568.67 | 0.37 | 0.91 | 0.42 | 4.41 | 0.5 | 10 | 393.4978 | 538.401 | 487.0168 | 393497.7831 | 538401.0267 | 2.586e-06 | 1.205 | 487016.7883

## RESULTADOS_2
Unnamed: 0 | Volume de calda [L] | STATUS | Capacidade operacional [ha/h] | Tempo de missao [h] | Tempo util [h] | Tempo por voo [min] | Autonomia Projetada [h] | N° Voos | MTOW [kg] | Massa Estrutura [kg] | Combustível [kg] | Abastecimentos | Massa gerador | Potência gerador [W] | Combustível consumido [L] | Calda cons [L] | Distância percorrida [km] | Distância Pulverizando [km] | RTL ACUMULADO[m] | EOC [km/km] | EOC [h/h] | Tempo de manobra [h] | Tempo rtl_rtw [h] | V pulv [m/s] | V desloc [m/s] | Preço Total por ha Simples [R$/ha] | Preço Total por ha Presumido [R$/ha] | Preço Total por ha Real [R$/ha] | Preço Total Simples [R$] | Preço Total Presumido [R$] | Prod CAPEX [ha/h/R$] | Dias Trabalhados | Preço Total Real [R$]
0 | 20 | CONCLUIDO | 1.3672 | 73.14 | 66.5 | 9.98 | 0.34 | 400 | 51.33 | 24.83 | 1 | 2 | 5.51 | 6564.78 | 307.8 | 7964.62 | 699.06 | 84.51 | 305533.73 | 0.12 | 0.71 | 1.31 | 18.67 | 0.5 | 10 | 324.8032 | 444.4101 | 401.9962 | 324803.2202 | 444410.0951 | 2.4471e-06 | 1.5237 | 401996.2194
1 | 20 | CONCLUIDO | 1.3687 | 73.06 | 66.44 | 9.99 | 0.66 | 399 | 52.47 | 24.83 | 2 | 0 | 5.64 | 6705.1 | 313.43 | 7964.62 | 696.71 | 84.51 | 304365.58 | 0.12 | 0.71 | 1.3 | 18.6 | 0.5 | 10 | 327.9213 | 448.6764 | 405.8554 | 327921.3238 | 448676.4221 | 2.4498e-06 | 1.5221 | 405855.3741

## RESULTADOS_11
Unnamed: 0 | Volume de calda [L] | STATUS | Capacidade operacional [ha/h] | Tempo de missao [h] | Tempo util [h] | Tempo por voo [min] | Autonomia Projetada [h] | N° Voos | MTOW [kg] | Massa Estrutura [kg] | Combustível [kg] | Abastecimentos | Massa gerador | Potência gerador [W] | Combustível consumido [L] | Calda cons [L] | Distância percorrida [km] | Distância Pulverizando [km] | RTL ACUMULADO[m] | EOC [km/km] | EOC [h/h] | Tempo de manobra [h] | Tempo rtl_rtw [h] | V pulv [m/s] | V desloc [m/s] | Preço Total por ha Simples [R$/ha] | Preço Total por ha Presumido [R$/ha] | Preço Total por ha Real [R$/ha] | Preço Total Simples [R$] | Preço Total Presumido [R$] | Prod CAPEX [ha/h/R$] | Dias Trabalhados | Preço Total Real [R$]
0 | 65 | CONCLUIDO | 1.0623 | 94.13 | 76.24 | 7.93 | 0.13 | 577 | 133.21 | 46.47 | 1 | 575 | 20.75 | 16663.42 | 787.69 | 7965.27 | 1050.93 | 84.51 | 480587.07 | 0.08 | 0.62 | 1.07 | 28.4 | 0.5 | 10 | 943.6694 | 1291.17 | 1167.9426 | 943669.3596 | 1291170.0495 | 1.6518e-06 | 1.961 | 1167942.5922
1 | 65 | CONCLUIDO | 1.5679 | 63.78 | 56.53 | 18.24 | 0.26 | 186 | 134.55 | 46.47 | 2 | 184 | 21.09 | 16828.84 | 512.35 | 7963.73 | 380.12 | 84.51 | 147134.75 | 0.22 | 0.84 | 0.44 | 8.7 | 0.5 | 10 | 436.5216 | 597.2681 | 540.2657 | 436521.6001 | 597268.1112 | 2.4379e-06 | 1.3288 | 540265.6809
2 | 65 | CONCLUIDO | 1.6893 | 59.19 | 53.61 | 25.73 | 0.39 | 125 | 135.9 | 46.47 | 3 | 1 | 21.43 | 16994.64 | 441.36 | 7963.84 | 275.4 | 84.51 | 95077.7 | 0.31 | 0.89 | 0.49 | 5.78 | 0.5 | 10 | 361.7438 | 494.9538 | 447.7161 | 361743.7975 | 494953.8228 | 2.6267e-06 | 1.2331 | 447716.1246
3 | 65 | CONCLUIDO | 1.6895 | 59.19 | 53.61 | 25.73 | 0.52 | 125 | 137.25 | 46.47 | 4 | 1 | 21.78 | 17160.92 | 445.34 | 7963.84 | 275.22 | 84.51 | 94991.95 | 0.31 | 0.89 | 0.49 | 5.77 | 0.5 | 10 | 363.7529 | 497.7028 | 450.2028 | 363752.9333 | 497702.811 | 2.627e-06 | 1.2331 | 450202.7532
4 | 65 | CONCLUIDO | 1.692 | 59.1 | 53.55 | 25.91 | 0.64 | 124 | 138.6 | 46.47 | 5 | 0 | 22.13 | 17327.69 | 448.62 | 7963.84 | 273.18 | 84.51 | 93972.53 | 0.31 | 0.89 | 0.49 | 5.71 | 0.5 | 10 | 364.7633 | 499.0853 | 451.4533 | 364763.3284 | 499085.2781 | 2.6309e-06 | 1.2312 | 451453.2796

## RESULTADOS_13
Unnamed: 0 | Volume de calda [L] | STATUS | Capacidade operacional [ha/h] | Tempo de missao [h] | Tempo util [h] | Tempo por voo [min] | Autonomia Projetada [h] | N° Voos | MTOW [kg] | Massa Estrutura [kg] | Combustível [kg] | Abastecimentos | Massa gerador | Potência gerador [W] | Combustível consumido [L] | Calda cons [L] | Distância percorrida [km] | Distância Pulverizando [km] | RTL ACUMULADO[m] | EOC [km/km] | EOC [h/h] | Tempo de manobra [h] | Tempo rtl_rtw [h] | V pulv [m/s] | V desloc [m/s] | Preço Total por ha Simples [R$/ha] | Preço Total por ha Presumido [R$/ha] | Preço Total por ha Real [R$/ha] | Preço Total Simples [R$] | Preço Total Presumido [R$] | Prod CAPEX [ha/h/R$] | Dias Trabalhados | Preço Total Real [R$]
0 | 75 | CONCLUIDO | 0.954 | 104.82 | 81.74 | 7.2 | 0.12 | 681 | 150.44 | 49.1 | 1 | 679 | 25.34 | 18787.76 | 927.32 | 7964.7 | 1238.52 | 84.51 | 573861.72 | 0.07 | 0.58 | 1.24 | 33.9 | 0.5 | 10 | 1221.968 | 1671.9505 | 1512.3819 | 1221967.9821 | 1671950.5025 | 1.4534e-06 | 2.1837 | 1512381.8931
1 | 75 | CONCLUIDO | 1.4939 | 66.94 | 58.03 | 16.05 | 0.23 | 217 | 151.83 | 49.1 | 2 | 215 | 25.73 | 18959.54 | 597.44 | 7963.96 | 430.9 | 84.51 | 172371.64 | 0.2 | 0.82 | 0.49 | 10.2 | 0.5 | 10 | 521.0479 | 712.9207 | 644.8806 | 521047.9019 | 712920.7263 | 2.2759e-06 | 1.3946 | 644880.5728
2 | 75 | CONCLUIDO | 1.6918 | 59.11 | 53.26 | 27.31 | 0.35 | 117 | 153.23 | 49.1 | 3 | 82 | 26.13 | 19131.85 | 479.22 | 7963.46 | 267.38 | 84.51 | 91111 | 0.32 | 0.89 | 0.37 | 5.43 | 0.5 | 10 | 387.4611 | 530.1413 | 479.5454 | 387461.0538 | 530141.3074 | 2.5774e-06 | 1.2315 | 479545.3651
3 | 75 | CONCLUIDO | 1.7116 | 58.42 | 52.85 | 29.36 | 0.46 | 108 | 154.63 | 49.1 | 4 | 1 | 26.53 | 19304.72 | 467.61 | 7963.57 | 250.24 | 84.51 | 82585.92 | 0.34 | 0.9 | 0.45 | 5.02 | 0.5 | 10 | 376.0732 | 514.5599 | 465.4511 | 376073.1961 | 514559.9381 | 2.6076e-06 | 1.2171 | 465451.0598
4 | 75 | CONCLUIDO | 1.7116 | 58.42 | 52.85 | 29.36 | 0.57 | 108 | 156.03 | 49.1 | 5 | 0 | 26.94 | 19478.15 | 471.43 | 7963.57 | 250.16 | 84.51 | 82544.51 | 0.34 | 0.9 | 0.45 | 5.02 | 0.5 | 10 | 378.0165 | 517.2188 | 467.8562 | 378016.4802 | 517218.8252 | 2.6076e-06 | 1.2171 | 467856.1864

## RESULTADOS_17
Unnamed: 0 | Volume de calda [L] | STATUS | Capacidade operacional [ha/h] | Tempo de missao [h] | Tempo util [h] | Tempo por voo [min] | Autonomia Projetada [h] | N° Voos | MTOW [kg] | Massa Estrutura [kg] | Combustível [kg] | Abastecimentos | Massa gerador | Potência gerador [W] | Combustível consumido [L] | Calda cons [L] | Distância percorrida [km] | Distância Pulverizando [km] | RTL ACUMULADO[m] | EOC [km/km] | EOC [h/h] | Tempo de manobra [h] | Tempo rtl_rtw [h] | V pulv [m/s] | V desloc [m/s] | Preço Total por ha Simples [R$/ha] | Preço Total por ha Presumido [R$/ha] | Preço Total por ha Real [R$/ha] | Preço Total Simples [R$] | Preço Total Presumido [R$] | Prod CAPEX [ha/h/R$] | Dias Trabalhados | Preço Total Real [R$]
0 | 95 | CONCLUIDO | 0.753 | 132.8 | 95.6 | 6.15 | 0.1 | 933 | 185.69 | 53.44 | 1 | 931 | 36.26 | 23136.14 | 1263.97 | 7966.21 | 1712.42 | 84.51 | 809549.27 | 0.05 | 0.5 | 1.65 | 47.76 | 0.5 | 10 | 2069.6512 | 2831.788 | 2561.5262 | 2069651.1633 | 2831788.0282 | 1.1073e-06 | 2.7667 | 2561526.1532
1 | 95 | CONCLUIDO | 1.3596 | 73.55 | 60.85 | 13.28 | 0.19 | 275 | 187.21 | 53.44 | 2 | 273 | 36.77 | 23322.88 | 755.73 | 7963.96 | 526.54 | 84.51 | 219897.72 | 0.16 | 0.78 | 0.58 | 13.01 | 0.5 | 10 | 701.7751 | 960.1997 | 868.5596 | 701775.1428 | 960199.7105 | 1.9993e-06 | 1.5323 | 868559.5978
2 | 95 | CONCLUIDO | 1.5852 | 63.08 | 54.92 | 21.54 | 0.28 | 153 | 188.73 | 53.44 | 3 | 151 | 37.29 | 23510.33 | 633.29 | 7963.47 | 325.46 | 84.51 | 119970.96 | 0.26 | 0.86 | 0.38 | 7.09 | 0.5 | 10 | 517.3841 | 707.9078 | 640.346 | 517384.1107 | 707907.7657 | 2.331e-06 | 1.3142 | 640346.0421
3 | 95 | CONCLUIDO | 1.706 | 58.62 | 52.42 | 31.45 | 0.37 | 100 | 190.25 | 53.44 | 4 | 96 | 37.82 | 23698.48 | 548.36 | 7963.52 | 240.58 | 84.51 | 77797.4 | 0.35 | 0.91 | 0.3 | 4.59 | 0.5 | 10 | 430.667 | 589.2576 | 533.0197 | 430667.0277 | 589257.627 | 2.5087e-06 | 1.2212 | 533019.7061
4 | 95 | CONCLUIDO | 1.7421 | 57.4 | 51.73 | 36.09 | 0.46 | 86 | 191.78 | 53.44 | 5 | 1 | 38.35 | 23887.36 | 521.36 | 7963.72 | 213.18 | 84.51 | 64167.36 | 0.4 | 0.92 | 0.39 | 3.9 | 0.5 | 10 | 406.4299 | 556.0953 | 503.0223 | 406429.8561 | 556095.2595 | 2.5618e-06 | 1.1958 | 503022.3084
5 | 95 | CONCLUIDO | 1.7423 | 57.4 | 51.73 | 36.09 | 0.55 | 86 | 193.32 | 53.44 | 6 | 1 | 38.89 | 24076.95 | 524.55 | 7963.72 | 213.02 | 84.51 | 64086.95 | 0.4 | 0.92 | 0.39 | 3.9 | 0.5 | 10 | 407.9782 | 558.2137 | 504.9386 | 407978.1807 | 558213.7456 | 2.5621e-06 | 1.1958 | 504938.6092
6 | 95 | CONCLUIDO | 1.7452 | 57.3 | 51.67 | 36.47 | 0.64 | 85 | 194.86 | 53.44 | 7 | 0 | 39.43 | 24267.28 | 527.34 | 7963.72 | 210.99 | 84.51 | 63076.15 | 0.4 | 0.92 | 0.38 | 3.84 | 0.5 | 10 | 408.5338 | 558.974 | 505.6263 | 408533.808 | 558973.9793 | 2.5663e-06 | 1.1938 | 505626.2873

## RESULTADOS_9
Unnamed: 0 | Volume de calda [L] | STATUS | Capacidade operacional [ha/h] | Tempo de missao [h] | Tempo util [h] | Tempo por voo [min] | Autonomia Projetada [h] | N° Voos | MTOW [kg] | Massa Estrutura [kg] | Combustível [kg] | Abastecimentos | Massa gerador | Potência gerador [W] | Combustível consumido [L] | Calda cons [L] | Distância percorrida [km] | Distância Pulverizando [km] | RTL ACUMULADO[m] | EOC [km/km] | EOC [h/h] | Tempo de manobra [h] | Tempo rtl_rtw [h] | V pulv [m/s] | V desloc [m/s] | Preço Total por ha Simples [R$/ha] | Preço Total por ha Presumido [R$/ha] | Preço Total por ha Real [R$/ha] | Preço Total Simples [R$] | Preço Total Presumido [R$] | Prod CAPEX [ha/h/R$] | Dias Trabalhados | Preço Total Real [R$]
0 | 55 | CONCLUIDO | 1.1798 | 84.76 | 71.21 | 8.9 | 0.15 | 480 | 116.05 | 43.4 | 1 | 478 | 16.65 | 14546.17 | 657.3 | 7964.8 | 879.74 | 84.51 | 395477.12 | 0.1 | 0.67 | 0.91 | 23.38 | 0.5 | 10 | 720.5756 | 985.9233 | 891.8281 | 720575.5669 | 985923.2802 | 1.8769e-06 | 1.7658 | 891828.1461
1 | 55 | CONCLUIDO | 1.6392 | 61.01 | 55.17 | 21.08 | 0.3 | 157 | 117.34 | 43.4 | 2 | 87 | 16.94 | 14705.49 | 424.24 | 7963.7 | 330.61 | 84.51 | 122525.32 | 0.26 | 0.86 | 0.48 | 7.34 | 0.5 | 10 | 358.5754 | 490.6187 | 443.7947 | 358575.3954 | 490618.6752 | 2.6077e-06 | 1.271 | 443794.7175
2 | 55 | CONCLUIDO | 1.6591 | 60.27 | 54.68 | 22.32 | 0.45 | 147 | 118.63 | 43.4 | 3 | 1 | 17.23 | 14865.24 | 416.58 | 7963.67 | 310.13 | 84.51 | 112337.22 | 0.27 | 0.87 | 0.57 | 6.85 | 0.5 | 10 | 349.1659 | 477.7441 | 432.1489 | 349165.8553 | 477744.1273 | 2.6394e-06 | 1.2556 | 432148.8983
3 | 55 | CONCLUIDO | 1.6592 | 60.27 | 54.67 | 22.32 | 0.59 | 147 | 119.93 | 43.4 | 4 | 1 | 17.53 | 15025.44 | 420.36 | 7963.68 | 309.99 | 84.51 | 112263.15 | 0.27 | 0.87 | 0.57 | 6.84 | 0.5 | 10 | 351.1062 | 480.399 | 434.5504 | 351106.239 | 480399.0459 | 2.6396e-06 | 1.2556 | 434550.4352
4 | 55 | CONCLUIDO | 1.6615 | 60.19 | 54.62 | 22.44 | 0.73 | 146 | 121.23 | 43.4 | 5 | 0 | 17.83 | 15186.08 | 424.02 | 7963.67 | 307.97 | 84.51 | 111260.71 | 0.27 | 0.87 | 0.57 | 6.78 | 0.5 | 10 | 352.428 | 482.2075 | 436.1863 | 352427.9606 | 482207.4837 | 2.6432e-06 | 1.254 | 436186.2782

## resultados
Unnamed: 0 | Volume de calda [L] | STATUS | Capacidade operacional [ha/h] | Tempo de missao [h] | Tempo util [h] | Tempo por voo [min] | Autonomia Projetada [h] | N° Voos | MTOW [kg] | Massa Estrutura [kg] | Combustível [kg] | Abastecimentos | Massa gerador | Potência gerador [W] | Combustível consumido [L] | Calda cons [L] | Distância percorrida [km] | Distância Pulverizando [km] | RTL ACUMULADO[m] | EOC [km/km] | EOC [h/h] | Tempo de manobra [h] | Tempo rtl_rtw [h] | V pulv [m/s] | V desloc [m/s]
0 | 100 | CONCLUIDO | 0.7049 | 141.87 | 100.03 | 5.94 | 0.09 | 1011 | 194.77 | 54.38 | 1 | 1009 | 39.4 | 24256.19 | 1367.69 | 7965.05 | 1864.96 | 84.51 | 885431.92 | 0.05 | 0.47 | 1.77 | 52.19 | 0.5 | 10
1 | 100 | CONCLUIDO | 1.3285 | 75.27 | 61.52 | 12.77 | 0.18 | 289 | 196.32 | 54.38 | 2 | 287 | 39.95 | 24447.22 | 794.46 | 7964.16 | 549.61 | 84.51 | 231364.68 | 0.15 | 0.77 | 0.59 | 13.68 | 0.5 | 10
2 | 100 | CONCLUIDO | 1.5587 | 64.16 | 55.34 | 20.5 | 0.27 | 162 | 197.88 | 54.38 | 3 | 160 | 40.5 | 24639 | 669.7 | 7963.89 | 339.77 | 84.51 | 127082.17 | 0.25 | 0.86 | 0.39 | 7.51 | 0.5 | 10
3 | 100 | CONCLUIDO | 1.6826 | 59.43 | 52.76 | 29.58 | 0.36 | 107 | 199.44 | 54.38 | 4 | 105 | 41.06 | 24831.54 | 588.46 | 7963.65 | 251.79 | 84.51 | 83363.72 | 0.34 | 0.9 | 0.31 | 4.92 | 0.5 | 10
4 | 100 | CONCLUIDO | 1.7437 | 57.35 | 51.64 | 37.79 | 0.44 | 82 | 201.01 | 54.38 | 5 | 12 | 41.63 | 25024.84 | 534.93 | 7963.41 | 211.14 | 84.51 | 63166.3 | 0.4 | 0.92 | 0.36 | 3.81 | 0.5 | 10
5 | 100 | CONCLUIDO | 1.7442 | 57.33 | 51.63 | 37.78 | 0.53 | 82 | 202.58 | 54.38 | 6 | 1 | 42.2 | 25218.93 | 536.66 | 7963.65 | 210.12 | 84.51 | 62652.62 | 0.4 | 0.92 | 0.37 | 3.8 | 0.5 | 10
6 | 100 | CONCLUIDO | 1.7472 | 57.24 | 51.57 | 38.2 | 0.61 | 81 | 204.16 | 54.38 | 7 | 0 | 42.78 | 25413.94 | 539.48 | 7963.65 | 208.08 | 84.51 | 61638.79 | 0.41 | 0.92 | 0.37 | 3.74 | 0.5 | 10
0 | 40 | CONCLUIDO | 1.3814 | 72.39 | 64.06 | 11.37 | 0.2 | 338 | 89.87 | 37.55 | 1 | 336 | 11.32 | 11317.98 | 464.57 | 7963.99 | 636.38 | 84.51 | 274504.87 | 0.13 | 0.74 | 0.68 | 16.23 | 0.5 | 10
1 | 40 | CONCLUIDO | 1.587 | 63.01 | 57.26 | 17.01 | 0.39 | 202 | 91.1 | 37.55 | 2 | 2 | 11.54 | 11468.97 | 375.38 | 7964.05 | 395.28 | 84.51 | 154634.53 | 0.21 | 0.83 | 0.73 | 9.42 | 0.5 | 10
2 | 40 | CONCLUIDO | 1.5892 | 62.92 | 57.19 | 17.07 | 0.57 | 201 | 92.32 | 37.55 | 3 | 1 | 11.77 | 11620.34 | 378.98 | 7964.05 | 392.97 | 84.51 | 153486.54 | 0.22 | 0.83 | 0.72 | 9.35 | 0.5 | 10
3 | 40 | CONCLUIDO | 1.5912 | 62.85 | 57.13 | 17.14 | 0.75 | 200 | 93.55 | 37.55 | 4 | 0 | 12 | 11772.07 | 382.97 | 7964.05 | 390.95 | 84.51 | 152478.85 | 0.22 | 0.83 | 0.72 | 9.29 | 0.5 | 10
0 | 30 | CONCLUIDO | 1.4953 | 66.88 | 60.76 | 13.26 | 0.24 | 275 | 71.52 | 32.27 | 1 | 53 | 8.25 | 9054.6 | 346.57 | 7964.05 | 513.07 | 84.51 | 213162.86 | 0.16 | 0.78 | 0.87 | 12.92 | 0.5 | 10
1 | 30 | CONCLUIDO | 1.5087 | 66.28 | 60.28 | 13.55 | 0.48 | 267 | 72.7 | 32.27 | 2 | 1 | 8.43 | 9200.25 | 346.54 | 7964.35 | 494.55 | 84.51 | 203946.61 | 0.17 | 0.79 | 0.92 | 12.45 | 0.5 | 10
2 | 30 | CONCLUIDO | 1.5087 | 66.28 | 60.28 | 13.55 | 0.71 | 267 | 73.88 | 32.27 | 3 | 0 | 8.61 | 9346.23 | 351.65 | 7964.35 | 494.49 | 84.51 | 203914.62 | 0.17 | 0.79 | 0.92 | 12.45 | 0.5 | 10
0 | 15 | CONCLUIDO | 1.2458 | 80.27 | 72.66 | 8.19 | 0.43 | 532 | 39.78 | 19.54 | 1 | 1 | 4.24 | 5140 | 284.08 | 7964.92 | 901.49 | 84.51 | 406090.14 | 0.09 | 0.65 | 1.69 | 24.82 | 0.5 | 10
1 | 15 | CONCLUIDO | 1.2458 | 80.27 | 72.66 | 8.19 | 0.84 | 532 | 40.89 | 19.54 | 2 | 0 | 4.35 | 5277.26 | 291.4 | 7964.92 | 901.49 | 84.51 | 406089.54 | 0.09 | 0.65 | 1.69 | 24.82 | 0.5 | 10
0 | 70 | CONCLUIDO | 1.0071 | 99.29 | 78.92 | 7.54 | 0.12 | 628 | 141.81 | 47.83 | 1 | 626 | 22.98 | 17723.39 | 856.13 | 7964.91 | 1142.58 | 84.51 | 526156.03 | 0.07 | 0.6 | 1.15 | 31.08 | 0.5 | 10
1 | 70 | CONCLUIDO | 1.5318 | 65.28 | 57.25 | 17.09 | 0.25 | 201 | 143.17 | 47.83 | 2 | 199 | 23.34 | 17891.86 | 554.92 | 7963.7 | 404.58 | 84.51 | 159289.58 | 0.21 | 0.83 | 0.46 | 9.42 | 0.5 | 10
2 | 70 | CONCLUIDO | 1.6985 | 58.87 | 53.27 | 27.32 | 0.37 | 117 | 144.54 | 47.83 | 3 | 18 | 23.71 | 18060.85 | 454.33 | 7963.65 | 264.55 | 84.51 | 89693.09 | 0.32 | 0.89 | 0.46 | 5.43 | 0.5 | 10
3 | 70 | CONCLUIDO | 1.7009 | 58.79 | 53.21 | 27.52 | 0.49 | 116 | 145.92 | 47.83 | 4 | 1 | 24.09 | 18230.35 | 456.5 | 7963.63 | 262.04 | 84.51 | 88442.77 | 0.32 | 0.89 | 0.48 | 5.38 | 0.5 | 10
4 | 70 | CONCLUIDO | 1.7035 | 58.7 | 53.15 | 27.73 | 0.6 | 115 | 147.3 | 47.83 | 5 | 0 | 24.47 | 18400.38 | 459.31 | 7963.63 | 259.94 | 84.51 | 87399.64 | 0.33 | 0.89 | 0.47 | 5.32 | 0.5 | 10
0 | 90 | CONCLUIDO | 0.8021 | 124.68 | 91.61 | 6.38 | 0.1 | 862 | 176.73 | 52.44 | 1 | 860 | 33.29 | 22031.19 | 1169.46 | 7965.27 | 1576.11 | 84.51 | 741750.65 | 0.05 | 0.52 | 1.53 | 43.77 | 0.5 | 10
1 | 90 | CONCLUIDO | 1.3932 | 71.78 | 60.11 | 13.87 | 0.2 | 260 | 178.21 | 52.44 | 2 | 258 | 33.77 | 22213.89 | 716.12 | 7964.16 | 501.82 | 84.51 | 207613.99 | 0.17 | 0.79 | 0.56 | 12.28 | 0.5 | 10
2 | 90 | CONCLUIDO | 1.6117 | 62.04 | 54.5 | 22.71 | 0.3 | 144 | 179.7 | 52.44 | 3 | 142 | 34.26 | 22397.24 | 596.42 | 7963.77 | 311.33 | 84.51 | 112952.36 | 0.27 | 0.87 | 0.37 | 6.67 | 0.5 | 10
3 | 90 | CONCLUIDO | 1.7236 | 58.02 | 52.22 | 32.98 | 0.39 | 95 | 181.19 | 52.44 | 4 | 51 | 34.75 | 22581.25 | 512.74 | 7963.72 | 231.69 | 84.51 | 73375.44 | 0.36 | 0.91 | 0.35 | 4.39 | 0.5 | 10
4 | 90 | CONCLUIDO | 1.7317 | 57.75 | 52.09 | 34.35 | 0.49 | 91 | 182.69 | 52.44 | 5 | 1 | 35.25 | 22766.06 | 509.87 | 7963.48 | 225.47 | 84.51 | 70283.57 | 0.37 | 0.91 | 0.4 | 4.26 | 0.5 | 10
5 | 90 | CONCLUIDO | 1.7346 | 57.65 | 52.03 | 34.69 | 0.58 | 90 | 184.19 | 52.44 | 6 | 0 | 35.75 | 22951.43 | 512.77 | 7963.48 | 223.41 | 84.51 | 69259.94 | 0.38 | 0.91 | 0.4 | 4.2 | 0.5 | 10
0 | 10 | CONCLUIDO | 1.0473 | 95.49 | 84.99 | 6.41 | 0.64 | 796 | 26.11 | 12.1 | 1 | 0 | 3.01 | 3454.41 | 245.98 | 7965.49 | 1306.94 | 84.51 | 607495.19 | 0.06 | 0.56 | 2.46 | 37.15 | 0.5 | 10
0 | 45 | CONCLUIDO | 1.3093 | 76.37 | 66.45 | 10.33 | 0.18 | 386 | 98.71 | 39.72 | 1 | 384 | 12.99 | 12407.75 | 530.14 | 7964.52 | 717.36 | 84.51 | 314752.63 | 0.12 | 0.71 | 0.76 | 18.61 | 0.5 | 10
1 | 45 | CONCLUIDO | 1.6145 | 61.94 | 56.25 | 18.75 | 0.35 | 180 | 99.95 | 39.72 | 2 | 2 | 13.24 | 12561.45 | 388.37 | 7963.94 | 362.21 | 84.51 | 138211.5 | 0.23 | 0.84 | 0.66 | 8.42 | 0.5 | 10
2 | 45 | CONCLUIDO | 1.6168 | 61.85 | 56.18 | 18.83 | 0.52 | 179 | 101.2 | 39.72 | 3 | 1 | 13.49 | 12715.54 | 391.86 | 7963.94 | 359.86 | 84.51 | 137038.36 | 0.23 | 0.84 | 0.66 | 8.35 | 0.5 | 10
3 | 45 | CONCLUIDO | 1.619 | 61.77 | 56.12 | 18.92 | 0.69 | 178 | 102.45 | 39.72 | 4 | 0 | 13.74 | 12870.03 | 395.45 | 7963.94 | 357.79 | 84.51 | 136010.16 | 0.24 | 0.85 | 0.65 | 8.29 | 0.5 | 10
0 | 60 | CONCLUIDO | 1.1197 | 89.31 | 73.68 | 8.37 | 0.14 | 528 | 124.63 | 45 | 1 | 526 | 18.64 | 15605.44 | 721.76 | 7964.48 | 963.86 | 84.51 | 437296.42 | 0.09 | 0.64 | 0.99 | 25.85 | 0.5 | 10
1 | 60 | CONCLUIDO | 1.6082 | 62.18 | 55.73 | 19.79 | 0.28 | 169 | 125.95 | 45 | 2 | 161 | 18.95 | 15767.7 | 466.22 | 7963.86 | 352.63 | 84.51 | 133474.57 | 0.24 | 0.85 | 0.42 | 7.9 | 0.5 | 10
2 | 60 | CONCLUIDO | 1.6746 | 59.72 | 54.13 | 24.06 | 0.42 | 135 | 127.27 | 45 | 3 | 1 | 19.27 | 15930.42 | 429.39 | 7963.8 | 292.46 | 84.51 | 103561.61 | 0.29 | 0.88 | 0.53 | 6.3 | 0.5 | 10
3 | 60 | CONCLUIDO | 1.6747 | 59.71 | 54.13 | 24.06 | 0.55 | 135 | 128.59 | 45 | 4 | 1 | 19.59 | 16093.6 | 433.2 | 7963.8 | 292.28 | 84.51 | 103471.41 | 0.29 | 0.88 | 0.53 | 6.3 | 0.5 | 10
4 | 60 | CONCLUIDO | 1.6771 | 59.63 | 54.07 | 24.21 | 0.68 | 134 | 129.92 | 45 | 5 | 0 | 19.92 | 16257.24 | 436.59 | 7963.8 | 290.25 | 84.51 | 102461.99 | 0.29 | 0.88 | 0.53 | 6.24 | 0.5 | 10
0 | 80 | CONCLUIDO | 0.9024 | 110.82 | 84.74 | 6.9 | 0.11 | 737 | 159.12 | 50.28 | 1 | 735 | 27.84 | 19859.16 | 1002.45 | 7965.35 | 1341.63 | 84.51 | 625134.4 | 0.06 | 0.56 | 1.32 | 36.9 | 0.5 | 10
1 | 80 | CONCLUIDO | 1.461 | 68.45 | 58.68 | 15.24 | 0.22 | 231 | 160.54 | 50.28 | 2 | 229 | 28.26 | 20034.4 | 636.76 | 7963.84 | 453.02 | 84.51 | 183361.79 | 0.19 | 0.81 | 0.5 | 10.85 | 0.5 | 10
2 | 80 | CONCLUIDO | 1.6643 | 60.08 | 53.7 | 25.57 | 0.33 | 126 | 161.97 | 50.28 | 3 | 123 | 28.69 | 20210.21 | 519.72 | 7963.71 | 283.9 | 84.51 | 99327.18 | 0.3 | 0.88 | 0.34 | 5.87 | 0.5 | 10
3 | 80 | CONCLUIDO | 1.7187 | 58.18 | 52.57 | 30.92 | 0.43 | 102 | 163.4 | 50.28 | 4 | 1 | 29.12 | 20386.62 | 480.86 | 7963.63 | 241.11 | 84.51 | 78050.84 | 0.35 | 0.9 | 0.43 | 4.74 | 0.5 | 10
4 | 80 | CONCLUIDO | 1.7188 | 58.18 | 52.57 | 30.92 | 0.54 | 102 | 164.83 | 50.28 | 5 | 1 | 29.55 | 20563.61 | 484.55 | 7963.63 | 240.99 | 84.51 | 77991.75 | 0.35 | 0.9 | 0.43 | 4.74 | 0.5 | 10
5 | 80 | CONCLUIDO | 1.7215 | 58.09 | 52.51 | 31.19 | 0.64 | 101 | 166.27 | 50.28 | 6 | 0 | 29.99 | 20741.2 | 487.71 | 7963.63 | 238.97 | 84.51 | 76984.83 | 0.35 | 0.9 | 0.43 | 4.68 | 0.5 | 10
0 | 35 | CONCLUIDO | 1.4593 | 68.53 | 61.66 | 12.8 | 0.22 | 289 | 80.84 | 35.1 | 1 | 260 | 9.74 | 10204.21 | 396.45 | 7964.43 | 552.89 | 84.51 | 233003.69 | 0.15 | 0.77 | 0.64 | 13.82 | 0.5 | 10
1 | 35 | CONCLUIDO | 1.5548 | 64.32 | 58.48 | 15.32 | 0.43 | 229 | 82.04 | 35.1 | 2 | 1 | 9.94 | 10352.53 | 360.32 | 7963.98 | 435.2 | 84.51 | 174460.64 | 0.19 | 0.81 | 0.81 | 10.65 | 0.5 | 10
2 | 35 | CONCLUIDO | 1.5548 | 64.32 | 58.48 | 15.32 | 0.63 | 229 | 83.25 | 35.1 | 3 | 0 | 10.15 | 10501.19 | 365.28 | 7963.98 | 435.2 | 84.51 | 174459.6 | 0.19 | 0.81 | 0.81 | 10.65 | 0.5 | 10
0 | 50 | CONCLUIDO | 1.2426 | 80.48 | 68.82 | 9.54 | 0.16 | 433 | 107.41 | 41.65 | 1 | 431 | 14.77 | 13481.73 | 593.84 | 7964.54 | 797.92 | 84.51 | 354801.34 | 0.11 | 0.69 | 0.84 | 20.98 | 0.5 | 10
1 | 50 | CONCLUIDO | 1.6366 | 61.1 | 55.44 | 20.41 | 0.32 | 163 | 108.68 | 41.65 | 2 | 10 | 15.03 | 13638.32 | 401.48 | 7963.82 | 336.06 | 84.51 | 125220.18 | 0.25 | 0.86 | 0.6 | 7.61 | 0.5 | 10
2 | 50 | CONCLUIDO | 1.6415 | 60.92 | 55.31 | 20.61 | 0.48 | 161 | 109.96 | 41.65 | 3 | 0 | 15.31 | 13795.21 | 403.32 | 7963.82 | 331.07 | 84.51 | 122736.7 | 0.26 | 0.86 | 0.6 | 7.47 | 0.5 | 10
0 | 25 | CONCLUIDO | 1.4461 | 69.15 | 62.88 | 11.72 | 0.28 | 322 | 61.76 | 28.92 | 1 | 3 | 6.84 | 7851.41 | 326.83 | 7964.6 | 580.31 | 84.51 | 246548.25 | 0.15 | 0.75 | 1.07 | 15.05 | 0.5 | 10
1 | 25 | CONCLUIDO | 1.4497 | 68.98 | 62.74 | 11.76 | 0.55 | 320 | 62.92 | 28.92 | 2 | 1 | 7 | 7994.37 | 331.06 | 7964.6 | 575.45 | 84.51 | 244130.44 | 0.15 | 0.76 | 1.07 | 14.9 | 0.5 | 10
2 | 25 | CONCLUIDO | 1.4496 | 68.98 | 62.74 | 11.76 | 0.81 | 320 | 64.08 | 28.92 | 3 | 0 | 7.16 | 8137.65 | 336.68 | 7964.6 | 575.44 | 84.51 | 244125.9 | 0.15 | 0.76 | 1.07 | 14.91 | 0.5 | 10
0 | 85 | CONCLUIDO | 0.8518 | 117.4 | 88.02 | 6.63 | 0.11 | 797 | 167.88 | 51.39 | 1 | 795 | 30.49 | 20939.59 | 1082.67 | 7964.81 | 1453.35 | 84.51 | 680694.68 | 0.06 | 0.54 | 1.42 | 40.18 | 0.5 | 10
1 | 85 | CONCLUIDO | 1.4259 | 70.13 | 59.42 | 14.49 | 0.21 | 246 | 169.33 | 51.39 | 2 | 244 | 30.94 | 21118.46 | 676.99 | 7963.91 | 478.11 | 84.51 | 195828.84 | 0.18 | 0.8 | 0.54 | 11.59 | 0.5 | 10
2 | 85 | CONCLUIDO | 1.6399 | 60.98 | 54.03 | 24.01 | 0.31 | 135 | 170.79 | 51.39 | 3 | 133 | 31.4 | 21297.94 | 558.46 | 7963.82 | 295.24 | 84.51 | 104949.57 | 0.29 | 0.88 | 0.35 | 6.2 | 0.5 | 10
3 | 85 | CONCLUIDO | 1.7266 | 57.92 | 52.29 | 32.68 | 0.41 | 96 | 172.25 | 51.39 | 4 | 9 | 31.86 | 21478.05 | 492.99 | 7963.52 | 231.99 | 84.51 | 73517.54 | 0.36 | 0.91 | 0.41 | 4.46 | 0.5 | 10
4 | 85 | CONCLUIDO | 1.7262 | 57.93 | 52.3 | 32.69 | 0.51 | 96 | 173.71 | 51.39 | 5 | 1 | 32.32 | 21658.78 | 496.53 | 7963.61 | 232.13 | 84.51 | 73589.95 | 0.36 | 0.91 | 0.42 | 4.47 | 0.5 | 10
5 | 85 | CONCLUIDO | 1.7291 | 57.84 | 52.24 | 33 | 0.61 | 95 | 175.18 | 51.39 | 6 | 0 | 32.79 | 21840.16 | 499.35 | 7963.61 | 230.08 | 84.51 | 72568.67 | 0.37 | 0.91 | 0.42 | 4.41 | 0.5 | 10
0 | 20 | CONCLUIDO | 1.3672 | 73.14 | 66.5 | 9.98 | 0.34 | 400 | 51.33 | 24.83 | 1 | 2 | 5.51 | 6564.78 | 307.8 | 7964.62 | 699.06 | 84.51 | 305533.73 | 0.12 | 0.71 | 1.31 | 18.67 | 0.5 | 10
1 | 20 | CONCLUIDO | 1.3687 | 73.06 | 66.44 | 9.99 | 0.66 | 399 | 52.47 | 24.83 | 2 | 0 | 5.64 | 6705.1 | 313.43 | 7964.62 | 696.71 | 84.51 | 304365.58 | 0.12 | 0.71 | 1.3 | 18.6 | 0.5 | 10
0 | 65 | CONCLUIDO | 1.0623 | 94.13 | 76.24 | 7.93 | 0.13 | 577 | 133.21 | 46.47 | 1 | 575 | 20.75 | 16663.42 | 787.69 | 7965.27 | 1050.93 | 84.51 | 480587.07 | 0.08 | 0.62 | 1.07 | 28.4 | 0.5 | 10
1 | 65 | CONCLUIDO | 1.5679 | 63.78 | 56.53 | 18.24 | 0.26 | 186 | 134.55 | 46.47 | 2 | 184 | 21.09 | 16828.84 | 512.35 | 7963.73 | 380.12 | 84.51 | 147134.75 | 0.22 | 0.84 | 0.44 | 8.7 | 0.5 | 10
2 | 65 | CONCLUIDO | 1.6893 | 59.19 | 53.61 | 25.73 | 0.39 | 125 | 135.9 | 46.47 | 3 | 1 | 21.43 | 16994.64 | 441.36 | 7963.84 | 275.4 | 84.51 | 95077.7 | 0.31 | 0.89 | 0.49 | 5.78 | 0.5 | 10
3 | 65 | CONCLUIDO | 1.6895 | 59.19 | 53.61 | 25.73 | 0.52 | 125 | 137.25 | 46.47 | 4 | 1 | 21.78 | 17160.92 | 445.34 | 7963.84 | 275.22 | 84.51 | 94991.95 | 0.31 | 0.89 | 0.49 | 5.77 | 0.5 | 10
4 | 65 | CONCLUIDO | 1.692 | 59.1 | 53.55 | 25.91 | 0.64 | 124 | 138.6 | 46.47 | 5 | 0 | 22.13 | 17327.69 | 448.62 | 7963.84 | 273.18 | 84.51 | 93972.53 | 0.31 | 0.89 | 0.49 | 5.71 | 0.5 | 10
0 | 75 | CONCLUIDO | 0.954 | 104.82 | 81.74 | 7.2 | 0.12 | 681 | 150.44 | 49.1 | 1 | 679 | 25.34 | 18787.76 | 927.32 | 7964.7 | 1238.52 | 84.51 | 573861.72 | 0.07 | 0.58 | 1.24 | 33.9 | 0.5 | 10
1 | 75 | CONCLUIDO | 1.4939 | 66.94 | 58.03 | 16.05 | 0.23 | 217 | 151.83 | 49.1 | 2 | 215 | 25.73 | 18959.54 | 597.44 | 7963.96 | 430.9 | 84.51 | 172371.64 | 0.2 | 0.82 | 0.49 | 10.2 | 0.5 | 10
2 | 75 | CONCLUIDO | 1.6918 | 59.11 | 53.26 | 27.31 | 0.35 | 117 | 153.23 | 49.1 | 3 | 82 | 26.13 | 19131.85 | 479.22 | 7963.46 | 267.38 | 84.51 | 91111 | 0.32 | 0.89 | 0.37 | 5.43 | 0.5 | 10
3 | 75 | CONCLUIDO | 1.7116 | 58.42 | 52.85 | 29.36 | 0.46 | 108 | 154.63 | 49.1 | 4 | 1 | 26.53 | 19304.72 | 467.61 | 7963.57 | 250.24 | 84.51 | 82585.92 | 0.34 | 0.9 | 0.45 | 5.02 | 0.5 | 10
4 | 75 | CONCLUIDO | 1.7116 | 58.42 | 52.85 | 29.36 | 0.57 | 108 | 156.03 | 49.1 | 5 | 0 | 26.94 | 19478.15 | 471.43 | 7963.57 | 250.16 | 84.51 | 82544.51 | 0.34 | 0.9 | 0.45 | 5.02 | 0.5 | 10
0 | 95 | CONCLUIDO | 0.753 | 132.8 | 95.6 | 6.15 | 0.1 | 933 | 185.69 | 53.44 | 1 | 931 | 36.26 | 23136.14 | 1263.97 | 7966.21 | 1712.42 | 84.51 | 809549.27 | 0.05 | 0.5 | 1.65 | 47.76 | 0.5 | 10
1 | 95 | CONCLUIDO | 1.3596 | 73.55 | 60.85 | 13.28 | 0.19 | 275 | 187.21 | 53.44 | 2 | 273 | 36.77 | 23322.88 | 755.73 | 7963.96 | 526.54 | 84.51 | 219897.72 | 0.16 | 0.78 | 0.58 | 13.01 | 0.5 | 10
2 | 95 | CONCLUIDO | 1.5852 | 63.08 | 54.92 | 21.54 | 0.28 | 153 | 188.73 | 53.44 | 3 | 151 | 37.29 | 23510.33 | 633.29 | 7963.47 | 325.46 | 84.51 | 119970.96 | 0.26 | 0.86 | 0.38 | 7.09 | 0.5 | 10
3 | 95 | CONCLUIDO | 1.706 | 58.62 | 52.42 | 31.45 | 0.37 | 100 | 190.25 | 53.44 | 4 | 96 | 37.82 | 23698.48 | 548.36 | 7963.52 | 240.58 | 84.51 | 77797.4 | 0.35 | 0.91 | 0.3 | 4.59 | 0.5 | 10
4 | 95 | CONCLUIDO | 1.7421 | 57.4 | 51.73 | 36.09 | 0.46 | 86 | 191.78 | 53.44 | 5 | 1 | 38.35 | 23887.36 | 521.36 | 7963.72 | 213.18 | 84.51 | 64167.36 | 0.4 | 0.92 | 0.39 | 3.9 | 0.5 | 10
5 | 95 | CONCLUIDO | 1.7423 | 57.4 | 51.73 | 36.09 | 0.55 | 86 | 193.32 | 53.44 | 6 | 1 | 38.89 | 24076.95 | 524.55 | 7963.72 | 213.02 | 84.51 | 64086.95 | 0.4 | 0.92 | 0.39 | 3.9 | 0.5 | 10
6 | 95 | CONCLUIDO | 1.7452 | 57.3 | 51.67 | 36.47 | 0.64 | 85 | 194.86 | 53.44 | 7 | 0 | 39.43 | 24267.28 | 527.34 | 7963.72 | 210.99 | 84.51 | 63076.15 | 0.4 | 0.92 | 0.38 | 3.84 | 0.5 | 10
0 | 55 | CONCLUIDO | 1.1798 | 84.76 | 71.21 | 8.9 | 0.15 | 480 | 116.05 | 43.4 | 1 | 478 | 16.65 | 14546.17 | 657.3 | 7964.8 | 879.74 | 84.51 | 395477.12 | 0.1 | 0.67 | 0.91 | 23.38 | 0.5 | 10
1 | 55 | CONCLUIDO | 1.6392 | 61.01 | 55.17 | 21.08 | 0.3 | 157 | 117.34 | 43.4 | 2 | 87 | 16.94 | 14705.49 | 424.24 | 7963.7 | 330.61 | 84.51 | 122525.32 | 0.26 | 0.86 | 0.48 | 7.34 | 0.5 | 10
2 | 55 | CONCLUIDO | 1.6591 | 60.27 | 54.68 | 22.32 | 0.45 | 147 | 118.63 | 43.4 | 3 | 1 | 17.23 | 14865.24 | 416.58 | 7963.67 | 310.13 | 84.51 | 112337.22 | 0.27 | 0.87 | 0.57 | 6.85 | 0.5 | 10
3 | 55 | CONCLUIDO | 1.6592 | 60.27 | 54.67 | 22.32 | 0.59 | 147 | 119.93 | 43.4 | 4 | 1 | 17.53 | 15025.44 | 420.36 | 7963.68 | 309.99 | 84.51 | 112263.15 | 0.27 | 0.87 | 0.57 | 6.84 | 0.5 | 10
4 | 55 | CONCLUIDO | 1.6615 | 60.19 | 54.62 | 22.44 | 0.73 | 146 | 121.23 | 43.4 | 5 | 0 | 17.83 | 15186.08 | 424.02 | 7963.67 | 307.97 | 84.51 | 111260.71 | 0.27 | 0.87 | 0.57 | 6.78 | 0.5 | 10

## gráficos
Selecione o eixo X:
Selecione o eixo Y:
Selecione o eixo Z:
Eixo X | Eixo Y | Eixo Z

## hidden (hidden)
Unnamed: 0
Volume de calda [L]
STATUS
Capacidade operacional [ha/h]
Tempo de missao [h]
Tempo util [h]
Tempo por voo [min]
Autonomia Projetada [h]
N° Voos
MTOW [kg]
Massa Estrutura [kg]
Combustível [kg]
Abastecimentos
Massa gerador
Potência gerador [W]
Combustível consumido [L]
Calda cons [L]
Distância percorrida [km]
Distância Pulverizando [km]
RTL ACUMULADO[m]
EOC [km/km]
EOC [h/h]
Tempo de manobra [h]
Tempo rtl_rtw [h]
V pulv [m/s]
V desloc [m/s]