## RESULTADOS_18
Unnamed: 0 | Volume de calda [L] | STATUS | Capacidade operacional [ha/h] | Tempo de missao [h] | Tempo util [h] | Tempo por voo [min] | Autonomia Projetada [h] | N° Voos | MTOW [kg] | Massa Estrutura [kg] | Combustível [kg] | Abastecimentos | Massa gerador | Potência gerador [W] | Combustível consumido [L] | Calda cons [L] | Distância percorrida [km] | Distância Pulverizando [km] | RTL ACUMULADO[m] | EOC [km/km] | EOC [h/h] | Tempo de manobra [h] | Tempo rtl_rtw [h] | V pulv [m/s] | V desloc [m/s] | Preço Total por ha Simples [R$/ha] | Preço Total por ha Presumido [R$/ha] | Preço Total por ha Real [R$/ha] | Preço Total Simples [R$] | Preço Total Presumido [R$] | Prod CAPEX [ha/h/R$] | Dias Trabalhados | Preço Total Real [R$]
0 | 100 | CONCLUIDO | 0.6862 | 145.74 | 102.23 | 5.82 | 0.09 | 1054 | 194.77 | 54.38 | 1 | 1052 | 39.4 | 24256.19 | 1424.77 | 1207.1 | 1939.85 | 79.25 | 922660.12 | 0.04 | 0.44 | 1.84 | 54.39 | 0.5 | 10 | 2535.0592 | 3468.5799 | 3137.5435 | 2535059.2285 | 3468579.8754 | 1.0011e-06 | 3.0362 | 3137543.4803
1 | 100 | CONCLUIDO | 1.2888 | 77.59 | 62.79 | 11.92 | 0.18 | 316 | 196.32 | 54.38 | 2 | 314 | 39.95 | 24447.22 | 868.73 | 1206.93 | 592.5 | 79.25 | 252676.25 | 0.13 | 0.71 | 0.65 | 14.95 | 0.5 | 10 | 828.4322 | 1133.4974 | 1025.318 | 828432.1686 | 1133497.4409 | 1.8802e-06 | 1.6165 | 1025318.036
2 | 100 | CONCLUIDO | 1.5041 | 66.49 | 56.62 | 17.97 | 0.27 | 189 | 197.88 | 54.38 | 3 | 187 | 40.5 | 24639 | 779.12 | 1206.91 | 383.02 | 79.25 | 148571.23 | 0.21 | 0.79 | 0.44 | 8.79 | 0.5 | 10 | 638.6193 | 873.787 | 790.394 | 638619.2526 | 873787.0353 | 2.1942e-06 | 1.3852 | 790394.027
3 | 100 | CONCLUIDO | 1.6211 | 61.69 | 53.96 | 24.16 | 0.36 | 134 | 199.44 | 54.38 | 4 | 132 | 41.06 | 24831.54 | 738.33 | 1206.84 | 292.42 | 79.25 | 103545.46 | 0.27 | 0.82 | 0.36 | 6.13 | 0.5 | 10 | 562.9038 | 770.1898 | 696.684 | 562903.8171 | 770189.8361 | 2.3649e-06 | 1.2852 | 696683.9991
4 | 100 | CONCLUIDO | 1.691 | 59.14 | 52.58 | 30.33 | 0.44 | 104 | 201.01 | 54.38 | 5 | 102 | 41.63 | 25024.84 | 715.73 | 1206.83 | 245.83 | 79.25 | 80397.82 | 0.32 | 0.85 | 0.3 | 4.75 | 0.5 | 10 | 524.171 | 717.1939 | 648.7459 | 524170.9761 | 717193.8543 | 2.4669e-06 | 1.2321 | 648745.8795
5 | 100 | CONCLUIDO | 1.7382 | 57.53 | 51.71 | 36.5 | 0.53 | 85 | 202.58 | 54.38 | 6 | 83 | 42.2 | 25218.93 | 700.28 | 1206.83 | 216.52 | 79.25 | 65838.79 | 0.37 | 0.86 | 0.27 | 3.88 | 0.5 | 10 | 499.8535 | 683.9216 | 618.6491 | 499853.507 | 683921.6203 | 2.5358e-06 | 1.1985 | 618649.1007
6 | 100 | CONCLUIDO | 1.773 | 56.4 | 51.08 | 42.57 | 0.61 | 72 | 204.16 | 54.38 | 7 | 70 | 42.78 | 25413.94 | 688.44 | 1206.84 | 195.08 | 79.25 | 55183.17 | 0.41 | 0.87 | 0.26 | 3.25 | 0.5 | 10 | 482.5643 | 660.2658 | 597.2509 | 482564.3148 | 660265.7847 | 2.5865e-06 | 1.175 | 597250.9449
7 | 100 | CONCLUIDO | 1.8 | 55.56 | 50.63 | 48.99 | 0.69 | 62 | 205.75 | 54.38 | 8 | 60 | 43.37 | 25609.61 | 678.21 | 1206.85 | 179.85 | 79.25 | 47617.99 | 0.44 | 0.88 | 0.24 | 2.8 | 0.5 | 10 | 469.2095 | 641.9932 | 580.7223 | 469209.5443 | 641993.1985 | 2.6259e-06 | 1.1575 | 580722.2687
8 | 100 | CONCLUIDO | 1.8204 | 54.93 | 50.28 | 54.85 | 0.77 | 55 | 207.34 | 54.38 | 9 | 53 | 43.96 | 25806.1 | 669.5 | 1206.81 | 167.96 | 79.25 | 41712.2 | 0.47 | 0.88 | 0.22 | 2.45 | 0.5 | 10 | 458.8856 | 627.8676 | 567.9448 | 458885.6446 | 627867.5835 | 2.6557e-06 | 1.1444 | 567944.7825
9 | 100 | CONCLUIDO | 1.8383 | 54.4 | 49.98 | 61.19 | 0.85 | 49 | 208.94 | 54.38 | 10 | 47 | 44.56 | 26003.41 | 662.53 | 1206.83 | 157.55 | 79.25 | 36537.27 | 0.5 | 0.89 | 0.22 | 2.14 | 0.5 | 10 | 450.3537 | 616.1938 | 557.3851 | 450353.7103 | 616193.8146 | 2.6818e-06 | 1.1333 | 557385.1418
10 | 100 | CONCLUIDO | 1.867 | 53.56 | 49.33 | 67.27 | 0.93 | 44 | 210.55 | 54.38 | 11 | 42 | 45.17 | 26201.54 | 649.48 | 1206.82 | 135.51 | 79.25 | 25541.08 | 0.58 | 0.9 | 0.19 | 1.5 | 0.5 | 10 | 435.7074 | 596.1541 | 539.258 | 435707.3996 | 596154.0862 | 2.7237e-06 | 1.1158 | 539257.9769
11 | 100 | CONCLUIDO | 1.8608 | 53.74 | 49.67 | 74.5 | 1 | 40 | 212.16 | 54.38 | 12 | 38 | 45.78 | 26400.51 | 650.69 | 1206.81 | 147.35 | 79.25 | 31482.08 | 0.54 | 0.9 | 0.2 | 1.84 | 0.5 | 10 | 438.5931 | 600.1024 | 542.8295 | 438593.0736 | 600102.3926 | 2.7146e-06 | 1.1196 | 542829.4625
12 | 100 | CONCLUIDO | 1.8708 | 53.45 | 49.5 | 80.27 | 1.08 | 37 | 213.78 | 54.38 | 13 | 35 | 46.4 | 26600.32 | 645.62 | 1206.81 | 141.59 | 79.25 | 28612.8 | 0.56 | 0.9 | 0.2 | 1.67 | 0.5 | 10 | 433.4639 | 593.0844 | 536.4813 | 433463.8865 | 593084.4127 | 2.7292e-06 | 1.1135 | 536481.2687
13 | 100 | CONCLUIDO | 1.8801 | 53.19 | 49.35 | 87.09 | 1.15 | 34 | 215.41 | 54.38 | 14 | 32 | 47.03 | 26801 | 640.81 | 1206.83 | 136.62 | 79.25 | 26144.39 | 0.58 | 0.9 | 0.19 | 1.52 | 0.5 | 10 | 428.72 | 586.5936 | 530.6099 | 428719.964 | 586593.5686 | 2.7428e-06 | 1.1081 | 530609.9017
14 | 100 | CONCLUIDO | 1.8859 | 53.03 | 49.27 | 92.37 | 1.23 | 32 | 217.04 | 54.38 | 15 | 30 | 47.66 | 27002.55 | 634.9 | 1206.85 | 133.51 | 79.25 | 24600.72 | 0.59 | 0.9 | 0.19 | 1.43 | 0.5 | 10 | 424.4759 | 580.7866 | 525.3571 | 424475.8648 | 580786.6048 | 2.7512e-06 | 1.1048 | 525357.1464
15 | 100 | CONCLUIDO | 1.8902 | 52.91 | 49.22 | 98.44 | 1.3 | 30 | 218.68 | 54.38 | 16 | 28 | 48.31 | 27204.98 | 630.62 | 1206.82 | 132.43 | 79.25 | 24070.68 | 0.6 | 0.9 | 0.18 | 1.39 | 0.5 | 10 | 421.4163 | 576.6004 | 521.5705 | 421416.3447 | 576600.4344 | 2.7575e-06 | 1.1023 | 521570.4982
16 | 100 | CONCLUIDO | 1.8979 | 52.69 | 49.08 | 105.18 | 1.37 | 28 | 220.33 | 54.38 | 17 | 26 | 48.95 | 27408.3 | 625.22 | 1206.83 | 127.44 | 79.25 | 21583.72 | 0.62 | 0.91 | 0.18 | 1.25 | 0.5 | 10 | 416.8834 | 570.3982 | 515.9602 | 416883.3669 | 570398.2142 | 2.7687e-06 | 1.0977 | 515960.2092
17 | 100 | CONCLUIDO | 1.9047 | 52.5 | 48.97 | 113.01 | 1.44 | 26 | 221.99 | 54.38 | 18 | 24 | 49.61 | 27612.53 | 620.6 | 1206.81 | 123.7 | 79.25 | 19724.09 | 0.64 | 0.91 | 0.18 | 1.14 | 0.5 | 10 | 413.0132 | 565.1029 | 511.1703 | 413013.2051 | 565102.8881 | 2.7787e-06 | 1.0938 | 511170.2616
18 | 100 | CONCLUIDO | 1.9079 | 52.41 | 48.92 | 117.42 | 1.51 | 25 | 223.65 | 54.38 | 19 | 23 | 50.27 | 27817.81 | 616.16 | 1206.81 | 122 | 79.25 | 18879.35 | 0.65 | 0.91 | 0.18 | 1.09 | 0.5 | 10 | 410.1717 | 561.2151 | 507.6535 | 410171.7418 | 561215.0727 | 2.7833e-06 | 1.0919 | 507653.4938
19 | 100 | CONCLUIDO | 1.9156 | 52.2 | 48.79 | 127.29 | 1.58 | 23 | 225.32 | 54.38 | 20 | 21 | 50.95 | 28023.89 | 611.81 | 1206.82 | 117.51 | 79.25 | 16643.13 | 0.67 | 0.91 | 0.17 | 0.96 | 0.5 | 10 | 406.2286 | 555.8199 | 502.7732 | 406228.5923 | 555819.8816 | 2.7946e-06 | 1.0875 | 502773.2122
20 | 100 | CONCLUIDO | 1.9133 | 52.27 | 48.89 | 133.35 | 1.64 | 22 | 227 | 54.38 | 21 | 20 | 51.62 | 28230.92 | 608.99 | 1206.82 | 121.38 | 79.25 | 18585.93 | 0.65 | 0.91 | 0.17 | 1.06 | 0.5 | 10 | 405.6819 | 555.0719 | 502.0967 | 405681.9489 | 555071.9399 | 2.7912e-06 | 1.089 | 502096.653
21 | 100 | CONCLUIDO | 1.9194 | 52.1 | 48.77 | 139.33 | 1.71 | 21 | 228.69 | 54.38 | 22 | 19 | 52.31 | 28438.91 | 603.66 | 1206.81 | 116.78 | 79.25 | 16292.02 | 0.68 | 0.91 | 0.17 | 0.94 | 0.5 | 10 | 401.6812 | 549.598 | 497.1451 | 401681.2361 | 549597.9882 | 2.8001e-06 | 1.0854 | 497145.1276
22 | 100 | CONCLUIDO | 1.9224 | 52.02 | 48.72 | 146.17 | 1.77 | 20 | 230.38 | 54.38 | 23 | 18 | 53 | 28647.87 | 600.44 | 1206.81 | 115.35 | 79.25 | 15581.95 | 0.69 | 0.91 | 0.17 | 0.89 | 0.5 | 10 | 399.4745 | 546.5787 | 494.414 | 399474.5274 | 546578.6719 | 2.8045e-06 | 1.0837 | 494413.9706
23 | 100 | CONCLUIDO | 1.9263 | 51.91 | 48.66 | 153.66 | 1.84 | 19 | 232.08 | 54.38 | 24 | 17 | 53.71 | 28857.81 | 595.51 | 1206.81 | 113.03 | 79.25 | 14426.98 | 0.7 | 0.91 | 0.17 | 0.83 | 0.5 | 10 | 396.2916 | 542.2237 | 490.4746 | 396291.6383 | 542223.7026 | 2.8102e-06 | 1.0815 | 490474.6335
24 | 100 | CONCLUIDO | 1.9281 | 51.86 | 48.65 | 162.16 | 1.9 | 18 | 233.79 | 54.38 | 25 | 16 | 54.42 | 29068.74 | 589.34 | 1206.83 | 112.55 | 79.25 | 14191.39 | 0.7 | 0.91 | 0.17 | 0.82 | 0.5 | 10 | 393.1121 | 537.8733 | 486.5395 | 393112.108 | 537873.3291 | 2.8128e-06 | 1.0804 | 486539.4535
25 | 100 | CONCLUIDO | 1.9297 | 51.82 | 48.61 | 162.02 | 1.96 | 18 | 235.51 | 54.38 | 26 | 16 | 55.14 | 29280.69 | 583.36 | 1206.81 | 111.29 | 79.25 | 13557.77 | 0.71 | 0.92 | 0.17 | 0.78 | 0.5 | 10 | 389.9905 | 533.6022 | 482.676 | 389990.5311 | 533602.2498 | 2.8151e-06 | 1.0796 | 482676
26 | 100 | CONCLUIDO | 1.9328 | 51.74 | 48.56 | 171.39 | 2.02 | 17 | 237.24 | 54.38 | 27 | 15 | 55.86 | 29493.67 | 582.22 | 1206.83 | 109.74 | 79.25 | 12791.93 | 0.72 | 0.92 | 0.16 | 0.73 | 0.5 | 10 | 388.7309 | 531.8788 | 481.1171 | 388730.9422 | 531878.8248 | 2.8197e-06 | 1.0779 | 481117.0562
27 | 100 | CONCLUIDO | 1.9368 | 51.63 | 48.49 | 181.85 | 2.08 | 16 | 238.97 | 54.38 | 28 | 14 | 56.6 | 29707.68 | 577.92 | 1206.81 | 107.34 | 79.25 | 11593.71 | 0.74 | 0.92 | 0.17 | 0.66 | 0.5 | 10 | 385.8256 | 527.9037 | 477.5213 | 385825.6344 | 527903.6544 | 2.8255e-06 | 1.0756 | 477521.2705
28 | 100 | CONCLUIDO | 1.9455 | 51.4 | 48.3 | 193.2 | 2.14 | 15 | 240.72 | 54.38 | 29 | 13 | 57.34 | 29922.88 | 566.47 | 1206.81 | 100.92 | 79.25 | 8391.47 | 0.79 | 0.92 | 0.15 | 0.47 | 0.5 | 10 | 378.517 | 517.9037 | 468.4757 | 378516.9941 | 517903.6504 | 2.8382e-06 | 1.0708 | 468475.6529
29 | 100 | CONCLUIDO | 1.9383 | 51.59 | 48.49 | 193.96 | 2.2 | 15 | 242.47 | 54.38 | 30 | 12 | 58.1 | 30139.04 | 569.81 | 1206.81 | 107.52 | 79.25 | 11691.94 | 0.74 | 0.92 | 0.16 | 0.66 | 0.5 | 10 | 381.8853 | 522.5123 | 472.6445 | 381885.3123 | 522512.3318 | 2.8277e-06 | 1.0748 | 472644.4882
30 | 100 | CONCLUIDO | 1.9384 | 51.59 | 48.49 | 193.95 | 2.26 | 15 | 244.23 | 54.38 | 31 | 11 | 58.86 | 30356.28 | 563.07 | 1206.81 | 107.26 | 79.25 | 11559.11 | 0.74 | 0.92 | 0.17 | 0.66 | 0.5 | 10 | 378.8384 | 518.3434 | 468.8734 | 378838.3838 | 518343.3899 | 2.8278e-06 | 1.0748 | 468873.4243
31 | 100 | CONCLUIDO | 1.9423 | 51.49 | 48.42 | 207.53 | 2.31 | 14 | 246 | 54.38 | 32 | 7 | 59.63 | 30574.64 | 561.37 | 1206.81 | 105 | 79.25 | 10432.63 | 0.75 | 0.92 | 0.16 | 0.59 | 0.5 | 10 | 377.1472 | 516.0295 | 466.7803 | 377147.2279 | 516029.4758 | 2.8335e-06 | 1.0727 | 466780.3468
32 | 100 | CONCLUIDO | 1.9418 | 51.5 | 48.44 | 207.58 | 2.37 | 14 | 247.78 | 54.38 | 33 | 4 | 60.41 | 30794.11 | 561.13 | 1206.81 | 105.14 | 79.25 | 10505.78 | 0.75 | 0.92 | 0.17 | 0.61 | 0.5 | 10 | 377.1852 | 516.0815 | 466.8274 | 377185.2208 | 516081.4594 | 2.8328e-06 | 1.0729 | 466827.3692
33 | 100 | CONCLUIDO | 1.9412 | 51.51 | 48.45 | 207.66 | 2.42 | 14 | 249.57 | 54.38 | 34 | 1 | 61.2 | 31014.73 | 562.57 | 1206.83 | 105.75 | 79.25 | 10811.26 | 0.75 | 0.92 | 0.17 | 0.62 | 0.5 | 10 | 377.9713 | 517.157 | 467.8002 | 377971.2639 | 517156.9582 | 2.8319e-06 | 1.0731 | 467800.224
34 | 100 | CONCLUIDO | 1.9409 | 51.52 | 48.46 | 207.7 | 2.48 | 14 | 251.37 | 54.38 | 35 | 0 | 61.99 | 31236.5 | 566.05 | 1206.83 | 106.01 | 79.25 | 10939.98 | 0.75 | 0.92 | 0.17 | 0.63 | 0.5 | 10 | 379.6154 | 519.4065 | 469.8351 | 379615.3935 | 519406.5289 | 2.8315e-06 | 1.0733 | 469835.0988

## RESULTADOS_6
Unnamed: 0 | Volume de calda [L] | STATUS | Capacidade operacional [ha/h] | Tempo de missao [h] | Tempo util [h] | Tempo por voo [min] | Autonomia Projetada [h] | N° Voos | MTOW [kg] | Massa Estrutura [kg] | Combustível [kg] | Abastecimentos | Massa gerador | Potência gerador [W] | Combustível consumido [L] | Calda cons [L] | Distância percorrida [km] | Distância Pulverizando [km] | RTL ACUMULADO[m] | EOC [km/km] | EOC [h/h] | Tempo de manobra [h] | Tempo rtl_rtw [h] | V pulv [m/s] | V desloc [m/s] | Preço Total por ha Simples [R$/ha] | Preço Total por ha Presumido [R$/ha] | Preço Total por ha Real [R$/ha] | Preço Total Simples [R$] | Preço Total Presumido [R$] | Prod CAPEX [ha/h/R$] | Dias Trabalhados | Preço Total Real [R$]
0 | 40 | CONCLUIDO | 1.2982 | 77.03 | 67.38 | 9.91 | 0.2 | 408 | 89.87 | 37.55 | 1 | 406 | 11.32 | 11317.98 | 558.72 | 1206.96 | 749.21 | 79.25 | 330570.68 | 0.11 | 0.66 | 0.79 | 19.55 | 0.5 | 10 | 554.1238 | 758.1767 | 685.8173 | 554123.8191 | 758176.6555 | 2.1513e-06 | 1.6048 | 685817.3396
1 | 40 | CONCLUIDO | 1.6557 | 60.4 | 55.38 | 20.39 | 0.39 | 163 | 91.1 | 37.55 | 2 | 161 | 11.54 | 11468.97 | 447.76 | 1206.84 | 340.71 | 79.25 | 127544.01 | 0.23 | 0.8 | 0.4 | 7.55 | 0.5 | 10 | 352.5682 | 482.3993 | 436.3598 | 352568.1706 | 482399.3252 | 2.7437e-06 | 1.2583 | 436359.8107
2 | 40 | CONCLUIDO | 1.7786 | 56.22 | 52.39 | 31.44 | 0.57 | 100 | 92.32 | 37.55 | 3 | 98 | 11.77 | 11620.34 | 412.42 | 1206.82 | 239.89 | 79.25 | 77452.14 | 0.33 | 0.85 | 0.29 | 4.56 | 0.5 | 10 | 305.4752 | 417.9646 | 378.0746 | 305475.1555 | 417964.5844 | 2.9474e-06 | 1.1712 | 378074.6311
3 | 40 | CONCLUIDO | 1.8382 | 54.4 | 51.1 | 42.58 | 0.75 | 72 | 93.55 | 37.55 | 4 | 70 | 12 | 11772.07 | 391.13 | 1206.83 | 195.64 | 79.25 | 55463.49 | 0.41 | 0.87 | 0.26 | 3.27 | 0.5 | 10 | 283.2262 | 387.5226 | 350.538 | 283226.2295 | 387522.6222 | 3.0462e-06 | 1.1333 | 350538.007
4 | 40 | CONCLUIDO | 1.8775 | 53.26 | 50.28 | 54.85 | 0.93 | 55 | 94.79 | 37.55 | 5 | 53 | 12.23 | 11924.18 | 372.16 | 1206.82 | 168 | 79.25 | 41731.11 | 0.47 | 0.88 | 0.23 | 2.45 | 0.5 | 10 | 267.0948 | 365.4509 | 330.5728 | 267094.7992 | 365450.8877 | 3.1113e-06 | 1.1096 | 330572.7679
5 | 40 | CONCLUIDO | 1.9142 | 52.24 | 49.47 | 67.46 | 1.1 | 44 | 96.02 | 37.55 | 6 | 42 | 12.47 | 12076.67 | 353.68 | 1206.84 | 140.63 | 79.25 | 28101.19 | 0.56 | 0.9 | 0.19 | 1.64 | 0.5 | 10 | 252.2045 | 345.0773 | 312.1436 | 252204.5133 | 345077.3416 | 3.1721e-06 | 1.0883 | 312143.6444
6 | 40 | CONCLUIDO | 1.9204 | 52.07 | 49.45 | 82.42 | 1.27 | 36 | 97.26 | 37.55 | 7 | 31 | 12.71 | 12229.54 | 340.58 | 1206.82 | 139.78 | 79.25 | 27717.33 | 0.57 | 0.9 | 0.2 | 1.62 | 0.5 | 10 | 245.422 | 335.7972 | 303.7492 | 245422.0123 | 335797.2246 | 3.1824e-06 | 1.0848 | 303749.2087
7 | 40 | CONCLUIDO | 1.9295 | 51.83 | 49.28 | 92.41 | 1.43 | 32 | 98.5 | 37.55 | 8 | 4 | 12.95 | 12382.79 | 330.42 | 1206.83 | 133.21 | 79.25 | 24448.43 | 0.59 | 0.9 | 0.22 | 1.45 | 0.5 | 10 | 239.3976 | 327.5543 | 296.293 | 239397.5539 | 327554.2948 | 3.1975e-06 | 1.0798 | 296292.9726
8 | 40 | CONCLUIDO | 1.9295 | 51.83 | 49.28 | 92.41 | 1.59 | 32 | 99.75 | 37.55 | 9 | 0 | 13.2 | 12536.43 | 333.97 | 1206.83 | 132.91 | 79.25 | 24301.72 | 0.6 | 0.9 | 0.23 | 1.45 | 0.5 | 10 | 240.9995 | 329.7462 | 298.2757 | 240999.5402 | 329746.203 | 3.1975e-06 | 1.0798 | 298275.6882

## RESULTADOS_4
Unnamed: 0 | Volume de calda [L] | STATUS | Capacidade operacional [ha/h] | Tempo de missao [h] | Tempo util [h] | Tempo por voo [min] | Autonomia Projetada [h] | N° Voos | MTOW [kg] | Massa Estrutura [kg] | Combustível [kg] | Abastecimentos | Massa gerador | Potência gerador [W] | Combustível consumido [L] | Calda cons [L] | Distância percorrida [km] | Distância Pulverizando [km] | RTL ACUMULADO[m] | EOC [km/km] | EOC [h/h] | Tempo de manobra [h] | Tempo rtl_rtw [h] | V pulv [m/s] | V desloc [m/s] | Preço Total por ha Simples [R$/ha] | Preço Total por ha Presumido [R$/ha] | Preço Total por ha Real [R$/ha] | Preço Total Simples [R$] | Preço Total Presumido [R$] | Prod CAPEX [ha/h/R$] | Dias Trabalhados | Preço Total Real [R$]
0 | 30 | CONCLUIDO | 1.4265 | 70.1 | 63.22 | 11.71 | 0.24 | 324 | 71.52 | 32.27 | 1 | 322 | 8.25 | 9054.6 | 444.38 | 1206.95 | 607.01 | 79.25 | 259888 | 0.13 | 0.7 | 0.66 | 15.38 | 0.5 | 10 | 408.8402 | 559.3932 | 506.0055 | 408840.1799 | 559393.1709 | 2.4454e-06 | 1.4604 | 506005.4718
1 | 30 | CONCLUIDO | 1.7318 | 57.74 | 53.85 | 24.48 | 0.48 | 132 | 72.7 | 32.27 | 2 | 130 | 8.43 | 9200.25 | 363.83 | 1206.91 | 289.14 | 79.25 | 101915.03 | 0.27 | 0.83 | 0.34 | 6.01 | 0.5 | 10 | 280.6669 | 384.0208 | 347.3704 | 280666.8686 | 384020.7917 | 2.9687e-06 | 1.2029 | 347370.3864
2 | 30 | CONCLUIDO | 1.8306 | 54.63 | 51.52 | 38.17 | 0.71 | 81 | 73.88 | 32.27 | 3 | 79 | 8.61 | 9346.23 | 333.26 | 1206.81 | 210.21 | 79.25 | 62704.95 | 0.38 | 0.86 | 0.27 | 3.69 | 0.5 | 10 | 247.3318 | 338.4102 | 306.1128 | 247331.7614 | 338410.2275 | 3.1381e-06 | 1.1381 | 306112.8304
3 | 30 | CONCLUIDO | 1.8831 | 53.1 | 50.37 | 53.03 | 0.93 | 57 | 75.07 | 32.27 | 4 | 55 | 8.8 | 9492.55 | 309.87 | 1206.82 | 171.08 | 79.25 | 43261.61 | 0.46 | 0.88 | 0.23 | 2.54 | 0.5 | 10 | 227.8742 | 311.7876 | 282.031 | 227874.2368 | 311787.5839 | 3.2281e-06 | 1.1062 | 282031.0145
4 | 30 | CONCLUIDO | 1.9259 | 51.92 | 49.39 | 67.36 | 1.15 | 44 | 76.26 | 32.27 | 5 | 19 | 8.99 | 9639.2 | 287.96 | 1206.84 | 136.25 | 79.25 | 25909.74 | 0.58 | 0.9 | 0.23 | 1.56 | 0.5 | 10 | 211.4475 | 289.3118 | 261.7003 | 211447.4992 | 289311.7969 | 3.3015e-06 | 1.0817 | 261700.285
5 | 30 | CONCLUIDO | 1.9177 | 52.14 | 49.65 | 70.92 | 1.36 | 42 | 77.45 | 32.27 | 6 | 0 | 9.18 | 9786.19 | 291.06 | 1206.82 | 144.64 | 79.25 | 30116.78 | 0.55 | 0.9 | 0.26 | 1.82 | 0.5 | 10 | 214.1502 | 293.0097 | 265.0453 | 214150.164 | 293009.702 | 3.2874e-06 | 1.0862 | 265045.2673

## RESULTADOS_1
Unnamed: 0 | Volume de calda [L] | STATUS | Capacidade operacional [ha/h] | Tempo de missao [h] | Tempo util [h] | Tempo por voo [min] | Autonomia Projetada [h] | N° Voos | MTOW [kg] | Massa Estrutura [kg] | Combustível [kg] | Abastecimentos | Massa gerador | Potência gerador [W] | Combustível consumido [L] | Calda cons [L] | Distância percorrida [km] | Distância Pulverizando [km] | RTL ACUMULADO[m] | EOC [km/km] | EOC [h/h] | Tempo de manobra [h] | Tempo rtl_rtw [h] | V pulv [m/s] | V desloc [m/s] | Preço Total por ha Simples [R$/ha] | Preço Total por ha Presumido [R$/ha] | Preço Total por ha Real [R$/ha] | Preço Total Simples [R$] | Preço Total Presumido [R$] | Prod CAPEX [ha/h/R$] | Dias Trabalhados | Preço Total Real [R$]
0 | 15 | CONCLUIDO | 1.6721 | 59.8 | 56.13 | 18.92 | 0.43 | 178 | 39.78 | 19.54 | 1 | 176 | 4.24 | 5140 | 244.87 | 1206.91 | 366.26 | 79.25 | 140244.61 | 0.22 | 0.79 | 0.42 | 8.29 | 0.5 | 10 | 208.3664 | 285.0961 | 257.8869 | 208366.4143 | 285096.1205 | 3.0765e-06 | 1.2458 | 257886.9469
1 | 15 | CONCLUIDO | 1.8431 | 54.26 | 51.64 | 37.33 | 0.84 | 83 | 40.89 | 19.54 | 2 | 8 | 4.35 | 5277.26 | 203.01 | 1206.89 | 210.42 | 79.25 | 62801.38 | 0.38 | 0.86 | 0.37 | 3.81 | 0.5 | 10 | 164.0082 | 224.4032 | 202.9865 | 164008.1711 | 224403.2152 | 3.3911e-06 | 1.1304 | 202986.4873
2 | 15 | CONCLUIDO | 1.8443 | 54.22 | 51.61 | 37.77 | 1.22 | 82 | 42.01 | 19.54 | 3 | 0 | 4.46 | 5414.79 | 207.78 | 1206.82 | 209.46 | 79.25 | 62324.84 | 0.38 | 0.86 | 0.37 | 3.78 | 0.5 | 10 | 166.1181 | 227.2901 | 205.5978 | 166118.0725 | 227290.0754 | 3.3933e-06 | 1.1296 | 205597.8296

## RESULTADOS_12
Unnamed: 0 | Volume de calda [L] | STATUS | Capacidade operacional [ha/h] | Tempo de missao [h] | Tempo util [h] | Tempo por voo [min] | Autonomia Projetada [h] | N° Voos | MTOW [kg] | Massa Estrutura [kg] | Combustível [kg] | Abastecimentos | Massa gerador | Potência gerador [W] | Combustível consumido [L] | Calda cons [L] | Distância percorrida [km] | Distância Pulverizando [km] | RTL ACUMULADO[m] | EOC [km/km] | EOC [h/h] | Tempo de manobra [h] | Tempo rtl_rtw [h] | V pulv [m/s] | V desloc [m/s] | Preço Total por ha Simples [R$/ha] | Preço Total por ha Presumido [R$/ha] | Preço Total por ha Real [R$/ha] | Preço Total Simples [R$] | Preço Total Presumido [R$] | Prod CAPEX [ha/h/R$] | Dias Trabalhados | Preço Total Real [R$]
0 | 70 | CONCLUIDO | 0.9706 | 103.03 | 81.27 | 7.21 | 0.12 | 676 | 141.81 | 47.83 | 1 | 674 | 22.98 | 17723.39 | 920.25 | 1207.16 | 1222.5 | 79.25 | 565872.6 | 0.06 | 0.55 | 1.22 | 33.43 | 0.5 | 10 | 1182.849 | 1618.4262 | 1463.9659 | 1182849.0393 | 1618426.2392 | 1.4935e-06 | 2.1465 | 1463965.9104
1 | 70 | CONCLUIDO | 1.4635 | 68.33 | 59.14 | 14.72 | 0.25 | 241 | 143.17 | 47.83 | 2 | 239 | 23.34 | 17891.86 | 661.97 | 1206.91 | 468.59 | 79.25 | 191094.97 | 0.17 | 0.75 | 0.52 | 11.31 | 0.5 | 10 | 568.6895 | 778.1061 | 703.8448 | 568689.5415 | 778106.1195 | 2.2519e-06 | 1.4235 | 703844.7635
2 | 70 | CONCLUIDO | 1.6391 | 61.01 | 54.56 | 22.42 | 0.37 | 146 | 144.54 | 47.83 | 3 | 144 | 23.71 | 18060.85 | 604.06 | 1206.83 | 313.25 | 79.25 | 113898.66 | 0.25 | 0.82 | 0.37 | 6.73 | 0.5 | 10 | 465.6256 | 637.0895 | 576.2865 | 465625.5752 | 637089.4539 | 2.5221e-06 | 1.271 | 576286.5306
3 | 70 | CONCLUIDO | 1.7275 | 57.89 | 52.63 | 30.07 | 0.49 | 105 | 145.92 | 47.83 | 4 | 103 | 24.09 | 18230.35 | 576.72 | 1206.85 | 247.62 | 79.25 | 81291.62 | 0.32 | 0.85 | 0.3 | 4.79 | 0.5 | 10 | 423.4848 | 579.4305 | 524.1305 | 423484.7584 | 579430.5292 | 2.6581e-06 | 1.206 | 524130.4928
4 | 70 | CONCLUIDO | 1.7805 | 56.16 | 51.57 | 37.73 | 0.6 | 82 | 147.3 | 47.83 | 5 | 80 | 24.47 | 18400.38 | 558.73 | 1206.83 | 211.48 | 79.25 | 63333.67 | 0.37 | 0.86 | 0.27 | 3.74 | 0.5 | 10 | 399.6694 | 546.8453 | 494.6551 | 399669.369 | 546845.2629 | 2.7397e-06 | 1.17 | 494655.1185
5 | 70 | CONCLUIDO | 1.8181 | 55 | 50.84 | 45.53 | 0.71 | 67 | 148.68 | 47.83 | 6 | 65 | 24.85 | 18570.94 | 544.97 | 1206.81 | 186.9 | 79.25 | 51117.95 | 0.42 | 0.88 | 0.25 | 3.01 | 0.5 | 10 | 383.1889 | 524.2959 | 474.2578 | 383188.8679 | 524295.9142 | 2.7975e-06 | 1.1458 | 474257.848
6 | 70 | CONCLUIDO | 1.846 | 54.17 | 50.32 | 53.92 | 0.83 | 56 | 150.07 | 47.83 | 7 | 54 | 25.24 | 18742.03 | 532.73 | 1206.82 | 169.45 | 79.25 | 42451.38 | 0.47 | 0.88 | 0.23 | 2.49 | 0.5 | 10 | 370.4851 | 506.9141 | 458.5349 | 370485.1264 | 506914.0946 | 2.8404e-06 | 1.1285 | 458534.9248
7 | 70 | CONCLUIDO | 1.8675 | 53.55 | 49.93 | 62.41 | 0.94 | 48 | 151.46 | 47.83 | 8 | 46 | 25.63 | 18913.66 | 523.31 | 1206.81 | 156.03 | 79.25 | 35778.24 | 0.51 | 0.89 | 0.21 | 2.1 | 0.5 | 10 | 360.9842 | 493.9145 | 446.776 | 360984.1661 | 493914.4616 | 2.8735e-06 | 1.1156 | 446775.9586
8 | 70 | CONCLUIDO | 1.871 | 53.45 | 49.98 | 69.73 | 1.04 | 43 | 152.85 | 47.83 | 9 | 41 | 26.03 | 19085.83 | 516.52 | 1206.82 | 158.18 | 79.25 | 36879.82 | 0.5 | 0.89 | 0.21 | 2.15 | 0.5 | 10 | 357.263 | 488.8231 | 442.1705 | 357263.0443 | 488823.0585 | 2.8789e-06 | 1.1135 | 442170.4719
9 | 70 | CONCLUIDO | 1.89 | 52.91 | 49.58 | 78.29 | 1.15 | 38 | 154.25 | 47.83 | 10 | 36 | 26.43 | 19258.55 | 506.21 | 1206.83 | 144.51 | 79.25 | 30070.34 | 0.55 | 0.9 | 0.2 | 1.75 | 0.5 | 10 | 348.0633 | 476.2356 | 430.7844 | 348063.3335 | 476235.6084 | 2.9081e-06 | 1.1023 | 430784.3503
10 | 70 | CONCLUIDO | 1.9022 | 52.57 | 49.36 | 87.11 | 1.25 | 34 | 155.66 | 47.83 | 11 | 32 | 26.83 | 19431.82 | 497.85 | 1206.81 | 136.9 | 79.25 | 26286.26 | 0.58 | 0.9 | 0.19 | 1.53 | 0.5 | 10 | 341.5369 | 467.3059 | 422.7068 | 341536.9049 | 467305.8608 | 2.9269e-06 | 1.0952 | 422706.8453
11 | 70 | CONCLUIDO | 1.9106 | 52.34 | 49.21 | 95.25 | 1.35 | 31 | 157.07 | 47.83 | 12 | 29 | 27.24 | 19605.66 | 488.58 | 1206.81 | 131.96 | 79.25 | 23829.3 | 0.6 | 0.9 | 0.19 | 1.38 | 0.5 | 10 | 335.4937 | 459.0373 | 415.2274 | 335493.6801 | 459037.2541 | 2.9398e-06 | 1.0904 | 415227.3828
12 | 70 | CONCLUIDO | 1.919 | 52.11 | 49.07 | 105.16 | 1.45 | 28 | 158.48 | 47.83 | 13 | 26 | 27.65 | 19780.06 | 479.92 | 1206.84 | 127.23 | 79.25 | 21478.32 | 0.62 | 0.91 | 0.18 | 1.24 | 0.5 | 10 | 329.8015 | 451.249 | 408.1825 | 329801.5465 | 451249.0257 | 2.9528e-06 | 1.0856 | 408182.452
13 | 70 | CONCLUIDO | 1.9249 | 51.95 | 48.97 | 113.01 | 1.55 | 26 | 159.9 | 47.83 | 14 | 24 | 28.07 | 19955.16 | 471.26 | 1206.83 | 123.64 | 79.25 | 19694.67 | 0.64 | 0.91 | 0.18 | 1.14 | 0.5 | 10 | 324.6638 | 444.2193 | 401.8236 | 324663.7875 | 444219.3172 | 2.9618e-06 | 1.0823 | 401823.649
14 | 70 | CONCLUIDO | 1.932 | 51.76 | 48.84 | 122.09 | 1.65 | 24 | 161.32 | 47.83 | 15 | 22 | 28.5 | 20130.71 | 463.49 | 1206.81 | 118.94 | 79.25 | 17355.35 | 0.67 | 0.91 | 0.18 | 1.01 | 0.5 | 10 | 319.697 | 437.4235 | 395.6764 | 319696.9746 | 437423.5047 | 2.9728e-06 | 1.0783 | 395676.4193
15 | 70 | CONCLUIDO | 1.934 | 51.71 | 48.84 | 133.21 | 1.74 | 22 | 162.75 | 47.83 | 16 | 20 | 28.92 | 20306.85 | 455.62 | 1206.81 | 119.65 | 79.25 | 17721.55 | 0.66 | 0.91 | 0.17 | 1.01 | 0.5 | 10 | 315.8253 | 432.1262 | 390.8847 | 315825.3458 | 432126.1713 | 2.9758e-06 | 1.0773 | 390884.656
16 | 70 | CONCLUIDO | 1.9411 | 51.52 | 48.71 | 146.14 | 1.83 | 20 | 164.19 | 47.83 | 17 | 16 | 29.36 | 20483.57 | 447.93 | 1206.81 | 114.86 | 79.25 | 15335.68 | 0.69 | 0.91 | 0.17 | 0.88 | 0.5 | 10 | 310.9499 | 425.4553 | 384.8505 | 310949.8834 | 425455.3486 | 2.9868e-06 | 1.0733 | 384850.4872
17 | 70 | CONCLUIDO | 1.9449 | 51.42 | 48.64 | 153.59 | 1.93 | 19 | 165.62 | 47.83 | 18 | 8 | 29.8 | 20660.89 | 442.46 | 1206.82 | 111.92 | 79.25 | 13869.06 | 0.71 | 0.91 | 0.18 | 0.81 | 0.5 | 10 | 307.748 | 421.0744 | 380.8877 | 307748.0255 | 421074.4253 | 2.9926e-06 | 1.0713 | 380887.6731
18 | 70 | CONCLUIDO | 1.9424 | 51.48 | 48.71 | 153.81 | 2.02 | 19 | 167.07 | 47.83 | 19 | 1 | 30.24 | 20838.81 | 444.54 | 1206.82 | 114 | 79.25 | 14911.42 | 0.7 | 0.91 | 0.19 | 0.88 | 0.5 | 10 | 309.2229 | 423.0924 | 382.7131 | 309222.8927 | 423092.4037 | 2.9888e-06 | 1.0725 | 382713.0585
19 | 70 | CONCLUIDO | 1.943 | 51.47 | 48.69 | 153.75 | 2.1 | 19 | 168.51 | 47.83 | 20 | 0 | 30.69 | 21017.33 | 447.2 | 1206.82 | 113.38 | 79.25 | 14598.89 | 0.7 | 0.91 | 0.19 | 0.86 | 0.5 | 10 | 310.2779 | 424.5359 | 384.0187 | 310277.8559 | 424535.8509 | 2.9897e-06 | 1.0723 | 384018.7452

## RESULTADOS_16
Unnamed: 0 | Volume de calda [L] | STATUS | Capacidade operacional [ha/h] | Tempo de missao [h] | Tempo util [h] | Tempo por voo [min] | Autonomia Projetada [h] | N° Voos | MTOW [kg] | Massa Estrutura [kg] | Combustível [kg] | Abastecimentos | Massa gerador | Potência gerador [W] | Combustível consumido [L] | Calda cons [L] | Distância percorrida [km] | Distância Pulverizando [km] | RTL ACUMULADO[m] | EOC [km/km] | EOC [h/h] | Tempo de manobra [h] | Tempo rtl_rtw [h] | V pulv [m/s] | V desloc [m/s] | Preço Total por ha Simples [R$/ha] | Preço Total por ha Presumido [R$/ha] | Preço Total por ha Real [R$/ha] | Preço Total Simples [R$] | Preço Total Presumido [R$] | Prod CAPEX [ha/h/R$] | Dias Trabalhados | Preço Total Real [R$]
0 | 90 | CONCLUIDO | 0.7784 | 128.47 | 93.84 | 6.21 | 0.1 | 906 | 176.73 | 52.44 | 1 | 904 | 33.29 | 22031.19 | 1227.93 | 1207.18 | 1651.6 | 79.25 | 779274.79 | 0.05 | 0.47 | 1.6 | 45.99 | 0.5 | 10 | 1939.0264 | 2653.0614 | 2399.857 | 1939026.3647 | 2653061.4161 | 1.1542e-06 | 2.6765 | 2399856.9581
1 | 90 | CONCLUIDO | 1.3454 | 74.33 | 61.56 | 12.69 | 0.2 | 291 | 178.21 | 52.44 | 2 | 289 | 33.77 | 22213.89 | 798.84 | 1206.91 | 550.85 | 79.25 | 231972.7 | 0.14 | 0.72 | 0.6 | 13.73 | 0.5 | 10 | 734.8707 | 1005.4825 | 909.5207 | 734870.7258 | 1005482.5472 | 1.9949e-06 | 1.5485 | 909520.7041
2 | 90 | CONCLUIDO | 1.5476 | 64.62 | 55.98 | 19.19 | 0.3 | 175 | 179.7 | 52.44 | 3 | 173 | 34.26 | 22397.24 | 721.56 | 1206.88 | 361.2 | 79.25 | 137728.84 | 0.22 | 0.79 | 0.41 | 8.14 | 0.5 | 10 | 579.0913 | 792.3382 | 716.7186 | 579091.2515 | 792338.198 | 2.2947e-06 | 1.3462 | 716718.5524
3 | 90 | CONCLUIDO | 1.6542 | 60.45 | 53.59 | 25.72 | 0.39 | 125 | 181.19 | 52.44 | 4 | 123 | 34.75 | 22581.25 | 686.08 | 1206.82 | 280.67 | 79.25 | 97715.92 | 0.28 | 0.83 | 0.32 | 5.76 | 0.5 | 10 | 516.5931 | 706.8255 | 639.367 | 516593.0905 | 706825.4569 | 2.4527e-06 | 1.2594 | 639367.0273
4 | 90 | CONCLUIDO | 1.7204 | 58.13 | 52.26 | 32.32 | 0.49 | 97 | 182.69 | 52.44 | 5 | 95 | 35.25 | 22766.06 | 664.45 | 1206.86 | 235.23 | 79.25 | 75136.97 | 0.34 | 0.85 | 0.29 | 4.43 | 0.5 | 10 | 482.2951 | 659.8974 | 596.9178 | 482295.1099 | 659897.4468 | 2.5509e-06 | 1.211 | 596917.7606
5 | 90 | CONCLUIDO | 1.7651 | 56.65 | 51.42 | 39.06 | 0.58 | 79 | 184.19 | 52.44 | 6 | 77 | 35.75 | 22951.43 | 649.72 | 1206.82 | 206.66 | 79.25 | 60937.52 | 0.38 | 0.87 | 0.27 | 3.59 | 0.5 | 10 | 460.6794 | 630.3218 | 570.1648 | 460679.3537 | 630321.8154 | 2.6172e-06 | 1.1802 | 570164.786
6 | 90 | CONCLUIDO | 1.7971 | 55.64 | 50.84 | 45.53 | 0.67 | 67 | 185.7 | 52.44 | 7 | 65 | 36.26 | 23137.49 | 637.92 | 1206.82 | 186.89 | 79.25 | 51114.66 | 0.42 | 0.88 | 0.25 | 3.01 | 0.5 | 10 | 445.3121 | 609.2957 | 551.1454 | 445312.1436 | 609295.7207 | 2.6646e-06 | 1.1592 | 551145.3923
7 | 90 | CONCLUIDO | 1.8215 | 54.9 | 50.42 | 52.15 | 0.76 | 58 | 187.22 | 52.44 | 8 | 56 | 36.78 | 23324.24 | 628.4 | 1206.83 | 172.51 | 79.25 | 43968.13 | 0.46 | 0.88 | 0.23 | 2.59 | 0.5 | 10 | 433.7642 | 593.4953 | 536.853 | 433764.2108 | 593495.3295 | 2.7008e-06 | 1.1438 | 536852.9683
8 | 90 | CONCLUIDO | 1.8411 | 54.32 | 50.08 | 58.92 | 0.85 | 51 | 188.74 | 52.44 | 9 | 49 | 37.3 | 23511.69 | 619.22 | 1206.81 | 161.14 | 79.25 | 38319.54 | 0.49 | 0.89 | 0.22 | 2.25 | 0.5 | 10 | 423.9783 | 580.1058 | 524.7413 | 423978.2804 | 580105.7879 | 2.7299e-06 | 1.1317 | 524741.3057
9 | 90 | CONCLUIDO | 1.8653 | 53.61 | 49.59 | 66.12 | 0.93 | 45 | 190.26 | 52.44 | 10 | 43 | 37.82 | 23699.85 | 608.74 | 1206.82 | 143.66 | 79.25 | 29607.92 | 0.55 | 0.9 | 0.22 | 1.76 | 0.5 | 10 | 412.4049 | 564.2705 | 510.4173 | 412404.8546 | 564270.5161 | 2.7658e-06 | 1.1169 | 510417.33
10 | 90 | CONCLUIDO | 1.8645 | 53.63 | 49.76 | 72.81 | 1.02 | 41 | 191.79 | 52.44 | 11 | 39 | 38.35 | 23888.73 | 606.97 | 1206.81 | 150.56 | 79.25 | 33080.77 | 0.53 | 0.89 | 0.2 | 1.93 | 0.5 | 10 | 412.172 | 563.9519 | 510.1291 | 412171.9973 | 563951.9104 | 2.7646e-06 | 1.1173 | 510129.1316
11 | 90 | CONCLUIDO | 1.8784 | 53.24 | 49.5 | 80.27 | 1.1 | 37 | 193.33 | 52.44 | 12 | 35 | 38.89 | 24078.33 | 600.49 | 1206.87 | 141.62 | 79.25 | 28632.4 | 0.56 | 0.9 | 0.2 | 1.67 | 0.5 | 10 | 405.4979 | 554.8201 | 501.8688 | 405497.8864 | 554820.0974 | 2.7852e-06 | 1.1092 | 501868.846
12 | 90 | CONCLUIDO | 1.8876 | 52.98 | 49.35 | 87.09 | 1.18 | 34 | 194.88 | 52.44 | 13 | 32 | 39.43 | 24268.67 | 593.52 | 1206.81 | 136.5 | 79.25 | 26084.37 | 0.58 | 0.9 | 0.19 | 1.52 | 0.5 | 10 | 399.951 | 547.2306 | 495.0037 | 399951.002 | 547230.6055 | 2.7988e-06 | 1.1038 | 495003.6846
13 | 90 | CONCLUIDO | 1.8965 | 52.73 | 49.2 | 95.24 | 1.27 | 31 | 196.42 | 52.44 | 14 | 29 | 39.98 | 24459.75 | 586.48 | 1206.81 | 131.52 | 79.25 | 23611.77 | 0.6 | 0.9 | 0.19 | 1.37 | 0.5 | 10 | 394.4878 | 539.7556 | 488.2421 | 394487.8255 | 539755.6464 | 2.812e-06 | 1.0985 | 488242.1251
14 | 90 | CONCLUIDO | 1.9016 | 52.59 | 49.13 | 101.66 | 1.35 | 29 | 197.98 | 52.44 | 15 | 27 | 40.54 | 24651.58 | 581.13 | 1206.81 | 129.29 | 79.25 | 22505.52 | 0.61 | 0.91 | 0.18 | 1.3 | 0.5 | 10 | 390.8164 | 534.7323 | 483.6982 | 390816.4226 | 534732.271 | 2.8196e-06 | 1.0956 | 483698.1736
15 | 90 | CONCLUIDO | 1.9089 | 52.39 | 49.01 | 108.9 | 1.42 | 27 | 199.54 | 52.44 | 16 | 25 | 41.1 | 24844.17 | 576.24 | 1206.82 | 124.75 | 79.25 | 20242.63 | 0.64 | 0.91 | 0.18 | 1.18 | 0.5 | 10 | 386.8103 | 529.2509 | 478.74 | 386810.3021 | 529250.9202 | 2.8304e-06 | 1.0915 | 478739.9552
16 | 90 | CONCLUIDO | 1.9152 | 52.21 | 48.9 | 117.37 | 1.5 | 25 | 201.11 | 52.44 | 17 | 23 | 41.67 | 25037.53 | 569.7 | 1206.81 | 121.41 | 79.25 | 18584.28 | 0.65 | 0.91 | 0.18 | 1.07 | 0.5 | 10 | 382.3067 | 523.0889 | 473.166 | 382306.6818 | 523088.8682 | 2.8397e-06 | 1.0877 | 473166.0008
17 | 90 | CONCLUIDO | 1.9175 | 52.15 | 48.88 | 122.2 | 1.58 | 24 | 202.68 | 52.44 | 18 | 22 | 42.24 | 25231.66 | 564.95 | 1206.81 | 120.43 | 79.25 | 18101.57 | 0.66 | 0.91 | 0.18 | 1.05 | 0.5 | 10 | 379.6458 | 519.4481 | 469.8727 | 379645.7903 | 519448.119 | 2.8431e-06 | 1.0865 | 469872.7196
18 | 90 | CONCLUIDO | 1.9299 | 51.82 | 48.61 | 132.58 | 1.65 | 22 | 204.26 | 52.44 | 19 | 20 | 42.82 | 25426.72 | 556.32 | 1206.81 | 111.62 | 79.25 | 13702.92 | 0.71 | 0.92 | 0.16 | 0.78 | 0.5 | 10 | 372.6838 | 509.9225 | 461.2562 | 372683.8257 | 509922.4519 | 2.8615e-06 | 1.0796 | 461256.1688
19 | 90 | CONCLUIDO | 1.9257 | 51.93 | 48.76 | 139.32 | 1.73 | 21 | 205.85 | 52.44 | 20 | 19 | 43.41 | 25622.45 | 553.01 | 1206.81 | 116.73 | 79.25 | 16266.23 | 0.68 | 0.91 | 0.17 | 0.93 | 0.5 | 10 | 372.3528 | 509.4695 | 460.8464 | 372352.7717 | 509469.4893 | 2.8553e-06 | 1.0819 | 460846.4363
20 | 90 | CONCLUIDO | 1.9285 | 51.85 | 48.72 | 146.17 | 1.8 | 20 | 207.45 | 52.44 | 21 | 18 | 44 | 25818.99 | 550.44 | 1206.87 | 115.44 | 79.25 | 15626.78 | 0.69 | 0.91 | 0.17 | 0.89 | 0.5 | 10 | 370.559 | 507.0151 | 458.6263 | 370558.9781 | 507015.1418 | 2.8595e-06 | 1.0802 | 458626.3282
21 | 90 | CONCLUIDO | 1.9319 | 51.76 | 48.67 | 153.68 | 1.87 | 19 | 209.05 | 52.44 | 22 | 17 | 44.6 | 26016.35 | 544.62 | 1206.81 | 113.44 | 79.25 | 14630.16 | 0.7 | 0.91 | 0.17 | 0.84 | 0.5 | 10 | 367.1684 | 502.376 | 454.43 | 367168.4142 | 502376.0227 | 2.8645e-06 | 1.0783 | 454429.9602
22 | 90 | CONCLUIDO | 1.9354 | 51.67 | 48.61 | 162.03 | 1.94 | 18 | 210.65 | 52.44 | 23 | 16 | 45.21 | 26214.54 | 537.04 | 1206.81 | 111.4 | 79.25 | 13615.72 | 0.71 | 0.92 | 0.17 | 0.78 | 0.5 | 10 | 362.9558 | 496.6121 | 449.2162 | 362955.7835 | 496612.1154 | 2.8697e-06 | 1.0765 | 449216.1521
23 | 90 | CONCLUIDO | 1.9393 | 51.57 | 48.54 | 171.32 | 2.01 | 17 | 212.27 | 52.44 | 24 | 15 | 45.82 | 26413.56 | 530.38 | 1206.82 | 109.1 | 79.25 | 12471.48 | 0.73 | 0.92 | 0.16 | 0.71 | 0.5 | 10 | 359.0742 | 491.3012 | 444.4121 | 359074.1988 | 491301.1601 | 2.8755e-06 | 1.0744 | 444412.0669
24 | 90 | CONCLUIDO | 1.938 | 51.6 | 48.57 | 171.44 | 2.08 | 17 | 213.89 | 52.44 | 25 | 13 | 46.44 | 26613.43 | 525.34 | 1206.81 | 110.14 | 79.25 | 12987.93 | 0.72 | 0.92 | 0.17 | 0.74 | 0.5 | 10 | 357.12 | 488.6273 | 441.9934 | 357119.9988 | 488627.3374 | 2.8735e-06 | 1.075 | 441993.4301
25 | 90 | CONCLUIDO | 1.9452 | 51.41 | 48.42 | 181.57 | 2.14 | 16 | 215.51 | 52.44 | 26 | 11 | 47.07 | 26814.17 | 518.66 | 1206.82 | 104.49 | 79.25 | 10172.38 | 0.76 | 0.92 | 0.17 | 0.59 | 0.5 | 10 | 352.4614 | 482.2533 | 436.2277 | 352461.4381 | 482253.2891 | 2.8842e-06 | 1.071 | 436227.712
26 | 90 | CONCLUIDO | 1.9428 | 51.47 | 48.52 | 194.07 | 2.21 | 15 | 217.15 | 52.44 | 27 | 9 | 47.71 | 27015.77 | 517.17 | 1206.81 | 108.45 | 79.25 | 12156.39 | 0.73 | 0.92 | 0.16 | 0.69 | 0.5 | 10 | 352.4624 | 482.2546 | 436.2289 | 352462.398 | 482254.6026 | 2.8807e-06 | 1.0723 | 436228.9001
27 | 90 | CONCLUIDO | 1.9436 | 51.45 | 48.5 | 193.99 | 2.27 | 15 | 218.79 | 52.44 | 28 | 2 | 48.35 | 27218.26 | 520.15 | 1206.81 | 107.1 | 79.25 | 11478.45 | 0.74 | 0.92 | 0.18 | 0.67 | 0.5 | 10 | 353.606 | 483.8194 | 437.6443 | 353606.0233 | 483819.361 | 2.8818e-06 | 1.0719 | 437644.3203
28 | 90 | CONCLUIDO | 1.9451 | 51.41 | 48.46 | 193.83 | 2.34 | 15 | 220.44 | 52.44 | 29 | 0 | 49 | 27421.64 | 523.17 | 1206.81 | 105.65 | 79.25 | 10755.4 | 0.75 | 0.92 | 0.18 | 0.63 | 0.5 | 10 | 354.5923 | 485.1689 | 438.8651 | 354592.3488 | 485168.8952 | 2.8841e-06 | 1.071 | 438865.0567

## RESULTADOS_0
Unnamed: 0 | Volume de calda [L] | STATUS | Capacidade operacional [ha/h] | Tempo de missao [h] | Tempo util [h] | Tempo por voo [min] | Autonomia Projetada [h] | N° Voos | MTOW [kg] | Massa Estrutura [kg] | Combustível [kg] | Abastecimentos | Massa gerador | Potência gerador [W] | Combustível consumido [L] | Calda cons [L] | Distância percorrida [km] | Distância Pulverizando [km] | RTL ACUMULADO[m] | EOC [km/km] | EOC [h/h] | Tempo de manobra [h] | Tempo rtl_rtw [h] | V pulv [m/s] | V desloc [m/s] | Preço Total por ha Simples [R$/ha] | Preço Total por ha Presumido [R$/ha] | Preço Total por ha Real [R$/ha] | Preço Total Simples [R$] | Preço Total Presumido [R$] | Prod CAPEX [ha/h/R$] | Dias Trabalhados | Preço Total Real [R$]
0 | 10 | CONCLUIDO | 1.7663 | 56.61 | 53.58 | 25.72 | 0.64 | 125 | 26.11 | 12.1 | 1 | 27 | 3.01 | 3454.41 | 154.47 | 1206.83 | 274.84 | 79.25 | 94800.65 | 0.29 | 0.83 | 0.47 | 5.75 | 0.5 | 10 | 139.2908 | 190.5838 | 172.3948 | 139290.8013 | 190583.8194 | 3.3652e-06 | 1.1794 | 172394.7671
1 | 10 | CONCLUIDO | 1.7714 | 56.45 | 53.45 | 26.29 | 1.23 | 122 | 27.2 | 12.1 | 2 | 0 | 3.1 | 3588.35 | 158.54 | 1206.96 | 269.92 | 79.25 | 92354.95 | 0.29 | 0.83 | 0.48 | 5.62 | 0.5 | 10 | 140.7571 | 192.5901 | 174.2096 | 140757.1306 | 192590.1158 | 3.3749e-06 | 1.176 | 174209.5855

## RESULTADOS_7
Unnamed: 0 | Volume de calda [L] | STATUS | Capacidade operacional [ha/h] | Tempo de missao [h] | Tempo util [h] | Tempo por voo [min] | Autonomia Projetada [h] | N° Voos | MTOW [kg] | Massa Estrutura [kg] | Combustível [kg] | Abastecimentos | Massa gerador | Potência gerador [W] | Combustível consumido [L] | Calda cons [L] | Distância percorrida [km] | Distância Pulverizando [km] | RTL ACUMULADO[m] | EOC [km/km] | EOC [h/h] | Tempo de manobra [h] | Tempo rtl_rtw [h] | V pulv [m/s] | V desloc [m/s] | Preço Total por ha Simples [R$/ha] | Preço Total por ha Presumido [R$/ha] | Preço Total por ha Real [R$/ha] | Preço Total Simples [R$] | Preço Total Presumido [R$] | Prod CAPEX [ha/h/R$] | Dias Trabalhados | Preço Total Real [R$]
0 | 45 | CONCLUIDO | 1.2383 | 80.76 | 69.52 | 9.27 | 0.18 | 450 | 98.71 | 39.72 | 1 | 448 | 12.99 | 12407.75 | 615.51 | 1206.92 | 821.41 | 79.25 | 366458.51 | 0.1 | 0.64 | 0.86 | 21.68 | 0.5 | 10 | 635.5793 | 869.6276 | 786.6316 | 635579.3022 | 869627.6411 | 2.0221e-06 | 1.6825 | 786631.5996
1 | 45 | CONCLUIDO | 1.624 | 61.58 | 55.97 | 19.08 | 0.35 | 176 | 99.95 | 39.72 | 2 | 174 | 13.24 | 12561.45 | 485.24 | 1206.88 | 361.05 | 79.25 | 137650.53 | 0.22 | 0.79 | 0.42 | 8.14 | 0.5 | 10 | 386.3049 | 528.5595 | 478.1145 | 386304.9337 | 528559.4529 | 2.652e-06 | 1.2829 | 478114.4805
2 | 45 | CONCLUIDO | 1.7523 | 57.07 | 52.84 | 29.09 | 0.52 | 109 | 101.2 | 39.72 | 3 | 107 | 13.49 | 12715.54 | 447.95 | 1206.83 | 254.7 | 79.25 | 84808.04 | 0.31 | 0.84 | 0.31 | 5.01 | 0.5 | 10 | 333.4344 | 456.2196 | 412.6787 | 333434.3772 | 456219.6249 | 2.8615e-06 | 1.189 | 412678.6642
3 | 45 | CONCLUIDO | 1.8194 | 54.96 | 51.37 | 39.52 | 0.69 | 78 | 102.45 | 39.72 | 4 | 76 | 13.74 | 12870.03 | 425.75 | 1206.83 | 204.94 | 79.25 | 60082.52 | 0.39 | 0.87 | 0.26 | 3.54 | 0.5 | 10 | 307.7797 | 421.1178 | 380.9269 | 307779.6989 | 421117.7623 | 2.9711e-06 | 1.145 | 380926.8741
4 | 45 | CONCLUIDO | 1.8609 | 53.74 | 50.52 | 50.52 | 0.85 | 60 | 103.71 | 39.72 | 5 | 58 | 14 | 13024.91 | 408.24 | 1206.81 | 175.97 | 79.25 | 45688.85 | 0.45 | 0.88 | 0.23 | 2.69 | 0.5 | 10 | 291.1811 | 398.4068 | 360.3834 | 291181.0943 | 398406.8192 | 3.0388e-06 | 1.1196 | 360383.4316
5 | 45 | CONCLUIDO | 1.8907 | 52.89 | 49.92 | 62.39 | 1.01 | 48 | 104.97 | 39.72 | 6 | 46 | 14.25 | 13180.19 | 393.37 | 1206.82 | 155.58 | 79.25 | 35554.26 | 0.51 | 0.89 | 0.21 | 2.09 | 0.5 | 10 | 278.6724 | 381.2918 | 344.9019 | 278672.381 | 381291.8459 | 3.0875e-06 | 1.1019 | 344901.8873
6 | 45 | CONCLUIDO | 1.9053 | 52.49 | 49.68 | 74.51 | 1.16 | 40 | 106.23 | 39.72 | 7 | 38 | 14.52 | 13335.87 | 378.77 | 1206.83 | 147.71 | 79.25 | 31659.4 | 0.54 | 0.9 | 0.2 | 1.84 | 0.5 | 10 | 269.4426 | 368.6633 | 333.4786 | 269442.6432 | 368663.3114 | 3.1114e-06 | 1.0935 | 333478.6024
7 | 45 | CONCLUIDO | 1.9217 | 52.04 | 49.35 | 87.09 | 1.31 | 34 | 107.5 | 39.72 | 8 | 32 | 14.78 | 13491.96 | 365.23 | 1206.82 | 136.61 | 79.25 | 26141.47 | 0.58 | 0.9 | 0.19 | 1.52 | 0.5 | 10 | 260.4285 | 356.3298 | 322.3222 | 260428.5399 | 356329.8176 | 3.1381e-06 | 1.0842 | 322322.1999
8 | 45 | CONCLUIDO | 1.9314 | 51.78 | 49.17 | 98.34 | 1.46 | 30 | 108.77 | 39.72 | 9 | 20 | 15.05 | 13648.58 | 352.33 | 1206.81 | 130.12 | 79.25 | 22913.81 | 0.61 | 0.9 | 0.2 | 1.34 | 0.5 | 10 | 252.9913 | 346.1538 | 313.1174 | 252991.2928 | 346153.8481 | 3.154e-06 | 1.0788 | 313117.4106
9 | 45 | CONCLUIDO | 1.9332 | 51.73 | 49.14 | 101.68 | 1.6 | 29 | 110.04 | 39.72 | 10 | 2 | 15.32 | 13805.5 | 351.73 | 1206.84 | 128.27 | 79.25 | 21997.48 | 0.62 | 0.91 | 0.22 | 1.31 | 0.5 | 10 | 252.4333 | 345.3903 | 312.4268 | 252433.2629 | 345390.3269 | 3.1569e-06 | 1.0777 | 312426.7589
10 | 45 | CONCLUIDO | 1.9363 | 51.64 | 49.08 | 105.17 | 1.74 | 28 | 111.32 | 39.72 | 11 | 0 | 15.6 | 13962.83 | 354.64 | 1206.82 | 126.14 | 79.25 | 20937.49 | 0.63 | 0.91 | 0.22 | 1.25 | 0.5 | 10 | 253.2326 | 346.4841 | 313.4161 | 253232.6376 | 346484.0666 | 3.162e-06 | 1.0758 | 313416.1136

## RESULTADOS_10
Unnamed: 0 | Volume de calda [L] | STATUS | Capacidade operacional [ha/h] | Tempo de missao [h] | Tempo util [h] | Tempo por voo [min] | Autonomia Projetada [h] | N° Voos | MTOW [kg] | Massa Estrutura [kg] | Combustível [kg] | Abastecimentos | Massa gerador | Potência gerador [W] | Combustível consumido [L] | Calda cons [L] | Distância percorrida [km] | Distância Pulverizando [km] | RTL ACUMULADO[m] | EOC [km/km] | EOC [h/h] | Tempo de manobra [h] | Tempo rtl_rtw [h] | V pulv [m/s] | V desloc [m/s] | Preço Total por ha Simples [R$/ha] | Preço Total por ha Presumido [R$/ha] | Preço Total por ha Real [R$/ha] | Preço Total Simples [R$] | Preço Total Presumido [R$] | Prod CAPEX [ha/h/R$] | Dias Trabalhados | Preço Total Real [R$]
0 | 60 | CONCLUIDO | 1.0735 | 93.16 | 76.2 | 7.88 | 0.14 | 580 | 124.63 | 45 | 1 | 578 | 18.64 | 15605.44 | 791.62 | 1206.93 | 1049.51 | 79.25 | 479859.11 | 0.08 | 0.58 | 1.07 | 28.37 | 0.5 | 10 | 927.7537 | 1269.3936 | 1148.2444 | 927753.7174 | 1269393.5657 | 1.6878e-06 | 1.9408 | 1148244.4254
1 | 60 | CONCLUIDO | 1.5271 | 65.48 | 57.86 | 16.15 | 0.28 | 215 | 125.95 | 45 | 2 | 213 | 18.95 | 15767.7 | 592.39 | 1206.88 | 425.02 | 79.25 | 169439.66 | 0.19 | 0.77 | 0.48 | 10.02 | 0.5 | 10 | 492.3893 | 673.7087 | 609.4109 | 492389.2837 | 673708.7407 | 2.4009e-06 | 1.3642 | 609410.924
2 | 60 | CONCLUIDO | 1.6845 | 59.37 | 53.86 | 24.48 | 0.42 | 132 | 127.27 | 45 | 3 | 130 | 19.27 | 15930.42 | 543.82 | 1206.86 | 289.54 | 79.25 | 102112.97 | 0.27 | 0.83 | 0.34 | 6.03 | 0.5 | 10 | 412.2043 | 563.9962 | 510.1692 | 412204.3408 | 563996.1642 | 2.6484e-06 | 1.2369 | 510169.1619
3 | 60 | CONCLUIDO | 1.7627 | 56.73 | 52.17 | 32.95 | 0.55 | 95 | 128.59 | 45 | 4 | 93 | 19.59 | 16093.6 | 519.37 | 1206.84 | 232.11 | 79.25 | 73586.04 | 0.34 | 0.85 | 0.29 | 4.34 | 0.5 | 10 | 378.1889 | 517.4548 | 468.0696 | 378188.9374 | 517454.7887 | 2.7714e-06 | 1.1819 | 468069.6299
4 | 60 | CONCLUIDO | 1.8141 | 55.12 | 51.13 | 42.02 | 0.68 | 73 | 129.92 | 45 | 5 | 71 | 19.92 | 16257.24 | 501.54 | 1206.83 | 196.62 | 79.25 | 55948.62 | 0.4 | 0.87 | 0.26 | 3.3 | 0.5 | 10 | 356.7358 | 488.1017 | 441.518 | 356735.8448 | 488101.7209 | 2.8522e-06 | 1.1483 | 441517.9777
5 | 60 | CONCLUIDO | 1.8455 | 54.19 | 50.52 | 50.52 | 0.81 | 60 | 131.25 | 45 | 6 | 58 | 20.25 | 16421.36 | 488.32 | 1206.81 | 176.11 | 79.25 | 45759.12 | 0.45 | 0.88 | 0.23 | 2.69 | 0.5 | 10 | 343.1742 | 469.5461 | 424.7333 | 343174.1974 | 469546.0767 | 2.9015e-06 | 1.129 | 424733.2582
6 | 60 | CONCLUIDO | 1.8711 | 53.45 | 50.04 | 60.04 | 0.93 | 50 | 132.58 | 45 | 7 | 48 | 20.59 | 16585.95 | 475.75 | 1206.81 | 159.54 | 79.25 | 37522.72 | 0.5 | 0.89 | 0.22 | 2.21 | 0.5 | 10 | 331.6562 | 453.7866 | 410.4778 | 331656.1522 | 453786.5791 | 2.9418e-06 | 1.1135 | 410477.8249
7 | 60 | CONCLUIDO | 1.8845 | 53.06 | 49.83 | 69.53 | 1.06 | 43 | 133.92 | 45 | 8 | 41 | 20.93 | 16751.02 | 467.12 | 1206.81 | 154.05 | 79.25 | 34816.82 | 0.51 | 0.89 | 0.18 | 2 | 0.5 | 10 | 324.8889 | 444.5273 | 402.1022 | 324888.8753 | 444527.2923 | 2.9629e-06 | 1.1054 | 402102.2314
8 | 60 | CONCLUIDO | 1.8981 | 52.68 | 49.58 | 78.28 | 1.18 | 38 | 135.27 | 45 | 9 | 36 | 21.27 | 16916.71 | 456.09 | 1206.81 | 144.54 | 79.25 | 30087.48 | 0.55 | 0.9 | 0.19 | 1.75 | 0.5 | 10 | 317.0017 | 433.7357 | 392.3406 | 317001.6989 | 433735.7095 | 2.9842e-06 | 1.0975 | 392340.5822
9 | 60 | CONCLUIDO | 1.9136 | 52.26 | 49.28 | 89.6 | 1.29 | 33 | 136.61 | 45 | 10 | 31 | 21.61 | 17082.76 | 444.6 | 1206.81 | 134.15 | 79.25 | 24914.72 | 0.59 | 0.9 | 0.19 | 1.45 | 0.5 | 10 | 308.6111 | 422.2553 | 381.9558 | 308611.0691 | 422255.2797 | 3.0086e-06 | 1.0888 | 381955.8285
10 | 60 | CONCLUIDO | 1.9195 | 52.1 | 49.2 | 98.4 | 1.41 | 30 | 137.96 | 45 | 11 | 28 | 21.96 | 17249.3 | 435.69 | 1206.82 | 131.41 | 79.25 | 23562.33 | 0.6 | 0.9 | 0.19 | 1.37 | 0.5 | 10 | 303.4642 | 415.2131 | 375.5858 | 303464.2078 | 415213.1171 | 3.0179e-06 | 1.0854 | 375585.7599
11 | 60 | CONCLUIDO | 1.9289 | 51.84 | 49.02 | 108.94 | 1.52 | 27 | 139.32 | 45 | 12 | 25 | 22.32 | 17416.34 | 422.9 | 1206.81 | 125.42 | 79.25 | 20579.29 | 0.63 | 0.91 | 0.18 | 1.19 | 0.5 | 10 | 295.8571 | 404.8047 | 366.1707 | 295857.0829 | 404804.7131 | 3.0327e-06 | 1.08 | 366170.7195
12 | 60 | CONCLUIDO | 1.9376 | 51.61 | 48.87 | 122.16 | 1.63 | 24 | 140.67 | 45 | 13 | 20 | 22.68 | 17583.88 | 413.51 | 1206.81 | 119.92 | 79.25 | 17847.21 | 0.66 | 0.91 | 0.18 | 1.04 | 0.5 | 10 | 290.0161 | 396.8128 | 358.9416 | 290016.1086 | 396812.8344 | 3.0463e-06 | 1.0752 | 358941.5744
13 | 60 | CONCLUIDO | 1.9512 | 51.25 | 48.56 | 132.42 | 1.74 | 22 | 142.04 | 45 | 14 | 11 | 23.04 | 17751.93 | 403.57 | 1206.83 | 109.03 | 79.25 | 12409 | 0.73 | 0.92 | 0.17 | 0.73 | 0.5 | 10 | 282.9534 | 387.1493 | 350.2003 | 282953.3607 | 387149.2712 | 3.0677e-06 | 1.0677 | 350200.2881
14 | 60 | CONCLUIDO | 1.9431 | 51.46 | 48.77 | 133.01 | 1.85 | 22 | 143.4 | 45 | 15 | 1 | 23.41 | 17920.49 | 405.34 | 1206.84 | 115.92 | 79.25 | 15855.31 | 0.68 | 0.91 | 0.2 | 0.94 | 0.5 | 10 | 285.3387 | 390.413 | 353.1526 | 285338.7251 | 390413.032 | 3.055e-06 | 1.0721 | 353152.5602
15 | 60 | CONCLUIDO | 1.9431 | 51.46 | 48.77 | 133.01 | 1.96 | 22 | 144.77 | 45 | 16 | 0 | 23.78 | 18089.56 | 408.99 | 1206.82 | 115.89 | 79.25 | 15842.39 | 0.68 | 0.91 | 0.2 | 0.94 | 0.5 | 10 | 286.9743 | 392.6509 | 355.1769 | 286974.3094 | 392650.9106 | 3.055e-06 | 1.0721 | 355176.8587

## RESULTADOS_14
Unnamed: 0 | Volume de calda [L] | STATUS | Capacidade operacional [ha/h] | Tempo de missao [h] | Tempo util [h] | Tempo por voo [min] | Autonomia Projetada [h] | N° Voos | MTOW [kg] | Massa Estrutura [kg] | Combustível [kg] | Abastecimentos | Massa gerador | Potência gerador [W] | Combustível consumido [L] | Calda cons [L] | Distância percorrida [km] | Distância Pulverizando [km] | RTL ACUMULADO[m] | EOC [km/km] | EOC [h/h] | Tempo de manobra [h] | Tempo rtl_rtw [h] | V pulv [m/s] | V desloc [m/s] | Preço Total por ha Simples [R$/ha] | Preço Total por ha Presumido [R$/ha] | Preço Total por ha Real [R$/ha] | Preço Total Simples [R$] | Preço Total Presumido [R$] | Prod CAPEX [ha/h/R$] | Dias Trabalhados | Preço Total Real [R$]
0 | 80 | CONCLUIDO | 0.8726 | 114.6 | 87.04 | 6.67 | 0.11 | 783 | 159.12 | 50.28 | 1 | 781 | 27.84 | 19859.16 | 1063.51 | 1207.08 | 1419.34 | 79.25 | 663758.01 | 0.06 | 0.51 | 1.41 | 39.2 | 0.5 | 10 | 1508.8 | 2064.4067 | 1867.3826 | 1508799.9714 | 2064406.6844 | 1.3169e-06 | 2.3875 | 1867382.6079
1 | 80 | CONCLUIDO | 1.4055 | 71.15 | 60.29 | 13.65 | 0.22 | 265 | 160.54 | 50.28 | 2 | 263 | 28.26 | 20034.4 | 729.45 | 1206.89 | 507.61 | 79.25 | 210483.32 | 0.16 | 0.74 | 0.56 | 12.45 | 0.5 | 10 | 647.1932 | 885.5182 | 801.0056 | 647193.1601 | 885518.2338 | 2.1211e-06 | 1.4823 | 801005.6164
2 | 80 | CONCLUIDO | 1.5919 | 62.82 | 55.3 | 20.61 | 0.33 | 161 | 161.97 | 50.28 | 3 | 159 | 28.69 | 20210.21 | 663.54 | 1206.86 | 338.43 | 79.25 | 126413.21 | 0.23 | 0.8 | 0.39 | 7.47 | 0.5 | 10 | 521.8748 | 714.0522 | 645.904 | 521874.839 | 714052.1782 | 2.4024e-06 | 1.3088 | 645904.0405
3 | 80 | CONCLUIDO | 1.691 | 59.14 | 53.11 | 27.71 | 0.43 | 115 | 163.4 | 50.28 | 4 | 113 | 29.12 | 20386.62 | 631.64 | 1206.86 | 263.96 | 79.25 | 89409.76 | 0.3 | 0.84 | 0.32 | 5.27 | 0.5 | 10 | 469.3116 | 642.1329 | 580.8486 | 469311.6482 | 642132.9017 | 2.552e-06 | 1.2321 | 580848.6388
4 | 80 | CONCLUIDO | 1.7528 | 57.05 | 51.86 | 34.96 | 0.54 | 89 | 164.83 | 50.28 | 5 | 87 | 29.55 | 20563.61 | 611.91 | 1206.81 | 221.45 | 79.25 | 68284.58 | 0.36 | 0.86 | 0.28 | 4.03 | 0.5 | 10 | 439.9106 | 601.9051 | 544.4602 | 439910.6402 | 601905.1454 | 2.6452e-06 | 1.1885 | 544460.1631
5 | 80 | CONCLUIDO | 1.792 | 55.8 | 51.13 | 42.02 | 0.64 | 73 | 166.27 | 50.28 | 6 | 71 | 29.99 | 20741.2 | 597.93 | 1206.82 | 196.67 | 79.25 | 55977.14 | 0.4 | 0.87 | 0.25 | 3.3 | 0.5 | 10 | 421.7541 | 577.0625 | 521.9885 | 421754.0558 | 577062.5056 | 2.7044e-06 | 1.1625 | 521988.47
6 | 80 | CONCLUIDO | 1.82 | 54.95 | 50.62 | 48.99 | 0.74 | 62 | 167.72 | 50.28 | 7 | 60 | 30.44 | 20919.39 | 587.12 | 1206.83 | 179.56 | 79.25 | 47476.89 | 0.44 | 0.88 | 0.24 | 2.79 | 0.5 | 10 | 408.8979 | 559.4721 | 506.0769 | 408897.8525 | 559472.0811 | 2.7467e-06 | 1.1448 | 506076.8509
7 | 80 | CONCLUIDO | 1.844 | 54.23 | 50.2 | 56.83 | 0.84 | 53 | 169.17 | 50.28 | 8 | 51 | 30.89 | 21098.19 | 576.92 | 1206.83 | 165 | 79.25 | 40241.28 | 0.48 | 0.89 | 0.22 | 2.37 | 0.5 | 10 | 397.7874 | 544.2703 | 492.3259 | 397787.4455 | 544270.3321 | 2.7829e-06 | 1.1298 | 492325.9355
8 | 80 | CONCLUIDO | 1.8626 | 53.69 | 49.85 | 63.64 | 0.94 | 47 | 170.62 | 50.28 | 9 | 45 | 31.34 | 21277.6 | 566.97 | 1206.82 | 153.26 | 79.25 | 34397.63 | 0.52 | 0.89 | 0.21 | 2.02 | 0.5 | 10 | 388.3608 | 531.3724 | 480.6589 | 388360.8014 | 531372.3818 | 2.811e-06 | 1.1185 | 480658.9474
9 | 80 | CONCLUIDO | 1.8658 | 53.6 | 49.92 | 71.31 | 1.03 | 42 | 172.08 | 50.28 | 10 | 40 | 31.8 | 21457.64 | 563.87 | 1206.87 | 156.21 | 79.25 | 35901.17 | 0.51 | 0.89 | 0.2 | 2.09 | 0.5 | 10 | 386.4153 | 528.7104 | 478.251 | 386415.2645 | 528710.4124 | 2.8158e-06 | 1.1167 | 478251.0327
10 | 80 | CONCLUIDO | 1.8825 | 53.12 | 49.57 | 78.27 | 1.12 | 38 | 173.55 | 50.28 | 11 | 36 | 32.27 | 21638.31 | 554.05 | 1206.82 | 144.04 | 79.25 | 29833.78 | 0.55 | 0.9 | 0.2 | 1.74 | 0.5 | 10 | 377.6484 | 516.7153 | 467.4007 | 377648.436 | 516715.2508 | 2.841e-06 | 1.1067 | 467400.6725
11 | 80 | CONCLUIDO | 1.8951 | 52.77 | 49.35 | 87.09 | 1.22 | 34 | 175.02 | 50.28 | 12 | 32 | 32.74 | 21819.6 | 546.61 | 1206.81 | 136.55 | 79.25 | 26108.61 | 0.58 | 0.9 | 0.19 | 1.52 | 0.5 | 10 | 371.2242 | 507.9253 | 459.4496 | 371224.1913 | 507925.3158 | 2.86e-06 | 1.0994 | 459449.6365
12 | 80 | CONCLUIDO | 1.9037 | 52.53 | 49.2 | 95.23 | 1.31 | 31 | 176.49 | 50.28 | 13 | 29 | 33.21 | 22001.54 | 539.58 | 1206.81 | 131.74 | 79.25 | 23718.13 | 0.6 | 0.9 | 0.18 | 1.38 | 0.5 | 10 | 365.9955 | 500.7712 | 452.9783 | 365995.5019 | 500771.1923 | 2.873e-06 | 1.0944 | 452978.2925
13 | 80 | CONCLUIDO | 1.9091 | 52.38 | 49.12 | 101.63 | 1.4 | 29 | 177.97 | 50.28 | 14 | 27 | 33.69 | 22184.13 | 533.1 | 1206.83 | 128.78 | 79.25 | 22251.11 | 0.62 | 0.91 | 0.18 | 1.29 | 0.5 | 10 | 361.8267 | 495.0672 | 447.8187 | 361826.695 | 495067.2467 | 2.8811e-06 | 1.0913 | 447818.7235
14 | 80 | CONCLUIDO | 1.9185 | 52.12 | 48.96 | 112.99 | 1.48 | 26 | 179.46 | 50.28 | 15 | 24 | 34.18 | 22367.38 | 523.78 | 1206.82 | 123.5 | 79.25 | 19625.94 | 0.64 | 0.91 | 0.18 | 1.13 | 0.5 | 10 | 355.4681 | 486.3671 | 439.9489 | 355468.0951 | 486367.1298 | 2.8953e-06 | 1.0858 | 439948.9336
15 | 80 | CONCLUIDO | 1.9212 | 52.05 | 48.92 | 117.41 | 1.57 | 25 | 180.95 | 50.28 | 16 | 23 | 34.67 | 22551.28 | 518.67 | 1206.82 | 121.93 | 79.25 | 18846.59 | 0.65 | 0.91 | 0.18 | 1.09 | 0.5 | 10 | 352.5644 | 482.3942 | 436.3552 | 352564.4415 | 482394.2229 | 2.8994e-06 | 1.0844 | 436355.1953
16 | 80 | CONCLUIDO | 1.9288 | 51.85 | 48.78 | 127.26 | 1.65 | 23 | 182.45 | 50.28 | 17 | 21 | 35.17 | 22735.98 | 513.01 | 1206.84 | 116.99 | 79.25 | 16387.25 | 0.68 | 0.91 | 0.18 | 0.95 | 0.5 | 10 | 348.3105 | 476.5738 | 431.0903 | 348310.5267 | 476573.829 | 2.9109e-06 | 1.0802 | 431090.2916
17 | 80 | CONCLUIDO | 1.9291 | 51.84 | 48.8 | 133.1 | 1.74 | 22 | 183.95 | 50.28 | 18 | 20 | 35.67 | 22921.24 | 504.26 | 1206.81 | 117.94 | 79.25 | 16864.51 | 0.67 | 0.91 | 0.17 | 0.97 | 0.5 | 10 | 344.3524 | 471.1581 | 426.1915 | 344352.4028 | 471158.1492 | 2.9113e-06 | 1.08 | 426191.4767
18 | 80 | CONCLUIDO | 1.9347 | 51.69 | 48.72 | 146.15 | 1.82 | 20 | 185.46 | 50.28 | 19 | 18 | 36.18 | 23107.19 | 499.54 | 1206.81 | 115.24 | 79.25 | 15525.06 | 0.69 | 0.91 | 0.17 | 0.89 | 0.5 | 10 | 341.056 | 466.6478 | 422.1116 | 341055.9679 | 466647.8215 | 2.9198e-06 | 1.0769 | 422111.6084
19 | 80 | CONCLUIDO | 1.9383 | 51.59 | 48.66 | 153.65 | 1.9 | 19 | 186.97 | 50.28 | 20 | 17 | 36.69 | 23293.82 | 492.94 | 1206.81 | 113.07 | 79.25 | 14443.26 | 0.7 | 0.91 | 0.17 | 0.83 | 0.5 | 10 | 337.3255 | 461.5436 | 417.4945 | 337325.4511 | 461543.5639 | 2.9252e-06 | 1.0748 | 417494.494
20 | 80 | CONCLUIDO | 1.9415 | 51.51 | 48.6 | 162.01 | 1.98 | 18 | 188.49 | 50.28 | 21 | 14 | 37.21 | 23481.16 | 485.3 | 1206.83 | 111.12 | 79.25 | 13477.18 | 0.71 | 0.92 | 0.17 | 0.77 | 0.5 | 10 | 333.2115 | 455.9146 | 412.4028 | 333211.48 | 455914.6472 | 2.93e-06 | 1.0731 | 412402.7931
21 | 80 | CONCLUIDO | 1.9445 | 51.43 | 48.56 | 171.37 | 2.05 | 17 | 190.01 | 50.28 | 22 | 10 | 37.74 | 23669.2 | 479.63 | 1206.81 | 109.41 | 79.25 | 12625.36 | 0.72 | 0.92 | 0.17 | 0.73 | 0.5 | 10 | 330.0713 | 451.6181 | 408.5163 | 330071.3173 | 451618.138 | 2.9345e-06 | 1.0715 | 408516.3368
22 | 80 | CONCLUIDO | 1.9438 | 51.45 | 48.57 | 171.44 | 2.13 | 17 | 191.55 | 50.28 | 23 | 3 | 38.27 | 23857.96 | 478.52 | 1206.82 | 109.66 | 79.25 | 12749.55 | 0.72 | 0.92 | 0.18 | 0.74 | 0.5 | 10 | 329.7149 | 451.1305 | 408.0752 | 329714.9213 | 451130.5014 | 2.9335e-06 | 1.0719 | 408075.2395
23 | 80 | CONCLUIDO | 1.9438 | 51.45 | 48.57 | 171.44 | 2.21 | 17 | 193.08 | 50.28 | 24 | 0 | 38.8 | 24047.45 | 481.94 | 1206.84 | 109.53 | 79.25 | 12683.81 | 0.72 | 0.92 | 0.19 | 0.74 | 0.5 | 10 | 331.2469 | 453.2266 | 409.9713 | 331246.8895 | 453226.6078 | 2.9335e-06 | 1.0719 | 409971.2965

## RESULTADOS_5
Unnamed: 0 | Volume de calda [L] | STATUS | Capacidade operacional [ha/h] | Tempo de missao [h] | Tempo util [h] | Tempo por voo [min] | Autonomia Projetada [h] | N° Voos | MTOW [kg] | Massa Estrutura [kg] | Combustível [kg] | Abastecimentos | Massa gerador | Potência gerador [W] | Combustível consumido [L] | Calda cons [L] | Distância percorrida [km] | Distância Pulverizando [km] | RTL ACUMULADO[m] | EOC [km/km] | EOC [h/h] | Tempo de manobra [h] | Tempo rtl_rtw [h] | V pulv [m/s] | V desloc [m/s] | Preço Total por ha Simples [R$/ha] | Preço Total por ha Presumido [R$/ha] | Preço Total por ha Real [R$/ha] | Preço Total Simples [R$] | Preço Total Presumido [R$] | Prod CAPEX [ha/h/R$] | Dias Trabalhados | Preço Total Real [R$]
0 | 35 | CONCLUIDO | 1.3612 | 73.47 | 65.27 | 10.7 | 0.22 | 366 | 80.84 | 35.1 | 1 | 364 | 9.74 | 10204.21 | 501.67 | 1206.95 | 677.62 | 79.25 | 294985.03 | 0.12 | 0.68 | 0.72 | 17.44 | 0.5 | 10 | 478.5701 | 654.8007 | 592.3074 | 478570.053 | 654800.6596 | 2.2923e-06 | 1.5306 | 592307.4037
1 | 35 | CONCLUIDO | 1.6914 | 59.12 | 54.68 | 22.17 | 0.43 | 148 | 82.04 | 35.1 | 2 | 146 | 9.94 | 10352.53 | 407.36 | 1206.83 | 317.13 | 79.25 | 115829.4 | 0.25 | 0.81 | 0.38 | 6.85 | 0.5 | 10 | 317.3426 | 434.2022 | 392.7625 | 317342.6084 | 434202.157 | 2.8483e-06 | 1.2317 | 392762.5125
2 | 35 | CONCLUIDO | 1.8041 | 55.43 | 51.97 | 34.27 | 0.63 | 91 | 83.25 | 35.1 | 3 | 89 | 10.15 | 10501.19 | 375.18 | 1206.86 | 225.19 | 79.25 | 70144.26 | 0.35 | 0.86 | 0.28 | 4.14 | 0.5 | 10 | 277.3978 | 379.5478 | 343.3243 | 277397.7555 | 379547.847 | 3.0381e-06 | 1.1548 | 343324.3332
3 | 35 | CONCLUIDO | 1.8597 | 53.77 | 50.76 | 46.85 | 0.83 | 65 | 84.46 | 35.1 | 4 | 63 | 10.36 | 10650.22 | 352.84 | 1206.81 | 184.05 | 79.25 | 49705.02 | 0.43 | 0.88 | 0.25 | 2.93 | 0.5 | 10 | 256.6615 | 351.1755 | 317.6598 | 256661.4506 | 351175.5199 | 3.1317e-06 | 1.1202 | 317659.8211
4 | 35 | CONCLUIDO | 1.8966 | 52.73 | 49.99 | 61.21 | 1.02 | 49 | 85.67 | 35.1 | 5 | 47 | 10.57 | 10799.59 | 333.38 | 1206.83 | 158.03 | 79.25 | 36773.73 | 0.5 | 0.89 | 0.22 | 2.16 | 0.5 | 10 | 241.4985 | 330.4289 | 298.8932 | 241498.4998 | 330428.9015 | 3.1939e-06 | 1.0985 | 298893.2309
5 | 35 | CONCLUIDO | 1.9134 | 52.26 | 49.68 | 74.52 | 1.21 | 40 | 86.88 | 35.1 | 6 | 29 | 10.78 | 10949.33 | 317.63 | 1206.81 | 147.41 | 79.25 | 31508.04 | 0.54 | 0.9 | 0.21 | 1.85 | 0.5 | 10 | 231.719 | 317.0481 | 286.7895 | 231718.9588 | 317048.1022 | 3.2222e-06 | 1.0888 | 286789.4763
6 | 35 | CONCLUIDO | 1.9223 | 52.02 | 49.51 | 82.52 | 1.39 | 36 | 88.1 | 35.1 | 7 | 0 | 11 | 11099.43 | 311.01 | 1206.81 | 140.38 | 79.25 | 28013.64 | 0.56 | 0.9 | 0.24 | 1.68 | 0.5 | 10 | 227.3792 | 311.1103 | 281.4183 | 227379.214 | 311110.2719 | 3.2371e-06 | 1.0837 | 281418.3442

## RESULTADOS_8
Unnamed: 0 | Volume de calda [L] | STATUS | Capacidade operacional [ha/h] | Tempo de missao [h] | Tempo util [h] | Tempo por voo [min] | Autonomia Projetada [h] | N° Voos | MTOW [kg] | Massa Estrutura [kg] | Combustível [kg] | Abastecimentos | Massa gerador | Potência gerador [W] | Combustível consumido [L] | Calda cons [L] | Distância percorrida [km] | Distância Pulverizando [km] | RTL ACUMULADO[m] | EOC [km/km] | EOC [h/h] | Tempo de manobra [h] | Tempo rtl_rtw [h] | V pulv [m/s] | V desloc [m/s] | Preço Total por ha Simples [R$/ha] | Preço Total por ha Presumido [R$/ha] | Preço Total por ha Real [R$/ha] | Preço Total Simples [R$] | Preço Total Presumido [R$] | Prod CAPEX [ha/h/R$] | Dias Trabalhados | Preço Total Real [R$]
0 | 50 | CONCLUIDO | 1.1817 | 84.63 | 71.66 | 8.74 | 0.16 | 492 | 107.41 | 41.65 | 1 | 490 | 14.77 | 13481.73 | 672.71 | 1206.99 | 894.63 | 79.25 | 402857.88 | 0.09 | 0.62 | 0.93 | 23.82 | 0.5 | 10 | 723.5478 | 989.99 | 895.5068 | 723547.8141 | 989990.04 | 1.9037e-06 | 1.7631 | 895506.78
1 | 50 | CONCLUIDO | 1.5889 | 62.93 | 56.68 | 17.9 | 0.32 | 190 | 108.68 | 41.65 | 2 | 188 | 15.03 | 13638.32 | 522.39 | 1206.9 | 384.83 | 79.25 | 149471.17 | 0.21 | 0.78 | 0.45 | 8.84 | 0.5 | 10 | 422.1219 | 577.5658 | 522.4437 | 422121.9089 | 577565.8185 | 2.5598e-06 | 1.311 | 522443.7474
2 | 50 | CONCLUIDO | 1.7288 | 57.84 | 53.21 | 27.29 | 0.48 | 117 | 109.96 | 41.65 | 3 | 115 | 15.31 | 13795.21 | 481.4 | 1206.83 | 267.14 | 79.25 | 90991.55 | 0.3 | 0.84 | 0.33 | 5.38 | 0.5 | 10 | 360.2078 | 492.8522 | 445.8151 | 360207.7755 | 492852.1697 | 2.7851e-06 | 1.205 | 445815.0504
3 | 50 | CONCLUIDO | 1.7973 | 55.64 | 51.74 | 36.96 | 0.63 | 84 | 111.23 | 41.65 | 4 | 82 | 15.58 | 13952.52 | 458.95 | 1206.87 | 217.54 | 79.25 | 66355.4 | 0.36 | 0.86 | 0.27 | 3.91 | 0.5 | 10 | 332.7156 | 455.2361 | 411.789 | 332715.5546 | 455236.1002 | 2.8955e-06 | 1.1592 | 411789.0057
4 | 50 | CONCLUIDO | 1.8425 | 54.27 | 50.79 | 46.89 | 0.78 | 65 | 112.51 | 41.65 | 5 | 63 | 15.86 | 14110.24 | 442.25 | 1206.82 | 185.12 | 79.25 | 50242.13 | 0.43 | 0.88 | 0.25 | 2.96 | 0.5 | 10 | 314.8413 | 430.7798 | 389.6668 | 314841.3396 | 430779.8106 | 2.9683e-06 | 1.1306 | 389666.7901
5 | 50 | CONCLUIDO | 1.8751 | 53.33 | 50.14 | 57.85 | 0.93 | 52 | 113.79 | 41.65 | 6 | 50 | 16.14 | 14268.39 | 426.55 | 1206.83 | 163.06 | 79.25 | 39275.11 | 0.49 | 0.89 | 0.22 | 2.31 | 0.5 | 10 | 300.8557 | 411.644 | 372.3573 | 300855.6758 | 411644.0084 | 3.0208e-06 | 1.111 | 372357.282
6 | 50 | CONCLUIDO | 1.9029 | 52.55 | 49.54 | 67.55 | 1.07 | 44 | 115.08 | 41.65 | 7 | 42 | 16.43 | 14426.96 | 411.28 | 1206.81 | 143.17 | 79.25 | 29370.51 | 0.55 | 0.9 | 0.18 | 1.71 | 0.5 | 10 | 288.3597 | 394.5464 | 356.8915 | 288359.6729 | 394546.426 | 3.0656e-06 | 1.0948 | 356891.4688
7 | 50 | CONCLUIDO | 1.9095 | 52.37 | 49.51 | 80.29 | 1.21 | 37 | 116.37 | 41.65 | 8 | 35 | 16.72 | 14585.96 | 401.75 | 1206.86 | 141.83 | 79.25 | 28735.72 | 0.56 | 0.9 | 0.2 | 1.68 | 0.5 | 10 | 282.967 | 387.1679 | 350.2171 | 282966.9677 | 387167.8889 | 3.0763e-06 | 1.091 | 350217.1289
8 | 50 | CONCLUIDO | 1.9227 | 52.01 | 49.26 | 92.37 | 1.35 | 32 | 117.66 | 41.65 | 9 | 30 | 17.01 | 14745.39 | 388.78 | 1206.81 | 133.63 | 79.25 | 24662.43 | 0.59 | 0.9 | 0.19 | 1.43 | 0.5 | 10 | 274.693 | 375.8471 | 339.9768 | 274692.9995 | 375847.0805 | 3.0975e-06 | 1.0835 | 339976.7627
9 | 50 | CONCLUIDO | 1.9334 | 51.72 | 49.06 | 105.13 | 1.48 | 28 | 118.96 | 41.65 | 10 | 22 | 17.31 | 14905.25 | 374.82 | 1206.81 | 126.54 | 79.25 | 21136.96 | 0.63 | 0.91 | 0.19 | 1.23 | 0.5 | 10 | 266.5217 | 364.6667 | 329.8634 | 266521.6766 | 364666.716 | 3.1148e-06 | 1.0775 | 329863.4364
10 | 50 | CONCLUIDO | 1.9381 | 51.6 | 48.98 | 113.04 | 1.61 | 26 | 120.26 | 41.65 | 11 | 8 | 17.61 | 15065.56 | 368.84 | 1206.82 | 123.28 | 79.25 | 19513.55 | 0.64 | 0.91 | 0.2 | 1.15 | 0.5 | 10 | 263.0444 | 359.9089 | 325.5597 | 263044.3536 | 359908.8893 | 3.1223e-06 | 1.075 | 325559.69
11 | 50 | CONCLUIDO | 1.9367 | 51.64 | 49.02 | 113.13 | 1.74 | 26 | 121.56 | 41.65 | 12 | 0 | 17.91 | 15226.31 | 372.01 | 1206.83 | 124.39 | 79.25 | 20068.2 | 0.64 | 0.91 | 0.21 | 1.19 | 0.5 | 10 | 264.7333 | 362.2197 | 327.65 | 264733.2707 | 362219.7401 | 3.1201e-06 | 1.0758 | 327649.9965

## RESULTADOS_3
Unnamed: 0 | Volume de calda [L] | STATUS | Capacidade operacional [ha/h] | Tempo de missao [h] | Tempo util [h] | Tempo por voo [min] | Autonomia Projetada [h] | N° Voos | MTOW [kg] | Massa Estrutura [kg] | Combustível [kg] | Abastecimentos | Massa gerador | Potência gerador [W] | Combustível consumido [L] | Calda cons [L] | Distância percorrida [km] | Distância Pulverizando [km] | RTL ACUMULADO[m] | EOC [km/km] | EOC [h/h] | Tempo de manobra [h] | Tempo rtl_rtw [h] | V pulv [m/s] | V desloc [m/s] | Preço Total por ha Simples [R$/ha] | Preço Total por ha Presumido [R$/ha] | Preço Total por ha Real [R$/ha] | Preço Total Simples [R$] | Preço Total Presumido [R$] | Prod CAPEX [ha/h/R$] | Dias Trabalhados | Preço Total Real [R$]
0 | 25 | CONCLUIDO | 1.4986 | 66.73 | 61.05 | 13.08 | 0.28 | 280 | 61.76 | 28.92 | 1 | 278 | 6.84 | 7851.41 | 384.19 | 1206.97 | 533.61 | 79.25 | 223409.02 | 0.15 | 0.73 | 0.58 | 13.21 | 0.5 | 10 | 341.452 | 467.1897 | 422.6017 | 341451.9752 | 467189.6562 | 2.621e-06 | 1.3902 | 422601.7311
1 | 25 | CONCLUIDO | 1.7697 | 56.51 | 53.11 | 27.71 | 0.55 | 115 | 62.92 | 28.92 | 2 | 113 | 7 | 7994.37 | 316.8 | 1206.83 | 264.03 | 79.25 | 89444.03 | 0.3 | 0.84 | 0.32 | 5.28 | 0.5 | 10 | 244.0012 | 333.8533 | 301.9908 | 244001.2468 | 333853.2705 | 3.0952e-06 | 1.1773 | 301990.7829
2 | 25 | CONCLUIDO | 1.8597 | 53.77 | 51.01 | 43.72 | 0.81 | 70 | 64.08 | 28.92 | 3 | 68 | 7.16 | 8137.65 | 285.95 | 1206.83 | 192.52 | 79.25 | 53913.84 | 0.41 | 0.87 | 0.25 | 3.17 | 0.5 | 10 | 214.7492 | 293.8293 | 265.7866 | 214749.1757 | 293829.2962 | 3.2526e-06 | 1.1202 | 265786.6406
3 | 25 | CONCLUIDO | 1.9011 | 52.6 | 50.1 | 58.94 | 1.07 | 51 | 65.25 | 28.92 | 4 | 14 | 7.33 | 8281.25 | 264.7 | 1206.86 | 159.85 | 79.25 | 37677.05 | 0.5 | 0.89 | 0.27 | 2.27 | 0.5 | 10 | 199.071 | 272.3777 | 246.3823 | 199070.9773 | 272377.6935 | 3.325e-06 | 1.0958 | 246382.3488
4 | 25 | CONCLUIDO | 1.8993 | 52.65 | 50.16 | 60.19 | 1.31 | 50 | 66.42 | 28.92 | 5 | 0 | 7.49 | 8425.16 | 268.14 | 1206.92 | 161.89 | 79.25 | 38698.48 | 0.49 | 0.89 | 0.28 | 2.33 | 0.5 | 10 | 200.9213 | 274.9094 | 248.6724 | 200921.3212 | 274909.4156 | 3.3218e-06 | 1.0969 | 248672.4468

## RESULTADOS_15
Unnamed: 0 | Volume de calda [L] | STATUS | Capacidade operacional [ha/h] | Tempo de missao [h] | Tempo util [h] | Tempo por voo [min] | Autonomia Projetada [h] | N° Voos | MTOW [kg] | Massa Estrutura [kg] | Combustível [kg] | Abastecimentos | Massa gerador | Potência gerador [W] | Combustível consumido [L] | Calda cons [L] | Distância percorrida [km] | Distância Pulverizando [km] | RTL ACUMULADO[m] | EOC [km/km] | EOC [h/h] | Tempo de manobra [h] | Tempo rtl_rtw [h] | V pulv [m/s] | V desloc [m/s] | Preço Total por ha Simples [R$/ha] | Preço Total por ha Presumido [R$/ha] | Preço Total por ha Real [R$/ha] | Preço Total Simples [R$] | Preço Total Presumido [R$] | Prod CAPEX [ha/h/R$] | Dias Trabalhados | Preço Total Real [R$]
0 | 85 | CONCLUIDO | 0.8252 | 121.18 | 90.28 | 6.43 | 0.11 | 842 | 167.88 | 51.39 | 1 | 840 | 30.49 | 20939.59 | 1142.44 | 1207.12 | 1529.89 | 79.25 | 718741.1 | 0.05 | 0.49 | 1.5 | 42.44 | 0.5 | 10 | 1707.6995 | 2336.5498 | 2113.5528 | 1707699.5261 | 2336549.83 | 1.2342e-06 | 2.5246 | 2113552.7936
1 | 85 | CONCLUIDO | 1.3752 | 72.72 | 60.92 | 13.15 | 0.21 | 278 | 169.33 | 51.39 | 2 | 276 | 30.94 | 21118.46 | 764.06 | 1206.9 | 529.42 | 79.25 | 221324.49 | 0.15 | 0.73 | 0.57 | 13.09 | 0.5 | 10 | 690.1637 | 944.3124 | 854.1886 | 690163.6862 | 944312.4034 | 2.0567e-06 | 1.515 | 854188.5529
2 | 85 | CONCLUIDO | 1.5698 | 63.7 | 55.63 | 19.87 | 0.31 | 168 | 170.79 | 51.39 | 3 | 166 | 31.4 | 21297.94 | 692.58 | 1206.84 | 349.64 | 79.25 | 131987.21 | 0.23 | 0.8 | 0.41 | 7.8 | 0.5 | 10 | 550.0934 | 752.662 | 680.829 | 550093.3563 | 752661.9985 | 2.3478e-06 | 1.3271 | 680828.9937
3 | 85 | CONCLUIDO | 1.6723 | 59.8 | 53.36 | 26.68 | 0.41 | 120 | 172.25 | 51.39 | 4 | 118 | 31.86 | 21478.05 | 659.49 | 1206.88 | 272.5 | 79.25 | 93654.22 | 0.29 | 0.83 | 0.33 | 5.53 | 0.5 | 10 | 493.1802 | 674.7909 | 610.3898 | 493180.1955 | 674790.9011 | 2.5011e-06 | 1.2458 | 610389.8046
4 | 85 | CONCLUIDO | 1.7365 | 57.59 | 52.06 | 33.59 | 0.51 | 93 | 173.71 | 51.39 | 5 | 91 | 32.32 | 21658.78 | 638.55 | 1206.82 | 228.37 | 79.25 | 71726.21 | 0.35 | 0.85 | 0.29 | 4.23 | 0.5 | 10 | 461.1616 | 630.9816 | 570.7616 | 461161.5979 | 630981.6432 | 2.5971e-06 | 1.1998 | 570761.6408
5 | 85 | CONCLUIDO | 1.7783 | 56.23 | 51.28 | 40.49 | 0.61 | 76 | 175.18 | 51.39 | 6 | 74 | 32.79 | 21840.16 | 623.79 | 1206.89 | 201.81 | 79.25 | 58528.72 | 0.39 | 0.87 | 0.26 | 3.45 | 0.5 | 10 | 441.1725 | 603.6317 | 546.0219 | 441172.4848 | 603631.6568 | 2.6596e-06 | 1.1715 | 546021.8987
6 | 85 | CONCLUIDO | 1.8105 | 55.23 | 50.69 | 47.52 | 0.7 | 64 | 176.66 | 51.39 | 7 | 62 | 33.27 | 22022.17 | 612.58 | 1206.82 | 181.95 | 79.25 | 48660.24 | 0.44 | 0.88 | 0.24 | 2.86 | 0.5 | 10 | 426.5078 | 583.5668 | 527.872 | 426507.8372 | 583566.839 | 2.7078e-06 | 1.1506 | 527872.0389
7 | 85 | CONCLUIDO | 1.8339 | 54.53 | 50.29 | 54.86 | 0.8 | 55 | 178.14 | 51.39 | 8 | 53 | 33.75 | 22204.83 | 602.57 | 1206.88 | 168.16 | 79.25 | 41808.07 | 0.47 | 0.88 | 0.23 | 2.46 | 0.5 | 10 | 415.3598 | 568.3136 | 514.0746 | 415359.8184 | 568313.628 | 2.7428e-06 | 1.136 | 514074.5729
8 | 85 | CONCLUIDO | 1.8517 | 54 | 49.97 | 61.19 | 0.89 | 49 | 179.63 | 51.39 | 9 | 47 | 34.24 | 22388.15 | 594.12 | 1206.88 | 157.32 | 79.25 | 36418.92 | 0.5 | 0.89 | 0.22 | 2.14 | 0.5 | 10 | 406.6367 | 556.3782 | 503.2783 | 406636.6516 | 556378.2063 | 2.7694e-06 | 1.125 | 503278.2512
9 | 85 | CONCLUIDO | 1.8711 | 53.44 | 49.61 | 69.23 | 0.98 | 43 | 181.12 | 51.39 | 10 | 41 | 34.73 | 22572.13 | 585 | 1206.82 | 146.09 | 79.25 | 30834.96 | 0.54 | 0.9 | 0.18 | 1.78 | 0.5 | 10 | 397.3337 | 543.6495 | 491.7644 | 397333.7066 | 543649.5066 | 2.7984e-06 | 1.1133 | 491764.3607
10 | 85 | CONCLUIDO | 1.8761 | 53.3 | 49.61 | 76.32 | 1.07 | 39 | 182.62 | 51.39 | 11 | 37 | 35.22 | 22756.91 | 581.08 | 1206.83 | 145.38 | 79.25 | 30502.19 | 0.55 | 0.9 | 0.2 | 1.78 | 0.5 | 10 | 394.4605 | 539.7182 | 488.2083 | 394460.4809 | 539718.2324 | 2.8059e-06 | 1.1104 | 488208.2818
11 | 85 | CONCLUIDO | 1.8846 | 53.06 | 49.47 | 82.45 | 1.16 | 36 | 184.12 | 51.39 | 12 | 34 | 35.73 | 22942.24 | 572.84 | 1206.84 | 140.52 | 79.25 | 28085.41 | 0.56 | 0.9 | 0.19 | 1.64 | 0.5 | 10 | 388.5499 | 531.6311 | 480.893 | 388549.8855 | 531631.095 | 2.8186e-06 | 1.1054 | 480892.9694
12 | 85 | CONCLUIDO | 1.8937 | 52.81 | 49.31 | 89.66 | 1.24 | 33 | 185.63 | 51.39 | 13 | 31 | 36.24 | 23128.27 | 567.17 | 1206.81 | 135.44 | 79.25 | 25560.5 | 0.59 | 0.9 | 0.19 | 1.48 | 0.5 | 10 | 383.7065 | 525.0041 | 474.8984 | 383706.4582 | 525004.104 | 2.8322e-06 | 1.1002 | 474898.4491
13 | 85 | CONCLUIDO | 1.9035 | 52.54 | 49.15 | 98.29 | 1.33 | 30 | 187.14 | 51.39 | 14 | 28 | 36.75 | 23314.98 | 561.08 | 1206.81 | 129.54 | 79.25 | 22623.19 | 0.61 | 0.91 | 0.19 | 1.32 | 0.5 | 10 | 378.5783 | 517.9875 | 468.5515 | 378578.2975 | 517987.5283 | 2.8469e-06 | 1.0946 | 468551.5256
14 | 85 | CONCLUIDO | 1.9087 | 52.39 | 49.07 | 105.15 | 1.41 | 28 | 188.66 | 51.39 | 15 | 26 | 37.27 | 23502.4 | 553.49 | 1206.81 | 127.19 | 79.25 | 21457.55 | 0.62 | 0.91 | 0.18 | 1.24 | 0.5 | 10 | 373.9011 | 511.588 | 462.7628 | 373901.1357 | 511588.0293 | 2.8546e-06 | 1.0915 | 462762.7858
15 | 85 | CONCLUIDO | 1.9144 | 52.24 | 48.98 | 113.04 | 1.49 | 26 | 190.19 | 51.39 | 16 | 24 | 37.79 | 23690.52 | 548.2 | 1206.81 | 124.06 | 79.25 | 19903.51 | 0.64 | 0.91 | 0.18 | 1.15 | 0.5 | 10 | 370.1772 | 506.4928 | 458.1538 | 370177.2211 | 506492.8049 | 2.8632e-06 | 1.0883 | 458153.8425
16 | 85 | CONCLUIDO | 1.9216 | 52.04 | 48.85 | 122.14 | 1.57 | 24 | 191.72 | 51.39 | 17 | 22 | 38.33 | 23879.37 | 540.71 | 1206.81 | 119.63 | 79.25 | 17699.35 | 0.66 | 0.91 | 0.18 | 1.02 | 0.5 | 10 | 365.0998 | 499.5457 | 451.8697 | 365099.8036 | 499545.6584 | 2.8739e-06 | 1.0842 | 451869.7218
17 | 85 | CONCLUIDO | 1.9341 | 51.7 | 48.55 | 126.66 | 1.65 | 23 | 193.26 | 51.39 | 18 | 21 | 38.86 | 24068.93 | 532.44 | 1206.81 | 108.74 | 79.25 | 12260 | 0.73 | 0.92 | 0.18 | 0.72 | 0.5 | 10 | 358.3339 | 490.2882 | 443.4958 | 358333.8724 | 490288.2128 | 2.8926e-06 | 1.0771 | 443495.7939
18 | 85 | CONCLUIDO | 1.9303 | 51.81 | 48.72 | 139.21 | 1.73 | 21 | 194.8 | 51.39 | 19 | 19 | 39.41 | 24259.23 | 528.06 | 1206.82 | 115.33 | 79.25 | 15566.72 | 0.69 | 0.91 | 0.17 | 0.89 | 0.5 | 10 | 357.4551 | 489.0858 | 442.4082 | 357455.0951 | 489085.831 | 2.887e-06 | 1.0794 | 442408.1657
19 | 85 | CONCLUIDO | 1.9315 | 51.77 | 48.72 | 146.17 | 1.81 | 20 | 196.35 | 51.39 | 20 | 18 | 39.96 | 24450.27 | 524.64 | 1206.81 | 115.37 | 79.25 | 15591.05 | 0.69 | 0.91 | 0.17 | 0.89 | 0.5 | 10 | 355.6917 | 486.6731 | 440.2257 | 355691.7437 | 486673.1357 | 2.8887e-06 | 1.0785 | 440225.7347
20 | 85 | CONCLUIDO | 1.9349 | 51.68 | 48.67 | 153.68 | 1.88 | 19 | 197.9 | 51.39 | 21 | 17 | 40.51 | 24642.07 | 519.01 | 1206.82 | 113.27 | 79.25 | 14543.92 | 0.7 | 0.91 | 0.17 | 0.83 | 0.5 | 10 | 352.4207 | 482.1976 | 436.1773 | 352420.7364 | 482197.5993 | 2.8938e-06 | 1.0767 | 436177.3372
21 | 85 | CONCLUIDO | 1.9385 | 51.59 | 48.6 | 162.01 | 1.96 | 18 | 199.46 | 51.39 | 22 | 16 | 41.07 | 24834.62 | 511.54 | 1206.81 | 111.28 | 79.25 | 13554.6 | 0.71 | 0.92 | 0.17 | 0.77 | 0.5 | 10 | 348.2531 | 476.4953 | 431.0192 | 348253.1254 | 476495.29 | 2.8992e-06 | 1.0748 | 431019.2482
22 | 85 | CONCLUIDO | 1.9422 | 51.49 | 48.54 | 171.32 | 2.03 | 17 | 201.03 | 51.39 | 23 | 13 | 41.64 | 25027.94 | 504.46 | 1206.81 | 109 | 79.25 | 12419.44 | 0.73 | 0.92 | 0.17 | 0.71 | 0.5 | 10 | 344.2806 | 471.0599 | 426.1026 | 344280.5811 | 471059.8797 | 2.9047e-06 | 1.0727 | 426102.5859
23 | 85 | CONCLUIDO | 1.9445 | 51.43 | 48.51 | 181.92 | 2.1 | 16 | 202.61 | 51.39 | 24 | 11 | 42.21 | 25222.04 | 498.5 | 1206.81 | 108.01 | 79.25 | 11931.7 | 0.73 | 0.92 | 0.17 | 0.68 | 0.5 | 10 | 341.1377 | 466.7596 | 422.2128 | 341137.6979 | 466759.6482 | 2.9082e-06 | 1.0715 | 422212.7625
24 | 85 | CONCLUIDO | 1.9454 | 51.4 | 48.49 | 181.83 | 2.17 | 16 | 204.19 | 51.39 | 25 | 4 | 42.79 | 25417.05 | 498.79 | 1206.81 | 106.61 | 79.25 | 11229.7 | 0.74 | 0.92 | 0.18 | 0.66 | 0.5 | 10 | 341.0639 | 466.6587 | 422.1215 | 341063.9413 | 466658.7312 | 2.9095e-06 | 1.0708 | 422121.4769
25 | 85 | CONCLUIDO | 1.9478 | 51.34 | 48.42 | 181.59 | 2.24 | 16 | 205.77 | 51.39 | 26 | 1 | 43.38 | 25612.75 | 499.5 | 1206.81 | 104.33 | 79.25 | 10090.16 | 0.76 | 0.92 | 0.18 | 0.6 | 0.5 | 10 | 340.8027 | 466.3012 | 421.7981 | 340802.6633 | 466301.2391 | 2.9131e-06 | 1.0696 | 421798.1033
26 | 85 | CONCLUIDO | 1.9479 | 51.34 | 48.42 | 181.59 | 2.31 | 16 | 207.37 | 51.39 | 27 | 0 | 43.97 | 25809.25 | 503.16 | 1206.81 | 104.28 | 79.25 | 10062.92 | 0.76 | 0.92 | 0.18 | 0.59 | 0.5 | 10 | 342.4215 | 468.5162 | 423.8017 | 342421.5095 | 468516.2158 | 2.9133e-06 | 1.0696 | 423801.6858

## RESULTADOS_2
Unnamed: 0 | Volume de calda [L] | STATUS | Capacidade operacional [ha/h] | Tempo de missao [h] | Tempo util [h] | Tempo por voo [min] | Autonomia Projetada [h] | N° Voos | MTOW [kg] | Massa Estrutura [kg] | Combustível [kg] | Abastecimentos | Massa gerador | Potência gerador [W] | Combustível consumido [L] | Calda cons [L] | Distância percorrida [km] | Distância Pulverizando [km] | RTL ACUMULADO[m] | EOC [km/km] | EOC [h/h] | Tempo de manobra [h] | Tempo rtl_rtw [h] | V pulv [m/s] | V desloc [m/s] | Preço Total por ha Simples [R$/ha] | Preço Total por ha Presumido [R$/ha] | Preço Total por ha Real [R$/ha] | Preço Total Simples [R$] | Preço Total Presumido [R$] | Prod CAPEX [ha/h/R$] | Dias Trabalhados | Preço Total Real [R$]
0 | 20 | CONCLUIDO | 1.5804 | 63.28 | 58.69 | 15.18 | 0.34 | 232 | 51.33 | 24.83 | 1 | 230 | 5.51 | 6564.78 | 319.14 | 1206.86 | 453.4 | 79.25 | 183545.75 | 0.17 | 0.76 | 0.51 | 10.86 | 0.5 | 10 | 275.133 | 376.4491 | 340.5214 | 275133.0217 | 376449.1383 | 2.8287e-06 | 1.3183 | 340521.3609
1 | 20 | CONCLUIDO | 1.8134 | 55.14 | 52.22 | 32.64 | 0.66 | 96 | 52.47 | 24.83 | 2 | 94 | 5.64 | 6705.1 | 262.71 | 1206.83 | 233.74 | 79.25 | 74397.31 | 0.34 | 0.85 | 0.29 | 4.39 | 0.5 | 10 | 204.0048 | 279.1284 | 252.4887 | 204004.801 | 279128.3688 | 3.2457e-06 | 1.1487 | 252488.7491
2 | 20 | CONCLUIDO | 1.8789 | 53.22 | 50.7 | 48.29 | 0.97 | 63 | 53.61 | 24.83 | 3 | 14 | 5.78 | 6845.59 | 237.04 | 1206.85 | 180.13 | 79.25 | 47753.06 | 0.44 | 0.88 | 0.3 | 2.87 | 0.5 | 10 | 183.0393 | 250.4424 | 226.5405 | 183039.2604 | 250442.3912 | 3.363e-06 | 1.1087 | 226540.5209
3 | 20 | CONCLUIDO | 1.8799 | 53.19 | 50.69 | 49.05 | 1.27 | 62 | 54.75 | 24.83 | 4 | 0 | 5.92 | 6986.39 | 241.08 | 1206.81 | 179.21 | 79.25 | 47300.38 | 0.44 | 0.88 | 0.31 | 2.86 | 0.5 | 10 | 184.8006 | 252.8524 | 228.7205 | 184800.6455 | 252852.396 | 3.3648e-06 | 1.1081 | 228720.5182

## RESULTADOS_11
Unnamed: 0 | Volume de calda [L] | STATUS | Capacidade operacional [ha/h] | Tempo de missao [h] | Tempo util [h] | Tempo por voo [min] | Autonomia Projetada [h] | N° Voos | MTOW [kg] | Massa Estrutura [kg] | Combustível [kg] | Abastecimentos | Massa gerador | Potência gerador [W] | Combustível consumido [L] | Calda cons [L] | Distância percorrida [km] | Distância Pulverizando [km] | RTL ACUMULADO[m] | EOC [km/km] | EOC [h/h] | Tempo de manobra [h] | Tempo rtl_rtw [h] | V pulv [m/s] | V desloc [m/s] | Preço Total por ha Simples [R$/ha] | Preço Total por ha Presumido [R$/ha] | Preço Total por ha Real [R$/ha] | Preço Total Simples [R$] | Preço Total Presumido [R$] | Prod CAPEX [ha/h/R$] | Dias Trabalhados | Preço Total Real [R$]
0 | 65 | CONCLUIDO | 1.0213 | 97.91 | 78.66 | 7.53 | 0.13 | 627 | 133.21 | 46.47 | 1 | 625 | 20.75 | 16663.42 | 854.36 | 1207.01 | 1133.69 | 79.25 | 521717.28 | 0.07 | 0.57 | 1.14 | 30.83 | 0.5 | 10 | 1048.0133 | 1433.938 | 1297.085 | 1048013.288 | 1433938.0157 | 1.588e-06 | 2.0398 | 1297084.984
1 | 65 | CONCLUIDO | 1.4958 | 66.85 | 58.47 | 15.39 | 0.26 | 228 | 134.55 | 46.47 | 2 | 226 | 21.09 | 16828.84 | 626.88 | 1206.94 | 445.83 | 79.25 | 179782.16 | 0.18 | 0.76 | 0.5 | 10.63 | 0.5 | 10 | 529.356 | 724.2882 | 655.1631 | 529355.9741 | 724288.1973 | 2.3258e-06 | 1.3927 | 655163.1483
2 | 65 | CONCLUIDO | 1.6613 | 60.2 | 54.23 | 23.41 | 0.39 | 139 | 135.9 | 46.47 | 3 | 137 | 21.43 | 16994.64 | 574.67 | 1206.84 | 301.86 | 79.25 | 108237.82 | 0.26 | 0.82 | 0.36 | 6.4 | 0.5 | 10 | 439.181 | 600.9068 | 543.5571 | 439180.9931 | 600906.81 | 2.5831e-06 | 1.2542 | 543557.1074
3 | 65 | CONCLUIDO | 1.745 | 57.31 | 52.4 | 31.44 | 0.52 | 100 | 137.25 | 46.47 | 4 | 98 | 21.78 | 17160.92 | 548.31 | 1206.91 | 239.87 | 79.25 | 77439.52 | 0.33 | 0.85 | 0.3 | 4.57 | 0.5 | 10 | 400.8343 | 548.4391 | 496.0969 | 400834.2763 | 548439.1404 | 2.7133e-06 | 1.194 | 496096.8786
4 | 65 | CONCLUIDO | 1.7963 | 55.67 | 51.37 | 39.51 | 0.64 | 78 | 138.6 | 46.47 | 5 | 76 | 22.13 | 17327.69 | 530.92 | 1206.85 | 204.85 | 79.25 | 60042.07 | 0.39 | 0.87 | 0.26 | 3.54 | 0.5 | 10 | 378.7045 | 518.1602 | 468.7077 | 378704.5067 | 518160.2133 | 2.7931e-06 | 1.1598 | 468707.7298
5 | 65 | CONCLUIDO | 1.8324 | 54.57 | 50.68 | 48.26 | 0.76 | 63 | 139.95 | 46.47 | 6 | 61 | 22.49 | 17494.97 | 516.95 | 1206.82 | 181.36 | 79.25 | 48371.62 | 0.44 | 0.88 | 0.24 | 2.85 | 0.5 | 10 | 363.1275 | 496.847 | 449.4286 | 363127.4668 | 496847.0201 | 2.8492e-06 | 1.1369 | 449428.6378
6 | 65 | CONCLUIDO | 1.8581 | 53.82 | 50.2 | 56.83 | 0.88 | 53 | 141.31 | 46.47 | 7 | 51 | 22.85 | 17662.75 | 505.31 | 1206.84 | 164.99 | 79.25 | 40234.13 | 0.48 | 0.89 | 0.23 | 2.37 | 0.5 | 10 | 351.6376 | 481.1261 | 435.2081 | 351637.583 | 481126.0542 | 2.8892e-06 | 1.1213 | 435208.0588
7 | 65 | CONCLUIDO | 1.8818 | 53.14 | 49.71 | 64.84 | 0.99 | 46 | 142.68 | 46.47 | 8 | 44 | 23.21 | 17831.04 | 493.42 | 1206.81 | 148.12 | 79.25 | 31833.09 | 0.54 | 0.89 | 0.22 | 1.88 | 0.5 | 10 | 340.6835 | 466.1382 | 421.6507 | 340683.53 | 466138.2356 | 2.926e-06 | 1.1071 | 421650.6566
8 | 65 | CONCLUIDO | 1.8889 | 52.94 | 49.67 | 74.51 | 1.11 | 40 | 144.05 | 46.47 | 9 | 38 | 23.58 | 17999.83 | 485.8 | 1206.82 | 147.67 | 79.25 | 31640.97 | 0.54 | 0.9 | 0.2 | 1.84 | 0.5 | 10 | 335.8121 | 459.4729 | 415.6215 | 335812.0854 | 459472.9102 | 2.937e-06 | 1.1029 | 415621.4605
9 | 65 | CONCLUIDO | 1.8998 | 52.64 | 49.48 | 82.46 | 1.22 | 36 | 145.42 | 46.47 | 10 | 34 | 23.95 | 18169.15 | 476.28 | 1206.82 | 140.9 | 79.25 | 28272.85 | 0.56 | 0.9 | 0.19 | 1.65 | 0.5 | 10 | 329.1309 | 450.3315 | 407.3525 | 329130.9392 | 450331.4713 | 2.954e-06 | 1.0967 | 407352.4677
10 | 65 | CONCLUIDO | 1.9111 | 52.32 | 49.27 | 92.39 | 1.33 | 32 | 146.8 | 46.47 | 11 | 30 | 24.33 | 18338.99 | 466.85 | 1206.82 | 134.01 | 79.25 | 24851.13 | 0.59 | 0.9 | 0.19 | 1.44 | 0.5 | 10 | 322.4568 | 441.1996 | 399.0922 | 322456.8055 | 441199.6271 | 2.9716e-06 | 1.09 | 399092.1539
11 | 65 | CONCLUIDO | 1.9187 | 52.12 | 49.15 | 101.69 | 1.43 | 29 | 148.18 | 46.47 | 12 | 27 | 24.71 | 18509.36 | 459 | 1206.81 | 129.79 | 79.25 | 22754.72 | 0.61 | 0.91 | 0.18 | 1.32 | 0.5 | 10 | 317.3736 | 434.2446 | 392.8009 | 317373.5976 | 434244.5578 | 2.9834e-06 | 1.0858 | 392800.8666
12 | 65 | CONCLUIDO | 1.928 | 51.87 | 48.98 | 113.03 | 1.54 | 26 | 149.56 | 46.47 | 13 | 24 | 25.1 | 18680.25 | 448.12 | 1206.81 | 123.94 | 79.25 | 19842.66 | 0.64 | 0.91 | 0.18 | 1.15 | 0.5 | 10 | 310.5836 | 424.9542 | 384.3972 | 310583.6021 | 424954.1864 | 2.9978e-06 | 1.0806 | 384397.1552
13 | 65 | CONCLUIDO | 1.9336 | 51.72 | 48.88 | 122.21 | 1.64 | 24 | 150.95 | 46.47 | 14 | 22 | 25.49 | 18851.69 | 439.1 | 1206.81 | 120.78 | 79.25 | 18273.85 | 0.66 | 0.91 | 0.18 | 1.05 | 0.5 | 10 | 305.4197 | 417.8888 | 378.0061 | 305419.745 | 417888.7692 | 3.0065e-06 | 1.0775 | 378006.0516
14 | 65 | CONCLUIDO | 1.9371 | 51.62 | 48.84 | 133.21 | 1.74 | 22 | 152.35 | 46.47 | 15 | 18 | 25.88 | 19023.66 | 430.68 | 1206.81 | 119.34 | 79.25 | 17566.47 | 0.66 | 0.91 | 0.17 | 1.01 | 0.5 | 10 | 301.0029 | 411.8455 | 372.5395 | 301002.9029 | 411845.451 | 3.012e-06 | 1.0754 | 372539.4992
15 | 65 | CONCLUIDO | 1.9416 | 51.5 | 48.75 | 139.29 | 1.84 | 21 | 153.75 | 46.47 | 16 | 10 | 26.28 | 19196.18 | 424.07 | 1206.83 | 115.93 | 79.25 | 15863.46 | 0.68 | 0.91 | 0.18 | 0.92 | 0.5 | 10 | 297.1589 | 406.5859 | 367.7819 | 297158.8819 | 406585.8919 | 3.019e-06 | 1.0729 | 367781.905
16 | 65 | CONCLUIDO | 1.9452 | 51.41 | 48.68 | 146.05 | 1.94 | 20 | 155.15 | 46.47 | 17 | 3 | 26.68 | 19369.26 | 424.7 | 1206.81 | 113.24 | 79.25 | 14527.44 | 0.7 | 0.91 | 0.19 | 0.85 | 0.5 | 10 | 296.7501 | 406.0266 | 367.276 | 296750.0919 | 406026.5675 | 3.0246e-06 | 1.071 | 367275.9617
17 | 65 | CONCLUIDO | 1.9448 | 51.42 | 48.69 | 146.08 | 2.04 | 20 | 156.56 | 46.47 | 18 | 0 | 27.09 | 19542.89 | 427.74 | 1206.84 | 113.45 | 79.25 | 14630.79 | 0.7 | 0.91 | 0.19 | 0.86 | 0.5 | 10 | 298.1924 | 408 | 369.0611 | 298192.4208 | 408000.0255 | 3.024e-06 | 1.0713 | 369061.0757

## RESULTADOS_13
Unnamed: 0 | Volume de calda [L] | STATUS | Capacidade operacional [ha/h] | Tempo de missao [h] | Tempo util [h] | Tempo por voo [min] | Autonomia Projetada [h] | N° Voos | MTOW [kg] | Massa Estrutura [kg] | Combustível [kg] | Abastecimentos | Massa gerador | Potência gerador [W] | Combustível consumido [L] | Calda cons [L] | Distância percorrida [km] | Distância Pulverizando [km] | RTL ACUMULADO[m] | EOC [km/km] | EOC [h/h] | Tempo de manobra [h] | Tempo rtl_rtw [h] | V pulv [m/s] | V desloc [m/s] | Preço Total por ha Simples [R$/ha] | Preço Total por ha Presumido [R$/ha] | Preço Total por ha Real [R$/ha] | Preço Total Simples [R$] | Preço Total Presumido [R$] | Prod CAPEX [ha/h/R$] | Dias Trabalhados | Preço Total Real [R$]
0 | 75 | CONCLUIDO | 0.921 | 108.57 | 84.05 | 6.93 | 0.12 | 728 | 150.44 | 49.1 | 1 | 726 | 25.34 | 18787.76 | 989.76 | 1207.16 | 1317.53 | 79.25 | 613128.04 | 0.06 | 0.53 | 1.31 | 36.21 | 0.5 | 10 | 1335.3897 | 1827.1391 | 1652.7595 | 1335389.7172 | 1827139.1243 | 1.4031e-06 | 2.2619 | 1652759.5307
1 | 75 | CONCLUIDO | 1.4345 | 69.71 | 59.7 | 14.16 | 0.23 | 253 | 151.83 | 49.1 | 2 | 251 | 25.73 | 18959.54 | 695.66 | 1206.9 | 487.75 | 79.25 | 200614.46 | 0.16 | 0.75 | 0.54 | 11.87 | 0.5 | 10 | 607.1227 | 830.6921 | 751.412 | 607122.7122 | 830692.0792 | 2.1854e-06 | 1.4523 | 751411.9931
2 | 75 | CONCLUIDO | 1.6147 | 61.93 | 54.95 | 21.41 | 0.35 | 154 | 153.23 | 49.1 | 3 | 152 | 26.13 | 19131.85 | 634.13 | 1206.86 | 326.19 | 79.25 | 120329.89 | 0.24 | 0.81 | 0.39 | 7.12 | 0.5 | 10 | 493.8655 | 675.7285 | 611.2379 | 493865.4517 | 675728.4988 | 2.46e-06 | 1.2902 | 611237.9192
3 | 75 | CONCLUIDO | 1.7097 | 58.49 | 52.85 | 28.83 | 0.46 | 110 | 154.63 | 49.1 | 4 | 108 | 26.53 | 19304.72 | 604.17 | 1206.84 | 255.25 | 79.25 | 85078.15 | 0.31 | 0.84 | 0.31 | 5.02 | 0.5 | 10 | 446.0366 | 610.287 | 552.042 | 446036.6185 | 610286.9791 | 2.6047e-06 | 1.2185 | 552042.0464
4 | 75 | CONCLUIDO | 1.7662 | 56.62 | 51.71 | 36.08 | 0.57 | 86 | 156.03 | 49.1 | 5 | 84 | 26.94 | 19478.15 | 585.83 | 1206.84 | 216.56 | 79.25 | 65852.66 | 0.37 | 0.86 | 0.27 | 3.88 | 0.5 | 10 | 420.0365 | 574.7125 | 519.8627 | 420036.5056 | 574712.4777 | 2.6908e-06 | 1.1796 | 519862.7254
5 | 75 | CONCLUIDO | 1.8049 | 55.41 | 50.99 | 43.71 | 0.67 | 70 | 157.44 | 49.1 | 6 | 68 | 27.35 | 19652.13 | 571.8 | 1206.85 | 192.16 | 79.25 | 53734.41 | 0.41 | 0.87 | 0.25 | 3.16 | 0.5 | 10 | 402.6026 | 550.8586 | 498.2854 | 402602.5844 | 550858.6176 | 2.7497e-06 | 1.1544 | 498285.4443
6 | 75 | CONCLUIDO | 1.833 | 54.56 | 50.48 | 51.33 | 0.78 | 59 | 158.86 | 49.1 | 7 | 57 | 27.77 | 19826.68 | 560.52 | 1206.82 | 174.68 | 79.25 | 45050.6 | 0.45 | 0.88 | 0.23 | 2.65 | 0.5 | 10 | 389.9155 | 533.4995 | 482.5831 | 389915.4634 | 533499.5389 | 2.7926e-06 | 1.1367 | 482583.0916
7 | 75 | CONCLUIDO | 1.8545 | 53.92 | 50.09 | 58.93 | 0.88 | 51 | 160.28 | 49.1 | 8 | 49 | 28.19 | 20001.93 | 549.86 | 1206.82 | 161.28 | 79.25 | 38387.83 | 0.49 | 0.89 | 0.22 | 2.26 | 0.5 | 10 | 379.5149 | 519.2691 | 469.7108 | 379514.9298 | 519269.07 | 2.8253e-06 | 1.1233 | 469710.7588
8 | 75 | CONCLUIDO | 1.8885 | 52.95 | 49.33 | 67.27 | 0.99 | 44 | 161.71 | 49.1 | 9 | 42 | 28.61 | 20177.64 | 535.54 | 1206.84 | 135.14 | 79.25 | 25355.64 | 0.59 | 0.9 | 0.2 | 1.5 | 0.5 | 10 | 364.399 | 498.5868 | 451.0024 | 364399.043 | 498586.8467 | 2.8771e-06 | 1.1031 | 451002.4179
9 | 75 | CONCLUIDO | 1.8796 | 53.2 | 49.7 | 74.56 | 1.09 | 40 | 163.13 | 49.1 | 10 | 38 | 29.04 | 20353.94 | 534.93 | 1206.82 | 148.67 | 79.25 | 32138.87 | 0.53 | 0.9 | 0.2 | 1.87 | 0.5 | 10 | 366.6714 | 501.696 | 453.8148 | 366671.3936 | 501695.9771 | 2.8635e-06 | 1.1083 | 453814.8171
10 | 75 | CONCLUIDO | 1.8923 | 52.85 | 49.47 | 82.45 | 1.18 | 36 | 164.57 | 49.1 | 11 | 34 | 29.47 | 20530.82 | 525.21 | 1206.83 | 140.54 | 79.25 | 28096.54 | 0.56 | 0.9 | 0.2 | 1.64 | 0.5 | 10 | 359.2332 | 491.5187 | 444.6089 | 359233.2248 | 491518.7465 | 2.8829e-06 | 1.101 | 444608.8871
11 | 75 | CONCLUIDO | 1.9043 | 52.51 | 49.26 | 92.36 | 1.28 | 32 | 166.01 | 49.1 | 12 | 30 | 29.91 | 20708.3 | 517.96 | 1206.85 | 133.52 | 79.25 | 24604.13 | 0.59 | 0.9 | 0.19 | 1.43 | 0.5 | 10 | 353.1958 | 483.2581 | 437.1366 | 353195.828 | 483258.1138 | 2.9012e-06 | 1.094 | 437136.6377
12 | 75 | CONCLUIDO | 1.9089 | 52.39 | 49.19 | 98.39 | 1.38 | 30 | 167.45 | 49.1 | 13 | 28 | 30.36 | 20886.38 | 509.62 | 1206.81 | 131.23 | 79.25 | 23469.96 | 0.6 | 0.9 | 0.19 | 1.36 | 0.5 | 10 | 348.3893 | 476.6817 | 431.1878 | 348389.3304 | 476681.6516 | 2.9082e-06 | 1.0915 | 431187.8238
13 | 75 | CONCLUIDO | 1.919 | 52.11 | 49.01 | 108.91 | 1.47 | 27 | 168.9 | 49.1 | 14 | 25 | 30.81 | 21065.06 | 502.9 | 1206.82 | 124.93 | 79.25 | 20336.48 | 0.63 | 0.91 | 0.18 | 1.18 | 0.5 | 10 | 343.1164 | 469.467 | 424.6617 | 343116.4048 | 469467.0023 | 2.9236e-06 | 1.0856 | 424661.7305
14 | 75 | CONCLUIDO | 1.9249 | 51.95 | 48.91 | 117.39 | 1.56 | 25 | 170.35 | 49.1 | 15 | 23 | 31.26 | 21244.37 | 496.18 | 1206.81 | 121.6 | 79.25 | 18679.49 | 0.65 | 0.91 | 0.18 | 1.08 | 0.5 | 10 | 338.8093 | 463.5738 | 419.331 | 338809.3077 | 463573.842 | 2.9326e-06 | 1.0823 | 419331.0051
15 | 75 | CONCLUIDO | 1.9325 | 51.75 | 48.77 | 127.22 | 1.65 | 23 | 171.81 | 49.1 | 16 | 21 | 31.72 | 21424.29 | 487.96 | 1206.83 | 116.57 | 79.25 | 16176.39 | 0.68 | 0.91 | 0.18 | 0.94 | 0.5 | 10 | 333.4723 | 456.2715 | 412.7255 | 333472.2571 | 456271.4539 | 2.9441e-06 | 1.0781 | 412725.5467
16 | 75 | CONCLUIDO | 1.9294 | 51.83 | 48.88 | 133.31 | 1.74 | 22 | 173.28 | 49.1 | 17 | 20 | 32.18 | 21604.83 | 481.27 | 1206.81 | 120.85 | 79.25 | 18319.25 | 0.66 | 0.91 | 0.17 | 1.05 | 0.5 | 10 | 331.2285 | 453.2015 | 409.9485 | 331228.5069 | 453201.456 | 2.9394e-06 | 1.0798 | 409948.5451
17 | 75 | CONCLUIDO | 1.9379 | 51.6 | 48.71 | 146.14 | 1.83 | 20 | 174.75 | 49.1 | 18 | 18 | 32.65 | 21786.02 | 474.04 | 1206.82 | 115.01 | 79.25 | 15409.12 | 0.69 | 0.91 | 0.17 | 0.88 | 0.5 | 10 | 326.1614 | 446.2684 | 403.6772 | 326161.3858 | 446268.3972 | 2.9524e-06 | 1.075 | 403677.1677
18 | 75 | CONCLUIDO | 1.9407 | 51.53 | 48.67 | 153.69 | 1.91 | 19 | 176.22 | 49.1 | 19 | 14 | 33.13 | 21967.84 | 467.69 | 1206.81 | 113.39 | 79.25 | 14606.58 | 0.7 | 0.91 | 0.17 | 0.84 | 0.5 | 10 | 322.757 | 441.6104 | 399.4637 | 322757.0461 | 441610.4295 | 2.9566e-06 | 1.0735 | 399463.7499
19 | 75 | CONCLUIDO | 1.9435 | 51.45 | 48.63 | 162.09 | 2 | 18 | 177.7 | 49.1 | 20 | 11 | 33.61 | 22150.3 | 460.96 | 1206.81 | 111.76 | 79.25 | 13796.91 | 0.71 | 0.91 | 0.17 | 0.8 | 0.5 | 10 | 319.1914 | 436.7318 | 395.0507 | 319191.4097 | 436731.7685 | 2.9609e-06 | 1.0719 | 395050.7014
20 | 75 | CONCLUIDO | 1.9433 | 51.46 | 48.63 | 162.11 | 2.08 | 18 | 179.18 | 49.1 | 21 | 1 | 34.09 | 22333.43 | 461.7 | 1206.82 | 111.55 | 79.25 | 13688.25 | 0.71 | 0.91 | 0.19 | 0.8 | 0.5 | 10 | 319.556 | 437.2307 | 395.502 | 319556.0354 | 437230.6655 | 2.9606e-06 | 1.0721 | 395501.9844
21 | 75 | CONCLUIDO | 1.9427 | 51.47 | 48.65 | 162.16 | 2.16 | 18 | 180.67 | 49.1 | 22 | 0 | 34.58 | 22517.21 | 464.83 | 1206.81 | 112.07 | 79.25 | 13950.92 | 0.71 | 0.91 | 0.19 | 0.82 | 0.5 | 10 | 321.1004 | 439.3437 | 397.4133 | 321100.364 | 439343.684 | 2.9597e-06 | 1.0723 | 397413.3394

## RESULTADOS_17
Unnamed: 0 | Volume de calda [L] | STATUS | Capacidade operacional [ha/h] | Tempo de missao [h] | Tempo util [h] | Tempo por voo [min] | Autonomia Projetada [h] | N° Voos | MTOW [kg] | Massa Estrutura [kg] | Combustível [kg] | Abastecimentos | Massa gerador | Potência gerador [W] | Combustível consumido [L] | Calda cons [L] | Distância percorrida [km] | Distância Pulverizando [km] | RTL ACUMULADO[m] | EOC [km/km] | EOC [h/h] | Tempo de manobra [h] | Tempo rtl_rtw [h] | V pulv [m/s] | V desloc [m/s] | Preço Total por ha Simples [R$/ha] | Preço Total por ha Presumido [R$/ha] | Preço Total por ha Real [R$/ha] | Preço Total Simples [R$] | Preço Total Presumido [R$] | Prod CAPEX [ha/h/R$] | Dias Trabalhados | Preço Total Real [R$]
0 | 95 | CONCLUIDO | 0.7323 | 136.56 | 97.77 | 6.01 | 0.1 | 976 | 185.69 | 53.44 | 1 | 974 | 36.26 | 23136.14 | 1321.07 | 1207.25 | 1786.6 | 79.25 | 846426.52 | 0.04 | 0.46 | 1.72 | 49.92 | 0.5 | 10 | 2209.8697 | 3023.6412 | 2735.0691 | 2209869.6634 | 3023641.166 | 1.0769e-06 | 2.845 | 2735069.0968
1 | 95 | CONCLUIDO | 1.3177 | 75.89 | 62.14 | 12.31 | 0.19 | 303 | 187.21 | 53.44 | 2 | 301 | 36.77 | 23322.88 | 833.23 | 1206.9 | 570.72 | 79.25 | 241849.67 | 0.14 | 0.72 | 0.62 | 14.31 | 0.5 | 10 | 779.8284 | 1066.9957 | 965.1631 | 779828.438 | 1066995.6724 | 1.9377e-06 | 1.581 | 965163.103
2 | 95 | CONCLUIDO | 1.5262 | 65.52 | 56.28 | 18.55 | 0.28 | 182 | 188.73 | 53.44 | 3 | 180 | 37.29 | 23510.33 | 750.05 | 1206.85 | 371.53 | 79.25 | 142858.87 | 0.21 | 0.79 | 0.43 | 8.45 | 0.5 | 10 | 608.1018 | 832.0317 | 752.6238 | 608101.8173 | 832031.734 | 2.2443e-06 | 1.365 | 752623.7931
3 | 95 | CONCLUIDO | 1.6355 | 61.14 | 53.83 | 24.85 | 0.37 | 130 | 190.25 | 53.44 | 4 | 128 | 37.82 | 23698.48 | 712.93 | 1206.84 | 288.29 | 79.25 | 101502 | 0.27 | 0.83 | 0.35 | 6 | 0.5 | 10 | 540.8051 | 739.9534 | 669.3333 | 540805.0873 | 739953.3791 | 2.405e-06 | 1.2737 | 669333.2671
4 | 95 | CONCLUIDO | 1.7039 | 58.69 | 52.46 | 31.17 | 0.46 | 101 | 191.78 | 53.44 | 5 | 99 | 38.35 | 23887.36 | 690.82 | 1206.88 | 241.84 | 79.25 | 78420.48 | 0.33 | 0.85 | 0.3 | 4.63 | 0.5 | 10 | 504.1041 | 689.7375 | 623.9099 | 504104.1098 | 689737.4825 | 2.5056e-06 | 1.2227 | 623909.9052
5 | 95 | CONCLUIDO | 1.7509 | 57.11 | 51.59 | 37.75 | 0.55 | 82 | 193.32 | 53.44 | 6 | 80 | 38.89 | 24076.95 | 675.59 | 1206.84 | 212.43 | 79.25 | 63810.65 | 0.37 | 0.86 | 0.27 | 3.76 | 0.5 | 10 | 480.7194 | 657.7414 | 594.9675 | 480719.3678 | 657741.4468 | 2.5747e-06 | 1.1898 | 594967.5263
6 | 95 | CONCLUIDO | 1.7862 | 55.98 | 50.95 | 44.3 | 0.64 | 69 | 194.86 | 53.44 | 7 | 67 | 39.43 | 24267.28 | 662.97 | 1206.82 | 190.54 | 79.25 | 52930.11 | 0.42 | 0.87 | 0.25 | 3.12 | 0.5 | 10 | 463.4247 | 634.0781 | 573.5626 | 463424.7091 | 634078.1318 | 2.6266e-06 | 1.1663 | 573562.6049
7 | 95 | CONCLUIDO | 1.8108 | 55.22 | 50.52 | 50.52 | 0.72 | 60 | 196.41 | 53.44 | 8 | 58 | 39.98 | 24458.36 | 653.15 | 1206.87 | 176.07 | 79.25 | 45737.67 | 0.45 | 0.88 | 0.24 | 2.69 | 0.5 | 10 | 451.3195 | 617.5153 | 558.5805 | 451319.5228 | 617515.2819 | 2.6628e-06 | 1.1504 | 558580.4901
8 | 95 | CONCLUIDO | 1.8305 | 54.63 | 50.19 | 56.82 | 0.81 | 53 | 197.97 | 53.44 | 9 | 51 | 40.53 | 24650.18 | 645.22 | 1206.81 | 164.73 | 79.25 | 40102.65 | 0.48 | 0.89 | 0.22 | 2.36 | 0.5 | 10 | 441.8658 | 604.5803 | 546.88 | 441865.7861 | 604580.2623 | 2.6918e-06 | 1.1381 | 546879.9706
9 | 95 | CONCLUIDO | 1.8485 | 54.1 | 49.88 | 63.68 | 0.89 | 47 | 199.53 | 53.44 | 10 | 45 | 41.1 | 24842.77 | 636.81 | 1206.81 | 154.17 | 79.25 | 34856.16 | 0.51 | 0.89 | 0.22 | 2.05 | 0.5 | 10 | 432.8339 | 592.2225 | 535.7016 | 432833.9443 | 592222.4978 | 2.7182e-06 | 1.1271 | 535701.6138
10 | 95 | CONCLUIDO | 1.8412 | 54.31 | 50.24 | 70.11 | 0.97 | 43 | 201.1 | 53.44 | 11 | 41 | 41.66 | 25036.12 | 638.57 | 1206.81 | 168.08 | 79.25 | 41831.04 | 0.47 | 0.89 | 0.2 | 2.41 | 0.5 | 10 | 436.2905 | 596.952 | 539.9797 | 436290.5393 | 596951.9637 | 2.7075e-06 | 1.1315 | 539979.7061
11 | 95 | CONCLUIDO | 1.8672 | 53.56 | 49.64 | 76.36 | 1.05 | 39 | 202.67 | 53.44 | 12 | 37 | 42.24 | 25230.25 | 626.98 | 1206.82 | 146.32 | 79.25 | 30971.53 | 0.54 | 0.9 | 0.2 | 1.81 | 0.5 | 10 | 423.3314 | 579.2207 | 523.9407 | 423331.4244 | 579220.7309 | 2.7457e-06 | 1.1158 | 523940.7173
12 | 95 | CONCLUIDO | 1.877 | 53.28 | 49.47 | 82.45 | 1.13 | 36 | 204.25 | 53.44 | 13 | 34 | 42.82 | 25425.3 | 619.78 | 1206.82 | 140.52 | 79.25 | 28084.21 | 0.56 | 0.9 | 0.2 | 1.64 | 0.5 | 10 | 417.3664 | 571.0591 | 516.558 | 417366.4024 | 571059.1247 | 2.7601e-06 | 1.11 | 516558.0433
13 | 95 | CONCLUIDO | 1.8863 | 53.01 | 49.32 | 89.67 | 1.21 | 33 | 205.84 | 53.44 | 14 | 31 | 43.4 | 25621.03 | 614.18 | 1206.81 | 135.29 | 79.25 | 25485.61 | 0.59 | 0.9 | 0.19 | 1.49 | 0.5 | 10 | 412.3595 | 564.2085 | 510.3613 | 412359.5442 | 564208.5204 | 2.7738e-06 | 1.1044 | 510361.2511
14 | 95 | CONCLUIDO | 1.8962 | 52.74 | 49.15 | 98.31 | 1.28 | 30 | 207.43 | 53.44 | 15 | 28 | 44 | 25817.56 | 607.17 | 1206.82 | 129.84 | 79.25 | 22774.76 | 0.61 | 0.91 | 0.18 | 1.32 | 0.5 | 10 | 406.5778 | 556.2977 | 503.2055 | 406577.8379 | 556297.7348 | 2.7884e-06 | 1.0987 | 503205.4598
15 | 95 | CONCLUIDO | 1.9019 | 52.58 | 49.07 | 105.15 | 1.36 | 28 | 209.03 | 53.44 | 16 | 26 | 44.6 | 26014.91 | 602.59 | 1206.81 | 126.97 | 79.25 | 21348.77 | 0.62 | 0.91 | 0.18 | 1.24 | 0.5 | 10 | 403.0708 | 551.4992 | 498.8649 | 403070.7803 | 551499.2239 | 2.7968e-06 | 1.0954 | 498864.912
16 | 95 | CONCLUIDO | 1.9049 | 52.5 | 49.02 | 108.94 | 1.43 | 27 | 210.64 | 53.44 | 17 | 25 | 45.21 | 26213.09 | 597.22 | 1206.82 | 125.32 | 79.25 | 20529.28 | 0.63 | 0.91 | 0.18 | 1.19 | 0.5 | 10 | 399.8616 | 547.1082 | 494.893 | 399861.5626 | 547108.2306 | 2.8012e-06 | 1.0938 | 494892.9889
17 | 95 | CONCLUIDO | 1.9115 | 52.32 | 48.92 | 117.4 | 1.51 | 25 | 212.25 | 53.44 | 18 | 23 | 45.82 | 26412.11 | 593.91 | 1206.81 | 121.81 | 79.25 | 18782.66 | 0.65 | 0.91 | 0.18 | 1.09 | 0.5 | 10 | 396.7345 | 542.8297 | 491.0228 | 396734.5033 | 542829.6501 | 2.8109e-06 | 1.09 | 491022.7502
18 | 95 | CONCLUIDO | 1.9154 | 52.21 | 48.85 | 122.12 | 1.58 | 24 | 213.87 | 53.44 | 19 | 22 | 46.44 | 26611.98 | 587.95 | 1206.82 | 119.28 | 79.25 | 17523.15 | 0.66 | 0.91 | 0.18 | 1.02 | 0.5 | 10 | 393.0496 | 537.7878 | 486.4621 | 393049.5826 | 537787.7791 | 2.8166e-06 | 1.0877 | 486462.0682
19 | 95 | CONCLUIDO | 1.9218 | 52.04 | 48.75 | 132.95 | 1.65 | 22 | 215.5 | 53.44 | 20 | 20 | 47.07 | 26812.71 | 583.55 | 1206.84 | 116.5 | 79.25 | 16146.24 | 0.68 | 0.91 | 0.16 | 0.92 | 0.5 | 10 | 389.5098 | 532.9445 | 482.081 | 389509.7716 | 532944.4535 | 2.826e-06 | 1.0842 | 482080.9828
20 | 95 | CONCLUIDO | 1.9221 | 52.03 | 48.78 | 139.36 | 1.72 | 21 | 217.14 | 53.44 | 21 | 19 | 47.7 | 27014.3 | 578.6 | 1206.81 | 117.08 | 79.25 | 16442.25 | 0.68 | 0.91 | 0.17 | 0.95 | 0.5 | 10 | 387.2798 | 529.8934 | 479.3211 | 387279.8386 | 529893.3608 | 2.8265e-06 | 1.084 | 479321.0821
21 | 95 | CONCLUIDO | 1.9255 | 51.94 | 48.72 | 146.17 | 1.79 | 20 | 218.78 | 53.44 | 22 | 18 | 48.34 | 27216.79 | 575.3 | 1206.81 | 115.35 | 79.25 | 15581.48 | 0.69 | 0.91 | 0.17 | 0.89 | 0.5 | 10 | 384.9611 | 526.7208 | 476.4513 | 384961.1344 | 526720.8074 | 2.8315e-06 | 1.0821 | 476451.3128
22 | 95 | CONCLUIDO | 1.9291 | 51.84 | 48.66 | 153.67 | 1.85 | 19 | 220.43 | 53.44 | 23 | 17 | 48.99 | 27420.16 | 569.8 | 1206.83 | 113.31 | 79.25 | 14566.33 | 0.7 | 0.91 | 0.17 | 0.83 | 0.5 | 10 | 381.6177 | 522.1462 | 472.3133 | 381617.7053 | 522146.1802 | 2.8368e-06 | 1.08 | 472313.2816
23 | 95 | CONCLUIDO | 1.9329 | 51.74 | 48.6 | 161.99 | 1.92 | 18 | 222.08 | 53.44 | 24 | 16 | 49.65 | 27624.44 | 564.06 | 1206.81 | 111.05 | 79.25 | 13437.86 | 0.71 | 0.92 | 0.17 | 0.77 | 0.5 | 10 | 378.1401 | 517.388 | 468.0092 | 378140.0957 | 517387.9613 | 2.8423e-06 | 1.0779 | 468009.1804
24 | 95 | CONCLUIDO | 1.9356 | 51.66 | 48.56 | 171.4 | 1.99 | 17 | 223.75 | 53.44 | 25 | 15 | 50.31 | 27829.77 | 556.91 | 1206.81 | 109.82 | 79.25 | 12828.27 | 0.72 | 0.92 | 0.17 | 0.73 | 0.5 | 10 | 374.3013 | 512.1356 | 463.2581 | 374301.307 | 512135.5612 | 2.8463e-06 | 1.0762 | 463258.062
25 | 95 | CONCLUIDO | 1.935 | 51.68 | 48.58 | 171.45 | 2.05 | 17 | 225.42 | 53.44 | 26 | 15 | 50.98 | 28035.92 | 554.21 | 1206.81 | 110.24 | 79.25 | 13042.01 | 0.72 | 0.92 | 0.17 | 0.75 | 0.5 | 10 | 373.2506 | 510.698 | 461.9577 | 373250.6138 | 510697.9564 | 2.8454e-06 | 1.0767 | 461957.6603
26 | 95 | CONCLUIDO | 1.9405 | 51.53 | 48.47 | 181.76 | 2.11 | 16 | 227.1 | 53.44 | 27 | 14 | 51.66 | 28243 | 548.55 | 1206.81 | 106.58 | 79.25 | 11213.79 | 0.74 | 0.92 | 0.16 | 0.64 | 0.5 | 10 | 369.3923 | 505.4189 | 457.1824 | 369392.3486 | 505418.9078 | 2.8535e-06 | 1.0735 | 457182.4366
27 | 95 | CONCLUIDO | 1.9408 | 51.53 | 48.5 | 194 | 2.18 | 15 | 228.79 | 53.44 | 28 | 12 | 52.35 | 28451.04 | 542.12 | 1206.82 | 107.82 | 79.25 | 11838.44 | 0.74 | 0.92 | 0.16 | 0.67 | 0.5 | 10 | 366.5239 | 501.4941 | 453.6322 | 366523.8814 | 501494.1445 | 2.854e-06 | 1.0735 | 453632.2472
28 | 95 | CONCLUIDO | 1.9415 | 51.51 | 48.48 | 193.92 | 2.24 | 15 | 230.48 | 53.44 | 29 | 10 | 53.05 | 28660.06 | 544.41 | 1206.81 | 107.07 | 79.25 | 11465.21 | 0.74 | 0.92 | 0.16 | 0.65 | 0.5 | 10 | 367.371 | 502.6532 | 454.6807 | 367371.0213 | 502653.2387 | 2.855e-06 | 1.0731 | 454680.719
29 | 95 | CONCLUIDO | 1.9409 | 51.52 | 48.49 | 193.98 | 2.3 | 15 | 232.18 | 53.44 | 30 | 7 | 53.75 | 28870.05 | 538.69 | 1206.82 | 107.24 | 79.25 | 11547.81 | 0.74 | 0.92 | 0.17 | 0.66 | 0.5 | 10 | 364.9416 | 499.3292 | 451.6739 | 364941.5798 | 499329.1696 | 2.8541e-06 | 1.0733 | 451673.8944
30 | 95 | CONCLUIDO | 1.9454 | 51.4 | 48.41 | 207.49 | 2.36 | 14 | 233.89 | 53.44 | 31 | 2 | 54.46 | 29081.05 | 539.21 | 1206.81 | 104.36 | 79.25 | 10116.5 | 0.76 | 0.92 | 0.17 | 0.58 | 0.5 | 10 | 364.1417 | 498.2347 | 450.6839 | 364141.6611 | 498234.6855 | 2.8607e-06 | 1.0708 | 450683.8664
31 | 95 | CONCLUIDO | 1.9453 | 51.41 | 48.42 | 207.5 | 2.41 | 14 | 235.61 | 53.44 | 32 | 1 | 55.18 | 29293.06 | 542.65 | 1206.81 | 104.3 | 79.25 | 10085.15 | 0.76 | 0.92 | 0.18 | 0.59 | 0.5 | 10 | 365.7247 | 500.4007 | 452.6432 | 365724.7398 | 500400.7237 | 2.8606e-06 | 1.071 | 452643.1809
32 | 95 | CONCLUIDO | 1.9452 | 51.41 | 48.42 | 207.51 | 2.47 | 14 | 237.34 | 53.44 | 33 | 0 | 55.91 | 29506.09 | 546.55 | 1206.83 | 104.39 | 79.25 | 10128.36 | 0.76 | 0.92 | 0.18 | 0.59 | 0.5 | 10 | 367.4889 | 502.8146 | 454.8267 | 367488.9432 | 502814.5846 | 2.8604e-06 | 1.071 | 454826.6663

## RESULTADOS_9
Unnamed: 0 | Volume de calda [L] | STATUS | Capacidade operacional [ha/h] | Tempo de missao [h] | Tempo util [h] | Tempo por voo [min] | Autonomia Projetada [h] | N° Voos | MTOW [kg] | Massa Estrutura [kg] | Combustível [kg] | Abastecimentos | Massa gerador | Potência gerador [W] | Combustível consumido [L] | Calda cons [L] | Distância percorrida [km] | Distância Pulverizando [km] | RTL ACUMULADO[m] | EOC [km/km] | EOC [h/h] | Tempo de manobra [h] | Tempo rtl_rtw [h] | V pulv [m/s] | V desloc [m/s] | Preço Total por ha Simples [R$/ha] | Preço Total por ha Presumido [R$/ha] | Preço Total por ha Real [R$/ha] | Preço Total Simples [R$] | Preço Total Presumido [R$] | Prod CAPEX [ha/h/R$] | Dias Trabalhados | Preço Total Real [R$]
0 | 55 | CONCLUIDO | 1.127 | 88.73 | 73.86 | 8.28 | 0.15 | 535 | 116.05 | 43.4 | 1 | 533 | 16.65 | 14546.17 | 731.07 | 1206.97 | 969.73 | 79.25 | 440193.41 | 0.08 | 0.6 | 1 | 26.03 | 0.5 | 10 | 820.0779 | 1122.0667 | 1014.9783 | 820077.8722 | 1122066.7241 | 1.7929e-06 | 1.8485 | 1014978.2507
1 | 55 | CONCLUIDO | 1.5572 | 64.22 | 57.29 | 16.93 | 0.3 | 203 | 117.34 | 43.4 | 2 | 201 | 16.94 | 14705.49 | 558.03 | 1206.86 | 405.85 | 79.25 | 159912.95 | 0.2 | 0.78 | 0.46 | 9.45 | 0.5 | 10 | 457.286 | 625.6788 | 565.9649 | 457285.9643 | 625678.8305 | 2.4773e-06 | 1.3379 | 565964.921
2 | 55 | CONCLUIDO | 1.704 | 58.69 | 53.62 | 25.74 | 0.45 | 125 | 118.63 | 43.4 | 3 | 123 | 17.23 | 14865.24 | 513.7 | 1206.83 | 281.09 | 79.25 | 97926.08 | 0.28 | 0.83 | 0.34 | 5.79 | 0.5 | 10 | 387.3032 | 529.9253 | 479.35 | 387303.2012 | 529925.3266 | 2.7108e-06 | 1.2227 | 479349.9971
3 | 55 | CONCLUIDO | 1.7834 | 56.07 | 51.86 | 34.96 | 0.59 | 89 | 119.93 | 43.4 | 4 | 87 | 17.53 | 15025.44 | 489.04 | 1206.84 | 221.43 | 79.25 | 68272.74 | 0.36 | 0.86 | 0.28 | 4.03 | 0.5 | 10 | 354.3922 | 484.8951 | 438.6174 | 354392.2166 | 484895.0655 | 2.8371e-06 | 1.1681 | 438617.361
4 | 55 | CONCLUIDO | 1.829 | 54.67 | 50.94 | 44.3 | 0.73 | 69 | 121.23 | 43.4 | 5 | 67 | 17.83 | 15186.08 | 472.26 | 1206.83 | 190.35 | 79.25 | 52834.82 | 0.42 | 0.87 | 0.25 | 3.11 | 0.5 | 10 | 335.7234 | 459.3516 | 415.5118 | 335723.4475 | 459351.632 | 2.9097e-06 | 1.139 | 415511.7569
5 | 55 | CONCLUIDO | 1.8598 | 53.77 | 50.35 | 53.94 | 0.86 | 56 | 122.54 | 43.4 | 6 | 54 | 18.14 | 15347.16 | 458.19 | 1206.85 | 170.24 | 79.25 | 42844.8 | 0.47 | 0.88 | 0.23 | 2.52 | 0.5 | 10 | 322.4148 | 441.1422 | 399.0402 | 322414.832 | 441142.1971 | 2.9587e-06 | 1.1202 | 399040.205
6 | 55 | CONCLUIDO | 1.8842 | 53.07 | 49.87 | 63.66 | 1 | 47 | 123.85 | 43.4 | 7 | 45 | 18.45 | 15508.69 | 445.11 | 1206.81 | 153.68 | 79.25 | 34610.69 | 0.52 | 0.89 | 0.22 | 2.04 | 0.5 | 10 | 311.2612 | 425.8813 | 385.2358 | 311261.1981 | 425881.3031 | 2.9975e-06 | 1.1056 | 385235.7893
7 | 55 | CONCLUIDO | 1.8968 | 52.72 | 49.68 | 74.52 | 1.13 | 40 | 125.16 | 43.4 | 8 | 38 | 18.76 | 15670.68 | 434.32 | 1206.81 | 147.85 | 79.25 | 31727.73 | 0.54 | 0.9 | 0.2 | 1.85 | 0.5 | 10 | 303.8764 | 415.777 | 376.0959 | 303876.3586 | 415777.0399 | 3.0175e-06 | 1.0983 | 376095.8628
8 | 55 | CONCLUIDO | 1.9117 | 52.31 | 49.39 | 84.67 | 1.26 | 35 | 126.48 | 43.4 | 9 | 33 | 19.08 | 15833.12 | 424.4 | 1206.85 | 137.88 | 79.25 | 26769.58 | 0.57 | 0.9 | 0.19 | 1.56 | 0.5 | 10 | 296.4339 | 405.594 | 366.8847 | 296433.9296 | 405593.9802 | 3.0413e-06 | 1.0898 | 366884.66
9 | 55 | CONCLUIDO | 1.9213 | 52.05 | 49.22 | 95.27 | 1.38 | 31 | 127.8 | 43.4 | 10 | 29 | 19.4 | 15996.02 | 413.44 | 1206.81 | 132.18 | 79.25 | 23938 | 0.6 | 0.9 | 0.19 | 1.39 | 0.5 | 10 | 289.6625 | 396.329 | 358.504 | 289662.5193 | 396329.0379 | 3.0565e-06 | 1.0844 | 358503.9507
10 | 55 | CONCLUIDO | 1.9297 | 51.82 | 49.07 | 105.15 | 1.5 | 28 | 129.13 | 43.4 | 11 | 26 | 19.73 | 16159.39 | 402.41 | 1206.81 | 126.85 | 79.25 | 21287.98 | 0.62 | 0.91 | 0.19 | 1.24 | 0.5 | 10 | 283.1402 | 387.405 | 350.4316 | 283140.2394 | 387404.9668 | 3.0699e-06 | 1.0796 | 350431.5805
11 | 55 | CONCLUIDO | 1.9368 | 51.63 | 48.95 | 117.48 | 1.63 | 25 | 130.45 | 43.4 | 12 | 19 | 20.05 | 16323.22 | 391.21 | 1206.82 | 122.95 | 79.25 | 19356.32 | 0.64 | 0.91 | 0.18 | 1.12 | 0.5 | 10 | 276.841 | 378.7861 | 342.6353 | 276841.0335 | 378786.1154 | 3.0812e-06 | 1.0756 | 342635.3002
12 | 55 | CONCLUIDO | 1.9394 | 51.56 | 48.91 | 122.26 | 1.74 | 24 | 131.79 | 43.4 | 13 | 4 | 20.39 | 16487.53 | 388.51 | 1206.81 | 120.55 | 79.25 | 18161.92 | 0.66 | 0.91 | 0.2 | 1.08 | 0.5 | 10 | 275.1826 | 376.5169 | 340.5827 | 275182.5723 | 376516.9356 | 3.0853e-06 | 1.0742 | 340582.6877
13 | 55 | CONCLUIDO | 1.943 | 51.47 | 48.83 | 127.39 | 1.86 | 23 | 133.12 | 43.4 | 14 | 0 | 20.72 | 16652.31 | 389.1 | 1206.84 | 117.84 | 79.25 | 16807.87 | 0.67 | 0.91 | 0.21 | 1 | 0.5 | 10 | 274.7862 | 375.9746 | 340.0921 | 274786.2214 | 375974.6308 | 3.091e-06 | 1.0723 | 340092.1397

## resultados
Unnamed: 0 | Volume de calda [L] | STATUS | Capacidade operacional [ha/h] | Tempo de missao [h] | Tempo util [h] | Tempo por voo [min] | Autonomia Projetada [h] | N° Voos | MTOW [kg] | Massa Estrutura [kg] | Combustível [kg] | Abastecimentos | Massa gerador | Potência gerador [W] | Combustível consumido [L] | Calda cons [L] | Distância percorrida [km] | Distância Pulverizando [km] | RTL ACUMULADO[m] | EOC [km/km] | EOC [h/h] | Tempo de manobra [h] | Tempo rtl_rtw [h] | V pulv [m/s] | V desloc [m/s]
0 | 100 | CONCLUIDO | 0.6862 | 145.74 | 102.23 | 5.82 | 0.09 | 1054 | 194.77 | 54.38 | 1 | 1052 | 39.4 | 24256.19 | 1424.77 | 1207.1 | 1939.85 | 79.25 | 922660.12 | 0.04 | 0.44 | 1.84 | 54.39 | 0.5 | 10
1 | 100 | CONCLUIDO | 1.2888 | 77.59 | 62.79 | 11.92 | 0.18 | 316 | 196.32 | 54.38 | 2 | 314 | 39.95 | 24447.22 | 868.73 | 1206.93 | 592.5 | 79.25 | 252676.25 | 0.13 | 0.71 | 0.65 | 14.95 | 0.5 | 10
2 | 100 | CONCLUIDO | 1.5041 | 66.49 | 56.62 | 17.97 | 0.27 | 189 | 197.88 | 54.38 | 3 | 187 | 40.5 | 24639 | 779.12 | 1206.91 | 383.02 | 79.25 | 148571.23 | 0.21 | 0.79 | 0.44 | 8.79 | 0.5 | 10
3 | 100 | CONCLUIDO | 1.6211 | 61.69 | 53.96 | 24.16 | 0.36 | 134 | 199.44 | 54.38 | 4 | 132 | 41.06 | 24831.54 | 738.33 | 1206.84 | 292.42 | 79.25 | 103545.46 | 0.27 | 0.82 | 0.36 | 6.13 | 0.5 | 10
4 | 100 | CONCLUIDO | 1.691 | 59.14 | 52.58 | 30.33 | 0.44 | 104 | 201.01 | 54.38 | 5 | 102 | 41.63 | 25024.84 | 715.73 | 1206.83 | 245.83 | 79.25 | 80397.82 | 0.32 | 0.85 | 0.3 | 4.75 | 0.5 | 10
5 | 100 | CONCLUIDO | 1.7382 | 57.53 | 51.71 | 36.5 | 0.53 | 85 | 202.58 | 54.38 | 6 | 83 | 42.2 | 25218.93 | 700.28 | 1206.83 | 216.52 | 79.25 | 65838.79 | 0.37 | 0.86 | 0.27 | 3.88 | 0.5 | 10
6 | 100 | CONCLUIDO | 1.773 | 56.4 | 51.08 | 42.57 | 0.61 | 72 | 204.16 | 54.38 | 7 | 70 | 42.78 | 25413.94 | 688.44 | 1206.84 | 195.08 | 79.25 | 55183.17 | 0.41 | 0.87 | 0.26 | 3.25 | 0.5 | 10
7 | 100 | CONCLUIDO | 1.8 | 55.56 | 50.63 | 48.99 | 0.69 | 62 | 205.75 | 54.38 | 8 | 60 | 43.37 | 25609.61 | 678.21 | 1206.85 | 179.85 | 79.25 | 47617.99 | 0.44 | 0.88 | 0.24 | 2.8 | 0.5 | 10
8 | 100 | CONCLUIDO | 1.8204 | 54.93 | 50.28 | 54.85 | 0.77 | 55 | 207.34 | 54.38 | 9 | 53 | 43.96 | 25806.1 | 669.5 | 1206.81 | 167.96 | 79.25 | 41712.2 | 0.47 | 0.88 | 0.22 | 2.45 | 0.5 | 10
9 | 100 | CONCLUIDO | 1.8383 | 54.4 | 49.98 | 61.19 | 0.85 | 49 | 208.94 | 54.38 | 10 | 47 | 44.56 | 26003.41 | 662.53 | 1206.83 | 157.55 | 79.25 | 36537.27 | 0.5 | 0.89 | 0.22 | 2.14 | 0.5 | 10
10 | 100 | CONCLUIDO | 1.867 | 53.56 | 49.33 | 67.27 | 0.93 | 44 | 210.55 | 54.38 | 11 | 42 | 45.17 | 26201.54 | 649.48 | 1206.82 | 135.51 | 79.25 | 25541.08 | 0.58 | 0.9 | 0.19 | 1.5 | 0.5 | 10
11 | 100 | CONCLUIDO | 1.8608 | 53.74 | 49.67 | 74.5 | 1 | 40 | 212.16 | 54.38 | 12 | 38 | 45.78 | 26400.51 | 650.69 | 1206.81 | 147.35 | 79.25 | 31482.08 | 0.54 | 0.9 | 0.2 | 1.84 | 0.5 | 10
12 | 100 | CONCLUIDO | 1.8708 | 53.45 | 49.5 | 80.27 | 1.08 | 37 | 213.78 | 54.38 | 13 | 35 | 46.4 | 26600.32 | 645.62 | 1206.81 | 141.59 | 79.25 | 28612.8 | 0.56 | 0.9 | 0.2 | 1.67 | 0.5 | 10
13 | 100 | CONCLUIDO | 1.8801 | 53.19 | 49.35 | 87.09 | 1.15 | 34 | 215.41 | 54.38 | 14 | 32 | 47.03 | 26801 | 640.81 | 1206.83 | 136.62 | 79.25 | 26144.39 | 0.58 | 0.9 | 0.19 | 1.52 | 0.5 | 10
14 | 100 | CONCLUIDO | 1.8859 | 53.03 | 49.27 | 92.37 | 1.23 | 32 | 217.04 | 54.38 | 15 | 30 | 47.66 | 27002.55 | 634.9 | 1206.85 | 133.51 | 79.25 | 24600.72 | 0.59 | 0.9 | 0.19 | 1.43 | 0.5 | 10
15 | 100 | CONCLUIDO | 1.8902 | 52.91 | 49.22 | 98.44 | 1.3 | 30 | 218.68 | 54.38 | 16 | 28 | 48.31 | 27204.98 | 630.62 | 1206.82 | 132.43 | 79.25 | 24070.68 | 0.6 | 0.9 | 0.18 | 1.39 | 0.5 | 10
16 | 100 | CONCLUIDO | 1.8979 | 52.69 | 49.08 | 105.18 | 1.37 | 28 | 220.33 | 54.38 | 17 | 26 | 48.95 | 27408.3 | 625.22 | 1206.83 | 127.44 | 79.25 | 21583.72 | 0.62 | 0.91 | 0.18 | 1.25 | 0.5 | 10
17 | 100 | CONCLUIDO | 1.9047 | 52.5 | 48.97 | 113.01 | 1.44 | 26 | 221.99 | 54.38 | 18 | 24 | 49.61 | 27612.53 | 620.6 | 1206.81 | 123.7 | 79.25 | 19724.09 | 0.64 | 0.91 | 0.18 | 1.14 | 0.5 | 10
18 | 100 | CONCLUIDO | 1.9079 | 52.41 | 48.92 | 117.42 | 1.51 | 25 | 223.65 | 54.38 | 19 | 23 | 50.27 | 27817.81 | 616.16 | 1206.81 | 122 | 79.25 | 18879.35 | 0.65 | 0.91 | 0.18 | 1.09 | 0.5 | 10
19 | 100 | CONCLUIDO | 1.9156 | 52.2 | 48.79 | 127.29 | 1.58 | 23 | 225.32 | 54.38 | 20 | 21 | 50.95 | 28023.89 | 611.81 | 1206.82 | 117.51 | 79.25 | 16643.13 | 0.67 | 0.91 | 0.17 | 0.96 | 0.5 | 10
20 | 100 | CONCLUIDO | 1.9133 | 52.27 | 48.89 | 133.35 | 1.64 | 22 | 227 | 54.38 | 21 | 20 | 51.62 | 28230.92 | 608.99 | 1206.82 | 121.38 | 79.25 | 18585.93 | 0.65 | 0.91 | 0.17 | 1.06 | 0.5 | 10
21 | 100 | CONCLUIDO | 1.9194 | 52.1 | 48.77 | 139.33 | 1.71 | 21 | 228.69 | 54.38 | 22 | 19 | 52.31 | 28438.91 | 603.66 | 1206.81 | 116.78 | 79.25 | 16292.02 | 0.68 | 0.91 | 0.17 | 0.94 | 0.5 | 10
22 | 100 | CONCLUIDO | 1.9224 | 52.02 | 48.72 | 146.17 | 1.77 | 20 | 230.38 | 54.38 | 23 | 18 | 53 | 28647.87 | 600.44 | 1206.81 | 115.35 | 79.25 | 15581.95 | 0.69 | 0.91 | 0.17 | 0.89 | 0.5 | 10
23 | 100 | CONCLUIDO | 1.9263 | 51.91 | 48.66 | 153.66 | 1.84 | 19 | 232.08 | 54.38 | 24 | 17 | 53.71 | 28857.81 | 595.51 | 1206.81 | 113.03 | 79.25 | 14426.98 | 0.7 | 0.91 | 0.17 | 0.83 | 0.5 | 10
24 | 100 | CONCLUIDO | 1.9281 | 51.86 | 48.65 | 162.16 | 1.9 | 18 | 233.79 | 54.38 | 25 | 16 | 54.42 | 29068.74 | 589.34 | 1206.83 | 112.55 | 79.25 | 14191.39 | 0.7 | 0.91 | 0.17 | 0.82 | 0.5 | 10
25 | 100 | CONCLUIDO | 1.9297 | 51.82 | 48.61 | 162.02 | 1.96 | 18 | 235.51 | 54.38 | 26 | 16 | 55.14 | 29280.69 | 583.36 | 1206.81 | 111.29 | 79.25 | 13557.77 | 0.71 | 0.92 | 0.17 | 0.78 | 0.5 | 10
26 | 100 | CONCLUIDO | 1.9328 | 51.74 | 48.56 | 171.39 | 2.02 | 17 | 237.24 | 54.38 | 27 | 15 | 55.86 | 29493.67 | 582.22 | 1206.83 | 109.74 | 79.25 | 12791.93 | 0.72 | 0.92 | 0.16 | 0.73 | 0.5 | 10
27 | 100 | CONCLUIDO | 1.9368 | 51.63 | 48.49 | 181.85 | 2.08 | 16 | 238.97 | 54.38 | 28 | 14 | 56.6 | 29707.68 | 577.92 | 1206.81 | 107.34 | 79.25 | 11593.71 | 0.74 | 0.92 | 0.17 | 0.66 | 0.5 | 10
28 | 100 | CONCLUIDO | 1.9455 | 51.4 | 48.3 | 193.2 | 2.14 | 15 | 240.72 | 54.38 | 29 | 13 | 57.34 | 29922.88 | 566.47 | 1206.81 | 100.92 | 79.25 | 8391.47 | 0.79 | 0.92 | 0.15 | 0.47 | 0.5 | 10
29 | 100 | CONCLUIDO | 1.9383 | 51.59 | 48.49 | 193.96 | 2.2 | 15 | 242.47 | 54.38 | 30 | 12 | 58.1 | 30139.04 | 569.81 | 1206.81 | 107.52 | 79.25 | 11691.94 | 0.74 | 0.92 | 0.16 | 0.66 | 0.5 | 10
30 | 100 | CONCLUIDO | 1.9384 | 51.59 | 48.49 | 193.95 | 2.26 | 15 | 244.23 | 54.38 | 31 | 11 | 58.86 | 30356.28 | 563.07 | 1206.81 | 107.26 | 79.25 | 11559.11 | 0.74 | 0.92 | 0.17 | 0.66 | 0.5 | 10
31 | 100 | CONCLUIDO | 1.9423 | 51.49 | 48.42 | 207.53 | 2.31 | 14 | 246 | 54.38 | 32 | 7 | 59.63 | 30574.64 | 561.37 | 1206.81 | 105 | 79.25 | 10432.63 | 0.75 | 0.92 | 0.16 | 0.59 | 0.5 | 10
32 | 100 | CONCLUIDO | 1.9418 | 51.5 | 48.44 | 207.58 | 2.37 | 14 | 247.78 | 54.38 | 33 | 4 | 60.41 | 30794.11 | 561.13 | 1206.81 | 105.14 | 79.25 | 10505.78 | 0.75 | 0.92 | 0.17 | 0.61 | 0.5 | 10
33 | 100 | CONCLUIDO | 1.9412 | 51.51 | 48.45 | 207.66 | 2.42 | 14 | 249.57 | 54.38 | 34 | 1 | 61.2 | 31014.73 | 562.57 | 1206.83 | 105.75 | 79.25 | 10811.26 | 0.75 | 0.92 | 0.17 | 0.62 | 0.5 | 10
34 | 100 | CONCLUIDO | 1.9409 | 51.52 | 48.46 | 207.7 | 2.48 | 14 | 251.37 | 54.38 | 35 | 0 | 61.99 | 31236.5 | 566.05 | 1206.83 | 106.01 | 79.25 | 10939.98 | 0.75 | 0.92 | 0.17 | 0.63 | 0.5 | 10
0 | 40 | CONCLUIDO | 1.2982 | 77.03 | 67.38 | 9.91 | 0.2 | 408 | 89.87 | 37.55 | 1 | 406 | 11.32 | 11317.98 | 558.72 | 1206.96 | 749.21 | 79.25 | 330570.68 | 0.11 | 0.66 | 0.79 | 19.55 | 0.5 | 10
1 | 40 | CONCLUIDO | 1.6557 | 60.4 | 55.38 | 20.39 | 0.39 | 163 | 91.1 | 37.55 | 2 | 161 | 11.54 | 11468.97 | 447.76 | 1206.84 | 340.71 | 79.25 | 127544.01 | 0.23 | 0.8 | 0.4 | 7.55 | 0.5 | 10
2 | 40 | CONCLUIDO | 1.7786 | 56.22 | 52.39 | 31.44 | 0.57 | 100 | 92.32 | 37.55 | 3 | 98 | 11.77 | 11620.34 | 412.42 | 1206.82 | 239.89 | 79.25 | 77452.14 | 0.33 | 0.85 | 0.29 | 4.56 | 0.5 | 10
3 | 40 | CONCLUIDO | 1.8382 | 54.4 | 51.1 | 42.58 | 0.75 | 72 | 93.55 | 37.55 | 4 | 70 | 12 | 11772.07 | 391.13 | 1206.83 | 195.64 | 79.25 | 55463.49 | 0.41 | 0.87 | 0.26 | 3.27 | 0.5 | 10
4 | 40 | CONCLUIDO | 1.8775 | 53.26 | 50.28 | 54.85 | 0.93 | 55 | 94.79 | 37.55 | 5 | 53 | 12.23 | 11924.18 | 372.16 | 1206.82 | 168 | 79.25 | 41731.11 | 0.47 | 0.88 | 0.23 | 2.45 | 0.5 | 10
5 | 40 | CONCLUIDO | 1.9142 | 52.24 | 49.47 | 67.46 | 1.1 | 44 | 96.02 | 37.55 | 6 | 42 | 12.47 | 12076.67 | 353.68 | 1206.84 | 140.63 | 79.25 | 28101.19 | 0.56 | 0.9 | 0.19 | 1.64 | 0.5 | 10
6 | 40 | CONCLUIDO | 1.9204 | 52.07 | 49.45 | 82.42 | 1.27 | 36 | 97.26 | 37.55 | 7 | 31 | 12.71 | 12229.54 | 340.58 | 1206.82 | 139.78 | 79.25 | 27717.33 | 0.57 | 0.9 | 0.2 | 1.62 | 0.5 | 10
7 | 40 | CONCLUIDO | 1.9295 | 51.83 | 49.28 | 92.41 | 1.43 | 32 | 98.5 | 37.55 | 8 | 4 | 12.95 | 12382.79 | 330.42 | 1206.83 | 133.21 | 79.25 | 24448.43 | 0.59 | 0.9 | 0.22 | 1.45 | 0.5 | 10
8 | 40 | CONCLUIDO | 1.9295 | 51.83 | 49.28 | 92.41 | 1.59 | 32 | 99.75 | 37.55 | 9 | 0 | 13.2 | 12536.43 | 333.97 | 1206.83 | 132.91 | 79.25 | 24301.72 | 0.6 | 0.9 | 0.23 | 1.45 | 0.5 | 10
0 | 30 | CONCLUIDO | 1.4265 | 70.1 | 63.22 | 11.71 | 0.24 | 324 | 71.52 | 32.27 | 1 | 322 | 8.25 | 9054.6 | 444.38 | 1206.95 | 607.01 | 79.25 | 259888 | 0.13 | 0.7 | 0.66 | 15.38 | 0.5 | 10
1 | 30 | CONCLUIDO | 1.7318 | 57.74 | 53.85 | 24.48 | 0.48 | 132 | 72.7 | 32.27 | 2 | 130 | 8.43 | 9200.25 | 363.83 | 1206.91 | 289.14 | 79.25 | 101915.03 | 0.27 | 0.83 | 0.34 | 6.01 | 0.5 | 10
2 | 30 | CONCLUIDO | 1.8306 | 54.63 | 51.52 | 38.17 | 0.71 | 81 | 73.88 | 32.27 | 3 | 79 | 8.61 | 9346.23 | 333.26 | 1206.81 | 210.21 | 79.25 | 62704.95 | 0.38 | 0.86 | 0.27 | 3.69 | 0.5 | 10
3 | 30 | CONCLUIDO | 1.8831 | 53.1 | 50.37 | 53.03 | 0.93 | 57 | 75.07 | 32.27 | 4 | 55 | 8.8 | 9492.55 | 309.87 | 1206.82 | 171.08 | 79.25 | 43261.61 | 0.46 | 0.88 | 0.23 | 2.54 | 0.5 | 10
4 | 30 | CONCLUIDO | 1.9259 | 51.92 | 49.39 | 67.36 | 1.15 | 44 | 76.26 | 32.27 | 5 | 19 | 8.99 | 9639.2 | 287.96 | 1206.84 | 136.25 | 79.25 | 25909.74 | 0.58 | 0.9 | 0.23 | 1.56 | 0.5 | 10
5 | 30 | CONCLUIDO | 1.9177 | 52.14 | 49.65 | 70.92 | 1.36 | 42 | 77.45 | 32.27 | 6 | 0 | 9.18 | 9786.19 | 291.06 | 1206.82 | 144.64 | 79.25 | 30116.78 | 0.55 | 0.9 | 0.26 | 1.82 | 0.5 | 10
0 | 15 | CONCLUIDO | 1.6721 | 59.8 | 56.13 | 18.92 | 0.43 | 178 | 39.78 | 19.54 | 1 | 176 | 4.24 | 5140 | 244.87 | 1206.91 | 366.26 | 79.25 | 140244.61 | 0.22 | 0.79 | 0.42 | 8.29 | 0.5 | 10
1 | 15 | CONCLUIDO | 1.8431 | 54.26 | 51.64 | 37.33 | 0.84 | 83 | 40.89 | 19.54 | 2 | 8 | 4.35 | 5277.26 | 203.01 | 1206.89 | 210.42 | 79.25 | 62801.38 | 0.38 | 0.86 | 0.37 | 3.81 | 0.5 | 10
2 | 15 | CONCLUIDO | 1.8443 | 54.22 | 51.61 | 37.77 | 1.22 | 82 | 42.01 | 19.54 | 3 | 0 | 4.46 | 5414.79 | 207.78 | 1206.82 | 209.46 | 79.25 | 62324.84 | 0.38 | 0.86 | 0.37 | 3.78 | 0.5 | 10
0 | 70 | CONCLUIDO | 0.9706 | 103.03 | 81.27 | 7.21 | 0.12 | 676 | 141.81 | 47.83 | 1 | 674 | 22.98 | 17723.39 | 920.25 | 1207.16 | 1222.5 | 79.25 | 565872.6 | 0.06 | 0.55 | 1.22 | 33.43 | 0.5 | 10
1 | 70 | CONCLUIDO | 1.4635 | 68.33 | 59.14 | 14.72 | 0.25 | 241 | 143.17 | 47.83 | 2 | 239 | 23.34 | 17891.86 | 661.97 | 1206.91 | 468.59 | 79.25 | 191094.97 | 0.17 | 0.75 | 0.52 | 11.31 | 0.5 | 10
2 | 70 | CONCLUIDO | 1.6391 | 61.01 | 54.56 | 22.42 | 0.37 | 146 | 144.54 | 47.83 | 3 | 144 | 23.71 | 18060.85 | 604.06 | 1206.83 | 313.25 | 79.25 | 113898.66 | 0.25 | 0.82 | 0.37 | 6.73 | 0.5 | 10
3 | 70 | CONCLUIDO | 1.7275 | 57.89 | 52.63 | 30.07 | 0.49 | 105 | 145.92 | 47.83 | 4 | 103 | 24.09 | 18230.35 | 576.72 | 1206.85 | 247.62 | 79.25 | 81291.62 | 0.32 | 0.85 | 0.3 | 4.79 | 0.5 | 10
4 | 70 | CONCLUIDO | 1.7805 | 56.16 | 51.57 | 37.73 | 0.6 | 82 | 147.3 | 47.83 | 5 | 80 | 24.47 | 18400.38 | 558.73 | 1206.83 | 211.48 | 79.25 | 63333.67 | 0.37 | 0.86 | 0.27 | 3.74 | 0.5 | 10
5 | 70 | CONCLUIDO | 1.8181 | 55 | 50.84 | 45.53 | 0.71 | 67 | 148.68 | 47.83 | 6 | 65 | 24.85 | 18570.94 | 544.97 | 1206.81 | 186.9 | 79.25 | 51117.95 | 0.42 | 0.88 | 0.25 | 3.01 | 0.5 | 10
6 | 70 | CONCLUIDO | 1.846 | 54.17 | 50.32 | 53.92 | 0.83 | 56 | 150.07 | 47.83 | 7 | 54 | 25.24 | 18742.03 | 532.73 | 1206.82 | 169.45 | 79.25 | 42451.38 | 0.47 | 0.88 | 0.23 | 2.49 | 0.5 | 10
7 | 70 | CONCLUIDO | 1.8675 | 53.55 | 49.93 | 62.41 | 0.94 | 48 | 151.46 | 47.83 | 8 | 46 | 25.63 | 18913.66 | 523.31 | 1206.81 | 156.03 | 79.25 | 35778.24 | 0.51 | 0.89 | 0.21 | 2.1 | 0.5 | 10
8 | 70 | CONCLUIDO | 1.871 | 53.45 | 49.98 | 69.73 | 1.04 | 43 | 152.85 | 47.83 | 9 | 41 | 26.03 | 19085.83 | 516.52 | 1206.82 | 158.18 | 79.25 | 36879.82 | 0.5 | 0.89 | 0.21 | 2.15 | 0.5 | 10
9 | 70 | CONCLUIDO | 1.89 | 52.91 | 49.58 | 78.29 | 1.15 | 38 | 154.25 | 47.83 | 10 | 36 | 26.43 | 19258.55 | 506.21 | 1206.83 | 144.51 | 79.25 | 30070.34 | 0.55 | 0.9 | 0.2 | 1.75 | 0.5 | 10
10 | 70 | CONCLUIDO | 1.9022 | 52.57 | 49.36 | 87.11 | 1.25 | 34 | 155.66 | 47.83 | 11 | 32 | 26.83 | 19431.82 | 497.85 | 1206.81 | 136.9 | 79.25 | 26286.26 | 0.58 | 0.9 | 0.19 | 1.53 | 0.5 | 10
11 | 70 | CONCLUIDO | 1.9106 | 52.34 | 49.21 | 95.25 | 1.35 | 31 | 157.07 | 47.83 | 12 | 29 | 27.24 | 19605.66 | 488.58 | 1206.81 | 131.96 | 79.25 | 23829.3 | 0.6 | 0.9 | 0.19 | 1.38 | 0.5 | 10
12 | 70 | CONCLUIDO | 1.919 | 52.11 | 49.07 | 105.16 | 1.45 | 28 | 158.48 | 47.83 | 13 | 26 | 27.65 | 19780.06 | 479.92 | 1206.84 | 127.23 | 79.25 | 21478.32 | 0.62 | 0.91 | 0.18 | 1.24 | 0.5 | 10
13 | 70 | CONCLUIDO | 1.9249 | 51.95 | 48.97 | 113.01 | 1.55 | 26 | 159.9 | 47.83 | 14 | 24 | 28.07 | 19955.16 | 471.26 | 1206.83 | 123.64 | 79.25 | 19694.67 | 0.64 | 0.91 | 0.18 | 1.14 | 0.5 | 10
14 | 70 | CONCLUIDO | 1.932 | 51.76 | 48.84 | 122.09 | 1.65 | 24 | 161.32 | 47.83 | 15 | 22 | 28.5 | 20130.71 | 463.49 | 1206.81 | 118.94 | 79.25 | 17355.35 | 0.67 | 0.91 | 0.18 | 1.01 | 0.5 | 10
15 | 70 | CONCLUIDO | 1.934 | 51.71 | 48.84 | 133.21 | 1.74 | 22 | 162.75 | 47.83 | 16 | 20 | 28.92 | 20306.85 | 455.62 | 1206.81 | 119.65 | 79.25 | 17721.55 | 0.66 | 0.91 | 0.17 | 1.01 | 0.5 | 10
16 | 70 | CONCLUIDO | 1.9411 | 51.52 | 48.71 | 146.14 | 1.83 | 20 | 164.19 | 47.83 | 17 | 16 | 29.36 | 20483.57 | 447.93 | 1206.81 | 114.86 | 79.25 | 15335.68 | 0.69 | 0.91 | 0.17 | 0.88 | 0.5 | 10
17 | 70 | CONCLUIDO | 1.9449 | 51.42 | 48.64 | 153.59 | 1.93 | 19 | 165.62 | 47.83 | 18 | 8 | 29.8 | 20660.89 | 442.46 | 1206.82 | 111.92 | 79.25 | 13869.06 | 0.71 | 0.91 | 0.18 | 0.81 | 0.5 | 10
18 | 70 | CONCLUIDO | 1.9424 | 51.48 | 48.71 | 153.81 | 2.02 | 19 | 167.07 | 47.83 | 19 | 1 | 30.24 | 20838.81 | 444.54 | 1206.82 | 114 | 79.25 | 14911.42 | 0.7 | 0.91 | 0.19 | 0.88 | 0.5 | 10
19 | 70 | CONCLUIDO | 1.943 | 51.47 | 48.69 | 153.75 | 2.1 | 19 | 168.51 | 47.83 | 20 | 0 | 30.69 | 21017.33 | 447.2 | 1206.82 | 113.38 | 79.25 | 14598.89 | 0.7 | 0.91 | 0.19 | 0.86 | 0.5 | 10
0 | 90 | CONCLUIDO | 0.7784 | 128.47 | 93.84 | 6.21 | 0.1 | 906 | 176.73 | 52.44 | 1 | 904 | 33.29 | 22031.19 | 1227.93 | 1207.18 | 1651.6 | 79.25 | 779274.79 | 0.05 | 0.47 | 1.6 | 45.99 | 0.5 | 10
1 | 90 | CONCLUIDO | 1.3454 | 74.33 | 61.56 | 12.69 | 0.2 | 291 | 178.21 | 52.44 | 2 | 289 | 33.77 | 22213.89 | 798.84 | 1206.91 | 550.85 | 79.25 | 231972.7 | 0.14 | 0.72 | 0.6 | 13.73 | 0.5 | 10
2 | 90 | CONCLUIDO | 1.5476 | 64.62 | 55.98 | 19.19 | 0.3 | 175 | 179.7 | 52.44 | 3 | 173 | 34.26 | 22397.24 | 721.56 | 1206.88 | 361.2 | 79.25 | 137728.84 | 0.22 | 0.79 | 0.41 | 8.14 | 0.5 | 10
3 | 90 | CONCLUIDO | 1.6542 | 60.45 | 53.59 | 25.72 | 0.39 | 125 | 181.19 | 52.44 | 4 | 123 | 34.75 | 22581.25 | 686.08 | 1206.82 | 280.67 | 79.25 | 97715.92 | 0.28 | 0.83 | 0.32 | 5.76 | 0.5 | 10
4 | 90 | CONCLUIDO | 1.7204 | 58.13 | 52.26 | 32.32 | 0.49 | 97 | 182.69 | 52.44 | 5 | 95 | 35.25 | 22766.06 | 664.45 | 1206.86 | 235.23 | 79.25 | 75136.97 | 0.34 | 0.85 | 0.29 | 4.43 | 0.5 | 10
5 | 90 | CONCLUIDO | 1.7651 | 56.65 | 51.42 | 39.06 | 0.58 | 79 | 184.19 | 52.44 | 6 | 77 | 35.75 | 22951.43 | 649.72 | 1206.82 | 206.66 | 79.25 | 60937.52 | 0.38 | 0.87 | 0.27 | 3.59 | 0.5 | 10
6 | 90 | CONCLUIDO | 1.7971 | 55.64 | 50.84 | 45.53 | 0.67 | 67 | 185.7 | 52.44 | 7 | 65 | 36.26 | 23137.49 | 637.92 | 1206.82 | 186.89 | 79.25 | 51114.66 | 0.42 | 0.88 | 0.25 | 3.01 | 0.5 | 10
7 | 90 | CONCLUIDO | 1.8215 | 54.9 | 50.42 | 52.15 | 0.76 | 58 | 187.22 | 52.44 | 8 | 56 | 36.78 | 23324.24 | 628.4 | 1206.83 | 172.51 | 79.25 | 43968.13 | 0.46 | 0.88 | 0.23 | 2.59 | 0.5 | 10
8 | 90 | CONCLUIDO | 1.8411 | 54.32 | 50.08 | 58.92 | 0.85 | 51 | 188.74 | 52.44 | 9 | 49 | 37.3 | 23511.69 | 619.22 | 1206.81 | 161.14 | 79.25 | 38319.54 | 0.49 | 0.89 | 0.22 | 2.25 | 0.5 | 10
9 | 90 | CONCLUIDO | 1.8653 | 53.61 | 49.59 | 66.12 | 0.93 | 45 | 190.26 | 52.44 | 10 | 43 | 37.82 | 23699.85 | 608.74 | 1206.82 | 143.66 | 79.25 | 29607.92 | 0.55 | 0.9 | 0.22 | 1.76 | 0.5 | 10
10 | 90 | CONCLUIDO | 1.8645 | 53.63 | 49.76 | 72.81 | 1.02 | 41 | 191.79 | 52.44 | 11 | 39 | 38.35 | 23888.73 | 606.97 | 1206.81 | 150.56 | 79.25 | 33080.77 | 0.53 | 0.89 | 0.2 | 1.93 | 0.5 | 10
11 | 90 | CONCLUIDO | 1.8784 | 53.24 | 49.5 | 80.27 | 1.1 | 37 | 193.33 | 52.44 | 12 | 35 | 38.89 | 24078.33 | 600.49 | 1206.87 | 141.62 | 79.25 | 28632.4 | 0.56 | 0.9 | 0.2 | 1.67 | 0.5 | 10
12 | 90 | CONCLUIDO | 1.8876 | 52.98 | 49.35 | 87.09 | 1.18 | 34 | 194.88 | 52.44 | 13 | 32 | 39.43 | 24268.67 | 593.52 | 1206.81 | 136.5 | 79.25 | 26084.37 | 0.58 | 0.9 | 0.19 | 1.52 | 0.5 | 10
13 | 90 | CONCLUIDO | 1.8965 | 52.73 | 49.2 | 95.24 | 1.27 | 31 | 196.42 | 52.44 | 14 | 29 | 39.98 | 24459.75 | 586.48 | 1206.81 | 131.52 | 79.25 | 23611.77 | 0.6 | 0.9 | 0.19 | 1.37 | 0.5 | 10
14 | 90 | CONCLUIDO | 1.9016 | 52.59 | 49.13 | 101.66 | 1.35 | 29 | 197.98 | 52.44 | 15 | 27 | 40.54 | 24651.58 | 581.13 | 1206.81 | 129.29 | 79.25 | 22505.52 | 0.61 | 0.91 | 0.18 | 1.3 | 0.5 | 10
15 | 90 | CONCLUIDO | 1.9089 | 52.39 | 49.01 | 108.9 | 1.42 | 27 | 199.54 | 52.44 | 16 | 25 | 41.1 | 24844.17 | 576.24 | 1206.82 | 124.75 | 79.25 | 20242.63 | 0.64 | 0.91 | 0.18 | 1.18 | 0.5 | 10
16 | 90 | CONCLUIDO | 1.9152 | 52.21 | 48.9 | 117.37 | 1.5 | 25 | 201.11 | 52.44 | 17 | 23 | 41.67 | 25037.53 | 569.7 | 1206.81 | 121.41 | 79.25 | 18584.28 | 0.65 | 0.91 | 0.18 | 1.07 | 0.5 | 10
17 | 90 | CONCLUIDO | 1.9175 | 52.15 | 48.88 | 122.2 | 1.58 | 24 | 202.68 | 52.44 | 18 | 22 | 42.24 | 25231.66 | 564.95 | 1206.81 | 120.43 | 79.25 | 18101.57 | 0.66 | 0.91 | 0.18 | 1.05 | 0.5 | 10
18 | 90 | CONCLUIDO | 1.9299 | 51.82 | 48.61 | 132.58 | 1.65 | 22 | 204.26 | 52.44 | 19 | 20 | 42.82 | 25426.72 | 556.32 | 1206.81 | 111.62 | 79.25 | 13702.92 | 0.71 | 0.92 | 0.16 | 0.78 | 0.5 | 10
19 | 90 | CONCLUIDO | 1.9257 | 51.93 | 48.76 | 139.32 | 1.73 | 21 | 205.85 | 52.44 | 20 | 19 | 43.41 | 25622.45 | 553.01 | 1206.81 | 116.73 | 79.25 | 16266.23 | 0.68 | 0.91 | 0.17 | 0.93 | 0.5 | 10
20 | 90 | CONCLUIDO | 1.9285 | 51.85 | 48.72 | 146.17 | 1.8 | 20 | 207.45 | 52.44 | 21 | 18 | 44 | 25818.99 | 550.44 | 1206.87 | 115.44 | 79.25 | 15626.78 | 0.69 | 0.91 | 0.17 | 0.89 | 0.5 | 10
21 | 90 | CONCLUIDO | 1.9319 | 51.76 | 48.67 | 153.68 | 1.87 | 19 | 209.05 | 52.44 | 22 | 17 | 44.6 | 26016.35 | 544.62 | 1206.81 | 113.44 | 79.25 | 14630.16 | 0.7 | 0.91 | 0.17 | 0.84 | 0.5 | 10
22 | 90 | CONCLUIDO | 1.9354 | 51.67 | 48.61 | 162.03 | 1.94 | 18 | 210.65 | 52.44 | 23 | 16 | 45.21 | 26214.54 | 537.04 | 1206.81 | 111.4 | 79.25 | 13615.72 | 0.71 | 0.92 | 0.17 | 0.78 | 0.5 | 10
23 | 90 | CONCLUIDO | 1.9393 | 51.57 | 48.54 | 171.32 | 2.01 | 17 | 212.27 | 52.44 | 24 | 15 | 45.82 | 26413.56 | 530.38 | 1206.82 | 109.1 | 79.25 | 12471.48 | 0.73 | 0.92 | 0.16 | 0.71 | 0.5 | 10
24 | 90 | CONCLUIDO | 1.938 | 51.6 | 48.57 | 171.44 | 2.08 | 17 | 213.89 | 52.44 | 25 | 13 | 46.44 | 26613.43 | 525.34 | 1206.81 | 110.14 | 79.25 | 12987.93 | 0.72 | 0.92 | 0.17 | 0.74 | 0.5 | 10
25 | 90 | CONCLUIDO | 1.9452 | 51.41 | 48.42 | 181.57 | 2.14 | 16 | 215.51 | 52.44 | 26 | 11 | 47.07 | 26814.17 | 518.66 | 1206.82 | 104.49 | 79.25 | 10172.38 | 0.76 | 0.92 | 0.17 | 0.59 | 0.5 | 10
26 | 90 | CONCLUIDO | 1.9428 | 51.47 | 48.52 | 194.07 | 2.21 | 15 | 217.15 | 52.44 | 27 | 9 | 47.71 | 27015.77 | 517.17 | 1206.81 | 108.45 | 79.25 | 12156.39 | 0.73 | 0.92 | 0.16 | 0.69 | 0.5 | 10
27 | 90 | CONCLUIDO | 1.9436 | 51.45 | 48.5 | 193.99 | 2.27 | 15 | 218.79 | 52.44 | 28 | 2 | 48.35 | 27218.26 | 520.15 | 1206.81 | 107.1 | 79.25 | 11478.45 | 0.74 | 0.92 | 0.18 | 0.67 | 0.5 | 10
28 | 90 | CONCLUIDO | 1.9451 | 51.41 | 48.46 | 193.83 | 2.34 | 15 | 220.44 | 52.44 | 29 | 0 | 49 | 27421.64 | 523.17 | 1206.81 | 105.65 | 79.25 | 10755.4 | 0.75 | 0.92 | 0.18 | 0.63 | 0.5 | 10
0 | 10 | CONCLUIDO | 1.7663 | 56.61 | 53.58 | 25.72 | 0.64 | 125 | 26.11 | 12.1 | 1 | 27 | 3.01 | 3454.41 | 154.47 | 1206.83 | 274.84 | 79.25 | 94800.65 | 0.29 | 0.83 | 0.47 | 5.75 | 0.5 | 10
1 | 10 | CONCLUIDO | 1.7714 | 56.45 | 53.45 | 26.29 | 1.23 | 122 | 27.2 | 12.1 | 2 | 0 | 3.1 | 3588.35 | 158.54 | 1206.96 | 269.92 | 79.25 | 92354.95 | 0.29 | 0.83 | 0.48 | 5.62 | 0.5 | 10
0 | 45 | CONCLUIDO | 1.2383 | 80.76 | 69.52 | 9.27 | 0.18 | 450 | 98.71 | 39.72 | 1 | 448 | 12.99 | 12407.75 | 615.51 | 1206.92 | 821.41 | 79.25 | 366458.51 | 0.1 | 0.64 | 0.86 | 21.68 | 0.5 | 10
1 | 45 | CONCLUIDO | 1.624 | 61.58 | 55.97 | 19.08 | 0.35 | 176 | 99.95 | 39.72 | 2 | 174 | 13.24 | 12561.45 | 485.24 | 1206.88 | 361.05 | 79.25 | 137650.53 | 0.22 | 0.79 | 0.42 | 8.14 | 0.5 | 10
2 | 45 | CONCLUIDO | 1.7523 | 57.07 | 52.84 | 29.09 | 0.52 | 109 | 101.2 | 39.72 | 3 | 107 | 13.49 | 12715.54 | 447.95 | 1206.83 | 254.7 | 79.25 | 84808.04 | 0.31 | 0.84 | 0.31 | 5.01 | 0.5 | 10
3 | 45 | CONCLUIDO | 1.8194 | 54.96 | 51.37 | 39.52 | 0.69 | 78 | 102.45 | 39.72 | 4 | 76 | 13.74 | 12870.03 | 425.75 | 1206.83 | 204.94 | 79.25 | 60082.52 | 0.39 | 0.87 | 0.26 | 3.54 | 0.5 | 10
4 | 45 | CONCLUIDO | 1.8609 | 53.74 | 50.52 | 50.52 | 0.85 | 60 | 103.71 | 39.72 | 5 | 58 | 14 | 13024.91 | 408.24 | 1206.81 | 175.97 | 79.25 | 45688.85 | 0.45 | 0.88 | 0.23 | 2.69 | 0.5 | 10
5 | 45 | CONCLUIDO | 1.8907 | 52.89 | 49.92 | 62.39 | 1.01 | 48 | 104.97 | 39.72 | 6 | 46 | 14.25 | 13180.19 | 393.37 | 1206.82 | 155.58 | 79.25 | 35554.26 | 0.51 | 0.89 | 0.21 | 2.09 | 0.5 | 10
6 | 45 | CONCLUIDO | 1.9053 | 52.49 | 49.68 | 74.51 | 1.16 | 40 | 106.23 | 39.72 | 7 | 38 | 14.52 | 13335.87 | 378.77 | 1206.83 | 147.71 | 79.25 | 31659.4 | 0.54 | 0.9 | 0.2 | 1.84 | 0.5 | 10
7 | 45 | CONCLUIDO | 1.9217 | 52.04 | 49.35 | 87.09 | 1.31 | 34 | 107.5 | 39.72 | 8 | 32 | 14.78 | 13491.96 | 365.23 | 1206.82 | 136.61 | 79.25 | 26141.47 | 0.58 | 0.9 | 0.19 | 1.52 | 0.5 | 10
8 | 45 | CONCLUIDO | 1.9314 | 51.78 | 49.17 | 98.34 | 1.46 | 30 | 108.77 | 39.72 | 9 | 20 | 15.05 | 13648.58 | 352.33 | 1206.81 | 130.12 | 79.25 | 22913.81 | 0.61 | 0.9 | 0.2 | 1.34 | 0.5 | 10
9 | 45 | CONCLUIDO | 1.9332 | 51.73 | 49.14 | 101.68 | 1.6 | 29 | 110.04 | 39.72 | 10 | 2 | 15.32 | 13805.5 | 351.73 | 1206.84 | 128.27 | 79.25 | 21997.48 | 0.62 | 0.91 | 0.22 | 1.31 | 0.5 | 10
10 | 45 | CONCLUIDO | 1.9363 | 51.64 | 49.08 | 105.17 | 1.74 | 28 | 111.32 | 39.72 | 11 | 0 | 15.6 | 13962.83 | 354.64 | 1206.82 | 126.14 | 79.25 | 20937.49 | 0.63 | 0.91 | 0.22 | 1.25 | 0.5 | 10
0 | 60 | CONCLUIDO | 1.0735 | 93.16 | 76.2 | 7.88 | 0.14 | 580 | 124.63 | 45 | 1 | 578 | 18.64 | 15605.44 | 791.62 | 1206.93 | 1049.51 | 79.25 | 479859.11 | 0.08 | 0.58 | 1.07 | 28.37 | 0.5 | 10
1 | 60 | CONCLUIDO | 1.5271 | 65.48 | 57.86 | 16.15 | 0.28 | 215 | 125.95 | 45 | 2 | 213 | 18.95 | 15767.7 | 592.39 | 1206.88 | 425.02 | 79.25 | 169439.66 | 0.19 | 0.77 | 0.48 | 10.02 | 0.5 | 10
2 | 60 | CONCLUIDO | 1.6845 | 59.37 | 53.86 | 24.48 | 0.42 | 132 | 127.27 | 45 | 3 | 130 | 19.27 | 15930.42 | 543.82 | 1206.86 | 289.54 | 79.25 | 102112.97 | 0.27 | 0.83 | 0.34 | 6.03 | 0.5 | 10
3 | 60 | CONCLUIDO | 1.7627 | 56.73 | 52.17 | 32.95 | 0.55 | 95 | 128.59 | 45 | 4 | 93 | 19.59 | 16093.6 | 519.37 | 1206.84 | 232.11 | 79.25 | 73586.04 | 0.34 | 0.85 | 0.29 | 4.34 | 0.5 | 10
4 | 60 | CONCLUIDO | 1.8141 | 55.12 | 51.13 | 42.02 | 0.68 | 73 | 129.92 | 45 | 5 | 71 | 19.92 | 16257.24 | 501.54 | 1206.83 | 196.62 | 79.25 | 55948.62 | 0.4 | 0.87 | 0.26 | 3.3 | 0.5 | 10
5 | 60 | CONCLUIDO | 1.8455 | 54.19 | 50.52 | 50.52 | 0.81 | 60 | 131.25 | 45 | 6 | 58 | 20.25 | 16421.36 | 488.32 | 1206.81 | 176.11 | 79.25 | 45759.12 | 0.45 | 0.88 | 0.23 | 2.69 | 0.5 | 10
6 | 60 | CONCLUIDO | 1.8711 | 53.45 | 50.04 | 60.04 | 0.93 | 50 | 132.58 | 45 | 7 | 48 | 20.59 | 16585.95 | 475.75 | 1206.81 | 159.54 | 79.25 | 37522.72 | 0.5 | 0.89 | 0.22 | 2.21 | 0.5 | 10
7 | 60 | CONCLUIDO | 1.8845 | 53.06 | 49.83 | 69.53 | 1.06 | 43 | 133.92 | 45 | 8 | 41 | 20.93 | 16751.02 | 467.12 | 1206.81 | 154.05 | 79.25 | 34816.82 | 0.51 | 0.89 | 0.18 | 2 | 0.5 | 10
8 | 60 | CONCLUIDO | 1.8981 | 52.68 | 49.58 | 78.28 | 1.18 | 38 | 135.27 | 45 | 9 | 36 | 21.27 | 16916.71 | 456.09 | 1206.81 | 144.54 | 79.25 | 30087.48 | 0.55 | 0.9 | 0.19 | 1.75 | 0.5 | 10
9 | 60 | CONCLUIDO | 1.9136 | 52.26 | 49.28 | 89.6 | 1.29 | 33 | 136.61 | 45 | 10 | 31 | 21.61 | 17082.76 | 444.6 | 1206.81 | 134.15 | 79.25 | 24914.72 | 0.59 | 0.9 | 0.19 | 1.45 | 0.5 | 10
10 | 60 | CONCLUIDO | 1.9195 | 52.1 | 49.2 | 98.4 | 1.41 | 30 | 137.96 | 45 | 11 | 28 | 21.96 | 17249.3 | 435.69 | 1206.82 | 131.41 | 79.25 | 23562.33 | 0.6 | 0.9 | 0.19 | 1.37 | 0.5 | 10
11 | 60 | CONCLUIDO | 1.9289 | 51.84 | 49.02 | 108.94 | 1.52 | 27 | 139.32 | 45 | 12 | 25 | 22.32 | 17416.34 | 422.9 | 1206.81 | 125.42 | 79.25 | 20579.29 | 0.63 | 0.91 | 0.18 | 1.19 | 0.5 | 10
12 | 60 | CONCLUIDO | 1.9376 | 51.61 | 48.87 | 122.16 | 1.63 | 24 | 140.67 | 45 | 13 | 20 | 22.68 | 17583.88 | 413.51 | 1206.81 | 119.92 | 79.25 | 17847.21 | 0.66 | 0.91 | 0.18 | 1.04 | 0.5 | 10
13 | 60 | CONCLUIDO | 1.9512 | 51.25 | 48.56 | 132.42 | 1.74 | 22 | 142.04 | 45 | 14 | 11 | 23.04 | 17751.93 | 403.57 | 1206.83 | 109.03 | 79.25 | 12409 | 0.73 | 0.92 | 0.17 | 0.73 | 0.5 | 10
14 | 60 | CONCLUIDO | 1.9431 | 51.46 | 48.77 | 133.01 | 1.85 | 22 | 143.4 | 45 | 15 | 1 | 23.41 | 17920.49 | 405.34 | 1206.84 | 115.92 | 79.25 | 15855.31 | 0.68 | 0.91 | 0.2 | 0.94 | 0.5 | 10
15 | 60 | CONCLUIDO | 1.9431 | 51.46 | 48.77 | 133.01 | 1.96 | 22 | 144.77 | 45 | 16 | 0 | 23.78 | 18089.56 | 408.99 | 1206.82 | 115.89 | 79.25 | 15842.39 | 0.68 | 0.91 | 0.2 | 0.94 | 0.5 | 10
0 | 80 | CONCLUIDO | 0.8726 | 114.6 | 87.04 | 6.67 | 0.11 | 783 | 159.12 | 50.28 | 1 | 781 | 27.84 | 19859.16 | 1063.51 | 1207.08 | 1419.34 | 79.25 | 663758.01 | 0.06 | 0.51 | 1.41 | 39.2 | 0.5 | 10
1 | 80 | CONCLUIDO | 1.4055 | 71.15 | 60.29 | 13.65 | 0.22 | 265 | 160.54 | 50.28 | 2 | 263 | 28.26 | 20034.4 | 729.45 | 1206.89 | 507.61 | 79.25 | 210483.32 | 0.16 | 0.74 | 0.56 | 12.45 | 0.5 | 10
2 | 80 | CONCLUIDO | 1.5919 | 62.82 | 55.3 | 20.61 | 0.33 | 161 | 161.97 | 50.28 | 3 | 159 | 28.69 | 20210.21 | 663.54 | 1206.86 | 338.43 | 79.25 | 126413.21 | 0.23 | 0.8 | 0.39 | 7.47 | 0.5 | 10
3 | 80 | CONCLUIDO | 1.691 | 59.14 | 53.11 | 27.71 | 0.43 | 115 | 163.4 | 50.28 | 4 | 113 | 29.12 | 20386.62 | 631.64 | 1206.86 | 263.96 | 79.25 | 89409.76 | 0.3 | 0.84 | 0.32 | 5.27 | 0.5 | 10
4 | 80 | CONCLUIDO | 1.7528 | 57.05 | 51.86 | 34.96 | 0.54 | 89 | 164.83 | 50.28 | 5 | 87 | 29.55 | 20563.61 | 611.91 | 1206.81 | 221.45 | 79.25 | 68284.58 | 0.36 | 0.86 | 0.28 | 4.03 | 0.5 | 10
5 | 80 | CONCLUIDO | 1.792 | 55.8 | 51.13 | 42.02 | 0.64 | 73 | 166.27 | 50.28 | 6 | 71 | 29.99 | 20741.2 | 597.93 | 1206.82 | 196.67 | 79.25 | 55977.14 | 0.4 | 0.87 | 0.25 | 3.3 | 0.5 | 10
6 | 80 | CONCLUIDO | 1.82 | 54.95 | 50.62 | 48.99 | 0.74 | 62 | 167.72 | 50.28 | 7 | 60 | 30.44 | 20919.39 | 587.12 | 1206.83 | 179.56 | 79.25 | 47476.89 | 0.44 | 0.88 | 0.24 | 2.79 | 0.5 | 10
7 | 80 | CONCLUIDO | 1.844 | 54.23 | 50.2 | 56.83 | 0.84 | 53 | 169.17 | 50.28 | 8 | 51 | 30.89 | 21098.19 | 576.92 | 1206.83 | 165 | 79.25 | 40241.28 | 0.48 | 0.89 | 0.22 | 2.37 | 0.5 | 10
8 | 80 | CONCLUIDO | 1.8626 | 53.69 | 49.85 | 63.64 | 0.94 | 47 | 170.62 | 50.28 | 9 | 45 | 31.34 | 21277.6 | 566.97 | 1206.82 | 153.26 | 79.25 | 34397.63 | 0.52 | 0.89 | 0.21 | 2.02 | 0.5 | 10
9 | 80 | CONCLUIDO | 1.8658 | 53.6 | 49.92 | 71.31 | 1.03 | 42 | 172.08 | 50.28 | 10 | 40 | 31.8 | 21457.64 | 563.87 | 1206.87 | 156.21 | 79.25 | 35901.17 | 0.51 | 0.89 | 0.2 | 2.09 | 0.5 | 10
10 | 80 | CONCLUIDO | 1.8825 | 53.12 | 49.57 | 78.27 | 1.12 | 38 | 173.55 | 50.28 | 11 | 36 | 32.27 | 21638.31 | 554.05 | 1206.82 | 144.04 | 79.25 | 29833.78 | 0.55 | 0.9 | 0.2 | 1.74 | 0.5 | 10
11 | 80 | CONCLUIDO | 1.8951 | 52.77 | 49.35 | 87.09 | 1.22 | 34 | 175.02 | 50.28 | 12 | 32 | 32.74 | 21819.6 | 546.61 | 1206.81 | 136.55 | 79.25 | 26108.61 | 0.58 | 0.9 | 0.19 | 1.52 | 0.5 | 10
12 | 80 | CONCLUIDO | 1.9037 | 52.53 | 49.2 | 95.23 | 1.31 | 31 | 176.49 | 50.28 | 13 | 29 | 33.21 | 22001.54 | 539.58 | 1206.81 | 131.74 | 79.25 | 23718.13 | 0.6 | 0.9 | 0.18 | 1.38 | 0.5 | 10
13 | 80 | CONCLUIDO | 1.9091 | 52.38 | 49.12 | 101.63 | 1.4 | 29 | 177.97 | 50.28 | 14 | 27 | 33.69 | 22184.13 | 533.1 | 1206.83 | 128.78 | 79.25 | 22251.11 | 0.62 | 0.91 | 0.18 | 1.29 | 0.5 | 10
14 | 80 | CONCLUIDO | 1.9185 | 52.12 | 48.96 | 112.99 | 1.48 | 26 | 179.46 | 50.28 | 15 | 24 | 34.18 | 22367.38 | 523.78 | 1206.82 | 123.5 | 79.25 | 19625.94 | 0.64 | 0.91 | 0.18 | 1.13 | 0.5 | 10
15 | 80 | CONCLUIDO | 1.9212 | 52.05 | 48.92 | 117.41 | 1.57 | 25 | 180.95 | 50.28 | 16 | 23 | 34.67 | 22551.28 | 518.67 | 1206.82 | 121.93 | 79.25 | 18846.59 | 0.65 | 0.91 | 0.18 | 1.09 | 0.5 | 10
16 | 80 | CONCLUIDO | 1.9288 | 51.85 | 48.78 | 127.26 | 1.65 | 23 | 182.45 | 50.28 | 17 | 21 | 35.17 | 22735.98 | 513.01 | 1206.84 | 116.99 | 79.25 | 16387.25 | 0.68 | 0.91 | 0.18 | 0.95 | 0.5 | 10
17 | 80 | CONCLUIDO | 1.9291 | 51.84 | 48.8 | 133.1 | 1.74 | 22 | 183.95 | 50.28 | 18 | 20 | 35.67 | 22921.24 | 504.26 | 1206.81 | 117.94 | 79.25 | 16864.51 | 0.67 | 0.91 | 0.17 | 0.97 | 0.5 | 10
18 | 80 | CONCLUIDO | 1.9347 | 51.69 | 48.72 | 146.15 | 1.82 | 20 | 185.46 | 50.28 | 19 | 18 | 36.18 | 23107.19 | 499.54 | 1206.81 | 115.24 | 79.25 | 15525.06 | 0.69 | 0.91 | 0.17 | 0.89 | 0.5 | 10
19 | 80 | CONCLUIDO | 1.9383 | 51.59 | 48.66 | 153.65 | 1.9 | 19 | 186.97 | 50.28 | 20 | 17 | 36.69 | 23293.82 | 492.94 | 1206.81 | 113.07 | 79.25 | 14443.26 | 0.7 | 0.91 | 0.17 | 0.83 | 0.5 | 10
20 | 80 | CONCLUIDO | 1.9415 | 51.51 | 48.6 | 162.01 | 1.98 | 18 | 188.49 | 50.28 | 21 | 14 | 37.21 | 23481.16 | 485.3 | 1206.83 | 111.12 | 79.25 | 13477.18 | 0.71 | 0.92 | 0.17 | 0.77 | 0.5 | 10
21 | 80 | CONCLUIDO | 1.9445 | 51.43 | 48.56 | 171.37 | 2.05 | 17 | 190.01 | 50.28 | 22 | 10 | 37.74 | 23669.2 | 479.63 | 1206.81 | 109.41 | 79.25 | 12625.36 | 0.72 | 0.92 | 0.17 | 0.73 | 0.5 | 10
22 | 80 | CONCLUIDO | 1.9438 | 51.45 | 48.57 | 171.44 | 2.13 | 17 | 191.55 | 50.28 | 23 | 3 | 38.27 | 23857.96 | 478.52 | 1206.82 | 109.66 | 79.25 | 12749.55 | 0.72 | 0.92 | 0.18 | 0.74 | 0.5 | 10
23 | 80 | CONCLUIDO | 1.9438 | 51.45 | 48.57 | 171.44 | 2.21 | 17 | 193.08 | 50.28 | 24 | 0 | 38.8 | 24047.45 | 481.94 | 1206.84 | 109.53 | 79.25 | 12683.81 | 0.72 | 0.92 | 0.19 | 0.74 | 0.5 | 10
0 | 35 | CONCLUIDO | 1.3612 | 73.47 | 65.27 | 10.7 | 0.22 | 366 | 80.84 | 35.1 | 1 | 364 | 9.74 | 10204.21 | 501.67 | 1206.95 | 677.62 | 79.25 | 294985.03 | 0.12 | 0.68 | 0.72 | 17.44 | 0.5 | 10
1 | 35 | CONCLUIDO | 1.6914 | 59.12 | 54.68 | 22.17 | 0.43 | 148 | 82.04 | 35.1 | 2 | 146 | 9.94 | 10352.53 | 407.36 | 1206.83 | 317.13 | 79.25 | 115829.4 | 0.25 | 0.81 | 0.38 | 6.85 | 0.5 | 10
2 | 35 | CONCLUIDO | 1.8041 | 55.43 | 51.97 | 34.27 | 0.63 | 91 | 83.25 | 35.1 | 3 | 89 | 10.15 | 10501.19 | 375.18 | 1206.86 | 225.19 | 79.25 | 70144.26 | 0.35 | 0.86 | 0.28 | 4.14 | 0.5 | 10
3 | 35 | CONCLUIDO | 1.8597 | 53.77 | 50.76 | 46.85 | 0.83 | 65 | 84.46 | 35.1 | 4 | 63 | 10.36 | 10650.22 | 352.84 | 1206.81 | 184.05 | 79.25 | 49705.02 | 0.43 | 0.88 | 0.25 | 2.93 | 0.5 | 10
4 | 35 | CONCLUIDO | 1.8966 | 52.73 | 49.99 | 61.21 | 1.02 | 49 | 85.67 | 35.1 | 5 | 47 | 10.57 | 10799.59 | 333.38 | 1206.83 | 158.03 | 79.25 | 36773.73 | 0.5 | 0.89 | 0.22 | 2.16 | 0.5 | 10
5 | 35 | CONCLUIDO | 1.9134 | 52.26 | 49.68 | 74.52 | 1.21 | 40 | 86.88 | 35.1 | 6 | 29 | 10.78 | 10949.33 | 317.63 | 1206.81 | 147.41 | 79.25 | 31508.04 | 0.54 | 0.9 | 0.21 | 1.85 | 0.5 | 10
6 | 35 | CONCLUIDO | 1.9223 | 52.02 | 49.51 | 82.52 | 1.39 | 36 | 88.1 | 35.1 | 7 | 0 | 11 | 11099.43 | 311.01 | 1206.81 | 140.38 | 79.25 | 28013.64 | 0.56 | 0.9 | 0.24 | 1.68 | 0.5 | 10
0 | 50 | CONCLUIDO | 1.1817 | 84.63 | 71.66 | 8.74 | 0.16 | 492 | 107.41 | 41.65 | 1 | 490 | 14.77 | 13481.73 | 672.71 | 1206.99 | 894.63 | 79.25 | 402857.88 | 0.09 | 0.62 | 0.93 | 23.82 | 0.5 | 10
1 | 50 | CONCLUIDO | 1.5889 | 62.93 | 56.68 | 17.9 | 0.32 | 190 | 108.68 | 41.65 | 2 | 188 | 15.03 | 13638.32 | 522.39 | 1206.9 | 384.83 | 79.25 | 149471.17 | 0.21 | 0.78 | 0.45 | 8.84 | 0.5 | 10
2 | 50 | CONCLUIDO | 1.7288 | 57.84 | 53.21 | 27.29 | 0.48 | 117 | 109.96 | 41.65 | 3 | 115 | 15.31 | 13795.21 | 481.4 | 1206.83 | 267.14 | 79.25 | 90991.55 | 0.3 | 0.84 | 0.33 | 5.38 | 0.5 | 10
3 | 50 | CONCLUIDO | 1.7973 | 55.64 | 51.74 | 36.96 | 0.63 | 84 | 111.23 | 41.65 | 4 | 82 | 15.58 | 13952.52 | 458.95 | 1206.87 | 217.54 | 79.25 | 66355.4 | 0.36 | 0.86 | 0.27 | 3.91 | 0.5 | 10
4 | 50 | CONCLUIDO | 1.8425 | 54.27 | 50.79 | 46.89 | 0.78 | 65 | 112.51 | 41.65 | 5 | 63 | 15.86 | 14110.24 | 442.25 | 1206.82 | 185.12 | 79.25 | 50242.13 | 0.43 | 0.88 | 0.25 | 2.96 | 0.5 | 10
5 | 50 | CONCLUIDO | 1.8751 | 53.33 | 50.14 | 57.85 | 0.93 | 52 | 113.79 | 41.65 | 6 | 50 | 16.14 | 14268.39 | 426.55 | 1206.83 | 163.06 | 79.25 | 39275.11 | 0.49 | 0.89 | 0.22 | 2.31 | 0.5 | 10
6 | 50 | CONCLUIDO | 1.9029 | 52.55 | 49.54 | 67.55 | 1.07 | 44 | 115.08 | 41.65 | 7 | 42 | 16.43 | 14426.96 | 411.28 | 1206.81 | 143.17 | 79.25 | 29370.51 | 0.55 | 0.9 | 0.18 | 1.71 | 0.5 | 10
7 | 50 | CONCLUIDO | 1.9095 | 52.37 | 49.51 | 80.29 | 1.21 | 37 | 116.37 | 41.65 | 8 | 35 | 16.72 | 14585.96 | 401.75 | 1206.86 | 141.83 | 79.25 | 28735.72 | 0.56 | 0.9 | 0.2 | 1.68 | 0.5 | 10
8 | 50 | CONCLUIDO | 1.9227 | 52.01 | 49.26 | 92.37 | 1.35 | 32 | 117.66 | 41.65 | 9 | 30 | 17.01 | 14745.39 | 388.78 | 1206.81 | 133.63 | 79.25 | 24662.43 | 0.59 | 0.9 | 0.19 | 1.43 | 0.5 | 10
9 | 50 | CONCLUIDO | 1.9334 | 51.72 | 49.06 | 105.13 | 1.48 | 28 | 118.96 | 41.65 | 10 | 22 | 17.31 | 14905.25 | 374.82 | 1206.81 | 126.54 | 79.25 | 21136.96 | 0.63 | 0.91 | 0.19 | 1.23 | 0.5 | 10
10 | 50 | CONCLUIDO | 1.9381 | 51.6 | 48.98 | 113.04 | 1.61 | 26 | 120.26 | 41.65 | 11 | 8 | 17.61 | 15065.56 | 368.84 | 1206.82 | 123.28 | 79.25 | 19513.55 | 0.64 | 0.91 | 0.2 | 1.15 | 0.5 | 10
11 | 50 | CONCLUIDO | 1.9367 | 51.64 | 49.02 | 113.13 | 1.74 | 26 | 121.56 | 41.65 | 12 | 0 | 17.91 | 15226.31 | 372.01 | 1206.83 | 124.39 | 79.25 | 20068.2 | 0.64 | 0.91 | 0.21 | 1.19 | 0.5 | 10
0 | 25 | CONCLUIDO | 1.4986 | 66.73 | 61.05 | 13.08 | 0.28 | 280 | 61.76 | 28.92 | 1 | 278 | 6.84 | 7851.41 | 384.19 | 1206.97 | 533.61 | 79.25 | 223409.02 | 0.15 | 0.73 | 0.58 | 13.21 | 0.5 | 10
1 | 25 | CONCLUIDO | 1.7697 | 56.51 | 53.11 | 27.71 | 0.55 | 115 | 62.92 | 28.92 | 2 | 113 | 7 | 7994.37 | 316.8 | 1206.83 | 264.03 | 79.25 | 89444.03 | 0.3 | 0.84 | 0.32 | 5.28 | 0.5 | 10
2 | 25 | CONCLUIDO | 1.8597 | 53.77 | 51.01 | 43.72 | 0.81 | 70 | 64.08 | 28.92 | 3 | 68 | 7.16 | 8137.65 | 285.95 | 1206.83 | 192.52 | 79.25 | 53913.84 | 0.41 | 0.87 | 0.25 | 3.17 | 0.5 | 10
3 | 25 | CONCLUIDO | 1.9011 | 52.6 | 50.1 | 58.94 | 1.07 | 51 | 65.25 | 28.92 | 4 | 14 | 7.33 | 8281.25 | 264.7 | 1206.86 | 159.85 | 79.25 | 37677.05 | 0.5 | 0.89 | 0.27 | 2.27 | 0.5 | 10
4 | 25 | CONCLUIDO | 1.8993 | 52.65 | 50.16 | 60.19 | 1.31 | 50 | 66.42 | 28.92 | 5 | 0 | 7.49 | 8425.16 | 268.14 | 1206.92 | 161.89 | 79.25 | 38698.48 | 0.49 | 0.89 | 0.28 | 2.33 | 0.5 | 10
0 | 85 | CONCLUIDO | 0.8252 | 121.18 | 90.28 | 6.43 | 0.11 | 842 | 167.88 | 51.39 | 1 | 840 | 30.49 | 20939.59 | 1142.44 | 1207.12 | 1529.89 | 79.25 | 718741.1 | 0.05 | 0.49 | 1.5 | 42.44 | 0.5 | 10
1 | 85 | CONCLUIDO | 1.3752 | 72.72 | 60.92 | 13.15 | 0.21 | 278 | 169.33 | 51.39 | 2 | 276 | 30.94 | 21118.46 | 764.06 | 1206.9 | 529.42 | 79.25 | 221324.49 | 0.15 | 0.73 | 0.57 | 13.09 | 0.5 | 10
2 | 85 | CONCLUIDO | 1.5698 | 63.7 | 55.63 | 19.87 | 0.31 | 168 | 170.79 | 51.39 | 3 | 166 | 31.4 | 21297.94 | 692.58 | 1206.84 | 349.64 | 79.25 | 131987.21 | 0.23 | 0.8 | 0.41 | 7.8 | 0.5 | 10
3 | 85 | CONCLUIDO | 1.6723 | 59.8 | 53.36 | 26.68 | 0.41 | 120 | 172.25 | 51.39 | 4 | 118 | 31.86 | 21478.05 | 659.49 | 1206.88 | 272.5 | 79.25 | 93654.22 | 0.29 | 0.83 | 0.33 | 5.53 | 0.5 | 10
4 | 85 | CONCLUIDO | 1.7365 | 57.59 | 52.06 | 33.59 | 0.51 | 93 | 173.71 | 51.39 | 5 | 91 | 32.32 | 21658.78 | 638.55 | 1206.82 | 228.37 | 79.25 | 71726.21 | 0.35 | 0.85 | 0.29 | 4.23 | 0.5 | 10
5 | 85 | CONCLUIDO | 1.7783 | 56.23 | 51.28 | 40.49 | 0.61 | 76 | 175.18 | 51.39 | 6 | 74 | 32.79 | 21840.16 | 623.79 | 1206.89 | 201.81 | 79.25 | 58528.72 | 0.39 | 0.87 | 0.26 | 3.45 | 0.5 | 10
6 | 85 | CONCLUIDO | 1.8105 | 55.23 | 50.69 | 47.52 | 0.7 | 64 | 176.66 | 51.39 | 7 | 62 | 33.27 | 22022.17 | 612.58 | 1206.82 | 181.95 | 79.25 | 48660.24 | 0.44 | 0.88 | 0.24 | 2.86 | 0.5 | 10
7 | 85 | CONCLUIDO | 1.8339 | 54.53 | 50.29 | 54.86 | 0.8 | 55 | 178.14 | 51.39 | 8 | 53 | 33.75 | 22204.83 | 602.57 | 1206.88 | 168.16 | 79.25 | 41808.07 | 0.47 | 0.88 | 0.23 | 2.46 | 0.5 | 10
8 | 85 | CONCLUIDO | 1.8517 | 54 | 49.97 | 61.19 | 0.89 | 49 | 179.63 | 51.39 | 9 | 47 | 34.24 | 22388.15 | 594.12 | 1206.88 | 157.32 | 79.25 | 36418.92 | 0.5 | 0.89 | 0.22 | 2.14 | 0.5 | 10
9 | 85 | CONCLUIDO | 1.8711 | 53.44 | 49.61 | 69.23 | 0.98 | 43 | 181.12 | 51.39 | 10 | 41 | 34.73 | 22572.13 | 585 | 1206.82 | 146.09 | 79.25 | 30834.96 | 0.54 | 0.9 | 0.18 | 1.78 | 0.5 | 10
10 | 85 | CONCLUIDO | 1.8761 | 53.3 | 49.61 | 76.32 | 1.07 | 39 | 182.62 | 51.39 | 11 | 37 | 35.22 | 22756.91 | 581.08 | 1206.83 | 145.38 | 79.25 | 30502.19 | 0.55 | 0.9 | 0.2 | 1.78 | 0.5 | 10
11 | 85 | CONCLUIDO | 1.8846 | 53.06 | 49.47 | 82.45 | 1.16 | 36 | 184.12 | 51.39 | 12 | 34 | 35.73 | 22942.24 | 572.84 | 1206.84 | 140.52 | 79.25 | 28085.41 | 0.56 | 0.9 | 0.19 | 1.64 | 0.5 | 10
12 | 85 | CONCLUIDO | 1.8937 | 52.81 | 49.31 | 89.66 | 1.24 | 33 | 185.63 | 51.39 | 13 | 31 | 36.24 | 23128.27 | 567.17 | 1206.81 | 135.44 | 79.25 | 25560.5 | 0.59 | 0.9 | 0.19 | 1.48 | 0.5 | 10
13 | 85 | CONCLUIDO | 1.9035 | 52.54 | 49.15 | 98.29 | 1.33 | 30 | 187.14 | 51.39 | 14 | 28 | 36.75 | 23314.98 | 561.08 | 1206.81 | 129.54 | 79.25 | 22623.19 | 0.61 | 0.91 | 0.19 | 1.32 | 0.5 | 10
14 | 85 | CONCLUIDO | 1.9087 | 52.39 | 49.07 | 105.15 | 1.41 | 28 | 188.66 | 51.39 | 15 | 26 | 37.27 | 23502.4 | 553.49 | 1206.81 | 127.19 | 79.25 | 21457.55 | 0.62 | 0.91 | 0.18 | 1.24 | 0.5 | 10
15 | 85 | CONCLUIDO | 1.9144 | 52.24 | 48.98 | 113.04 | 1.49 | 26 | 190.19 | 51.39 | 16 | 24 | 37.79 | 23690.52 | 548.2 | 1206.81 | 124.06 | 79.25 | 19903.51 | 0.64 | 0.91 | 0.18 | 1.15 | 0.5 | 10
16 | 85 | CONCLUIDO | 1.9216 | 52.04 | 48.85 | 122.14 | 1.57 | 24 | 191.72 | 51.39 | 17 | 22 | 38.33 | 23879.37 | 540.71 | 1206.81 | 119.63 | 79.25 | 17699.35 | 0.66 | 0.91 | 0.18 | 1.02 | 0.5 | 10
17 | 85 | CONCLUIDO | 1.9341 | 51.7 | 48.55 | 126.66 | 1.65 | 23 | 193.26 | 51.39 | 18 | 21 | 38.86 | 24068.93 | 532.44 | 1206.81 | 108.74 | 79.25 | 12260 | 0.73 | 0.92 | 0.18 | 0.72 | 0.5 | 10
18 | 85 | CONCLUIDO | 1.9303 | 51.81 | 48.72 | 139.21 | 1.73 | 21 | 194.8 | 51.39 | 19 | 19 | 39.41 | 24259.23 | 528.06 | 1206.82 | 115.33 | 79.25 | 15566.72 | 0.69 | 0.91 | 0.17 | 0.89 | 0.5 | 10
19 | 85 | CONCLUIDO | 1.9315 | 51.77 | 48.72 | 146.17 | 1.81 | 20 | 196.35 | 51.39 | 20 | 18 | 39.96 | 24450.27 | 524.64 | 1206.81 | 115.37 | 79.25 | 15591.05 | 0.69 | 0.91 | 0.17 | 0.89 | 0.5 | 10
20 | 85 | CONCLUIDO | 1.9349 | 51.68 | 48.67 | 153.68 | 1.88 | 19 | 197.9 | 51.39 | 21 | 17 | 40.51 | 24642.07 | 519.01 | 1206.82 | 113.27 | 79.25 | 14543.92 | 0.7 | 0.91 | 0.17 | 0.83 | 0.5 | 10
21 | 85 | CONCLUIDO | 1.9385 | 51.59 | 48.6 | 162.01 | 1.96 | 18 | 199.46 | 51.39 | 22 | 16 | 41.07 | 24834.62 | 511.54 | 1206.81 | 111.28 | 79.25 | 13554.6 | 0.71 | 0.92 | 0.17 | 0.77 | 0.5 | 10
22 | 85 | CONCLUIDO | 1.9422 | 51.49 | 48.54 | 171.32 | 2.03 | 17 | 201.03 | 51.39 | 23 | 13 | 41.64 | 25027.94 | 504.46 | 1206.81 | 109 | 79.25 | 12419.44 | 0.73 | 0.92 | 0.17 | 0.71 | 0.5 | 10
23 | 85 | CONCLUIDO | 1.9445 | 51.43 | 48.51 | 181.92 | 2.1 | 16 | 202.61 | 51.39 | 24 | 11 | 42.21 | 25222.04 | 498.5 | 1206.81 | 108.01 | 79.25 | 11931.7 | 0.73 | 0.92 | 0.17 | 0.68 | 0.5 | 10
24 | 85 | CONCLUIDO | 1.9454 | 51.4 | 48.49 | 181.83 | 2.17 | 16 | 204.19 | 51.39 | 25 | 4 | 42.79 | 25417.05 | 498.79 | 1206.81 | 106.61 | 79.25 | 11229.7 | 0.74 | 0.92 | 0.18 | 0.66 | 0.5 | 10
25 | 85 | CONCLUIDO | 1.9478 | 51.34 | 48.42 | 181.59 | 2.24 | 16 | 205.77 | 51.39 | 26 | 1 | 43.38 | 25612.75 | 499.5 | 1206.81 | 104.33 | 79.25 | 10090.16 | 0.76 | 0.92 | 0.18 | 0.6 | 0.5 | 10
26 | 85 | CONCLUIDO | 1.9479 | 51.34 | 48.42 | 181.59 | 2.31 | 16 | 207.37 | 51.39 | 27 | 0 | 43.97 | 25809.25 | 503.16 | 1206.81 | 104.28 | 79.25 | 10062.92 | 0.76 | 0.92 | 0.18 | 0.59 | 0.5 | 10
0 | 20 | CONCLUIDO | 1.5804 | 63.28 | 58.69 | 15.18 | 0.34 | 232 | 51.33 | 24.83 | 1 | 230 | 5.51 | 6564.78 | 319.14 | 1206.86 | 453.4 | 79.25 | 183545.75 | 0.17 | 0.76 | 0.51 | 10.86 | 0.5 | 10
1 | 20 | CONCLUIDO | 1.8134 | 55.14 | 52.22 | 32.64 | 0.66 | 96 | 52.47 | 24.83 | 2 | 94 | 5.64 | 6705.1 | 262.71 | 1206.83 | 233.74 | 79.25 | 74397.31 | 0.34 | 0.85 | 0.29 | 4.39 | 0.5 | 10
2 | 20 | CONCLUIDO | 1.8789 | 53.22 | 50.7 | 48.29 | 0.97 | 63 | 53.61 | 24.83 | 3 | 14 | 5.78 | 6845.59 | 237.04 | 1206.85 | 180.13 | 79.25 | 47753.06 | 0.44 | 0.88 | 0.3 | 2.87 | 0.5 | 10
3 | 20 | CONCLUIDO | 1.8799 | 53.19 | 50.69 | 49.05 | 1.27 | 62 | 54.75 | 24.83 | 4 | 0 | 5.92 | 6986.39 | 241.08 | 1206.81 | 179.21 | 79.25 | 47300.38 | 0.44 | 0.88 | 0.31 | 2.86 | 0.5 | 10
0 | 65 | CONCLUIDO | 1.0213 | 97.91 | 78.66 | 7.53 | 0.13 | 627 | 133.21 | 46.47 | 1 | 625 | 20.75 | 16663.42 | 854.36 | 1207.01 | 1133.69 | 79.25 | 521717.28 | 0.07 | 0.57 | 1.14 | 30.83 | 0.5 | 10
1 | 65 | CONCLUIDO | 1.4958 | 66.85 | 58.47 | 15.39 | 0.26 | 228 | 134.55 | 46.47 | 2 | 226 | 21.09 | 16828.84 | 626.88 | 1206.94 | 445.83 | 79.25 | 179782.16 | 0.18 | 0.76 | 0.5 | 10.63 | 0.5 | 10
2 | 65 | CONCLUIDO | 1.6613 | 60.2 | 54.23 | 23.41 | 0.39 | 139 | 135.9 | 46.47 | 3 | 137 | 21.43 | 16994.64 | 574.67 | 1206.84 | 301.86 | 79.25 | 108237.82 | 0.26 | 0.82 | 0.36 | 6.4 | 0.5 | 10
3 | 65 | CONCLUIDO | 1.745 | 57.31 | 52.4 | 31.44 | 0.52 | 100 | 137.25 | 46.47 | 4 | 98 | 21.78 | 17160.92 | 548.31 | 1206.91 | 239.87 | 79.25 | 77439.52 | 0.33 | 0.85 | 0.3 | 4.57 | 0.5 | 10
4 | 65 | CONCLUIDO | 1.7963 | 55.67 | 51.37 | 39.51 | 0.64 | 78 | 138.6 | 46.47 | 5 | 76 | 22.13 | 17327.69 | 530.92 | 1206.85 | 204.85 | 79.25 | 60042.07 | 0.39 | 0.87 | 0.26 | 3.54 | 0.5 | 10
5 | 65 | CONCLUIDO | 1.8324 | 54.57 | 50.68 | 48.26 | 0.76 | 63 | 139.95 | 46.47 | 6 | 61 | 22.49 | 17494.97 | 516.95 | 1206.82 | 181.36 | 79.25 | 48371.62 | 0.44 | 0.88 | 0.24 | 2.85 | 0.5 | 10
6 | 65 | CONCLUIDO | 1.8581 | 53.82 | 50.2 | 56.83 | 0.88 | 53 | 141.31 | 46.47 | 7 | 51 | 22.85 | 17662.75 | 505.31 | 1206.84 | 164.99 | 79.25 | 40234.13 | 0.48 | 0.89 | 0.23 | 2.37 | 0.5 | 10
7 | 65 | CONCLUIDO | 1.8818 | 53.14 | 49.71 | 64.84 | 0.99 | 46 | 142.68 | 46.47 | 8 | 44 | 23.21 | 17831.04 | 493.42 | 1206.81 | 148.12 | 79.25 | 31833.09 | 0.54 | 0.89 | 0.22 | 1.88 | 0.5 | 10
8 | 65 | CONCLUIDO | 1.8889 | 52.94 | 49.67 | 74.51 | 1.11 | 40 | 144.05 | 46.47 | 9 | 38 | 23.58 | 17999.83 | 485.8 | 1206.82 | 147.67 | 79.25 | 31640.97 | 0.54 | 0.9 | 0.2 | 1.84 | 0.5 | 10
9 | 65 | CONCLUIDO | 1.8998 | 52.64 | 49.48 | 82.46 | 1.22 | 36 | 145.42 | 46.47 | 10 | 34 | 23.95 | 18169.15 | 476.28 | 1206.82 | 140.9 | 79.25 | 28272.85 | 0.56 | 0.9 | 0.19 | 1.65 | 0.5 | 10
10 | 65 | CONCLUIDO | 1.9111 | 52.32 | 49.27 | 92.39 | 1.33 | 32 | 146.8 | 46.47 | 11 | 30 | 24.33 | 18338.99 | 466.85 | 1206.82 | 134.01 | 79.25 | 24851.13 | 0.59 | 0.9 | 0.19 | 1.44 | 0.5 | 10
11 | 65 | CONCLUIDO | 1.9187 | 52.12 | 49.15 | 101.69 | 1.43 | 29 | 148.18 | 46.47 | 12 | 27 | 24.71 | 18509.36 | 459 | 1206.81 | 129.79 | 79.25 | 22754.72 | 0.61 | 0.91 | 0.18 | 1.32 | 0.5 | 10
12 | 65 | CONCLUIDO | 1.928 | 51.87 | 48.98 | 113.03 | 1.54 | 26 | 149.56 | 46.47 | 13 | 24 | 25.1 | 18680.25 | 448.12 | 1206.81 | 123.94 | 79.25 | 19842.66 | 0.64 | 0.91 | 0.18 | 1.15 | 0.5 | 10
13 | 65 | CONCLUIDO | 1.9336 | 51.72 | 48.88 | 122.21 | 1.64 | 24 | 150.95 | 46.47 | 14 | 22 | 25.49 | 18851.69 | 439.1 | 1206.81 | 120.78 | 79.25 | 18273.85 | 0.66 | 0.91 | 0.18 | 1.05 | 0.5 | 10
14 | 65 | CONCLUIDO | 1.9371 | 51.62 | 48.84 | 133.21 | 1.74 | 22 | 152.35 | 46.47 | 15 | 18 | 25.88 | 19023.66 | 430.68 | 1206.81 | 119.34 | 79.25 | 17566.47 | 0.66 | 0.91 | 0.17 | 1.01 | 0.5 | 10
15 | 65 | CONCLUIDO | 1.9416 | 51.5 | 48.75 | 139.29 | 1.84 | 21 | 153.75 | 46.47 | 16 | 10 | 26.28 | 19196.18 | 424.07 | 1206.83 | 115.93 | 79.25 | 15863.46 | 0.68 | 0.91 | 0.18 | 0.92 | 0.5 | 10
16 | 65 | CONCLUIDO | 1.9452 | 51.41 | 48.68 | 146.05 | 1.94 | 20 | 155.15 | 46.47 | 17 | 3 | 26.68 | 19369.26 | 424.7 | 1206.81 | 113.24 | 79.25 | 14527.44 | 0.7 | 0.91 | 0.19 | 0.85 | 0.5 | 10
17 | 65 | CONCLUIDO | 1.9448 | 51.42 | 48.69 | 146.08 | 2.04 | 20 | 156.56 | 46.47 | 18 | 0 | 27.09 | 19542.89 | 427.74 | 1206.84 | 113.45 | 79.25 | 14630.79 | 0.7 | 0.91 | 0.19 | 0.86 | 0.5 | 10
0 | 75 | CONCLUIDO | 0.921 | 108.57 | 84.05 | 6.93 | 0.12 | 728 | 150.44 | 49.1 | 1 | 726 | 25.34 | 18787.76 | 989.76 | 1207.16 | 1317.53 | 79.25 | 613128.04 | 0.06 | 0.53 | 1.31 | 36.21 | 0.5 | 10
1 | 75 | CONCLUIDO | 1.4345 | 69.71 | 59.7 | 14.16 | 0.23 | 253 | 151.83 | 49.1 | 2 | 251 | 25.73 | 18959.54 | 695.66 | 1206.9 | 487.75 | 79.25 | 200614.46 | 0.16 | 0.75 | 0.54 | 11.87 | 0.5 | 10
2 | 75 | CONCLUIDO | 1.6147 | 61.93 | 54.95 | 21.41 | 0.35 | 154 | 153.23 | 49.1 | 3 | 152 | 26.13 | 19131.85 | 634.13 | 1206.86 | 326.19 | 79.25 | 120329.89 | 0.24 | 0.81 | 0.39 | 7.12 | 0.5 | 10
3 | 75 | CONCLUIDO | 1.7097 | 58.49 | 52.85 | 28.83 | 0.46 | 110 | 154.63 | 49.1 | 4 | 108 | 26.53 | 19304.72 | 604.17 | 1206.84 | 255.25 | 79.25 | 85078.15 | 0.31 | 0.84 | 0.31 | 5.02 | 0.5 | 10
4 | 75 | CONCLUIDO | 1.7662 | 56.62 | 51.71 | 36.08 | 0.57 | 86 | 156.03 | 49.1 | 5 | 84 | 26.94 | 19478.15 | 585.83 | 1206.84 | 216.56 | 79.25 | 65852.66 | 0.37 | 0.86 | 0.27 | 3.88 | 0.5 | 10
5 | 75 | CONCLUIDO | 1.8049 | 55.41 | 50.99 | 43.71 | 0.67 | 70 | 157.44 | 49.1 | 6 | 68 | 27.35 | 19652.13 | 571.8 | 1206.85 | 192.16 | 79.25 | 53734.41 | 0.41 | 0.87 | 0.25 | 3.16 | 0.5 | 10
6 | 75 | CONCLUIDO | 1.833 | 54.56 | 50.48 | 51.33 | 0.78 | 59 | 158.86 | 49.1 | 7 | 57 | 27.77 | 19826.68 | 560.52 | 1206.82 | 174.68 | 79.25 | 45050.6 | 0.45 | 0.88 | 0.23 | 2.65 | 0.5 | 10
7 | 75 | CONCLUIDO | 1.8545 | 53.92 | 50.09 | 58.93 | 0.88 | 51 | 160.28 | 49.1 | 8 | 49 | 28.19 | 20001.93 | 549.86 | 1206.82 | 161.28 | 79.25 | 38387.83 | 0.49 | 0.89 | 0.22 | 2.26 | 0.5 | 10
8 | 75 | CONCLUIDO | 1.8885 | 52.95 | 49.33 | 67.27 | 0.99 | 44 | 161.71 | 49.1 | 9 | 42 | 28.61 | 20177.64 | 535.54 | 1206.84 | 135.14 | 79.25 | 25355.64 | 0.59 | 0.9 | 0.2 | 1.5 | 0.5 | 10
9 | 75 | CONCLUIDO | 1.8796 | 53.2 | 49.7 | 74.56 | 1.09 | 40 | 163.13 | 49.1 | 10 | 38 | 29.04 | 20353.94 | 534.93 | 1206.82 | 148.67 | 79.25 | 32138.87 | 0.53 | 0.9 | 0.2 | 1.87 | 0.5 | 10
10 | 75 | CONCLUIDO | 1.8923 | 52.85 | 49.47 | 82.45 | 1.18 | 36 | 164.57 | 49.1 | 11 | 34 | 29.47 | 20530.82 | 525.21 | 1206.83 | 140.54 | 79.25 | 28096.54 | 0.56 | 0.9 | 0.2 | 1.64 | 0.5 | 10
11 | 75 | CONCLUIDO | 1.9043 | 52.51 | 49.26 | 92.36 | 1.28 | 32 | 166.01 | 49.1 | 12 | 30 | 29.91 | 20708.3 | 517.96 | 1206.85 | 133.52 | 79.25 | 24604.13 | 0.59 | 0.9 | 0.19 | 1.43 | 0.5 | 10
12 | 75 | CONCLUIDO | 1.9089 | 52.39 | 49.19 | 98.39 | 1.38 | 30 | 167.45 | 49.1 | 13 | 28 | 30.36 | 20886.38 | 509.62 | 1206.81 | 131.23 | 79.25 | 23469.96 | 0.6 | 0.9 | 0.19 | 1.36 | 0.5 | 10
13 | 75 | CONCLUIDO | 1.919 | 52.11 | 49.01 | 108.91 | 1.47 | 27 | 168.9 | 49.1 | 14 | 25 | 30.81 | 21065.06 | 502.9 | 1206.82 | 124.93 | 79.25 | 20336.48 | 0.63 | 0.91 | 0.18 | 1.18 | 0.5 | 10
14 | 75 | CONCLUIDO | 1.9249 | 51.95 | 48.91 | 117.39 | 1.56 | 25 | 170.35 | 49.1 | 15 | 23 | 31.26 | 21244.37 | 496.18 | 1206.81 | 121.6 | 79.25 | 18679.49 | 0.65 | 0.91 | 0.18 | 1.08 | 0.5 | 10
15 | 75 | CONCLUIDO | 1.9325 | 51.75 | 48.77 | 127.22 | 1.65 | 23 | 171.81 | 49.1 | 16 | 21 | 31.72 | 21424.29 | 487.96 | 1206.83 | 116.57 | 79.25 | 16176.39 | 0.68 | 0.91 | 0.18 | 0.94 | 0.5 | 10
16 | 75 | CONCLUIDO | 1.9294 | 51.83 | 48.88 | 133.31 | 1.74 | 22 | 173.28 | 49.1 | 17 | 20 | 32.18 | 21604.83 | 481.27 | 1206.81 | 120.85 | 79.25 | 18319.25 | 0.66 | 0.91 | 0.17 | 1.05 | 0.5 | 10
17 | 75 | CONCLUIDO | 1.9379 | 51.6 | 48.71 | 146.14 | 1.83 | 20 | 174.75 | 49.1 | 18 | 18 | 32.65 | 21786.02 | 474.04 | 1206.82 | 115.01 | 79.25 | 15409.12 | 0.69 | 0.91 | 0.17 | 0.88 | 0.5 | 10
18 | 75 | CONCLUIDO | 1.9407 | 51.53 | 48.67 | 153.69 | 1.91 | 19 | 176.22 | 49.1 | 19 | 14 | 33.13 | 21967.84 | 467.69 | 1206.81 | 113.39 | 79.25 | 14606.58 | 0.7 | 0.91 | 0.17 | 0.84 | 0.5 | 10
19 | 75 | CONCLUIDO | 1.9435 | 51.45 | 48.63 | 162.09 | 2 | 18 | 177.7 | 49.1 | 20 | 11 | 33.61 | 22150.3 | 460.96 | 1206.81 | 111.76 | 79.25 | 13796.91 | 0.71 | 0.91 | 0.17 | 0.8 | 0.5 | 10
20 | 75 | CONCLUIDO | 1.9433 | 51.46 | 48.63 | 162.11 | 2.08 | 18 | 179.18 | 49.1 | 21 | 1 | 34.09 | 22333.43 | 461.7 | 1206.82 | 111.55 | 79.25 | 13688.25 | 0.71 | 0.91 | 0.19 | 0.8 | 0.5 | 10
21 | 75 | CONCLUIDO | 1.9427 | 51.47 | 48.65 | 162.16 | 2.16 | 18 | 180.67 | 49.1 | 22 | 0 | 34.58 | 22517.21 | 464.83 | 1206.81 | 112.07 | 79.25 | 13950.92 | 0.71 | 0.91 | 0.19 | 0.82 | 0.5 | 10
0 | 95 | CONCLUIDO | 0.7323 | 136.56 | 97.77 | 6.01 | 0.1 | 976 | 185.69 | 53.44 | 1 | 974 | 36.26 | 23136.14 | 1321.07 | 1207.25 | 1786.6 | 79.25 | 846426.52 | 0.04 | 0.46 | 1.72 | 49.92 | 0.5 | 10
1 | 95 | CONCLUIDO | 1.3177 | 75.89 | 62.14 | 12.31 | 0.19 | 303 | 187.21 | 53.44 | 2 | 301 | 36.77 | 23322.88 | 833.23 | 1206.9 | 570.72 | 79.25 | 241849.67 | 0.14 | 0.72 | 0.62 | 14.31 | 0.5 | 10
2 | 95 | CONCLUIDO | 1.5262 | 65.52 | 56.28 | 18.55 | 0.28 | 182 | 188.73 | 53.44 | 3 | 180 | 37.29 | 23510.33 | 750.05 | 1206.85 | 371.53 | 79.25 | 142858.87 | 0.21 | 0.79 | 0.43 | 8.45 | 0.5 | 10
3 | 95 | CONCLUIDO | 1.6355 | 61.14 | 53.83 | 24.85 | 0.37 | 130 | 190.25 | 53.44 | 4 | 128 | 37.82 | 23698.48 | 712.93 | 1206.84 | 288.29 | 79.25 | 101502 | 0.27 | 0.83 | 0.35 | 6 | 0.5 | 10
4 | 95 | CONCLUIDO | 1.7039 | 58.69 | 52.46 | 31.17 | 0.46 | 101 | 191.78 | 53.44 | 5 | 99 | 38.35 | 23887.36 | 690.82 | 1206.88 | 241.84 | 79.25 | 78420.48 | 0.33 | 0.85 | 0.3 | 4.63 | 0.5 | 10
5 | 95 | CONCLUIDO | 1.7509 | 57.11 | 51.59 | 37.75 | 0.55 | 82 | 193.32 | 53.44 | 6 | 80 | 38.89 | 24076.95 | 675.59 | 1206.84 | 212.43 | 79.25 | 63810.65 | 0.37 | 0.86 | 0.27 | 3.76 | 0.5 | 10
6 | 95 | CONCLUIDO | 1.7862 | 55.98 | 50.95 | 44.3 | 0.64 | 69 | 194.86 | 53.44 | 7 | 67 | 39.43 | 24267.28 | 662.97 | 1206.82 | 190.54 | 79.25 | 52930.11 | 0.42 | 0.87 | 0.25 | 3.12 | 0.5 | 10
7 | 95 | CONCLUIDO | 1.8108 | 55.22 | 50.52 | 50.52 | 0.72 | 60 | 196.41 | 53.44 | 8 | 58 | 39.98 | 24458.36 | 653.15 | 1206.87 | 176.07 | 79.25 | 45737.67 | 0.45 | 0.88 | 0.24 | 2.69 | 0.5 | 10
8 | 95 | CONCLUIDO | 1.8305 | 54.63 | 50.19 | 56.82 | 0.81 | 53 | 197.97 | 53.44 | 9 | 51 | 40.53 | 24650.18 | 645.22 | 1206.81 | 164.73 | 79.25 | 40102.65 | 0.48 | 0.89 | 0.22 | 2.36 | 0.5 | 10
9 | 95 | CONCLUIDO | 1.8485 | 54.1 | 49.88 | 63.68 | 0.89 | 47 | 199.53 | 53.44 | 10 | 45 | 41.1 | 24842.77 | 636.81 | 1206.81 | 154.17 | 79.25 | 34856.16 | 0.51 | 0.89 | 0.22 | 2.05 | 0.5 | 10
10 | 95 | CONCLUIDO | 1.8412 | 54.31 | 50.24 | 70.11 | 0.97 | 43 | 201.1 | 53.44 | 11 | 41 | 41.66 | 25036.12 | 638.57 | 1206.81 | 168.08 | 79.25 | 41831.04 | 0.47 | 0.89 | 0.2 | 2.41 | 0.5 | 10
11 | 95 | CONCLUIDO | 1.8672 | 53.56 | 49.64 | 76.36 | 1.05 | 39 | 202.67 | 53.44 | 12 | 37 | 42.24 | 25230.25 | 626.98 | 1206.82 | 146.32 | 79.25 | 30971.53 | 0.54 | 0.9 | 0.2 | 1.81 | 0.5 | 10
12 | 95 | CONCLUIDO | 1.877 | 53.28 | 49.47 | 82.45 | 1.13 | 36 | 204.25 | 53.44 | 13 | 34 | 42.82 | 25425.3 | 619.78 | 1206.82 | 140.52 | 79.25 | 28084.21 | 0.56 | 0.9 | 0.2 | 1.64 | 0.5 | 10
13 | 95 | CONCLUIDO | 1.8863 | 53.01 | 49.32 | 89.67 | 1.21 | 33 | 205.84 | 53.44 | 14 | 31 | 43.4 | 25621.03 | 614.18 | 1206.81 | 135.29 | 79.25 | 25485.61 | 0.59 | 0.9 | 0.19 | 1.49 | 0.5 | 10
14 | 95 | CONCLUIDO | 1.8962 | 52.74 | 49.15 | 98.31 | 1.28 | 30 | 207.43 | 53.44 | 15 | 28 | 44 | 25817.56 | 607.17 | 1206.82 | 129.84 | 79.25 | 22774.76 | 0.61 | 0.91 | 0.18 | 1.32 | 0.5 | 10
15 | 95 | CONCLUIDO | 1.9019 | 52.58 | 49.07 | 105.15 | 1.36 | 28 | 209.03 | 53.44 | 16 | 26 | 44.6 | 26014.91 | 602.59 | 1206.81 | 126.97 | 79.25 | 21348.77 | 0.62 | 0.91 | 0.18 | 1.24 | 0.5 | 10
16 | 95 | CONCLUIDO | 1.9049 | 52.5 | 49.02 | 108.94 | 1.43 | 27 | 210.64 | 53.44 | 17 | 25 | 45.21 | 26213.09 | 597.22 | 1206.82 | 125.32 | 79.25 | 20529.28 | 0.63 | 0.91 | 0.18 | 1.19 | 0.5 | 10
17 | 95 | CONCLUIDO | 1.9115 | 52.32 | 48.92 | 117.4 | 1.51 | 25 | 212.25 | 53.44 | 18 | 23 | 45.82 | 26412.11 | 593.91 | 1206.81 | 121.81 | 79.25 | 18782.66 | 0.65 | 0.91 | 0.18 | 1.09 | 0.5 | 10
18 | 95 | CONCLUIDO | 1.9154 | 52.21 | 48.85 | 122.12 | 1.58 | 24 | 213.87 | 53.44 | 19 | 22 | 46.44 | 26611.98 | 587.95 | 1206.82 | 119.28 | 79.25 | 17523.15 | 0.66 | 0.91 | 0.18 | 1.02 | 0.5 | 10
19 | 95 | CONCLUIDO | 1.9218 | 52.04 | 48.75 | 132.95 | 1.65 | 22 | 215.5 | 53.44 | 20 | 20 | 47.07 | 26812.71 | 583.55 | 1206.84 | 116.5 | 79.25 | 16146.24 | 0.68 | 0.91 | 0.16 | 0.92 | 0.5 | 10
20 | 95 | CONCLUIDO | 1.9221 | 52.03 | 48.78 | 139.36 | 1.72 | 21 | 217.14 | 53.44 | 21 | 19 | 47.7 | 27014.3 | 578.6 | 1206.81 | 117.08 | 79.25 | 16442.25 | 0.68 | 0.91 | 0.17 | 0.95 | 0.5 | 10
21 | 95 | CONCLUIDO | 1.9255 | 51.94 | 48.72 | 146.17 | 1.79 | 20 | 218.78 | 53.44 | 22 | 18 | 48.34 | 27216.79 | 575.3 | 1206.81 | 115.35 | 79.25 | 15581.48 | 0.69 | 0.91 | 0.17 | 0.89 | 0.5 | 10
22 | 95 | CONCLUIDO | 1.9291 | 51.84 | 48.66 | 153.67 | 1.85 | 19 | 220.43 | 53.44 | 23 | 17 | 48.99 | 27420.16 | 569.8 | 1206.83 | 113.31 | 79.25 | 14566.33 | 0.7 | 0.91 | 0.17 | 0.83 | 0.5 | 10
23 | 95 | CONCLUIDO | 1.9329 | 51.74 | 48.6 | 161.99 | 1.92 | 18 | 222.08 | 53.44 | 24 | 16 | 49.65 | 27624.44 | 564.06 | 1206.81 | 111.05 | 79.25 | 13437.86 | 0.71 | 0.92 | 0.17 | 0.77 | 0.5 | 10
24 | 95 | CONCLUIDO | 1.9356 | 51.66 | 48.56 | 171.4 | 1.99 | 17 | 223.75 | 53.44 | 25 | 15 | 50.31 | 27829.77 | 556.91 | 1206.81 | 109.82 | 79.25 | 12828.27 | 0.72 | 0.92 | 0.17 | 0.73 | 0.5 | 10
25 | 95 | CONCLUIDO | 1.935 | 51.68 | 48.58 | 171.45 | 2.05 | 17 | 225.42 | 53.44 | 26 | 15 | 50.98 | 28035.92 | 554.21 | 1206.81 | 110.24 | 79.25 | 13042.01 | 0.72 | 0.92 | 0.17 | 0.75 | 0.5 | 10
26 | 95 | CONCLUIDO | 1.9405 | 51.53 | 48.47 | 181.76 | 2.11 | 16 | 227.1 | 53.44 | 27 | 14 | 51.66 | 28243 | 548.55 | 1206.81 | 106.58 | 79.25 | 11213.79 | 0.74 | 0.92 | 0.16 | 0.64 | 0.5 | 10
27 | 95 | CONCLUIDO | 1.9408 | 51.53 | 48.5 | 194 | 2.18 | 15 | 228.79 | 53.44 | 28 | 12 | 52.35 | 28451.04 | 542.12 | 1206.82 | 107.82 | 79.25 | 11838.44 | 0.74 | 0.92 | 0.16 | 0.67 | 0.5 | 10
28 | 95 | CONCLUIDO | 1.9415 | 51.51 | 48.48 | 193.92 | 2.24 | 15 | 230.48 | 53.44 | 29 | 10 | 53.05 | 28660.06 | 544.41 | 1206.81 | 107.07 | 79.25 | 11465.21 | 0.74 | 0.92 | 0.16 | 0.65 | 0.5 | 10
29 | 95 | CONCLUIDO | 1.9409 | 51.52 | 48.49 | 193.98 | 2.3 | 15 | 232.18 | 53.44 | 30 | 7 | 53.75 | 28870.05 | 538.69 | 1206.82 | 107.24 | 79.25 | 11547.81 | 0.74 | 0.92 | 0.17 | 0.66 | 0.5 | 10
30 | 95 | CONCLUIDO | 1.9454 | 51.4 | 48.41 | 207.49 | 2.36 | 14 | 233.89 | 53.44 | 31 | 2 | 54.46 | 29081.05 | 539.21 | 1206.81 | 104.36 | 79.25 | 10116.5 | 0.76 | 0.92 | 0.17 | 0.58 | 0.5 | 10
31 | 95 | CONCLUIDO | 1.9453 | 51.41 | 48.42 | 207.5 | 2.41 | 14 | 235.61 | 53.44 | 32 | 1 | 55.18 | 29293.06 | 542.65 | 1206.81 | 104.3 | 79.25 | 10085.15 | 0.76 | 0.92 | 0.18 | 0.59 | 0.5 | 10
32 | 95 | CONCLUIDO | 1.9452 | 51.41 | 48.42 | 207.51 | 2.47 | 14 | 237.34 | 53.44 | 33 | 0 | 55.91 | 29506.09 | 546.55 | 1206.83 | 104.39 | 79.25 | 10128.36 | 0.76 | 0.92 | 0.18 | 0.59 | 0.5 | 10
0 | 55 | CONCLUIDO | 1.127 | 88.73 | 73.86 | 8.28 | 0.15 | 535 | 116.05 | 43.4 | 1 | 533 | 16.65 | 14546.17 | 731.07 | 1206.97 | 969.73 | 79.25 | 440193.41 | 0.08 | 0.6 | 1 | 26.03 | 0.5 | 10
1 | 55 | CONCLUIDO | 1.5572 | 64.22 | 57.29 | 16.93 | 0.3 | 203 | 117.34 | 43.4 | 2 | 201 | 16.94 | 14705.49 | 558.03 | 1206.86 | 405.85 | 79.25 | 159912.95 | 0.2 | 0.78 | 0.46 | 9.45 | 0.5 | 10
2 | 55 | CONCLUIDO | 1.704 | 58.69 | 53.62 | 25.74 | 0.45 | 125 | 118.63 | 43.4 | 3 | 123 | 17.23 | 14865.24 | 513.7 | 1206.83 | 281.09 | 79.25 | 97926.08 | 0.28 | 0.83 | 0.34 | 5.79 | 0.5 | 10
3 | 55 | CONCLUIDO | 1.7834 | 56.07 | 51.86 | 34.96 | 0.59 | 89 | 119.93 | 43.4 | 4 | 87 | 17.53 | 15025.44 | 489.04 | 1206.84 | 221.43 | 79.25 | 68272.74 | 0.36 | 0.86 | 0.28 | 4.03 | 0.5 | 10
4 | 55 | CONCLUIDO | 1.829 | 54.67 | 50.94 | 44.3 | 0.73 | 69 | 121.23 | 43.4 | 5 | 67 | 17.83 | 15186.08 | 472.26 | 1206.83 | 190.35 | 79.25 | 52834.82 | 0.42 | 0.87 | 0.25 | 3.11 | 0.5 | 10
5 | 55 | CONCLUIDO | 1.8598 | 53.77 | 50.35 | 53.94 | 0.86 | 56 | 122.54 | 43.4 | 6 | 54 | 18.14 | 15347.16 | 458.19 | 1206.85 | 170.24 | 79.25 | 42844.8 | 0.47 | 0.88 | 0.23 | 2.52 | 0.5 | 10
6 | 55 | CONCLUIDO | 1.8842 | 53.07 | 49.87 | 63.66 | 1 | 47 | 123.85 | 43.4 | 7 | 45 | 18.45 | 15508.69 | 445.11 | 1206.81 | 153.68 | 79.25 | 34610.69 | 0.52 | 0.89 | 0.22 | 2.04 | 0.5 | 10
7 | 55 | CONCLUIDO | 1.8968 | 52.72 | 49.68 | 74.52 | 1.13 | 40 | 125.16 | 43.4 | 8 | 38 | 18.76 | 15670.68 | 434.32 | 1206.81 | 147.85 | 79.25 | 31727.73 | 0.54 | 0.9 | 0.2 | 1.85 | 0.5 | 10
8 | 55 | CONCLUIDO | 1.9117 | 52.31 | 49.39 | 84.67 | 1.26 | 35 | 126.48 | 43.4 | 9 | 33 | 19.08 | 15833.12 | 424.4 | 1206.85 | 137.88 | 79.25 | 26769.58 | 0.57 | 0.9 | 0.19 | 1.56 | 0.5 | 10
9 | 55 | CONCLUIDO | 1.9213 | 52.05 | 49.22 | 95.27 | 1.38 | 31 | 127.8 | 43.4 | 10 | 29 | 19.4 | 15996.02 | 413.44 | 1206.81 | 132.18 | 79.25 | 23938 | 0.6 | 0.9 | 0.19 | 1.39 | 0.5 | 10
10 | 55 | CONCLUIDO | 1.9297 | 51.82 | 49.07 | 105.15 | 1.5 | 28 | 129.13 | 43.4 | 11 | 26 | 19.73 | 16159.39 | 402.41 | 1206.81 | 126.85 | 79.25 | 21287.98 | 0.62 | 0.91 | 0.19 | 1.24 | 0.5 | 10
11 | 55 | CONCLUIDO | 1.9368 | 51.63 | 48.95 | 117.48 | 1.63 | 25 | 130.45 | 43.4 | 12 | 19 | 20.05 | 16323.22 | 391.21 | 1206.82 | 122.95 | 79.25 | 19356.32 | 0.64 | 0.91 | 0.18 | 1.12 | 0.5 | 10
12 | 55 | CONCLUIDO | 1.9394 | 51.56 | 48.91 | 122.26 | 1.74 | 24 | 131.79 | 43.4 | 13 | 4 | 20.39 | 16487.53 | 388.51 | 1206.81 | 120.55 | 79.25 | 18161.92 | 0.66 | 0.91 | 0.2 | 1.08 | 0.5 | 10
13 | 55 | CONCLUIDO | 1.943 | 51.47 | 48.83 | 127.39 | 1.86 | 23 | 133.12 | 43.4 | 14 | 0 | 20.72 | 16652.31 | 389.1 | 1206.84 | 117.84 | 79.25 | 16807.87 | 0.67 | 0.91 | 0.21 | 1 | 0.5 | 10

## gráficos
Selecione o eixo X:
Selecione o eixo Y:
Selecione o eixo Z:
Eixo X | Eixo Y | Eixo Z

## hidden (hidden)
Unnamed: 0
Volume de calda [L]
STATUS
Capacidade operacional [ha/h]
Tempo de missao [h]
Tempo util [h]
Tempo por voo [min]
Autonomia Projetada [h]
N° Voos
MTOW [kg]
Massa Estrutura [kg]
Combustível [kg]
Abastecimentos
Massa gerador
Potência gerador [W]
Combustível consumido [L]
Calda cons [L]
Distância percorrida [km]
Distância Pulverizando [km]
RTL ACUMULADO[m]
EOC [km/km]
EOC [h/h]
Tempo de manobra [h]
Tempo rtl_rtw [h]
V pulv [m/s]
V desloc [m/s]