## RESULTADOS_18
Unnamed: 0 | Volume de calda [L] | STATUS | Capacidade operacional [ha/h] | Tempo de missao [h] | Tempo util [h] | Tempo por voo [min] | Autonomia Projetada [h] | N° Voos | MTOW [kg] | Massa Estrutura [kg] | Combustível [kg] | Abastecimentos | Massa gerador | Potência gerador [W] | Combustível consumido [L] | Calda cons [L] | Distância percorrida [km] | Distância Pulverizando [km] | RTL ACUMULADO[m] | EOC [km/km] | EOC [h/h] | Tempo de manobra [h] | Tempo rtl_rtw [h] | V pulv [m/s] | V desloc [m/s] | Preço Total por ha Simples [R$/ha] | Preço Total por ha Presumido [R$/ha] | Preço Total por ha Real [R$/ha] | Preço Total Simples [R$] | Preço Total Presumido [R$] | Prod CAPEX [ha/h/R$] | Dias Trabalhados | Preço Total Real [R$]
0 | 100 | CONCLUIDO | 3.3817 | 29.57 | 19.55 | 6.08 | 0.09 | 193 | 194.77 | 54.38 | 1 | 191 | 39.4 | 24256.19 | 267.69 | 1324.28 | 150.81 | 27.17 | 61126.47 | 0.18 | 0.79 | 0.41 | 3.95 | 0.5 | 10 | 607.748 | 831.5476 | 752.1859 | 607747.9727 | 831547.5882 | 7.8934e-07 | 0.61604 | 752185.8535
1 | 100 | CONCLUIDO | 4.3361 | 23.06 | 17.28 | 12.34 | 0.18 | 84 | 196.32 | 54.38 | 2 | 82 | 39.95 | 24447.22 | 230.73 | 1323.97 | 79.81 | 27.17 | 26171.73 | 0.34 | 0.9 | 0.24 | 1.68 | 0.5 | 10 | 412.3082 | 564.1383 | 510.2977 | 412308.1966 | 564138.2644 | 1.0121e-06 | 0.48042 | 510297.7002
2 | 100 | CONCLUIDO | 4.7148 | 21.21 | 16.63 | 18.83 | 0.27 | 53 | 197.88 | 54.38 | 3 | 51 | 40.5 | 24639 | 216.58 | 1323.94 | 59.48 | 27.17 | 16164.76 | 0.46 | 0.93 | 0.2 | 1.04 | 0.5 | 10 | 358.8702 | 491.022 | 444.1595 | 358870.1674 | 491021.9953 | 1.1005e-06 | 0.44188 | 444159.5452
3 | 100 | CONCLUIDO | 4.9233 | 20.31 | 16.32 | 25.76 | 0.36 | 38 | 199.44 | 54.38 | 4 | 36 | 41.06 | 24831.54 | 206.66 | 1324.04 | 49.5 | 27.17 | 11248.4 | 0.55 | 0.95 | 0.17 | 0.72 | 0.5 | 10 | 330.8945 | 452.7444 | 409.5351 | 330894.4697 | 452744.4114 | 1.1492e-06 | 0.42312 | 409535.1202
4 | 100 | CONCLUIDO | 5.0314 | 19.88 | 16.19 | 32.38 | 0.44 | 30 | 201.01 | 54.38 | 5 | 28 | 41.63 | 25024.84 | 199.44 | 1324.03 | 45.9 | 27.17 | 9486.91 | 0.59 | 0.96 | 0.16 | 0.6 | 0.5 | 10 | 315.2396 | 431.3247 | 390.1596 | 315239.554 | 431324.6652 | 1.1744e-06 | 0.41417 | 390159.6445
5 | 100 | CONCLUIDO | 5.1247 | 19.51 | 16.06 | 40.16 | 0.53 | 24 | 202.58 | 54.38 | 6 | 22 | 42.2 | 25218.93 | 191.28 | 1323.96 | 41.8 | 27.17 | 7467.69 | 0.65 | 0.97 | 0.15 | 0.47 | 0.5 | 10 | 300.1061 | 410.6184 | 371.4296 | 300106.1203 | 410618.4335 | 1.1962e-06 | 0.40646 | 371429.5865
6 | 100 | CONCLUIDO | 5.1908 | 19.26 | 15.97 | 47.91 | 0.61 | 20 | 204.16 | 54.38 | 7 | 18 | 42.78 | 25413.94 | 183.35 | 1323.94 | 38.96 | 27.17 | 6067.94 | 0.7 | 0.97 | 0.14 | 0.38 | 0.5 | 10 | 287.4734 | 393.3338 | 355.7945 | 287473.3841 | 393333.7666 | 1.2116e-06 | 0.40125 | 355794.544
7 | 100 | CONCLUIDO | 5.237 | 19.1 | 15.92 | 56.18 | 0.69 | 17 | 205.75 | 54.38 | 8 | 15 | 43.37 | 25609.61 | 175.32 | 1323.95 | 37.37 | 27.17 | 5289.33 | 0.73 | 0.98 | 0.13 | 0.32 | 0.5 | 10 | 276.323 | 378.0774 | 341.9942 | 276323.0326 | 378077.3637 | 1.2224e-06 | 0.39792 | 341994.1907
8 | 100 | CONCLUIDO | 5.262 | 19 | 15.9 | 63.62 | 0.77 | 15 | 207.34 | 54.38 | 9 | 5 | 43.96 | 25806.1 | 167.47 | 1323.97 | 36.66 | 27.17 | 4943.34 | 0.74 | 0.98 | 0.14 | 0.31 | 0.5 | 10 | 266.7851 | 365.0272 | 330.1895 | 266785.111 | 365027.1587 | 1.2282e-06 | 0.39583 | 330189.479
9 | 100 | CONCLUIDO | 5.262 | 19 | 15.9 | 63.62 | 0.85 | 15 | 208.94 | 54.38 | 10 | 0 | 44.56 | 26003.41 | 168.38 | 1323.94 | 36.42 | 27.17 | 4821.92 | 0.75 | 0.98 | 0.15 | 0.31 | 0.5 | 10 | 267.7262 | 366.3148 | 331.3543 | 267726.2327 | 366314.8429 | 1.2282e-06 | 0.39583 | 331354.2684

## RESULTADOS_6
Unnamed: 0 | Volume de calda [L] | STATUS | Capacidade operacional [ha/h] | Tempo de missao [h] | Tempo util [h] | Tempo por voo [min] | Autonomia Projetada [h] | N° Voos | MTOW [kg] | Massa Estrutura [kg] | Combustível [kg] | Abastecimentos | Massa gerador | Potência gerador [W] | Combustível consumido [L] | Calda cons [L] | Distância percorrida [km] | Distância Pulverizando [km] | RTL ACUMULADO[m] | EOC [km/km] | EOC [h/h] | Tempo de manobra [h] | Tempo rtl_rtw [h] | V pulv [m/s] | V desloc [m/s] | Preço Total por ha Simples [R$/ha] | Preço Total por ha Presumido [R$/ha] | Preço Total por ha Real [R$/ha] | Preço Total Simples [R$] | Preço Total Presumido [R$] | Prod CAPEX [ha/h/R$] | Dias Trabalhados | Preço Total Real [R$]
0 | 40 | CONCLUIDO | 4.6762 | 21.38 | 17.57 | 10.65 | 0.2 | 99 | 89.87 | 37.55 | 1 | 97 | 11.32 | 11317.98 | 136.4 | 1324.08 | 89.17 | 27.17 | 30776.05 | 0.3 | 0.88 | 0.26 | 1.98 | 0.5 | 10 | 239.6493 | 327.8987 | 296.6045 | 239649.2517 | 327898.6787 | 1.2399e-06 | 0.44542 | 296604.489
1 | 40 | CONCLUIDO | 5.2363 | 19.1 | 16.38 | 23.98 | 0.39 | 41 | 91.1 | 37.55 | 2 | 39 | 11.54 | 11468.97 | 111.62 | 1323.98 | 51.68 | 27.17 | 12321.28 | 0.53 | 0.95 | 0.17 | 0.79 | 0.5 | 10 | 183.7444 | 251.4071 | 227.4132 | 183744.354 | 251407.1313 | 1.3884e-06 | 0.39792 | 227413.1876
2 | 40 | CONCLUIDO | 5.2958 | 18.88 | 16.28 | 27.91 | 0.57 | 35 | 92.32 | 37.55 | 3 | 0 | 11.77 | 11620.34 | 106.54 | 1323.95 | 47.66 | 27.17 | 10340.95 | 0.57 | 0.95 | 0.19 | 0.69 | 0.5 | 10 | 176.0877 | 240.931 | 217.9369 | 176087.7193 | 240930.9859 | 1.4042e-06 | 0.39333 | 217936.8708

## RESULTADOS_4
Unnamed: 0 | Volume de calda [L] | STATUS | Capacidade operacional [ha/h] | Tempo de missao [h] | Tempo util [h] | Tempo por voo [min] | Autonomia Projetada [h] | N° Voos | MTOW [kg] | Massa Estrutura [kg] | Combustível [kg] | Abastecimentos | Massa gerador | Potência gerador [W] | Combustível consumido [L] | Calda cons [L] | Distância percorrida [km] | Distância Pulverizando [km] | RTL ACUMULADO[m] | EOC [km/km] | EOC [h/h] | Tempo de manobra [h] | Tempo rtl_rtw [h] | V pulv [m/s] | V desloc [m/s] | Preço Total por ha Simples [R$/ha] | Preço Total por ha Presumido [R$/ha] | Preço Total por ha Real [R$/ha] | Preço Total Simples [R$] | Preço Total Presumido [R$] | Prod CAPEX [ha/h/R$] | Dias Trabalhados | Preço Total Real [R$]
0 | 30 | CONCLUIDO | 4.94 | 20.24 | 17.17 | 13.04 | 0.24 | 79 | 71.52 | 32.27 | 1 | 77 | 8.25 | 9054.6 | 108.52 | 1324.04 | 76.4 | 27.17 | 24492.93 | 0.36 | 0.9 | 0.23 | 1.58 | 0.5 | 10 | 186.6507 | 255.3837 | 231.0102 | 186650.678 | 255383.6921 | 1.3549e-06 | 0.42167 | 231010.2309
1 | 30 | CONCLUIDO | 5.226 | 19.14 | 16.58 | 21.62 | 0.48 | 46 | 72.7 | 32.27 | 2 | 0 | 8.43 | 9200.25 | 94.47 | 1324.01 | 56.12 | 27.17 | 14520.11 | 0.48 | 0.94 | 0.24 | 0.98 | 0.5 | 10 | 159.8195 | 218.672 | 197.8023 | 159819.4609 | 218672.0371 | 1.4334e-06 | 0.39875 | 197802.2848

## RESULTADOS_1
Unnamed: 0 | Volume de calda [L] | STATUS | Capacidade operacional [ha/h] | Tempo de missao [h] | Tempo util [h] | Tempo por voo [min] | Autonomia Projetada [h] | N° Voos | MTOW [kg] | Massa Estrutura [kg] | Combustível [kg] | Abastecimentos | Massa gerador | Potência gerador [W] | Combustível consumido [L] | Calda cons [L] | Distância percorrida [km] | Distância Pulverizando [km] | RTL ACUMULADO[m] | EOC [km/km] | EOC [h/h] | Tempo de manobra [h] | Tempo rtl_rtw [h] | V pulv [m/s] | V desloc [m/s] | Preço Total por ha Simples [R$/ha] | Preço Total por ha Presumido [R$/ha] | Preço Total por ha Real [R$/ha] | Preço Total Simples [R$] | Preço Total Presumido [R$] | Prod CAPEX [ha/h/R$] | Dias Trabalhados | Preço Total Real [R$]
0 | 15 | CONCLUIDO | 4.9422 | 20.23 | 17.54 | 11.69 | 0.43 | 90 | 39.78 | 19.54 | 1 | 0 | 4.24 | 5140 | 68.5 | 1324.12 | 84.26 | 27.17 | 28369.48 | 0.32 | 0.89 | 0.37 | 1.94 | 0.5 | 10 | 127.882 | 174.9738 | 158.2745 | 127881.9958 | 174973.7884 | 1.4549e-06 | 0.42146 | 158274.5356

## RESULTADOS_12
Unnamed: 0 | Volume de calda [L] | STATUS | Capacidade operacional [ha/h] | Tempo de missao [h] | Tempo util [h] | Tempo por voo [min] | Autonomia Projetada [h] | N° Voos | MTOW [kg] | Massa Estrutura [kg] | Combustível [kg] | Abastecimentos | Massa gerador | Potência gerador [W] | Combustível consumido [L] | Calda cons [L] | Distância percorrida [km] | Distância Pulverizando [km] | RTL ACUMULADO[m] | EOC [km/km] | EOC [h/h] | Tempo de manobra [h] | Tempo rtl_rtw [h] | V pulv [m/s] | V desloc [m/s] | Preço Total por ha Simples [R$/ha] | Preço Total por ha Presumido [R$/ha] | Preço Total por ha Real [R$/ha] | Preço Total Simples [R$] | Preço Total Presumido [R$] | Prod CAPEX [ha/h/R$] | Dias Trabalhados | Preço Total Real [R$]
0 | 70 | CONCLUIDO | 3.9831 | 25.11 | 18.6 | 7.54 | 0.12 | 148 | 141.81 | 47.83 | 1 | 146 | 22.98 | 17723.39 | 204.68 | 1324.24 | 121.2 | 27.17 | 46549.09 | 0.22 | 0.84 | 0.34 | 3.01 | 0.5 | 10 | 404.2295 | 553.0847 | 500.2991 | 404229.5433 | 553084.6946 | 9.8061e-07 | 0.52312 | 500299.0676
1 | 70 | CONCLUIDO | 4.7637 | 20.99 | 16.89 | 15.59 | 0.25 | 65 | 143.17 | 47.83 | 2 | 63 | 23.34 | 17891.86 | 177.41 | 1324.08 | 67.54 | 27.17 | 20134.2 | 0.4 | 0.92 | 0.21 | 1.29 | 0.5 | 10 | 297.8156 | 407.4844 | 368.5947 | 297815.6031 | 407484.4469 | 1.1728e-06 | 0.43729 | 368594.7032
2 | 70 | CONCLUIDO | 5.0642 | 19.75 | 16.36 | 24.54 | 0.37 | 40 | 144.54 | 47.83 | 3 | 38 | 23.71 | 18060.85 | 163.41 | 1324 | 51.01 | 27.17 | 11992.83 | 0.53 | 0.95 | 0.17 | 0.77 | 0.5 | 10 | 262.4884 | 359.1483 | 324.8717 | 262488.4498 | 359148.2771 | 1.2468e-06 | 0.41146 | 324871.6696
3 | 70 | CONCLUIDO | 5.1976 | 19.24 | 16.17 | 33.46 | 0.49 | 29 | 145.92 | 47.83 | 4 | 27 | 24.09 | 18230.35 | 151.6 | 1324 | 45.38 | 27.17 | 9232.29 | 0.6 | 0.96 | 0.16 | 0.58 | 0.5 | 10 | 242.4819 | 331.7744 | 300.1104 | 242481.9096 | 331774.4463 | 1.2796e-06 | 0.40083 | 300110.3588
4 | 70 | CONCLUIDO | 5.2923 | 18.9 | 16.03 | 43.72 | 0.6 | 22 | 147.3 | 47.83 | 5 | 13 | 24.47 | 18400.38 | 139.69 | 1323.94 | 40.79 | 27.17 | 6974.76 | 0.67 | 0.97 | 0.15 | 0.44 | 0.5 | 10 | 225.2412 | 308.1849 | 278.7721 | 225241.1505 | 308184.879 | 1.3029e-06 | 0.39375 | 278772.1467
5 | 70 | CONCLUIDO | 5.315 | 18.81 | 16.01 | 48.03 | 0.71 | 20 | 148.68 | 47.83 | 6 | 0 | 24.85 | 18570.94 | 137.96 | 1323.96 | 39.53 | 27.17 | 6353.65 | 0.69 | 0.97 | 0.16 | 0.41 | 0.5 | 10 | 222.4167 | 304.3203 | 275.2764 | 222416.6529 | 304320.2769 | 1.3085e-06 | 0.39187 | 275276.3768

## RESULTADOS_16
Unnamed: 0 | Volume de calda [L] | STATUS | Capacidade operacional [ha/h] | Tempo de missao [h] | Tempo util [h] | Tempo por voo [min] | Autonomia Projetada [h] | N° Voos | MTOW [kg] | Massa Estrutura [kg] | Combustível [kg] | Abastecimentos | Massa gerador | Potência gerador [W] | Combustível consumido [L] | Calda cons [L] | Distância percorrida [km] | Distância Pulverizando [km] | RTL ACUMULADO[m] | EOC [km/km] | EOC [h/h] | Tempo de manobra [h] | Tempo rtl_rtw [h] | V pulv [m/s] | V desloc [m/s] | Preço Total por ha Simples [R$/ha] | Preço Total por ha Presumido [R$/ha] | Preço Total por ha Real [R$/ha] | Preço Total Simples [R$] | Preço Total Presumido [R$] | Prod CAPEX [ha/h/R$] | Dias Trabalhados | Preço Total Real [R$]
0 | 90 | CONCLUIDO | 3.5736 | 27.98 | 19.23 | 6.48 | 0.1 | 178 | 176.73 | 52.44 | 1 | 176 | 33.29 | 22031.19 | 246.62 | 1324.15 | 141.13 | 27.17 | 56363.31 | 0.19 | 0.81 | 0.39 | 3.64 | 0.5 | 10 | 533.7167 | 730.2548 | 660.5603 | 533716.7203 | 730254.7626 | 8.4779e-07 | 0.58292 | 660560.273
1 | 90 | CONCLUIDO | 4.4754 | 22.34 | 17.15 | 13.19 | 0.2 | 78 | 178.21 | 52.44 | 2 | 76 | 33.77 | 22213.89 | 213.67 | 1323.95 | 75.89 | 27.17 | 24244.11 | 0.36 | 0.91 | 0.23 | 1.56 | 0.5 | 10 | 373.1239 | 510.5245 | 461.8008 | 373123.8658 | 510524.5343 | 1.0617e-06 | 0.46542 | 461800.7893
2 | 90 | CONCLUIDO | 4.8273 | 20.72 | 16.55 | 20.27 | 0.3 | 49 | 179.7 | 52.44 | 3 | 47 | 34.26 | 22397.24 | 199.82 | 1323.94 | 57.15 | 27.17 | 15018.15 | 0.48 | 0.94 | 0.18 | 0.96 | 0.5 | 10 | 326.8704 | 447.2386 | 404.5547 | 326870.4469 | 447238.566 | 1.1452e-06 | 0.43167 | 404554.7449
3 | 90 | CONCLUIDO | 5.0453 | 19.82 | 16.16 | 27.7 | 0.39 | 35 | 181.19 | 52.44 | 4 | 33 | 34.75 | 22581.25 | 187.73 | 1323.94 | 44.89 | 27.17 | 8957.48 | 0.61 | 0.96 | 0.14 | 0.56 | 0.5 | 10 | 297.5626 | 407.1383 | 368.2816 | 297562.6476 | 407138.3419 | 1.1969e-06 | 0.41292 | 368281.63
4 | 90 | CONCLUIDO | 5.1277 | 19.5 | 16.12 | 35.83 | 0.49 | 27 | 182.69 | 52.44 | 5 | 25 | 35.25 | 22766.06 | 181.04 | 1323.98 | 43.61 | 27.17 | 8357.73 | 0.62 | 0.96 | 0.15 | 0.53 | 0.5 | 10 | 285.4836 | 390.6113 | 353.3319 | 285483.6307 | 390611.2982 | 1.2165e-06 | 0.40625 | 353331.9041
5 | 90 | CONCLUIDO | 5.2028 | 19.22 | 16.02 | 43.68 | 0.58 | 22 | 184.19 | 52.44 | 6 | 20 | 35.75 | 22951.43 | 171.96 | 1323.99 | 40.29 | 27.17 | 6720.97 | 0.67 | 0.97 | 0.15 | 0.42 | 0.5 | 10 | 271.3387 | 371.2575 | 335.8252 | 271338.652 | 371257.5143 | 1.2343e-06 | 0.40042 | 335825.2182
6 | 90 | CONCLUIDO | 5.2536 | 19.03 | 15.97 | 53.25 | 0.67 | 18 | 185.7 | 52.44 | 7 | 16 | 36.26 | 23137.49 | 162.62 | 1323.96 | 39.67 | 27.17 | 6433.35 | 0.68 | 0.97 | 0.13 | 0.38 | 0.5 | 10 | 258.7829 | 354.0782 | 320.2855 | 258782.9156 | 354078.2018 | 1.2464e-06 | 0.39646 | 320285.4752
7 | 90 | CONCLUIDO | 5.2917 | 18.9 | 15.91 | 59.66 | 0.76 | 16 | 187.22 | 52.44 | 8 | 0 | 36.78 | 23324.24 | 157.04 | 1323.94 | 36.47 | 27.17 | 4844.19 | 0.75 | 0.98 | 0.15 | 0.31 | 0.5 | 10 | 250.8689 | 343.2499 | 310.4906 | 250868.874 | 343249.8609 | 1.2554e-06 | 0.39375 | 310490.5759

## RESULTADOS_0
Unnamed: 0 | Volume de calda [L] | STATUS | Capacidade operacional [ha/h] | Tempo de missao [h] | Tempo util [h] | Tempo por voo [min] | Autonomia Projetada [h] | N° Voos | MTOW [kg] | Massa Estrutura [kg] | Combustível [kg] | Abastecimentos | Massa gerador | Potência gerador [W] | Combustível consumido [L] | Calda cons [L] | Distância percorrida [km] | Distância Pulverizando [km] | RTL ACUMULADO[m] | EOC [km/km] | EOC [h/h] | Tempo de manobra [h] | Tempo rtl_rtw [h] | V pulv [m/s] | V desloc [m/s] | Preço Total por ha Simples [R$/ha] | Preço Total por ha Presumido [R$/ha] | Preço Total por ha Real [R$/ha] | Preço Total Simples [R$] | Preço Total Presumido [R$] | Prod CAPEX [ha/h/R$] | Dias Trabalhados | Preço Total Real [R$]
0 | 10 | CONCLUIDO | 4.6259 | 21.62 | 18.48 | 8.28 | 0.64 | 134 | 26.11 | 12.1 | 1 | 0 | 3.01 | 3454.41 | 53.92 | 1324.26 | 111.75 | 27.17 | 41891.88 | 0.24 | 0.84 | 0.5 | 2.88 | 0.5 | 10 | 113.7687 | 155.6633 | 140.807 | 113768.6776 | 155663.3238 | 1.4101e-06 | 0.45042 | 140807.0346

## RESULTADOS_7
Unnamed: 0 | Volume de calda [L] | STATUS | Capacidade operacional [ha/h] | Tempo de missao [h] | Tempo util [h] | Tempo por voo [min] | Autonomia Projetada [h] | N° Voos | MTOW [kg] | Massa Estrutura [kg] | Combustível [kg] | Abastecimentos | Massa gerador | Potência gerador [W] | Combustível consumido [L] | Calda cons [L] | Distância percorrida [km] | Distância Pulverizando [km] | RTL ACUMULADO[m] | EOC [km/km] | EOC [h/h] | Tempo de manobra [h] | Tempo rtl_rtw [h] | V pulv [m/s] | V desloc [m/s] | Preço Total por ha Simples [R$/ha] | Preço Total por ha Presumido [R$/ha] | Preço Total por ha Real [R$/ha] | Preço Total Simples [R$] | Preço Total Presumido [R$] | Prod CAPEX [ha/h/R$] | Dias Trabalhados | Preço Total Real [R$]
0 | 45 | CONCLUIDO | 4.5514 | 21.97 | 17.76 | 9.87 | 0.18 | 108 | 98.71 | 39.72 | 1 | 106 | 12.99 | 12407.75 | 148.9 | 1324.06 | 94.7 | 27.17 | 33500.44 | 0.29 | 0.87 | 0.28 | 2.17 | 0.5 | 10 | 265.9237 | 363.8486 | 329.1234 | 265923.7304 | 363848.5797 | 1.1892e-06 | 0.45771 | 329123.3819
1 | 45 | CONCLUIDO | 5.1473 | 19.43 | 16.49 | 21.51 | 0.35 | 46 | 99.95 | 39.72 | 2 | 44 | 13.24 | 12561.45 | 124.81 | 1323.97 | 55.32 | 27.17 | 14115.58 | 0.49 | 0.94 | 0.18 | 0.9 | 0.5 | 10 | 204.5154 | 279.827 | 253.1207 | 204515.3741 | 279826.9575 | 1.3449e-06 | 0.40479 | 253120.6654
2 | 45 | CONCLUIDO | 5.3048 | 18.85 | 16.23 | 31.4 | 0.52 | 31 | 101.2 | 39.72 | 3 | 1 | 13.49 | 12715.54 | 112.31 | 1324.02 | 45.81 | 27.17 | 9437.73 | 0.59 | 0.96 | 0.19 | 0.63 | 0.5 | 10 | 184.607 | 252.5874 | 228.4809 | 184607.0043 | 252587.4476 | 1.386e-06 | 0.39271 | 228480.8561
3 | 45 | CONCLUIDO | 5.3044 | 18.85 | 16.23 | 31.41 | 0.69 | 31 | 102.45 | 39.72 | 4 | 0 | 13.74 | 12870.03 | 113.56 | 1324.02 | 45.83 | 27.17 | 9449.46 | 0.59 | 0.96 | 0.19 | 0.63 | 0.5 | 10 | 185.9031 | 254.3608 | 230.085 | 185903.1046 | 254360.8291 | 1.3859e-06 | 0.39271 | 230084.9886

## RESULTADOS_10
Unnamed: 0 | Volume de calda [L] | STATUS | Capacidade operacional [ha/h] | Tempo de missao [h] | Tempo util [h] | Tempo por voo [min] | Autonomia Projetada [h] | N° Voos | MTOW [kg] | Massa Estrutura [kg] | Combustível [kg] | Abastecimentos | Massa gerador | Potência gerador [W] | Combustível consumido [L] | Calda cons [L] | Distância percorrida [km] | Distância Pulverizando [km] | RTL ACUMULADO[m] | EOC [km/km] | EOC [h/h] | Tempo de manobra [h] | Tempo rtl_rtw [h] | V pulv [m/s] | V desloc [m/s] | Preço Total por ha Simples [R$/ha] | Preço Total por ha Presumido [R$/ha] | Preço Total por ha Real [R$/ha] | Preço Total Simples [R$] | Preço Total Presumido [R$] | Prod CAPEX [ha/h/R$] | Dias Trabalhados | Preço Total Real [R$]
0 | 60 | CONCLUIDO | 4.1963 | 23.83 | 18.3 | 8.26 | 0.14 | 133 | 124.63 | 45 | 1 | 131 | 18.64 | 15605.44 | 183.32 | 1324.12 | 111.8 | 27.17 | 41925.12 | 0.24 | 0.85 | 0.32 | 2.7 | 0.5 | 10 | 347.3876 | 475.3111 | 429.9481 | 347387.6457 | 475311.1025 | 1.0556e-06 | 0.49646 | 429948.078
1 | 60 | CONCLUIDO | 4.9124 | 20.36 | 16.74 | 17.32 | 0.28 | 58 | 125.95 | 45 | 2 | 56 | 18.95 | 15767.7 | 158.31 | 1324.05 | 63.04 | 27.17 | 17916.96 | 0.43 | 0.93 | 0.2 | 1.15 | 0.5 | 10 | 261.5571 | 357.874 | 323.719 | 261557.0941 | 357873.9553 | 1.2357e-06 | 0.42417 | 323718.9672
2 | 60 | CONCLUIDO | 5.2152 | 19.17 | 16.15 | 27.68 | 0.42 | 35 | 127.27 | 45 | 3 | 33 | 19.27 | 15930.42 | 141.33 | 1323.96 | 44.44 | 27.17 | 8733.81 | 0.61 | 0.96 | 0.15 | 0.55 | 0.5 | 10 | 225.9955 | 309.217 | 279.7058 | 225995.4807 | 309216.9869 | 1.3119e-06 | 0.39937 | 279705.7517
3 | 60 | CONCLUIDO | 5.3034 | 18.86 | 16.08 | 38.6 | 0.55 | 25 | 128.59 | 45 | 4 | 19 | 19.59 | 16093.6 | 129.6 | 1324.01 | 42.5 | 27.17 | 7814.23 | 0.64 | 0.97 | 0.15 | 0.49 | 0.5 | 10 | 209.9074 | 287.2046 | 259.7942 | 209907.4208 | 287204.5937 | 1.3341e-06 | 0.39292 | 259794.1903
4 | 60 | CONCLUIDO | 5.3061 | 18.85 | 16.1 | 40.25 | 0.68 | 24 | 129.92 | 45 | 5 | 0 | 19.92 | 16257.24 | 128.42 | 1323.94 | 42.25 | 27.17 | 7694.37 | 0.64 | 0.96 | 0.17 | 0.51 | 0.5 | 10 | 208.6829 | 285.5291 | 258.2786 | 208682.8575 | 285529.0921 | 1.3348e-06 | 0.39271 | 258278.5963

## RESULTADOS_14
Unnamed: 0 | Volume de calda [L] | STATUS | Capacidade operacional [ha/h] | Tempo de missao [h] | Tempo util [h] | Tempo por voo [min] | Autonomia Projetada [h] | N° Voos | MTOW [kg] | Massa Estrutura [kg] | Combustível [kg] | Abastecimentos | Massa gerador | Potência gerador [W] | Combustível consumido [L] | Calda cons [L] | Distância percorrida [km] | Distância Pulverizando [km] | RTL ACUMULADO[m] | EOC [km/km] | EOC [h/h] | Tempo de manobra [h] | Tempo rtl_rtw [h] | V pulv [m/s] | V desloc [m/s] | Preço Total por ha Simples [R$/ha] | Preço Total por ha Presumido [R$/ha] | Preço Total por ha Real [R$/ha] | Preço Total Simples [R$] | Preço Total Presumido [R$] | Prod CAPEX [ha/h/R$] | Dias Trabalhados | Preço Total Real [R$]
0 | 80 | CONCLUIDO | 3.7755 | 26.49 | 18.91 | 6.96 | 0.11 | 163 | 159.12 | 50.28 | 1 | 161 | 27.84 | 19859.16 | 225.59 | 1324.15 | 131.1 | 27.17 | 51424.13 | 0.21 | 0.82 | 0.36 | 3.31 | 0.5 | 10 | 465.8371 | 637.3788 | 576.5483 | 465837.0518 | 637378.8055 | 9.1165e-07 | 0.55188 | 576548.2669
1 | 80 | CONCLUIDO | 4.6266 | 21.61 | 17 | 14.37 | 0.22 | 71 | 160.54 | 50.28 | 2 | 69 | 28.26 | 20034.4 | 195.51 | 1323.98 | 70.97 | 27.17 | 21816.64 | 0.38 | 0.91 | 0.22 | 1.41 | 0.5 | 10 | 333.7865 | 456.7015 | 413.1145 | 333786.5403 | 456701.4701 | 1.1172e-06 | 0.45021 | 413114.5228
2 | 80 | CONCLUIDO | 4.9381 | 20.25 | 16.48 | 21.97 | 0.33 | 45 | 161.97 | 50.28 | 3 | 43 | 28.69 | 20210.21 | 182.25 | 1323.96 | 54.65 | 27.17 | 13789.21 | 0.5 | 0.94 | 0.18 | 0.88 | 0.5 | 10 | 295.3453 | 404.1045 | 365.5373 | 295345.3199 | 404104.4964 | 1.1924e-06 | 0.42188 | 365537.3305
3 | 80 | CONCLUIDO | 5.0999 | 19.61 | 16.25 | 30.47 | 0.43 | 32 | 163.4 | 50.28 | 4 | 30 | 29.12 | 20386.62 | 172.06 | 1323.96 | 47.86 | 27.17 | 10459.3 | 0.57 | 0.96 | 0.16 | 0.66 | 0.5 | 10 | 273.922 | 374.7922 | 339.0226 | 273922.0205 | 374792.193 | 1.2314e-06 | 0.40854 | 339022.5521
4 | 80 | CONCLUIDO | 5.2217 | 19.15 | 16.05 | 40.13 | 0.54 | 24 | 164.83 | 50.28 | 5 | 22 | 29.55 | 20563.61 | 160.71 | 1324 | 41.59 | 27.17 | 7362.84 | 0.65 | 0.97 | 0.14 | 0.46 | 0.5 | 10 | 254.6956 | 348.4858 | 315.2268 | 254695.6418 | 348485.8135 | 1.2609e-06 | 0.39896 | 315226.8165
5 | 80 | CONCLUIDO | 5.2947 | 18.89 | 15.95 | 50.37 | 0.64 | 19 | 166.27 | 50.28 | 6 | 15 | 29.99 | 20741.2 | 150.24 | 1323.94 | 38.14 | 27.17 | 5664 | 0.71 | 0.97 | 0.14 | 0.36 | 0.5 | 10 | 239.9299 | 328.2827 | 296.9518 | 239929.9006 | 328282.675 | 1.2785e-06 | 0.39354 | 296951.8373
6 | 80 | CONCLUIDO | 5.3074 | 18.84 | 15.94 | 53.12 | 0.74 | 18 | 167.72 | 50.28 | 7 | 0 | 30.44 | 20919.39 | 147.14 | 1323.99 | 37.51 | 27.17 | 5354.39 | 0.72 | 0.97 | 0.15 | 0.34 | 0.5 | 10 | 236.1292 | 323.0824 | 292.2479 | 236129.2226 | 323082.4196 | 1.2815e-06 | 0.3925 | 292247.887

## RESULTADOS_5
Unnamed: 0 | Volume de calda [L] | STATUS | Capacidade operacional [ha/h] | Tempo de missao [h] | Tempo util [h] | Tempo por voo [min] | Autonomia Projetada [h] | N° Voos | MTOW [kg] | Massa Estrutura [kg] | Combustível [kg] | Abastecimentos | Massa gerador | Potência gerador [W] | Combustível consumido [L] | Calda cons [L] | Distância percorrida [km] | Distância Pulverizando [km] | RTL ACUMULADO[m] | EOC [km/km] | EOC [h/h] | Tempo de manobra [h] | Tempo rtl_rtw [h] | V pulv [m/s] | V desloc [m/s] | Preço Total por ha Simples [R$/ha] | Preço Total por ha Presumido [R$/ha] | Preço Total por ha Real [R$/ha] | Preço Total Simples [R$] | Preço Total Presumido [R$] | Prod CAPEX [ha/h/R$] | Dias Trabalhados | Preço Total Real [R$]
0 | 35 | CONCLUIDO | 4.7974 | 20.84 | 17.4 | 11.6 | 0.22 | 90 | 80.84 | 35.1 | 1 | 88 | 9.74 | 10204.21 | 123.42 | 1324.11 | 83.63 | 27.17 | 28054.64 | 0.32 | 0.89 | 0.26 | 1.81 | 0.5 | 10 | 214.2334 | 293.1236 | 265.1483 | 214233.3785 | 293123.5598 | 1.2926e-06 | 0.43417 | 265148.2587
1 | 35 | CONCLUIDO | 5.2572 | 19.02 | 16.44 | 24.66 | 0.43 | 40 | 82.04 | 35.1 | 2 | 5 | 9.94 | 10352.53 | 100.84 | 1324.05 | 52.34 | 27.17 | 12657 | 0.52 | 0.95 | 0.22 | 0.85 | 0.5 | 10 | 168.6928 | 230.8129 | 208.7844 | 168692.7654 | 230812.8838 | 1.4165e-06 | 0.39625 | 208784.4261
2 | 35 | CONCLUIDO | 5.2663 | 18.99 | 16.43 | 25.27 | 0.63 | 39 | 83.25 | 35.1 | 3 | 0 | 10.15 | 10501.19 | 101.87 | 1324.07 | 51.69 | 27.17 | 12339.35 | 0.53 | 0.95 | 0.22 | 0.83 | 0.5 | 10 | 169.4315 | 231.8237 | 209.6987 | 169431.5166 | 231823.6757 | 1.4189e-06 | 0.39562 | 209698.7495

## RESULTADOS_8
Unnamed: 0 | Volume de calda [L] | STATUS | Capacidade operacional [ha/h] | Tempo de missao [h] | Tempo util [h] | Tempo por voo [min] | Autonomia Projetada [h] | N° Voos | MTOW [kg] | Massa Estrutura [kg] | Combustível [kg] | Abastecimentos | Massa gerador | Potência gerador [W] | Combustível consumido [L] | Calda cons [L] | Distância percorrida [km] | Distância Pulverizando [km] | RTL ACUMULADO[m] | EOC [km/km] | EOC [h/h] | Tempo de manobra [h] | Tempo rtl_rtw [h] | V pulv [m/s] | V desloc [m/s] | Preço Total por ha Simples [R$/ha] | Preço Total por ha Presumido [R$/ha] | Preço Total por ha Real [R$/ha] | Preço Total Simples [R$] | Preço Total Presumido [R$] | Prod CAPEX [ha/h/R$] | Dias Trabalhados | Preço Total Real [R$]
0 | 50 | CONCLUIDO | 4.4252 | 22.6 | 17.96 | 9.21 | 0.16 | 117 | 107.41 | 41.65 | 1 | 115 | 14.77 | 13481.73 | 160.93 | 1324.13 | 101.21 | 27.17 | 36708.63 | 0.27 | 0.87 | 0.29 | 2.37 | 0.5 | 10 | 293.0681 | 400.9887 | 362.7189 | 293068.0751 | 400988.6697 | 1.1407e-06 | 0.47083 | 362718.8738
1 | 50 | CONCLUIDO | 5.0687 | 19.73 | 16.58 | 19.9 | 0.32 | 50 | 108.68 | 41.65 | 2 | 48 | 15.03 | 13638.32 | 136.74 | 1324 | 57.89 | 27.17 | 15384.12 | 0.47 | 0.94 | 0.19 | 0.99 | 0.5 | 10 | 223.9458 | 306.4125 | 277.1689 | 223945.7851 | 306412.503 | 1.3065e-06 | 0.41104 | 277168.9238
2 | 50 | CONCLUIDO | 5.2913 | 18.9 | 16.2 | 32.39 | 0.48 | 30 | 109.96 | 41.65 | 3 | 25 | 15.31 | 13795.21 | 120 | 1323.96 | 45.83 | 27.17 | 9453.29 | 0.59 | 0.96 | 0.16 | 0.6 | 0.5 | 10 | 195.754 | 267.8393 | 242.2771 | 195754.0154 | 267839.2799 | 1.3639e-06 | 0.39375 | 242277.0749
3 | 50 | CONCLUIDO | 5.3082 | 18.84 | 16.18 | 34.67 | 0.63 | 28 | 111.23 | 41.65 | 4 | 0 | 15.58 | 13952.52 | 118.43 | 1323.94 | 44.43 | 27.17 | 8763.08 | 0.61 | 0.96 | 0.19 | 0.59 | 0.5 | 10 | 193.4413 | 264.6749 | 239.4147 | 193441.3036 | 264674.9256 | 1.3683e-06 | 0.3925 | 239414.7221

## RESULTADOS_3
Unnamed: 0 | Volume de calda [L] | STATUS | Capacidade operacional [ha/h] | Tempo de missao [h] | Tempo util [h] | Tempo por voo [min] | Autonomia Projetada [h] | N° Voos | MTOW [kg] | Massa Estrutura [kg] | Combustível [kg] | Abastecimentos | Massa gerador | Potência gerador [W] | Combustível consumido [L] | Calda cons [L] | Distância percorrida [km] | Distância Pulverizando [km] | RTL ACUMULADO[m] | EOC [km/km] | EOC [h/h] | Tempo de manobra [h] | Tempo rtl_rtw [h] | V pulv [m/s] | V desloc [m/s] | Preço Total por ha Simples [R$/ha] | Preço Total por ha Presumido [R$/ha] | Preço Total por ha Real [R$/ha] | Preço Total Simples [R$] | Preço Total Presumido [R$] | Prod CAPEX [ha/h/R$] | Dias Trabalhados | Preço Total Real [R$]
0 | 25 | CONCLUIDO | 5.0915 | 19.64 | 16.91 | 15.15 | 0.28 | 67 | 61.76 | 28.92 | 1 | 62 | 6.84 | 7851.41 | 91.79 | 1324.07 | 68.2 | 27.17 | 20450.66 | 0.4 | 0.92 | 0.22 | 1.32 | 0.5 | 10 | 157.9727 | 216.1453 | 195.5167 | 157972.7415 | 216145.2742 | 1.4248e-06 | 0.40917 | 195516.6726
1 | 25 | CONCLUIDO | 5.1852 | 19.29 | 16.74 | 18.6 | 0.55 | 54 | 62.92 | 28.92 | 2 | 0 | 7 | 7994.37 | 87.95 | 1324.01 | 60.77 | 27.17 | 16804.9 | 0.45 | 0.93 | 0.26 | 1.15 | 0.5 | 10 | 150.5577 | 205.9997 | 186.3394 | 150557.7109 | 205999.7021 | 1.451e-06 | 0.40187 | 186339.3797

## RESULTADOS_15
Unnamed: 0 | Volume de calda [L] | STATUS | Capacidade operacional [ha/h] | Tempo de missao [h] | Tempo util [h] | Tempo por voo [min] | Autonomia Projetada [h] | N° Voos | MTOW [kg] | Massa Estrutura [kg] | Combustível [kg] | Abastecimentos | Massa gerador | Potência gerador [W] | Combustível consumido [L] | Calda cons [L] | Distância percorrida [km] | Distância Pulverizando [km] | RTL ACUMULADO[m] | EOC [km/km] | EOC [h/h] | Tempo de manobra [h] | Tempo rtl_rtw [h] | V pulv [m/s] | V desloc [m/s] | Preço Total por ha Simples [R$/ha] | Preço Total por ha Presumido [R$/ha] | Preço Total por ha Real [R$/ha] | Preço Total Simples [R$] | Preço Total Presumido [R$] | Prod CAPEX [ha/h/R$] | Dias Trabalhados | Preço Total Real [R$]
0 | 85 | CONCLUIDO | 3.6686 | 27.26 | 19.09 | 6.7 | 0.11 | 171 | 167.88 | 51.39 | 1 | 169 | 30.49 | 20939.59 | 236.35 | 1324.06 | 136.41 | 27.17 | 54036.36 | 0.2 | 0.81 | 0.38 | 3.49 | 0.5 | 10 | 500.1989 | 684.3943 | 619.0766 | 500198.9476 | 684394.2673 | 8.7788e-07 | 0.56792 | 619076.6389
1 | 85 | CONCLUIDO | 4.5438 | 22.01 | 17.09 | 13.68 | 0.21 | 75 | 169.33 | 51.39 | 2 | 73 | 30.94 | 21118.46 | 204.86 | 1323.98 | 74.07 | 27.17 | 23349.19 | 0.37 | 0.91 | 0.23 | 1.5 | 0.5 | 10 | 354.1348 | 484.5429 | 438.2988 | 354134.8405 | 484542.9121 | 1.0873e-06 | 0.45854 | 438298.8167
2 | 85 | CONCLUIDO | 4.8817 | 20.48 | 16.52 | 21.09 | 0.31 | 47 | 170.79 | 51.39 | 3 | 45 | 31.4 | 21297.94 | 191.08 | 1324.01 | 56.12 | 27.17 | 14514.46 | 0.48 | 0.94 | 0.18 | 0.92 | 0.5 | 10 | 311.1056 | 425.6684 | 385.0432 | 311105.5811 | 425668.3811 | 1.1682e-06 | 0.42667 | 385043.1882
3 | 85 | CONCLUIDO | 5.0423 | 19.83 | 16.31 | 28.78 | 0.41 | 34 | 172.25 | 51.39 | 4 | 32 | 31.86 | 21478.05 | 181.89 | 1324.04 | 49.54 | 27.17 | 11287.03 | 0.55 | 0.95 | 0.17 | 0.71 | 0.5 | 10 | 290.1649 | 397.0164 | 359.1257 | 290164.8988 | 397016.4157 | 1.2066e-06 | 0.41313 | 359125.7262
4 | 85 | CONCLUIDO | 5.1659 | 19.36 | 16.1 | 37.16 | 0.51 | 26 | 173.71 | 51.39 | 5 | 24 | 32.32 | 21658.78 | 171.4 | 1323.94 | 43.2 | 27.17 | 8155.99 | 0.63 | 0.96 | 0.15 | 0.51 | 0.5 | 10 | 271.0735 | 370.8948 | 335.4971 | 271073.5478 | 370894.787 | 1.2362e-06 | 0.40333 | 335497.1091
5 | 85 | CONCLUIDO | 5.2406 | 19.08 | 16 | 45.71 | 0.61 | 21 | 175.18 | 51.39 | 6 | 19 | 32.79 | 21840.16 | 161.19 | 1323.96 | 39.86 | 27.17 | 6511.36 | 0.68 | 0.97 | 0.14 | 0.4 | 0.5 | 10 | 256.0962 | 350.4022 | 316.9603 | 256096.2299 | 350402.1599 | 1.2541e-06 | 0.3975 | 316960.2696
6 | 85 | CONCLUIDO | 5.2958 | 18.88 | 15.93 | 56.24 | 0.7 | 17 | 176.66 | 51.39 | 7 | 7 | 33.27 | 22022.17 | 153.03 | 1323.96 | 37.63 | 27.17 | 5420.28 | 0.72 | 0.98 | 0.14 | 0.34 | 0.5 | 10 | 244.6886 | 334.7938 | 302.8415 | 244688.6312 | 334793.7801 | 1.2673e-06 | 0.39333 | 302841.5317
7 | 85 | CONCLUIDO | 5.2923 | 18.9 | 15.95 | 56.28 | 0.8 | 17 | 178.14 | 51.39 | 8 | 0 | 33.75 | 22204.83 | 153.56 | 1323.94 | 37.83 | 27.17 | 5518.75 | 0.72 | 0.97 | 0.15 | 0.35 | 0.5 | 10 | 245.5008 | 335.905 | 303.8467 | 245500.7691 | 335904.9831 | 1.2664e-06 | 0.39375 | 303846.6829

## RESULTADOS_2
Unnamed: 0 | Volume de calda [L] | STATUS | Capacidade operacional [ha/h] | Tempo de missao [h] | Tempo util [h] | Tempo por voo [min] | Autonomia Projetada [h] | N° Voos | MTOW [kg] | Massa Estrutura [kg] | Combustível [kg] | Abastecimentos | Massa gerador | Potência gerador [W] | Combustível consumido [L] | Calda cons [L] | Distância percorrida [km] | Distância Pulverizando [km] | RTL ACUMULADO[m] | EOC [km/km] | EOC [h/h] | Tempo de manobra [h] | Tempo rtl_rtw [h] | V pulv [m/s] | V desloc [m/s] | Preço Total por ha Simples [R$/ha] | Preço Total por ha Presumido [R$/ha] | Preço Total por ha Real [R$/ha] | Preço Total Simples [R$] | Preço Total Presumido [R$] | Prod CAPEX [ha/h/R$] | Dias Trabalhados | Preço Total Real [R$]
0 | 20 | CONCLUIDO | 5.0958 | 19.62 | 17.05 | 15.04 | 0.34 | 68 | 51.33 | 24.83 | 1 | 1 | 5.51 | 6564.78 | 78.66 | 1324.07 | 69.72 | 27.17 | 21208.44 | 0.39 | 0.91 | 0.31 | 1.45 | 0.5 | 10 | 139.3426 | 190.6548 | 172.4589 | 139342.6467 | 190654.7566 | 1.4593e-06 | 0.40875 | 172458.9342
1 | 20 | CONCLUIDO | 5.094 | 19.63 | 17.05 | 15.05 | 0.66 | 68 | 52.47 | 24.83 | 2 | 0 | 5.64 | 6705.1 | 80.2 | 1324.09 | 69.92 | 27.17 | 21306.8 | 0.39 | 0.91 | 0.31 | 1.46 | 0.5 | 10 | 141.0367 | 192.9727 | 174.5556 | 141036.7304 | 192972.6766 | 1.4588e-06 | 0.40896 | 174555.6352

## RESULTADOS_11
Unnamed: 0 | Volume de calda [L] | STATUS | Capacidade operacional [ha/h] | Tempo de missao [h] | Tempo util [h] | Tempo por voo [min] | Autonomia Projetada [h] | N° Voos | MTOW [kg] | Massa Estrutura [kg] | Combustível [kg] | Abastecimentos | Massa gerador | Potência gerador [W] | Combustível consumido [L] | Calda cons [L] | Distância percorrida [km] | Distância Pulverizando [km] | RTL ACUMULADO[m] | EOC [km/km] | EOC [h/h] | Tempo de manobra [h] | Tempo rtl_rtw [h] | V pulv [m/s] | V desloc [m/s] | Preço Total por ha Simples [R$/ha] | Preço Total por ha Presumido [R$/ha] | Preço Total por ha Real [R$/ha] | Preço Total Simples [R$] | Preço Total Presumido [R$] | Prod CAPEX [ha/h/R$] | Dias Trabalhados | Preço Total Real [R$]
0 | 65 | CONCLUIDO | 4.0955 | 24.42 | 18.43 | 7.9 | 0.13 | 140 | 133.21 | 46.47 | 1 | 138 | 20.75 | 16663.42 | 193.78 | 1324.1 | 115.55 | 27.17 | 43762.99 | 0.24 | 0.84 | 0.33 | 2.83 | 0.5 | 10 | 374.1766 | 511.9649 | 463.1037 | 374176.6008 | 511964.9327 | 1.0189e-06 | 0.50875 | 463103.7181
1 | 65 | CONCLUIDO | 4.8324 | 20.69 | 16.83 | 16.28 | 0.26 | 62 | 134.55 | 46.47 | 2 | 60 | 21.09 | 16828.84 | 168.31 | 1324.07 | 65.69 | 27.17 | 19223.08 | 0.41 | 0.92 | 0.21 | 1.23 | 0.5 | 10 | 280.3675 | 383.6111 | 346.9998 | 280367.4565 | 383611.1229 | 1.2022e-06 | 0.43104 | 346999.8158
2 | 65 | CONCLUIDO | 5.1195 | 19.53 | 16.32 | 25.77 | 0.39 | 38 | 135.9 | 46.47 | 3 | 36 | 21.43 | 16994.64 | 153.32 | 1323.97 | 49.63 | 27.17 | 11312.38 | 0.55 | 0.95 | 0.17 | 0.72 | 0.5 | 10 | 246.2999 | 336.9983 | 304.8357 | 246299.8636 | 336998.3393 | 1.2736e-06 | 0.40687 | 304835.6908
3 | 65 | CONCLUIDO | 5.2526 | 19.04 | 16.12 | 35.83 | 0.52 | 27 | 137.25 | 46.47 | 4 | 25 | 21.78 | 17160.92 | 141.13 | 1323.94 | 43.89 | 27.17 | 8499.22 | 0.62 | 0.96 | 0.15 | 0.53 | 0.5 | 10 | 226.5146 | 309.9273 | 280.3483 | 226514.6418 | 309927.3261 | 1.3068e-06 | 0.39667 | 280348.297
4 | 65 | CONCLUIDO | 5.3137 | 18.82 | 16.04 | 43.75 | 0.64 | 22 | 138.6 | 46.47 | 5 | 1 | 22.13 | 17327.69 | 133.11 | 1323.94 | 40.41 | 27.17 | 6783.47 | 0.67 | 0.97 | 0.17 | 0.45 | 0.5 | 10 | 215.337 | 294.6336 | 266.5142 | 215337.0085 | 294633.595 | 1.322e-06 | 0.39208 | 266514.1782
5 | 65 | CONCLUIDO | 5.3127 | 18.82 | 16.04 | 43.76 | 0.76 | 22 | 139.95 | 46.47 | 6 | 0 | 22.49 | 17494.97 | 134.3 | 1323.99 | 40.44 | 27.17 | 6796.99 | 0.67 | 0.97 | 0.17 | 0.45 | 0.5 | 10 | 216.5959 | 296.3561 | 268.0722 | 216595.8921 | 296356.0551 | 1.3217e-06 | 0.39208 | 268072.2491

## RESULTADOS_13
Unnamed: 0 | Volume de calda [L] | STATUS | Capacidade operacional [ha/h] | Tempo de missao [h] | Tempo util [h] | Tempo por voo [min] | Autonomia Projetada [h] | N° Voos | MTOW [kg] | Massa Estrutura [kg] | Combustível [kg] | Abastecimentos | Massa gerador | Potência gerador [W] | Combustível consumido [L] | Calda cons [L] | Distância percorrida [km] | Distância Pulverizando [km] | RTL ACUMULADO[m] | EOC [km/km] | EOC [h/h] | Tempo de manobra [h] | Tempo rtl_rtw [h] | V pulv [m/s] | V desloc [m/s] | Preço Total por ha Simples [R$/ha] | Preço Total por ha Presumido [R$/ha] | Preço Total por ha Real [R$/ha] | Preço Total Simples [R$] | Preço Total Presumido [R$] | Prod CAPEX [ha/h/R$] | Dias Trabalhados | Preço Total Real [R$]
0 | 75 | CONCLUIDO | 3.8738 | 25.81 | 18.77 | 7.22 | 0.12 | 156 | 150.44 | 49.1 | 1 | 154 | 25.34 | 18787.76 | 215.37 | 1324.06 | 126.76 | 27.17 | 49286.67 | 0.21 | 0.83 | 0.35 | 3.18 | 0.5 | 10 | 435.2964 | 595.5917 | 538.7493 | 435296.3915 | 595591.7268 | 9.4427e-07 | 0.53771 | 538749.2883
1 | 75 | CONCLUIDO | 4.698 | 21.29 | 16.93 | 14.94 | 0.23 | 68 | 151.83 | 49.1 | 2 | 66 | 25.73 | 18959.54 | 186.52 | 1324.03 | 68.8 | 27.17 | 20746.5 | 0.39 | 0.92 | 0.21 | 1.34 | 0.5 | 10 | 315.3765 | 431.5121 | 390.3292 | 315376.5135 | 431512.0592 | 1.1452e-06 | 0.44354 | 390329.1539
2 | 75 | CONCLUIDO | 4.9917 | 20.03 | 16.44 | 22.94 | 0.35 | 43 | 153.23 | 49.1 | 3 | 41 | 26.13 | 19131.85 | 173.19 | 1324.08 | 53.56 | 27.17 | 13255.08 | 0.51 | 0.94 | 0.18 | 0.85 | 0.5 | 10 | 279.7715 | 382.7958 | 346.2623 | 279771.5323 | 382795.7531 | 1.2168e-06 | 0.41729 | 346262.2637
3 | 75 | CONCLUIDO | 5.1598 | 19.38 | 16.19 | 32.38 | 0.46 | 30 | 154.63 | 49.1 | 4 | 28 | 26.53 | 19304.72 | 161.62 | 1323.94 | 45.85 | 27.17 | 9464.43 | 0.59 | 0.96 | 0.16 | 0.59 | 0.5 | 10 | 257.2184 | 351.9375 | 318.3491 | 257218.3826 | 351937.5387 | 1.2577e-06 | 0.40375 | 318349.114
4 | 75 | CONCLUIDO | 5.2592 | 19.01 | 16.04 | 41.83 | 0.57 | 23 | 156.03 | 49.1 | 5 | 21 | 26.94 | 19478.15 | 151.02 | 1323.94 | 40.99 | 27.17 | 7066.6 | 0.66 | 0.97 | 0.14 | 0.44 | 0.5 | 10 | 240.6602 | 329.2819 | 297.8557 | 240660.1647 | 329281.8545 | 1.282e-06 | 0.39604 | 297855.6565
5 | 75 | CONCLUIDO | 5.3061 | 18.85 | 15.99 | 50.49 | 0.67 | 19 | 157.44 | 49.1 | 6 | 1 | 27.35 | 19652.13 | 142.98 | 1323.94 | 38.87 | 27.17 | 6027.98 | 0.7 | 0.97 | 0.16 | 0.4 | 0.5 | 10 | 230.0515 | 314.7666 | 284.7257 | 230051.5087 | 314766.6233 | 1.2934e-06 | 0.39271 | 284725.7386
6 | 75 | CONCLUIDO | 5.3072 | 18.84 | 15.99 | 50.48 | 0.78 | 19 | 158.86 | 49.1 | 7 | 0 | 27.77 | 19826.68 | 144.13 | 1323.94 | 38.76 | 27.17 | 5974.45 | 0.7 | 0.97 | 0.16 | 0.39 | 0.5 | 10 | 231.1829 | 316.3146 | 286.126 | 231182.8515 | 316314.5765 | 1.2937e-06 | 0.3925 | 286125.9572

## RESULTADOS_17
Unnamed: 0 | Volume de calda [L] | STATUS | Capacidade operacional [ha/h] | Tempo de missao [h] | Tempo util [h] | Tempo por voo [min] | Autonomia Projetada [h] | N° Voos | MTOW [kg] | Massa Estrutura [kg] | Combustível [kg] | Abastecimentos | Massa gerador | Potência gerador [W] | Combustível consumido [L] | Calda cons [L] | Distância percorrida [km] | Distância Pulverizando [km] | RTL ACUMULADO[m] | EOC [km/km] | EOC [h/h] | Tempo de manobra [h] | Tempo rtl_rtw [h] | V pulv [m/s] | V desloc [m/s] | Preço Total por ha Simples [R$/ha] | Preço Total por ha Presumido [R$/ha] | Preço Total por ha Real [R$/ha] | Preço Total Simples [R$] | Preço Total Presumido [R$] | Prod CAPEX [ha/h/R$] | Dias Trabalhados | Preço Total Real [R$]
0 | 95 | CONCLUIDO | 3.4728 | 28.8 | 19.4 | 6.26 | 0.1 | 186 | 185.69 | 53.44 | 1 | 184 | 36.26 | 23136.14 | 257.32 | 1324.17 | 146.45 | 27.17 | 58981.3 | 0.19 | 0.8 | 0.4 | 3.81 | 0.5 | 10 | 570.874 | 781.095 | 706.5484 | 570873.9925 | 781094.9817 | 8.1708e-07 | 0.6 | 706548.3729
1 | 95 | CONCLUIDO | 4.4051 | 22.7 | 17.22 | 12.75 | 0.19 | 81 | 187.21 | 53.44 | 2 | 79 | 36.77 | 23322.88 | 222.24 | 1324.03 | 77.87 | 27.17 | 25218.38 | 0.35 | 0.9 | 0.24 | 1.62 | 0.5 | 10 | 392.576 | 537.1398 | 485.8759 | 392575.9903 | 537139.7892 | 1.0364e-06 | 0.47292 | 485875.9216
2 | 95 | CONCLUIDO | 4.7693 | 20.97 | 16.6 | 19.53 | 0.28 | 51 | 188.73 | 53.44 | 3 | 49 | 37.29 | 23510.33 | 208.36 | 1323.94 | 58.84 | 27.17 | 15853.01 | 0.46 | 0.94 | 0.18 | 1.01 | 0.5 | 10 | 343.0797 | 469.4168 | 424.6163 | 343079.7078 | 469416.7918 | 1.1221e-06 | 0.43688 | 424616.312
3 | 95 | CONCLUIDO | 4.9713 | 20.12 | 16.27 | 26.38 | 0.37 | 37 | 190.25 | 53.44 | 4 | 35 | 37.82 | 23698.48 | 197.92 | 1323.99 | 47.87 | 27.17 | 10438.44 | 0.57 | 0.96 | 0.17 | 0.67 | 0.5 | 10 | 315.8343 | 432.1385 | 390.8958 | 315834.334 | 432138.4694 | 1.1697e-06 | 0.41917 | 390895.7804
4 | 95 | CONCLUIDO | 5.0706 | 19.72 | 16.17 | 33.46 | 0.46 | 29 | 191.78 | 53.44 | 5 | 27 | 38.35 | 23887.36 | 190.17 | 1323.99 | 45.36 | 27.17 | 9221.69 | 0.6 | 0.96 | 0.15 | 0.58 | 0.5 | 10 | 300.7858 | 411.5484 | 372.2708 | 300785.791 | 411548.389 | 1.193e-06 | 0.41083 | 372270.7884
5 | 95 | CONCLUIDO | 5.1642 | 19.36 | 16.04 | 41.84 | 0.55 | 23 | 193.32 | 53.44 | 6 | 21 | 38.89 | 24076.95 | 182.22 | 1323.94 | 41.12 | 27.17 | 7132.99 | 0.66 | 0.97 | 0.15 | 0.45 | 0.5 | 10 | 286.249 | 391.6586 | 354.2792 | 286249.0373 | 391658.5613 | 1.215e-06 | 0.40333 | 354279.2179
6 | 95 | CONCLUIDO | 5.2296 | 19.12 | 15.95 | 50.36 | 0.64 | 19 | 194.86 | 53.44 | 7 | 17 | 39.43 | 24267.28 | 173.45 | 1324.01 | 38.13 | 27.17 | 5658.36 | 0.71 | 0.97 | 0.14 | 0.35 | 0.5 | 10 | 273.06 | 373.6128 | 337.9557 | 273060.0114 | 373612.7541 | 1.2304e-06 | 0.39833 | 337955.6772
7 | 95 | CONCLUIDO | 5.2732 | 18.96 | 15.9 | 59.62 | 0.72 | 16 | 196.41 | 53.44 | 8 | 13 | 39.98 | 24458.36 | 164.55 | 1323.94 | 36.75 | 27.17 | 4984.93 | 0.74 | 0.98 | 0.13 | 0.31 | 0.5 | 10 | 261.3533 | 357.595 | 323.4667 | 261353.2503 | 357595.0472 | 1.2407e-06 | 0.395 | 323466.6778
8 | 95 | CONCLUIDO | 5.2844 | 18.92 | 15.9 | 63.59 | 0.81 | 15 | 197.97 | 53.44 | 9 | 1 | 40.53 | 24650.18 | 161.37 | 1323.94 | 36.11 | 27.17 | 4669.31 | 0.75 | 0.98 | 0.15 | 0.3 | 0.5 | 10 | 257.528 | 352.3612 | 318.7323 | 257527.9887 | 352361.1555 | 1.2433e-06 | 0.39417 | 318732.3013
9 | 95 | CONCLUIDO | 5.2839 | 18.93 | 15.9 | 63.59 | 0.89 | 15 | 199.53 | 53.44 | 10 | 0 | 41.1 | 24842.77 | 162.54 | 1323.94 | 36.13 | 27.17 | 4679.18 | 0.75 | 0.98 | 0.15 | 0.3 | 0.5 | 10 | 258.7579 | 354.044 | 320.2545 | 258757.9138 | 354043.9933 | 1.2432e-06 | 0.39437 | 320254.5315

## RESULTADOS_9
Unnamed: 0 | Volume de calda [L] | STATUS | Capacidade operacional [ha/h] | Tempo de missao [h] | Tempo util [h] | Tempo por voo [min] | Autonomia Projetada [h] | N° Voos | MTOW [kg] | Massa Estrutura [kg] | Combustível [kg] | Abastecimentos | Massa gerador | Potência gerador [W] | Combustível consumido [L] | Calda cons [L] | Distância percorrida [km] | Distância Pulverizando [km] | RTL ACUMULADO[m] | EOC [km/km] | EOC [h/h] | Tempo de manobra [h] | Tempo rtl_rtw [h] | V pulv [m/s] | V desloc [m/s] | Preço Total por ha Simples [R$/ha] | Preço Total por ha Presumido [R$/ha] | Preço Total por ha Real [R$/ha] | Preço Total Simples [R$] | Preço Total Presumido [R$] | Prod CAPEX [ha/h/R$] | Dias Trabalhados | Preço Total Real [R$]
0 | 55 | CONCLUIDO | 4.3115 | 23.19 | 18.12 | 8.7 | 0.15 | 125 | 116.05 | 43.4 | 1 | 123 | 16.65 | 14546.17 | 172.23 | 1324.03 | 106.21 | 27.17 | 39167.77 | 0.26 | 0.86 | 0.31 | 2.53 | 0.5 | 10 | 319.5941 | 437.2828 | 395.5491 | 319594.1207 | 437282.7754 | 1.0974e-06 | 0.48313 | 395549.1211
1 | 55 | CONCLUIDO | 4.9929 | 20.03 | 16.65 | 18.5 | 0.3 | 54 | 117.34 | 43.4 | 2 | 52 | 16.94 | 14705.49 | 147.64 | 1324.02 | 60.26 | 27.17 | 16549.77 | 0.45 | 0.93 | 0.19 | 1.06 | 0.5 | 10 | 242.4866 | 331.7809 | 300.1162 | 242486.5992 | 331780.8628 | 1.2709e-06 | 0.41729 | 300116.1629
2 | 55 | CONCLUIDO | 5.2236 | 19.14 | 16.27 | 29.58 | 0.45 | 33 | 118.63 | 43.4 | 3 | 31 | 17.23 | 14865.24 | 132.53 | 1323.94 | 48.29 | 27.17 | 10669.01 | 0.56 | 0.95 | 0.17 | 0.68 | 0.5 | 10 | 214.3991 | 293.3504 | 265.3534 | 214399.1434 | 293350.3666 | 1.3296e-06 | 0.39875 | 265353.4193
3 | 55 | CONCLUIDO | 5.3073 | 18.84 | 16.14 | 37.24 | 0.59 | 26 | 119.93 | 43.4 | 4 | 0 | 17.53 | 15025.44 | 122.67 | 1323.98 | 43.27 | 27.17 | 8193.64 | 0.63 | 0.96 | 0.18 | 0.54 | 0.5 | 10 | 200.3585 | 274.1394 | 247.9759 | 200358.5119 | 274139.3552 | 1.3509e-06 | 0.3925 | 247975.8799

## resultados
Unnamed: 0 | Volume de calda [L] | STATUS | Capacidade operacional [ha/h] | Tempo de missao [h] | Tempo util [h] | Tempo por voo [min] | Autonomia Projetada [h] | N° Voos | MTOW [kg] | Massa Estrutura [kg] | Combustível [kg] | Abastecimentos | Massa gerador | Potência gerador [W] | Combustível consumido [L] | Calda cons [L] | Distância percorrida [km] | Distância Pulverizando [km] | RTL ACUMULADO[m] | EOC [km/km] | EOC [h/h] | Tempo de manobra [h] | Tempo rtl_rtw [h] | V pulv [m/s] | V desloc [m/s]
0 | 100 | CONCLUIDO | 3.3817 | 29.57 | 19.55 | 6.08 | 0.09 | 193 | 194.77 | 54.38 | 1 | 191 | 39.4 | 24256.19 | 267.69 | 1324.28 | 150.81 | 27.17 | 61126.47 | 0.18 | 0.79 | 0.41 | 3.95 | 0.5 | 10
1 | 100 | CONCLUIDO | 4.3361 | 23.06 | 17.28 | 12.34 | 0.18 | 84 | 196.32 | 54.38 | 2 | 82 | 39.95 | 24447.22 | 230.73 | 1323.97 | 79.81 | 27.17 | 26171.73 | 0.34 | 0.9 | 0.24 | 1.68 | 0.5 | 10
2 | 100 | CONCLUIDO | 4.7148 | 21.21 | 16.63 | 18.83 | 0.27 | 53 | 197.88 | 54.38 | 3 | 51 | 40.5 | 24639 | 216.58 | 1323.94 | 59.48 | 27.17 | 16164.76 | 0.46 | 0.93 | 0.2 | 1.04 | 0.5 | 10
3 | 100 | CONCLUIDO | 4.9233 | 20.31 | 16.32 | 25.76 | 0.36 | 38 | 199.44 | 54.38 | 4 | 36 | 41.06 | 24831.54 | 206.66 | 1324.04 | 49.5 | 27.17 | 11248.4 | 0.55 | 0.95 | 0.17 | 0.72 | 0.5 | 10
4 | 100 | CONCLUIDO | 5.0314 | 19.88 | 16.19 | 32.38 | 0.44 | 30 | 201.01 | 54.38 | 5 | 28 | 41.63 | 25024.84 | 199.44 | 1324.03 | 45.9 | 27.17 | 9486.91 | 0.59 | 0.96 | 0.16 | 0.6 | 0.5 | 10
5 | 100 | CONCLUIDO | 5.1247 | 19.51 | 16.06 | 40.16 | 0.53 | 24 | 202.58 | 54.38 | 6 | 22 | 42.2 | 25218.93 | 191.28 | 1323.96 | 41.8 | 27.17 | 7467.69 | 0.65 | 0.97 | 0.15 | 0.47 | 0.5 | 10
6 | 100 | CONCLUIDO | 5.1908 | 19.26 | 15.97 | 47.91 | 0.61 | 20 | 204.16 | 54.38 | 7 | 18 | 42.78 | 25413.94 | 183.35 | 1323.94 | 38.96 | 27.17 | 6067.94 | 0.7 | 0.97 | 0.14 | 0.38 | 0.5 | 10
7 | 100 | CONCLUIDO | 5.237 | 19.1 | 15.92 | 56.18 | 0.69 | 17 | 205.75 | 54.38 | 8 | 15 | 43.37 | 25609.61 | 175.32 | 1323.95 | 37.37 | 27.17 | 5289.33 | 0.73 | 0.98 | 0.13 | 0.32 | 0.5 | 10
8 | 100 | CONCLUIDO | 5.262 | 19 | 15.9 | 63.62 | 0.77 | 15 | 207.34 | 54.38 | 9 | 5 | 43.96 | 25806.1 | 167.47 | 1323.97 | 36.66 | 27.17 | 4943.34 | 0.74 | 0.98 | 0.14 | 0.31 | 0.5 | 10
9 | 100 | CONCLUIDO | 5.262 | 19 | 15.9 | 63.62 | 0.85 | 15 | 208.94 | 54.38 | 10 | 0 | 44.56 | 26003.41 | 168.38 | 1323.94 | 36.42 | 27.17 | 4821.92 | 0.75 | 0.98 | 0.15 | 0.31 | 0.5 | 10
0 | 40 | CONCLUIDO | 4.6762 | 21.38 | 17.57 | 10.65 | 0.2 | 99 | 89.87 | 37.55 | 1 | 97 | 11.32 | 11317.98 | 136.4 | 1324.08 | 89.17 | 27.17 | 30776.05 | 0.3 | 0.88 | 0.26 | 1.98 | 0.5 | 10
1 | 40 | CONCLUIDO | 5.2363 | 19.1 | 16.38 | 23.98 | 0.39 | 41 | 91.1 | 37.55 | 2 | 39 | 11.54 | 11468.97 | 111.62 | 1323.98 | 51.68 | 27.17 | 12321.28 | 0.53 | 0.95 | 0.17 | 0.79 | 0.5 | 10
2 | 40 | CONCLUIDO | 5.2958 | 18.88 | 16.28 | 27.91 | 0.57 | 35 | 92.32 | 37.55 | 3 | 0 | 11.77 | 11620.34 | 106.54 | 1323.95 | 47.66 | 27.17 | 10340.95 | 0.57 | 0.95 | 0.19 | 0.69 | 0.5 | 10
0 | 30 | CONCLUIDO | 4.94 | 20.24 | 17.17 | 13.04 | 0.24 | 79 | 71.52 | 32.27 | 1 | 77 | 8.25 | 9054.6 | 108.52 | 1324.04 | 76.4 | 27.17 | 24492.93 | 0.36 | 0.9 | 0.23 | 1.58 | 0.5 | 10
1 | 30 | CONCLUIDO | 5.226 | 19.14 | 16.58 | 21.62 | 0.48 | 46 | 72.7 | 32.27 | 2 | 0 | 8.43 | 9200.25 | 94.47 | 1324.01 | 56.12 | 27.17 | 14520.11 | 0.48 | 0.94 | 0.24 | 0.98 | 0.5 | 10
0 | 15 | CONCLUIDO | 4.9422 | 20.23 | 17.54 | 11.69 | 0.43 | 90 | 39.78 | 19.54 | 1 | 0 | 4.24 | 5140 | 68.5 | 1324.12 | 84.26 | 27.17 | 28369.48 | 0.32 | 0.89 | 0.37 | 1.94 | 0.5 | 10
0 | 70 | CONCLUIDO | 3.9831 | 25.11 | 18.6 | 7.54 | 0.12 | 148 | 141.81 | 47.83 | 1 | 146 | 22.98 | 17723.39 | 204.68 | 1324.24 | 121.2 | 27.17 | 46549.09 | 0.22 | 0.84 | 0.34 | 3.01 | 0.5 | 10
1 | 70 | CONCLUIDO | 4.7637 | 20.99 | 16.89 | 15.59 | 0.25 | 65 | 143.17 | 47.83 | 2 | 63 | 23.34 | 17891.86 | 177.41 | 1324.08 | 67.54 | 27.17 | 20134.2 | 0.4 | 0.92 | 0.21 | 1.29 | 0.5 | 10
2 | 70 | CONCLUIDO | 5.0642 | 19.75 | 16.36 | 24.54 | 0.37 | 40 | 144.54 | 47.83 | 3 | 38 | 23.71 | 18060.85 | 163.41 | 1324 | 51.01 | 27.17 | 11992.83 | 0.53 | 0.95 | 0.17 | 0.77 | 0.5 | 10
3 | 70 | CONCLUIDO | 5.1976 | 19.24 | 16.17 | 33.46 | 0.49 | 29 | 145.92 | 47.83 | 4 | 27 | 24.09 | 18230.35 | 151.6 | 1324 | 45.38 | 27.17 | 9232.29 | 0.6 | 0.96 | 0.16 | 0.58 | 0.5 | 10
4 | 70 | CONCLUIDO | 5.2923 | 18.9 | 16.03 | 43.72 | 0.6 | 22 | 147.3 | 47.83 | 5 | 13 | 24.47 | 18400.38 | 139.69 | 1323.94 | 40.79 | 27.17 | 6974.76 | 0.67 | 0.97 | 0.15 | 0.44 | 0.5 | 10
5 | 70 | CONCLUIDO | 5.315 | 18.81 | 16.01 | 48.03 | 0.71 | 20 | 148.68 | 47.83 | 6 | 0 | 24.85 | 18570.94 | 137.96 | 1323.96 | 39.53 | 27.17 | 6353.65 | 0.69 | 0.97 | 0.16 | 0.41 | 0.5 | 10
0 | 90 | CONCLUIDO | 3.5736 | 27.98 | 19.23 | 6.48 | 0.1 | 178 | 176.73 | 52.44 | 1 | 176 | 33.29 | 22031.19 | 246.62 | 1324.15 | 141.13 | 27.17 | 56363.31 | 0.19 | 0.81 | 0.39 | 3.64 | 0.5 | 10
1 | 90 | CONCLUIDO | 4.4754 | 22.34 | 17.15 | 13.19 | 0.2 | 78 | 178.21 | 52.44 | 2 | 76 | 33.77 | 22213.89 | 213.67 | 1323.95 | 75.89 | 27.17 | 24244.11 | 0.36 | 0.91 | 0.23 | 1.56 | 0.5 | 10
2 | 90 | CONCLUIDO | 4.8273 | 20.72 | 16.55 | 20.27 | 0.3 | 49 | 179.7 | 52.44 | 3 | 47 | 34.26 | 22397.24 | 199.82 | 1323.94 | 57.15 | 27.17 | 15018.15 | 0.48 | 0.94 | 0.18 | 0.96 | 0.5 | 10
3 | 90 | CONCLUIDO | 5.0453 | 19.82 | 16.16 | 27.7 | 0.39 | 35 | 181.19 | 52.44 | 4 | 33 | 34.75 | 22581.25 | 187.73 | 1323.94 | 44.89 | 27.17 | 8957.48 | 0.61 | 0.96 | 0.14 | 0.56 | 0.5 | 10
4 | 90 | CONCLUIDO | 5.1277 | 19.5 | 16.12 | 35.83 | 0.49 | 27 | 182.69 | 52.44 | 5 | 25 | 35.25 | 22766.06 | 181.04 | 1323.98 | 43.61 | 27.17 | 8357.73 | 0.62 | 0.96 | 0.15 | 0.53 | 0.5 | 10
5 | 90 | CONCLUIDO | 5.2028 | 19.22 | 16.02 | 43.68 | 0.58 | 22 | 184.19 | 52.44 | 6 | 20 | 35.75 | 22951.43 | 171.96 | 1323.99 | 40.29 | 27.17 | 6720.97 | 0.67 | 0.97 | 0.15 | 0.42 | 0.5 | 10
6 | 90 | CONCLUIDO | 5.2536 | 19.03 | 15.97 | 53.25 | 0.67 | 18 | 185.7 | 52.44 | 7 | 16 | 36.26 | 23137.49 | 162.62 | 1323.96 | 39.67 | 27.17 | 6433.35 | 0.68 | 0.97 | 0.13 | 0.38 | 0.5 | 10
7 | 90 | CONCLUIDO | 5.2917 | 18.9 | 15.91 | 59.66 | 0.76 | 16 | 187.22 | 52.44 | 8 | 0 | 36.78 | 23324.24 | 157.04 | 1323.94 | 36.47 | 27.17 | 4844.19 | 0.75 | 0.98 | 0.15 | 0.31 | 0.5 | 10
0 | 10 | CONCLUIDO | 4.6259 | 21.62 | 18.48 | 8.28 | 0.64 | 134 | 26.11 | 12.1 | 1 | 0 | 3.01 | 3454.41 | 53.92 | 1324.26 | 111.75 | 27.17 | 41891.88 | 0.24 | 0.84 | 0.5 | 2.88 | 0.5 | 10
0 | 45 | CONCLUIDO | 4.5514 | 21.97 | 17.76 | 9.87 | 0.18 | 108 | 98.71 | 39.72 | 1 | 106 | 12.99 | 12407.75 | 148.9 | 1324.06 | 94.7 | 27.17 | 33500.44 | 0.29 | 0.87 | 0.28 | 2.17 | 0.5 | 10
1 | 45 | CONCLUIDO | 5.1473 | 19.43 | 16.49 | 21.51 | 0.35 | 46 | 99.95 | 39.72 | 2 | 44 | 13.24 | 12561.45 | 124.81 | 1323.97 | 55.32 | 27.17 | 14115.58 | 0.49 | 0.94 | 0.18 | 0.9 | 0.5 | 10
2 | 45 | CONCLUIDO | 5.3048 | 18.85 | 16.23 | 31.4 | 0.52 | 31 | 101.2 | 39.72 | 3 | 1 | 13.49 | 12715.54 | 112.31 | 1324.02 | 45.81 | 27.17 | 9437.73 | 0.59 | 0.96 | 0.19 | 0.63 | 0.5 | 10
3 | 45 | CONCLUIDO | 5.3044 | 18.85 | 16.23 | 31.41 | 0.69 | 31 | 102.45 | 39.72 | 4 | 0 | 13.74 | 12870.03 | 113.56 | 1324.02 | 45.83 | 27.17 | 9449.46 | 0.59 | 0.96 | 0.19 | 0.63 | 0.5 | 10
0 | 60 | CONCLUIDO | 4.1963 | 23.83 | 18.3 | 8.26 | 0.14 | 133 | 124.63 | 45 | 1 | 131 | 18.64 | 15605.44 | 183.32 | 1324.12 | 111.8 | 27.17 | 41925.12 | 0.24 | 0.85 | 0.32 | 2.7 | 0.5 | 10
1 | 60 | CONCLUIDO | 4.9124 | 20.36 | 16.74 | 17.32 | 0.28 | 58 | 125.95 | 45 | 2 | 56 | 18.95 | 15767.7 | 158.31 | 1324.05 | 63.04 | 27.17 | 17916.96 | 0.43 | 0.93 | 0.2 | 1.15 | 0.5 | 10
2 | 60 | CONCLUIDO | 5.2152 | 19.17 | 16.15 | 27.68 | 0.42 | 35 | 127.27 | 45 | 3 | 33 | 19.27 | 15930.42 | 141.33 | 1323.96 | 44.44 | 27.17 | 8733.81 | 0.61 | 0.96 | 0.15 | 0.55 | 0.5 | 10
3 | 60 | CONCLUIDO | 5.3034 | 18.86 | 16.08 | 38.6 | 0.55 | 25 | 128.59 | 45 | 4 | 19 | 19.59 | 16093.6 | 129.6 | 1324.01 | 42.5 | 27.17 | 7814.23 | 0.64 | 0.97 | 0.15 | 0.49 | 0.5 | 10
4 | 60 | CONCLUIDO | 5.3061 | 18.85 | 16.1 | 40.25 | 0.68 | 24 | 129.92 | 45 | 5 | 0 | 19.92 | 16257.24 | 128.42 | 1323.94 | 42.25 | 27.17 | 7694.37 | 0.64 | 0.96 | 0.17 | 0.51 | 0.5 | 10
0 | 80 | CONCLUIDO | 3.7755 | 26.49 | 18.91 | 6.96 | 0.11 | 163 | 159.12 | 50.28 | 1 | 161 | 27.84 | 19859.16 | 225.59 | 1324.15 | 131.1 | 27.17 | 51424.13 | 0.21 | 0.82 | 0.36 | 3.31 | 0.5 | 10
1 | 80 | CONCLUIDO | 4.6266 | 21.61 | 17 | 14.37 | 0.22 | 71 | 160.54 | 50.28 | 2 | 69 | 28.26 | 20034.4 | 195.51 | 1323.98 | 70.97 | 27.17 | 21816.64 | 0.38 | 0.91 | 0.22 | 1.41 | 0.5 | 10
2 | 80 | CONCLUIDO | 4.9381 | 20.25 | 16.48 | 21.97 | 0.33 | 45 | 161.97 | 50.28 | 3 | 43 | 28.69 | 20210.21 | 182.25 | 1323.96 | 54.65 | 27.17 | 13789.21 | 0.5 | 0.94 | 0.18 | 0.88 | 0.5 | 10
3 | 80 | CONCLUIDO | 5.0999 | 19.61 | 16.25 | 30.47 | 0.43 | 32 | 163.4 | 50.28 | 4 | 30 | 29.12 | 20386.62 | 172.06 | 1323.96 | 47.86 | 27.17 | 10459.3 | 0.57 | 0.96 | 0.16 | 0.66 | 0.5 | 10
4 | 80 | CONCLUIDO | 5.2217 | 19.15 | 16.05 | 40.13 | 0.54 | 24 | 164.83 | 50.28 | 5 | 22 | 29.55 | 20563.61 | 160.71 | 1324 | 41.59 | 27.17 | 7362.84 | 0.65 | 0.97 | 0.14 | 0.46 | 0.5 | 10
5 | 80 | CONCLUIDO | 5.2947 | 18.89 | 15.95 | 50.37 | 0.64 | 19 | 166.27 | 50.28 | 6 | 15 | 29.99 | 20741.2 | 150.24 | 1323.94 | 38.14 | 27.17 | 5664 | 0.71 | 0.97 | 0.14 | 0.36 | 0.5 | 10
6 | 80 | CONCLUIDO | 5.3074 | 18.84 | 15.94 | 53.12 | 0.74 | 18 | 167.72 | 50.28 | 7 | 0 | 30.44 | 20919.39 | 147.14 | 1323.99 | 37.51 | 27.17 | 5354.39 | 0.72 | 0.97 | 0.15 | 0.34 | 0.5 | 10
0 | 35 | CONCLUIDO | 4.7974 | 20.84 | 17.4 | 11.6 | 0.22 | 90 | 80.84 | 35.1 | 1 | 88 | 9.74 | 10204.21 | 123.42 | 1324.11 | 83.63 | 27.17 | 28054.64 | 0.32 | 0.89 | 0.26 | 1.81 | 0.5 | 10
1 | 35 | CONCLUIDO | 5.2572 | 19.02 | 16.44 | 24.66 | 0.43 | 40 | 82.04 | 35.1 | 2 | 5 | 9.94 | 10352.53 | 100.84 | 1324.05 | 52.34 | 27.17 | 12657 | 0.52 | 0.95 | 0.22 | 0.85 | 0.5 | 10
2 | 35 | CONCLUIDO | 5.2663 | 18.99 | 16.43 | 25.27 | 0.63 | 39 | 83.25 | 35.1 | 3 | 0 | 10.15 | 10501.19 | 101.87 | 1324.07 | 51.69 | 27.17 | 12339.35 | 0.53 | 0.95 | 0.22 | 0.83 | 0.5 | 10
0 | 50 | CONCLUIDO | 4.4252 | 22.6 | 17.96 | 9.21 | 0.16 | 117 | 107.41 | 41.65 | 1 | 115 | 14.77 | 13481.73 | 160.93 | 1324.13 | 101.21 | 27.17 | 36708.63 | 0.27 | 0.87 | 0.29 | 2.37 | 0.5 | 10
1 | 50 | CONCLUIDO | 5.0687 | 19.73 | 16.58 | 19.9 | 0.32 | 50 | 108.68 | 41.65 | 2 | 48 | 15.03 | 13638.32 | 136.74 | 1324 | 57.89 | 27.17 | 15384.12 | 0.47 | 0.94 | 0.19 | 0.99 | 0.5 | 10
2 | 50 | CONCLUIDO | 5.2913 | 18.9 | 16.2 | 32.39 | 0.48 | 30 | 109.96 | 41.65 | 3 | 25 | 15.31 | 13795.21 | 120 | 1323.96 | 45.83 | 27.17 | 9453.29 | 0.59 | 0.96 | 0.16 | 0.6 | 0.5 | 10
3 | 50 | CONCLUIDO | 5.3082 | 18.84 | 16.18 | 34.67 | 0.63 | 28 | 111.23 | 41.65 | 4 | 0 | 15.58 | 13952.52 | 118.43 | 1323.94 | 44.43 | 27.17 | 8763.08 | 0.61 | 0.96 | 0.19 | 0.59 | 0.5 | 10
0 | 25 | CONCLUIDO | 5.0915 | 19.64 | 16.91 | 15.15 | 0.28 | 67 | 61.76 | 28.92 | 1 | 62 | 6.84 | 7851.41 | 91.79 | 1324.07 | 68.2 | 27.17 | 20450.66 | 0.4 | 0.92 | 0.22 | 1.32 | 0.5 | 10
1 | 25 | CONCLUIDO | 5.1852 | 19.29 | 16.74 | 18.6 | 0.55 | 54 | 62.92 | 28.92 | 2 | 0 | 7 | 7994.37 | 87.95 | 1324.01 | 60.77 | 27.17 | 16804.9 | 0.45 | 0.93 | 0.26 | 1.15 | 0.5 | 10
0 | 85 | CONCLUIDO | 3.6686 | 27.26 | 19.09 | 6.7 | 0.11 | 171 | 167.88 | 51.39 | 1 | 169 | 30.49 | 20939.59 | 236.35 | 1324.06 | 136.41 | 27.17 | 54036.36 | 0.2 | 0.81 | 0.38 | 3.49 | 0.5 | 10
1 | 85 | CONCLUIDO | 4.5438 | 22.01 | 17.09 | 13.68 | 0.21 | 75 | 169.33 | 51.39 | 2 | 73 | 30.94 | 21118.46 | 204.86 | 1323.98 | 74.07 | 27.17 | 23349.19 | 0.37 | 0.91 | 0.23 | 1.5 | 0.5 | 10
2 | 85 | CONCLUIDO | 4.8817 | 20.48 | 16.52 | 21.09 | 0.31 | 47 | 170.79 | 51.39 | 3 | 45 | 31.4 | 21297.94 | 191.08 | 1324.01 | 56.12 | 27.17 | 14514.46 | 0.48 | 0.94 | 0.18 | 0.92 | 0.5 | 10
3 | 85 | CONCLUIDO | 5.0423 | 19.83 | 16.31 | 28.78 | 0.41 | 34 | 172.25 | 51.39 | 4 | 32 | 31.86 | 21478.05 | 181.89 | 1324.04 | 49.54 | 27.17 | 11287.03 | 0.55 | 0.95 | 0.17 | 0.71 | 0.5 | 10
4 | 85 | CONCLUIDO | 5.1659 | 19.36 | 16.1 | 37.16 | 0.51 | 26 | 173.71 | 51.39 | 5 | 24 | 32.32 | 21658.78 | 171.4 | 1323.94 | 43.2 | 27.17 | 8155.99 | 0.63 | 0.96 | 0.15 | 0.51 | 0.5 | 10
5 | 85 | CONCLUIDO | 5.2406 | 19.08 | 16 | 45.71 | 0.61 | 21 | 175.18 | 51.39 | 6 | 19 | 32.79 | 21840.16 | 161.19 | 1323.96 | 39.86 | 27.17 | 6511.36 | 0.68 | 0.97 | 0.14 | 0.4 | 0.5 | 10
6 | 85 | CONCLUIDO | 5.2958 | 18.88 | 15.93 | 56.24 | 0.7 | 17 | 176.66 | 51.39 | 7 | 7 | 33.27 | 22022.17 | 153.03 | 1323.96 | 37.63 | 27.17 | 5420.28 | 0.72 | 0.98 | 0.14 | 0.34 | 0.5 | 10
7 | 85 | CONCLUIDO | 5.2923 | 18.9 | 15.95 | 56.28 | 0.8 | 17 | 178.14 | 51.39 | 8 | 0 | 33.75 | 22204.83 | 153.56 | 1323.94 | 37.83 | 27.17 | 5518.75 | 0.72 | 0.97 | 0.15 | 0.35 | 0.5 | 10
0 | 20 | CONCLUIDO | 5.0958 | 19.62 | 17.05 | 15.04 | 0.34 | 68 | 51.33 | 24.83 | 1 | 1 | 5.51 | 6564.78 | 78.66 | 1324.07 | 69.72 | 27.17 | 21208.44 | 0.39 | 0.91 | 0.31 | 1.45 | 0.5 | 10
1 | 20 | CONCLUIDO | 5.094 | 19.63 | 17.05 | 15.05 | 0.66 | 68 | 52.47 | 24.83 | 2 | 0 | 5.64 | 6705.1 | 80.2 | 1324.09 | 69.92 | 27.17 | 21306.8 | 0.39 | 0.91 | 0.31 | 1.46 | 0.5 | 10
0 | 65 | CONCLUIDO | 4.0955 | 24.42 | 18.43 | 7.9 | 0.13 | 140 | 133.21 | 46.47 | 1 | 138 | 20.75 | 16663.42 | 193.78 | 1324.1 | 115.55 | 27.17 | 43762.99 | 0.24 | 0.84 | 0.33 | 2.83 | 0.5 | 10
1 | 65 | CONCLUIDO | 4.8324 | 20.69 | 16.83 | 16.28 | 0.26 | 62 | 134.55 | 46.47 | 2 | 60 | 21.09 | 16828.84 | 168.31 | 1324.07 | 65.69 | 27.17 | 19223.08 | 0.41 | 0.92 | 0.21 | 1.23 | 0.5 | 10
2 | 65 | CONCLUIDO | 5.1195 | 19.53 | 16.32 | 25.77 | 0.39 | 38 | 135.9 | 46.47 | 3 | 36 | 21.43 | 16994.64 | 153.32 | 1323.97 | 49.63 | 27.17 | 11312.38 | 0.55 | 0.95 | 0.17 | 0.72 | 0.5 | 10
3 | 65 | CONCLUIDO | 5.2526 | 19.04 | 16.12 | 35.83 | 0.52 | 27 | 137.25 | 46.47 | 4 | 25 | 21.78 | 17160.92 | 141.13 | 1323.94 | 43.89 | 27.17 | 8499.22 | 0.62 | 0.96 | 0.15 | 0.53 | 0.5 | 10
4 | 65 | CONCLUIDO | 5.3137 | 18.82 | 16.04 | 43.75 | 0.64 | 22 | 138.6 | 46.47 | 5 | 1 | 22.13 | 17327.69 | 133.11 | 1323.94 | 40.41 | 27.17 | 6783.47 | 0.67 | 0.97 | 0.17 | 0.45 | 0.5 | 10
5 | 65 | CONCLUIDO | 5.3127 | 18.82 | 16.04 | 43.76 | 0.76 | 22 | 139.95 | 46.47 | 6 | 0 | 22.49 | 17494.97 | 134.3 | 1323.99 | 40.44 | 27.17 | 6796.99 | 0.67 | 0.97 | 0.17 | 0.45 | 0.5 | 10
0 | 75 | CONCLUIDO | 3.8738 | 25.81 | 18.77 | 7.22 | 0.12 | 156 | 150.44 | 49.1 | 1 | 154 | 25.34 | 18787.76 | 215.37 | 1324.06 | 126.76 | 27.17 | 49286.67 | 0.21 | 0.83 | 0.35 | 3.18 | 0.5 | 10
1 | 75 | CONCLUIDO | 4.698 | 21.29 | 16.93 | 14.94 | 0.23 | 68 | 151.83 | 49.1 | 2 | 66 | 25.73 | 18959.54 | 186.52 | 1324.03 | 68.8 | 27.17 | 20746.5 | 0.39 | 0.92 | 0.21 | 1.34 | 0.5 | 10
2 | 75 | CONCLUIDO | 4.9917 | 20.03 | 16.44 | 22.94 | 0.35 | 43 | 153.23 | 49.1 | 3 | 41 | 26.13 | 19131.85 | 173.19 | 1324.08 | 53.56 | 27.17 | 13255.08 | 0.51 | 0.94 | 0.18 | 0.85 | 0.5 | 10
3 | 75 | CONCLUIDO | 5.1598 | 19.38 | 16.19 | 32.38 | 0.46 | 30 | 154.63 | 49.1 | 4 | 28 | 26.53 | 19304.72 | 161.62 | 1323.94 | 45.85 | 27.17 | 9464.43 | 0.59 | 0.96 | 0.16 | 0.59 | 0.5 | 10
4 | 75 | CONCLUIDO | 5.2592 | 19.01 | 16.04 | 41.83 | 0.57 | 23 | 156.03 | 49.1 | 5 | 21 | 26.94 | 19478.15 | 151.02 | 1323.94 | 40.99 | 27.17 | 7066.6 | 0.66 | 0.97 | 0.14 | 0.44 | 0.5 | 10
5 | 75 | CONCLUIDO | 5.3061 | 18.85 | 15.99 | 50.49 | 0.67 | 19 | 157.44 | 49.1 | 6 | 1 | 27.35 | 19652.13 | 142.98 | 1323.94 | 38.87 | 27.17 | 6027.98 | 0.7 | 0.97 | 0.16 | 0.4 | 0.5 | 10
6 | 75 | CONCLUIDO | 5.3072 | 18.84 | 15.99 | 50.48 | 0.78 | 19 | 158.86 | 49.1 | 7 | 0 | 27.77 | 19826.68 | 144.13 | 1323.94 | 38.76 | 27.17 | 5974.45 | 0.7 | 0.97 | 0.16 | 0.39 | 0.5 | 10
0 | 95 | CONCLUIDO | 3.4728 | 28.8 | 19.4 | 6.26 | 0.1 | 186 | 185.69 | 53.44 | 1 | 184 | 36.26 | 23136.14 | 257.32 | 1324.17 | 146.45 | 27.17 | 58981.3 | 0.19 | 0.8 | 0.4 | 3.81 | 0.5 | 10
1 | 95 | CONCLUIDO | 4.4051 | 22.7 | 17.22 | 12.75 | 0.19 | 81 | 187.21 | 53.44 | 2 | 79 | 36.77 | 23322.88 | 222.24 | 1324.03 | 77.87 | 27.17 | 25218.38 | 0.35 | 0.9 | 0.24 | 1.62 | 0.5 | 10
2 | 95 | CONCLUIDO | 4.7693 | 20.97 | 16.6 | 19.53 | 0.28 | 51 | 188.73 | 53.44 | 3 | 49 | 37.29 | 23510.33 | 208.36 | 1323.94 | 58.84 | 27.17 | 15853.01 | 0.46 | 0.94 | 0.18 | 1.01 | 0.5 | 10
3 | 95 | CONCLUIDO | 4.9713 | 20.12 | 16.27 | 26.38 | 0.37 | 37 | 190.25 | 53.44 | 4 | 35 | 37.82 | 23698.48 | 197.92 | 1323.99 | 47.87 | 27.17 | 10438.44 | 0.57 | 0.96 | 0.17 | 0.67 | 0.5 | 10
4 | 95 | CONCLUIDO | 5.0706 | 19.72 | 16.17 | 33.46 | 0.46 | 29 | 191.78 | 53.44 | 5 | 27 | 38.35 | 23887.36 | 190.17 | 1323.99 | 45.36 | 27.17 | 9221.69 | 0.6 | 0.96 | 0.15 | 0.58 | 0.5 | 10
5 | 95 | CONCLUIDO | 5.1642 | 19.36 | 16.04 | 41.84 | 0.55 | 23 | 193.32 | 53.44 | 6 | 21 | 38.89 | 24076.95 | 182.22 | 1323.94 | 41.12 | 27.17 | 7132.99 | 0.66 | 0.97 | 0.15 | 0.45 | 0.5 | 10
6 | 95 | CONCLUIDO | 5.2296 | 19.12 | 15.95 | 50.36 | 0.64 | 19 | 194.86 | 53.44 | 7 | 17 | 39.43 | 24267.28 | 173.45 | 1324.01 | 38.13 | 27.17 | 5658.36 | 0.71 | 0.97 | 0.14 | 0.35 | 0.5 | 10
7 | 95 | CONCLUIDO | 5.2732 | 18.96 | 15.9 | 59.62 | 0.72 | 16 | 196.41 | 53.44 | 8 | 13 | 39.98 | 24458.36 | 164.55 | 1323.94 | 36.75 | 27.17 | 4984.93 | 0.74 | 0.98 | 0.13 | 0.31 | 0.5 | 10
8 | 95 | CONCLUIDO | 5.2844 | 18.92 | 15.9 | 63.59 | 0.81 | 15 | 197.97 | 53.44 | 9 | 1 | 40.53 | 24650.18 | 161.37 | 1323.94 | 36.11 | 27.17 | 4669.31 | 0.75 | 0.98 | 0.15 | 0.3 | 0.5 | 10
9 | 95 | CONCLUIDO | 5.2839 | 18.93 | 15.9 | 63.59 | 0.89 | 15 | 199.53 | 53.44 | 10 | 0 | 41.1 | 24842.77 | 162.54 | 1323.94 | 36.13 | 27.17 | 4679.18 | 0.75 | 0.98 | 0.15 | 0.3 | 0.5 | 10
0 | 55 | CONCLUIDO | 4.3115 | 23.19 | 18.12 | 8.7 | 0.15 | 125 | 116.05 | 43.4 | 1 | 123 | 16.65 | 14546.17 | 172.23 | 1324.03 | 106.21 | 27.17 | 39167.77 | 0.26 | 0.86 | 0.31 | 2.53 | 0.5 | 10
1 | 55 | CONCLUIDO | 4.9929 | 20.03 | 16.65 | 18.5 | 0.3 | 54 | 117.34 | 43.4 | 2 | 52 | 16.94 | 14705.49 | 147.64 | 1324.02 | 60.26 | 27.17 | 16549.77 | 0.45 | 0.93 | 0.19 | 1.06 | 0.5 | 10
2 | 55 | CONCLUIDO | 5.2236 | 19.14 | 16.27 | 29.58 | 0.45 | 33 | 118.63 | 43.4 | 3 | 31 | 17.23 | 14865.24 | 132.53 | 1323.94 | 48.29 | 27.17 | 10669.01 | 0.56 | 0.95 | 0.17 | 0.68 | 0.5 | 10
3 | 55 | CONCLUIDO | 5.3073 | 18.84 | 16.14 | 37.24 | 0.59 | 26 | 119.93 | 43.4 | 4 | 0 | 17.53 | 15025.44 | 122.67 | 1323.98 | 43.27 | 27.17 | 8193.64 | 0.63 | 0.96 | 0.18 | 0.54 | 0.5 | 10

## gráficos
Selecione o eixo X:
Selecione o eixo Y:
Selecione o eixo Z:
Eixo X | Eixo Y | Eixo Z

## hidden (hidden)
Unnamed: 0
Volume de calda [L]
STATUS
Capacidade operacional [ha/h]
Tempo de missao [h]
Tempo util [h]
Tempo por voo [min]
Autonomia Projetada [h]
N° Voos
MTOW [kg]
Massa Estrutura [kg]
Combustível [kg]
Abastecimentos
Massa gerador
Potência gerador [W]
Combustível consumido [L]
Calda cons [L]
Distância percorrida [km]
Distância Pulverizando [km]
RTL ACUMULADO[m]
EOC [km/km]
EOC [h/h]
Tempo de manobra [h]
Tempo rtl_rtw [h]
V pulv [m/s]
V desloc [m/s]