## RESULTADOS_18
Unnamed: 0 | Volume de calda [L] | STATUS | Capacidade operacional [ha/h] | Tempo de missao [h] | Tempo util [h] | Tempo por voo [min] | Autonomia Projetada [h] | N° Voos | MTOW [kg] | Massa Estrutura [kg] | Combustível [kg] | Abastecimentos | Massa gerador | Potência gerador [W] | Combustível consumido [L] | Calda cons [L] | Distância percorrida [km] | Distância Pulverizando [km] | RTL ACUMULADO[m] | EOC [km/km] | EOC [h/h] | Tempo de manobra [h] | Tempo rtl_rtw [h] | V pulv [m/s] | V desloc [m/s] | Preço Total por ha Simples [R$/ha] | Preço Total por ha Presumido [R$/ha] | Preço Total por ha Real [R$/ha] | Preço Total Simples [R$] | Preço Total Presumido [R$] | Prod CAPEX [ha/h/R$] | Dias Trabalhados | Preço Total Real [R$]
0 | 100 | CONCLUIDO | 2.2889 | 43.69 | 29.66 | 6.01 | 0.09 | 296 | 194.77 | 54.38 | 1 | 294 | 39.4 | 24256.19 | 411.75 | 1314.36 | 231.88 | 40.53 | 93389.9 | 0.17 | 0.74 | 3.86 | 6.08 | 0.5 | 10 | 1371.6303 | 1876.7251 | 1697.6131 | 1371630.3266 | 1876725.1249 | 5.3426e-07 | 0.91021 | 1697613.113
1 | 100 | CONCLUIDO | 2.9609 | 33.77 | 26.2 | 12.09 | 0.18 | 130 | 196.32 | 54.38 | 2 | 128 | 39.95 | 24447.22 | 358.73 | 1314.13 | 124.48 | 40.53 | 40517.83 | 0.33 | 0.83 | 3.57 | 2.62 | 0.5 | 10 | 928.3301 | 1270.1821 | 1148.9577 | 928330.0576 | 1270182.1398 | 6.9112e-07 | 0.70354 | 1148957.7391
2 | 100 | CONCLUIDO | 3.2293 | 30.97 | 25.22 | 18.23 | 0.27 | 83 | 197.88 | 54.38 | 3 | 81 | 40.5 | 24639 | 340.39 | 1314.18 | 93.99 | 40.53 | 25510.09 | 0.43 | 0.87 | 3.49 | 1.64 | 0.5 | 10 | 811.3342 | 1110.1033 | 1004.1566 | 811334.224 | 1110103.2788 | 7.5377e-07 | 0.64521 | 1004156.5799
3 | 100 | CONCLUIDO | 3.3753 | 29.63 | 24.78 | 24.78 | 0.36 | 60 | 199.44 | 54.38 | 4 | 58 | 41.06 | 24831.54 | 329.64 | 1314.04 | 79.69 | 40.53 | 18473.45 | 0.51 | 0.88 | 3.47 | 1.2 | 0.5 | 10 | 755.0826 | 1033.1373 | 934.5361 | 755082.5842 | 1033137.3036 | 7.8785e-07 | 0.61729 | 934536.1294
4 | 100 | CONCLUIDO | 3.4669 | 28.84 | 24.5 | 31.28 | 0.44 | 47 | 201.01 | 54.38 | 5 | 45 | 41.63 | 25024.84 | 320.94 | 1314.05 | 71.27 | 40.53 | 14330.35 | 0.57 | 0.89 | 3.44 | 0.92 | 0.5 | 10 | 719.1051 | 983.9113 | 890.0082 | 719105.0595 | 983911.267 | 8.0923e-07 | 0.60083 | 890008.1566
5 | 100 | CONCLUIDO | 3.5245 | 28.37 | 24.34 | 37.44 | 0.53 | 39 | 202.58 | 54.38 | 6 | 37 | 42.2 | 25218.93 | 313.69 | 1314.05 | 66.26 | 40.53 | 11865.66 | 0.61 | 0.9 | 3.43 | 0.76 | 0.5 | 10 | 694.8289 | 950.6955 | 859.9624 | 694828.8506 | 950695.4871 | 8.2267e-07 | 0.59104 | 859962.4441
6 | 100 | CONCLUIDO | 3.5699 | 28.01 | 24.21 | 44.02 | 0.61 | 33 | 204.16 | 54.38 | 7 | 31 | 42.78 | 25413.94 | 306.76 | 1314 | 62.35 | 40.53 | 9938.53 | 0.65 | 0.9 | 3.42 | 0.64 | 0.5 | 10 | 674.3609 | 922.6904 | 834.6301 | 674360.9284 | 922690.373 | 8.3327e-07 | 0.58354 | 834630.0988
7 | 100 | CONCLUIDO | 3.6078 | 27.72 | 24.11 | 51.67 | 0.69 | 28 | 205.75 | 54.38 | 8 | 26 | 43.37 | 25609.61 | 299.96 | 1314.03 | 59.3 | 40.53 | 8436.55 | 0.68 | 0.91 | 3.41 | 0.54 | 0.5 | 10 | 656.209 | 897.854 | 812.1641 | 656208.9542 | 897854.0411 | 8.4211e-07 | 0.5775 | 812164.1115
8 | 100 | CONCLUIDO | 3.6297 | 27.55 | 24.06 | 57.75 | 0.77 | 25 | 207.34 | 54.38 | 9 | 23 | 43.96 | 25806.1 | 294.42 | 1314.01 | 57.79 | 40.53 | 7699.8 | 0.7 | 0.91 | 3.4 | 0.49 | 0.5 | 10 | 643.5416 | 880.522 | 796.4862 | 643541.5997 | 880522.0078 | 8.4723e-07 | 0.57396 | 796486.2232
9 | 100 | CONCLUIDO | 3.6558 | 27.35 | 23.98 | 65.4 | 0.85 | 22 | 208.94 | 54.38 | 10 | 20 | 44.56 | 26003.41 | 288.05 | 1314.07 | 55.17 | 40.53 | 6403.65 | 0.73 | 0.91 | 3.4 | 0.41 | 0.5 | 10 | 628.8223 | 860.3824 | 778.2687 | 628822.3033 | 860382.417 | 8.5332e-07 | 0.56979 | 778268.7267
10 | 100 | CONCLUIDO | 3.672 | 27.23 | 23.94 | 71.82 | 0.93 | 20 | 210.55 | 54.38 | 11 | 18 | 45.17 | 26201.54 | 281.6 | 1313.99 | 54 | 40.53 | 5827.71 | 0.75 | 0.91 | 3.39 | 0.36 | 0.5 | 10 | 616.1708 | 843.0721 | 762.6105 | 616170.8282 | 843072.1107 | 8.571e-07 | 0.56729 | 762610.4917
11 | 100 | CONCLUIDO | 3.6877 | 27.12 | 23.9 | 79.67 | 1 | 18 | 212.16 | 54.38 | 12 | 16 | 45.78 | 26400.51 | 270.21 | 1313.99 | 52.88 | 40.53 | 5280.55 | 0.77 | 0.91 | 3.38 | 0.33 | 0.5 | 10 | 596.4226 | 816.0517 | 738.1689 | 596422.5913 | 816051.7017 | 8.6076e-07 | 0.565 | 738168.8727
12 | 100 | CONCLUIDO | 3.7007 | 27.02 | 23.88 | 89.56 | 1.08 | 16 | 213.78 | 54.38 | 13 | 11 | 46.4 | 26600.32 | 265.6 | 1314.06 | 52.06 | 40.53 | 4876.58 | 0.78 | 0.91 | 3.39 | 0.31 | 0.5 | 10 | 587.3922 | 803.6959 | 726.9923 | 587392.1681 | 803695.8783 | 8.638e-07 | 0.56292 | 726992.2717
13 | 100 | CONCLUIDO | 3.7083 | 26.97 | 23.87 | 95.47 | 1.15 | 15 | 215.41 | 54.38 | 14 | 8 | 47.03 | 26801 | 262.41 | 1314 | 51.49 | 40.53 | 4598.71 | 0.79 | 0.91 | 3.39 | 0.29 | 0.5 | 10 | 581.4302 | 795.5385 | 719.6134 | 581430.215 | 795538.4711 | 8.6557e-07 | 0.56188 | 719613.3959
14 | 100 | CONCLUIDO | 3.7069 | 26.98 | 23.88 | 95.51 | 1.23 | 15 | 217.04 | 54.38 | 15 | 2 | 47.66 | 27002.55 | 261.01 | 1314.02 | 51.67 | 40.53 | 4689.38 | 0.78 | 0.91 | 3.4 | 0.3 | 0.5 | 10 | 579.6745 | 793.1362 | 717.4404 | 579674.5015 | 793136.2264 | 8.6525e-07 | 0.56208 | 717440.4182
15 | 100 | CONCLUIDO | 3.7062 | 26.98 | 23.88 | 95.53 | 1.3 | 15 | 218.68 | 54.38 | 16 | 0 | 48.31 | 27204.98 | 263.01 | 1314.02 | 51.76 | 40.53 | 4733.25 | 0.78 | 0.91 | 3.4 | 0.31 | 0.5 | 10 | 582.7199 | 797.3031 | 721.2096 | 582719.9115 | 797303.0907 | 8.6508e-07 | 0.56208 | 721209.6027

## RESULTADOS_6
Unnamed: 0 | Volume de calda [L] | STATUS | Capacidade operacional [ha/h] | Tempo de missao [h] | Tempo util [h] | Tempo por voo [min] | Autonomia Projetada [h] | N° Voos | MTOW [kg] | Massa Estrutura [kg] | Combustível [kg] | Abastecimentos | Massa gerador | Potência gerador [W] | Combustível consumido [L] | Calda cons [L] | Distância percorrida [km] | Distância Pulverizando [km] | RTL ACUMULADO[m] | EOC [km/km] | EOC [h/h] | Tempo de manobra [h] | Tempo rtl_rtw [h] | V pulv [m/s] | V desloc [m/s] | Preço Total por ha Simples [R$/ha] | Preço Total por ha Presumido [R$/ha] | Preço Total por ha Real [R$/ha] | Preço Total Simples [R$] | Preço Total Presumido [R$] | Prod CAPEX [ha/h/R$] | Dias Trabalhados | Preço Total Real [R$]
0 | 40 | CONCLUIDO | 3.1631 | 31.62 | 26.73 | 10.28 | 0.2 | 156 | 89.87 | 37.55 | 1 | 154 | 11.32 | 11317.98 | 216.25 | 1314.24 | 140.64 | 40.53 | 48468.52 | 0.29 | 0.82 | 3.62 | 3.15 | 0.5 | 10 | 550.6846 | 753.471 | 681.5608 | 550684.6032 | 753470.9686 | 8.3868e-07 | 0.65875 | 681560.7569
1 | 40 | CONCLUIDO | 3.5476 | 28.19 | 24.94 | 21.69 | 0.39 | 69 | 91.1 | 37.55 | 2 | 67 | 11.54 | 11468.97 | 189.04 | 1314.11 | 85.34 | 40.53 | 21252.31 | 0.47 | 0.88 | 3.47 | 1.37 | 0.5 | 10 | 439.0177 | 600.6834 | 543.355 | 439017.6779 | 600683.355 | 9.4063e-07 | 0.58729 | 543354.9787
2 | 40 | CONCLUIDO | 3.6856 | 27.13 | 24.4 | 34.86 | 0.57 | 42 | 92.32 | 37.55 | 3 | 38 | 11.77 | 11620.34 | 170.49 | 1313.99 | 68.1 | 40.53 | 12770.63 | 0.6 | 0.89 | 3.43 | 0.82 | 0.5 | 10 | 392.2249 | 536.6594 | 485.4414 | 392224.8908 | 536659.3993 | 9.7722e-07 | 0.56521 | 485441.3794
3 | 40 | CONCLUIDO | 3.7224 | 26.86 | 24.28 | 42.85 | 0.75 | 34 | 93.55 | 37.55 | 4 | 0 | 12 | 11772.07 | 162.61 | 1314.01 | 63.29 | 40.53 | 10405.24 | 0.64 | 0.9 | 3.46 | 0.71 | 0.5 | 10 | 376.1775 | 514.7026 | 465.5801 | 376177.477 | 514702.6198 | 9.8697e-07 | 0.55958 | 465580.1241

## RESULTADOS_4
Unnamed: 0 | Volume de calda [L] | STATUS | Capacidade operacional [ha/h] | Tempo de missao [h] | Tempo util [h] | Tempo por voo [min] | Autonomia Projetada [h] | N° Voos | MTOW [kg] | Massa Estrutura [kg] | Combustível [kg] | Abastecimentos | Massa gerador | Potência gerador [W] | Combustível consumido [L] | Calda cons [L] | Distância percorrida [km] | Distância Pulverizando [km] | RTL ACUMULADO[m] | EOC [km/km] | EOC [h/h] | Tempo de manobra [h] | Tempo rtl_rtw [h] | V pulv [m/s] | V desloc [m/s] | Preço Total por ha Simples [R$/ha] | Preço Total por ha Presumido [R$/ha] | Preço Total por ha Real [R$/ha] | Preço Total Simples [R$] | Preço Total Presumido [R$] | Prod CAPEX [ha/h/R$] | Dias Trabalhados | Preço Total Real [R$]
0 | 30 | CONCLUIDO | 3.3362 | 29.97 | 26.14 | 12.25 | 0.24 | 128 | 71.52 | 32.27 | 1 | 126 | 8.25 | 9054.6 | 176.29 | 1314.14 | 122.51 | 40.53 | 39545.13 | 0.33 | 0.84 | 3.57 | 2.56 | 0.5 | 10 | 435.5763 | 595.9747 | 539.0957 | 435576.3208 | 595974.7384 | 9.1505e-07 | 0.62438 | 539095.7459
1 | 30 | CONCLUIDO | 3.6554 | 27.36 | 24.66 | 26.9 | 0.48 | 55 | 72.7 | 32.27 | 2 | 48 | 8.43 | 9200.25 | 148.27 | 1314.04 | 76.12 | 40.53 | 16715.36 | 0.53 | 0.89 | 3.46 | 1.08 | 0.5 | 10 | 348.5245 | 476.8665 | 431.3551 | 348524.4526 | 476866.5319 | 1.0026e-06 | 0.57 | 431355.0593
2 | 30 | CONCLUIDO | 3.6956 | 27.06 | 24.52 | 32.69 | 0.71 | 45 | 73.88 | 32.27 | 3 | 0 | 8.61 | 9346.23 | 143.18 | 1314 | 70.28 | 40.53 | 13844.32 | 0.58 | 0.89 | 3.49 | 0.94 | 0.5 | 10 | 336.559 | 460.4949 | 416.5459 | 336559.0097 | 460494.885 | 1.0136e-06 | 0.56375 | 416545.8995

## RESULTADOS_1
Unnamed: 0 | Volume de calda [L] | STATUS | Capacidade operacional [ha/h] | Tempo de missao [h] | Tempo util [h] | Tempo por voo [min] | Autonomia Projetada [h] | N° Voos | MTOW [kg] | Massa Estrutura [kg] | Combustível [kg] | Abastecimentos | Massa gerador | Potência gerador [W] | Combustível consumido [L] | Calda cons [L] | Distância percorrida [km] | Distância Pulverizando [km] | RTL ACUMULADO[m] | EOC [km/km] | EOC [h/h] | Tempo de manobra [h] | Tempo rtl_rtw [h] | V pulv [m/s] | V desloc [m/s] | Preço Total por ha Simples [R$/ha] | Preço Total por ha Presumido [R$/ha] | Preço Total por ha Real [R$/ha] | Preço Total Simples [R$] | Preço Total Presumido [R$] | Prod CAPEX [ha/h/R$] | Dias Trabalhados | Preço Total Real [R$]
0 | 15 | CONCLUIDO | 3.5506 | 28.16 | 25.48 | 17.18 | 0.43 | 89 | 39.78 | 19.54 | 1 | 3 | 4.24 | 5140 | 100.22 | 1314.18 | 98.11 | 40.53 | 27536.26 | 0.41 | 0.86 | 3.62 | 1.9 | 0.5 | 10 | 257.0692 | 351.7335 | 318.1645 | 257069.2306 | 351733.4624 | 1.0452e-06 | 0.58667 | 318164.5144
1 | 15 | CONCLUIDO | 3.5498 | 28.17 | 25.48 | 17.18 | 0.84 | 89 | 40.89 | 19.54 | 2 | 0 | 4.35 | 5277.26 | 102.77 | 1314.23 | 98.04 | 40.53 | 27501 | 0.41 | 0.86 | 3.63 | 1.91 | 0.5 | 10 | 261.0363 | 357.1614 | 323.0744 | 261036.2975 | 357161.3783 | 1.045e-06 | 0.58688 | 323074.3977

## RESULTADOS_12
Unnamed: 0 | Volume de calda [L] | STATUS | Capacidade operacional [ha/h] | Tempo de missao [h] | Tempo util [h] | Tempo por voo [min] | Autonomia Projetada [h] | N° Voos | MTOW [kg] | Massa Estrutura [kg] | Combustível [kg] | Abastecimentos | Massa gerador | Potência gerador [W] | Combustível consumido [L] | Calda cons [L] | Distância percorrida [km] | Distância Pulverizando [km] | RTL ACUMULADO[m] | EOC [km/km] | EOC [h/h] | Tempo de manobra [h] | Tempo rtl_rtw [h] | V pulv [m/s] | V desloc [m/s] | Preço Total por ha Simples [R$/ha] | Preço Total por ha Presumido [R$/ha] | Preço Total por ha Real [R$/ha] | Preço Total Simples [R$] | Preço Total Presumido [R$] | Prod CAPEX [ha/h/R$] | Dias Trabalhados | Preço Total Real [R$]
0 | 70 | CONCLUIDO | 2.6946 | 37.11 | 28.27 | 7.41 | 0.12 | 229 | 141.81 | 47.83 | 1 | 227 | 22.98 | 17723.39 | 317.48 | 1314.32 | 188.11 | 40.53 | 71836.04 | 0.22 | 0.77 | 3.75 | 4.69 | 0.5 | 10 | 917.4208 | 1255.2556 | 1135.4557 | 917420.7736 | 1255255.5761 | 6.6339e-07 | 0.77312 | 1135455.7457
1 | 70 | CONCLUIDO | 3.2476 | 30.79 | 25.62 | 15.07 | 0.25 | 102 | 143.17 | 47.83 | 2 | 100 | 23.34 | 17891.86 | 280.42 | 1314.17 | 105.97 | 40.53 | 31401.56 | 0.38 | 0.85 | 3.53 | 2.04 | 0.5 | 10 | 678.263 | 928.0294 | 839.4595 | 678263.0066 | 928029.3685 | 7.9953e-07 | 0.64146 | 839459.5481
2 | 70 | CONCLUIDO | 3.4525 | 28.96 | 24.86 | 22.95 | 0.37 | 65 | 144.54 | 47.83 | 3 | 63 | 23.71 | 18060.85 | 264.53 | 1314.07 | 82.69 | 40.53 | 19950.68 | 0.49 | 0.88 | 3.46 | 1.28 | 0.5 | 10 | 607.3628 | 831.0206 | 751.7092 | 607362.819 | 831020.604 | 8.4998e-07 | 0.60333 | 751709.1639
3 | 70 | CONCLUIDO | 3.5591 | 28.1 | 24.51 | 31.29 | 0.49 | 47 | 145.92 | 47.83 | 4 | 45 | 24.09 | 18230.35 | 253.34 | 1314.05 | 71.54 | 40.53 | 14461.64 | 0.57 | 0.89 | 3.44 | 0.94 | 0.5 | 10 | 569.5663 | 779.3057 | 704.9299 | 569566.2675 | 779305.6946 | 8.7622e-07 | 0.58542 | 704929.8529
4 | 70 | CONCLUIDO | 3.6327 | 27.53 | 24.26 | 40.43 | 0.6 | 36 | 147.3 | 47.83 | 5 | 34 | 24.47 | 18400.38 | 242.83 | 1314.02 | 63.84 | 40.53 | 10668.8 | 0.63 | 0.9 | 3.42 | 0.68 | 0.5 | 10 | 540.5342 | 739.5827 | 668.998 | 540534.2001 | 739582.7392 | 8.9434e-07 | 0.57354 | 668998.0006
5 | 70 | CONCLUIDO | 3.6749 | 27.21 | 24.15 | 49.96 | 0.71 | 29 | 148.68 | 47.83 | 6 | 27 | 24.85 | 18570.94 | 232.7 | 1314 | 60.5 | 40.53 | 9033.93 | 0.67 | 0.9 | 3.41 | 0.57 | 0.5 | 10 | 518.5699 | 709.5302 | 641.8137 | 518569.9194 | 709530.2414 | 9.0473e-07 | 0.56688 | 641813.671
6 | 70 | CONCLUIDO | 3.7116 | 26.94 | 24.02 | 60.05 | 0.83 | 24 | 150.07 | 47.83 | 7 | 22 | 25.24 | 18742.03 | 222.16 | 1314 | 56.68 | 40.53 | 7147.19 | 0.72 | 0.91 | 3.39 | 0.45 | 0.5 | 10 | 497.0982 | 680.1517 | 615.239 | 497098.2164 | 680151.7101 | 9.1376e-07 | 0.56125 | 615238.9855
7 | 70 | CONCLUIDO | 3.728 | 26.82 | 23.99 | 68.54 | 0.94 | 21 | 151.46 | 47.83 | 8 | 9 | 25.63 | 18913.66 | 214.1 | 1314.01 | 55.34 | 40.53 | 6491.76 | 0.73 | 0.91 | 3.4 | 0.41 | 0.5 | 10 | 482.9446 | 660.7861 | 597.7216 | 482944.6095 | 660786.1207 | 9.178e-07 | 0.55875 | 597721.6208
8 | 70 | CONCLUIDO | 3.7339 | 26.78 | 23.98 | 71.93 | 1.04 | 20 | 152.85 | 47.83 | 9 | 0 | 26.03 | 19085.83 | 212.74 | 1313.99 | 54.19 | 40.53 | 5922.75 | 0.75 | 0.91 | 3.42 | 0.4 | 0.5 | 10 | 480.1328 | 656.9389 | 594.2416 | 480132.8451 | 656938.9406 | 9.1925e-07 | 0.55792 | 594241.6101

## RESULTADOS_16
Unnamed: 0 | Volume de calda [L] | STATUS | Capacidade operacional [ha/h] | Tempo de missao [h] | Tempo util [h] | Tempo por voo [min] | Autonomia Projetada [h] | N° Voos | MTOW [kg] | Massa Estrutura [kg] | Combustível [kg] | Abastecimentos | Massa gerador | Potência gerador [W] | Combustível consumido [L] | Calda cons [L] | Distância percorrida [km] | Distância Pulverizando [km] | RTL ACUMULADO[m] | EOC [km/km] | EOC [h/h] | Tempo de manobra [h] | Tempo rtl_rtw [h] | V pulv [m/s] | V desloc [m/s] | Preço Total por ha Simples [R$/ha] | Preço Total por ha Presumido [R$/ha] | Preço Total por ha Real [R$/ha] | Preço Total Simples [R$] | Preço Total Presumido [R$] | Prod CAPEX [ha/h/R$] | Dias Trabalhados | Preço Total Real [R$]
0 | 90 | CONCLUIDO | 2.4212 | 41.3 | 29.17 | 6.41 | 0.1 | 273 | 176.73 | 52.44 | 1 | 271 | 33.29 | 22031.19 | 379.97 | 1314.39 | 216.43 | 40.53 | 85780.22 | 0.19 | 0.75 | 3.83 | 5.59 | 0.5 | 10 | 1204.2678 | 1647.7324 | 1490.4751 | 1204267.8411 | 1647732.3888 | 5.744e-07 | 0.86042 | 1490475.1222
1 | 90 | CONCLUIDO | 3.0613 | 32.67 | 25.98 | 12.99 | 0.2 | 120 | 178.21 | 52.44 | 2 | 118 | 33.77 | 22213.89 | 332.7 | 1314.06 | 117.13 | 40.53 | 36895.78 | 0.35 | 0.84 | 3.56 | 2.4 | 0.5 | 10 | 838.9304 | 1147.8616 | 1038.3113 | 838930.4328 | 1147861.6291 | 7.2626e-07 | 0.68063 | 1038311.3263
2 | 90 | CONCLUIDO | 3.3034 | 30.27 | 25.11 | 19.57 | 0.3 | 77 | 179.7 | 52.44 | 3 | 75 | 34.26 | 22397.24 | 316.06 | 1314.12 | 90.38 | 40.53 | 23735.82 | 0.45 | 0.87 | 3.49 | 1.54 | 0.5 | 10 | 742.6108 | 1016.0729 | 919.1003 | 742610.8385 | 1016072.9109 | 7.8369e-07 | 0.63062 | 919100.3384
3 | 90 | CONCLUIDO | 3.4376 | 29.09 | 24.68 | 26.44 | 0.39 | 56 | 181.19 | 52.44 | 4 | 54 | 34.75 | 22581.25 | 304.75 | 1314.06 | 76.98 | 40.53 | 17136.1 | 0.53 | 0.88 | 3.45 | 1.1 | 0.5 | 10 | 692.1971 | 947.0946 | 856.7052 | 692197.0638 | 947094.5603 | 8.1553e-07 | 0.60604 | 856705.1848
4 | 90 | CONCLUIDO | 3.5155 | 28.45 | 24.46 | 33.36 | 0.49 | 44 | 182.69 | 52.44 | 5 | 42 | 35.25 | 22766.06 | 296.62 | 1314.16 | 69.71 | 40.53 | 13564.59 | 0.58 | 0.89 | 3.45 | 0.89 | 0.5 | 10 | 662.5178 | 906.4861 | 819.9723 | 662517.8065 | 906486.0911 | 8.3401e-07 | 0.59271 | 819972.3308
5 | 90 | CONCLUIDO | 3.5752 | 27.97 | 24.27 | 40.45 | 0.58 | 36 | 184.19 | 52.44 | 6 | 34 | 35.75 | 22951.43 | 288.4 | 1314.02 | 63.93 | 40.53 | 10715.56 | 0.63 | 0.9 | 3.43 | 0.69 | 0.5 | 10 | 637.4477 | 872.184 | 788.944 | 637447.6547 | 872184.0034 | 8.4817e-07 | 0.58271 | 788943.9863
6 | 90 | CONCLUIDO | 3.6184 | 27.64 | 24.15 | 48.3 | 0.67 | 30 | 185.7 | 52.44 | 7 | 28 | 36.26 | 23137.49 | 280.81 | 1313.99 | 60.54 | 40.53 | 9049.2 | 0.67 | 0.9 | 3.41 | 0.57 | 0.5 | 10 | 617.4921 | 844.8799 | 764.2458 | 617492.0913 | 844879.9211 | 8.5842e-07 | 0.57583 | 764245.7672
7 | 90 | CONCLUIDO | 3.647 | 27.42 | 24.07 | 55.56 | 0.76 | 26 | 187.22 | 52.44 | 8 | 24 | 36.78 | 23324.24 | 273.04 | 1314.03 | 58.26 | 40.53 | 7926.23 | 0.7 | 0.91 | 3.4 | 0.5 | 0.5 | 10 | 600.4398 | 821.5482 | 743.1408 | 600439.776 | 821548.191 | 8.6521e-07 | 0.57125 | 743140.7847
8 | 90 | CONCLUIDO | 3.6688 | 27.26 | 24.02 | 62.66 | 0.85 | 23 | 188.74 | 52.44 | 9 | 21 | 37.3 | 23511.69 | 264.66 | 1314.02 | 56.56 | 40.53 | 7091.28 | 0.72 | 0.91 | 3.4 | 0.44 | 0.5 | 10 | 584.0615 | 799.1387 | 722.87 | 584061.4871 | 799138.6937 | 8.7038e-07 | 0.56792 | 722870.0183
9 | 90 | CONCLUIDO | 3.6922 | 27.08 | 23.95 | 71.86 | 0.93 | 20 | 190.26 | 52.44 | 10 | 18 | 37.82 | 23699.85 | 258.63 | 1313.99 | 54.53 | 40.53 | 6091.4 | 0.74 | 0.91 | 3.39 | 0.38 | 0.5 | 10 | 570.939 | 781.1839 | 706.6288 | 570938.9786 | 781183.8986 | 8.7593e-07 | 0.56417 | 706628.8037
10 | 90 | CONCLUIDO | 3.7062 | 26.98 | 23.92 | 79.74 | 1.02 | 18 | 191.79 | 52.44 | 11 | 14 | 38.35 | 23888.73 | 248.18 | 1314 | 53.32 | 40.53 | 5499.29 | 0.76 | 0.91 | 3.39 | 0.35 | 0.5 | 10 | 553.2127 | 756.93 | 684.6897 | 553212.6785 | 756929.9927 | 8.7925e-07 | 0.56208 | 684689.6566
11 | 90 | CONCLUIDO | 3.7194 | 26.89 | 23.9 | 89.61 | 1.1 | 16 | 193.33 | 52.44 | 12 | 4 | 38.89 | 24078.33 | 243.62 | 1314.03 | 52.12 | 40.53 | 4907.41 | 0.78 | 0.91 | 3.4 | 0.32 | 0.5 | 10 | 544.4298 | 744.9128 | 673.8194 | 544429.7734 | 744912.8345 | 8.8238e-07 | 0.56021 | 673819.3991
12 | 90 | CONCLUIDO | 3.7193 | 26.89 | 23.9 | 89.61 | 1.18 | 16 | 194.88 | 52.44 | 13 | 0 | 39.43 | 24268.67 | 244.09 | 1314.08 | 52.13 | 40.53 | 4915.65 | 0.78 | 0.91 | 3.4 | 0.32 | 0.5 | 10 | 545.132 | 745.8736 | 674.6885 | 545131.9938 | 745873.6435 | 8.8236e-07 | 0.56021 | 674688.5098

## RESULTADOS_0
Unnamed: 0 | Volume de calda [L] | STATUS | Capacidade operacional [ha/h] | Tempo de missao [h] | Tempo util [h] | Tempo por voo [min] | Autonomia Projetada [h] | N° Voos | MTOW [kg] | Massa Estrutura [kg] | Combustível [kg] | Abastecimentos | Massa gerador | Potência gerador [W] | Combustível consumido [L] | Calda cons [L] | Distância percorrida [km] | Distância Pulverizando [km] | RTL ACUMULADO[m] | EOC [km/km] | EOC [h/h] | Tempo de manobra [h] | Tempo rtl_rtw [h] | V pulv [m/s] | V desloc [m/s] | Preço Total por ha Simples [R$/ha] | Preço Total por ha Presumido [R$/ha] | Preço Total por ha Real [R$/ha] | Preço Total Simples [R$] | Preço Total Presumido [R$] | Prod CAPEX [ha/h/R$] | Dias Trabalhados | Preço Total Real [R$]
0 | 10 | CONCLUIDO | 3.3856 | 29.54 | 26.41 | 11.92 | 0.64 | 133 | 26.11 | 12.1 | 1 | 0 | 3.01 | 3454.41 | 77.18 | 1314.32 | 125.76 | 40.53 | 41142.84 | 0.32 | 0.83 | 3.74 | 2.83 | 0.5 | 10 | 219.8869 | 300.859 | 272.1455 | 219886.9399 | 300859.0119 | 1.0321e-06 | 0.61542 | 272145.4501

## RESULTADOS_7
Unnamed: 0 | Volume de calda [L] | STATUS | Capacidade operacional [ha/h] | Tempo de missao [h] | Tempo util [h] | Tempo por voo [min] | Autonomia Projetada [h] | N° Voos | MTOW [kg] | Massa Estrutura [kg] | Combustível [kg] | Abastecimentos | Massa gerador | Potência gerador [W] | Combustível consumido [L] | Calda cons [L] | Distância percorrida [km] | Distância Pulverizando [km] | RTL ACUMULADO[m] | EOC [km/km] | EOC [h/h] | Tempo de manobra [h] | Tempo rtl_rtw [h] | V pulv [m/s] | V desloc [m/s] | Preço Total por ha Simples [R$/ha] | Preço Total por ha Presumido [R$/ha] | Preço Total por ha Real [R$/ha] | Preço Total Simples [R$] | Preço Total Presumido [R$] | Prod CAPEX [ha/h/R$] | Dias Trabalhados | Preço Total Real [R$]
0 | 45 | CONCLUIDO | 3.0794 | 32.47 | 27.01 | 9.59 | 0.18 | 169 | 98.71 | 39.72 | 1 | 167 | 12.99 | 12407.75 | 234.54 | 1314.19 | 149.19 | 40.53 | 52678.83 | 0.27 | 0.81 | 3.65 | 3.43 | 0.5 | 10 | 608.6486 | 832.7799 | 753.3005 | 608648.617 | 832779.8895 | 8.0458e-07 | 0.67646 | 753300.5457
1 | 45 | CONCLUIDO | 3.4974 | 28.59 | 25.06 | 20.05 | 0.35 | 75 | 99.95 | 39.72 | 2 | 73 | 13.24 | 12561.45 | 206.41 | 1314.09 | 88.65 | 40.53 | 22876.13 | 0.46 | 0.87 | 3.49 | 1.49 | 0.5 | 10 | 480.256 | 657.1074 | 594.394 | 480255.9504 | 657107.3788 | 9.138e-07 | 0.59562 | 594393.9728
2 | 45 | CONCLUIDO | 3.6431 | 27.45 | 24.5 | 31.27 | 0.52 | 47 | 101.2 | 39.72 | 3 | 45 | 13.49 | 12715.54 | 189.69 | 1314.04 | 71.19 | 40.53 | 14289.87 | 0.57 | 0.89 | 3.44 | 0.92 | 0.5 | 10 | 432.81 | 592.1897 | 535.672 | 432810.0029 | 592189.7402 | 9.5187e-07 | 0.57188 | 535671.9825
3 | 45 | CONCLUIDO | 3.7187 | 26.89 | 24.22 | 44.04 | 0.69 | 33 | 102.45 | 39.72 | 4 | 22 | 13.74 | 12870.03 | 174.3 | 1314 | 62.6 | 40.53 | 10064.47 | 0.65 | 0.9 | 3.42 | 0.65 | 0.5 | 10 | 399.8919 | 547.1498 | 494.9305 | 399891.9099 | 547149.7531 | 9.7162e-07 | 0.56021 | 494930.5485
4 | 45 | CONCLUIDO | 3.7242 | 26.85 | 24.23 | 46.89 | 0.85 | 31 | 103.71 | 39.72 | 5 | 0 | 14 | 13024.91 | 172.39 | 1314.12 | 61.69 | 40.53 | 9620.83 | 0.66 | 0.9 | 3.45 | 0.65 | 0.5 | 10 | 396.5709 | 542.6058 | 490.8203 | 396570.8989 | 542605.7993 | 9.7306e-07 | 0.55938 | 490820.2634

## RESULTADOS_10
Unnamed: 0 | Volume de calda [L] | STATUS | Capacidade operacional [ha/h] | Tempo de missao [h] | Tempo util [h] | Tempo por voo [min] | Autonomia Projetada [h] | N° Voos | MTOW [kg] | Massa Estrutura [kg] | Combustível [kg] | Abastecimentos | Massa gerador | Potência gerador [W] | Combustível consumido [L] | Calda cons [L] | Distância percorrida [km] | Distância Pulverizando [km] | RTL ACUMULADO[m] | EOC [km/km] | EOC [h/h] | Tempo de manobra [h] | Tempo rtl_rtw [h] | V pulv [m/s] | V desloc [m/s] | Preço Total por ha Simples [R$/ha] | Preço Total por ha Presumido [R$/ha] | Preço Total por ha Real [R$/ha] | Preço Total Simples [R$] | Preço Total Presumido [R$] | Prod CAPEX [ha/h/R$] | Dias Trabalhados | Preço Total Real [R$]
0 | 60 | CONCLUIDO | 2.8465 | 35.13 | 27.76 | 8.12 | 0.14 | 205 | 124.63 | 45 | 1 | 203 | 18.64 | 15605.44 | 285.16 | 1314.14 | 172.18 | 40.53 | 63992.95 | 0.24 | 0.79 | 3.72 | 4.18 | 0.5 | 10 | 786.8619 | 1076.6192 | 973.8681 | 786861.9044 | 1076619.1714 | 7.1605e-07 | 0.73188 | 973868.1488
1 | 60 | CONCLUIDO | 3.3445 | 29.9 | 25.42 | 16.58 | 0.28 | 92 | 125.95 | 45 | 2 | 90 | 18.95 | 15767.7 | 252.72 | 1314.08 | 99.87 | 40.53 | 28401.15 | 0.41 | 0.86 | 3.51 | 1.84 | 0.5 | 10 | 600.1414 | 821.14 | 742.7715 | 600141.4226 | 821139.9708 | 8.4133e-07 | 0.62292 | 742771.5244
2 | 60 | CONCLUIDO | 3.5298 | 28.33 | 24.72 | 25.57 | 0.42 | 58 | 127.27 | 45 | 3 | 56 | 19.27 | 15930.42 | 236.91 | 1314 | 78.26 | 40.53 | 17769.16 | 0.52 | 0.88 | 3.45 | 1.14 | 0.5 | 10 | 539.5249 | 738.2018 | 667.7488 | 539524.9049 | 738201.7771 | 8.8794e-07 | 0.59021 | 667748.8355
3 | 60 | CONCLUIDO | 3.6231 | 27.6 | 24.39 | 34.85 | 0.55 | 42 | 128.59 | 45 | 4 | 40 | 19.59 | 16093.6 | 224.32 | 1314.04 | 68.07 | 40.53 | 12753.97 | 0.6 | 0.9 | 3.43 | 0.82 | 0.5 | 10 | 504.548 | 690.3448 | 624.4593 | 504547.9824 | 690344.8086 | 9.1141e-07 | 0.575 | 624459.269
4 | 60 | CONCLUIDO | 3.6842 | 27.14 | 24.19 | 45.36 | 0.68 | 32 | 129.92 | 45 | 5 | 30 | 19.92 | 16257.24 | 212.16 | 1313.99 | 61.88 | 40.53 | 9707.63 | 0.65 | 0.9 | 3.41 | 0.62 | 0.5 | 10 | 476.9255 | 652.5505 | 590.272 | 476925.4984 | 652550.5073 | 9.2678e-07 | 0.56542 | 590272.0028
5 | 60 | CONCLUIDO | 3.7192 | 26.89 | 24.09 | 55.59 | 0.81 | 26 | 131.25 | 45 | 6 | 20 | 20.25 | 16421.36 | 201.29 | 1314.07 | 58.54 | 40.53 | 8066.43 | 0.69 | 0.91 | 3.41 | 0.52 | 0.5 | 10 | 455.8942 | 623.7746 | 564.2424 | 455894.2164 | 623774.5795 | 9.3559e-07 | 0.56021 | 564242.4091
6 | 60 | CONCLUIDO | 3.7361 | 26.77 | 24.05 | 62.73 | 0.93 | 23 | 132.58 | 45 | 7 | 0 | 20.59 | 16585.95 | 196.68 | 1313.99 | 56.41 | 40.53 | 7017.27 | 0.72 | 0.91 | 3.43 | 0.47 | 0.5 | 10 | 446.8643 | 611.4194 | 553.0664 | 446864.2948 | 611419.4424 | 9.3984e-07 | 0.55771 | 553066.429

## RESULTADOS_14
Unnamed: 0 | Volume de calda [L] | STATUS | Capacidade operacional [ha/h] | Tempo de missao [h] | Tempo util [h] | Tempo por voo [min] | Autonomia Projetada [h] | N° Voos | MTOW [kg] | Massa Estrutura [kg] | Combustível [kg] | Abastecimentos | Massa gerador | Potência gerador [W] | Combustível consumido [L] | Calda cons [L] | Distância percorrida [km] | Distância Pulverizando [km] | RTL ACUMULADO[m] | EOC [km/km] | EOC [h/h] | Tempo de manobra [h] | Tempo rtl_rtw [h] | V pulv [m/s] | V desloc [m/s] | Preço Total por ha Simples [R$/ha] | Preço Total por ha Presumido [R$/ha] | Preço Total por ha Real [R$/ha] | Preço Total Simples [R$] | Preço Total Presumido [R$] | Prod CAPEX [ha/h/R$] | Dias Trabalhados | Preço Total Real [R$]
0 | 80 | CONCLUIDO | 2.5545 | 39.15 | 28.73 | 6.87 | 0.11 | 251 | 159.12 | 50.28 | 1 | 249 | 27.84 | 19859.16 | 348.95 | 1314.46 | 202.52 | 40.53 | 78935.74 | 0.2 | 0.76 | 3.79 | 5.15 | 0.5 | 10 | 1055.5047 | 1444.1881 | 1306.3568 | 1055504.7185 | 1444188.1214 | 6.1682e-07 | 0.81562 | 1306356.834
1 | 80 | CONCLUIDO | 3.1557 | 31.69 | 25.79 | 13.94 | 0.22 | 111 | 160.54 | 50.28 | 2 | 109 | 28.26 | 20034.4 | 306.94 | 1314.04 | 111.67 | 40.53 | 34206.34 | 0.36 | 0.85 | 3.53 | 2.21 | 0.5 | 10 | 756.8392 | 1035.5407 | 936.7102 | 756839.1605 | 1035540.7287 | 7.6199e-07 | 0.66021 | 936710.175
2 | 80 | CONCLUIDO | 3.3796 | 29.59 | 24.98 | 21.11 | 0.33 | 71 | 161.97 | 50.28 | 3 | 69 | 28.69 | 20210.21 | 290.81 | 1314.11 | 86.4 | 40.53 | 21771.21 | 0.47 | 0.87 | 3.47 | 1.4 | 0.5 | 10 | 674.2875 | 922.59 | 834.5393 | 674287.5353 | 922589.9532 | 8.1605e-07 | 0.61646 | 834539.263
3 | 80 | CONCLUIDO | 3.4955 | 28.61 | 24.61 | 28.39 | 0.43 | 52 | 163.4 | 50.28 | 4 | 50 | 29.12 | 20386.62 | 280.12 | 1314.03 | 74.69 | 40.53 | 16013.68 | 0.54 | 0.89 | 3.45 | 1.03 | 0.5 | 10 | 632.4509 | 865.3472 | 782.7597 | 632450.9106 | 865347.2376 | 8.4404e-07 | 0.59604 | 782759.7118
4 | 80 | CONCLUIDO | 3.5759 | 27.97 | 24.35 | 36.53 | 0.54 | 40 | 164.83 | 50.28 | 5 | 38 | 29.55 | 20563.61 | 270.47 | 1314.01 | 66.38 | 40.53 | 11918.67 | 0.61 | 0.9 | 3.44 | 0.78 | 0.5 | 10 | 601.5964 | 823.1308 | 744.5723 | 601596.4355 | 823130.7836 | 8.6345e-07 | 0.58271 | 744572.3369
5 | 80 | CONCLUIDO | 3.6247 | 27.59 | 24.2 | 44 | 0.64 | 33 | 166.27 | 50.28 | 6 | 31 | 29.99 | 20741.2 | 261.72 | 1314.01 | 62.18 | 40.53 | 9853.25 | 0.65 | 0.9 | 3.41 | 0.63 | 0.5 | 10 | 579.2517 | 792.5577 | 716.9171 | 579251.6744 | 792557.6956 | 8.7524e-07 | 0.57479 | 716917.1015
6 | 80 | CONCLUIDO | 3.6649 | 27.29 | 24.09 | 53.54 | 0.74 | 27 | 167.72 | 50.28 | 7 | 25 | 30.44 | 20919.39 | 253.31 | 1313.99 | 58.6 | 40.53 | 8094.11 | 0.69 | 0.91 | 3.41 | 0.52 | 0.5 | 10 | 559.6084 | 765.6809 | 692.6054 | 559608.4294 | 765680.9412 | 8.8494e-07 | 0.56854 | 692605.4268
7 | 80 | CONCLUIDO | 3.6931 | 27.08 | 24.01 | 62.64 | 0.84 | 23 | 169.17 | 50.28 | 8 | 21 | 30.89 | 21098.19 | 244.26 | 1314.01 | 56.29 | 40.53 | 6960.25 | 0.72 | 0.91 | 3.4 | 0.44 | 0.5 | 10 | 541.4205 | 740.7953 | 670.0949 | 541420.4525 | 740795.3489 | 8.9175e-07 | 0.56417 | 670094.8805
8 | 80 | CONCLUIDO | 3.7155 | 26.91 | 23.95 | 71.84 | 0.94 | 20 | 170.62 | 50.28 | 9 | 17 | 31.34 | 21277.6 | 234.3 | 1314.07 | 54.28 | 40.53 | 5969.57 | 0.75 | 0.91 | 3.39 | 0.37 | 0.5 | 10 | 523.1365 | 715.7785 | 647.4656 | 523136.5248 | 715778.4724 | 8.9716e-07 | 0.56063 | 647465.5796
9 | 80 | CONCLUIDO | 3.726 | 26.84 | 23.93 | 79.78 | 1.03 | 18 | 172.08 | 50.28 | 10 | 7 | 31.8 | 21457.64 | 229.11 | 1314.1 | 53.47 | 40.53 | 5571.65 | 0.76 | 0.91 | 3.4 | 0.36 | 0.5 | 10 | 513.9406 | 703.1962 | 636.0842 | 513940.6246 | 703196.236 | 8.997e-07 | 0.55917 | 636084.1742
10 | 80 | CONCLUIDO | 3.7253 | 26.84 | 23.94 | 79.8 | 1.12 | 18 | 173.55 | 50.28 | 11 | 0 | 32.27 | 21638.31 | 230.03 | 1314.01 | 53.19 | 40.53 | 5433.38 | 0.76 | 0.91 | 3.41 | 0.36 | 0.5 | 10 | 515.4537 | 705.2665 | 637.9569 | 515453.7186 | 705266.518 | 8.9953e-07 | 0.55917 | 637956.8714

## RESULTADOS_5
Unnamed: 0 | Volume de calda [L] | STATUS | Capacidade operacional [ha/h] | Tempo de missao [h] | Tempo util [h] | Tempo por voo [min] | Autonomia Projetada [h] | N° Voos | MTOW [kg] | Massa Estrutura [kg] | Combustível [kg] | Abastecimentos | Massa gerador | Potência gerador [W] | Combustível consumido [L] | Calda cons [L] | Distância percorrida [km] | Distância Pulverizando [km] | RTL ACUMULADO[m] | EOC [km/km] | EOC [h/h] | Tempo de manobra [h] | Tempo rtl_rtw [h] | V pulv [m/s] | V desloc [m/s] | Preço Total por ha Simples [R$/ha] | Preço Total por ha Presumido [R$/ha] | Preço Total por ha Real [R$/ha] | Preço Total Simples [R$] | Preço Total Presumido [R$] | Prod CAPEX [ha/h/R$] | Dias Trabalhados | Preço Total Real [R$]
0 | 35 | CONCLUIDO | 3.2435 | 30.83 | 26.48 | 11.11 | 0.22 | 143 | 80.84 | 35.1 | 1 | 141 | 9.74 | 10204.21 | 197.3 | 1314.17 | 132.79 | 40.53 | 44610.42 | 0.31 | 0.82 | 3.6 | 2.9 | 0.5 | 10 | 494.8189 | 677.0331 | 612.418 | 494818.9348 | 677033.0965 | 8.7393e-07 | 0.64229 | 612418.008
1 | 35 | CONCLUIDO | 3.6041 | 27.75 | 24.79 | 23.99 | 0.43 | 62 | 82.04 | 35.1 | 2 | 60 | 9.94 | 10352.53 | 169.86 | 1314.13 | 80.3 | 40.53 | 18767.57 | 0.5 | 0.88 | 3.46 | 1.21 | 0.5 | 10 | 394.867 | 540.2745 | 488.7114 | 394867.0154 | 540274.4708 | 9.7109e-07 | 0.57812 | 488711.4336
2 | 35 | CONCLUIDO | 3.7091 | 26.96 | 24.38 | 36.57 | 0.63 | 40 | 83.25 | 35.1 | 3 | 16 | 10.15 | 10501.19 | 153.43 | 1314.03 | 66.66 | 40.53 | 12058.64 | 0.61 | 0.9 | 3.46 | 0.81 | 0.5 | 10 | 357.4659 | 489.1006 | 442.4215 | 357465.8636 | 489100.5649 | 9.9938e-07 | 0.56167 | 442421.4934
3 | 35 | CONCLUIDO | 3.7085 | 26.96 | 24.4 | 37.54 | 0.83 | 39 | 84.46 | 35.1 | 4 | 0 | 10.36 | 10650.22 | 154.28 | 1314.02 | 66.71 | 40.53 | 12088.96 | 0.61 | 0.89 | 3.48 | 0.83 | 0.5 | 10 | 358.8759 | 491.0299 | 444.1667 | 358875.9306 | 491029.8807 | 9.9922e-07 | 0.56167 | 444166.678

## RESULTADOS_8
Unnamed: 0 | Volume de calda [L] | STATUS | Capacidade operacional [ha/h] | Tempo de missao [h] | Tempo util [h] | Tempo por voo [min] | Autonomia Projetada [h] | N° Voos | MTOW [kg] | Massa Estrutura [kg] | Combustível [kg] | Abastecimentos | Massa gerador | Potência gerador [W] | Combustível consumido [L] | Calda cons [L] | Distância percorrida [km] | Distância Pulverizando [km] | RTL ACUMULADO[m] | EOC [km/km] | EOC [h/h] | Tempo de manobra [h] | Tempo rtl_rtw [h] | V pulv [m/s] | V desloc [m/s] | Preço Total por ha Simples [R$/ha] | Preço Total por ha Presumido [R$/ha] | Preço Total por ha Real [R$/ha] | Preço Total Simples [R$] | Preço Total Presumido [R$] | Prod CAPEX [ha/h/R$] | Dias Trabalhados | Preço Total Real [R$]
0 | 50 | CONCLUIDO | 2.9986 | 33.35 | 27.27 | 8.99 | 0.16 | 182 | 107.41 | 41.65 | 1 | 180 | 14.77 | 13481.73 | 251.99 | 1314.24 | 157.71 | 40.53 | 56875.82 | 0.26 | 0.8 | 3.65 | 3.69 | 0.5 | 10 | 667.1291 | 912.7955 | 825.6796 | 667129.1445 | 912795.5271 | 7.7293e-07 | 0.69479 | 825679.6031
1 | 50 | CONCLUIDO | 3.4444 | 29.03 | 25.2 | 18.66 | 0.32 | 81 | 108.68 | 41.65 | 2 | 79 | 15.03 | 13638.32 | 223.04 | 1314.07 | 93.08 | 40.53 | 25062.65 | 0.44 | 0.87 | 3.49 | 1.62 | 0.5 | 10 | 521.6773 | 713.7819 | 645.6595 | 521677.2964 | 713781.8917 | 8.8784e-07 | 0.60479 | 645659.5498
2 | 50 | CONCLUIDO | 3.6021 | 27.76 | 24.59 | 28.93 | 0.48 | 51 | 109.96 | 41.65 | 3 | 49 | 15.31 | 13795.21 | 206.14 | 1314.11 | 74.3 | 40.53 | 15824.77 | 0.55 | 0.89 | 3.44 | 1.02 | 0.5 | 10 | 469.5515 | 642.461 | 581.1455 | 469551.4759 | 642461.0444 | 9.2849e-07 | 0.57833 | 581145.464
3 | 50 | CONCLUIDO | 3.6893 | 27.11 | 24.27 | 40.45 | 0.63 | 36 | 111.23 | 41.65 | 4 | 34 | 15.58 | 13952.52 | 192.15 | 1314.07 | 64.06 | 40.53 | 10780.42 | 0.63 | 0.9 | 3.42 | 0.69 | 0.5 | 10 | 435.8963 | 596.4126 | 539.4918 | 435896.3432 | 596412.6071 | 9.5097e-07 | 0.56479 | 539491.825
4 | 50 | CONCLUIDO | 3.7266 | 26.83 | 24.15 | 49.97 | 0.78 | 29 | 112.51 | 41.65 | 5 | 13 | 15.86 | 14110.24 | 181.05 | 1314.06 | 60.07 | 40.53 | 8816.39 | 0.67 | 0.9 | 3.43 | 0.58 | 0.5 | 10 | 414.6121 | 567.2906 | 513.1492 | 414612.1419 | 567290.624 | 9.6058e-07 | 0.55896 | 513149.203
5 | 50 | CONCLUIDO | 3.7294 | 26.81 | 24.16 | 51.76 | 0.93 | 28 | 113.79 | 41.65 | 6 | 0 | 16.14 | 14268.39 | 181.82 | 1314.09 | 59.6 | 40.53 | 8586.55 | 0.68 | 0.9 | 3.44 | 0.58 | 0.5 | 10 | 415.4863 | 568.4866 | 514.2311 | 415486.2646 | 568486.6372 | 9.6131e-07 | 0.55854 | 514231.0704

## RESULTADOS_3
Unnamed: 0 | Volume de calda [L] | STATUS | Capacidade operacional [ha/h] | Tempo de missao [h] | Tempo util [h] | Tempo por voo [min] | Autonomia Projetada [h] | N° Voos | MTOW [kg] | Massa Estrutura [kg] | Combustível [kg] | Abastecimentos | Massa gerador | Potência gerador [W] | Combustível consumido [L] | Calda cons [L] | Distância percorrida [km] | Distância Pulverizando [km] | RTL ACUMULADO[m] | EOC [km/km] | EOC [h/h] | Tempo de manobra [h] | Tempo rtl_rtw [h] | V pulv [m/s] | V desloc [m/s] | Preço Total por ha Simples [R$/ha] | Preço Total por ha Presumido [R$/ha] | Preço Total por ha Real [R$/ha] | Preço Total Simples [R$] | Preço Total Presumido [R$] | Prod CAPEX [ha/h/R$] | Dias Trabalhados | Preço Total Real [R$]
0 | 25 | CONCLUIDO | 3.4301 | 29.15 | 25.82 | 13.95 | 0.28 | 111 | 61.76 | 28.92 | 1 | 109 | 6.84 | 7851.41 | 153.23 | 1314.12 | 112.04 | 40.53 | 34394.35 | 0.36 | 0.85 | 3.55 | 2.24 | 0.5 | 10 | 375.5494 | 513.8432 | 464.8027 | 375549.3661 | 513843.2107 | 9.5986e-07 | 0.60729 | 464802.7359
1 | 25 | CONCLUIDO | 3.672 | 27.23 | 24.69 | 27.43 | 0.55 | 54 | 62.92 | 28.92 | 2 | 6 | 7 | 7994.37 | 130.64 | 1314.15 | 75.74 | 40.53 | 16528.92 | 0.54 | 0.88 | 3.49 | 1.11 | 0.5 | 10 | 312.1811 | 427.1399 | 386.3743 | 312181.0574 | 427139.8952 | 1.0276e-06 | 0.56729 | 386374.2631
2 | 25 | CONCLUIDO | 3.6685 | 27.26 | 24.71 | 27.46 | 0.81 | 54 | 64.08 | 28.92 | 3 | 0 | 7.16 | 8137.65 | 133.09 | 1314.1 | 75.79 | 40.53 | 16554.93 | 0.53 | 0.88 | 3.52 | 1.14 | 0.5 | 10 | 316.2052 | 432.6459 | 391.3548 | 316205.1838 | 432645.8824 | 1.0266e-06 | 0.56792 | 391354.7666

## RESULTADOS_15
Unnamed: 0 | Volume de calda [L] | STATUS | Capacidade operacional [ha/h] | Tempo de missao [h] | Tempo util [h] | Tempo por voo [min] | Autonomia Projetada [h] | N° Voos | MTOW [kg] | Massa Estrutura [kg] | Combustível [kg] | Abastecimentos | Massa gerador | Potência gerador [W] | Combustível consumido [L] | Calda cons [L] | Distância percorrida [km] | Distância Pulverizando [km] | RTL ACUMULADO[m] | EOC [km/km] | EOC [h/h] | Tempo de manobra [h] | Tempo rtl_rtw [h] | V pulv [m/s] | V desloc [m/s] | Preço Total por ha Simples [R$/ha] | Preço Total por ha Presumido [R$/ha] | Preço Total por ha Real [R$/ha] | Preço Total Simples [R$] | Preço Total Presumido [R$] | Prod CAPEX [ha/h/R$] | Dias Trabalhados | Preço Total Real [R$]
0 | 85 | CONCLUIDO | 2.4876 | 40.2 | 28.95 | 6.63 | 0.11 | 262 | 167.88 | 51.39 | 1 | 260 | 30.49 | 20939.59 | 364.36 | 1314.36 | 209.93 | 40.53 | 82584.93 | 0.19 | 0.75 | 3.8 | 5.37 | 0.5 | 10 | 1127.8654 | 1543.1952 | 1395.9148 | 1127865.4134 | 1543195.2165 | 5.9527e-07 | 0.8375 | 1395914.8309
1 | 85 | CONCLUIDO | 3.1031 | 32.23 | 25.92 | 13.41 | 0.21 | 116 | 169.33 | 51.39 | 2 | 114 | 30.94 | 21118.46 | 320.44 | 1314.12 | 115.51 | 40.53 | 36105.53 | 0.35 | 0.84 | 3.55 | 2.35 | 0.5 | 10 | 800.1265 | 1094.7684 | 990.2852 | 800126.5057 | 1094768.3842 | 7.4256e-07 | 0.67146 | 990285.2261
2 | 85 | CONCLUIDO | 3.3404 | 29.94 | 25.06 | 20.32 | 0.31 | 74 | 170.79 | 51.39 | 3 | 72 | 31.4 | 21297.94 | 303.79 | 1314.08 | 88.56 | 40.53 | 22838.14 | 0.46 | 0.87 | 3.49 | 1.48 | 0.5 | 10 | 709.0715 | 970.1829 | 877.59 | 709071.5143 | 970182.9279 | 7.9934e-07 | 0.62375 | 877590.0309
3 | 85 | CONCLUIDO | 3.4655 | 28.86 | 24.65 | 27.39 | 0.41 | 54 | 172.25 | 51.39 | 4 | 52 | 31.86 | 21478.05 | 292.84 | 1314.12 | 76.09 | 40.53 | 16703.53 | 0.53 | 0.89 | 3.45 | 1.08 | 0.5 | 10 | 663.0278 | 907.1839 | 820.6035 | 663027.8092 | 907183.8993 | 8.2928e-07 | 0.60125 | 820603.5411
4 | 85 | CONCLUIDO | 3.5478 | 28.19 | 24.39 | 34.84 | 0.51 | 42 | 173.71 | 51.39 | 5 | 40 | 32.32 | 21658.78 | 282.94 | 1314.03 | 68.28 | 40.53 | 12860.14 | 0.59 | 0.9 | 3.42 | 0.82 | 0.5 | 10 | 630.4485 | 862.6074 | 780.2814 | 630448.4713 | 862607.4119 | 8.4897e-07 | 0.58729 | 780281.3712
5 | 85 | CONCLUIDO | 3.6003 | 27.78 | 24.25 | 42.8 | 0.61 | 34 | 175.18 | 51.39 | 6 | 32 | 32.79 | 21840.16 | 274.88 | 1313.97 | 63.6 | 40.53 | 10559.03 | 0.64 | 0.9 | 3.42 | 0.68 | 0.5 | 10 | 608.0079 | 831.9032 | 752.5075 | 608007.8809 | 831903.2061 | 8.6154e-07 | 0.57875 | 752507.5317
6 | 85 | CONCLUIDO | 3.6382 | 27.49 | 24.13 | 49.93 | 0.7 | 29 | 176.66 | 51.39 | 7 | 27 | 33.27 | 22022.17 | 266.92 | 1314 | 59.96 | 40.53 | 8763.08 | 0.68 | 0.9 | 3.41 | 0.56 | 0.5 | 10 | 588.8615 | 805.7063 | 728.8108 | 588861.5354 | 805706.3314 | 8.7061e-07 | 0.57271 | 728810.85
7 | 85 | CONCLUIDO | 3.665 | 27.29 | 24.07 | 57.76 | 0.8 | 25 | 178.14 | 51.39 | 8 | 23 | 33.75 | 22204.83 | 259.95 | 1314.03 | 57.9 | 40.53 | 7751.85 | 0.7 | 0.91 | 3.4 | 0.49 | 0.5 | 10 | 573.76 | 785.0438 | 710.1203 | 573760.0125 | 785043.7617 | 8.7702e-07 | 0.56854 | 710120.2869
8 | 85 | CONCLUIDO | 3.6944 | 27.07 | 23.98 | 68.53 | 0.89 | 21 | 179.63 | 51.39 | 9 | 19 | 34.24 | 22388.15 | 250.44 | 1313.99 | 55.44 | 40.53 | 6543.1 | 0.73 | 0.91 | 3.39 | 0.41 | 0.5 | 10 | 554.5165 | 758.7139 | 686.3033 | 554516.4847 | 758713.918 | 8.8405e-07 | 0.56396 | 686303.3265
9 | 85 | CONCLUIDO | 3.7118 | 26.94 | 23.92 | 75.55 | 0.98 | 19 | 181.12 | 51.39 | 10 | 16 | 34.73 | 22572.13 | 241.42 | 1314 | 53.52 | 40.53 | 5594.97 | 0.76 | 0.91 | 3.39 | 0.35 | 0.5 | 10 | 538.2476 | 736.4541 | 666.168 | 538247.5996 | 736454.1116 | 8.8822e-07 | 0.56125 | 666167.9648
10 | 85 | CONCLUIDO | 3.7226 | 26.86 | 23.91 | 84.4 | 1.07 | 17 | 182.62 | 51.39 | 11 | 5 | 35.22 | 22756.91 | 235.71 | 1314.06 | 52.67 | 40.53 | 5178.81 | 0.77 | 0.91 | 3.4 | 0.34 | 0.5 | 10 | 528.2682 | 722.7998 | 653.8168 | 528268.1552 | 722799.7955 | 8.908e-07 | 0.55958 | 653816.7974
11 | 85 | CONCLUIDO | 3.7229 | 26.86 | 23.91 | 84.4 | 1.16 | 17 | 184.12 | 51.39 | 12 | 0 | 35.73 | 22942.24 | 238.01 | 1314 | 52.65 | 40.53 | 5170.24 | 0.77 | 0.91 | 3.4 | 0.34 | 0.5 | 10 | 531.5879 | 727.3421 | 657.9256 | 531587.9338 | 727342.0631 | 8.9087e-07 | 0.55958 | 657925.5574

## RESULTADOS_2
Unnamed: 0 | Volume de calda [L] | STATUS | Capacidade operacional [ha/h] | Tempo de missao [h] | Tempo util [h] | Tempo por voo [min] | Autonomia Projetada [h] | N° Voos | MTOW [kg] | Massa Estrutura [kg] | Combustível [kg] | Abastecimentos | Massa gerador | Potência gerador [W] | Combustível consumido [L] | Calda cons [L] | Distância percorrida [km] | Distância Pulverizando [km] | RTL ACUMULADO[m] | EOC [km/km] | EOC [h/h] | Tempo de manobra [h] | Tempo rtl_rtw [h] | V pulv [m/s] | V desloc [m/s] | Preço Total por ha Simples [R$/ha] | Preço Total por ha Presumido [R$/ha] | Preço Total por ha Real [R$/ha] | Preço Total Simples [R$] | Preço Total Presumido [R$] | Prod CAPEX [ha/h/R$] | Dias Trabalhados | Preço Total Real [R$]
0 | 20 | CONCLUIDO | 3.5339 | 28.3 | 25.43 | 16.58 | 0.34 | 92 | 51.33 | 24.83 | 1 | 87 | 5.51 | 6564.78 | 125.86 | 1314.09 | 99.98 | 40.53 | 28455.89 | 0.41 | 0.86 | 3.52 | 1.85 | 0.5 | 10 | 309.9157 | 424.0403 | 383.5705 | 309915.6603 | 424040.2789 | 1.012e-06 | 0.58958 | 383570.4699
1 | 20 | CONCLUIDO | 3.6283 | 27.56 | 24.99 | 22.38 | 0.66 | 67 | 52.47 | 24.83 | 2 | 0 | 5.64 | 6705.1 | 118.49 | 1314.02 | 84.21 | 40.53 | 20698.09 | 0.48 | 0.87 | 3.55 | 1.42 | 0.5 | 10 | 288.9472 | 395.3503 | 357.6186 | 288947.2105 | 395350.3209 | 1.0391e-06 | 0.57417 | 357618.6412

## RESULTADOS_11
Unnamed: 0 | Volume de calda [L] | STATUS | Capacidade operacional [ha/h] | Tempo de missao [h] | Tempo util [h] | Tempo por voo [min] | Autonomia Projetada [h] | N° Voos | MTOW [kg] | Massa Estrutura [kg] | Combustível [kg] | Abastecimentos | Massa gerador | Potência gerador [W] | Combustível consumido [L] | Calda cons [L] | Distância percorrida [km] | Distância Pulverizando [km] | RTL ACUMULADO[m] | EOC [km/km] | EOC [h/h] | Tempo de manobra [h] | Tempo rtl_rtw [h] | V pulv [m/s] | V desloc [m/s] | Preço Total por ha Simples [R$/ha] | Preço Total por ha Presumido [R$/ha] | Preço Total por ha Real [R$/ha] | Preço Total Simples [R$] | Preço Total Presumido [R$] | Prod CAPEX [ha/h/R$] | Dias Trabalhados | Preço Total Real [R$]
0 | 65 | CONCLUIDO | 2.7704 | 36.1 | 28.01 | 7.74 | 0.13 | 217 | 133.21 | 46.47 | 1 | 215 | 20.75 | 16663.42 | 301.4 | 1314.3 | 180.23 | 40.53 | 67956.95 | 0.22 | 0.78 | 3.73 | 4.43 | 0.5 | 10 | 850.62 | 1163.8558 | 1052.779 | 850619.9906 | 1163855.7978 | 6.8923e-07 | 0.75208 | 1052779.0339
1 | 65 | CONCLUIDO | 3.2956 | 30.34 | 25.52 | 15.79 | 0.26 | 97 | 134.55 | 46.47 | 2 | 95 | 21.09 | 16828.84 | 266.6 | 1314.04 | 103.3 | 40.53 | 30095.26 | 0.39 | 0.86 | 3.52 | 1.95 | 0.5 | 10 | 638.8799 | 874.1437 | 790.7166 | 638879.9194 | 874143.6911 | 8.1989e-07 | 0.63208 | 790716.6441
2 | 65 | CONCLUIDO | 3.4918 | 28.64 | 24.8 | 24.39 | 0.39 | 61 | 135.9 | 46.47 | 3 | 59 | 21.43 | 16994.64 | 251.22 | 1314.07 | 80.33 | 40.53 | 18786.95 | 0.5 | 0.88 | 3.47 | 1.22 | 0.5 | 10 | 573.9255 | 785.2702 | 710.3251 | 573925.51 | 785270.2025 | 8.687e-07 | 0.59667 | 710325.1165
3 | 65 | CONCLUIDO | 3.5946 | 27.82 | 24.44 | 33.33 | 0.52 | 44 | 137.25 | 46.47 | 4 | 42 | 21.78 | 17160.92 | 238.83 | 1314.07 | 69.4 | 40.53 | 13410.06 | 0.58 | 0.89 | 3.44 | 0.87 | 0.5 | 10 | 536.2858 | 733.7698 | 663.7399 | 536285.7644 | 733769.8421 | 8.9428e-07 | 0.57958 | 663739.8782
4 | 65 | CONCLUIDO | 3.6569 | 27.35 | 24.24 | 42.78 | 0.64 | 34 | 138.6 | 46.47 | 5 | 32 | 22.13 | 17327.69 | 227.63 | 1314.03 | 63.32 | 40.53 | 10420.79 | 0.64 | 0.9 | 3.42 | 0.67 | 0.5 | 10 | 509.1368 | 696.6235 | 630.1387 | 509136.8284 | 696623.4702 | 9.0978e-07 | 0.56979 | 630138.7039
5 | 65 | CONCLUIDO | 3.7024 | 27.01 | 24.09 | 53.54 | 0.76 | 27 | 139.95 | 46.47 | 6 | 25 | 22.49 | 17494.97 | 217.19 | 1314.04 | 58.62 | 40.53 | 8100.9 | 0.69 | 0.91 | 3.41 | 0.52 | 0.5 | 10 | 486.5368 | 665.7012 | 602.1676 | 486536.8465 | 665701.1779 | 9.211e-07 | 0.56271 | 602167.5918
6 | 65 | CONCLUIDO | 3.727 | 26.83 | 24.02 | 62.67 | 0.88 | 23 | 141.31 | 46.47 | 7 | 14 | 22.85 | 17662.75 | 205.73 | 1314.05 | 56.33 | 40.53 | 6978.54 | 0.72 | 0.91 | 3.41 | 0.45 | 0.5 | 10 | 466.1311 | 637.7811 | 576.9122 | 466131.1093 | 637781.148 | 9.2722e-07 | 0.55896 | 576912.2104
7 | 65 | CONCLUIDO | 3.7305 | 26.81 | 24.03 | 65.53 | 0.99 | 22 | 142.68 | 46.47 | 8 | 1 | 23.21 | 17831.04 | 206.41 | 1314.1 | 55.74 | 40.53 | 6686.16 | 0.73 | 0.91 | 3.43 | 0.45 | 0.5 | 10 | 466.755 | 638.6348 | 577.6844 | 466755.0358 | 638634.8317 | 9.2809e-07 | 0.55854 | 577684.4197
8 | 65 | CONCLUIDO | 3.7306 | 26.81 | 24.03 | 65.53 | 1.11 | 22 | 144.05 | 46.47 | 9 | 0 | 23.58 | 17999.83 | 207.94 | 1314.07 | 55.66 | 40.53 | 6650.23 | 0.73 | 0.91 | 3.43 | 0.45 | 0.5 | 10 | 468.9745 | 641.6716 | 580.4314 | 468974.493 | 641671.591 | 9.2811e-07 | 0.55854 | 580431.3549

## RESULTADOS_13
Unnamed: 0 | Volume de calda [L] | STATUS | Capacidade operacional [ha/h] | Tempo de missao [h] | Tempo util [h] | Tempo por voo [min] | Autonomia Projetada [h] | N° Voos | MTOW [kg] | Massa Estrutura [kg] | Combustível [kg] | Abastecimentos | Massa gerador | Potência gerador [W] | Combustível consumido [L] | Calda cons [L] | Distância percorrida [km] | Distância Pulverizando [km] | RTL ACUMULADO[m] | EOC [km/km] | EOC [h/h] | Tempo de manobra [h] | Tempo rtl_rtw [h] | V pulv [m/s] | V desloc [m/s] | Preço Total por ha Simples [R$/ha] | Preço Total por ha Presumido [R$/ha] | Preço Total por ha Real [R$/ha] | Preço Total Simples [R$] | Preço Total Presumido [R$] | Prod CAPEX [ha/h/R$] | Dias Trabalhados | Preço Total Real [R$]
0 | 75 | CONCLUIDO | 2.6256 | 38.09 | 28.48 | 7.12 | 0.12 | 240 | 150.44 | 49.1 | 1 | 238 | 25.34 | 18787.76 | 332.97 | 1314.22 | 195.29 | 40.53 | 75375.59 | 0.21 | 0.77 | 3.75 | 4.9 | 0.5 | 10 | 983.6091 | 1345.8173 | 1217.3744 | 983609.0632 | 1345817.3141 | 6.4001e-07 | 0.79354 | 1217374.3985
1 | 75 | CONCLUIDO | 3.1974 | 31.28 | 25.73 | 14.43 | 0.23 | 107 | 151.83 | 49.1 | 2 | 105 | 25.73 | 18959.54 | 294.01 | 1314.11 | 109.46 | 40.53 | 33125.14 | 0.37 | 0.85 | 3.54 | 2.15 | 0.5 | 10 | 718.8041 | 983.4995 | 889.6357 | 718804.1373 | 983499.532 | 7.7939e-07 | 0.65167 | 889635.717
2 | 75 | CONCLUIDO | 3.4147 | 29.29 | 24.93 | 22 | 0.35 | 68 | 153.23 | 49.1 | 3 | 66 | 26.13 | 19131.85 | 278.15 | 1314.13 | 84.66 | 40.53 | 20916.73 | 0.48 | 0.88 | 3.47 | 1.35 | 0.5 | 10 | 641.656 | 877.942 | 794.1524 | 641655.9517 | 877941.981 | 8.3236e-07 | 0.61021 | 794152.4306
3 | 75 | CONCLUIDO | 3.5312 | 28.32 | 24.55 | 30.06 | 0.46 | 49 | 154.63 | 49.1 | 4 | 47 | 26.53 | 19304.72 | 266.95 | 1314.09 | 72.54 | 40.53 | 14955.66 | 0.56 | 0.89 | 3.45 | 0.97 | 0.5 | 10 | 600.4164 | 821.5162 | 743.1118 | 600416.3778 | 821516.1765 | 8.6076e-07 | 0.59 | 743111.8257
4 | 75 | CONCLUIDO | 3.605 | 27.74 | 24.3 | 38.37 | 0.57 | 38 | 156.03 | 49.1 | 5 | 36 | 26.94 | 19478.15 | 256.67 | 1314.01 | 65.31 | 40.53 | 11391.09 | 0.62 | 0.9 | 3.42 | 0.73 | 0.5 | 10 | 570.7948 | 780.9866 | 706.4503 | 570794.7661 | 780986.5807 | 8.7875e-07 | 0.57792 | 706450.3176
5 | 75 | CONCLUIDO | 3.6499 | 27.4 | 24.17 | 46.79 | 0.67 | 31 | 157.44 | 49.1 | 6 | 29 | 27.35 | 19652.13 | 246.97 | 1314.02 | 61.32 | 40.53 | 9434.48 | 0.66 | 0.9 | 3.41 | 0.6 | 0.5 | 10 | 548.3829 | 750.3216 | 678.712 | 548382.8734 | 750321.6403 | 8.8969e-07 | 0.57083 | 678711.996
6 | 75 | CONCLUIDO | 3.6828 | 27.15 | 24.08 | 55.58 | 0.78 | 26 | 158.86 | 49.1 | 7 | 24 | 27.77 | 19826.68 | 238.29 | 1313.99 | 58.28 | 40.53 | 7937.4 | 0.7 | 0.91 | 3.41 | 0.51 | 0.5 | 10 | 530.0216 | 725.199 | 655.987 | 530021.6482 | 725199.002 | 8.9771e-07 | 0.56562 | 655987.0271
7 | 75 | CONCLUIDO | 3.7128 | 26.93 | 23.98 | 65.41 | 0.88 | 22 | 160.28 | 49.1 | 8 | 18 | 28.19 | 20001.93 | 229.3 | 1314.05 | 55.25 | 40.53 | 6445.37 | 0.73 | 0.91 | 3.4 | 0.41 | 0.5 | 10 | 511.8585 | 700.3474 | 633.5073 | 511858.5428 | 700347.4399 | 9.0503e-07 | 0.56104 | 633507.2632
8 | 75 | CONCLUIDO | 3.7296 | 26.81 | 23.96 | 75.65 | 0.99 | 19 | 161.71 | 49.1 | 9 | 7 | 28.61 | 20177.64 | 221.5 | 1314 | 53.96 | 40.53 | 5811.61 | 0.75 | 0.91 | 3.41 | 0.38 | 0.5 | 10 | 498.0365 | 681.4355 | 616.4002 | 498036.4601 | 681435.4565 | 9.0912e-07 | 0.55854 | 616400.2129
9 | 75 | CONCLUIDO | 3.7294 | 26.81 | 23.96 | 75.65 | 1.09 | 19 | 163.13 | 49.1 | 10 | 0 | 29.04 | 20353.94 | 222.35 | 1314.06 | 53.8 | 40.53 | 5734.12 | 0.75 | 0.91 | 3.42 | 0.38 | 0.5 | 10 | 499.3033 | 683.1688 | 617.9681 | 499303.284 | 683168.7808 | 9.0907e-07 | 0.55854 | 617968.1112

## RESULTADOS_17
Unnamed: 0 | Volume de calda [L] | STATUS | Capacidade operacional [ha/h] | Tempo de missao [h] | Tempo util [h] | Tempo por voo [min] | Autonomia Projetada [h] | N° Voos | MTOW [kg] | Massa Estrutura [kg] | Combustível [kg] | Abastecimentos | Massa gerador | Potência gerador [W] | Combustível consumido [L] | Calda cons [L] | Distância percorrida [km] | Distância Pulverizando [km] | RTL ACUMULADO[m] | EOC [km/km] | EOC [h/h] | Tempo de manobra [h] | Tempo rtl_rtw [h] | V pulv [m/s] | V desloc [m/s] | Preço Total por ha Simples [R$/ha] | Preço Total por ha Presumido [R$/ha] | Preço Total por ha Real [R$/ha] | Preço Total Simples [R$] | Preço Total Presumido [R$] | Prod CAPEX [ha/h/R$] | Dias Trabalhados | Preço Total Real [R$]
0 | 95 | CONCLUIDO | 2.3525 | 42.51 | 29.43 | 6.2 | 0.1 | 285 | 185.69 | 53.44 | 1 | 283 | 36.26 | 23136.14 | 396.07 | 1314.29 | 224.74 | 40.53 | 89875.51 | 0.18 | 0.74 | 3.84 | 5.85 | 0.5 | 10 | 1287.7207 | 1761.9163 | 1593.7615 | 1287720.7312 | 1761916.3146 | 5.535e-07 | 0.88562 | 1593761.4944
1 | 95 | CONCLUIDO | 3.0091 | 33.23 | 26.11 | 12.53 | 0.19 | 125 | 187.21 | 53.44 | 2 | 123 | 36.77 | 23322.88 | 346.06 | 1314.17 | 121.15 | 40.53 | 38877.36 | 0.33 | 0.84 | 3.58 | 2.53 | 0.5 | 10 | 884.3512 | 1210.0084 | 1094.5269 | 884351.2187 | 1210008.3522 | 7.0798e-07 | 0.69229 | 1094526.8533
2 | 95 | CONCLUIDO | 3.2653 | 30.63 | 25.18 | 18.88 | 0.28 | 80 | 188.73 | 53.44 | 3 | 78 | 37.29 | 23510.33 | 328.42 | 1314.19 | 92.59 | 40.53 | 24825.4 | 0.44 | 0.87 | 3.49 | 1.6 | 0.5 | 10 | 777.3568 | 1063.6139 | 962.1041 | 777356.8291 | 1063613.9082 | 7.6826e-07 | 0.63812 | 962104.0896
3 | 95 | CONCLUIDO | 3.4076 | 29.35 | 24.72 | 25.57 | 0.37 | 58 | 190.25 | 53.44 | 4 | 56 | 37.82 | 23698.48 | 317.35 | 1313.99 | 78.24 | 40.53 | 17757.41 | 0.52 | 0.88 | 3.45 | 1.14 | 0.5 | 10 | 723.3326 | 989.6955 | 895.2404 | 723332.5783 | 989695.5448 | 8.0174e-07 | 0.61146 | 895240.391
4 | 95 | CONCLUIDO | 3.4887 | 28.66 | 24.48 | 31.93 | 0.46 | 46 | 191.78 | 53.44 | 5 | 44 | 38.35 | 23887.36 | 308.32 | 1314.04 | 70.7 | 40.53 | 14049.97 | 0.57 | 0.89 | 3.44 | 0.91 | 0.5 | 10 | 690.4555 | 944.7117 | 854.5498 | 690455.5283 | 944711.7145 | 8.2082e-07 | 0.59708 | 854549.7544
5 | 95 | CONCLUIDO | 3.5515 | 28.16 | 24.31 | 39.42 | 0.55 | 37 | 193.32 | 53.44 | 6 | 35 | 38.89 | 24076.95 | 301.39 | 1314.03 | 65.57 | 40.53 | 11527.55 | 0.62 | 0.9 | 3.42 | 0.74 | 0.5 | 10 | 666.2559 | 911.6008 | 824.5989 | 666255.9346 | 911600.7629 | 8.356e-07 | 0.58667 | 824598.8655
6 | 95 | CONCLUIDO | 3.5971 | 27.8 | 24.18 | 46.8 | 0.64 | 31 | 194.86 | 53.44 | 7 | 29 | 39.43 | 24267.28 | 293.61 | 1314.03 | 61.36 | 40.53 | 9455.24 | 0.66 | 0.9 | 3.41 | 0.6 | 0.5 | 10 | 645.0023 | 882.5206 | 798.2941 | 645002.299 | 882520.601 | 8.4633e-07 | 0.57917 | 798294.0735
7 | 95 | CONCLUIDO | 3.6279 | 27.56 | 24.09 | 53.53 | 0.72 | 27 | 196.41 | 53.44 | 8 | 25 | 39.98 | 24458.36 | 287.11 | 1313.99 | 58.59 | 40.53 | 8088.31 | 0.69 | 0.91 | 3.41 | 0.52 | 0.5 | 10 | 629.0636 | 860.7125 | 778.5673 | 629063.5536 | 860712.5064 | 8.5358e-07 | 0.57417 | 778567.3128
8 | 95 | CONCLUIDO | 3.6507 | 27.39 | 24.03 | 60.08 | 0.81 | 24 | 197.97 | 53.44 | 9 | 22 | 40.53 | 24650.18 | 279.03 | 1313.99 | 56.81 | 40.53 | 7211.55 | 0.71 | 0.91 | 3.4 | 0.46 | 0.5 | 10 | 612.6196 | 838.2131 | 758.2152 | 612619.571 | 838213.1239 | 8.5894e-07 | 0.57063 | 758215.2398
9 | 95 | CONCLUIDO | 3.6735 | 27.22 | 23.97 | 68.49 | 0.89 | 21 | 199.53 | 53.44 | 10 | 19 | 41.1 | 24842.77 | 272.71 | 1314.02 | 54.99 | 40.53 | 6320.39 | 0.74 | 0.91 | 3.39 | 0.4 | 0.5 | 10 | 598.9868 | 819.5602 | 741.3425 | 598986.8094 | 819560.1781 | 8.643e-07 | 0.56708 | 741342.505
10 | 95 | CONCLUIDO | 3.6899 | 27.1 | 23.93 | 75.55 | 0.97 | 19 | 201.1 | 53.44 | 11 | 17 | 41.66 | 25036.12 | 265.42 | 1314.01 | 53.41 | 40.53 | 5538.17 | 0.76 | 0.91 | 3.39 | 0.35 | 0.5 | 10 | 585.2631 | 800.7828 | 724.3572 | 585263.1263 | 800782.8294 | 8.6816e-07 | 0.56458 | 724357.2401
11 | 95 | CONCLUIDO | 3.704 | 27 | 23.9 | 84.34 | 1.05 | 17 | 202.67 | 53.44 | 12 | 14 | 42.24 | 25230.25 | 258.72 | 1314.01 | 52.53 | 40.53 | 5107.49 | 0.77 | 0.91 | 3.39 | 0.32 | 0.5 | 10 | 572.9609 | 783.9504 | 709.1313 | 572960.9042 | 783950.3863 | 8.7148e-07 | 0.5625 | 709131.2617
12 | 95 | CONCLUIDO | 3.7091 | 26.96 | 23.9 | 89.61 | 1.13 | 16 | 204.25 | 53.44 | 13 | 7 | 42.82 | 25425.3 | 252.99 | 1314.01 | 52.34 | 40.53 | 5017 | 0.77 | 0.91 | 3.4 | 0.32 | 0.5 | 10 | 563.7681 | 771.3724 | 697.7537 | 563768.0755 | 771372.3526 | 8.7268e-07 | 0.56167 | 697753.6579
13 | 95 | CONCLUIDO | 3.717 | 26.9 | 23.88 | 95.5 | 1.21 | 15 | 205.84 | 53.44 | 14 | 0 | 43.4 | 25621.03 | 253 | 1314.03 | 51.5 | 40.53 | 4604.35 | 0.79 | 0.91 | 3.4 | 0.3 | 0.5 | 10 | 562.4302 | 769.5419 | 696.0979 | 562430.2375 | 769541.8636 | 8.7454e-07 | 0.56042 | 696097.8682

## RESULTADOS_9
Unnamed: 0 | Volume de calda [L] | STATUS | Capacidade operacional [ha/h] | Tempo de missao [h] | Tempo util [h] | Tempo por voo [min] | Autonomia Projetada [h] | N° Voos | MTOW [kg] | Massa Estrutura [kg] | Combustível [kg] | Abastecimentos | Massa gerador | Potência gerador [W] | Combustível consumido [L] | Calda cons [L] | Distância percorrida [km] | Distância Pulverizando [km] | RTL ACUMULADO[m] | EOC [km/km] | EOC [h/h] | Tempo de manobra [h] | Tempo rtl_rtw [h] | V pulv [m/s] | V desloc [m/s] | Preço Total por ha Simples [R$/ha] | Preço Total por ha Presumido [R$/ha] | Preço Total por ha Real [R$/ha] | Preço Total Simples [R$] | Preço Total Presumido [R$] | Prod CAPEX [ha/h/R$] | Dias Trabalhados | Preço Total Real [R$]
0 | 55 | CONCLUIDO | 2.9208 | 34.24 | 27.52 | 8.51 | 0.15 | 194 | 116.05 | 43.4 | 1 | 192 | 16.65 | 14546.17 | 268.7 | 1314.23 | 165.34 | 40.53 | 60626.47 | 0.25 | 0.79 | 3.68 | 3.94 | 0.5 | 10 | 726.2937 | 993.747 | 898.9052 | 726293.6527 | 993747.0175 | 7.4345e-07 | 0.71333 | 898905.1969
1 | 55 | CONCLUIDO | 3.3929 | 29.47 | 25.31 | 17.46 | 0.3 | 87 | 117.34 | 43.4 | 2 | 85 | 16.94 | 14705.49 | 238.17 | 1314.08 | 96.78 | 40.53 | 26883.75 | 0.42 | 0.86 | 3.5 | 1.73 | 0.5 | 10 | 561.1996 | 767.858 | 694.5747 | 561199.5925 | 767858.0408 | 8.6362e-07 | 0.61396 | 694574.7471
2 | 55 | CONCLUIDO | 3.569 | 28.02 | 24.65 | 27.38 | 0.45 | 54 | 118.63 | 43.4 | 3 | 52 | 17.23 | 14865.24 | 221.97 | 1314.04 | 75.83 | 40.53 | 16570.87 | 0.53 | 0.89 | 3.45 | 1.07 | 0.5 | 10 | 504.5465 | 690.3427 | 624.4574 | 504546.4664 | 690342.7343 | 9.0845e-07 | 0.58375 | 624457.3926
3 | 55 | CONCLUIDO | 3.6546 | 27.36 | 24.35 | 37.46 | 0.59 | 39 | 119.93 | 43.4 | 4 | 37 | 17.53 | 15025.44 | 209.1 | 1314.14 | 66.36 | 40.53 | 11915.24 | 0.61 | 0.9 | 3.43 | 0.77 | 0.5 | 10 | 471.6749 | 645.3664 | 583.7735 | 471674.8791 | 645366.3785 | 9.3023e-07 | 0.57 | 583773.5171
4 | 55 | CONCLUIDO | 3.7173 | 26.9 | 24.12 | 49.91 | 0.73 | 29 | 121.23 | 43.4 | 5 | 25 | 17.83 | 15186.08 | 195.13 | 1313.99 | 59.55 | 40.53 | 8560.07 | 0.68 | 0.91 | 3.41 | 0.55 | 0.5 | 10 | 441.8425 | 604.5485 | 546.8512 | 441842.5451 | 604548.463 | 9.4619e-07 | 0.56042 | 546851.2061
5 | 55 | CONCLUIDO | 3.736 | 26.77 | 24.09 | 57.81 | 0.86 | 25 | 122.54 | 43.4 | 6 | 3 | 18.14 | 15347.16 | 187.68 | 1314.02 | 57.61 | 40.53 | 7610.12 | 0.7 | 0.91 | 3.43 | 0.51 | 0.5 | 10 | 428.5991 | 586.4282 | 530.4603 | 428599.1043 | 586428.203 | 9.5095e-07 | 0.55771 | 530460.3184
6 | 55 | CONCLUIDO | 3.7354 | 26.77 | 24.09 | 57.81 | 1 | 25 | 123.85 | 43.4 | 7 | 0 | 18.45 | 15508.69 | 189.63 | 1313.99 | 57.67 | 40.53 | 7637.83 | 0.7 | 0.91 | 3.43 | 0.52 | 0.5 | 10 | 431.5082 | 590.4086 | 534.0608 | 431508.2138 | 590408.5749 | 9.508e-07 | 0.55771 | 534060.8091

## resultados
Unnamed: 0 | Volume de calda [L] | STATUS | Capacidade operacional [ha/h] | Tempo de missao [h] | Tempo util [h] | Tempo por voo [min] | Autonomia Projetada [h] | N° Voos | MTOW [kg] | Massa Estrutura [kg] | Combustível [kg] | Abastecimentos | Massa gerador | Potência gerador [W] | Combustível consumido [L] | Calda cons [L] | Distância percorrida [km] | Distância Pulverizando [km] | RTL ACUMULADO[m] | EOC [km/km] | EOC [h/h] | Tempo de manobra [h] | Tempo rtl_rtw [h] | V pulv [m/s] | V desloc [m/s]
0 | 100 | CONCLUIDO | 2.2889 | 43.69 | 29.66 | 6.01 | 0.09 | 296 | 194.77 | 54.38 | 1 | 294 | 39.4 | 24256.19 | 411.75 | 1314.36 | 231.88 | 40.53 | 93389.9 | 0.17 | 0.74 | 3.86 | 6.08 | 0.5 | 10
1 | 100 | CONCLUIDO | 2.9609 | 33.77 | 26.2 | 12.09 | 0.18 | 130 | 196.32 | 54.38 | 2 | 128 | 39.95 | 24447.22 | 358.73 | 1314.13 | 124.48 | 40.53 | 40517.83 | 0.33 | 0.83 | 3.57 | 2.62 | 0.5 | 10
2 | 100 | CONCLUIDO | 3.2293 | 30.97 | 25.22 | 18.23 | 0.27 | 83 | 197.88 | 54.38 | 3 | 81 | 40.5 | 24639 | 340.39 | 1314.18 | 93.99 | 40.53 | 25510.09 | 0.43 | 0.87 | 3.49 | 1.64 | 0.5 | 10
3 | 100 | CONCLUIDO | 3.3753 | 29.63 | 24.78 | 24.78 | 0.36 | 60 | 199.44 | 54.38 | 4 | 58 | 41.06 | 24831.54 | 329.64 | 1314.04 | 79.69 | 40.53 | 18473.45 | 0.51 | 0.88 | 3.47 | 1.2 | 0.5 | 10
4 | 100 | CONCLUIDO | 3.4669 | 28.84 | 24.5 | 31.28 | 0.44 | 47 | 201.01 | 54.38 | 5 | 45 | 41.63 | 25024.84 | 320.94 | 1314.05 | 71.27 | 40.53 | 14330.35 | 0.57 | 0.89 | 3.44 | 0.92 | 0.5 | 10
5 | 100 | CONCLUIDO | 3.5245 | 28.37 | 24.34 | 37.44 | 0.53 | 39 | 202.58 | 54.38 | 6 | 37 | 42.2 | 25218.93 | 313.69 | 1314.05 | 66.26 | 40.53 | 11865.66 | 0.61 | 0.9 | 3.43 | 0.76 | 0.5 | 10
6 | 100 | CONCLUIDO | 3.5699 | 28.01 | 24.21 | 44.02 | 0.61 | 33 | 204.16 | 54.38 | 7 | 31 | 42.78 | 25413.94 | 306.76 | 1314 | 62.35 | 40.53 | 9938.53 | 0.65 | 0.9 | 3.42 | 0.64 | 0.5 | 10
7 | 100 | CONCLUIDO | 3.6078 | 27.72 | 24.11 | 51.67 | 0.69 | 28 | 205.75 | 54.38 | 8 | 26 | 43.37 | 25609.61 | 299.96 | 1314.03 | 59.3 | 40.53 | 8436.55 | 0.68 | 0.91 | 3.41 | 0.54 | 0.5 | 10
8 | 100 | CONCLUIDO | 3.6297 | 27.55 | 24.06 | 57.75 | 0.77 | 25 | 207.34 | 54.38 | 9 | 23 | 43.96 | 25806.1 | 294.42 | 1314.01 | 57.79 | 40.53 | 7699.8 | 0.7 | 0.91 | 3.4 | 0.49 | 0.5 | 10
9 | 100 | CONCLUIDO | 3.6558 | 27.35 | 23.98 | 65.4 | 0.85 | 22 | 208.94 | 54.38 | 10 | 20 | 44.56 | 26003.41 | 288.05 | 1314.07 | 55.17 | 40.53 | 6403.65 | 0.73 | 0.91 | 3.4 | 0.41 | 0.5 | 10
10 | 100 | CONCLUIDO | 3.672 | 27.23 | 23.94 | 71.82 | 0.93 | 20 | 210.55 | 54.38 | 11 | 18 | 45.17 | 26201.54 | 281.6 | 1313.99 | 54 | 40.53 | 5827.71 | 0.75 | 0.91 | 3.39 | 0.36 | 0.5 | 10
11 | 100 | CONCLUIDO | 3.6877 | 27.12 | 23.9 | 79.67 | 1 | 18 | 212.16 | 54.38 | 12 | 16 | 45.78 | 26400.51 | 270.21 | 1313.99 | 52.88 | 40.53 | 5280.55 | 0.77 | 0.91 | 3.38 | 0.33 | 0.5 | 10
12 | 100 | CONCLUIDO | 3.7007 | 27.02 | 23.88 | 89.56 | 1.08 | 16 | 213.78 | 54.38 | 13 | 11 | 46.4 | 26600.32 | 265.6 | 1314.06 | 52.06 | 40.53 | 4876.58 | 0.78 | 0.91 | 3.39 | 0.31 | 0.5 | 10
13 | 100 | CONCLUIDO | 3.7083 | 26.97 | 23.87 | 95.47 | 1.15 | 15 | 215.41 | 54.38 | 14 | 8 | 47.03 | 26801 | 262.41 | 1314 | 51.49 | 40.53 | 4598.71 | 0.79 | 0.91 | 3.39 | 0.29 | 0.5 | 10
14 | 100 | CONCLUIDO | 3.7069 | 26.98 | 23.88 | 95.51 | 1.23 | 15 | 217.04 | 54.38 | 15 | 2 | 47.66 | 27002.55 | 261.01 | 1314.02 | 51.67 | 40.53 | 4689.38 | 0.78 | 0.91 | 3.4 | 0.3 | 0.5 | 10
15 | 100 | CONCLUIDO | 3.7062 | 26.98 | 23.88 | 95.53 | 1.3 | 15 | 218.68 | 54.38 | 16 | 0 | 48.31 | 27204.98 | 263.01 | 1314.02 | 51.76 | 40.53 | 4733.25 | 0.78 | 0.91 | 3.4 | 0.31 | 0.5 | 10
0 | 40 | CONCLUIDO | 3.1631 | 31.62 | 26.73 | 10.28 | 0.2 | 156 | 89.87 | 37.55 | 1 | 154 | 11.32 | 11317.98 | 216.25 | 1314.24 | 140.64 | 40.53 | 48468.52 | 0.29 | 0.82 | 3.62 | 3.15 | 0.5 | 10
1 | 40 | CONCLUIDO | 3.5476 | 28.19 | 24.94 | 21.69 | 0.39 | 69 | 91.1 | 37.55 | 2 | 67 | 11.54 | 11468.97 | 189.04 | 1314.11 | 85.34 | 40.53 | 21252.31 | 0.47 | 0.88 | 3.47 | 1.37 | 0.5 | 10
2 | 40 | CONCLUIDO | 3.6856 | 27.13 | 24.4 | 34.86 | 0.57 | 42 | 92.32 | 37.55 | 3 | 38 | 11.77 | 11620.34 | 170.49 | 1313.99 | 68.1 | 40.53 | 12770.63 | 0.6 | 0.89 | 3.43 | 0.82 | 0.5 | 10
3 | 40 | CONCLUIDO | 3.7224 | 26.86 | 24.28 | 42.85 | 0.75 | 34 | 93.55 | 37.55 | 4 | 0 | 12 | 11772.07 | 162.61 | 1314.01 | 63.29 | 40.53 | 10405.24 | 0.64 | 0.9 | 3.46 | 0.71 | 0.5 | 10
0 | 30 | CONCLUIDO | 3.3362 | 29.97 | 26.14 | 12.25 | 0.24 | 128 | 71.52 | 32.27 | 1 | 126 | 8.25 | 9054.6 | 176.29 | 1314.14 | 122.51 | 40.53 | 39545.13 | 0.33 | 0.84 | 3.57 | 2.56 | 0.5 | 10
1 | 30 | CONCLUIDO | 3.6554 | 27.36 | 24.66 | 26.9 | 0.48 | 55 | 72.7 | 32.27 | 2 | 48 | 8.43 | 9200.25 | 148.27 | 1314.04 | 76.12 | 40.53 | 16715.36 | 0.53 | 0.89 | 3.46 | 1.08 | 0.5 | 10
2 | 30 | CONCLUIDO | 3.6956 | 27.06 | 24.52 | 32.69 | 0.71 | 45 | 73.88 | 32.27 | 3 | 0 | 8.61 | 9346.23 | 143.18 | 1314 | 70.28 | 40.53 | 13844.32 | 0.58 | 0.89 | 3.49 | 0.94 | 0.5 | 10
0 | 15 | CONCLUIDO | 3.5506 | 28.16 | 25.48 | 17.18 | 0.43 | 89 | 39.78 | 19.54 | 1 | 3 | 4.24 | 5140 | 100.22 | 1314.18 | 98.11 | 40.53 | 27536.26 | 0.41 | 0.86 | 3.62 | 1.9 | 0.5 | 10
1 | 15 | CONCLUIDO | 3.5498 | 28.17 | 25.48 | 17.18 | 0.84 | 89 | 40.89 | 19.54 | 2 | 0 | 4.35 | 5277.26 | 102.77 | 1314.23 | 98.04 | 40.53 | 27501 | 0.41 | 0.86 | 3.63 | 1.91 | 0.5 | 10
0 | 70 | CONCLUIDO | 2.6946 | 37.11 | 28.27 | 7.41 | 0.12 | 229 | 141.81 | 47.83 | 1 | 227 | 22.98 | 17723.39 | 317.48 | 1314.32 | 188.11 | 40.53 | 71836.04 | 0.22 | 0.77 | 3.75 | 4.69 | 0.5 | 10
1 | 70 | CONCLUIDO | 3.2476 | 30.79 | 25.62 | 15.07 | 0.25 | 102 | 143.17 | 47.83 | 2 | 100 | 23.34 | 17891.86 | 280.42 | 1314.17 | 105.97 | 40.53 | 31401.56 | 0.38 | 0.85 | 3.53 | 2.04 | 0.5 | 10
2 | 70 | CONCLUIDO | 3.4525 | 28.96 | 24.86 | 22.95 | 0.37 | 65 | 144.54 | 47.83 | 3 | 63 | 23.71 | 18060.85 | 264.53 | 1314.07 | 82.69 | 40.53 | 19950.68 | 0.49 | 0.88 | 3.46 | 1.28 | 0.5 | 10
3 | 70 | CONCLUIDO | 3.5591 | 28.1 | 24.51 | 31.29 | 0.49 | 47 | 145.92 | 47.83 | 4 | 45 | 24.09 | 18230.35 | 253.34 | 1314.05 | 71.54 | 40.53 | 14461.64 | 0.57 | 0.89 | 3.44 | 0.94 | 0.5 | 10
4 | 70 | CONCLUIDO | 3.6327 | 27.53 | 24.26 | 40.43 | 0.6 | 36 | 147.3 | 47.83 | 5 | 34 | 24.47 | 18400.38 | 242.83 | 1314.02 | 63.84 | 40.53 | 10668.8 | 0.63 | 0.9 | 3.42 | 0.68 | 0.5 | 10
5 | 70 | CONCLUIDO | 3.6749 | 27.21 | 24.15 | 49.96 | 0.71 | 29 | 148.68 | 47.83 | 6 | 27 | 24.85 | 18570.94 | 232.7 | 1314 | 60.5 | 40.53 | 9033.93 | 0.67 | 0.9 | 3.41 | 0.57 | 0.5 | 10
6 | 70 | CONCLUIDO | 3.7116 | 26.94 | 24.02 | 60.05 | 0.83 | 24 | 150.07 | 47.83 | 7 | 22 | 25.24 | 18742.03 | 222.16 | 1314 | 56.68 | 40.53 | 7147.19 | 0.72 | 0.91 | 3.39 | 0.45 | 0.5 | 10
7 | 70 | CONCLUIDO | 3.728 | 26.82 | 23.99 | 68.54 | 0.94 | 21 | 151.46 | 47.83 | 8 | 9 | 25.63 | 18913.66 | 214.1 | 1314.01 | 55.34 | 40.53 | 6491.76 | 0.73 | 0.91 | 3.4 | 0.41 | 0.5 | 10
8 | 70 | CONCLUIDO | 3.7339 | 26.78 | 23.98 | 71.93 | 1.04 | 20 | 152.85 | 47.83 | 9 | 0 | 26.03 | 19085.83 | 212.74 | 1313.99 | 54.19 | 40.53 | 5922.75 | 0.75 | 0.91 | 3.42 | 0.4 | 0.5 | 10
0 | 90 | CONCLUIDO | 2.4212 | 41.3 | 29.17 | 6.41 | 0.1 | 273 | 176.73 | 52.44 | 1 | 271 | 33.29 | 22031.19 | 379.97 | 1314.39 | 216.43 | 40.53 | 85780.22 | 0.19 | 0.75 | 3.83 | 5.59 | 0.5 | 10
1 | 90 | CONCLUIDO | 3.0613 | 32.67 | 25.98 | 12.99 | 0.2 | 120 | 178.21 | 52.44 | 2 | 118 | 33.77 | 22213.89 | 332.7 | 1314.06 | 117.13 | 40.53 | 36895.78 | 0.35 | 0.84 | 3.56 | 2.4 | 0.5 | 10
2 | 90 | CONCLUIDO | 3.3034 | 30.27 | 25.11 | 19.57 | 0.3 | 77 | 179.7 | 52.44 | 3 | 75 | 34.26 | 22397.24 | 316.06 | 1314.12 | 90.38 | 40.53 | 23735.82 | 0.45 | 0.87 | 3.49 | 1.54 | 0.5 | 10
3 | 90 | CONCLUIDO | 3.4376 | 29.09 | 24.68 | 26.44 | 0.39 | 56 | 181.19 | 52.44 | 4 | 54 | 34.75 | 22581.25 | 304.75 | 1314.06 | 76.98 | 40.53 | 17136.1 | 0.53 | 0.88 | 3.45 | 1.1 | 0.5 | 10
4 | 90 | CONCLUIDO | 3.5155 | 28.45 | 24.46 | 33.36 | 0.49 | 44 | 182.69 | 52.44 | 5 | 42 | 35.25 | 22766.06 | 296.62 | 1314.16 | 69.71 | 40.53 | 13564.59 | 0.58 | 0.89 | 3.45 | 0.89 | 0.5 | 10
5 | 90 | CONCLUIDO | 3.5752 | 27.97 | 24.27 | 40.45 | 0.58 | 36 | 184.19 | 52.44 | 6 | 34 | 35.75 | 22951.43 | 288.4 | 1314.02 | 63.93 | 40.53 | 10715.56 | 0.63 | 0.9 | 3.43 | 0.69 | 0.5 | 10
6 | 90 | CONCLUIDO | 3.6184 | 27.64 | 24.15 | 48.3 | 0.67 | 30 | 185.7 | 52.44 | 7 | 28 | 36.26 | 23137.49 | 280.81 | 1313.99 | 60.54 | 40.53 | 9049.2 | 0.67 | 0.9 | 3.41 | 0.57 | 0.5 | 10
7 | 90 | CONCLUIDO | 3.647 | 27.42 | 24.07 | 55.56 | 0.76 | 26 | 187.22 | 52.44 | 8 | 24 | 36.78 | 23324.24 | 273.04 | 1314.03 | 58.26 | 40.53 | 7926.23 | 0.7 | 0.91 | 3.4 | 0.5 | 0.5 | 10
8 | 90 | CONCLUIDO | 3.6688 | 27.26 | 24.02 | 62.66 | 0.85 | 23 | 188.74 | 52.44 | 9 | 21 | 37.3 | 23511.69 | 264.66 | 1314.02 | 56.56 | 40.53 | 7091.28 | 0.72 | 0.91 | 3.4 | 0.44 | 0.5 | 10
9 | 90 | CONCLUIDO | 3.6922 | 27.08 | 23.95 | 71.86 | 0.93 | 20 | 190.26 | 52.44 | 10 | 18 | 37.82 | 23699.85 | 258.63 | 1313.99 | 54.53 | 40.53 | 6091.4 | 0.74 | 0.91 | 3.39 | 0.38 | 0.5 | 10
10 | 90 | CONCLUIDO | 3.7062 | 26.98 | 23.92 | 79.74 | 1.02 | 18 | 191.79 | 52.44 | 11 | 14 | 38.35 | 23888.73 | 248.18 | 1314 | 53.32 | 40.53 | 5499.29 | 0.76 | 0.91 | 3.39 | 0.35 | 0.5 | 10
11 | 90 | CONCLUIDO | 3.7194 | 26.89 | 23.9 | 89.61 | 1.1 | 16 | 193.33 | 52.44 | 12 | 4 | 38.89 | 24078.33 | 243.62 | 1314.03 | 52.12 | 40.53 | 4907.41 | 0.78 | 0.91 | 3.4 | 0.32 | 0.5 | 10
12 | 90 | CONCLUIDO | 3.7193 | 26.89 | 23.9 | 89.61 | 1.18 | 16 | 194.88 | 52.44 | 13 | 0 | 39.43 | 24268.67 | 244.09 | 1314.08 | 52.13 | 40.53 | 4915.65 | 0.78 | 0.91 | 3.4 | 0.32 | 0.5 | 10
0 | 10 | CONCLUIDO | 3.3856 | 29.54 | 26.41 | 11.92 | 0.64 | 133 | 26.11 | 12.1 | 1 | 0 | 3.01 | 3454.41 | 77.18 | 1314.32 | 125.76 | 40.53 | 41142.84 | 0.32 | 0.83 | 3.74 | 2.83 | 0.5 | 10
0 | 45 | CONCLUIDO | 3.0794 | 32.47 | 27.01 | 9.59 | 0.18 | 169 | 98.71 | 39.72 | 1 | 167 | 12.99 | 12407.75 | 234.54 | 1314.19 | 149.19 | 40.53 | 52678.83 | 0.27 | 0.81 | 3.65 | 3.43 | 0.5 | 10
1 | 45 | CONCLUIDO | 3.4974 | 28.59 | 25.06 | 20.05 | 0.35 | 75 | 99.95 | 39.72 | 2 | 73 | 13.24 | 12561.45 | 206.41 | 1314.09 | 88.65 | 40.53 | 22876.13 | 0.46 | 0.87 | 3.49 | 1.49 | 0.5 | 10
2 | 45 | CONCLUIDO | 3.6431 | 27.45 | 24.5 | 31.27 | 0.52 | 47 | 101.2 | 39.72 | 3 | 45 | 13.49 | 12715.54 | 189.69 | 1314.04 | 71.19 | 40.53 | 14289.87 | 0.57 | 0.89 | 3.44 | 0.92 | 0.5 | 10
3 | 45 | CONCLUIDO | 3.7187 | 26.89 | 24.22 | 44.04 | 0.69 | 33 | 102.45 | 39.72 | 4 | 22 | 13.74 | 12870.03 | 174.3 | 1314 | 62.6 | 40.53 | 10064.47 | 0.65 | 0.9 | 3.42 | 0.65 | 0.5 | 10
4 | 45 | CONCLUIDO | 3.7242 | 26.85 | 24.23 | 46.89 | 0.85 | 31 | 103.71 | 39.72 | 5 | 0 | 14 | 13024.91 | 172.39 | 1314.12 | 61.69 | 40.53 | 9620.83 | 0.66 | 0.9 | 3.45 | 0.65 | 0.5 | 10
0 | 60 | CONCLUIDO | 2.8465 | 35.13 | 27.76 | 8.12 | 0.14 | 205 | 124.63 | 45 | 1 | 203 | 18.64 | 15605.44 | 285.16 | 1314.14 | 172.18 | 40.53 | 63992.95 | 0.24 | 0.79 | 3.72 | 4.18 | 0.5 | 10
1 | 60 | CONCLUIDO | 3.3445 | 29.9 | 25.42 | 16.58 | 0.28 | 92 | 125.95 | 45 | 2 | 90 | 18.95 | 15767.7 | 252.72 | 1314.08 | 99.87 | 40.53 | 28401.15 | 0.41 | 0.86 | 3.51 | 1.84 | 0.5 | 10
2 | 60 | CONCLUIDO | 3.5298 | 28.33 | 24.72 | 25.57 | 0.42 | 58 | 127.27 | 45 | 3 | 56 | 19.27 | 15930.42 | 236.91 | 1314 | 78.26 | 40.53 | 17769.16 | 0.52 | 0.88 | 3.45 | 1.14 | 0.5 | 10
3 | 60 | CONCLUIDO | 3.6231 | 27.6 | 24.39 | 34.85 | 0.55 | 42 | 128.59 | 45 | 4 | 40 | 19.59 | 16093.6 | 224.32 | 1314.04 | 68.07 | 40.53 | 12753.97 | 0.6 | 0.9 | 3.43 | 0.82 | 0.5 | 10
4 | 60 | CONCLUIDO | 3.6842 | 27.14 | 24.19 | 45.36 | 0.68 | 32 | 129.92 | 45 | 5 | 30 | 19.92 | 16257.24 | 212.16 | 1313.99 | 61.88 | 40.53 | 9707.63 | 0.65 | 0.9 | 3.41 | 0.62 | 0.5 | 10
5 | 60 | CONCLUIDO | 3.7192 | 26.89 | 24.09 | 55.59 | 0.81 | 26 | 131.25 | 45 | 6 | 20 | 20.25 | 16421.36 | 201.29 | 1314.07 | 58.54 | 40.53 | 8066.43 | 0.69 | 0.91 | 3.41 | 0.52 | 0.5 | 10
6 | 60 | CONCLUIDO | 3.7361 | 26.77 | 24.05 | 62.73 | 0.93 | 23 | 132.58 | 45 | 7 | 0 | 20.59 | 16585.95 | 196.68 | 1313.99 | 56.41 | 40.53 | 7017.27 | 0.72 | 0.91 | 3.43 | 0.47 | 0.5 | 10
0 | 80 | CONCLUIDO | 2.5545 | 39.15 | 28.73 | 6.87 | 0.11 | 251 | 159.12 | 50.28 | 1 | 249 | 27.84 | 19859.16 | 348.95 | 1314.46 | 202.52 | 40.53 | 78935.74 | 0.2 | 0.76 | 3.79 | 5.15 | 0.5 | 10
1 | 80 | CONCLUIDO | 3.1557 | 31.69 | 25.79 | 13.94 | 0.22 | 111 | 160.54 | 50.28 | 2 | 109 | 28.26 | 20034.4 | 306.94 | 1314.04 | 111.67 | 40.53 | 34206.34 | 0.36 | 0.85 | 3.53 | 2.21 | 0.5 | 10
2 | 80 | CONCLUIDO | 3.3796 | 29.59 | 24.98 | 21.11 | 0.33 | 71 | 161.97 | 50.28 | 3 | 69 | 28.69 | 20210.21 | 290.81 | 1314.11 | 86.4 | 40.53 | 21771.21 | 0.47 | 0.87 | 3.47 | 1.4 | 0.5 | 10
3 | 80 | CONCLUIDO | 3.4955 | 28.61 | 24.61 | 28.39 | 0.43 | 52 | 163.4 | 50.28 | 4 | 50 | 29.12 | 20386.62 | 280.12 | 1314.03 | 74.69 | 40.53 | 16013.68 | 0.54 | 0.89 | 3.45 | 1.03 | 0.5 | 10
4 | 80 | CONCLUIDO | 3.5759 | 27.97 | 24.35 | 36.53 | 0.54 | 40 | 164.83 | 50.28 | 5 | 38 | 29.55 | 20563.61 | 270.47 | 1314.01 | 66.38 | 40.53 | 11918.67 | 0.61 | 0.9 | 3.44 | 0.78 | 0.5 | 10
5 | 80 | CONCLUIDO | 3.6247 | 27.59 | 24.2 | 44 | 0.64 | 33 | 166.27 | 50.28 | 6 | 31 | 29.99 | 20741.2 | 261.72 | 1314.01 | 62.18 | 40.53 | 9853.25 | 0.65 | 0.9 | 3.41 | 0.63 | 0.5 | 10
6 | 80 | CONCLUIDO | 3.6649 | 27.29 | 24.09 | 53.54 | 0.74 | 27 | 167.72 | 50.28 | 7 | 25 | 30.44 | 20919.39 | 253.31 | 1313.99 | 58.6 | 40.53 | 8094.11 | 0.69 | 0.91 | 3.41 | 0.52 | 0.5 | 10
7 | 80 | CONCLUIDO | 3.6931 | 27.08 | 24.01 | 62.64 | 0.84 | 23 | 169.17 | 50.28 | 8 | 21 | 30.89 | 21098.19 | 244.26 | 1314.01 | 56.29 | 40.53 | 6960.25 | 0.72 | 0.91 | 3.4 | 0.44 | 0.5 | 10
8 | 80 | CONCLUIDO | 3.7155 | 26.91 | 23.95 | 71.84 | 0.94 | 20 | 170.62 | 50.28 | 9 | 17 | 31.34 | 21277.6 | 234.3 | 1314.07 | 54.28 | 40.53 | 5969.57 | 0.75 | 0.91 | 3.39 | 0.37 | 0.5 | 10
9 | 80 | CONCLUIDO | 3.726 | 26.84 | 23.93 | 79.78 | 1.03 | 18 | 172.08 | 50.28 | 10 | 7 | 31.8 | 21457.64 | 229.11 | 1314.1 | 53.47 | 40.53 | 5571.65 | 0.76 | 0.91 | 3.4 | 0.36 | 0.5 | 10
10 | 80 | CONCLUIDO | 3.7253 | 26.84 | 23.94 | 79.8 | 1.12 | 18 | 173.55 | 50.28 | 11 | 0 | 32.27 | 21638.31 | 230.03 | 1314.01 | 53.19 | 40.53 | 5433.38 | 0.76 | 0.91 | 3.41 | 0.36 | 0.5 | 10
0 | 35 | CONCLUIDO | 3.2435 | 30.83 | 26.48 | 11.11 | 0.22 | 143 | 80.84 | 35.1 | 1 | 141 | 9.74 | 10204.21 | 197.3 | 1314.17 | 132.79 | 40.53 | 44610.42 | 0.31 | 0.82 | 3.6 | 2.9 | 0.5 | 10
1 | 35 | CONCLUIDO | 3.6041 | 27.75 | 24.79 | 23.99 | 0.43 | 62 | 82.04 | 35.1 | 2 | 60 | 9.94 | 10352.53 | 169.86 | 1314.13 | 80.3 | 40.53 | 18767.57 | 0.5 | 0.88 | 3.46 | 1.21 | 0.5 | 10
2 | 35 | CONCLUIDO | 3.7091 | 26.96 | 24.38 | 36.57 | 0.63 | 40 | 83.25 | 35.1 | 3 | 16 | 10.15 | 10501.19 | 153.43 | 1314.03 | 66.66 | 40.53 | 12058.64 | 0.61 | 0.9 | 3.46 | 0.81 | 0.5 | 10
3 | 35 | CONCLUIDO | 3.7085 | 26.96 | 24.4 | 37.54 | 0.83 | 39 | 84.46 | 35.1 | 4 | 0 | 10.36 | 10650.22 | 154.28 | 1314.02 | 66.71 | 40.53 | 12088.96 | 0.61 | 0.89 | 3.48 | 0.83 | 0.5 | 10
0 | 50 | CONCLUIDO | 2.9986 | 33.35 | 27.27 | 8.99 | 0.16 | 182 | 107.41 | 41.65 | 1 | 180 | 14.77 | 13481.73 | 251.99 | 1314.24 | 157.71 | 40.53 | 56875.82 | 0.26 | 0.8 | 3.65 | 3.69 | 0.5 | 10
1 | 50 | CONCLUIDO | 3.4444 | 29.03 | 25.2 | 18.66 | 0.32 | 81 | 108.68 | 41.65 | 2 | 79 | 15.03 | 13638.32 | 223.04 | 1314.07 | 93.08 | 40.53 | 25062.65 | 0.44 | 0.87 | 3.49 | 1.62 | 0.5 | 10
2 | 50 | CONCLUIDO | 3.6021 | 27.76 | 24.59 | 28.93 | 0.48 | 51 | 109.96 | 41.65 | 3 | 49 | 15.31 | 13795.21 | 206.14 | 1314.11 | 74.3 | 40.53 | 15824.77 | 0.55 | 0.89 | 3.44 | 1.02 | 0.5 | 10
3 | 50 | CONCLUIDO | 3.6893 | 27.11 | 24.27 | 40.45 | 0.63 | 36 | 111.23 | 41.65 | 4 | 34 | 15.58 | 13952.52 | 192.15 | 1314.07 | 64.06 | 40.53 | 10780.42 | 0.63 | 0.9 | 3.42 | 0.69 | 0.5 | 10
4 | 50 | CONCLUIDO | 3.7266 | 26.83 | 24.15 | 49.97 | 0.78 | 29 | 112.51 | 41.65 | 5 | 13 | 15.86 | 14110.24 | 181.05 | 1314.06 | 60.07 | 40.53 | 8816.39 | 0.67 | 0.9 | 3.43 | 0.58 | 0.5 | 10
5 | 50 | CONCLUIDO | 3.7294 | 26.81 | 24.16 | 51.76 | 0.93 | 28 | 113.79 | 41.65 | 6 | 0 | 16.14 | 14268.39 | 181.82 | 1314.09 | 59.6 | 40.53 | 8586.55 | 0.68 | 0.9 | 3.44 | 0.58 | 0.5 | 10
0 | 25 | CONCLUIDO | 3.4301 | 29.15 | 25.82 | 13.95 | 0.28 | 111 | 61.76 | 28.92 | 1 | 109 | 6.84 | 7851.41 | 153.23 | 1314.12 | 112.04 | 40.53 | 34394.35 | 0.36 | 0.85 | 3.55 | 2.24 | 0.5 | 10
1 | 25 | CONCLUIDO | 3.672 | 27.23 | 24.69 | 27.43 | 0.55 | 54 | 62.92 | 28.92 | 2 | 6 | 7 | 7994.37 | 130.64 | 1314.15 | 75.74 | 40.53 | 16528.92 | 0.54 | 0.88 | 3.49 | 1.11 | 0.5 | 10
2 | 25 | CONCLUIDO | 3.6685 | 27.26 | 24.71 | 27.46 | 0.81 | 54 | 64.08 | 28.92 | 3 | 0 | 7.16 | 8137.65 | 133.09 | 1314.1 | 75.79 | 40.53 | 16554.93 | 0.53 | 0.88 | 3.52 | 1.14 | 0.5 | 10
0 | 85 | CONCLUIDO | 2.4876 | 40.2 | 28.95 | 6.63 | 0.11 | 262 | 167.88 | 51.39 | 1 | 260 | 30.49 | 20939.59 | 364.36 | 1314.36 | 209.93 | 40.53 | 82584.93 | 0.19 | 0.75 | 3.8 | 5.37 | 0.5 | 10
1 | 85 | CONCLUIDO | 3.1031 | 32.23 | 25.92 | 13.41 | 0.21 | 116 | 169.33 | 51.39 | 2 | 114 | 30.94 | 21118.46 | 320.44 | 1314.12 | 115.51 | 40.53 | 36105.53 | 0.35 | 0.84 | 3.55 | 2.35 | 0.5 | 10
2 | 85 | CONCLUIDO | 3.3404 | 29.94 | 25.06 | 20.32 | 0.31 | 74 | 170.79 | 51.39 | 3 | 72 | 31.4 | 21297.94 | 303.79 | 1314.08 | 88.56 | 40.53 | 22838.14 | 0.46 | 0.87 | 3.49 | 1.48 | 0.5 | 10
3 | 85 | CONCLUIDO | 3.4655 | 28.86 | 24.65 | 27.39 | 0.41 | 54 | 172.25 | 51.39 | 4 | 52 | 31.86 | 21478.05 | 292.84 | 1314.12 | 76.09 | 40.53 | 16703.53 | 0.53 | 0.89 | 3.45 | 1.08 | 0.5 | 10
4 | 85 | CONCLUIDO | 3.5478 | 28.19 | 24.39 | 34.84 | 0.51 | 42 | 173.71 | 51.39 | 5 | 40 | 32.32 | 21658.78 | 282.94 | 1314.03 | 68.28 | 40.53 | 12860.14 | 0.59 | 0.9 | 3.42 | 0.82 | 0.5 | 10
5 | 85 | CONCLUIDO | 3.6003 | 27.78 | 24.25 | 42.8 | 0.61 | 34 | 175.18 | 51.39 | 6 | 32 | 32.79 | 21840.16 | 274.88 | 1313.97 | 63.6 | 40.53 | 10559.03 | 0.64 | 0.9 | 3.42 | 0.68 | 0.5 | 10
6 | 85 | CONCLUIDO | 3.6382 | 27.49 | 24.13 | 49.93 | 0.7 | 29 | 176.66 | 51.39 | 7 | 27 | 33.27 | 22022.17 | 266.92 | 1314 | 59.96 | 40.53 | 8763.08 | 0.68 | 0.9 | 3.41 | 0.56 | 0.5 | 10
7 | 85 | CONCLUIDO | 3.665 | 27.29 | 24.07 | 57.76 | 0.8 | 25 | 178.14 | 51.39 | 8 | 23 | 33.75 | 22204.83 | 259.95 | 1314.03 | 57.9 | 40.53 | 7751.85 | 0.7 | 0.91 | 3.4 | 0.49 | 0.5 | 10
8 | 85 | CONCLUIDO | 3.6944 | 27.07 | 23.98 | 68.53 | 0.89 | 21 | 179.63 | 51.39 | 9 | 19 | 34.24 | 22388.15 | 250.44 | 1313.99 | 55.44 | 40.53 | 6543.1 | 0.73 | 0.91 | 3.39 | 0.41 | 0.5 | 10
9 | 85 | CONCLUIDO | 3.7118 | 26.94 | 23.92 | 75.55 | 0.98 | 19 | 181.12 | 51.39 | 10 | 16 | 34.73 | 22572.13 | 241.42 | 1314 | 53.52 | 40.53 | 5594.97 | 0.76 | 0.91 | 3.39 | 0.35 | 0.5 | 10
10 | 85 | CONCLUIDO | 3.7226 | 26.86 | 23.91 | 84.4 | 1.07 | 17 | 182.62 | 51.39 | 11 | 5 | 35.22 | 22756.91 | 235.71 | 1314.06 | 52.67 | 40.53 | 5178.81 | 0.77 | 0.91 | 3.4 | 0.34 | 0.5 | 10
11 | 85 | CONCLUIDO | 3.7229 | 26.86 | 23.91 | 84.4 | 1.16 | 17 | 184.12 | 51.39 | 12 | 0 | 35.73 | 22942.24 | 238.01 | 1314 | 52.65 | 40.53 | 5170.24 | 0.77 | 0.91 | 3.4 | 0.34 | 0.5 | 10
0 | 20 | CONCLUIDO | 3.5339 | 28.3 | 25.43 | 16.58 | 0.34 | 92 | 51.33 | 24.83 | 1 | 87 | 5.51 | 6564.78 | 125.86 | 1314.09 | 99.98 | 40.53 | 28455.89 | 0.41 | 0.86 | 3.52 | 1.85 | 0.5 | 10
1 | 20 | CONCLUIDO | 3.6283 | 27.56 | 24.99 | 22.38 | 0.66 | 67 | 52.47 | 24.83 | 2 | 0 | 5.64 | 6705.1 | 118.49 | 1314.02 | 84.21 | 40.53 | 20698.09 | 0.48 | 0.87 | 3.55 | 1.42 | 0.5 | 10
0 | 65 | CONCLUIDO | 2.7704 | 36.1 | 28.01 | 7.74 | 0.13 | 217 | 133.21 | 46.47 | 1 | 215 | 20.75 | 16663.42 | 301.4 | 1314.3 | 180.23 | 40.53 | 67956.95 | 0.22 | 0.78 | 3.73 | 4.43 | 0.5 | 10
1 | 65 | CONCLUIDO | 3.2956 | 30.34 | 25.52 | 15.79 | 0.26 | 97 | 134.55 | 46.47 | 2 | 95 | 21.09 | 16828.84 | 266.6 | 1314.04 | 103.3 | 40.53 | 30095.26 | 0.39 | 0.86 | 3.52 | 1.95 | 0.5 | 10
2 | 65 | CONCLUIDO | 3.4918 | 28.64 | 24.8 | 24.39 | 0.39 | 61 | 135.9 | 46.47 | 3 | 59 | 21.43 | 16994.64 | 251.22 | 1314.07 | 80.33 | 40.53 | 18786.95 | 0.5 | 0.88 | 3.47 | 1.22 | 0.5 | 10
3 | 65 | CONCLUIDO | 3.5946 | 27.82 | 24.44 | 33.33 | 0.52 | 44 | 137.25 | 46.47 | 4 | 42 | 21.78 | 17160.92 | 238.83 | 1314.07 | 69.4 | 40.53 | 13410.06 | 0.58 | 0.89 | 3.44 | 0.87 | 0.5 | 10
4 | 65 | CONCLUIDO | 3.6569 | 27.35 | 24.24 | 42.78 | 0.64 | 34 | 138.6 | 46.47 | 5 | 32 | 22.13 | 17327.69 | 227.63 | 1314.03 | 63.32 | 40.53 | 10420.79 | 0.64 | 0.9 | 3.42 | 0.67 | 0.5 | 10
5 | 65 | CONCLUIDO | 3.7024 | 27.01 | 24.09 | 53.54 | 0.76 | 27 | 139.95 | 46.47 | 6 | 25 | 22.49 | 17494.97 | 217.19 | 1314.04 | 58.62 | 40.53 | 8100.9 | 0.69 | 0.91 | 3.41 | 0.52 | 0.5 | 10
6 | 65 | CONCLUIDO | 3.727 | 26.83 | 24.02 | 62.67 | 0.88 | 23 | 141.31 | 46.47 | 7 | 14 | 22.85 | 17662.75 | 205.73 | 1314.05 | 56.33 | 40.53 | 6978.54 | 0.72 | 0.91 | 3.41 | 0.45 | 0.5 | 10
7 | 65 | CONCLUIDO | 3.7305 | 26.81 | 24.03 | 65.53 | 0.99 | 22 | 142.68 | 46.47 | 8 | 1 | 23.21 | 17831.04 | 206.41 | 1314.1 | 55.74 | 40.53 | 6686.16 | 0.73 | 0.91 | 3.43 | 0.45 | 0.5 | 10
8 | 65 | CONCLUIDO | 3.7306 | 26.81 | 24.03 | 65.53 | 1.11 | 22 | 144.05 | 46.47 | 9 | 0 | 23.58 | 17999.83 | 207.94 | 1314.07 | 55.66 | 40.53 | 6650.23 | 0.73 | 0.91 | 3.43 | 0.45 | 0.5 | 10
0 | 75 | CONCLUIDO | 2.6256 | 38.09 | 28.48 | 7.12 | 0.12 | 240 | 150.44 | 49.1 | 1 | 238 | 25.34 | 18787.76 | 332.97 | 1314.22 | 195.29 | 40.53 | 75375.59 | 0.21 | 0.77 | 3.75 | 4.9 | 0.5 | 10
1 | 75 | CONCLUIDO | 3.1974 | 31.28 | 25.73 | 14.43 | 0.23 | 107 | 151.83 | 49.1 | 2 | 105 | 25.73 | 18959.54 | 294.01 | 1314.11 | 109.46 | 40.53 | 33125.14 | 0.37 | 0.85 | 3.54 | 2.15 | 0.5 | 10
2 | 75 | CONCLUIDO | 3.4147 | 29.29 | 24.93 | 22 | 0.35 | 68 | 153.23 | 49.1 | 3 | 66 | 26.13 | 19131.85 | 278.15 | 1314.13 | 84.66 | 40.53 | 20916.73 | 0.48 | 0.88 | 3.47 | 1.35 | 0.5 | 10
3 | 75 | CONCLUIDO | 3.5312 | 28.32 | 24.55 | 30.06 | 0.46 | 49 | 154.63 | 49.1 | 4 | 47 | 26.53 | 19304.72 | 266.95 | 1314.09 | 72.54 | 40.53 | 14955.66 | 0.56 | 0.89 | 3.45 | 0.97 | 0.5 | 10
4 | 75 | CONCLUIDO | 3.605 | 27.74 | 24.3 | 38.37 | 0.57 | 38 | 156.03 | 49.1 | 5 | 36 | 26.94 | 19478.15 | 256.67 | 1314.01 | 65.31 | 40.53 | 11391.09 | 0.62 | 0.9 | 3.42 | 0.73 | 0.5 | 10
5 | 75 | CONCLUIDO | 3.6499 | 27.4 | 24.17 | 46.79 | 0.67 | 31 | 157.44 | 49.1 | 6 | 29 | 27.35 | 19652.13 | 246.97 | 1314.02 | 61.32 | 40.53 | 9434.48 | 0.66 | 0.9 | 3.41 | 0.6 | 0.5 | 10
6 | 75 | CONCLUIDO | 3.6828 | 27.15 | 24.08 | 55.58 | 0.78 | 26 | 158.86 | 49.1 | 7 | 24 | 27.77 | 19826.68 | 238.29 | 1313.99 | 58.28 | 40.53 | 7937.4 | 0.7 | 0.91 | 3.41 | 0.51 | 0.5 | 10
7 | 75 | CONCLUIDO | 3.7128 | 26.93 | 23.98 | 65.41 | 0.88 | 22 | 160.28 | 49.1 | 8 | 18 | 28.19 | 20001.93 | 229.3 | 1314.05 | 55.25 | 40.53 | 6445.37 | 0.73 | 0.91 | 3.4 | 0.41 | 0.5 | 10
8 | 75 | CONCLUIDO | 3.7296 | 26.81 | 23.96 | 75.65 | 0.99 | 19 | 161.71 | 49.1 | 9 | 7 | 28.61 | 20177.64 | 221.5 | 1314 | 53.96 | 40.53 | 5811.61 | 0.75 | 0.91 | 3.41 | 0.38 | 0.5 | 10
9 | 75 | CONCLUIDO | 3.7294 | 26.81 | 23.96 | 75.65 | 1.09 | 19 | 163.13 | 49.1 | 10 | 0 | 29.04 | 20353.94 | 222.35 | 1314.06 | 53.8 | 40.53 | 5734.12 | 0.75 | 0.91 | 3.42 | 0.38 | 0.5 | 10
0 | 95 | CONCLUIDO | 2.3525 | 42.51 | 29.43 | 6.2 | 0.1 | 285 | 185.69 | 53.44 | 1 | 283 | 36.26 | 23136.14 | 396.07 | 1314.29 | 224.74 | 40.53 | 89875.51 | 0.18 | 0.74 | 3.84 | 5.85 | 0.5 | 10
1 | 95 | CONCLUIDO | 3.0091 | 33.23 | 26.11 | 12.53 | 0.19 | 125 | 187.21 | 53.44 | 2 | 123 | 36.77 | 23322.88 | 346.06 | 1314.17 | 121.15 | 40.53 | 38877.36 | 0.33 | 0.84 | 3.58 | 2.53 | 0.5 | 10
2 | 95 | CONCLUIDO | 3.2653 | 30.63 | 25.18 | 18.88 | 0.28 | 80 | 188.73 | 53.44 | 3 | 78 | 37.29 | 23510.33 | 328.42 | 1314.19 | 92.59 | 40.53 | 24825.4 | 0.44 | 0.87 | 3.49 | 1.6 | 0.5 | 10
3 | 95 | CONCLUIDO | 3.4076 | 29.35 | 24.72 | 25.57 | 0.37 | 58 | 190.25 | 53.44 | 4 | 56 | 37.82 | 23698.48 | 317.35 | 1313.99 | 78.24 | 40.53 | 17757.41 | 0.52 | 0.88 | 3.45 | 1.14 | 0.5 | 10
4 | 95 | CONCLUIDO | 3.4887 | 28.66 | 24.48 | 31.93 | 0.46 | 46 | 191.78 | 53.44 | 5 | 44 | 38.35 | 23887.36 | 308.32 | 1314.04 | 70.7 | 40.53 | 14049.97 | 0.57 | 0.89 | 3.44 | 0.91 | 0.5 | 10
5 | 95 | CONCLUIDO | 3.5515 | 28.16 | 24.31 | 39.42 | 0.55 | 37 | 193.32 | 53.44 | 6 | 35 | 38.89 | 24076.95 | 301.39 | 1314.03 | 65.57 | 40.53 | 11527.55 | 0.62 | 0.9 | 3.42 | 0.74 | 0.5 | 10
6 | 95 | CONCLUIDO | 3.5971 | 27.8 | 24.18 | 46.8 | 0.64 | 31 | 194.86 | 53.44 | 7 | 29 | 39.43 | 24267.28 | 293.61 | 1314.03 | 61.36 | 40.53 | 9455.24 | 0.66 | 0.9 | 3.41 | 0.6 | 0.5 | 10
7 | 95 | CONCLUIDO | 3.6279 | 27.56 | 24.09 | 53.53 | 0.72 | 27 | 196.41 | 53.44 | 8 | 25 | 39.98 | 24458.36 | 287.11 | 1313.99 | 58.59 | 40.53 | 8088.31 | 0.69 | 0.91 | 3.41 | 0.52 | 0.5 | 10
8 | 95 | CONCLUIDO | 3.6507 | 27.39 | 24.03 | 60.08 | 0.81 | 24 | 197.97 | 53.44 | 9 | 22 | 40.53 | 24650.18 | 279.03 | 1313.99 | 56.81 | 40.53 | 7211.55 | 0.71 | 0.91 | 3.4 | 0.46 | 0.5 | 10
9 | 95 | CONCLUIDO | 3.6735 | 27.22 | 23.97 | 68.49 | 0.89 | 21 | 199.53 | 53.44 | 10 | 19 | 41.1 | 24842.77 | 272.71 | 1314.02 | 54.99 | 40.53 | 6320.39 | 0.74 | 0.91 | 3.39 | 0.4 | 0.5 | 10
10 | 95 | CONCLUIDO | 3.6899 | 27.1 | 23.93 | 75.55 | 0.97 | 19 | 201.1 | 53.44 | 11 | 17 | 41.66 | 25036.12 | 265.42 | 1314.01 | 53.41 | 40.53 | 5538.17 | 0.76 | 0.91 | 3.39 | 0.35 | 0.5 | 10
11 | 95 | CONCLUIDO | 3.704 | 27 | 23.9 | 84.34 | 1.05 | 17 | 202.67 | 53.44 | 12 | 14 | 42.24 | 25230.25 | 258.72 | 1314.01 | 52.53 | 40.53 | 5107.49 | 0.77 | 0.91 | 3.39 | 0.32 | 0.5 | 10
12 | 95 | CONCLUIDO | 3.7091 | 26.96 | 23.9 | 89.61 | 1.13 | 16 | 204.25 | 53.44 | 13 | 7 | 42.82 | 25425.3 | 252.99 | 1314.01 | 52.34 | 40.53 | 5017 | 0.77 | 0.91 | 3.4 | 0.32 | 0.5 | 10
13 | 95 | CONCLUIDO | 3.717 | 26.9 | 23.88 | 95.5 | 1.21 | 15 | 205.84 | 53.44 | 14 | 0 | 43.4 | 25621.03 | 253 | 1314.03 | 51.5 | 40.53 | 4604.35 | 0.79 | 0.91 | 3.4 | 0.3 | 0.5 | 10
0 | 55 | CONCLUIDO | 2.9208 | 34.24 | 27.52 | 8.51 | 0.15 | 194 | 116.05 | 43.4 | 1 | 192 | 16.65 | 14546.17 | 268.7 | 1314.23 | 165.34 | 40.53 | 60626.47 | 0.25 | 0.79 | 3.68 | 3.94 | 0.5 | 10
1 | 55 | CONCLUIDO | 3.3929 | 29.47 | 25.31 | 17.46 | 0.3 | 87 | 117.34 | 43.4 | 2 | 85 | 16.94 | 14705.49 | 238.17 | 1314.08 | 96.78 | 40.53 | 26883.75 | 0.42 | 0.86 | 3.5 | 1.73 | 0.5 | 10
2 | 55 | CONCLUIDO | 3.569 | 28.02 | 24.65 | 27.38 | 0.45 | 54 | 118.63 | 43.4 | 3 | 52 | 17.23 | 14865.24 | 221.97 | 1314.04 | 75.83 | 40.53 | 16570.87 | 0.53 | 0.89 | 3.45 | 1.07 | 0.5 | 10
3 | 55 | CONCLUIDO | 3.6546 | 27.36 | 24.35 | 37.46 | 0.59 | 39 | 119.93 | 43.4 | 4 | 37 | 17.53 | 15025.44 | 209.1 | 1314.14 | 66.36 | 40.53 | 11915.24 | 0.61 | 0.9 | 3.43 | 0.77 | 0.5 | 10
4 | 55 | CONCLUIDO | 3.7173 | 26.9 | 24.12 | 49.91 | 0.73 | 29 | 121.23 | 43.4 | 5 | 25 | 17.83 | 15186.08 | 195.13 | 1313.99 | 59.55 | 40.53 | 8560.07 | 0.68 | 0.91 | 3.41 | 0.55 | 0.5 | 10
5 | 55 | CONCLUIDO | 3.736 | 26.77 | 24.09 | 57.81 | 0.86 | 25 | 122.54 | 43.4 | 6 | 3 | 18.14 | 15347.16 | 187.68 | 1314.02 | 57.61 | 40.53 | 7610.12 | 0.7 | 0.91 | 3.43 | 0.51 | 0.5 | 10
6 | 55 | CONCLUIDO | 3.7354 | 26.77 | 24.09 | 57.81 | 1 | 25 | 123.85 | 43.4 | 7 | 0 | 18.45 | 15508.69 | 189.63 | 1313.99 | 57.67 | 40.53 | 7637.83 | 0.7 | 0.91 | 3.43 | 0.52 | 0.5 | 10

## gráficos
Selecione o eixo X:
Selecione o eixo Y:
Selecione o eixo Z:
Eixo X | Eixo Y | Eixo Z

## hidden (hidden)
Unnamed: 0
Volume de calda [L]
STATUS
Capacidade operacional [ha/h]
Tempo de missao [h]
Tempo util [h]
Tempo por voo [min]
Autonomia Projetada [h]
N° Voos
MTOW [kg]
Massa Estrutura [kg]
Combustível [kg]
Abastecimentos
Massa gerador
Potência gerador [W]
Combustível consumido [L]
Calda cons [L]
Distância percorrida [km]
Distância Pulverizando [km]
RTL ACUMULADO[m]
EOC [km/km]
EOC [h/h]
Tempo de manobra [h]
Tempo rtl_rtw [h]
V pulv [m/s]
V desloc [m/s]