## RESULTADOS_18
Unnamed: 0 | Volume de calda [L] | STATUS | Capacidade operacional [ha/h] | Tempo de missao [h] | Tempo util [h] | Tempo por voo [min] | Autonomia Projetada [h] | N° Voos | MTOW [kg] | Massa Estrutura [kg] | Combustível [kg] | Abastecimentos | Massa gerador | Potência gerador [W] | Combustível consumido [L] | Calda cons [L] | Distância percorrida [km] | Distância Pulverizando [km] | RTL ACUMULADO[m] | EOC [km/km] | EOC [h/h] | Tempo de manobra [h] | Tempo rtl_rtw [h] | V pulv [m/s] | V desloc [m/s] | Preço Total por ha Simples [R$/ha] | Preço Total por ha Presumido [R$/ha] | Preço Total por ha Real [R$/ha] | Preço Total Simples [R$] | Preço Total Presumido [R$] | Prod CAPEX [ha/h/R$] | Dias Trabalhados | Preço Total Real [R$]
0 | 100 | CONCLUIDO | 6.157 | 16.24 | 9.99 | 6.24 | 0.09 | 96 | 194.77 | 54.38 | 1 | 94 | 39.4 | 24256.19 | 132.54 | 1689.06 | 75.58 | 13.91 | 30515.46 | 0.18 | 0.8 | 0.21 | 1.97 | 0.5 | 10 | 168.6842 | 230.8012 | 208.7738 | 168684.1964 | 230801.1593 | 1.4371e-06 | 0.33833 | 208773.8206
1 | 100 | CONCLUIDO | 7.7581 | 12.89 | 8.82 | 13.23 | 0.18 | 40 | 196.32 | 54.38 | 2 | 38 | 39.95 | 24447.22 | 108.58 | 1688.91 | 38.64 | 13.91 | 12327.42 | 0.36 | 0.9 | 0.12 | 0.79 | 0.5 | 10 | 112.8951 | 154.468 | 139.7258 | 112895.0829 | 154468.033 | 1.8109e-06 | 0.26854 | 139725.8208
2 | 100 | CONCLUIDO | 8.3791 | 11.93 | 8.48 | 21.21 | 0.27 | 24 | 197.88 | 54.38 | 3 | 22 | 40.5 | 24639 | 94.94 | 1688.82 | 28.29 | 13.91 | 7229.96 | 0.49 | 0.94 | 0.09 | 0.46 | 0.5 | 10 | 94.5774 | 129.4049 | 117.0547 | 94577.3779 | 129404.9409 | 1.9558e-06 | 0.24854 | 117054.715
3 | 100 | CONCLUIDO | 8.6806 | 11.52 | 8.3 | 27.68 | 0.36 | 18 | 199.44 | 54.38 | 4 | 0 | 41.06 | 24831.54 | 85.49 | 1688.87 | 21.77 | 13.91 | 4002.47 | 0.64 | 0.96 | 0.1 | 0.28 | 0.5 | 10 | 84.8056 | 116.0348 | 104.9606 | 84805.5926 | 116034.7531 | 2.0262e-06 | 0.24 | 104960.5591

## RESULTADOS_6
Unnamed: 0 | Volume de calda [L] | STATUS | Capacidade operacional [ha/h] | Tempo de missao [h] | Tempo util [h] | Tempo por voo [min] | Autonomia Projetada [h] | N° Voos | MTOW [kg] | Massa Estrutura [kg] | Combustível [kg] | Abastecimentos | Massa gerador | Potência gerador [W] | Combustível consumido [L] | Calda cons [L] | Distância percorrida [km] | Distância Pulverizando [km] | RTL ACUMULADO[m] | EOC [km/km] | EOC [h/h] | Tempo de manobra [h] | Tempo rtl_rtw [h] | V pulv [m/s] | V desloc [m/s] | Preço Total por ha Simples [R$/ha] | Preço Total por ha Presumido [R$/ha] | Preço Total por ha Real [R$/ha] | Preço Total Simples [R$] | Preço Total Presumido [R$] | Prod CAPEX [ha/h/R$] | Dias Trabalhados | Preço Total Real [R$]
0 | 40 | CONCLUIDO | 8.5092 | 11.75 | 8.96 | 11.95 | 0.2 | 45 | 89.87 | 37.55 | 1 | 15 | 11.32 | 11317.98 | 58.58 | 1688.83 | 42.11 | 13.91 | 14033.51 | 0.33 | 0.89 | 0.17 | 0.94 | 0.5 | 10 | 61.7709 | 84.5177 | 76.4515 | 61770.9316 | 84517.7138 | 2.2562e-06 | 0.24479 | 76451.4618
1 | 40 | CONCLUIDO | 8.5274 | 11.73 | 8.96 | 12.21 | 0.39 | 44 | 91.1 | 37.55 | 2 | 0 | 11.54 | 11468.97 | 58.98 | 1688.88 | 41.27 | 13.91 | 13619.02 | 0.34 | 0.89 | 0.18 | 0.93 | 0.5 | 10 | 61.8983 | 84.6919 | 76.609 | 61898.2504 | 84691.917 | 2.261e-06 | 0.24438 | 76609.0393

## RESULTADOS_4
Unnamed: 0 | Volume de calda [L] | STATUS | Capacidade operacional [ha/h] | Tempo de missao [h] | Tempo util [h] | Tempo por voo [min] | Autonomia Projetada [h] | N° Voos | MTOW [kg] | Massa Estrutura [kg] | Combustível [kg] | Abastecimentos | Massa gerador | Potência gerador [W] | Combustível consumido [L] | Calda cons [L] | Distância percorrida [km] | Distância Pulverizando [km] | RTL ACUMULADO[m] | EOC [km/km] | EOC [h/h] | Tempo de manobra [h] | Tempo rtl_rtw [h] | V pulv [m/s] | V desloc [m/s] | Preço Total por ha Simples [R$/ha] | Preço Total por ha Presumido [R$/ha] | Preço Total por ha Real [R$/ha] | Preço Total Simples [R$] | Preço Total Presumido [R$] | Prod CAPEX [ha/h/R$] | Dias Trabalhados | Preço Total Real [R$]
0 | 30 | CONCLUIDO | 8.3289 | 12.01 | 9.26 | 9.58 | 0.24 | 58 | 71.52 | 32.27 | 1 | 0 | 8.25 | 9054.6 | 52.71 | 1688.75 | 50.29 | 13.91 | 18059.99 | 0.28 | 0.86 | 0.22 | 1.24 | 0.5 | 10 | 57.4426 | 78.5954 | 71.0944 | 57442.5608 | 78595.4459 | 2.2844e-06 | 0.25021 | 71094.4069

## RESULTADOS_1
Unnamed: 0 | Volume de calda [L] | STATUS | Capacidade operacional [ha/h] | Tempo de missao [h] | Tempo util [h] | Tempo por voo [min] | Autonomia Projetada [h] | N° Voos | MTOW [kg] | Massa Estrutura [kg] | Combustível [kg] | Abastecimentos | Massa gerador | Potência gerador [W] | Combustível consumido [L] | Calda cons [L] | Distância percorrida [km] | Distância Pulverizando [km] | RTL ACUMULADO[m] | EOC [km/km] | EOC [h/h] | Tempo de manobra [h] | Tempo rtl_rtw [h] | V pulv [m/s] | V desloc [m/s] | Preço Total por ha Simples [R$/ha] | Preço Total por ha Presumido [R$/ha] | Preço Total por ha Real [R$/ha] | Preço Total Simples [R$] | Preço Total Presumido [R$] | Prod CAPEX [ha/h/R$] | Dias Trabalhados | Preço Total Real [R$]
0 | 15 | CONCLUIDO | 7.4383 | 13.44 | 10.48 | 5.52 | 0.43 | 114 | 39.78 | 19.54 | 1 | 0 | 4.24 | 5140 | 41.16 | 1688.92 | 85.88 | 13.91 | 35576.94 | 0.16 | 0.76 | 0.39 | 2.45 | 0.5 | 10 | 52.3184 | 71.5843 | 64.7524 | 52318.3585 | 71584.2862 | 2.1897e-06 | 0.28 | 64752.3824

## RESULTADOS_12
Unnamed: 0 | Volume de calda [L] | STATUS | Capacidade operacional [ha/h] | Tempo de missao [h] | Tempo util [h] | Tempo por voo [min] | Autonomia Projetada [h] | N° Voos | MTOW [kg] | Massa Estrutura [kg] | Combustível [kg] | Abastecimentos | Massa gerador | Potência gerador [W] | Combustível consumido [L] | Calda cons [L] | Distância percorrida [km] | Distância Pulverizando [km] | RTL ACUMULADO[m] | EOC [km/km] | EOC [h/h] | Tempo de manobra [h] | Tempo rtl_rtw [h] | V pulv [m/s] | V desloc [m/s] | Preço Total por ha Simples [R$/ha] | Preço Total por ha Presumido [R$/ha] | Preço Total por ha Real [R$/ha] | Preço Total Simples [R$] | Preço Total Presumido [R$] | Prod CAPEX [ha/h/R$] | Dias Trabalhados | Preço Total Real [R$]
0 | 70 | CONCLUIDO | 7.2497 | 13.79 | 9.49 | 7.9 | 0.12 | 72 | 141.81 | 47.83 | 1 | 70 | 22.98 | 17723.39 | 98.18 | 1688.86 | 59.69 | 13.91 | 22689.51 | 0.23 | 0.84 | 0.17 | 1.46 | 0.5 | 10 | 110.3622 | 151.0024 | 136.5909 | 110362.1611 | 151002.3776 | 1.7848e-06 | 0.28729 | 136590.9226
1 | 70 | CONCLUIDO | 8.6143 | 11.61 | 8.57 | 18.37 | 0.25 | 28 | 143.17 | 47.83 | 2 | 23 | 23.34 | 17891.86 | 74.98 | 1688.94 | 30.95 | 13.91 | 8542.19 | 0.45 | 0.93 | 0.1 | 0.55 | 0.5 | 10 | 75.7185 | 103.6014 | 93.7138 | 75718.5156 | 103601.4135 | 2.1208e-06 | 0.24188 | 93713.84
2 | 70 | CONCLUIDO | 8.6628 | 11.54 | 8.56 | 19.76 | 0.37 | 26 | 144.54 | 47.83 | 3 | 0 | 23.71 | 18060.85 | 73.23 | 1688.85 | 29.91 | 13.91 | 8031.65 | 0.46 | 0.93 | 0.13 | 0.54 | 0.5 | 10 | 74.1741 | 101.4883 | 91.8024 | 74174.0958 | 101488.2702 | 2.1327e-06 | 0.24042 | 91802.3721

## RESULTADOS_16
Unnamed: 0 | Volume de calda [L] | STATUS | Capacidade operacional [ha/h] | Tempo de missao [h] | Tempo util [h] | Tempo por voo [min] | Autonomia Projetada [h] | N° Voos | MTOW [kg] | Massa Estrutura [kg] | Combustível [kg] | Abastecimentos | Massa gerador | Potência gerador [W] | Combustível consumido [L] | Calda cons [L] | Distância percorrida [km] | Distância Pulverizando [km] | RTL ACUMULADO[m] | EOC [km/km] | EOC [h/h] | Tempo de manobra [h] | Tempo rtl_rtw [h] | V pulv [m/s] | V desloc [m/s] | Preço Total por ha Simples [R$/ha] | Preço Total por ha Presumido [R$/ha] | Preço Total por ha Real [R$/ha] | Preço Total Simples [R$] | Preço Total Presumido [R$] | Prod CAPEX [ha/h/R$] | Dias Trabalhados | Preço Total Real [R$]
0 | 90 | CONCLUIDO | 6.5048 | 15.37 | 9.82 | 6.7 | 0.1 | 88 | 176.73 | 52.44 | 1 | 86 | 33.29 | 22031.19 | 121.23 | 1689.19 | 70.26 | 13.91 | 27894.29 | 0.2 | 0.81 | 0.19 | 1.8 | 0.5 | 10 | 147.6153 | 201.9738 | 182.6977 | 147615.2962 | 201973.7606 | 1.5432e-06 | 0.32021 | 182697.6683
1 | 90 | CONCLUIDO | 7.9973 | 12.5 | 8.77 | 14.22 | 0.2 | 37 | 178.21 | 52.44 | 2 | 35 | 33.77 | 22213.89 | 98.41 | 1688.82 | 37.34 | 13.91 | 11690.56 | 0.37 | 0.91 | 0.11 | 0.74 | 0.5 | 10 | 101.0824 | 138.3055 | 125.1058 | 101082.4444 | 138305.4598 | 1.8973e-06 | 0.26042 | 125105.7809
2 | 90 | CONCLUIDO | 8.6217 | 11.6 | 8.43 | 24.09 | 0.3 | 21 | 179.7 | 52.44 | 3 | 14 | 34.26 | 22397.24 | 83.06 | 1688.75 | 26.46 | 13.91 | 6331.67 | 0.53 | 0.94 | 0.1 | 0.41 | 0.5 | 10 | 83.0623 | 113.6495 | 102.803 | 83062.3308 | 113649.5454 | 2.0454e-06 | 0.24167 | 102802.9923
3 | 90 | CONCLUIDO | 8.6457 | 11.57 | 8.43 | 25.3 | 0.39 | 20 | 181.19 | 52.44 | 4 | 0 | 34.75 | 22581.25 | 82.62 | 1688.94 | 26.07 | 13.91 | 6142.09 | 0.53 | 0.94 | 0.11 | 0.41 | 0.5 | 10 | 82.5595 | 112.9616 | 102.1807 | 82559.5224 | 112961.5808 | 2.0511e-06 | 0.24104 | 102180.6861

## RESULTADOS_0
Unnamed: 0 | Volume de calda [L] | STATUS | Capacidade operacional [ha/h] | Tempo de missao [h] | Tempo util [h] | Tempo por voo [min] | Autonomia Projetada [h] | N° Voos | MTOW [kg] | Massa Estrutura [kg] | Combustível [kg] | Abastecimentos | Massa gerador | Potência gerador [W] | Combustível consumido [L] | Calda cons [L] | Distância percorrida [km] | Distância Pulverizando [km] | RTL ACUMULADO[m] | EOC [km/km] | EOC [h/h] | Tempo de manobra [h] | Tempo rtl_rtw [h] | V pulv [m/s] | V desloc [m/s] | Preço Total por ha Simples [R$/ha] | Preço Total por ha Presumido [R$/ha] | Preço Total por ha Real [R$/ha] | Preço Total Simples [R$] | Preço Total Presumido [R$] | Prod CAPEX [ha/h/R$] | Dias Trabalhados | Preço Total Real [R$]
0 | 10 | CONCLUIDO | 6.5683 | 15.22 | 11.69 | 4.13 | 0.64 | 170 | 26.11 | 12.1 | 1 | 0 | 3.01 | 3454.41 | 34.08 | 1689.32 | 121.51 | 13.91 | 53108.21 | 0.11 | 0.68 | 0.55 | 3.66 | 0.5 | 10 | 51.966 | 71.1021 | 64.3162 | 51965.9668 | 71102.1283 | 2.0023e-06 | 0.31708 | 64316.241

## RESULTADOS_7
Unnamed: 0 | Volume de calda [L] | STATUS | Capacidade operacional [ha/h] | Tempo de missao [h] | Tempo util [h] | Tempo por voo [min] | Autonomia Projetada [h] | N° Voos | MTOW [kg] | Massa Estrutura [kg] | Combustível [kg] | Abastecimentos | Massa gerador | Potência gerador [W] | Combustível consumido [L] | Calda cons [L] | Distância percorrida [km] | Distância Pulverizando [km] | RTL ACUMULADO[m] | EOC [km/km] | EOC [h/h] | Tempo de manobra [h] | Tempo rtl_rtw [h] | V pulv [m/s] | V desloc [m/s] | Preço Total por ha Simples [R$/ha] | Preço Total por ha Presumido [R$/ha] | Preço Total por ha Real [R$/ha] | Preço Total Simples [R$] | Preço Total Presumido [R$] | Prod CAPEX [ha/h/R$] | Dias Trabalhados | Preço Total Real [R$]
0 | 45 | CONCLUIDO | 8.3591 | 11.96 | 8.99 | 11.24 | 0.18 | 48 | 98.71 | 39.72 | 1 | 46 | 12.99 | 12407.75 | 64.89 | 1688.96 | 44.13 | 13.91 | 15028.97 | 0.32 | 0.89 | 0.13 | 0.96 | 0.5 | 10 | 68.1239 | 93.2101 | 84.3142 | 68123.8568 | 93210.0663 | 2.1841e-06 | 0.24917 | 84314.2284
1 | 45 | CONCLUIDO | 8.5882 | 11.64 | 8.85 | 13.62 | 0.35 | 39 | 99.95 | 39.72 | 2 | 0 | 13.24 | 12561.45 | 61.39 | 1688.91 | 38.4 | 13.91 | 12208.65 | 0.36 | 0.9 | 0.17 | 0.83 | 0.5 | 10 | 63.7793 | 87.2656 | 78.9371 | 63779.267 | 87265.6068 | 2.2439e-06 | 0.2425 | 78937.0998

## RESULTADOS_10
Unnamed: 0 | Volume de calda [L] | STATUS | Capacidade operacional [ha/h] | Tempo de missao [h] | Tempo util [h] | Tempo por voo [min] | Autonomia Projetada [h] | N° Voos | MTOW [kg] | Massa Estrutura [kg] | Combustível [kg] | Abastecimentos | Massa gerador | Potência gerador [W] | Combustível consumido [L] | Calda cons [L] | Distância percorrida [km] | Distância Pulverizando [km] | RTL ACUMULADO[m] | EOC [km/km] | EOC [h/h] | Tempo de manobra [h] | Tempo rtl_rtw [h] | V pulv [m/s] | V desloc [m/s] | Preço Total por ha Simples [R$/ha] | Preço Total por ha Presumido [R$/ha] | Preço Total por ha Real [R$/ha] | Preço Total Simples [R$] | Preço Total Presumido [R$] | Prod CAPEX [ha/h/R$] | Dias Trabalhados | Preço Total Real [R$]
0 | 60 | CONCLUIDO | 7.6679 | 13.04 | 9.3 | 8.86 | 0.14 | 63 | 124.63 | 45 | 1 | 61 | 18.64 | 15605.44 | 85.9 | 1688.94 | 53.82 | 13.91 | 19801.82 | 0.26 | 0.86 | 0.16 | 1.27 | 0.5 | 10 | 93.1659 | 127.4737 | 115.3078 | 93165.9214 | 127473.7239 | 1.9289e-06 | 0.27167 | 115307.8106
1 | 60 | CONCLUIDO | 8.6582 | 11.55 | 8.65 | 17.3 | 0.28 | 30 | 125.95 | 45 | 2 | 0 | 18.95 | 15767.7 | 68.28 | 1688.86 | 32.38 | 13.91 | 9247.05 | 0.43 | 0.92 | 0.14 | 0.63 | 0.5 | 10 | 69.7963 | 95.4984 | 86.3842 | 69796.3265 | 95498.4131 | 2.178e-06 | 0.24063 | 86384.1786

## RESULTADOS_14
Unnamed: 0 | Volume de calda [L] | STATUS | Capacidade operacional [ha/h] | Tempo de missao [h] | Tempo util [h] | Tempo por voo [min] | Autonomia Projetada [h] | N° Voos | MTOW [kg] | Massa Estrutura [kg] | Combustível [kg] | Abastecimentos | Massa gerador | Potência gerador [W] | Combustível consumido [L] | Calda cons [L] | Distância percorrida [km] | Distância Pulverizando [km] | RTL ACUMULADO[m] | EOC [km/km] | EOC [h/h] | Tempo de manobra [h] | Tempo rtl_rtw [h] | V pulv [m/s] | V desloc [m/s] | Preço Total por ha Simples [R$/ha] | Preço Total por ha Presumido [R$/ha] | Preço Total por ha Real [R$/ha] | Preço Total Simples [R$] | Preço Total Presumido [R$] | Prod CAPEX [ha/h/R$] | Dias Trabalhados | Preço Total Real [R$]
0 | 80 | CONCLUIDO | 6.8694 | 14.56 | 9.65 | 7.24 | 0.11 | 80 | 159.12 | 50.28 | 1 | 78 | 27.84 | 19859.16 | 109.82 | 1689.21 | 65.07 | 13.91 | 25340.31 | 0.21 | 0.82 | 0.18 | 1.63 | 0.5 | 10 | 128.2362 | 175.4584 | 158.7129 | 128236.1681 | 175458.3826 | 1.6587e-06 | 0.30333 | 158712.8808
1 | 80 | CONCLUIDO | 8.2882 | 12.07 | 8.68 | 15.78 | 0.22 | 33 | 160.54 | 50.28 | 2 | 31 | 28.26 | 20034.4 | 87.16 | 1688.87 | 34.38 | 13.91 | 10232.18 | 0.4 | 0.92 | 0.11 | 0.65 | 0.5 | 10 | 88.4894 | 121.075 | 109.5198 | 88489.361 | 121075.0475 | 2.0013e-06 | 0.25146 | 109519.8149
2 | 80 | CONCLUIDO | 8.6449 | 11.57 | 8.5 | 22.18 | 0.33 | 23 | 161.97 | 50.28 | 3 | 0 | 28.69 | 20210.21 | 77.61 | 1688.91 | 27.99 | 13.91 | 7084.38 | 0.5 | 0.94 | 0.12 | 0.48 | 0.5 | 10 | 78.325 | 107.1677 | 96.9398 | 78325.004 | 107167.7259 | 2.0874e-06 | 0.24104 | 96939.7885

## RESULTADOS_5
Unnamed: 0 | Volume de calda [L] | STATUS | Capacidade operacional [ha/h] | Tempo de missao [h] | Tempo util [h] | Tempo por voo [min] | Autonomia Projetada [h] | N° Voos | MTOW [kg] | Massa Estrutura [kg] | Combustível [kg] | Abastecimentos | Massa gerador | Potência gerador [W] | Combustível consumido [L] | Calda cons [L] | Distância percorrida [km] | Distância Pulverizando [km] | RTL ACUMULADO[m] | EOC [km/km] | EOC [h/h] | Tempo de manobra [h] | Tempo rtl_rtw [h] | V pulv [m/s] | V desloc [m/s] | Preço Total por ha Simples [R$/ha] | Preço Total por ha Presumido [R$/ha] | Preço Total por ha Real [R$/ha] | Preço Total Simples [R$] | Preço Total Presumido [R$] | Prod CAPEX [ha/h/R$] | Dias Trabalhados | Preço Total Real [R$]
0 | 35 | CONCLUIDO | 8.4467 | 11.84 | 9.09 | 10.9 | 0.22 | 50 | 80.84 | 35.1 | 1 | 0 | 9.74 | 10204.21 | 55.64 | 1688.75 | 45.18 | 13.91 | 15544.41 | 0.31 | 0.88 | 0.2 | 1.06 | 0.5 | 10 | 59.4633 | 81.3603 | 73.5954 | 59463.3245 | 81360.3439 | 2.2759e-06 | 0.24667 | 73595.4269

## RESULTADOS_8
Unnamed: 0 | Volume de calda [L] | STATUS | Capacidade operacional [ha/h] | Tempo de missao [h] | Tempo util [h] | Tempo por voo [min] | Autonomia Projetada [h] | N° Voos | MTOW [kg] | Massa Estrutura [kg] | Combustível [kg] | Abastecimentos | Massa gerador | Potência gerador [W] | Combustível consumido [L] | Calda cons [L] | Distância percorrida [km] | Distância Pulverizando [km] | RTL ACUMULADO[m] | EOC [km/km] | EOC [h/h] | Tempo de manobra [h] | Tempo rtl_rtw [h] | V pulv [m/s] | V desloc [m/s] | Preço Total por ha Simples [R$/ha] | Preço Total por ha Presumido [R$/ha] | Preço Total por ha Real [R$/ha] | Preço Total Simples [R$] | Preço Total Presumido [R$] | Prod CAPEX [ha/h/R$] | Dias Trabalhados | Preço Total Real [R$]
0 | 50 | CONCLUIDO | 8.127 | 12.3 | 9.09 | 10.29 | 0.16 | 53 | 107.41 | 41.65 | 1 | 51 | 14.77 | 13481.73 | 72.44 | 1688.84 | 47.47 | 13.91 | 16674.38 | 0.29 | 0.88 | 0.13 | 1.07 | 0.5 | 10 | 76.4063 | 104.5425 | 94.5651 | 76406.3291 | 104542.5103 | 2.0948e-06 | 0.25625 | 94565.1198
1 | 50 | CONCLUIDO | 8.636 | 11.58 | 8.77 | 15.03 | 0.32 | 35 | 108.68 | 41.65 | 2 | 0 | 15.03 | 13638.32 | 63.53 | 1688.87 | 35.84 | 13.91 | 10950.47 | 0.39 | 0.91 | 0.15 | 0.74 | 0.5 | 10 | 65.5478 | 89.6854 | 81.1259 | 65547.7934 | 89685.3827 | 2.2261e-06 | 0.24125 | 81125.9356

## RESULTADOS_3
Unnamed: 0 | Volume de calda [L] | STATUS | Capacidade operacional [ha/h] | Tempo de missao [h] | Tempo util [h] | Tempo por voo [min] | Autonomia Projetada [h] | N° Voos | MTOW [kg] | Massa Estrutura [kg] | Combustível [kg] | Abastecimentos | Massa gerador | Potência gerador [W] | Combustível consumido [L] | Calda cons [L] | Distância percorrida [km] | Distância Pulverizando [km] | RTL ACUMULADO[m] | EOC [km/km] | EOC [h/h] | Tempo de manobra [h] | Tempo rtl_rtw [h] | V pulv [m/s] | V desloc [m/s] | Preço Total por ha Simples [R$/ha] | Preço Total por ha Presumido [R$/ha] | Preço Total por ha Real [R$/ha] | Preço Total Simples [R$] | Preço Total Presumido [R$] | Prod CAPEX [ha/h/R$] | Dias Trabalhados | Preço Total Real [R$]
0 | 25 | CONCLUIDO | 8.1588 | 12.26 | 9.5 | 8.26 | 0.28 | 69 | 61.76 | 28.92 | 1 | 0 | 6.84 | 7851.41 | 49.52 | 1689.02 | 57.43 | 13.91 | 21577.36 | 0.24 | 0.84 | 0.25 | 1.48 | 0.5 | 10 | 55.4872 | 75.9201 | 68.6744 | 55487.2184 | 75920.0601 | 2.2831e-06 | 0.25542 | 68674.3562

## RESULTADOS_15
Unnamed: 0 | Volume de calda [L] | STATUS | Capacidade operacional [ha/h] | Tempo de missao [h] | Tempo util [h] | Tempo por voo [min] | Autonomia Projetada [h] | N° Voos | MTOW [kg] | Massa Estrutura [kg] | Combustível [kg] | Abastecimentos | Massa gerador | Potência gerador [W] | Combustível consumido [L] | Calda cons [L] | Distância percorrida [km] | Distância Pulverizando [km] | RTL ACUMULADO[m] | EOC [km/km] | EOC [h/h] | Tempo de manobra [h] | Tempo rtl_rtw [h] | V pulv [m/s] | V desloc [m/s] | Preço Total por ha Simples [R$/ha] | Preço Total por ha Presumido [R$/ha] | Preço Total por ha Real [R$/ha] | Preço Total Simples [R$] | Preço Total Presumido [R$] | Prod CAPEX [ha/h/R$] | Dias Trabalhados | Preço Total Real [R$]
0 | 85 | CONCLUIDO | 6.6859 | 14.96 | 9.74 | 6.96 | 0.11 | 84 | 167.88 | 51.39 | 1 | 82 | 30.49 | 20939.59 | 115.56 | 1688.93 | 67.6 | 13.91 | 26583.32 | 0.21 | 0.82 | 0.19 | 1.71 | 0.5 | 10 | 137.7444 | 188.468 | 170.4808 | 137744.3956 | 188467.9589 | 1.5999e-06 | 0.31167 | 170480.8414
1 | 85 | CONCLUIDO | 8.1457 | 12.28 | 8.72 | 14.94 | 0.21 | 35 | 169.33 | 51.39 | 2 | 33 | 30.94 | 21118.46 | 93.11 | 1688.75 | 35.72 | 13.91 | 10889.35 | 0.39 | 0.91 | 0.11 | 0.69 | 0.5 | 10 | 94.8489 | 129.7765 | 117.3908 | 94848.9171 | 129776.4728 | 1.9492e-06 | 0.25583 | 117390.7884
2 | 85 | CONCLUIDO | 8.6636 | 11.54 | 8.46 | 24.17 | 0.31 | 21 | 170.79 | 51.39 | 3 | 1 | 31.4 | 21297.94 | 79.48 | 1688.75 | 26.88 | 13.91 | 6541.8 | 0.52 | 0.94 | 0.11 | 0.43 | 0.5 | 10 | 79.8746 | 109.2879 | 98.8577 | 79874.5967 | 109287.947 | 2.0732e-06 | 0.24042 | 98857.6587
3 | 85 | CONCLUIDO | 8.6593 | 11.55 | 8.46 | 24.18 | 0.41 | 21 | 172.25 | 51.39 | 4 | 0 | 31.86 | 21478.05 | 80.29 | 1688.75 | 27 | 13.91 | 6602.05 | 0.52 | 0.94 | 0.11 | 0.44 | 0.5 | 10 | 80.4229 | 110.0381 | 99.5362 | 80422.8617 | 110038.1073 | 2.0721e-06 | 0.24063 | 99536.2248

## RESULTADOS_2
Unnamed: 0 | Volume de calda [L] | STATUS | Capacidade operacional [ha/h] | Tempo de missao [h] | Tempo util [h] | Tempo por voo [min] | Autonomia Projetada [h] | N° Voos | MTOW [kg] | Massa Estrutura [kg] | Combustível [kg] | Abastecimentos | Massa gerador | Potência gerador [W] | Combustível consumido [L] | Calda cons [L] | Distância percorrida [km] | Distância Pulverizando [km] | RTL ACUMULADO[m] | EOC [km/km] | EOC [h/h] | Tempo de manobra [h] | Tempo rtl_rtw [h] | V pulv [m/s] | V desloc [m/s] | Preço Total por ha Simples [R$/ha] | Preço Total por ha Presumido [R$/ha] | Preço Total por ha Real [R$/ha] | Preço Total Simples [R$] | Preço Total Presumido [R$] | Prod CAPEX [ha/h/R$] | Dias Trabalhados | Preço Total Real [R$]
0 | 20 | CONCLUIDO | 7.9005 | 12.66 | 9.86 | 6.88 | 0.34 | 86 | 51.33 | 24.83 | 1 | 0 | 5.51 | 6564.78 | 45.87 | 1689.06 | 67.72 | 13.91 | 26637.37 | 0.21 | 0.81 | 0.3 | 1.83 | 0.5 | 10 | 53.6607 | 73.4209 | 66.4137 | 53660.6671 | 73420.892 | 2.2625e-06 | 0.26375 | 66413.7051

## RESULTADOS_11
Unnamed: 0 | Volume de calda [L] | STATUS | Capacidade operacional [ha/h] | Tempo de missao [h] | Tempo util [h] | Tempo por voo [min] | Autonomia Projetada [h] | N° Voos | MTOW [kg] | Massa Estrutura [kg] | Combustível [kg] | Abastecimentos | Massa gerador | Potência gerador [W] | Combustível consumido [L] | Calda cons [L] | Distância percorrida [km] | Distância Pulverizando [km] | RTL ACUMULADO[m] | EOC [km/km] | EOC [h/h] | Tempo de manobra [h] | Tempo rtl_rtw [h] | V pulv [m/s] | V desloc [m/s] | Preço Total por ha Simples [R$/ha] | Preço Total por ha Presumido [R$/ha] | Preço Total por ha Real [R$/ha] | Preço Total Simples [R$] | Preço Total Presumido [R$] | Prod CAPEX [ha/h/R$] | Dias Trabalhados | Preço Total Real [R$]
0 | 65 | CONCLUIDO | 7.4734 | 13.38 | 9.38 | 8.4 | 0.13 | 67 | 133.21 | 46.47 | 1 | 65 | 20.75 | 16663.42 | 92.06 | 1688.97 | 56.23 | 13.91 | 20985.58 | 0.25 | 0.85 | 0.16 | 1.35 | 0.5 | 10 | 101.305 | 138.6099 | 125.3812 | 101304.9716 | 138609.9314 | 1.8593e-06 | 0.27875 | 125381.1941
1 | 65 | CONCLUIDO | 8.6618 | 11.54 | 8.6 | 18.43 | 0.26 | 28 | 134.55 | 46.47 | 2 | 7 | 21.09 | 16828.84 | 70.57 | 1688.75 | 31.34 | 13.91 | 8735.53 | 0.44 | 0.92 | 0.12 | 0.58 | 0.5 | 10 | 71.8663 | 98.3306 | 88.9461 | 71866.271 | 98330.6025 | 2.1549e-06 | 0.24042 | 88946.0678
2 | 65 | CONCLUIDO | 8.69 | 11.51 | 8.59 | 19.09 | 0.39 | 27 | 135.9 | 46.47 | 3 | 0 | 21.43 | 16994.64 | 70.79 | 1688.82 | 30.68 | 13.91 | 8407.85 | 0.45 | 0.93 | 0.13 | 0.57 | 0.5 | 10 | 71.7478 | 98.1686 | 88.7995 | 71747.8429 | 98168.5639 | 2.1619e-06 | 0.23979 | 88799.494

## RESULTADOS_13
Unnamed: 0 | Volume de calda [L] | STATUS | Capacidade operacional [ha/h] | Tempo de missao [h] | Tempo util [h] | Tempo por voo [min] | Autonomia Projetada [h] | N° Voos | MTOW [kg] | Massa Estrutura [kg] | Combustível [kg] | Abastecimentos | Massa gerador | Potência gerador [W] | Combustível consumido [L] | Calda cons [L] | Distância percorrida [km] | Distância Pulverizando [km] | RTL ACUMULADO[m] | EOC [km/km] | EOC [h/h] | Tempo de manobra [h] | Tempo rtl_rtw [h] | V pulv [m/s] | V desloc [m/s] | Preço Total por ha Simples [R$/ha] | Preço Total por ha Presumido [R$/ha] | Preço Total por ha Real [R$/ha] | Preço Total Simples [R$] | Preço Total Presumido [R$] | Prod CAPEX [ha/h/R$] | Dias Trabalhados | Preço Total Real [R$]
0 | 75 | CONCLUIDO | 7.0566 | 14.17 | 9.57 | 7.56 | 0.12 | 76 | 150.44 | 49.1 | 1 | 74 | 25.34 | 18787.76 | 104.14 | 1688.88 | 62.35 | 13.91 | 24002.31 | 0.22 | 0.83 | 0.18 | 1.55 | 0.5 | 10 | 119.2268 | 163.1314 | 147.5624 | 119226.8401 | 163131.4226 | 1.7201e-06 | 0.29521 | 147562.3886
1 | 75 | CONCLUIDO | 8.4728 | 11.8 | 8.61 | 17.22 | 0.23 | 30 | 151.83 | 49.1 | 2 | 28 | 25.73 | 18959.54 | 80.87 | 1688.75 | 32.33 | 13.91 | 9218.83 | 0.43 | 0.92 | 0.1 | 0.59 | 0.5 | 10 | 81.6104 | 111.6629 | 101.006 | 81610.3654 | 111662.9023 | 2.0653e-06 | 0.24583 | 101005.9516
2 | 75 | CONCLUIDO | 8.6691 | 11.54 | 8.53 | 21.31 | 0.35 | 24 | 153.23 | 49.1 | 3 | 0 | 26.13 | 19131.85 | 75.4 | 1688.84 | 28.75 | 13.91 | 7461.36 | 0.48 | 0.93 | 0.12 | 0.5 | 0.5 | 10 | 76.1207 | 104.1517 | 94.2116 | 76120.687 | 104151.6822 | 2.1132e-06 | 0.24042 | 94211.5918

## RESULTADOS_17
Unnamed: 0 | Volume de calda [L] | STATUS | Capacidade operacional [ha/h] | Tempo de missao [h] | Tempo util [h] | Tempo por voo [min] | Autonomia Projetada [h] | N° Voos | MTOW [kg] | Massa Estrutura [kg] | Combustível [kg] | Abastecimentos | Massa gerador | Potência gerador [W] | Combustível consumido [L] | Calda cons [L] | Distância percorrida [km] | Distância Pulverizando [km] | RTL ACUMULADO[m] | EOC [km/km] | EOC [h/h] | Tempo de manobra [h] | Tempo rtl_rtw [h] | V pulv [m/s] | V desloc [m/s] | Preço Total por ha Simples [R$/ha] | Preço Total por ha Presumido [R$/ha] | Preço Total por ha Real [R$/ha] | Preço Total Simples [R$] | Preço Total Presumido [R$] | Prod CAPEX [ha/h/R$] | Dias Trabalhados | Preço Total Real [R$]
0 | 95 | CONCLUIDO | 6.3293 | 15.8 | 9.91 | 6.46 | 0.1 | 92 | 185.69 | 53.44 | 1 | 90 | 36.26 | 23136.14 | 126.86 | 1688.98 | 72.85 | 13.91 | 29168.07 | 0.19 | 0.8 | 0.2 | 1.88 | 0.5 | 10 | 157.9088 | 216.0578 | 195.4376 | 157908.8283 | 216057.8253 | 1.4892e-06 | 0.32917 | 195437.5697
1 | 95 | CONCLUIDO | 7.9025 | 12.65 | 8.77 | 13.85 | 0.19 | 38 | 187.21 | 53.44 | 2 | 36 | 36.77 | 23322.88 | 103.2 | 1688.9 | 37.33 | 13.91 | 11679.88 | 0.37 | 0.91 | 0.11 | 0.75 | 0.5 | 10 | 106.2818 | 145.4195 | 131.5408 | 106281.8102 | 145419.4616 | 1.8593e-06 | 0.26354 | 131540.8322
2 | 95 | CONCLUIDO | 8.4822 | 11.79 | 8.46 | 22.08 | 0.28 | 23 | 188.73 | 53.44 | 3 | 21 | 37.29 | 23510.33 | 88.93 | 1688.83 | 27.66 | 13.91 | 6922.26 | 0.5 | 0.94 | 0.09 | 0.44 | 0.5 | 10 | 88.9051 | 121.6439 | 110.0344 | 88905.1259 | 121643.9155 | 1.9957e-06 | 0.24563 | 110034.3909
3 | 95 | CONCLUIDO | 8.6122 | 11.61 | 8.44 | 26.64 | 0.37 | 19 | 190.25 | 53.44 | 4 | 0 | 37.82 | 23698.48 | 84.86 | 1688.9 | 26 | 13.91 | 6109.45 | 0.53 | 0.94 | 0.11 | 0.41 | 0.5 | 10 | 84.9478 | 116.2294 | 105.1366 | 84947.8195 | 116229.3543 | 2.0263e-06 | 0.24188 | 105136.5879

## RESULTADOS_9
Unnamed: 0 | Volume de calda [L] | STATUS | Capacidade operacional [ha/h] | Tempo de missao [h] | Tempo util [h] | Tempo por voo [min] | Autonomia Projetada [h] | N° Voos | MTOW [kg] | Massa Estrutura [kg] | Combustível [kg] | Abastecimentos | Massa gerador | Potência gerador [W] | Combustível consumido [L] | Calda cons [L] | Distância percorrida [km] | Distância Pulverizando [km] | RTL ACUMULADO[m] | EOC [km/km] | EOC [h/h] | Tempo de manobra [h] | Tempo rtl_rtw [h] | V pulv [m/s] | V desloc [m/s] | Preço Total por ha Simples [R$/ha] | Preço Total por ha Presumido [R$/ha] | Preço Total por ha Real [R$/ha] | Preço Total Simples [R$] | Preço Total Presumido [R$] | Prod CAPEX [ha/h/R$] | Dias Trabalhados | Preço Total Real [R$]
0 | 55 | CONCLUIDO | 7.8977 | 12.66 | 9.19 | 9.51 | 0.15 | 58 | 116.05 | 43.4 | 1 | 56 | 16.65 | 14546.17 | 79.32 | 1689.01 | 50.45 | 13.91 | 18139.94 | 0.28 | 0.87 | 0.15 | 1.17 | 0.5 | 10 | 84.6446 | 115.8144 | 104.7613 | 84644.5779 | 115814.4458 | 2.0103e-06 | 0.26375 | 104761.2776
1 | 55 | CONCLUIDO | 8.6626 | 11.54 | 8.7 | 16.3 | 0.3 | 32 | 117.34 | 43.4 | 2 | 0 | 16.94 | 14705.49 | 65.69 | 1688.82 | 33.69 | 13.91 | 9891.49 | 0.41 | 0.92 | 0.15 | 0.67 | 0.5 | 10 | 67.4239 | 92.2523 | 83.4479 | 67423.8501 | 92252.2863 | 2.205e-06 | 0.24042 | 83447.8576

## resultados
Unnamed: 0 | Volume de calda [L] | STATUS | Capacidade operacional [ha/h] | Tempo de missao [h] | Tempo util [h] | Tempo por voo [min] | Autonomia Projetada [h] | N° Voos | MTOW [kg] | Massa Estrutura [kg] | Combustível [kg] | Abastecimentos | Massa gerador | Potência gerador [W] | Combustível consumido [L] | Calda cons [L] | Distância percorrida [km] | Distância Pulverizando [km] | RTL ACUMULADO[m] | EOC [km/km] | EOC [h/h] | Tempo de manobra [h] | Tempo rtl_rtw [h] | V pulv [m/s] | V desloc [m/s]
0 | 100 | CONCLUIDO | 6.157 | 16.24 | 9.99 | 6.24 | 0.09 | 96 | 194.77 | 54.38 | 1 | 94 | 39.4 | 24256.19 | 132.54 | 1689.06 | 75.58 | 13.91 | 30515.46 | 0.18 | 0.8 | 0.21 | 1.97 | 0.5 | 10
1 | 100 | CONCLUIDO | 7.7581 | 12.89 | 8.82 | 13.23 | 0.18 | 40 | 196.32 | 54.38 | 2 | 38 | 39.95 | 24447.22 | 108.58 | 1688.91 | 38.64 | 13.91 | 12327.42 | 0.36 | 0.9 | 0.12 | 0.79 | 0.5 | 10
2 | 100 | CONCLUIDO | 8.3791 | 11.93 | 8.48 | 21.21 | 0.27 | 24 | 197.88 | 54.38 | 3 | 22 | 40.5 | 24639 | 94.94 | 1688.82 | 28.29 | 13.91 | 7229.96 | 0.49 | 0.94 | 0.09 | 0.46 | 0.5 | 10
3 | 100 | CONCLUIDO | 8.6806 | 11.52 | 8.3 | 27.68 | 0.36 | 18 | 199.44 | 54.38 | 4 | 0 | 41.06 | 24831.54 | 85.49 | 1688.87 | 21.77 | 13.91 | 4002.47 | 0.64 | 0.96 | 0.1 | 0.28 | 0.5 | 10
0 | 40 | CONCLUIDO | 8.5092 | 11.75 | 8.96 | 11.95 | 0.2 | 45 | 89.87 | 37.55 | 1 | 15 | 11.32 | 11317.98 | 58.58 | 1688.83 | 42.11 | 13.91 | 14033.51 | 0.33 | 0.89 | 0.17 | 0.94 | 0.5 | 10
1 | 40 | CONCLUIDO | 8.5274 | 11.73 | 8.96 | 12.21 | 0.39 | 44 | 91.1 | 37.55 | 2 | 0 | 11.54 | 11468.97 | 58.98 | 1688.88 | 41.27 | 13.91 | 13619.02 | 0.34 | 0.89 | 0.18 | 0.93 | 0.5 | 10
0 | 30 | CONCLUIDO | 8.3289 | 12.01 | 9.26 | 9.58 | 0.24 | 58 | 71.52 | 32.27 | 1 | 0 | 8.25 | 9054.6 | 52.71 | 1688.75 | 50.29 | 13.91 | 18059.99 | 0.28 | 0.86 | 0.22 | 1.24 | 0.5 | 10
0 | 15 | CONCLUIDO | 7.4383 | 13.44 | 10.48 | 5.52 | 0.43 | 114 | 39.78 | 19.54 | 1 | 0 | 4.24 | 5140 | 41.16 | 1688.92 | 85.88 | 13.91 | 35576.94 | 0.16 | 0.76 | 0.39 | 2.45 | 0.5 | 10
0 | 70 | CONCLUIDO | 7.2497 | 13.79 | 9.49 | 7.9 | 0.12 | 72 | 141.81 | 47.83 | 1 | 70 | 22.98 | 17723.39 | 98.18 | 1688.86 | 59.69 | 13.91 | 22689.51 | 0.23 | 0.84 | 0.17 | 1.46 | 0.5 | 10
1 | 70 | CONCLUIDO | 8.6143 | 11.61 | 8.57 | 18.37 | 0.25 | 28 | 143.17 | 47.83 | 2 | 23 | 23.34 | 17891.86 | 74.98 | 1688.94 | 30.95 | 13.91 | 8542.19 | 0.45 | 0.93 | 0.1 | 0.55 | 0.5 | 10
2 | 70 | CONCLUIDO | 8.6628 | 11.54 | 8.56 | 19.76 | 0.37 | 26 | 144.54 | 47.83 | 3 | 0 | 23.71 | 18060.85 | 73.23 | 1688.85 | 29.91 | 13.91 | 8031.65 | 0.46 | 0.93 | 0.13 | 0.54 | 0.5 | 10
0 | 90 | CONCLUIDO | 6.5048 | 15.37 | 9.82 | 6.7 | 0.1 | 88 | 176.73 | 52.44 | 1 | 86 | 33.29 | 22031.19 | 121.23 | 1689.19 | 70.26 | 13.91 | 27894.29 | 0.2 | 0.81 | 0.19 | 1.8 | 0.5 | 10
1 | 90 | CONCLUIDO | 7.9973 | 12.5 | 8.77 | 14.22 | 0.2 | 37 | 178.21 | 52.44 | 2 | 35 | 33.77 | 22213.89 | 98.41 | 1688.82 | 37.34 | 13.91 | 11690.56 | 0.37 | 0.91 | 0.11 | 0.74 | 0.5 | 10
2 | 90 | CONCLUIDO | 8.6217 | 11.6 | 8.43 | 24.09 | 0.3 | 21 | 179.7 | 52.44 | 3 | 14 | 34.26 | 22397.24 | 83.06 | 1688.75 | 26.46 | 13.91 | 6331.67 | 0.53 | 0.94 | 0.1 | 0.41 | 0.5 | 10
3 | 90 | CONCLUIDO | 8.6457 | 11.57 | 8.43 | 25.3 | 0.39 | 20 | 181.19 | 52.44 | 4 | 0 | 34.75 | 22581.25 | 82.62 | 1688.94 | 26.07 | 13.91 | 6142.09 | 0.53 | 0.94 | 0.11 | 0.41 | 0.5 | 10
0 | 10 | CONCLUIDO | 6.5683 | 15.22 | 11.69 | 4.13 | 0.64 | 170 | 26.11 | 12.1 | 1 | 0 | 3.01 | 3454.41 | 34.08 | 1689.32 | 121.51 | 13.91 | 53108.21 | 0.11 | 0.68 | 0.55 | 3.66 | 0.5 | 10
0 | 45 | CONCLUIDO | 8.3591 | 11.96 | 8.99 | 11.24 | 0.18 | 48 | 98.71 | 39.72 | 1 | 46 | 12.99 | 12407.75 | 64.89 | 1688.96 | 44.13 | 13.91 | 15028.97 | 0.32 | 0.89 | 0.13 | 0.96 | 0.5 | 10
1 | 45 | CONCLUIDO | 8.5882 | 11.64 | 8.85 | 13.62 | 0.35 | 39 | 99.95 | 39.72 | 2 | 0 | 13.24 | 12561.45 | 61.39 | 1688.91 | 38.4 | 13.91 | 12208.65 | 0.36 | 0.9 | 0.17 | 0.83 | 0.5 | 10
0 | 60 | CONCLUIDO | 7.6679 | 13.04 | 9.3 | 8.86 | 0.14 | 63 | 124.63 | 45 | 1 | 61 | 18.64 | 15605.44 | 85.9 | 1688.94 | 53.82 | 13.91 | 19801.82 | 0.26 | 0.86 | 0.16 | 1.27 | 0.5 | 10
1 | 60 | CONCLUIDO | 8.6582 | 11.55 | 8.65 | 17.3 | 0.28 | 30 | 125.95 | 45 | 2 | 0 | 18.95 | 15767.7 | 68.28 | 1688.86 | 32.38 | 13.91 | 9247.05 | 0.43 | 0.92 | 0.14 | 0.63 | 0.5 | 10
0 | 80 | CONCLUIDO | 6.8694 | 14.56 | 9.65 | 7.24 | 0.11 | 80 | 159.12 | 50.28 | 1 | 78 | 27.84 | 19859.16 | 109.82 | 1689.21 | 65.07 | 13.91 | 25340.31 | 0.21 | 0.82 | 0.18 | 1.63 | 0.5 | 10
1 | 80 | CONCLUIDO | 8.2882 | 12.07 | 8.68 | 15.78 | 0.22 | 33 | 160.54 | 50.28 | 2 | 31 | 28.26 | 20034.4 | 87.16 | 1688.87 | 34.38 | 13.91 | 10232.18 | 0.4 | 0.92 | 0.11 | 0.65 | 0.5 | 10
2 | 80 | CONCLUIDO | 8.6449 | 11.57 | 8.5 | 22.18 | 0.33 | 23 | 161.97 | 50.28 | 3 | 0 | 28.69 | 20210.21 | 77.61 | 1688.91 | 27.99 | 13.91 | 7084.38 | 0.5 | 0.94 | 0.12 | 0.48 | 0.5 | 10
0 | 35 | CONCLUIDO | 8.4467 | 11.84 | 9.09 | 10.9 | 0.22 | 50 | 80.84 | 35.1 | 1 | 0 | 9.74 | 10204.21 | 55.64 | 1688.75 | 45.18 | 13.91 | 15544.41 | 0.31 | 0.88 | 0.2 | 1.06 | 0.5 | 10
0 | 50 | CONCLUIDO | 8.127 | 12.3 | 9.09 | 10.29 | 0.16 | 53 | 107.41 | 41.65 | 1 | 51 | 14.77 | 13481.73 | 72.44 | 1688.84 | 47.47 | 13.91 | 16674.38 | 0.29 | 0.88 | 0.13 | 1.07 | 0.5 | 10
1 | 50 | CONCLUIDO | 8.636 | 11.58 | 8.77 | 15.03 | 0.32 | 35 | 108.68 | 41.65 | 2 | 0 | 15.03 | 13638.32 | 63.53 | 1688.87 | 35.84 | 13.91 | 10950.47 | 0.39 | 0.91 | 0.15 | 0.74 | 0.5 | 10
0 | 25 | CONCLUIDO | 8.1588 | 12.26 | 9.5 | 8.26 | 0.28 | 69 | 61.76 | 28.92 | 1 | 0 | 6.84 | 7851.41 | 49.52 | 1689.02 | 57.43 | 13.91 | 21577.36 | 0.24 | 0.84 | 0.25 | 1.48 | 0.5 | 10
0 | 85 | CONCLUIDO | 6.6859 | 14.96 | 9.74 | 6.96 | 0.11 | 84 | 167.88 | 51.39 | 1 | 82 | 30.49 | 20939.59 | 115.56 | 1688.93 | 67.6 | 13.91 | 26583.32 | 0.21 | 0.82 | 0.19 | 1.71 | 0.5 | 10
1 | 85 | CONCLUIDO | 8.1457 | 12.28 | 8.72 | 14.94 | 0.21 | 35 | 169.33 | 51.39 | 2 | 33 | 30.94 | 21118.46 | 93.11 | 1688.75 | 35.72 | 13.91 | 10889.35 | 0.39 | 0.91 | 0.11 | 0.69 | 0.5 | 10
2 | 85 | CONCLUIDO | 8.6636 | 11.54 | 8.46 | 24.17 | 0.31 | 21 | 170.79 | 51.39 | 3 | 1 | 31.4 | 21297.94 | 79.48 | 1688.75 | 26.88 | 13.91 | 6541.8 | 0.52 | 0.94 | 0.11 | 0.43 | 0.5 | 10
3 | 85 | CONCLUIDO | 8.6593 | 11.55 | 8.46 | 24.18 | 0.41 | 21 | 172.25 | 51.39 | 4 | 0 | 31.86 | 21478.05 | 80.29 | 1688.75 | 27 | 13.91 | 6602.05 | 0.52 | 0.94 | 0.11 | 0.44 | 0.5 | 10
0 | 20 | CONCLUIDO | 7.9005 | 12.66 | 9.86 | 6.88 | 0.34 | 86 | 51.33 | 24.83 | 1 | 0 | 5.51 | 6564.78 | 45.87 | 1689.06 | 67.72 | 13.91 | 26637.37 | 0.21 | 0.81 | 0.3 | 1.83 | 0.5 | 10
0 | 65 | CONCLUIDO | 7.4734 | 13.38 | 9.38 | 8.4 | 0.13 | 67 | 133.21 | 46.47 | 1 | 65 | 20.75 | 16663.42 | 92.06 | 1688.97 | 56.23 | 13.91 | 20985.58 | 0.25 | 0.85 | 0.16 | 1.35 | 0.5 | 10
1 | 65 | CONCLUIDO | 8.6618 | 11.54 | 8.6 | 18.43 | 0.26 | 28 | 134.55 | 46.47 | 2 | 7 | 21.09 | 16828.84 | 70.57 | 1688.75 | 31.34 | 13.91 | 8735.53 | 0.44 | 0.92 | 0.12 | 0.58 | 0.5 | 10
2 | 65 | CONCLUIDO | 8.69 | 11.51 | 8.59 | 19.09 | 0.39 | 27 | 135.9 | 46.47 | 3 | 0 | 21.43 | 16994.64 | 70.79 | 1688.82 | 30.68 | 13.91 | 8407.85 | 0.45 | 0.93 | 0.13 | 0.57 | 0.5 | 10
0 | 75 | CONCLUIDO | 7.0566 | 14.17 | 9.57 | 7.56 | 0.12 | 76 | 150.44 | 49.1 | 1 | 74 | 25.34 | 18787.76 | 104.14 | 1688.88 | 62.35 | 13.91 | 24002.31 | 0.22 | 0.83 | 0.18 | 1.55 | 0.5 | 10
1 | 75 | CONCLUIDO | 8.4728 | 11.8 | 8.61 | 17.22 | 0.23 | 30 | 151.83 | 49.1 | 2 | 28 | 25.73 | 18959.54 | 80.87 | 1688.75 | 32.33 | 13.91 | 9218.83 | 0.43 | 0.92 | 0.1 | 0.59 | 0.5 | 10
2 | 75 | CONCLUIDO | 8.6691 | 11.54 | 8.53 | 21.31 | 0.35 | 24 | 153.23 | 49.1 | 3 | 0 | 26.13 | 19131.85 | 75.4 | 1688.84 | 28.75 | 13.91 | 7461.36 | 0.48 | 0.93 | 0.12 | 0.5 | 0.5 | 10
0 | 95 | CONCLUIDO | 6.3293 | 15.8 | 9.91 | 6.46 | 0.1 | 92 | 185.69 | 53.44 | 1 | 90 | 36.26 | 23136.14 | 126.86 | 1688.98 | 72.85 | 13.91 | 29168.07 | 0.19 | 0.8 | 0.2 | 1.88 | 0.5 | 10
1 | 95 | CONCLUIDO | 7.9025 | 12.65 | 8.77 | 13.85 | 0.19 | 38 | 187.21 | 53.44 | 2 | 36 | 36.77 | 23322.88 | 103.2 | 1688.9 | 37.33 | 13.91 | 11679.88 | 0.37 | 0.91 | 0.11 | 0.75 | 0.5 | 10
2 | 95 | CONCLUIDO | 8.4822 | 11.79 | 8.46 | 22.08 | 0.28 | 23 | 188.73 | 53.44 | 3 | 21 | 37.29 | 23510.33 | 88.93 | 1688.83 | 27.66 | 13.91 | 6922.26 | 0.5 | 0.94 | 0.09 | 0.44 | 0.5 | 10
3 | 95 | CONCLUIDO | 8.6122 | 11.61 | 8.44 | 26.64 | 0.37 | 19 | 190.25 | 53.44 | 4 | 0 | 37.82 | 23698.48 | 84.86 | 1688.9 | 26 | 13.91 | 6109.45 | 0.53 | 0.94 | 0.11 | 0.41 | 0.5 | 10
0 | 55 | CONCLUIDO | 7.8977 | 12.66 | 9.19 | 9.51 | 0.15 | 58 | 116.05 | 43.4 | 1 | 56 | 16.65 | 14546.17 | 79.32 | 1689.01 | 50.45 | 13.91 | 18139.94 | 0.28 | 0.87 | 0.15 | 1.17 | 0.5 | 10
1 | 55 | CONCLUIDO | 8.6626 | 11.54 | 8.7 | 16.3 | 0.3 | 32 | 117.34 | 43.4 | 2 | 0 | 16.94 | 14705.49 | 65.69 | 1688.82 | 33.69 | 13.91 | 9891.49 | 0.41 | 0.92 | 0.15 | 0.67 | 0.5 | 10

## gráficos
Selecione o eixo X:
Selecione o eixo Y:
Selecione o eixo Z:
Eixo X | Eixo Y | Eixo Z

## hidden (hidden)
Unnamed: 0
Volume de calda [L]
STATUS
Capacidade operacional [ha/h]
Tempo de missao [h]
Tempo util [h]
Tempo por voo [min]
Autonomia Projetada [h]
N° Voos
MTOW [kg]
Massa Estrutura [kg]
Combustível [kg]
Abastecimentos
Massa gerador
Potência gerador [W]
Combustível consumido [L]
Calda cons [L]
Distância percorrida [km]
Distância Pulverizando [km]
RTL ACUMULADO[m]
EOC [km/km]
EOC [h/h]
Tempo de manobra [h]
Tempo rtl_rtw [h]
V pulv [m/s]
V desloc [m/s]