## RESULTADOS_18
Unnamed: 0 | Volume de calda [L] | STATUS | Capacidade operacional [ha/h] | Tempo de missao [h] | Tempo util [h] | Tempo por voo [min] | Autonomia Projetada [h] | N° Voos | MTOW [kg] | Massa Estrutura [kg] | Combustível [kg] | Abastecimentos | Massa gerador | Potência gerador [W] | Combustível consumido [L] | Calda cons [L] | Distância percorrida [km] | Distância Pulverizando [km] | RTL ACUMULADO[m] | EOC [km/km] | EOC [h/h] | Tempo de manobra [h] | Tempo rtl_rtw [h] | V pulv [m/s] | V desloc [m/s] | Preço Total por ha Simples [R$/ha] | Preço Total por ha Presumido [R$/ha] | Preço Total por ha Real [R$/ha] | Preço Total Simples [R$] | Preço Total Presumido [R$] | Prod CAPEX [ha/h/R$] | Dias Trabalhados | Preço Total Real [R$]
0 | 100 | CONCLUIDO | 2.1635 | 46.22 | 31.49 | 6.02 | 0.09 | 314 | 194.77 | 54.38 | 1 | 312 | 39.4 | 24256.19 | 436.42 | 1637.52 | 245.69 | 43.43 | 99030.49 | 0.18 | 0.75 | 4.23 | 6.44 | 0.5 | 10 | 1538.3678 | 2104.8627 | 1903.9776 | 1538367.8039 | 2104862.6974 | 5.0499e-07 | 0.96292 | 1903977.5557
1 | 100 | CONCLUIDO | 2.8053 | 35.65 | 27.8 | 12.18 | 0.18 | 137 | 196.32 | 54.38 | 2 | 135 | 39.95 | 24447.22 | 378.84 | 1637.33 | 130.46 | 43.43 | 42301.01 | 0.33 | 0.85 | 3.93 | 2.75 | 0.5 | 10 | 1035.7862 | 1417.2083 | 1281.9519 | 1035786.1623 | 1417208.3229 | 6.548e-07 | 0.74271 | 1281951.9496
2 | 100 | CONCLUIDO | 3.06 | 32.68 | 26.78 | 18.47 | 0.27 | 87 | 197.88 | 54.38 | 3 | 85 | 40.5 | 24639 | 358.56 | 1637.22 | 98.68 | 43.43 | 26659.01 | 0.44 | 0.88 | 3.85 | 1.73 | 0.5 | 10 | 903.6805 | 1236.4555 | 1118.45 | 903680.5073 | 1236455.5377 | 7.1425e-07 | 0.68083 | 1118449.9565
3 | 100 | CONCLUIDO | 3.1997 | 31.25 | 26.29 | 25.03 | 0.36 | 63 | 199.44 | 54.38 | 4 | 61 | 41.06 | 24831.54 | 345.03 | 1637.17 | 83.42 | 43.43 | 19149.61 | 0.52 | 0.9 | 3.81 | 1.24 | 0.5 | 10 | 836.7088 | 1144.8219 | 1035.5617 | 836708.7927 | 1144821.8832 | 7.4686e-07 | 0.65104 | 1035561.6895
4 | 100 | CONCLUIDO | 3.2862 | 30.43 | 26.01 | 31.85 | 0.44 | 49 | 201.01 | 54.38 | 5 | 47 | 41.63 | 25024.84 | 335.36 | 1637.14 | 74.77 | 43.43 | 14896.91 | 0.58 | 0.91 | 3.79 | 0.96 | 0.5 | 10 | 796.1682 | 1089.3525 | 985.3862 | 796168.242 | 1089352.5132 | 7.6705e-07 | 0.63396 | 985386.2383
5 | 100 | CONCLUIDO | 3.343 | 29.91 | 25.84 | 38.76 | 0.53 | 40 | 202.58 | 54.38 | 6 | 38 | 42.2 | 25218.93 | 326.25 | 1637.17 | 69.68 | 43.43 | 12393.19 | 0.62 | 0.91 | 3.77 | 0.79 | 0.5 | 10 | 766.3187 | 1048.5111 | 948.4427 | 766318.7482 | 1048511.1189 | 7.8031e-07 | 0.62313 | 948442.6893
6 | 100 | CONCLUIDO | 3.3847 | 29.54 | 25.71 | 45.36 | 0.61 | 34 | 204.16 | 54.38 | 7 | 32 | 42.78 | 25413.94 | 316.58 | 1637.08 | 65.4 | 43.43 | 10284.75 | 0.66 | 0.92 | 3.76 | 0.66 | 0.5 | 10 | 740.2023 | 1012.7774 | 916.1194 | 740202.2838 | 1012777.4201 | 7.9004e-07 | 0.61542 | 916119.3646
7 | 100 | CONCLUIDO | 3.4183 | 29.25 | 25.61 | 52.99 | 0.69 | 29 | 205.75 | 54.38 | 8 | 27 | 43.37 | 25609.61 | 308.63 | 1637.09 | 62.57 | 43.43 | 8896.56 | 0.69 | 0.92 | 3.75 | 0.56 | 0.5 | 10 | 719.4119 | 984.3311 | 890.3879 | 719411.9166 | 984331.1225 | 7.9788e-07 | 0.60938 | 890387.9417
8 | 100 | CONCLUIDO | 3.4473 | 29.01 | 25.52 | 61.25 | 0.77 | 25 | 207.34 | 54.38 | 9 | 23 | 43.96 | 25806.1 | 301.1 | 1637.13 | 59.86 | 43.43 | 7562.06 | 0.73 | 0.92 | 3.74 | 0.47 | 0.5 | 10 | 700.7071 | 958.7383 | 867.2377 | 700707.0745 | 958738.3323 | 8.0465e-07 | 0.60437 | 867237.6915
9 | 100 | CONCLUIDO | 3.4674 | 28.84 | 25.47 | 69.46 | 0.85 | 22 | 208.94 | 54.38 | 10 | 20 | 44.56 | 26003.41 | 292.14 | 1637.07 | 57.99 | 43.43 | 6641.81 | 0.75 | 0.92 | 3.74 | 0.42 | 0.5 | 10 | 682.1612 | 933.363 | 844.2842 | 682161.1745 | 933363.0137 | 8.0934e-07 | 0.60083 | 844284.1577
10 | 100 | CONCLUIDO | 3.4832 | 28.71 | 25.41 | 76.24 | 0.93 | 20 | 210.55 | 54.38 | 11 | 18 | 45.17 | 26201.54 | 280.92 | 1637.09 | 56.32 | 43.43 | 5813.76 | 0.77 | 0.93 | 3.74 | 0.37 | 0.5 | 10 | 661.0301 | 904.4505 | 818.131 | 661030.07 | 904450.5043 | 8.1303e-07 | 0.59813 | 818131.0176
11 | 100 | CONCLUIDO | 3.4952 | 28.61 | 25.39 | 84.65 | 1 | 18 | 212.16 | 54.38 | 12 | 8 | 45.78 | 26400.51 | 276.15 | 1637.1 | 55.38 | 43.43 | 5354.02 | 0.78 | 0.93 | 3.75 | 0.35 | 0.5 | 10 | 651.1683 | 890.9571 | 805.9254 | 651168.257 | 890957.1367 | 8.1583e-07 | 0.59604 | 805925.438
12 | 100 | CONCLUIDO | 3.4926 | 28.63 | 25.41 | 84.72 | 1.08 | 18 | 213.78 | 54.38 | 13 | 1 | 46.4 | 26600.32 | 277.94 | 1637.17 | 55.82 | 43.43 | 5576.15 | 0.78 | 0.93 | 3.76 | 0.37 | 0.5 | 10 | 654.6119 | 895.6688 | 810.1875 | 654611.8707 | 895668.8409 | 8.1523e-07 | 0.59646 | 810187.4638
13 | 100 | CONCLUIDO | 3.4924 | 28.63 | 25.42 | 84.72 | 1.15 | 18 | 215.41 | 54.38 | 14 | 0 | 47.03 | 26801 | 279.9 | 1637.14 | 55.73 | 43.43 | 5527.82 | 0.78 | 0.93 | 3.76 | 0.37 | 0.5 | 10 | 657.7888 | 900.0157 | 814.1194 | 657788.8168 | 900015.6787 | 8.1518e-07 | 0.59646 | 814119.4455

## RESULTADOS_6
Unnamed: 0 | Volume de calda [L] | STATUS | Capacidade operacional [ha/h] | Tempo de missao [h] | Tempo util [h] | Tempo por voo [min] | Autonomia Projetada [h] | N° Voos | MTOW [kg] | Massa Estrutura [kg] | Combustível [kg] | Abastecimentos | Massa gerador | Potência gerador [W] | Combustível consumido [L] | Calda cons [L] | Distância percorrida [km] | Distância Pulverizando [km] | RTL ACUMULADO[m] | EOC [km/km] | EOC [h/h] | Tempo de manobra [h] | Tempo rtl_rtw [h] | V pulv [m/s] | V desloc [m/s] | Preço Total por ha Simples [R$/ha] | Preço Total por ha Presumido [R$/ha] | Preço Total por ha Real [R$/ha] | Preço Total Simples [R$] | Preço Total Presumido [R$] | Prod CAPEX [ha/h/R$] | Dias Trabalhados | Preço Total Real [R$]
0 | 40 | CONCLUIDO | 2.9927 | 33.41 | 28.38 | 10.38 | 0.2 | 164 | 89.87 | 37.55 | 1 | 162 | 11.32 | 11317.98 | 227.46 | 1637.31 | 148.38 | 43.43 | 51126.67 | 0.29 | 0.83 | 3.98 | 3.33 | 0.5 | 10 | 613.7153 | 839.7124 | 759.5714 | 613715.3242 | 839712.3818 | 7.935e-07 | 0.69604 | 759571.4107
1 | 40 | CONCLUIDO | 3.3571 | 29.79 | 26.49 | 22.07 | 0.39 | 72 | 91.1 | 37.55 | 2 | 70 | 11.54 | 11468.97 | 196.02 | 1637.06 | 89.93 | 43.43 | 22359.59 | 0.48 | 0.89 | 3.82 | 1.44 | 0.5 | 10 | 484.6861 | 663.1689 | 599.877 | 484686.1266 | 663168.9413 | 8.9012e-07 | 0.62062 | 599877.0283
2 | 40 | CONCLUIDO | 3.4781 | 28.75 | 25.96 | 34.62 | 0.57 | 45 | 92.32 | 37.55 | 3 | 19 | 11.77 | 11620.34 | 175.44 | 1637.1 | 72.17 | 43.43 | 13613.32 | 0.6 | 0.91 | 3.82 | 0.92 | 0.5 | 10 | 432.534 | 591.8121 | 535.3304 | 432534.0295 | 591812.1412 | 9.222e-07 | 0.59896 | 535330.4211
3 | 40 | CONCLUIDO | 3.4882 | 28.67 | 25.93 | 37.05 | 0.75 | 42 | 93.55 | 37.55 | 4 | 0 | 12 | 11772.07 | 174.33 | 1637.15 | 70.76 | 43.43 | 12924.02 | 0.61 | 0.91 | 3.83 | 0.89 | 0.5 | 10 | 429.3773 | 587.493 | 531.4235 | 429377.3109 | 587492.9795 | 9.2488e-07 | 0.59729 | 531423.4741

## RESULTADOS_4
Unnamed: 0 | Volume de calda [L] | STATUS | Capacidade operacional [ha/h] | Tempo de missao [h] | Tempo util [h] | Tempo por voo [min] | Autonomia Projetada [h] | N° Voos | MTOW [kg] | Massa Estrutura [kg] | Combustível [kg] | Abastecimentos | Massa gerador | Potência gerador [W] | Combustível consumido [L] | Calda cons [L] | Distância percorrida [km] | Distância Pulverizando [km] | RTL ACUMULADO[m] | EOC [km/km] | EOC [h/h] | Tempo de manobra [h] | Tempo rtl_rtw [h] | V pulv [m/s] | V desloc [m/s] | Preço Total por ha Simples [R$/ha] | Preço Total por ha Presumido [R$/ha] | Preço Total por ha Real [R$/ha] | Preço Total Simples [R$] | Preço Total Presumido [R$] | Prod CAPEX [ha/h/R$] | Dias Trabalhados | Preço Total Real [R$]
0 | 30 | CONCLUIDO | 3.1611 | 31.63 | 27.72 | 12.51 | 0.24 | 133 | 71.52 | 32.27 | 1 | 131 | 8.25 | 9054.6 | 184.3 | 1637.22 | 128.17 | 43.43 | 41172.68 | 0.34 | 0.85 | 3.92 | 2.67 | 0.5 | 10 | 482.5933 | 660.3054 | 597.2868 | 482593.255 | 660305.382 | 8.6703e-07 | 0.65896 | 597286.7631
1 | 30 | CONCLUIDO | 3.4453 | 29.03 | 26.26 | 26.71 | 0.48 | 59 | 72.7 | 32.27 | 2 | 25 | 8.43 | 9200.25 | 153.34 | 1637.14 | 81.16 | 43.43 | 18039.74 | 0.54 | 0.9 | 3.86 | 1.22 | 0.5 | 10 | 386.2258 | 528.4512 | 478.0165 | 386225.8067 | 528451.1879 | 9.4498e-07 | 0.60479 | 478016.5482
2 | 30 | CONCLUIDO | 3.4548 | 28.94 | 26.23 | 28.1 | 0.71 | 56 | 73.88 | 32.27 | 3 | 0 | 8.61 | 9346.23 | 153.67 | 1637.22 | 79.34 | 43.43 | 17146.24 | 0.55 | 0.9 | 3.87 | 1.18 | 0.5 | 10 | 385.5276 | 527.4959 | 477.1524 | 385527.6145 | 527495.8904 | 9.4758e-07 | 0.60292 | 477152.423

## RESULTADOS_1
Unnamed: 0 | Volume de calda [L] | STATUS | Capacidade operacional [ha/h] | Tempo de missao [h] | Tempo util [h] | Tempo por voo [min] | Autonomia Projetada [h] | N° Voos | MTOW [kg] | Massa Estrutura [kg] | Combustível [kg] | Abastecimentos | Massa gerador | Potência gerador [W] | Combustível consumido [L] | Calda cons [L] | Distância percorrida [km] | Distância Pulverizando [km] | RTL ACUMULADO[m] | EOC [km/km] | EOC [h/h] | Tempo de manobra [h] | Tempo rtl_rtw [h] | V pulv [m/s] | V desloc [m/s] | Preço Total por ha Simples [R$/ha] | Preço Total por ha Presumido [R$/ha] | Preço Total por ha Real [R$/ha] | Preço Total Simples [R$] | Preço Total Presumido [R$] | Prod CAPEX [ha/h/R$] | Dias Trabalhados | Preço Total Real [R$]
0 | 15 | CONCLUIDO | 3.2992 | 30.31 | 27.39 | 14.94 | 0.43 | 110 | 39.78 | 19.54 | 1 | 0 | 4.24 | 5140 | 107.62 | 1637.43 | 112.93 | 43.43 | 33667.69 | 0.38 | 0.86 | 4.04 | 2.34 | 0.5 | 10 | 296.7885 | 406.0791 | 367.3235 | 296788.4651 | 406079.0714 | 9.7124e-07 | 0.63146 | 367323.4547

## RESULTADOS_12
Unnamed: 0 | Volume de calda [L] | STATUS | Capacidade operacional [ha/h] | Tempo de missao [h] | Tempo util [h] | Tempo por voo [min] | Autonomia Projetada [h] | N° Voos | MTOW [kg] | Massa Estrutura [kg] | Combustível [kg] | Abastecimentos | Massa gerador | Potência gerador [W] | Combustível consumido [L] | Calda cons [L] | Distância percorrida [km] | Distância Pulverizando [km] | RTL ACUMULADO[m] | EOC [km/km] | EOC [h/h] | Tempo de manobra [h] | Tempo rtl_rtw [h] | V pulv [m/s] | V desloc [m/s] | Preço Total por ha Simples [R$/ha] | Preço Total por ha Presumido [R$/ha] | Preço Total por ha Real [R$/ha] | Preço Total Simples [R$] | Preço Total Presumido [R$] | Prod CAPEX [ha/h/R$] | Dias Trabalhados | Preço Total Real [R$]
0 | 70 | CONCLUIDO | 2.5492 | 39.23 | 30.01 | 7.44 | 0.12 | 242 | 141.81 | 47.83 | 1 | 240 | 22.98 | 17723.39 | 335.79 | 1637.3 | 198.99 | 43.43 | 76038.06 | 0.22 | 0.78 | 4.12 | 4.96 | 0.5 | 10 | 1026.407 | 1404.3753 | 1270.3437 | 1026406.9782 | 1404375.3094 | 6.2759e-07 | 0.81729 | 1270343.701
1 | 70 | CONCLUIDO | 3.0753 | 32.52 | 27.2 | 15.25 | 0.25 | 107 | 143.17 | 47.83 | 2 | 105 | 23.34 | 17891.86 | 294.96 | 1637.46 | 111.67 | 43.43 | 33056.98 | 0.39 | 0.87 | 3.88 | 2.15 | 0.5 | 10 | 755.1983 | 1033.2957 | 934.6794 | 755198.334 | 1033295.6776 | 7.5711e-07 | 0.6775 | 934679.3884
2 | 70 | CONCLUIDO | 3.2725 | 30.56 | 26.39 | 23.64 | 0.37 | 67 | 144.54 | 47.83 | 3 | 65 | 23.71 | 18060.85 | 276.68 | 1637.24 | 86.57 | 43.43 | 20706.17 | 0.5 | 0.89 | 3.83 | 1.35 | 0.5 | 10 | 672.9847 | 920.8074 | 832.9268 | 672984.7243 | 920807.3898 | 8.0566e-07 | 0.63667 | 832926.8249
3 | 70 | CONCLUIDO | 3.3767 | 29.62 | 26 | 32.5 | 0.49 | 48 | 145.92 | 47.83 | 4 | 46 | 24.09 | 18230.35 | 262.38 | 1637.13 | 74.33 | 43.43 | 14678.62 | 0.58 | 0.91 | 3.79 | 0.95 | 0.5 | 10 | 626.2329 | 856.8395 | 775.064 | 626232.9416 | 856839.5381 | 8.3132e-07 | 0.61708 | 775063.9752
4 | 70 | CONCLUIDO | 3.4398 | 29.07 | 25.77 | 41.8 | 0.6 | 37 | 147.3 | 47.83 | 5 | 35 | 24.47 | 18400.38 | 248.79 | 1637.06 | 67.59 | 43.43 | 11365.13 | 0.64 | 0.91 | 3.77 | 0.73 | 0.5 | 10 | 591.5441 | 809.3768 | 732.131 | 591544.1453 | 809376.7966 | 8.4685e-07 | 0.60562 | 732131.0111
5 | 70 | CONCLUIDO | 3.4791 | 28.74 | 25.65 | 51.3 | 0.71 | 30 | 148.68 | 47.83 | 6 | 28 | 24.85 | 18570.94 | 235.99 | 1637.07 | 63.73 | 43.43 | 9469.42 | 0.68 | 0.92 | 3.76 | 0.6 | 0.5 | 10 | 563.9662 | 771.6434 | 697.9988 | 563966.176 | 771643.4024 | 8.5653e-07 | 0.59875 | 697998.8391
6 | 70 | CONCLUIDO | 3.5028 | 28.55 | 25.57 | 59.01 | 0.83 | 26 | 150.07 | 47.83 | 7 | 9 | 25.24 | 18742.03 | 225.61 | 1637.06 | 60.87 | 43.43 | 8057.41 | 0.71 | 0.92 | 3.76 | 0.52 | 0.5 | 10 | 543.4444 | 743.5645 | 672.5998 | 543444.3573 | 743564.5447 | 8.6236e-07 | 0.59479 | 672599.7882
7 | 70 | CONCLUIDO | 3.5095 | 28.49 | 25.54 | 61.3 | 0.94 | 25 | 151.46 | 47.83 | 8 | 0 | 25.63 | 18913.66 | 226.44 | 1637.1 | 59.63 | 43.43 | 7442.74 | 0.73 | 0.92 | 3.77 | 0.5 | 0.5 | 10 | 543.4753 | 743.6069 | 672.6381 | 543475.333 | 743606.9271 | 8.6401e-07 | 0.59354 | 672638.1256

## RESULTADOS_16
Unnamed: 0 | Volume de calda [L] | STATUS | Capacidade operacional [ha/h] | Tempo de missao [h] | Tempo util [h] | Tempo por voo [min] | Autonomia Projetada [h] | N° Voos | MTOW [kg] | Massa Estrutura [kg] | Combustível [kg] | Abastecimentos | Massa gerador | Potência gerador [W] | Combustível consumido [L] | Calda cons [L] | Distância percorrida [km] | Distância Pulverizando [km] | RTL ACUMULADO[m] | EOC [km/km] | EOC [h/h] | Tempo de manobra [h] | Tempo rtl_rtw [h] | V pulv [m/s] | V desloc [m/s] | Preço Total por ha Simples [R$/ha] | Preço Total por ha Presumido [R$/ha] | Preço Total por ha Real [R$/ha] | Preço Total Simples [R$] | Preço Total Presumido [R$] | Prod CAPEX [ha/h/R$] | Dias Trabalhados | Preço Total Real [R$]
0 | 90 | CONCLUIDO | 2.2871 | 43.72 | 30.99 | 6.41 | 0.1 | 290 | 176.73 | 52.44 | 1 | 288 | 33.29 | 22031.19 | 402.73 | 1637.5 | 230.18 | 43.43 | 91393.02 | 0.19 | 0.76 | 4.18 | 5.94 | 0.5 | 10 | 1351.7281 | 1849.494 | 1672.9809 | 1351728.1108 | 1849494.0353 | 5.4259e-07 | 0.91083 | 1672980.9203
1 | 90 | CONCLUIDO | 2.895 | 34.54 | 27.61 | 13.04 | 0.2 | 127 | 178.21 | 52.44 | 2 | 125 | 33.77 | 22213.89 | 351.42 | 1637.31 | 124.16 | 43.43 | 39199.44 | 0.35 | 0.85 | 3.92 | 2.56 | 0.5 | 10 | 938.3422 | 1283.8813 | 1161.3494 | 938342.2429 | 1283881.2534 | 6.868e-07 | 0.71958 | 1161349.4286
2 | 90 | CONCLUIDO | 3.1267 | 31.98 | 26.68 | 19.76 | 0.3 | 81 | 179.7 | 52.44 | 3 | 79 | 34.26 | 22397.24 | 332.26 | 1637.07 | 95.73 | 43.43 | 25213.59 | 0.45 | 0.88 | 3.84 | 1.64 | 0.5 | 10 | 827.0624 | 1131.6233 | 1023.6228 | 827062.428 | 1131623.3014 | 7.4177e-07 | 0.66625 | 1023622.7617
3 | 90 | CONCLUIDO | 3.2543 | 30.73 | 26.21 | 26.65 | 0.39 | 59 | 181.19 | 52.44 | 4 | 57 | 34.75 | 22581.25 | 319.23 | 1637.15 | 81.34 | 43.43 | 18128.12 | 0.53 | 0.9 | 3.8 | 1.16 | 0.5 | 10 | 768.7724 | 1051.8684 | 951.4795 | 768772.4352 | 1051868.3617 | 7.7204e-07 | 0.64021 | 951479.5216
4 | 90 | CONCLUIDO | 3.3312 | 30.02 | 25.96 | 33.86 | 0.49 | 46 | 182.69 | 52.44 | 5 | 44 | 35.25 | 22766.06 | 308.93 | 1637.12 | 73.5 | 43.43 | 14276.82 | 0.59 | 0.91 | 3.78 | 0.92 | 0.5 | 10 | 732.0874 | 1001.6742 | 906.0758 | 732087.36 | 1001674.2233 | 7.9029e-07 | 0.62542 | 906075.8413
5 | 90 | CONCLUIDO | 3.3894 | 29.5 | 25.77 | 41.78 | 0.58 | 37 | 184.19 | 52.44 | 6 | 35 | 35.75 | 22951.43 | 298.1 | 1637.09 | 67.41 | 43.43 | 11276.96 | 0.64 | 0.91 | 3.77 | 0.72 | 0.5 | 10 | 700.5503 | 958.5238 | 867.0436 | 700550.2915 | 958523.8149 | 8.0409e-07 | 0.61458 | 867043.6473
6 | 90 | CONCLUIDO | 3.4293 | 29.16 | 25.64 | 49.62 | 0.67 | 31 | 185.7 | 52.44 | 7 | 29 | 36.26 | 23137.49 | 288.79 | 1637.09 | 63.05 | 43.43 | 9123.24 | 0.69 | 0.92 | 3.76 | 0.59 | 0.5 | 10 | 676.5589 | 925.6977 | 837.3505 | 676558.9071 | 925697.7444 | 8.1356e-07 | 0.6075 | 837350.4509
7 | 90 | CONCLUIDO | 3.4611 | 28.89 | 25.55 | 58.96 | 0.76 | 26 | 187.22 | 52.44 | 8 | 24 | 36.78 | 23324.24 | 278 | 1637.07 | 60.61 | 43.43 | 7929.16 | 0.72 | 0.92 | 3.75 | 0.5 | 0.5 | 10 | 652.6476 | 892.9812 | 807.7563 | 652647.5546 | 892981.177 | 8.211e-07 | 0.60188 | 807756.3068
8 | 90 | CONCLUIDO | 3.4803 | 28.73 | 25.5 | 66.51 | 0.85 | 23 | 188.74 | 52.44 | 9 | 21 | 37.3 | 23511.69 | 267.3 | 1637.06 | 59.06 | 43.43 | 7167.78 | 0.74 | 0.92 | 3.74 | 0.45 | 0.5 | 10 | 631.9135 | 864.612 | 782.0946 | 631913.5335 | 864611.9747 | 8.2566e-07 | 0.59854 | 782094.6213
9 | 90 | CONCLUIDO | 3.4987 | 28.58 | 25.45 | 76.35 | 0.93 | 20 | 190.26 | 52.44 | 10 | 8 | 37.82 | 23699.85 | 258.89 | 1637.06 | 57 | 43.43 | 6153.52 | 0.76 | 0.93 | 3.76 | 0.41 | 0.5 | 10 | 615.1085 | 841.6186 | 761.2957 | 615108.5217 | 841618.6161 | 8.3002e-07 | 0.59542 | 761295.7166
10 | 90 | CONCLUIDO | 3.4992 | 28.58 | 25.45 | 76.34 | 1.02 | 20 | 191.79 | 52.44 | 11 | 1 | 38.35 | 23888.73 | 259.22 | 1637.08 | 56.59 | 43.43 | 5948.48 | 0.77 | 0.93 | 3.77 | 0.4 | 0.5 | 10 | 615.5344 | 842.2014 | 761.8228 | 615534.4305 | 842201.3633 | 8.3014e-07 | 0.59542 | 761822.8472
11 | 90 | CONCLUIDO | 3.4997 | 28.57 | 25.44 | 76.33 | 1.1 | 20 | 193.33 | 52.44 | 12 | 0 | 38.89 | 24078.33 | 260.86 | 1637.07 | 56.64 | 43.43 | 5976.06 | 0.77 | 0.93 | 3.76 | 0.4 | 0.5 | 10 | 617.9145 | 845.4579 | 764.7686 | 617914.5429 | 845457.938 | 8.3026e-07 | 0.59521 | 764768.619

## RESULTADOS_0
Unnamed: 0 | Volume de calda [L] | STATUS | Capacidade operacional [ha/h] | Tempo de missao [h] | Tempo util [h] | Tempo por voo [min] | Autonomia Projetada [h] | N° Voos | MTOW [kg] | Massa Estrutura [kg] | Combustível [kg] | Abastecimentos | Massa gerador | Potência gerador [W] | Combustível consumido [L] | Calda cons [L] | Distância percorrida [km] | Distância Pulverizando [km] | RTL ACUMULADO[m] | EOC [km/km] | EOC [h/h] | Tempo de manobra [h] | Tempo rtl_rtw [h] | V pulv [m/s] | V desloc [m/s] | Preço Total por ha Simples [R$/ha] | Preço Total por ha Presumido [R$/ha] | Preço Total por ha Real [R$/ha] | Preço Total Simples [R$] | Preço Total Presumido [R$] | Prod CAPEX [ha/h/R$] | Dias Trabalhados | Preço Total Real [R$]
0 | 10 | CONCLUIDO | 3.12 | 32.05 | 28.57 | 10.39 | 0.64 | 165 | 26.11 | 12.1 | 1 | 0 | 3.01 | 3454.41 | 83.49 | 1637.35 | 147.34 | 43.43 | 50599.47 | 0.29 | 0.82 | 4.2 | 3.52 | 0.5 | 10 | 257.6447 | 352.5209 | 318.8768 | 257644.749 | 352520.9121 | 9.5109e-07 | 0.66771 | 318876.811

## RESULTADOS_7
Unnamed: 0 | Volume de calda [L] | STATUS | Capacidade operacional [ha/h] | Tempo de missao [h] | Tempo util [h] | Tempo por voo [min] | Autonomia Projetada [h] | N° Voos | MTOW [kg] | Massa Estrutura [kg] | Combustível [kg] | Abastecimentos | Massa gerador | Potência gerador [W] | Combustível consumido [L] | Calda cons [L] | Distância percorrida [km] | Distância Pulverizando [km] | RTL ACUMULADO[m] | EOC [km/km] | EOC [h/h] | Tempo de manobra [h] | Tempo rtl_rtw [h] | V pulv [m/s] | V desloc [m/s] | Preço Total por ha Simples [R$/ha] | Preço Total por ha Presumido [R$/ha] | Preço Total por ha Real [R$/ha] | Preço Total Simples [R$] | Preço Total Presumido [R$] | Prod CAPEX [ha/h/R$] | Dias Trabalhados | Preço Total Real [R$]
0 | 45 | CONCLUIDO | 2.9161 | 34.29 | 28.65 | 9.66 | 0.18 | 178 | 98.71 | 39.72 | 1 | 176 | 12.99 | 12407.75 | 246.97 | 1637.32 | 157.54 | 43.43 | 55637.25 | 0.28 | 0.82 | 3.98 | 3.6 | 0.5 | 10 | 678.0161 | 927.6916 | 839.154 | 678016.1338 | 927691.5862 | 7.6192e-07 | 0.71437 | 839154.0032
1 | 45 | CONCLUIDO | 3.3117 | 30.2 | 26.61 | 20.47 | 0.35 | 78 | 99.95 | 39.72 | 2 | 76 | 13.24 | 12561.45 | 214.83 | 1637.16 | 93.18 | 43.43 | 23953.79 | 0.47 | 0.89 | 3.84 | 1.56 | 0.5 | 10 | 531.066 | 726.6279 | 657.2795 | 531065.9673 | 726627.8854 | 8.6528e-07 | 0.62917 | 657279.5398
2 | 45 | CONCLUIDO | 3.4568 | 28.93 | 25.97 | 33.16 | 0.52 | 47 | 101.2 | 39.72 | 3 | 44 | 13.49 | 12715.54 | 192.54 | 1637.13 | 73.73 | 43.43 | 14384.71 | 0.59 | 0.91 | 3.78 | 0.93 | 0.5 | 10 | 469.743 | 642.723 | 581.3825 | 469742.9557 | 642723.0357 | 9.0319e-07 | 0.60271 | 581382.4512
3 | 45 | CONCLUIDO | 3.496 | 28.6 | 25.84 | 40.79 | 0.69 | 38 | 102.45 | 39.72 | 4 | 3 | 13.74 | 12870.03 | 182.43 | 1637.14 | 68.08 | 43.43 | 11603.37 | 0.64 | 0.91 | 3.81 | 0.79 | 0.5 | 10 | 447.951 | 612.9063 | 554.4114 | 447950.9808 | 612906.2942 | 9.1343e-07 | 0.59583 | 554411.3777
4 | 45 | CONCLUIDO | 3.4946 | 28.62 | 25.85 | 40.81 | 0.85 | 38 | 103.71 | 39.72 | 5 | 0 | 14 | 13024.91 | 184.36 | 1637.08 | 68.3 | 43.43 | 11715.41 | 0.64 | 0.91 | 3.82 | 0.8 | 0.5 | 10 | 451.1979 | 617.3489 | 558.43 | 451197.9213 | 617348.9014 | 9.1307e-07 | 0.59625 | 558429.9887

## RESULTADOS_10
Unnamed: 0 | Volume de calda [L] | STATUS | Capacidade operacional [ha/h] | Tempo de missao [h] | Tempo util [h] | Tempo por voo [min] | Autonomia Projetada [h] | N° Voos | MTOW [kg] | Massa Estrutura [kg] | Combustível [kg] | Abastecimentos | Massa gerador | Potência gerador [W] | Combustível consumido [L] | Calda cons [L] | Distância percorrida [km] | Distância Pulverizando [km] | RTL ACUMULADO[m] | EOC [km/km] | EOC [h/h] | Tempo de manobra [h] | Tempo rtl_rtw [h] | V pulv [m/s] | V desloc [m/s] | Preço Total por ha Simples [R$/ha] | Preço Total por ha Presumido [R$/ha] | Preço Total por ha Real [R$/ha] | Preço Total Simples [R$] | Preço Total Presumido [R$] | Prod CAPEX [ha/h/R$] | Dias Trabalhados | Preço Total Real [R$]
0 | 60 | CONCLUIDO | 2.6925 | 37.14 | 29.46 | 8.15 | 0.14 | 217 | 124.63 | 45 | 1 | 215 | 18.64 | 15605.44 | 301.32 | 1637.42 | 182.41 | 43.43 | 67876.06 | 0.24 | 0.8 | 4.06 | 4.41 | 0.5 | 10 | 879.7901 | 1203.7677 | 1088.8818 | 879790.1187 | 1203767.654 | 6.7732e-07 | 0.77375 | 1088881.7586
1 | 60 | CONCLUIDO | 3.169 | 31.56 | 26.97 | 16.86 | 0.28 | 96 | 125.95 | 45 | 2 | 94 | 18.95 | 15767.7 | 265 | 1637.29 | 104.52 | 43.43 | 29536.65 | 0.42 | 0.87 | 3.87 | 1.92 | 0.5 | 10 | 666.2697 | 911.6196 | 824.6159 | 666269.7031 | 911619.6015 | 7.9718e-07 | 0.6575 | 824615.9062
2 | 60 | CONCLUIDO | 3.3446 | 29.9 | 26.23 | 26.23 | 0.42 | 60 | 127.27 | 45 | 3 | 58 | 19.27 | 15930.42 | 246.34 | 1637.12 | 81.9 | 43.43 | 18405.51 | 0.53 | 0.9 | 3.8 | 1.19 | 0.5 | 10 | 595.6323 | 814.9704 | 737.1908 | 595632.3088 | 814970.4023 | 8.4136e-07 | 0.62292 | 737190.7709
3 | 60 | CONCLUIDO | 3.4334 | 29.13 | 25.89 | 36.13 | 0.55 | 43 | 128.59 | 45 | 4 | 41 | 19.59 | 16093.6 | 230.38 | 1637.1 | 71.23 | 43.43 | 13156.71 | 0.61 | 0.91 | 3.78 | 0.85 | 0.5 | 10 | 552.5647 | 756.0434 | 683.8877 | 552564.7313 | 756043.4428 | 8.6369e-07 | 0.60687 | 683887.7178
4 | 60 | CONCLUIDO | 3.4909 | 28.65 | 25.7 | 48.18 | 0.68 | 32 | 129.92 | 45 | 5 | 26 | 19.92 | 16257.24 | 214.37 | 1637.13 | 64.94 | 43.43 | 10062.75 | 0.67 | 0.92 | 3.77 | 0.65 | 0.5 | 10 | 517.2085 | 707.6675 | 640.1287 | 517208.5359 | 707667.5365 | 8.7816e-07 | 0.59687 | 640128.74
5 | 60 | CONCLUIDO | 3.5067 | 28.52 | 25.64 | 53.06 | 0.81 | 29 | 131.25 | 45 | 6 | 2 | 20.25 | 16421.36 | 209.53 | 1637.12 | 62.59 | 43.43 | 8905.05 | 0.69 | 0.92 | 3.79 | 0.6 | 0.5 | 10 | 506.9583 | 693.6427 | 627.4424 | 506958.2837 | 693642.6892 | 8.8213e-07 | 0.59417 | 627442.4045
6 | 60 | CONCLUIDO | 3.5061 | 28.52 | 25.65 | 53.07 | 0.93 | 29 | 132.58 | 45 | 7 | 0 | 20.59 | 16585.95 | 211.78 | 1637.2 | 62.53 | 43.43 | 8873.37 | 0.69 | 0.92 | 3.79 | 0.6 | 0.5 | 10 | 510.606 | 698.6337 | 631.9571 | 510606.0344 | 698633.7026 | 8.8198e-07 | 0.59417 | 631957.0826

## RESULTADOS_14
Unnamed: 0 | Volume de calda [L] | STATUS | Capacidade operacional [ha/h] | Tempo de missao [h] | Tempo util [h] | Tempo por voo [min] | Autonomia Projetada [h] | N° Voos | MTOW [kg] | Massa Estrutura [kg] | Combustível [kg] | Abastecimentos | Massa gerador | Potência gerador [W] | Combustível consumido [L] | Calda cons [L] | Distância percorrida [km] | Distância Pulverizando [km] | RTL ACUMULADO[m] | EOC [km/km] | EOC [h/h] | Tempo de manobra [h] | Tempo rtl_rtw [h] | V pulv [m/s] | V desloc [m/s] | Preço Total por ha Simples [R$/ha] | Preço Total por ha Presumido [R$/ha] | Preço Total por ha Real [R$/ha] | Preço Total Simples [R$] | Preço Total Presumido [R$] | Prod CAPEX [ha/h/R$] | Dias Trabalhados | Preço Total Real [R$]
0 | 80 | CONCLUIDO | 2.4147 | 41.41 | 30.52 | 6.88 | 0.11 | 266 | 159.12 | 50.28 | 1 | 264 | 27.84 | 19859.16 | 369.6 | 1637.46 | 214.81 | 43.43 | 83831.57 | 0.2 | 0.77 | 4.16 | 5.46 | 0.5 | 10 | 1183.3023 | 1619.0465 | 1464.5269 | 1183302.3297 | 1619046.4511 | 5.8306e-07 | 0.86271 | 1464526.9301
1 | 80 | CONCLUIDO | 2.9873 | 33.48 | 27.38 | 14.04 | 0.22 | 117 | 160.54 | 50.28 | 2 | 115 | 28.26 | 20034.4 | 323.37 | 1637.19 | 117.38 | 43.43 | 35858.51 | 0.37 | 0.86 | 3.9 | 2.33 | 0.5 | 10 | 843.8788 | 1154.6321 | 1044.4357 | 843878.7501 | 1154632.1352 | 7.2133e-07 | 0.6975 | 1044435.6648
2 | 80 | CONCLUIDO | 3.2032 | 31.22 | 26.51 | 21.49 | 0.33 | 74 | 161.97 | 50.28 | 3 | 72 | 28.69 | 20210.21 | 304.82 | 1637.12 | 90.6 | 43.43 | 22687.22 | 0.48 | 0.89 | 3.82 | 1.46 | 0.5 | 10 | 748.1774 | 1023.6893 | 925.9898 | 748177.3768 | 1023689.2942 | 7.7346e-07 | 0.65042 | 925989.8247
3 | 80 | CONCLUIDO | 3.313 | 30.18 | 26.12 | 29.02 | 0.43 | 54 | 163.4 | 50.28 | 4 | 52 | 29.12 | 20386.62 | 292 | 1637.21 | 78.52 | 43.43 | 16745.71 | 0.55 | 0.9 | 3.79 | 1.07 | 0.5 | 10 | 699.1616 | 956.6238 | 865.3249 | 699161.6067 | 956623.7552 | 7.9997e-07 | 0.62875 | 865324.9266
4 | 80 | CONCLUIDO | 3.3908 | 29.49 | 25.85 | 37.82 | 0.54 | 41 | 164.83 | 50.28 | 5 | 39 | 29.55 | 20563.61 | 279.5 | 1637.09 | 69.67 | 43.43 | 12385.1 | 0.62 | 0.91 | 3.78 | 0.8 | 0.5 | 10 | 660.9212 | 904.3016 | 817.9963 | 660921.2342 | 904301.5904 | 8.1876e-07 | 0.61438 | 817996.3158
5 | 80 | CONCLUIDO | 3.4399 | 29.07 | 25.68 | 46.7 | 0.64 | 33 | 166.27 | 50.28 | 6 | 31 | 29.99 | 20741.2 | 268.25 | 1637.09 | 64.64 | 43.43 | 9908.02 | 0.67 | 0.92 | 3.76 | 0.64 | 0.5 | 10 | 632.3635 | 865.2277 | 782.6516 | 632363.5214 | 865227.6679 | 8.3061e-07 | 0.60562 | 782651.5536
6 | 80 | CONCLUIDO | 3.4688 | 28.83 | 25.6 | 54.86 | 0.74 | 28 | 167.72 | 50.28 | 7 | 26 | 30.44 | 20919.39 | 258.06 | 1637.11 | 62.21 | 43.43 | 8721.9 | 0.7 | 0.92 | 3.75 | 0.56 | 0.5 | 10 | 610.4926 | 835.3029 | 755.5828 | 610492.5861 | 835302.8893 | 8.3759e-07 | 0.60062 | 755582.7539
7 | 80 | CONCLUIDO | 3.4954 | 28.61 | 25.51 | 63.78 | 0.84 | 24 | 169.17 | 50.28 | 8 | 15 | 30.89 | 21098.19 | 245.74 | 1637.12 | 59.21 | 43.43 | 7239.27 | 0.73 | 0.92 | 3.75 | 0.47 | 0.5 | 10 | 585.975 | 801.7569 | 725.2383 | 585975.003 | 801756.8505 | 8.4402e-07 | 0.59604 | 725238.302
8 | 80 | CONCLUIDO | 3.506 | 28.52 | 25.49 | 69.52 | 0.94 | 22 | 170.62 | 50.28 | 9 | 1 | 31.34 | 21277.6 | 242.6 | 1637.11 | 58.01 | 43.43 | 6647.98 | 0.75 | 0.92 | 3.77 | 0.44 | 0.5 | 10 | 579.1784 | 792.4574 | 716.8264 | 579178.3577 | 792457.3805 | 8.4658e-07 | 0.59417 | 716826.3603
9 | 80 | CONCLUIDO | 3.5053 | 28.53 | 25.5 | 69.53 | 1.03 | 22 | 172.08 | 50.28 | 10 | 0 | 31.8 | 21457.64 | 244.38 | 1637.08 | 57.95 | 43.43 | 6621.31 | 0.75 | 0.92 | 3.77 | 0.45 | 0.5 | 10 | 582.1354 | 796.5034 | 720.4862 | 582135.4113 | 796503.3517 | 8.4641e-07 | 0.59437 | 720486.1897

## RESULTADOS_5
Unnamed: 0 | Volume de calda [L] | STATUS | Capacidade operacional [ha/h] | Tempo de missao [h] | Tempo util [h] | Tempo por voo [min] | Autonomia Projetada [h] | N° Voos | MTOW [kg] | Massa Estrutura [kg] | Combustível [kg] | Abastecimentos | Massa gerador | Potência gerador [W] | Combustível consumido [L] | Calda cons [L] | Distância percorrida [km] | Distância Pulverizando [km] | RTL ACUMULADO[m] | EOC [km/km] | EOC [h/h] | Tempo de manobra [h] | Tempo rtl_rtw [h] | V pulv [m/s] | V desloc [m/s] | Preço Total por ha Simples [R$/ha] | Preço Total por ha Presumido [R$/ha] | Preço Total por ha Real [R$/ha] | Preço Total Simples [R$] | Preço Total Presumido [R$] | Prod CAPEX [ha/h/R$] | Dias Trabalhados | Preço Total Real [R$]
0 | 35 | CONCLUIDO | 3.0762 | 32.51 | 28.05 | 11.3 | 0.22 | 149 | 80.84 | 35.1 | 1 | 147 | 9.74 | 10204.21 | 206.68 | 1637.17 | 138.4 | 43.43 | 46208.63 | 0.31 | 0.84 | 3.95 | 3 | 0.5 | 10 | 548.2212 | 750.1005 | 678.5119 | 548221.235 | 750100.4795 | 8.2885e-07 | 0.67729 | 678511.9425
1 | 35 | CONCLUIDO | 3.4125 | 29.3 | 26.31 | 24.67 | 0.43 | 64 | 82.04 | 35.1 | 2 | 62 | 9.94 | 10352.53 | 175 | 1637.16 | 84.34 | 43.43 | 19603.97 | 0.51 | 0.89 | 3.81 | 1.26 | 0.5 | 10 | 433.8574 | 593.6228 | 536.9683 | 433857.375 | 593622.801 | 9.1946e-07 | 0.61042 | 536968.274
2 | 35 | CONCLUIDO | 3.4766 | 28.76 | 26.04 | 32.56 | 0.63 | 48 | 83.25 | 35.1 | 3 | 1 | 10.15 | 10501.19 | 163.17 | 1637.14 | 74.12 | 43.43 | 14576.73 | 0.59 | 0.9 | 3.84 | 1 | 0.5 | 10 | 405.851 | 555.3033 | 502.3059 | 405851.0128 | 555303.2606 | 9.3673e-07 | 0.59917 | 502305.8968
3 | 35 | CONCLUIDO | 3.4762 | 28.77 | 26.05 | 32.56 | 0.83 | 48 | 84.46 | 35.1 | 4 | 0 | 10.36 | 10650.22 | 165.33 | 1637.19 | 74.15 | 43.43 | 14590.39 | 0.59 | 0.9 | 3.85 | 1 | 0.5 | 10 | 409.3358 | 560.0713 | 506.6189 | 409335.7964 | 560071.2952 | 9.3663e-07 | 0.59937 | 506618.8769

## RESULTADOS_8
Unnamed: 0 | Volume de calda [L] | STATUS | Capacidade operacional [ha/h] | Tempo de missao [h] | Tempo util [h] | Tempo por voo [min] | Autonomia Projetada [h] | N° Voos | MTOW [kg] | Massa Estrutura [kg] | Combustível [kg] | Abastecimentos | Massa gerador | Potência gerador [W] | Combustível consumido [L] | Calda cons [L] | Distância percorrida [km] | Distância Pulverizando [km] | RTL ACUMULADO[m] | EOC [km/km] | EOC [h/h] | Tempo de manobra [h] | Tempo rtl_rtw [h] | V pulv [m/s] | V desloc [m/s] | Preço Total por ha Simples [R$/ha] | Preço Total por ha Presumido [R$/ha] | Preço Total por ha Real [R$/ha] | Preço Total Simples [R$] | Preço Total Presumido [R$] | Prod CAPEX [ha/h/R$] | Dias Trabalhados | Preço Total Real [R$]
0 | 50 | CONCLUIDO | 2.8374 | 35.24 | 28.94 | 9.04 | 0.16 | 192 | 107.41 | 41.65 | 1 | 190 | 14.77 | 13481.73 | 265.71 | 1637.54 | 166.1 | 43.43 | 59843.72 | 0.26 | 0.81 | 4.02 | 3.89 | 0.5 | 10 | 744.5497 | 1018.7258 | 921.5001 | 744549.7499 | 1018725.815 | 7.3138e-07 | 0.73417 | 921500.053
1 | 50 | CONCLUIDO | 3.2591 | 30.68 | 26.76 | 18.89 | 0.32 | 85 | 108.68 | 41.65 | 2 | 83 | 15.03 | 13638.32 | 232.58 | 1637.22 | 97.91 | 43.43 | 26284.37 | 0.44 | 0.88 | 3.85 | 1.71 | 0.5 | 10 | 577.9897 | 790.831 | 715.3552 | 577989.6613 | 790830.9537 | 8.4008e-07 | 0.63917 | 715355.1574
2 | 50 | CONCLUIDO | 3.419 | 29.25 | 26.06 | 30.07 | 0.48 | 52 | 109.96 | 41.65 | 3 | 50 | 15.31 | 13795.21 | 212.29 | 1637.08 | 76.58 | 43.43 | 15783.79 | 0.57 | 0.9 | 3.78 | 1.01 | 0.5 | 10 | 514.1138 | 703.4332 | 636.2985 | 514113.8116 | 703433.1982 | 8.813e-07 | 0.60938 | 636298.521
3 | 50 | CONCLUIDO | 3.4929 | 28.63 | 25.77 | 41.79 | 0.63 | 37 | 111.23 | 41.65 | 4 | 22 | 15.58 | 13952.52 | 194.74 | 1637.11 | 67.07 | 43.43 | 11105.95 | 0.65 | 0.91 | 3.78 | 0.72 | 0.5 | 10 | 474.0521 | 648.6191 | 586.7158 | 474052.1391 | 648619.0504 | 9.0034e-07 | 0.59646 | 586715.7586
4 | 50 | CONCLUIDO | 3.5038 | 28.54 | 25.75 | 45.44 | 0.78 | 34 | 112.51 | 41.65 | 5 | 0 | 15.86 | 14110.24 | 193.01 | 1637.18 | 65.33 | 43.43 | 10251.88 | 0.66 | 0.91 | 3.81 | 0.7 | 0.5 | 10 | 469.7665 | 642.7552 | 581.4116 | 469766.4745 | 642755.215 | 9.0315e-07 | 0.59458 | 581411.5594

## RESULTADOS_3
Unnamed: 0 | Volume de calda [L] | STATUS | Capacidade operacional [ha/h] | Tempo de missao [h] | Tempo util [h] | Tempo por voo [min] | Autonomia Projetada [h] | N° Voos | MTOW [kg] | Massa Estrutura [kg] | Combustível [kg] | Abastecimentos | Massa gerador | Potência gerador [W] | Combustível consumido [L] | Calda cons [L] | Distância percorrida [km] | Distância Pulverizando [km] | RTL ACUMULADO[m] | EOC [km/km] | EOC [h/h] | Tempo de manobra [h] | Tempo rtl_rtw [h] | V pulv [m/s] | V desloc [m/s] | Preço Total por ha Simples [R$/ha] | Preço Total por ha Presumido [R$/ha] | Preço Total por ha Real [R$/ha] | Preço Total Simples [R$] | Preço Total Presumido [R$] | Prod CAPEX [ha/h/R$] | Dias Trabalhados | Preço Total Real [R$]
0 | 25 | CONCLUIDO | 3.2527 | 30.74 | 27.35 | 14.27 | 0.28 | 115 | 61.76 | 28.92 | 1 | 113 | 6.84 | 7851.41 | 158.67 | 1637.22 | 116.71 | 43.43 | 35534.84 | 0.37 | 0.86 | 3.89 | 2.3 | 0.5 | 10 | 413.0796 | 565.1938 | 511.2525 | 413079.6391 | 565193.786 | 9.1022e-07 | 0.64042 | 511252.4844
1 | 25 | CONCLUIDO | 3.4255 | 29.19 | 26.47 | 23.7 | 0.55 | 67 | 62.92 | 28.92 | 2 | 0 | 7 | 7994.37 | 140.59 | 1637.27 | 86.38 | 43.43 | 20611.11 | 0.5 | 0.89 | 3.9 | 1.42 | 0.5 | 10 | 359.2125 | 491.4904 | 444.5833 | 359212.5107 | 491490.4044 | 9.5858e-07 | 0.60813 | 444583.25

## RESULTADOS_15
Unnamed: 0 | Volume de calda [L] | STATUS | Capacidade operacional [ha/h] | Tempo de missao [h] | Tempo util [h] | Tempo por voo [min] | Autonomia Projetada [h] | N° Voos | MTOW [kg] | Massa Estrutura [kg] | Combustível [kg] | Abastecimentos | Massa gerador | Potência gerador [W] | Combustível consumido [L] | Calda cons [L] | Distância percorrida [km] | Distância Pulverizando [km] | RTL ACUMULADO[m] | EOC [km/km] | EOC [h/h] | Tempo de manobra [h] | Tempo rtl_rtw [h] | V pulv [m/s] | V desloc [m/s] | Preço Total por ha Simples [R$/ha] | Preço Total por ha Presumido [R$/ha] | Preço Total por ha Real [R$/ha] | Preço Total Simples [R$] | Preço Total Presumido [R$] | Prod CAPEX [ha/h/R$] | Dias Trabalhados | Preço Total Real [R$]
0 | 85 | CONCLUIDO | 2.351 | 42.53 | 30.74 | 6.63 | 0.11 | 278 | 167.88 | 51.39 | 1 | 276 | 30.49 | 20939.59 | 385.95 | 1637.48 | 222.38 | 43.43 | 87555.86 | 0.2 | 0.77 | 4.16 | 5.69 | 0.5 | 10 | 1264.5863 | 1730.2628 | 1565.1289 | 1264586.3083 | 1730262.7766 | 5.6258e-07 | 0.88604 | 1565128.9256
1 | 85 | CONCLUIDO | 2.9402 | 34.01 | 27.5 | 13.53 | 0.21 | 122 | 169.33 | 51.39 | 2 | 120 | 30.94 | 21118.46 | 337.56 | 1637.22 | 121.23 | 43.43 | 37760.9 | 0.36 | 0.86 | 3.91 | 2.46 | 0.5 | 10 | 891.0928 | 1219.2324 | 1102.8706 | 891092.7577 | 1219232.4233 | 7.0358e-07 | 0.70854 | 1102870.592
2 | 85 | CONCLUIDO | 3.1707 | 31.54 | 26.56 | 20.69 | 0.31 | 77 | 170.79 | 51.39 | 3 | 75 | 31.4 | 21297.94 | 317.98 | 1637.12 | 91.92 | 43.43 | 23327.49 | 0.47 | 0.89 | 3.83 | 1.51 | 0.5 | 10 | 784.5292 | 1073.4274 | 970.981 | 784529.1648 | 1073427.4142 | 7.5873e-07 | 0.65708 | 970981.0084
3 | 85 | CONCLUIDO | 3.2876 | 30.42 | 26.15 | 28.01 | 0.41 | 56 | 172.25 | 51.39 | 4 | 54 | 31.86 | 21478.05 | 304.9 | 1637.08 | 79.15 | 43.43 | 17048.37 | 0.55 | 0.9 | 3.8 | 1.1 | 0.5 | 10 | 731.5496 | 1000.9384 | 905.4103 | 731549.5904 | 1000938.4232 | 7.8671e-07 | 0.63375 | 905410.2649
4 | 85 | CONCLUIDO | 3.3584 | 29.78 | 25.91 | 35.34 | 0.51 | 44 | 173.71 | 51.39 | 5 | 42 | 32.32 | 21658.78 | 294.28 | 1637.06 | 71.99 | 43.43 | 13531.75 | 0.6 | 0.91 | 3.78 | 0.87 | 0.5 | 10 | 696.9533 | 953.6022 | 862.5918 | 696953.2905 | 953602.2395 | 8.0365e-07 | 0.62042 | 862591.7802
5 | 85 | CONCLUIDO | 3.4136 | 29.3 | 25.74 | 44.12 | 0.61 | 35 | 175.18 | 51.39 | 6 | 33 | 32.79 | 21840.16 | 283.69 | 1637.08 | 66.29 | 43.43 | 10723.26 | 0.66 | 0.91 | 3.77 | 0.69 | 0.5 | 10 | 667.4333 | 913.2117 | 826.0561 | 667433.322 | 913211.7162 | 8.1686e-07 | 0.61042 | 826056.0717
6 | 85 | CONCLUIDO | 3.4505 | 28.98 | 25.63 | 53.02 | 0.7 | 29 | 176.66 | 51.39 | 7 | 27 | 33.27 | 22022.17 | 272.93 | 1637.18 | 62.86 | 43.43 | 9041.85 | 0.69 | 0.92 | 3.76 | 0.58 | 0.5 | 10 | 642.4503 | 879.0288 | 795.1355 | 642450.2614 | 879028.7906 | 8.2569e-07 | 0.60375 | 795135.5166
7 | 85 | CONCLUIDO | 3.4785 | 28.75 | 25.53 | 61.27 | 0.8 | 25 | 178.14 | 51.39 | 8 | 23 | 33.75 | 22204.83 | 261.26 | 1637.16 | 59.79 | 43.43 | 7523.93 | 0.73 | 0.92 | 3.75 | 0.48 | 0.5 | 10 | 618.2305 | 845.8903 | 765.1597 | 618230.5489 | 845890.3115 | 8.3239e-07 | 0.59896 | 765159.7274
8 | 85 | CONCLUIDO | 3.498 | 28.59 | 25.47 | 69.46 | 0.89 | 22 | 179.63 | 51.39 | 9 | 11 | 34.24 | 22388.15 | 252.11 | 1637.12 | 57.57 | 43.43 | 6428.57 | 0.75 | 0.92 | 3.76 | 0.42 | 0.5 | 10 | 600.0783 | 821.0535 | 742.6933 | 600078.2575 | 821053.5455 | 8.3706e-07 | 0.59562 | 742693.3475
9 | 85 | CONCLUIDO | 3.5011 | 28.56 | 25.48 | 72.79 | 0.98 | 21 | 181.12 | 51.39 | 10 | 1 | 34.73 | 22572.13 | 251.08 | 1637.11 | 57.61 | 43.43 | 6452.72 | 0.75 | 0.92 | 3.77 | 0.43 | 0.5 | 10 | 598.0269 | 818.2468 | 740.1545 | 598026.9215 | 818246.817 | 8.378e-07 | 0.595 | 740154.4892
10 | 85 | CONCLUIDO | 3.5 | 28.57 | 25.49 | 72.82 | 1.07 | 21 | 182.62 | 51.39 | 11 | 0 | 35.22 | 22756.91 | 253.17 | 1637.18 | 57.76 | 43.43 | 6531.79 | 0.75 | 0.92 | 3.77 | 0.44 | 0.5 | 10 | 601.544 | 823.0591 | 744.5075 | 601544.0368 | 823059.0894 | 8.3753e-07 | 0.59521 | 744507.4851

## RESULTADOS_2
Unnamed: 0 | Volume de calda [L] | STATUS | Capacidade operacional [ha/h] | Tempo de missao [h] | Tempo util [h] | Tempo por voo [min] | Autonomia Projetada [h] | N° Voos | MTOW [kg] | Massa Estrutura [kg] | Combustível [kg] | Abastecimentos | Massa gerador | Potência gerador [W] | Combustível consumido [L] | Calda cons [L] | Distância percorrida [km] | Distância Pulverizando [km] | RTL ACUMULADO[m] | EOC [km/km] | EOC [h/h] | Tempo de manobra [h] | Tempo rtl_rtw [h] | V pulv [m/s] | V desloc [m/s] | Preço Total por ha Simples [R$/ha] | Preço Total por ha Presumido [R$/ha] | Preço Total por ha Real [R$/ha] | Preço Total Simples [R$] | Preço Total Presumido [R$] | Prod CAPEX [ha/h/R$] | Dias Trabalhados | Preço Total Real [R$]
0 | 20 | CONCLUIDO | 3.3417 | 29.92 | 27 | 16.88 | 0.34 | 96 | 51.33 | 24.83 | 1 | 75 | 5.51 | 6564.78 | 129.45 | 1637.2 | 104.86 | 43.43 | 29703.57 | 0.41 | 0.87 | 3.89 | 1.96 | 0.5 | 10 | 340.8278 | 466.3356 | 421.8292 | 340827.7602 | 466335.5778 | 9.5699e-07 | 0.62333 | 421829.1648
1 | 20 | CONCLUIDO | 3.3817 | 29.57 | 26.81 | 19.38 | 0.66 | 83 | 52.47 | 24.83 | 2 | 0 | 5.64 | 6705.1 | 127.29 | 1637.16 | 96.35 | 43.43 | 25516.27 | 0.45 | 0.88 | 3.95 | 1.76 | 0.5 | 10 | 332.4628 | 454.8902 | 411.4761 | 332462.7673 | 454890.2254 | 9.6845e-07 | 0.61604 | 411476.1408

## RESULTADOS_11
Unnamed: 0 | Volume de calda [L] | STATUS | Capacidade operacional [ha/h] | Tempo de missao [h] | Tempo util [h] | Tempo por voo [min] | Autonomia Projetada [h] | N° Voos | MTOW [kg] | Massa Estrutura [kg] | Combustível [kg] | Abastecimentos | Massa gerador | Potência gerador [W] | Combustível consumido [L] | Calda cons [L] | Distância percorrida [km] | Distância Pulverizando [km] | RTL ACUMULADO[m] | EOC [km/km] | EOC [h/h] | Tempo de manobra [h] | Tempo rtl_rtw [h] | V pulv [m/s] | V desloc [m/s] | Preço Total por ha Simples [R$/ha] | Preço Total por ha Presumido [R$/ha] | Preço Total por ha Real [R$/ha] | Preço Total Simples [R$] | Preço Total Presumido [R$] | Prod CAPEX [ha/h/R$] | Dias Trabalhados | Preço Total Real [R$]
0 | 65 | CONCLUIDO | 2.6189 | 38.18 | 29.74 | 7.76 | 0.13 | 230 | 133.21 | 46.47 | 1 | 228 | 20.75 | 16663.42 | 318.75 | 1637.38 | 191.23 | 43.43 | 72217.3 | 0.23 | 0.79 | 4.08 | 4.69 | 0.5 | 10 | 952.3763 | 1303.0832 | 1178.7188 | 952376.2704 | 1303083.229 | 6.5154e-07 | 0.79542 | 1178718.7945
1 | 65 | CONCLUIDO | 3.1199 | 32.05 | 27.09 | 15.94 | 0.26 | 102 | 134.55 | 46.47 | 2 | 100 | 21.09 | 16828.84 | 280.2 | 1637.18 | 108.37 | 43.43 | 31432.08 | 0.4 | 0.87 | 3.88 | 2.05 | 0.5 | 10 | 711.1285 | 972.9974 | 880.1359 | 711128.5311 | 972997.4291 | 7.7618e-07 | 0.66771 | 880135.9201
2 | 65 | CONCLUIDO | 3.3098 | 30.21 | 26.29 | 24.65 | 0.39 | 64 | 135.9 | 46.47 | 3 | 62 | 21.43 | 16994.64 | 262.05 | 1637.18 | 83.74 | 43.43 | 19302.38 | 0.52 | 0.9 | 3.8 | 1.24 | 0.5 | 10 | 634.5081 | 868.1619 | 785.3058 | 634508.067 | 868161.9298 | 8.2342e-07 | 0.62938 | 785305.7737
3 | 65 | CONCLUIDO | 3.4023 | 29.39 | 25.96 | 33.86 | 0.52 | 46 | 137.25 | 46.47 | 4 | 44 | 21.78 | 17160.92 | 247.19 | 1637.08 | 73.49 | 43.43 | 14272.09 | 0.59 | 0.91 | 3.78 | 0.91 | 0.5 | 10 | 591.0973 | 808.7654 | 731.5779 | 591097.2621 | 808765.3514 | 8.4644e-07 | 0.61229 | 731577.9214
4 | 65 | CONCLUIDO | 3.4638 | 28.87 | 25.74 | 44.12 | 0.64 | 35 | 138.6 | 46.47 | 5 | 33 | 22.13 | 17327.69 | 232.07 | 1637.13 | 66.6 | 43.43 | 10879.46 | 0.65 | 0.91 | 3.76 | 0.69 | 0.5 | 10 | 555.2812 | 759.7603 | 687.2498 | 555281.2176 | 759760.2592 | 8.6174e-07 | 0.60146 | 687249.8064
5 | 65 | CONCLUIDO | 3.5012 | 28.56 | 25.62 | 54.9 | 0.76 | 28 | 139.95 | 46.47 | 6 | 15 | 22.49 | 17494.97 | 218.18 | 1637.13 | 62.33 | 43.43 | 8779.36 | 0.7 | 0.92 | 3.77 | 0.57 | 0.5 | 10 | 526.9167 | 720.9507 | 652.1442 | 526916.7367 | 720950.725 | 8.7104e-07 | 0.595 | 652144.1997
6 | 65 | CONCLUIDO | 3.5049 | 28.53 | 25.62 | 56.93 | 0.88 | 27 | 141.31 | 46.47 | 7 | 1 | 22.85 | 17662.75 | 218.21 | 1637.1 | 61.6 | 43.43 | 8420.46 | 0.7 | 0.92 | 3.79 | 0.57 | 0.5 | 10 | 526.4088 | 720.2558 | 651.5156 | 526408.8054 | 720255.7511 | 8.7196e-07 | 0.59437 | 651515.5531
7 | 65 | CONCLUIDO | 3.505 | 28.53 | 25.62 | 56.92 | 0.99 | 27 | 142.68 | 46.47 | 8 | 0 | 23.21 | 17831.04 | 220.16 | 1637.21 | 61.61 | 43.43 | 8425.49 | 0.7 | 0.92 | 3.79 | 0.57 | 0.5 | 10 | 529.4215 | 724.3779 | 655.2443 | 529421.524 | 724377.8856 | 8.7199e-07 | 0.59437 | 655244.2769

## RESULTADOS_13
Unnamed: 0 | Volume de calda [L] | STATUS | Capacidade operacional [ha/h] | Tempo de missao [h] | Tempo util [h] | Tempo por voo [min] | Autonomia Projetada [h] | N° Voos | MTOW [kg] | Massa Estrutura [kg] | Combustível [kg] | Abastecimentos | Massa gerador | Potência gerador [W] | Combustível consumido [L] | Calda cons [L] | Distância percorrida [km] | Distância Pulverizando [km] | RTL ACUMULADO[m] | EOC [km/km] | EOC [h/h] | Tempo de manobra [h] | Tempo rtl_rtw [h] | V pulv [m/s] | V desloc [m/s] | Preço Total por ha Simples [R$/ha] | Preço Total por ha Presumido [R$/ha] | Preço Total por ha Real [R$/ha] | Preço Total Simples [R$] | Preço Total Presumido [R$] | Prod CAPEX [ha/h/R$] | Dias Trabalhados | Preço Total Real [R$]
0 | 75 | CONCLUIDO | 2.4818 | 40.29 | 30.26 | 7.15 | 0.12 | 254 | 150.44 | 49.1 | 1 | 252 | 25.34 | 18787.76 | 352.63 | 1637.55 | 206.54 | 43.43 | 79756.53 | 0.21 | 0.78 | 4.14 | 5.2 | 0.5 | 10 | 1102.7 | 1508.7627 | 1364.7685 | 1102699.9706 | 1508762.7475 | 6.0496e-07 | 0.83937 | 1364768.5484
1 | 75 | CONCLUIDO | 3.0318 | 32.98 | 27.29 | 14.62 | 0.23 | 112 | 151.83 | 49.1 | 2 | 110 | 25.73 | 18959.54 | 309.19 | 1637.28 | 114.84 | 43.43 | 34614.61 | 0.38 | 0.86 | 3.88 | 2.24 | 0.5 | 10 | 798.9151 | 1093.1109 | 988.786 | 798915.1292 | 1093110.9255 | 7.3903e-07 | 0.68708 | 988785.9529
2 | 75 | CONCLUIDO | 3.2382 | 30.88 | 26.44 | 22.34 | 0.35 | 71 | 153.23 | 49.1 | 3 | 69 | 26.13 | 19131.85 | 290.84 | 1637.11 | 87.97 | 43.43 | 21383.74 | 0.49 | 0.89 | 3.82 | 1.39 | 0.5 | 10 | 710.2745 | 971.8289 | 879.0789 | 710274.476 | 971828.8732 | 7.8934e-07 | 0.64333 | 879078.8895
3 | 75 | CONCLUIDO | 3.3454 | 29.89 | 26.06 | 30.66 | 0.46 | 51 | 154.63 | 49.1 | 4 | 49 | 26.53 | 19304.72 | 277.21 | 1637.14 | 76.47 | 43.43 | 15734.06 | 0.57 | 0.9 | 3.79 | 1.01 | 0.5 | 10 | 662.3723 | 906.287 | 819.7923 | 662372.3196 | 906287.0295 | 8.1547e-07 | 0.62271 | 819792.2674
4 | 75 | CONCLUIDO | 3.4164 | 29.27 | 25.8 | 39.7 | 0.57 | 39 | 156.03 | 49.1 | 5 | 37 | 26.94 | 19478.15 | 264.34 | 1637.1 | 68.7 | 43.43 | 11909.37 | 0.63 | 0.91 | 3.77 | 0.76 | 0.5 | 10 | 626.1153 | 856.6786 | 774.9184 | 626115.2837 | 856678.5535 | 8.3278e-07 | 0.60979 | 774918.3547
5 | 75 | CONCLUIDO | 3.4658 | 28.85 | 25.63 | 49.61 | 0.67 | 31 | 157.44 | 49.1 | 6 | 29 | 27.35 | 19652.13 | 250.95 | 1637.06 | 63.21 | 43.43 | 9206.86 | 0.69 | 0.92 | 3.75 | 0.58 | 0.5 | 10 | 594.8839 | 813.9464 | 736.2645 | 594883.9305 | 813946.4381 | 8.4482e-07 | 0.60104 | 736264.5324
6 | 75 | CONCLUIDO | 3.4964 | 28.6 | 25.53 | 58.91 | 0.78 | 26 | 158.86 | 49.1 | 7 | 21 | 27.77 | 19826.68 | 239.14 | 1637.06 | 59.9 | 43.43 | 7574.68 | 0.72 | 0.92 | 3.75 | 0.48 | 0.5 | 10 | 570.5494 | 780.6509 | 706.1467 | 570549.418 | 780650.8846 | 8.5228e-07 | 0.59583 | 706146.6598
7 | 75 | CONCLUIDO | 3.5039 | 28.54 | 25.53 | 63.83 | 0.88 | 24 | 160.28 | 49.1 | 8 | 5 | 28.19 | 20001.93 | 233.94 | 1637.13 | 59.18 | 43.43 | 7225.55 | 0.73 | 0.92 | 3.77 | 0.48 | 0.5 | 10 | 561.2556 | 767.9346 | 694.644 | 561255.5743 | 767934.6376 | 8.541e-07 | 0.59458 | 694644.0336
8 | 75 | CONCLUIDO | 3.5104 | 28.49 | 25.51 | 66.54 | 0.99 | 23 | 161.71 | 49.1 | 9 | 0 | 28.61 | 20177.64 | 235.4 | 1637.06 | 58.36 | 43.43 | 6820.49 | 0.74 | 0.92 | 3.77 | 0.46 | 0.5 | 10 | 562.3313 | 769.4065 | 695.9755 | 562331.3414 | 769406.5496 | 8.5569e-07 | 0.59354 | 695975.4683

## RESULTADOS_17
Unnamed: 0 | Volume de calda [L] | STATUS | Capacidade operacional [ha/h] | Tempo de missao [h] | Tempo util [h] | Tempo por voo [min] | Autonomia Projetada [h] | N° Voos | MTOW [kg] | Massa Estrutura [kg] | Combustível [kg] | Abastecimentos | Massa gerador | Potência gerador [W] | Combustível consumido [L] | Calda cons [L] | Distância percorrida [km] | Distância Pulverizando [km] | RTL ACUMULADO[m] | EOC [km/km] | EOC [h/h] | Tempo de manobra [h] | Tempo rtl_rtw [h] | V pulv [m/s] | V desloc [m/s] | Preço Total por ha Simples [R$/ha] | Preço Total por ha Presumido [R$/ha] | Preço Total por ha Real [R$/ha] | Preço Total Simples [R$] | Preço Total Presumido [R$] | Prod CAPEX [ha/h/R$] | Dias Trabalhados | Preço Total Real [R$]
0 | 95 | CONCLUIDO | 2.2243 | 44.96 | 31.25 | 6.21 | 0.1 | 302 | 185.69 | 53.44 | 1 | 300 | 36.26 | 23136.14 | 419.59 | 1637.6 | 237.92 | 43.43 | 95203.79 | 0.18 | 0.75 | 4.21 | 6.2 | 0.5 | 10 | 1443.3404 | 1974.8421 | 1786.3659 | 1443340.4477 | 1974842.0763 | 5.2334e-07 | 0.93667 | 1786365.9202
1 | 95 | CONCLUIDO | 2.8506 | 35.08 | 27.7 | 12.59 | 0.19 | 132 | 187.21 | 53.44 | 2 | 130 | 36.77 | 23322.88 | 365.25 | 1637.24 | 127.4 | 43.43 | 40794.75 | 0.34 | 0.85 | 3.92 | 2.65 | 0.5 | 10 | 986.3943 | 1349.6281 | 1220.8215 | 986394.2515 | 1349628.1315 | 6.7069e-07 | 0.73083 | 1220821.5168
2 | 95 | CONCLUIDO | 3.0947 | 32.31 | 26.72 | 19.08 | 0.28 | 84 | 188.73 | 53.44 | 3 | 82 | 37.29 | 23510.33 | 345.53 | 1637.16 | 97.13 | 43.43 | 25899.92 | 0.45 | 0.88 | 3.84 | 1.67 | 0.5 | 10 | 864.7727 | 1183.2201 | 1070.2953 | 864772.6753 | 1183220.1254 | 7.2812e-07 | 0.67313 | 1070295.2573
3 | 95 | CONCLUIDO | 3.2261 | 31 | 26.26 | 25.83 | 0.37 | 61 | 190.25 | 53.44 | 4 | 59 | 37.82 | 23698.48 | 332.39 | 1637.1 | 82.49 | 43.43 | 18692.49 | 0.53 | 0.9 | 3.81 | 1.21 | 0.5 | 10 | 803.2783 | 1099.0808 | 994.1861 | 803278.3021 | 1099080.8111 | 7.5904e-07 | 0.64583 | 994186.0811
4 | 95 | CONCLUIDO | 3.3124 | 30.19 | 25.97 | 33.15 | 0.46 | 47 | 191.78 | 53.44 | 5 | 45 | 38.35 | 23887.36 | 321.17 | 1637.11 | 73.47 | 43.43 | 14254.84 | 0.59 | 0.91 | 3.79 | 0.93 | 0.5 | 10 | 761.3963 | 1041.7759 | 942.3503 | 761396.2509 | 1041775.9409 | 7.7934e-07 | 0.62896 | 942350.3073
5 | 95 | CONCLUIDO | 3.3625 | 29.74 | 25.82 | 39.72 | 0.55 | 39 | 193.32 | 53.44 | 6 | 37 | 38.89 | 24076.95 | 313.11 | 1637.08 | 68.87 | 43.43 | 11992.65 | 0.63 | 0.91 | 3.78 | 0.77 | 0.5 | 10 | 735.7257 | 1006.6524 | 910.5789 | 735725.7469 | 1006652.4248 | 7.9113e-07 | 0.61958 | 910578.9302
6 | 95 | CONCLUIDO | 3.4113 | 29.31 | 25.66 | 48.1 | 0.64 | 32 | 194.86 | 53.44 | 7 | 30 | 39.43 | 24267.28 | 302.47 | 1637.09 | 63.96 | 43.43 | 9574.73 | 0.68 | 0.92 | 3.75 | 0.61 | 0.5 | 10 | 706.8772 | 967.1806 | 874.8743 | 706877.2381 | 967180.6224 | 8.0261e-07 | 0.61062 | 874874.2612
7 | 95 | CONCLUIDO | 3.4356 | 29.11 | 25.6 | 54.85 | 0.72 | 28 | 196.41 | 53.44 | 8 | 26 | 39.98 | 24458.36 | 294.85 | 1637.08 | 62.09 | 43.43 | 8661.73 | 0.7 | 0.92 | 3.75 | 0.55 | 0.5 | 10 | 689.3085 | 943.1423 | 853.1301 | 689308.4702 | 943142.259 | 8.0833e-07 | 0.60646 | 853130.0855
8 | 95 | CONCLUIDO | 3.4638 | 28.87 | 25.51 | 63.77 | 0.81 | 24 | 197.97 | 53.44 | 9 | 22 | 40.53 | 24650.18 | 285.26 | 1637.08 | 59.23 | 43.43 | 7248.42 | 0.73 | 0.92 | 3.75 | 0.46 | 0.5 | 10 | 667.8822 | 913.826 | 826.6117 | 667882.2479 | 913825.9564 | 8.1497e-07 | 0.60146 | 826611.6897
9 | 95 | CONCLUIDO | 3.4834 | 28.71 | 25.46 | 72.73 | 0.89 | 21 | 199.53 | 53.44 | 10 | 19 | 41.1 | 24842.77 | 275.55 | 1637.07 | 57.8 | 43.43 | 6551.26 | 0.75 | 0.92 | 3.74 | 0.41 | 0.5 | 10 | 648.544 | 887.3666 | 802.6775 | 648544.0353 | 887366.5608 | 8.1958e-07 | 0.59813 | 802677.5417
10 | 95 | CONCLUIDO | 3.4976 | 28.59 | 25.42 | 80.26 | 0.97 | 19 | 201.1 | 53.44 | 11 | 9 | 41.66 | 25036.12 | 267.91 | 1637.09 | 56.32 | 43.43 | 5821.88 | 0.77 | 0.93 | 3.74 | 0.37 | 0.5 | 10 | 633.6954 | 867.05 | 784.3 | 633695.3976 | 867049.9997 | 8.2292e-07 | 0.59562 | 784299.9646
11 | 95 | CONCLUIDO | 3.4962 | 28.6 | 25.43 | 80.29 | 1.05 | 19 | 202.67 | 53.44 | 12 | 1 | 42.24 | 25230.25 | 267.38 | 1637.07 | 56.32 | 43.43 | 5819.39 | 0.77 | 0.93 | 3.75 | 0.38 | 0.5 | 10 | 633.2071 | 866.3819 | 783.6957 | 633207.1311 | 866381.9319 | 8.2259e-07 | 0.59583 | 783695.6563
12 | 95 | CONCLUIDO | 3.4957 | 28.61 | 25.43 | 80.31 | 1.13 | 19 | 204.25 | 53.44 | 13 | 0 | 42.82 | 25425.3 | 269.25 | 1637.07 | 56.32 | 43.43 | 5820.88 | 0.77 | 0.93 | 3.76 | 0.39 | 0.5 | 10 | 636.2091 | 870.4894 | 787.4111 | 636209.1168 | 870489.3811 | 8.2247e-07 | 0.59604 | 787411.0963

## RESULTADOS_9
Unnamed: 0 | Volume de calda [L] | STATUS | Capacidade operacional [ha/h] | Tempo de missao [h] | Tempo util [h] | Tempo por voo [min] | Autonomia Projetada [h] | N° Voos | MTOW [kg] | Massa Estrutura [kg] | Combustível [kg] | Abastecimentos | Massa gerador | Potência gerador [W] | Combustível consumido [L] | Calda cons [L] | Distância percorrida [km] | Distância Pulverizando [km] | RTL ACUMULADO[m] | EOC [km/km] | EOC [h/h] | Tempo de manobra [h] | Tempo rtl_rtw [h] | V pulv [m/s] | V desloc [m/s] | Preço Total por ha Simples [R$/ha] | Preço Total por ha Presumido [R$/ha] | Preço Total por ha Real [R$/ha] | Preço Total Simples [R$] | Preço Total Presumido [R$] | Prod CAPEX [ha/h/R$] | Dias Trabalhados | Preço Total Real [R$]
0 | 55 | CONCLUIDO | 2.7675 | 36.13 | 29.18 | 8.58 | 0.15 | 204 | 116.05 | 43.4 | 1 | 202 | 16.65 | 14546.17 | 283.46 | 1637.28 | 174.02 | 43.43 | 63745.5 | 0.25 | 0.81 | 4.02 | 4.13 | 0.5 | 10 | 809.5417 | 1107.6507 | 1001.9381 | 809541.7161 | 1107650.6904 | 7.0443e-07 | 0.75271 | 1001938.0631
1 | 55 | CONCLUIDO | 3.2112 | 31.14 | 26.88 | 17.72 | 0.3 | 91 | 117.34 | 43.4 | 2 | 89 | 16.94 | 14705.49 | 249.47 | 1637.13 | 101.51 | 43.43 | 28053.68 | 0.43 | 0.88 | 3.87 | 1.84 | 0.5 | 10 | 623.4914 | 853.0885 | 771.6709 | 623491.4394 | 853088.4939 | 8.1737e-07 | 0.64875 | 771670.9253
2 | 55 | CONCLUIDO | 3.3817 | 29.57 | 26.15 | 28.02 | 0.45 | 56 | 118.63 | 43.4 | 3 | 54 | 17.23 | 14865.24 | 229.44 | 1637.12 | 79.21 | 43.43 | 17080.82 | 0.55 | 0.9 | 3.8 | 1.1 | 0.5 | 10 | 554.8367 | 759.1521 | 686.6997 | 554836.7167 | 759152.0735 | 8.6077e-07 | 0.61604 | 686699.665
3 | 55 | CONCLUIDO | 3.4702 | 28.82 | 25.8 | 39.69 | 0.59 | 39 | 119.93 | 43.4 | 4 | 37 | 17.53 | 15025.44 | 211.87 | 1637.13 | 68.58 | 43.43 | 11848.59 | 0.63 | 0.91 | 3.76 | 0.75 | 0.5 | 10 | 510.8074 | 698.9092 | 632.2063 | 510807.3899 | 698909.206 | 8.833e-07 | 0.60042 | 632206.2923
4 | 55 | CONCLUIDO | 3.5027 | 28.55 | 25.7 | 48.19 | 0.73 | 32 | 121.23 | 43.4 | 5 | 6 | 17.83 | 15186.08 | 201.28 | 1637.2 | 64.45 | 43.43 | 9820.48 | 0.67 | 0.92 | 3.79 | 0.65 | 0.5 | 10 | 488.9593 | 669.0157 | 605.1658 | 488959.3153 | 669015.7066 | 8.9157e-07 | 0.59479 | 605165.7865
5 | 55 | CONCLUIDO | 3.508 | 28.51 | 25.68 | 49.71 | 0.86 | 31 | 122.54 | 43.4 | 6 | 0 | 18.14 | 15347.16 | 201.06 | 1637.17 | 63.63 | 43.43 | 9417.07 | 0.68 | 0.92 | 3.79 | 0.64 | 0.5 | 10 | 487.7482 | 667.3585 | 603.6668 | 487748.1516 | 667358.539 | 8.9292e-07 | 0.59396 | 603666.7766

## resultados
Unnamed: 0 | Volume de calda [L] | STATUS | Capacidade operacional [ha/h] | Tempo de missao [h] | Tempo util [h] | Tempo por voo [min] | Autonomia Projetada [h] | N° Voos | MTOW [kg] | Massa Estrutura [kg] | Combustível [kg] | Abastecimentos | Massa gerador | Potência gerador [W] | Combustível consumido [L] | Calda cons [L] | Distância percorrida [km] | Distância Pulverizando [km] | RTL ACUMULADO[m] | EOC [km/km] | EOC [h/h] | Tempo de manobra [h] | Tempo rtl_rtw [h] | V pulv [m/s] | V desloc [m/s]
0 | 100 | CONCLUIDO | 2.1635 | 46.22 | 31.49 | 6.02 | 0.09 | 314 | 194.77 | 54.38 | 1 | 312 | 39.4 | 24256.19 | 436.42 | 1637.52 | 245.69 | 43.43 | 99030.49 | 0.18 | 0.75 | 4.23 | 6.44 | 0.5 | 10
1 | 100 | CONCLUIDO | 2.8053 | 35.65 | 27.8 | 12.18 | 0.18 | 137 | 196.32 | 54.38 | 2 | 135 | 39.95 | 24447.22 | 378.84 | 1637.33 | 130.46 | 43.43 | 42301.01 | 0.33 | 0.85 | 3.93 | 2.75 | 0.5 | 10
2 | 100 | CONCLUIDO | 3.06 | 32.68 | 26.78 | 18.47 | 0.27 | 87 | 197.88 | 54.38 | 3 | 85 | 40.5 | 24639 | 358.56 | 1637.22 | 98.68 | 43.43 | 26659.01 | 0.44 | 0.88 | 3.85 | 1.73 | 0.5 | 10
3 | 100 | CONCLUIDO | 3.1997 | 31.25 | 26.29 | 25.03 | 0.36 | 63 | 199.44 | 54.38 | 4 | 61 | 41.06 | 24831.54 | 345.03 | 1637.17 | 83.42 | 43.43 | 19149.61 | 0.52 | 0.9 | 3.81 | 1.24 | 0.5 | 10
4 | 100 | CONCLUIDO | 3.2862 | 30.43 | 26.01 | 31.85 | 0.44 | 49 | 201.01 | 54.38 | 5 | 47 | 41.63 | 25024.84 | 335.36 | 1637.14 | 74.77 | 43.43 | 14896.91 | 0.58 | 0.91 | 3.79 | 0.96 | 0.5 | 10
5 | 100 | CONCLUIDO | 3.343 | 29.91 | 25.84 | 38.76 | 0.53 | 40 | 202.58 | 54.38 | 6 | 38 | 42.2 | 25218.93 | 326.25 | 1637.17 | 69.68 | 43.43 | 12393.19 | 0.62 | 0.91 | 3.77 | 0.79 | 0.5 | 10
6 | 100 | CONCLUIDO | 3.3847 | 29.54 | 25.71 | 45.36 | 0.61 | 34 | 204.16 | 54.38 | 7 | 32 | 42.78 | 25413.94 | 316.58 | 1637.08 | 65.4 | 43.43 | 10284.75 | 0.66 | 0.92 | 3.76 | 0.66 | 0.5 | 10
7 | 100 | CONCLUIDO | 3.4183 | 29.25 | 25.61 | 52.99 | 0.69 | 29 | 205.75 | 54.38 | 8 | 27 | 43.37 | 25609.61 | 308.63 | 1637.09 | 62.57 | 43.43 | 8896.56 | 0.69 | 0.92 | 3.75 | 0.56 | 0.5 | 10
8 | 100 | CONCLUIDO | 3.4473 | 29.01 | 25.52 | 61.25 | 0.77 | 25 | 207.34 | 54.38 | 9 | 23 | 43.96 | 25806.1 | 301.1 | 1637.13 | 59.86 | 43.43 | 7562.06 | 0.73 | 0.92 | 3.74 | 0.47 | 0.5 | 10
9 | 100 | CONCLUIDO | 3.4674 | 28.84 | 25.47 | 69.46 | 0.85 | 22 | 208.94 | 54.38 | 10 | 20 | 44.56 | 26003.41 | 292.14 | 1637.07 | 57.99 | 43.43 | 6641.81 | 0.75 | 0.92 | 3.74 | 0.42 | 0.5 | 10
10 | 100 | CONCLUIDO | 3.4832 | 28.71 | 25.41 | 76.24 | 0.93 | 20 | 210.55 | 54.38 | 11 | 18 | 45.17 | 26201.54 | 280.92 | 1637.09 | 56.32 | 43.43 | 5813.76 | 0.77 | 0.93 | 3.74 | 0.37 | 0.5 | 10
11 | 100 | CONCLUIDO | 3.4952 | 28.61 | 25.39 | 84.65 | 1 | 18 | 212.16 | 54.38 | 12 | 8 | 45.78 | 26400.51 | 276.15 | 1637.1 | 55.38 | 43.43 | 5354.02 | 0.78 | 0.93 | 3.75 | 0.35 | 0.5 | 10
12 | 100 | CONCLUIDO | 3.4926 | 28.63 | 25.41 | 84.72 | 1.08 | 18 | 213.78 | 54.38 | 13 | 1 | 46.4 | 26600.32 | 277.94 | 1637.17 | 55.82 | 43.43 | 5576.15 | 0.78 | 0.93 | 3.76 | 0.37 | 0.5 | 10
13 | 100 | CONCLUIDO | 3.4924 | 28.63 | 25.42 | 84.72 | 1.15 | 18 | 215.41 | 54.38 | 14 | 0 | 47.03 | 26801 | 279.9 | 1637.14 | 55.73 | 43.43 | 5527.82 | 0.78 | 0.93 | 3.76 | 0.37 | 0.5 | 10
0 | 40 | CONCLUIDO | 2.9927 | 33.41 | 28.38 | 10.38 | 0.2 | 164 | 89.87 | 37.55 | 1 | 162 | 11.32 | 11317.98 | 227.46 | 1637.31 | 148.38 | 43.43 | 51126.67 | 0.29 | 0.83 | 3.98 | 3.33 | 0.5 | 10
1 | 40 | CONCLUIDO | 3.3571 | 29.79 | 26.49 | 22.07 | 0.39 | 72 | 91.1 | 37.55 | 2 | 70 | 11.54 | 11468.97 | 196.02 | 1637.06 | 89.93 | 43.43 | 22359.59 | 0.48 | 0.89 | 3.82 | 1.44 | 0.5 | 10
2 | 40 | CONCLUIDO | 3.4781 | 28.75 | 25.96 | 34.62 | 0.57 | 45 | 92.32 | 37.55 | 3 | 19 | 11.77 | 11620.34 | 175.44 | 1637.1 | 72.17 | 43.43 | 13613.32 | 0.6 | 0.91 | 3.82 | 0.92 | 0.5 | 10
3 | 40 | CONCLUIDO | 3.4882 | 28.67 | 25.93 | 37.05 | 0.75 | 42 | 93.55 | 37.55 | 4 | 0 | 12 | 11772.07 | 174.33 | 1637.15 | 70.76 | 43.43 | 12924.02 | 0.61 | 0.91 | 3.83 | 0.89 | 0.5 | 10
0 | 30 | CONCLUIDO | 3.1611 | 31.63 | 27.72 | 12.51 | 0.24 | 133 | 71.52 | 32.27 | 1 | 131 | 8.25 | 9054.6 | 184.3 | 1637.22 | 128.17 | 43.43 | 41172.68 | 0.34 | 0.85 | 3.92 | 2.67 | 0.5 | 10
1 | 30 | CONCLUIDO | 3.4453 | 29.03 | 26.26 | 26.71 | 0.48 | 59 | 72.7 | 32.27 | 2 | 25 | 8.43 | 9200.25 | 153.34 | 1637.14 | 81.16 | 43.43 | 18039.74 | 0.54 | 0.9 | 3.86 | 1.22 | 0.5 | 10
2 | 30 | CONCLUIDO | 3.4548 | 28.94 | 26.23 | 28.1 | 0.71 | 56 | 73.88 | 32.27 | 3 | 0 | 8.61 | 9346.23 | 153.67 | 1637.22 | 79.34 | 43.43 | 17146.24 | 0.55 | 0.9 | 3.87 | 1.18 | 0.5 | 10
0 | 15 | CONCLUIDO | 3.2992 | 30.31 | 27.39 | 14.94 | 0.43 | 110 | 39.78 | 19.54 | 1 | 0 | 4.24 | 5140 | 107.62 | 1637.43 | 112.93 | 43.43 | 33667.69 | 0.38 | 0.86 | 4.04 | 2.34 | 0.5 | 10
0 | 70 | CONCLUIDO | 2.5492 | 39.23 | 30.01 | 7.44 | 0.12 | 242 | 141.81 | 47.83 | 1 | 240 | 22.98 | 17723.39 | 335.79 | 1637.3 | 198.99 | 43.43 | 76038.06 | 0.22 | 0.78 | 4.12 | 4.96 | 0.5 | 10
1 | 70 | CONCLUIDO | 3.0753 | 32.52 | 27.2 | 15.25 | 0.25 | 107 | 143.17 | 47.83 | 2 | 105 | 23.34 | 17891.86 | 294.96 | 1637.46 | 111.67 | 43.43 | 33056.98 | 0.39 | 0.87 | 3.88 | 2.15 | 0.5 | 10
2 | 70 | CONCLUIDO | 3.2725 | 30.56 | 26.39 | 23.64 | 0.37 | 67 | 144.54 | 47.83 | 3 | 65 | 23.71 | 18060.85 | 276.68 | 1637.24 | 86.57 | 43.43 | 20706.17 | 0.5 | 0.89 | 3.83 | 1.35 | 0.5 | 10
3 | 70 | CONCLUIDO | 3.3767 | 29.62 | 26 | 32.5 | 0.49 | 48 | 145.92 | 47.83 | 4 | 46 | 24.09 | 18230.35 | 262.38 | 1637.13 | 74.33 | 43.43 | 14678.62 | 0.58 | 0.91 | 3.79 | 0.95 | 0.5 | 10
4 | 70 | CONCLUIDO | 3.4398 | 29.07 | 25.77 | 41.8 | 0.6 | 37 | 147.3 | 47.83 | 5 | 35 | 24.47 | 18400.38 | 248.79 | 1637.06 | 67.59 | 43.43 | 11365.13 | 0.64 | 0.91 | 3.77 | 0.73 | 0.5 | 10
5 | 70 | CONCLUIDO | 3.4791 | 28.74 | 25.65 | 51.3 | 0.71 | 30 | 148.68 | 47.83 | 6 | 28 | 24.85 | 18570.94 | 235.99 | 1637.07 | 63.73 | 43.43 | 9469.42 | 0.68 | 0.92 | 3.76 | 0.6 | 0.5 | 10
6 | 70 | CONCLUIDO | 3.5028 | 28.55 | 25.57 | 59.01 | 0.83 | 26 | 150.07 | 47.83 | 7 | 9 | 25.24 | 18742.03 | 225.61 | 1637.06 | 60.87 | 43.43 | 8057.41 | 0.71 | 0.92 | 3.76 | 0.52 | 0.5 | 10
7 | 70 | CONCLUIDO | 3.5095 | 28.49 | 25.54 | 61.3 | 0.94 | 25 | 151.46 | 47.83 | 8 | 0 | 25.63 | 18913.66 | 226.44 | 1637.1 | 59.63 | 43.43 | 7442.74 | 0.73 | 0.92 | 3.77 | 0.5 | 0.5 | 10
0 | 90 | CONCLUIDO | 2.2871 | 43.72 | 30.99 | 6.41 | 0.1 | 290 | 176.73 | 52.44 | 1 | 288 | 33.29 | 22031.19 | 402.73 | 1637.5 | 230.18 | 43.43 | 91393.02 | 0.19 | 0.76 | 4.18 | 5.94 | 0.5 | 10
1 | 90 | CONCLUIDO | 2.895 | 34.54 | 27.61 | 13.04 | 0.2 | 127 | 178.21 | 52.44 | 2 | 125 | 33.77 | 22213.89 | 351.42 | 1637.31 | 124.16 | 43.43 | 39199.44 | 0.35 | 0.85 | 3.92 | 2.56 | 0.5 | 10
2 | 90 | CONCLUIDO | 3.1267 | 31.98 | 26.68 | 19.76 | 0.3 | 81 | 179.7 | 52.44 | 3 | 79 | 34.26 | 22397.24 | 332.26 | 1637.07 | 95.73 | 43.43 | 25213.59 | 0.45 | 0.88 | 3.84 | 1.64 | 0.5 | 10
3 | 90 | CONCLUIDO | 3.2543 | 30.73 | 26.21 | 26.65 | 0.39 | 59 | 181.19 | 52.44 | 4 | 57 | 34.75 | 22581.25 | 319.23 | 1637.15 | 81.34 | 43.43 | 18128.12 | 0.53 | 0.9 | 3.8 | 1.16 | 0.5 | 10
4 | 90 | CONCLUIDO | 3.3312 | 30.02 | 25.96 | 33.86 | 0.49 | 46 | 182.69 | 52.44 | 5 | 44 | 35.25 | 22766.06 | 308.93 | 1637.12 | 73.5 | 43.43 | 14276.82 | 0.59 | 0.91 | 3.78 | 0.92 | 0.5 | 10
5 | 90 | CONCLUIDO | 3.3894 | 29.5 | 25.77 | 41.78 | 0.58 | 37 | 184.19 | 52.44 | 6 | 35 | 35.75 | 22951.43 | 298.1 | 1637.09 | 67.41 | 43.43 | 11276.96 | 0.64 | 0.91 | 3.77 | 0.72 | 0.5 | 10
6 | 90 | CONCLUIDO | 3.4293 | 29.16 | 25.64 | 49.62 | 0.67 | 31 | 185.7 | 52.44 | 7 | 29 | 36.26 | 23137.49 | 288.79 | 1637.09 | 63.05 | 43.43 | 9123.24 | 0.69 | 0.92 | 3.76 | 0.59 | 0.5 | 10
7 | 90 | CONCLUIDO | 3.4611 | 28.89 | 25.55 | 58.96 | 0.76 | 26 | 187.22 | 52.44 | 8 | 24 | 36.78 | 23324.24 | 278 | 1637.07 | 60.61 | 43.43 | 7929.16 | 0.72 | 0.92 | 3.75 | 0.5 | 0.5 | 10
8 | 90 | CONCLUIDO | 3.4803 | 28.73 | 25.5 | 66.51 | 0.85 | 23 | 188.74 | 52.44 | 9 | 21 | 37.3 | 23511.69 | 267.3 | 1637.06 | 59.06 | 43.43 | 7167.78 | 0.74 | 0.92 | 3.74 | 0.45 | 0.5 | 10
9 | 90 | CONCLUIDO | 3.4987 | 28.58 | 25.45 | 76.35 | 0.93 | 20 | 190.26 | 52.44 | 10 | 8 | 37.82 | 23699.85 | 258.89 | 1637.06 | 57 | 43.43 | 6153.52 | 0.76 | 0.93 | 3.76 | 0.41 | 0.5 | 10
10 | 90 | CONCLUIDO | 3.4992 | 28.58 | 25.45 | 76.34 | 1.02 | 20 | 191.79 | 52.44 | 11 | 1 | 38.35 | 23888.73 | 259.22 | 1637.08 | 56.59 | 43.43 | 5948.48 | 0.77 | 0.93 | 3.77 | 0.4 | 0.5 | 10
11 | 90 | CONCLUIDO | 3.4997 | 28.57 | 25.44 | 76.33 | 1.1 | 20 | 193.33 | 52.44 | 12 | 0 | 38.89 | 24078.33 | 260.86 | 1637.07 | 56.64 | 43.43 | 5976.06 | 0.77 | 0.93 | 3.76 | 0.4 | 0.5 | 10
0 | 10 | CONCLUIDO | 3.12 | 32.05 | 28.57 | 10.39 | 0.64 | 165 | 26.11 | 12.1 | 1 | 0 | 3.01 | 3454.41 | 83.49 | 1637.35 | 147.34 | 43.43 | 50599.47 | 0.29 | 0.82 | 4.2 | 3.52 | 0.5 | 10
0 | 45 | CONCLUIDO | 2.9161 | 34.29 | 28.65 | 9.66 | 0.18 | 178 | 98.71 | 39.72 | 1 | 176 | 12.99 | 12407.75 | 246.97 | 1637.32 | 157.54 | 43.43 | 55637.25 | 0.28 | 0.82 | 3.98 | 3.6 | 0.5 | 10
1 | 45 | CONCLUIDO | 3.3117 | 30.2 | 26.61 | 20.47 | 0.35 | 78 | 99.95 | 39.72 | 2 | 76 | 13.24 | 12561.45 | 214.83 | 1637.16 | 93.18 | 43.43 | 23953.79 | 0.47 | 0.89 | 3.84 | 1.56 | 0.5 | 10
2 | 45 | CONCLUIDO | 3.4568 | 28.93 | 25.97 | 33.16 | 0.52 | 47 | 101.2 | 39.72 | 3 | 44 | 13.49 | 12715.54 | 192.54 | 1637.13 | 73.73 | 43.43 | 14384.71 | 0.59 | 0.91 | 3.78 | 0.93 | 0.5 | 10
3 | 45 | CONCLUIDO | 3.496 | 28.6 | 25.84 | 40.79 | 0.69 | 38 | 102.45 | 39.72 | 4 | 3 | 13.74 | 12870.03 | 182.43 | 1637.14 | 68.08 | 43.43 | 11603.37 | 0.64 | 0.91 | 3.81 | 0.79 | 0.5 | 10
4 | 45 | CONCLUIDO | 3.4946 | 28.62 | 25.85 | 40.81 | 0.85 | 38 | 103.71 | 39.72 | 5 | 0 | 14 | 13024.91 | 184.36 | 1637.08 | 68.3 | 43.43 | 11715.41 | 0.64 | 0.91 | 3.82 | 0.8 | 0.5 | 10
0 | 60 | CONCLUIDO | 2.6925 | 37.14 | 29.46 | 8.15 | 0.14 | 217 | 124.63 | 45 | 1 | 215 | 18.64 | 15605.44 | 301.32 | 1637.42 | 182.41 | 43.43 | 67876.06 | 0.24 | 0.8 | 4.06 | 4.41 | 0.5 | 10
1 | 60 | CONCLUIDO | 3.169 | 31.56 | 26.97 | 16.86 | 0.28 | 96 | 125.95 | 45 | 2 | 94 | 18.95 | 15767.7 | 265 | 1637.29 | 104.52 | 43.43 | 29536.65 | 0.42 | 0.87 | 3.87 | 1.92 | 0.5 | 10
2 | 60 | CONCLUIDO | 3.3446 | 29.9 | 26.23 | 26.23 | 0.42 | 60 | 127.27 | 45 | 3 | 58 | 19.27 | 15930.42 | 246.34 | 1637.12 | 81.9 | 43.43 | 18405.51 | 0.53 | 0.9 | 3.8 | 1.19 | 0.5 | 10
3 | 60 | CONCLUIDO | 3.4334 | 29.13 | 25.89 | 36.13 | 0.55 | 43 | 128.59 | 45 | 4 | 41 | 19.59 | 16093.6 | 230.38 | 1637.1 | 71.23 | 43.43 | 13156.71 | 0.61 | 0.91 | 3.78 | 0.85 | 0.5 | 10
4 | 60 | CONCLUIDO | 3.4909 | 28.65 | 25.7 | 48.18 | 0.68 | 32 | 129.92 | 45 | 5 | 26 | 19.92 | 16257.24 | 214.37 | 1637.13 | 64.94 | 43.43 | 10062.75 | 0.67 | 0.92 | 3.77 | 0.65 | 0.5 | 10
5 | 60 | CONCLUIDO | 3.5067 | 28.52 | 25.64 | 53.06 | 0.81 | 29 | 131.25 | 45 | 6 | 2 | 20.25 | 16421.36 | 209.53 | 1637.12 | 62.59 | 43.43 | 8905.05 | 0.69 | 0.92 | 3.79 | 0.6 | 0.5 | 10
6 | 60 | CONCLUIDO | 3.5061 | 28.52 | 25.65 | 53.07 | 0.93 | 29 | 132.58 | 45 | 7 | 0 | 20.59 | 16585.95 | 211.78 | 1637.2 | 62.53 | 43.43 | 8873.37 | 0.69 | 0.92 | 3.79 | 0.6 | 0.5 | 10
0 | 80 | CONCLUIDO | 2.4147 | 41.41 | 30.52 | 6.88 | 0.11 | 266 | 159.12 | 50.28 | 1 | 264 | 27.84 | 19859.16 | 369.6 | 1637.46 | 214.81 | 43.43 | 83831.57 | 0.2 | 0.77 | 4.16 | 5.46 | 0.5 | 10
1 | 80 | CONCLUIDO | 2.9873 | 33.48 | 27.38 | 14.04 | 0.22 | 117 | 160.54 | 50.28 | 2 | 115 | 28.26 | 20034.4 | 323.37 | 1637.19 | 117.38 | 43.43 | 35858.51 | 0.37 | 0.86 | 3.9 | 2.33 | 0.5 | 10
2 | 80 | CONCLUIDO | 3.2032 | 31.22 | 26.51 | 21.49 | 0.33 | 74 | 161.97 | 50.28 | 3 | 72 | 28.69 | 20210.21 | 304.82 | 1637.12 | 90.6 | 43.43 | 22687.22 | 0.48 | 0.89 | 3.82 | 1.46 | 0.5 | 10
3 | 80 | CONCLUIDO | 3.313 | 30.18 | 26.12 | 29.02 | 0.43 | 54 | 163.4 | 50.28 | 4 | 52 | 29.12 | 20386.62 | 292 | 1637.21 | 78.52 | 43.43 | 16745.71 | 0.55 | 0.9 | 3.79 | 1.07 | 0.5 | 10
4 | 80 | CONCLUIDO | 3.3908 | 29.49 | 25.85 | 37.82 | 0.54 | 41 | 164.83 | 50.28 | 5 | 39 | 29.55 | 20563.61 | 279.5 | 1637.09 | 69.67 | 43.43 | 12385.1 | 0.62 | 0.91 | 3.78 | 0.8 | 0.5 | 10
5 | 80 | CONCLUIDO | 3.4399 | 29.07 | 25.68 | 46.7 | 0.64 | 33 | 166.27 | 50.28 | 6 | 31 | 29.99 | 20741.2 | 268.25 | 1637.09 | 64.64 | 43.43 | 9908.02 | 0.67 | 0.92 | 3.76 | 0.64 | 0.5 | 10
6 | 80 | CONCLUIDO | 3.4688 | 28.83 | 25.6 | 54.86 | 0.74 | 28 | 167.72 | 50.28 | 7 | 26 | 30.44 | 20919.39 | 258.06 | 1637.11 | 62.21 | 43.43 | 8721.9 | 0.7 | 0.92 | 3.75 | 0.56 | 0.5 | 10
7 | 80 | CONCLUIDO | 3.4954 | 28.61 | 25.51 | 63.78 | 0.84 | 24 | 169.17 | 50.28 | 8 | 15 | 30.89 | 21098.19 | 245.74 | 1637.12 | 59.21 | 43.43 | 7239.27 | 0.73 | 0.92 | 3.75 | 0.47 | 0.5 | 10
8 | 80 | CONCLUIDO | 3.506 | 28.52 | 25.49 | 69.52 | 0.94 | 22 | 170.62 | 50.28 | 9 | 1 | 31.34 | 21277.6 | 242.6 | 1637.11 | 58.01 | 43.43 | 6647.98 | 0.75 | 0.92 | 3.77 | 0.44 | 0.5 | 10
9 | 80 | CONCLUIDO | 3.5053 | 28.53 | 25.5 | 69.53 | 1.03 | 22 | 172.08 | 50.28 | 10 | 0 | 31.8 | 21457.64 | 244.38 | 1637.08 | 57.95 | 43.43 | 6621.31 | 0.75 | 0.92 | 3.77 | 0.45 | 0.5 | 10
0 | 35 | CONCLUIDO | 3.0762 | 32.51 | 28.05 | 11.3 | 0.22 | 149 | 80.84 | 35.1 | 1 | 147 | 9.74 | 10204.21 | 206.68 | 1637.17 | 138.4 | 43.43 | 46208.63 | 0.31 | 0.84 | 3.95 | 3 | 0.5 | 10
1 | 35 | CONCLUIDO | 3.4125 | 29.3 | 26.31 | 24.67 | 0.43 | 64 | 82.04 | 35.1 | 2 | 62 | 9.94 | 10352.53 | 175 | 1637.16 | 84.34 | 43.43 | 19603.97 | 0.51 | 0.89 | 3.81 | 1.26 | 0.5 | 10
2 | 35 | CONCLUIDO | 3.4766 | 28.76 | 26.04 | 32.56 | 0.63 | 48 | 83.25 | 35.1 | 3 | 1 | 10.15 | 10501.19 | 163.17 | 1637.14 | 74.12 | 43.43 | 14576.73 | 0.59 | 0.9 | 3.84 | 1 | 0.5 | 10
3 | 35 | CONCLUIDO | 3.4762 | 28.77 | 26.05 | 32.56 | 0.83 | 48 | 84.46 | 35.1 | 4 | 0 | 10.36 | 10650.22 | 165.33 | 1637.19 | 74.15 | 43.43 | 14590.39 | 0.59 | 0.9 | 3.85 | 1 | 0.5 | 10
0 | 50 | CONCLUIDO | 2.8374 | 35.24 | 28.94 | 9.04 | 0.16 | 192 | 107.41 | 41.65 | 1 | 190 | 14.77 | 13481.73 | 265.71 | 1637.54 | 166.1 | 43.43 | 59843.72 | 0.26 | 0.81 | 4.02 | 3.89 | 0.5 | 10
1 | 50 | CONCLUIDO | 3.2591 | 30.68 | 26.76 | 18.89 | 0.32 | 85 | 108.68 | 41.65 | 2 | 83 | 15.03 | 13638.32 | 232.58 | 1637.22 | 97.91 | 43.43 | 26284.37 | 0.44 | 0.88 | 3.85 | 1.71 | 0.5 | 10
2 | 50 | CONCLUIDO | 3.419 | 29.25 | 26.06 | 30.07 | 0.48 | 52 | 109.96 | 41.65 | 3 | 50 | 15.31 | 13795.21 | 212.29 | 1637.08 | 76.58 | 43.43 | 15783.79 | 0.57 | 0.9 | 3.78 | 1.01 | 0.5 | 10
3 | 50 | CONCLUIDO | 3.4929 | 28.63 | 25.77 | 41.79 | 0.63 | 37 | 111.23 | 41.65 | 4 | 22 | 15.58 | 13952.52 | 194.74 | 1637.11 | 67.07 | 43.43 | 11105.95 | 0.65 | 0.91 | 3.78 | 0.72 | 0.5 | 10
4 | 50 | CONCLUIDO | 3.5038 | 28.54 | 25.75 | 45.44 | 0.78 | 34 | 112.51 | 41.65 | 5 | 0 | 15.86 | 14110.24 | 193.01 | 1637.18 | 65.33 | 43.43 | 10251.88 | 0.66 | 0.91 | 3.81 | 0.7 | 0.5 | 10
0 | 25 | CONCLUIDO | 3.2527 | 30.74 | 27.35 | 14.27 | 0.28 | 115 | 61.76 | 28.92 | 1 | 113 | 6.84 | 7851.41 | 158.67 | 1637.22 | 116.71 | 43.43 | 35534.84 | 0.37 | 0.86 | 3.89 | 2.3 | 0.5 | 10
1 | 25 | CONCLUIDO | 3.4255 | 29.19 | 26.47 | 23.7 | 0.55 | 67 | 62.92 | 28.92 | 2 | 0 | 7 | 7994.37 | 140.59 | 1637.27 | 86.38 | 43.43 | 20611.11 | 0.5 | 0.89 | 3.9 | 1.42 | 0.5 | 10
0 | 85 | CONCLUIDO | 2.351 | 42.53 | 30.74 | 6.63 | 0.11 | 278 | 167.88 | 51.39 | 1 | 276 | 30.49 | 20939.59 | 385.95 | 1637.48 | 222.38 | 43.43 | 87555.86 | 0.2 | 0.77 | 4.16 | 5.69 | 0.5 | 10
1 | 85 | CONCLUIDO | 2.9402 | 34.01 | 27.5 | 13.53 | 0.21 | 122 | 169.33 | 51.39 | 2 | 120 | 30.94 | 21118.46 | 337.56 | 1637.22 | 121.23 | 43.43 | 37760.9 | 0.36 | 0.86 | 3.91 | 2.46 | 0.5 | 10
2 | 85 | CONCLUIDO | 3.1707 | 31.54 | 26.56 | 20.69 | 0.31 | 77 | 170.79 | 51.39 | 3 | 75 | 31.4 | 21297.94 | 317.98 | 1637.12 | 91.92 | 43.43 | 23327.49 | 0.47 | 0.89 | 3.83 | 1.51 | 0.5 | 10
3 | 85 | CONCLUIDO | 3.2876 | 30.42 | 26.15 | 28.01 | 0.41 | 56 | 172.25 | 51.39 | 4 | 54 | 31.86 | 21478.05 | 304.9 | 1637.08 | 79.15 | 43.43 | 17048.37 | 0.55 | 0.9 | 3.8 | 1.1 | 0.5 | 10
4 | 85 | CONCLUIDO | 3.3584 | 29.78 | 25.91 | 35.34 | 0.51 | 44 | 173.71 | 51.39 | 5 | 42 | 32.32 | 21658.78 | 294.28 | 1637.06 | 71.99 | 43.43 | 13531.75 | 0.6 | 0.91 | 3.78 | 0.87 | 0.5 | 10
5 | 85 | CONCLUIDO | 3.4136 | 29.3 | 25.74 | 44.12 | 0.61 | 35 | 175.18 | 51.39 | 6 | 33 | 32.79 | 21840.16 | 283.69 | 1637.08 | 66.29 | 43.43 | 10723.26 | 0.66 | 0.91 | 3.77 | 0.69 | 0.5 | 10
6 | 85 | CONCLUIDO | 3.4505 | 28.98 | 25.63 | 53.02 | 0.7 | 29 | 176.66 | 51.39 | 7 | 27 | 33.27 | 22022.17 | 272.93 | 1637.18 | 62.86 | 43.43 | 9041.85 | 0.69 | 0.92 | 3.76 | 0.58 | 0.5 | 10
7 | 85 | CONCLUIDO | 3.4785 | 28.75 | 25.53 | 61.27 | 0.8 | 25 | 178.14 | 51.39 | 8 | 23 | 33.75 | 22204.83 | 261.26 | 1637.16 | 59.79 | 43.43 | 7523.93 | 0.73 | 0.92 | 3.75 | 0.48 | 0.5 | 10
8 | 85 | CONCLUIDO | 3.498 | 28.59 | 25.47 | 69.46 | 0.89 | 22 | 179.63 | 51.39 | 9 | 11 | 34.24 | 22388.15 | 252.11 | 1637.12 | 57.57 | 43.43 | 6428.57 | 0.75 | 0.92 | 3.76 | 0.42 | 0.5 | 10
9 | 85 | CONCLUIDO | 3.5011 | 28.56 | 25.48 | 72.79 | 0.98 | 21 | 181.12 | 51.39 | 10 | 1 | 34.73 | 22572.13 | 251.08 | 1637.11 | 57.61 | 43.43 | 6452.72 | 0.75 | 0.92 | 3.77 | 0.43 | 0.5 | 10
10 | 85 | CONCLUIDO | 3.5 | 28.57 | 25.49 | 72.82 | 1.07 | 21 | 182.62 | 51.39 | 11 | 0 | 35.22 | 22756.91 | 253.17 | 1637.18 | 57.76 | 43.43 | 6531.79 | 0.75 | 0.92 | 3.77 | 0.44 | 0.5 | 10
0 | 20 | CONCLUIDO | 3.3417 | 29.92 | 27 | 16.88 | 0.34 | 96 | 51.33 | 24.83 | 1 | 75 | 5.51 | 6564.78 | 129.45 | 1637.2 | 104.86 | 43.43 | 29703.57 | 0.41 | 0.87 | 3.89 | 1.96 | 0.5 | 10
1 | 20 | CONCLUIDO | 3.3817 | 29.57 | 26.81 | 19.38 | 0.66 | 83 | 52.47 | 24.83 | 2 | 0 | 5.64 | 6705.1 | 127.29 | 1637.16 | 96.35 | 43.43 | 25516.27 | 0.45 | 0.88 | 3.95 | 1.76 | 0.5 | 10
0 | 65 | CONCLUIDO | 2.6189 | 38.18 | 29.74 | 7.76 | 0.13 | 230 | 133.21 | 46.47 | 1 | 228 | 20.75 | 16663.42 | 318.75 | 1637.38 | 191.23 | 43.43 | 72217.3 | 0.23 | 0.79 | 4.08 | 4.69 | 0.5 | 10
1 | 65 | CONCLUIDO | 3.1199 | 32.05 | 27.09 | 15.94 | 0.26 | 102 | 134.55 | 46.47 | 2 | 100 | 21.09 | 16828.84 | 280.2 | 1637.18 | 108.37 | 43.43 | 31432.08 | 0.4 | 0.87 | 3.88 | 2.05 | 0.5 | 10
2 | 65 | CONCLUIDO | 3.3098 | 30.21 | 26.29 | 24.65 | 0.39 | 64 | 135.9 | 46.47 | 3 | 62 | 21.43 | 16994.64 | 262.05 | 1637.18 | 83.74 | 43.43 | 19302.38 | 0.52 | 0.9 | 3.8 | 1.24 | 0.5 | 10
3 | 65 | CONCLUIDO | 3.4023 | 29.39 | 25.96 | 33.86 | 0.52 | 46 | 137.25 | 46.47 | 4 | 44 | 21.78 | 17160.92 | 247.19 | 1637.08 | 73.49 | 43.43 | 14272.09 | 0.59 | 0.91 | 3.78 | 0.91 | 0.5 | 10
4 | 65 | CONCLUIDO | 3.4638 | 28.87 | 25.74 | 44.12 | 0.64 | 35 | 138.6 | 46.47 | 5 | 33 | 22.13 | 17327.69 | 232.07 | 1637.13 | 66.6 | 43.43 | 10879.46 | 0.65 | 0.91 | 3.76 | 0.69 | 0.5 | 10
5 | 65 | CONCLUIDO | 3.5012 | 28.56 | 25.62 | 54.9 | 0.76 | 28 | 139.95 | 46.47 | 6 | 15 | 22.49 | 17494.97 | 218.18 | 1637.13 | 62.33 | 43.43 | 8779.36 | 0.7 | 0.92 | 3.77 | 0.57 | 0.5 | 10
6 | 65 | CONCLUIDO | 3.5049 | 28.53 | 25.62 | 56.93 | 0.88 | 27 | 141.31 | 46.47 | 7 | 1 | 22.85 | 17662.75 | 218.21 | 1637.1 | 61.6 | 43.43 | 8420.46 | 0.7 | 0.92 | 3.79 | 0.57 | 0.5 | 10
7 | 65 | CONCLUIDO | 3.505 | 28.53 | 25.62 | 56.92 | 0.99 | 27 | 142.68 | 46.47 | 8 | 0 | 23.21 | 17831.04 | 220.16 | 1637.21 | 61.61 | 43.43 | 8425.49 | 0.7 | 0.92 | 3.79 | 0.57 | 0.5 | 10
0 | 75 | CONCLUIDO | 2.4818 | 40.29 | 30.26 | 7.15 | 0.12 | 254 | 150.44 | 49.1 | 1 | 252 | 25.34 | 18787.76 | 352.63 | 1637.55 | 206.54 | 43.43 | 79756.53 | 0.21 | 0.78 | 4.14 | 5.2 | 0.5 | 10
1 | 75 | CONCLUIDO | 3.0318 | 32.98 | 27.29 | 14.62 | 0.23 | 112 | 151.83 | 49.1 | 2 | 110 | 25.73 | 18959.54 | 309.19 | 1637.28 | 114.84 | 43.43 | 34614.61 | 0.38 | 0.86 | 3.88 | 2.24 | 0.5 | 10
2 | 75 | CONCLUIDO | 3.2382 | 30.88 | 26.44 | 22.34 | 0.35 | 71 | 153.23 | 49.1 | 3 | 69 | 26.13 | 19131.85 | 290.84 | 1637.11 | 87.97 | 43.43 | 21383.74 | 0.49 | 0.89 | 3.82 | 1.39 | 0.5 | 10
3 | 75 | CONCLUIDO | 3.3454 | 29.89 | 26.06 | 30.66 | 0.46 | 51 | 154.63 | 49.1 | 4 | 49 | 26.53 | 19304.72 | 277.21 | 1637.14 | 76.47 | 43.43 | 15734.06 | 0.57 | 0.9 | 3.79 | 1.01 | 0.5 | 10
4 | 75 | CONCLUIDO | 3.4164 | 29.27 | 25.8 | 39.7 | 0.57 | 39 | 156.03 | 49.1 | 5 | 37 | 26.94 | 19478.15 | 264.34 | 1637.1 | 68.7 | 43.43 | 11909.37 | 0.63 | 0.91 | 3.77 | 0.76 | 0.5 | 10
5 | 75 | CONCLUIDO | 3.4658 | 28.85 | 25.63 | 49.61 | 0.67 | 31 | 157.44 | 49.1 | 6 | 29 | 27.35 | 19652.13 | 250.95 | 1637.06 | 63.21 | 43.43 | 9206.86 | 0.69 | 0.92 | 3.75 | 0.58 | 0.5 | 10
6 | 75 | CONCLUIDO | 3.4964 | 28.6 | 25.53 | 58.91 | 0.78 | 26 | 158.86 | 49.1 | 7 | 21 | 27.77 | 19826.68 | 239.14 | 1637.06 | 59.9 | 43.43 | 7574.68 | 0.72 | 0.92 | 3.75 | 0.48 | 0.5 | 10
7 | 75 | CONCLUIDO | 3.5039 | 28.54 | 25.53 | 63.83 | 0.88 | 24 | 160.28 | 49.1 | 8 | 5 | 28.19 | 20001.93 | 233.94 | 1637.13 | 59.18 | 43.43 | 7225.55 | 0.73 | 0.92 | 3.77 | 0.48 | 0.5 | 10
8 | 75 | CONCLUIDO | 3.5104 | 28.49 | 25.51 | 66.54 | 0.99 | 23 | 161.71 | 49.1 | 9 | 0 | 28.61 | 20177.64 | 235.4 | 1637.06 | 58.36 | 43.43 | 6820.49 | 0.74 | 0.92 | 3.77 | 0.46 | 0.5 | 10
0 | 95 | CONCLUIDO | 2.2243 | 44.96 | 31.25 | 6.21 | 0.1 | 302 | 185.69 | 53.44 | 1 | 300 | 36.26 | 23136.14 | 419.59 | 1637.6 | 237.92 | 43.43 | 95203.79 | 0.18 | 0.75 | 4.21 | 6.2 | 0.5 | 10
1 | 95 | CONCLUIDO | 2.8506 | 35.08 | 27.7 | 12.59 | 0.19 | 132 | 187.21 | 53.44 | 2 | 130 | 36.77 | 23322.88 | 365.25 | 1637.24 | 127.4 | 43.43 | 40794.75 | 0.34 | 0.85 | 3.92 | 2.65 | 0.5 | 10
2 | 95 | CONCLUIDO | 3.0947 | 32.31 | 26.72 | 19.08 | 0.28 | 84 | 188.73 | 53.44 | 3 | 82 | 37.29 | 23510.33 | 345.53 | 1637.16 | 97.13 | 43.43 | 25899.92 | 0.45 | 0.88 | 3.84 | 1.67 | 0.5 | 10
3 | 95 | CONCLUIDO | 3.2261 | 31 | 26.26 | 25.83 | 0.37 | 61 | 190.25 | 53.44 | 4 | 59 | 37.82 | 23698.48 | 332.39 | 1637.1 | 82.49 | 43.43 | 18692.49 | 0.53 | 0.9 | 3.81 | 1.21 | 0.5 | 10
4 | 95 | CONCLUIDO | 3.3124 | 30.19 | 25.97 | 33.15 | 0.46 | 47 | 191.78 | 53.44 | 5 | 45 | 38.35 | 23887.36 | 321.17 | 1637.11 | 73.47 | 43.43 | 14254.84 | 0.59 | 0.91 | 3.79 | 0.93 | 0.5 | 10
5 | 95 | CONCLUIDO | 3.3625 | 29.74 | 25.82 | 39.72 | 0.55 | 39 | 193.32 | 53.44 | 6 | 37 | 38.89 | 24076.95 | 313.11 | 1637.08 | 68.87 | 43.43 | 11992.65 | 0.63 | 0.91 | 3.78 | 0.77 | 0.5 | 10
6 | 95 | CONCLUIDO | 3.4113 | 29.31 | 25.66 | 48.1 | 0.64 | 32 | 194.86 | 53.44 | 7 | 30 | 39.43 | 24267.28 | 302.47 | 1637.09 | 63.96 | 43.43 | 9574.73 | 0.68 | 0.92 | 3.75 | 0.61 | 0.5 | 10
7 | 95 | CONCLUIDO | 3.4356 | 29.11 | 25.6 | 54.85 | 0.72 | 28 | 196.41 | 53.44 | 8 | 26 | 39.98 | 24458.36 | 294.85 | 1637.08 | 62.09 | 43.43 | 8661.73 | 0.7 | 0.92 | 3.75 | 0.55 | 0.5 | 10
8 | 95 | CONCLUIDO | 3.4638 | 28.87 | 25.51 | 63.77 | 0.81 | 24 | 197.97 | 53.44 | 9 | 22 | 40.53 | 24650.18 | 285.26 | 1637.08 | 59.23 | 43.43 | 7248.42 | 0.73 | 0.92 | 3.75 | 0.46 | 0.5 | 10
9 | 95 | CONCLUIDO | 3.4834 | 28.71 | 25.46 | 72.73 | 0.89 | 21 | 199.53 | 53.44 | 10 | 19 | 41.1 | 24842.77 | 275.55 | 1637.07 | 57.8 | 43.43 | 6551.26 | 0.75 | 0.92 | 3.74 | 0.41 | 0.5 | 10
10 | 95 | CONCLUIDO | 3.4976 | 28.59 | 25.42 | 80.26 | 0.97 | 19 | 201.1 | 53.44 | 11 | 9 | 41.66 | 25036.12 | 267.91 | 1637.09 | 56.32 | 43.43 | 5821.88 | 0.77 | 0.93 | 3.74 | 0.37 | 0.5 | 10
11 | 95 | CONCLUIDO | 3.4962 | 28.6 | 25.43 | 80.29 | 1.05 | 19 | 202.67 | 53.44 | 12 | 1 | 42.24 | 25230.25 | 267.38 | 1637.07 | 56.32 | 43.43 | 5819.39 | 0.77 | 0.93 | 3.75 | 0.38 | 0.5 | 10
12 | 95 | CONCLUIDO | 3.4957 | 28.61 | 25.43 | 80.31 | 1.13 | 19 | 204.25 | 53.44 | 13 | 0 | 42.82 | 25425.3 | 269.25 | 1637.07 | 56.32 | 43.43 | 5820.88 | 0.77 | 0.93 | 3.76 | 0.39 | 0.5 | 10
0 | 55 | CONCLUIDO | 2.7675 | 36.13 | 29.18 | 8.58 | 0.15 | 204 | 116.05 | 43.4 | 1 | 202 | 16.65 | 14546.17 | 283.46 | 1637.28 | 174.02 | 43.43 | 63745.5 | 0.25 | 0.81 | 4.02 | 4.13 | 0.5 | 10
1 | 55 | CONCLUIDO | 3.2112 | 31.14 | 26.88 | 17.72 | 0.3 | 91 | 117.34 | 43.4 | 2 | 89 | 16.94 | 14705.49 | 249.47 | 1637.13 | 101.51 | 43.43 | 28053.68 | 0.43 | 0.88 | 3.87 | 1.84 | 0.5 | 10
2 | 55 | CONCLUIDO | 3.3817 | 29.57 | 26.15 | 28.02 | 0.45 | 56 | 118.63 | 43.4 | 3 | 54 | 17.23 | 14865.24 | 229.44 | 1637.12 | 79.21 | 43.43 | 17080.82 | 0.55 | 0.9 | 3.8 | 1.1 | 0.5 | 10
3 | 55 | CONCLUIDO | 3.4702 | 28.82 | 25.8 | 39.69 | 0.59 | 39 | 119.93 | 43.4 | 4 | 37 | 17.53 | 15025.44 | 211.87 | 1637.13 | 68.58 | 43.43 | 11848.59 | 0.63 | 0.91 | 3.76 | 0.75 | 0.5 | 10
4 | 55 | CONCLUIDO | 3.5027 | 28.55 | 25.7 | 48.19 | 0.73 | 32 | 121.23 | 43.4 | 5 | 6 | 17.83 | 15186.08 | 201.28 | 1637.2 | 64.45 | 43.43 | 9820.48 | 0.67 | 0.92 | 3.79 | 0.65 | 0.5 | 10
5 | 55 | CONCLUIDO | 3.508 | 28.51 | 25.68 | 49.71 | 0.86 | 31 | 122.54 | 43.4 | 6 | 0 | 18.14 | 15347.16 | 201.06 | 1637.17 | 63.63 | 43.43 | 9417.07 | 0.68 | 0.92 | 3.79 | 0.64 | 0.5 | 10

## gráficos
Selecione o eixo X:
Selecione o eixo Y:
Selecione o eixo Z:
Eixo X | Eixo Y | Eixo Z

## hidden (hidden)
Unnamed: 0
Volume de calda [L]
STATUS
Capacidade operacional [ha/h]
Tempo de missao [h]
Tempo util [h]
Tempo por voo [min]
Autonomia Projetada [h]
N° Voos
MTOW [kg]
Massa Estrutura [kg]
Combustível [kg]
Abastecimentos
Massa gerador
Potência gerador [W]
Combustível consumido [L]
Calda cons [L]
Distância percorrida [km]
Distância Pulverizando [km]
RTL ACUMULADO[m]
EOC [km/km]
EOC [h/h]
Tempo de manobra [h]
Tempo rtl_rtw [h]
V pulv [m/s]
V desloc [m/s]