## RESULTADOS_18
Unnamed: 0 | Volume de calda [L] | STATUS | Capacidade operacional [ha/h] | Tempo de missao [h] | Tempo util [h] | Tempo por voo [min] | Autonomia Projetada [h] | N° Voos | MTOW [kg] | Massa Estrutura [kg] | Combustível [kg] | Abastecimentos | Massa gerador | Potência gerador [W] | Combustível consumido [L] | Calda cons [L] | Distância percorrida [km] | Distância Pulverizando [km] | RTL ACUMULADO[m] | EOC [km/km] | EOC [h/h] | Tempo de manobra [h] | Tempo rtl_rtw [h] | V pulv [m/s] | V desloc [m/s] | Preço Total por ha Simples [R$/ha] | Preço Total por ha Presumido [R$/ha] | Preço Total por ha Real [R$/ha] | Preço Total Simples [R$] | Preço Total Presumido [R$] | Prod CAPEX [ha/h/R$] | Dias Trabalhados | Preço Total Real [R$]
0 | 100 | CONCLUIDO | 3.1253 | 32 | 21.16 | 5.93 | 0.09 | 214 | 194.77 | 54.38 | 1 | 212 | 39.4 | 24256.19 | 297.16 | 183.47 | 165.19 | 26.24 | 67582.74 | 0.16 | 0.72 | 3.3 | 4.39 | 0.5 | 10 | 724.1833 | 990.8596 | 896.2933 | 724183.3333 | 990859.5853 | 7.2949e-07 | 0.66667 | 896293.3372
1 | 100 | CONCLUIDO | 4.0245 | 24.85 | 18.64 | 11.77 | 0.18 | 95 | 196.32 | 54.38 | 2 | 93 | 39.95 | 24447.22 | 261.55 | 183.28 | 86.85 | 26.24 | 29007.43 | 0.3 | 0.82 | 3.09 | 1.88 | 0.5 | 10 | 495.8789 | 678.4834 | 613.7299 | 495878.9016 | 678483.3898 | 9.3938e-07 | 0.51771 | 613729.8873
2 | 100 | CONCLUIDO | 4.3632 | 22.92 | 17.99 | 17.41 | 0.27 | 62 | 197.88 | 54.38 | 3 | 60 | 40.5 | 24639 | 252.37 | 183.32 | 66.4 | 26.24 | 18946.84 | 0.4 | 0.85 | 3.05 | 1.23 | 0.5 | 10 | 441.6108 | 604.2313 | 546.5643 | 441610.7606 | 604231.3251 | 1.0184e-06 | 0.4775 | 546564.3355
3 | 100 | CONCLUIDO | 4.5518 | 21.97 | 17.66 | 23.04 | 0.36 | 46 | 199.44 | 54.38 | 4 | 44 | 41.06 | 24831.54 | 247.57 | 183.28 | 56.42 | 26.24 | 14037.06 | 0.47 | 0.86 | 3.02 | 0.91 | 0.5 | 10 | 415.4754 | 568.4718 | 514.2177 | 415475.4266 | 568471.8081 | 1.0625e-06 | 0.45771 | 514217.6566
4 | 100 | CONCLUIDO | 4.6775 | 21.38 | 17.46 | 29.1 | 0.44 | 36 | 201.01 | 54.38 | 5 | 34 | 41.63 | 25024.84 | 244.69 | 183.28 | 50.24 | 26.24 | 10995.72 | 0.52 | 0.87 | 3 | 0.71 | 0.5 | 10 | 399.7257 | 546.9223 | 494.7248 | 399725.7052 | 546922.3445 | 1.0918e-06 | 0.44542 | 494724.8435
5 | 100 | CONCLUIDO | 4.7579 | 21.02 | 17.33 | 34.67 | 0.53 | 30 | 202.58 | 54.38 | 6 | 28 | 42.2 | 25218.93 | 242.77 | 183.29 | 46.24 | 26.24 | 9024 | 0.57 | 0.88 | 2.99 | 0.58 | 0.5 | 10 | 389.9862 | 533.5963 | 482.6707 | 389986.218 | 533596.3485 | 1.1106e-06 | 0.43792 | 482670.6619
6 | 100 | CONCLUIDO | 4.8099 | 20.79 | 17.26 | 39.84 | 0.61 | 26 | 204.16 | 54.38 | 7 | 24 | 42.78 | 25413.94 | 241.55 | 183.31 | 44.12 | 26.24 | 7983.92 | 0.59 | 0.88 | 2.98 | 0.51 | 0.5 | 10 | 383.9723 | 525.3678 | 475.2274 | 383972.2588 | 525367.7842 | 1.1227e-06 | 0.43312 | 475227.4202
7 | 100 | CONCLUIDO | 4.8508 | 20.62 | 17.2 | 44.88 | 0.69 | 23 | 205.75 | 54.38 | 8 | 21 | 43.37 | 25609.61 | 240.76 | 183.27 | 42 | 26.24 | 6941.78 | 0.62 | 0.88 | 2.98 | 0.45 | 0.5 | 10 | 379.4931 | 519.2392 | 469.6837 | 379493.0844 | 519239.1801 | 1.1322e-06 | 0.42958 | 469683.7215
8 | 100 | CONCLUIDO | 4.8819 | 20.48 | 17.15 | 49 | 0.77 | 21 | 207.34 | 54.38 | 9 | 19 | 43.96 | 25806.1 | 239.65 | 183.28 | 40.5 | 26.24 | 6199.2 | 0.65 | 0.89 | 2.97 | 0.39 | 0.5 | 10 | 375.5418 | 513.8328 | 464.7933 | 375541.7812 | 513832.8327 | 1.1395e-06 | 0.42667 | 464793.3483
9 | 100 | CONCLUIDO | 4.9112 | 20.36 | 17.11 | 54.02 | 0.85 | 19 | 208.94 | 54.38 | 10 | 17 | 44.56 | 26003.41 | 239.11 | 183.28 | 39.11 | 26.24 | 5513.97 | 0.67 | 0.89 | 2.97 | 0.35 | 0.5 | 10 | 372.4695 | 509.6292 | 460.9909 | 372469.5013 | 509629.2038 | 1.1463e-06 | 0.42417 | 460990.9079
10 | 100 | CONCLUIDO | 4.9348 | 20.26 | 17.09 | 60.3 | 0.93 | 17 | 210.55 | 54.38 | 11 | 15 | 45.17 | 26201.54 | 238.74 | 183.27 | 38.66 | 26.24 | 5302.18 | 0.68 | 0.89 | 2.96 | 0.33 | 0.5 | 10 | 370.1667 | 506.4784 | 458.1408 | 370166.6589 | 506478.3533 | 1.1519e-06 | 0.42208 | 458140.7701
11 | 100 | CONCLUIDO | 4.9521 | 20.19 | 17.05 | 63.95 | 1 | 16 | 212.16 | 54.38 | 12 | 14 | 45.78 | 26400.51 | 238.38 | 183.29 | 37.54 | 26.24 | 4748.29 | 0.7 | 0.89 | 2.96 | 0.3 | 0.5 | 10 | 368.2423 | 503.8453 | 455.759 | 368242.2771 | 503845.3293 | 1.1559e-06 | 0.42063 | 455759.0382
12 | 100 | CONCLUIDO | 4.9672 | 20.13 | 17.03 | 68.13 | 1.08 | 15 | 213.78 | 54.38 | 13 | 13 | 46.4 | 26600.32 | 237.75 | 183.27 | 36.76 | 26.24 | 4362.72 | 0.71 | 0.89 | 2.96 | 0.28 | 0.5 | 10 | 366.3174 | 501.2116 | 453.3767 | 366317.3892 | 501211.6127 | 1.1594e-06 | 0.41937 | 453376.6799
13 | 100 | CONCLUIDO | 4.9797 | 20.08 | 17.02 | 72.94 | 1.15 | 14 | 215.41 | 54.38 | 14 | 12 | 47.03 | 26801 | 237.42 | 183.26 | 36.56 | 26.24 | 4265.32 | 0.72 | 0.89 | 2.96 | 0.26 | 0.5 | 10 | 364.9814 | 499.3836 | 451.7231 | 364981.364 | 499383.6041 | 1.1623e-06 | 0.41833 | 451723.1338
14 | 100 | CONCLUIDO | 4.9982 | 20.01 | 16.98 | 78.39 | 1.23 | 13 | 217.04 | 54.38 | 15 | 11 | 47.66 | 27002.55 | 237.25 | 183.26 | 35.45 | 26.24 | 3717.09 | 0.74 | 0.9 | 2.96 | 0.23 | 0.5 | 10 | 363.2126 | 496.9635 | 449.534 | 363212.6229 | 496963.5345 | 1.1667e-06 | 0.41688 | 449534.0322
15 | 100 | CONCLUIDO | 5.0083 | 19.97 | 16.98 | 84.92 | 1.3 | 12 | 218.68 | 54.38 | 16 | 10 | 48.31 | 27204.98 | 237.06 | 183.27 | 35.2 | 26.24 | 3596.73 | 0.75 | 0.9 | 2.96 | 0.23 | 0.5 | 10 | 362.277 | 495.6834 | 448.3761 | 362277.0212 | 495683.403 | 1.169e-06 | 0.41604 | 448376.0747
16 | 100 | CONCLUIDO | 5.024 | 19.9 | 16.96 | 92.51 | 1.37 | 11 | 220.33 | 54.38 | 17 | 9 | 48.95 | 27408.3 | 236.27 | 183.28 | 34.61 | 26.24 | 3307.12 | 0.76 | 0.9 | 2.96 | 0.2 | 0.5 | 10 | 360.1747 | 492.8069 | 445.7741 | 360174.6618 | 492806.8621 | 1.1727e-06 | 0.41458 | 445774.0669
17 | 100 | CONCLUIDO | 5.025 | 19.9 | 16.96 | 92.49 | 1.44 | 11 | 221.99 | 54.38 | 18 | 9 | 49.61 | 27612.53 | 236.61 | 183.26 | 34.47 | 26.24 | 3234.48 | 0.76 | 0.9 | 2.96 | 0.2 | 0.5 | 10 | 360.4719 | 493.2135 | 446.1419 | 360471.8679 | 493213.5126 | 1.1729e-06 | 0.41458 | 446141.9072
18 | 100 | CONCLUIDO | 5.0418 | 19.83 | 16.93 | 101.57 | 1.51 | 10 | 223.65 | 54.38 | 19 | 8 | 50.27 | 27817.81 | 236.19 | 183.26 | 33.67 | 26.24 | 2839.85 | 0.78 | 0.9 | 2.95 | 0.17 | 0.5 | 10 | 358.6447 | 490.7135 | 443.8805 | 358644.6957 | 490713.4949 | 1.1768e-06 | 0.41313 | 443880.4877
19 | 100 | CONCLUIDO | 5.0424 | 19.83 | 16.93 | 101.56 | 1.58 | 10 | 225.32 | 54.38 | 20 | 8 | 50.95 | 28023.89 | 236.39 | 183.26 | 33.5 | 26.24 | 2757.34 | 0.78 | 0.9 | 2.96 | 0.17 | 0.5 | 10 | 358.8183 | 490.951 | 444.0953 | 358818.2684 | 490950.9847 | 1.177e-06 | 0.41313 | 444095.3118
20 | 100 | CONCLUIDO | 5.0564 | 19.78 | 16.91 | 112.74 | 1.64 | 9 | 227 | 54.38 | 21 | 7 | 51.62 | 28230.92 | 234.96 | 183.27 | 32.98 | 26.24 | 2503.19 | 0.8 | 0.9 | 2.95 | 0.15 | 0.5 | 10 | 356.1725 | 487.3309 | 440.8207 | 356172.4935 | 487330.9188 | 1.1802e-06 | 0.41208 | 440820.7399
21 | 100 | CONCLUIDO | 5.0541 | 19.79 | 16.92 | 112.79 | 1.71 | 9 | 228.69 | 54.38 | 22 | 7 | 52.31 | 28438.91 | 236 | 183.28 | 33.27 | 26.24 | 2646.41 | 0.79 | 0.9 | 2.96 | 0.16 | 0.5 | 10 | 357.5129 | 489.1649 | 442.4797 | 357512.8608 | 489164.8684 | 1.1797e-06 | 0.41229 | 442479.6599
22 | 100 | CONCLUIDO | 5.0547 | 19.78 | 16.92 | 112.78 | 1.77 | 9 | 230.38 | 54.38 | 23 | 7 | 53 | 28647.87 | 236.01 | 183.26 | 33.28 | 26.24 | 2650.87 | 0.79 | 0.9 | 2.95 | 0.16 | 0.5 | 10 | 357.4807 | 489.1209 | 442.4399 | 357480.7158 | 489120.8863 | 1.1798e-06 | 0.41208 | 442439.8754
23 | 100 | CONCLUIDO | 5.0553 | 19.78 | 16.91 | 112.76 | 1.84 | 9 | 232.08 | 54.38 | 24 | 7 | 53.71 | 28857.81 | 235.61 | 183.27 | 33.19 | 26.24 | 2606.89 | 0.79 | 0.9 | 2.95 | 0.16 | 0.5 | 10 | 356.949 | 488.3933 | 441.7818 | 356948.9792 | 488393.3408 | 1.18e-06 | 0.41208 | 441781.7658
24 | 100 | CONCLUIDO | 5.0728 | 19.71 | 16.89 | 126.64 | 1.9 | 8 | 233.79 | 54.38 | 25 | 6 | 54.42 | 29068.74 | 235.78 | 183.26 | 32.33 | 26.24 | 2181.63 | 0.81 | 0.9 | 2.95 | 0.13 | 0.5 | 10 | 355.7876 | 486.8043 | 440.3444 | 355787.6198 | 486804.3177 | 1.1841e-06 | 0.41063 | 440344.3969
25 | 100 | CONCLUIDO | 5.0722 | 19.72 | 16.89 | 126.66 | 1.96 | 8 | 235.51 | 54.38 | 26 | 6 | 55.14 | 29280.69 | 236.12 | 183.27 | 32.35 | 26.24 | 2191.79 | 0.81 | 0.9 | 2.95 | 0.13 | 0.5 | 10 | 356.195 | 487.3617 | 440.8486 | 356194.9683 | 487361.6699 | 1.1839e-06 | 0.41083 | 440848.5561
26 | 100 | CONCLUIDO | 5.0711 | 19.72 | 16.89 | 126.69 | 2.02 | 8 | 237.24 | 54.38 | 27 | 6 | 55.86 | 29493.67 | 236.11 | 183.26 | 32.54 | 26.24 | 2284.11 | 0.81 | 0.9 | 2.95 | 0.14 | 0.5 | 10 | 356.2608 | 487.4517 | 440.93 | 356260.7737 | 487451.7078 | 1.1837e-06 | 0.41083 | 440930.0009
27 | 100 | CONCLUIDO | 5.0839 | 19.67 | 16.88 | 144.7 | 2.08 | 7 | 238.97 | 54.38 | 28 | 5 | 56.6 | 29707.68 | 234.84 | 183.26 | 32.14 | 26.24 | 2091.26 | 0.82 | 0.9 | 2.95 | 0.13 | 0.5 | 10 | 353.9497 | 484.2895 | 438.0696 | 353949.652 | 484289.529 | 1.1867e-06 | 0.40979 | 438069.616
28 | 100 | CONCLUIDO | 5.0855 | 19.66 | 16.88 | 144.64 | 2.14 | 7 | 240.72 | 54.38 | 29 | 5 | 57.34 | 29922.88 | 236.13 | 183.26 | 32.06 | 26.24 | 2053.04 | 0.82 | 0.9 | 2.95 | 0.12 | 0.5 | 10 | 355.2189 | 486.0262 | 439.6405 | 355218.8936 | 486026.1613 | 1.187e-06 | 0.40958 | 439640.5066
29 | 100 | CONCLUIDO | 5.0872 | 19.66 | 16.87 | 144.59 | 2.2 | 7 | 242.47 | 54.38 | 30 | 5 | 58.1 | 30139.04 | 236.37 | 183.26 | 31.82 | 26.24 | 1932.45 | 0.82 | 0.9 | 2.95 | 0.11 | 0.5 | 10 | 355.2993 | 486.1362 | 439.74 | 355299.303 | 486136.181 | 1.1874e-06 | 0.40958 | 439740.0262
30 | 100 | CONCLUIDO | 5.0865 | 19.66 | 16.87 | 144.61 | 2.26 | 7 | 244.23 | 54.38 | 31 | 5 | 58.86 | 30356.28 | 236.47 | 183.26 | 31.84 | 26.24 | 1940.93 | 0.82 | 0.9 | 2.95 | 0.12 | 0.5 | 10 | 355.4547 | 486.3488 | 439.9324 | 355454.7264 | 486348.8383 | 1.1873e-06 | 0.40958 | 439932.3877
31 | 100 | CONCLUIDO | 5.0855 | 19.66 | 16.88 | 144.64 | 2.31 | 7 | 246 | 54.38 | 32 | 5 | 59.63 | 30574.64 | 236.11 | 183.26 | 32.02 | 26.24 | 2029.91 | 0.82 | 0.9 | 2.95 | 0.12 | 0.5 | 10 | 355.1975 | 485.9969 | 439.614 | 355197.4917 | 485996.8783 | 1.187e-06 | 0.40958 | 439614.0184
32 | 100 | CONCLUIDO | 5.0832 | 19.67 | 16.88 | 144.72 | 2.37 | 7 | 247.78 | 54.38 | 33 | 5 | 60.41 | 30794.11 | 235.69 | 183.26 | 32.16 | 26.24 | 2099.45 | 0.82 | 0.9 | 2.95 | 0.13 | 0.5 | 10 | 354.9079 | 485.6007 | 439.2556 | 354907.9233 | 485600.6781 | 1.1865e-06 | 0.40979 | 439255.631
33 | 100 | CONCLUIDO | 5.1018 | 19.6 | 16.85 | 168.51 | 2.42 | 6 | 249.57 | 54.38 | 34 | 4 | 61.2 | 31014.73 | 234.95 | 183.26 | 31.17 | 26.24 | 1609.91 | 0.84 | 0.9 | 2.95 | 0.1 | 0.5 | 10 | 352.6551 | 482.5182 | 436.4673 | 352655.0521 | 482518.2003 | 1.1908e-06 | 0.40833 | 436467.3405
34 | 100 | CONCLUIDO | 5.1012 | 19.6 | 16.85 | 168.53 | 2.48 | 6 | 251.37 | 54.38 | 35 | 4 | 61.99 | 31236.5 | 235.9 | 183.26 | 31.16 | 26.24 | 1604.05 | 0.84 | 0.9 | 2.95 | 0.1 | 0.5 | 10 | 353.7096 | 483.9611 | 437.7725 | 353709.5976 | 483961.076 | 1.1907e-06 | 0.40833 | 437772.5102
35 | 100 | CONCLUIDO | 5.1007 | 19.6 | 16.86 | 168.55 | 2.53 | 6 | 253.18 | 54.38 | 36 | 4 | 62.8 | 31459.45 | 237.09 | 183.26 | 31.38 | 26.24 | 1718.69 | 0.84 | 0.9 | 2.95 | 0.1 | 0.5 | 10 | 355.0721 | 485.8254 | 439.4589 | 355072.145 | 485825.3734 | 1.1906e-06 | 0.40833 | 439458.8817
36 | 100 | CONCLUIDO | 5.1023 | 19.6 | 16.85 | 168.49 | 2.58 | 6 | 255 | 54.38 | 37 | 4 | 63.62 | 31683.59 | 237.27 | 183.26 | 31.07 | 26.24 | 1560.59 | 0.84 | 0.9 | 2.95 | 0.09 | 0.5 | 10 | 355.0953 | 485.857 | 439.4875 | 355095.2629 | 485857.0044 | 1.191e-06 | 0.40833 | 439487.4938
37 | 100 | CONCLUIDO | 5.102 | 19.6 | 16.85 | 168.5 | 2.63 | 6 | 256.82 | 54.38 | 38 | 4 | 64.45 | 31909.08 | 237.63 | 183.27 | 31.16 | 26.24 | 1608.07 | 0.84 | 0.9 | 2.95 | 0.09 | 0.5 | 10 | 355.4999 | 486.4107 | 439.9883 | 355499.9338 | 486410.693 | 1.1909e-06 | 0.40833 | 439988.3391
38 | 100 | CONCLUIDO | 5.1022 | 19.6 | 16.85 | 168.49 | 2.68 | 6 | 258.66 | 54.38 | 39 | 4 | 65.28 | 32135.68 | 237.63 | 183.26 | 31.22 | 26.24 | 1634.22 | 0.84 | 0.9 | 2.95 | 0.09 | 0.5 | 10 | 355.4861 | 486.3918 | 439.9713 | 355486.1297 | 486391.8056 | 1.1909e-06 | 0.40833 | 439971.2543
39 | 100 | CONCLUIDO | 5.103 | 19.6 | 16.85 | 168.46 | 2.73 | 6 | 260.51 | 54.38 | 40 | 4 | 66.13 | 32363.54 | 237.14 | 183.29 | 31.12 | 26.24 | 1584.4 | 0.84 | 0.9 | 2.95 | 0.09 | 0.5 | 10 | 354.9084 | 485.6013 | 439.2562 | 354908.3766 | 485601.2983 | 1.1911e-06 | 0.40833 | 439256.1919

## RESULTADOS_6
Unnamed: 0 | Volume de calda [L] | STATUS | Capacidade operacional [ha/h] | Tempo de missao [h] | Tempo util [h] | Tempo por voo [min] | Autonomia Projetada [h] | N° Voos | MTOW [kg] | Massa Estrutura [kg] | Combustível [kg] | Abastecimentos | Massa gerador | Potência gerador [W] | Combustível consumido [L] | Calda cons [L] | Distância percorrida [km] | Distância Pulverizando [km] | RTL ACUMULADO[m] | EOC [km/km] | EOC [h/h] | Tempo de manobra [h] | Tempo rtl_rtw [h] | V pulv [m/s] | V desloc [m/s] | Preço Total por ha Simples [R$/ha] | Preço Total por ha Presumido [R$/ha] | Preço Total por ha Real [R$/ha] | Preço Total Simples [R$] | Preço Total Presumido [R$] | Prod CAPEX [ha/h/R$] | Dias Trabalhados | Preço Total Real [R$]
0 | 40 | CONCLUIDO | 4.3012 | 23.25 | 19.1 | 9.79 | 0.2 | 117 | 89.87 | 37.55 | 1 | 115 | 11.32 | 11317.98 | 161.47 | 183.35 | 101.13 | 26.24 | 36035.12 | 0.26 | 0.8 | 3.13 | 2.34 | 0.5 | 10 | 299.4656 | 409.742 | 370.6368 | 299465.5549 | 409741.9837 | 1.1404e-06 | 0.48438 | 370636.7839
1 | 40 | CONCLUIDO | 4.8031 | 20.82 | 17.84 | 19.46 | 0.39 | 55 | 91.1 | 37.55 | 2 | 53 | 11.54 | 11468.97 | 149.74 | 183.28 | 61.87 | 26.24 | 16717.41 | 0.42 | 0.85 | 3.03 | 1.08 | 0.5 | 10 | 249.6363 | 341.5634 | 308.965 | 249636.2737 | 341563.3629 | 1.2735e-06 | 0.43375 | 308965.0349
2 | 40 | CONCLUIDO | 4.9823 | 20.07 | 17.45 | 29.09 | 0.57 | 36 | 92.32 | 37.55 | 3 | 34 | 11.77 | 11620.34 | 145.38 | 183.3 | 49.91 | 26.24 | 10830.65 | 0.53 | 0.87 | 3 | 0.69 | 0.5 | 10 | 234.3375 | 320.6309 | 290.0304 | 234337.5294 | 320630.946 | 1.321e-06 | 0.41813 | 290030.3785
3 | 40 | CONCLUIDO | 5.0658 | 19.74 | 17.29 | 38.42 | 0.75 | 27 | 93.55 | 37.55 | 4 | 25 | 12 | 11772.07 | 143.12 | 183.27 | 44.73 | 26.24 | 8288.64 | 0.59 | 0.88 | 2.99 | 0.53 | 0.5 | 10 | 227.4219 | 311.1687 | 281.4712 | 227421.8857 | 311168.6572 | 1.3432e-06 | 0.41125 | 281471.1573
4 | 40 | CONCLUIDO | 5.1223 | 19.52 | 17.17 | 46.82 | 0.93 | 22 | 94.79 | 37.55 | 5 | 20 | 12.23 | 11924.18 | 140.88 | 183.29 | 41.19 | 26.24 | 6542.34 | 0.64 | 0.89 | 2.97 | 0.41 | 0.5 | 10 | 222.0677 | 303.8428 | 274.8444 | 222067.6637 | 303842.7744 | 1.3581e-06 | 0.40667 | 274844.4464
5 | 40 | CONCLUIDO | 5.1613 | 19.38 | 17.09 | 56.98 | 1.1 | 18 | 96.02 | 37.55 | 6 | 16 | 12.47 | 12076.67 | 139.42 | 183.29 | 38.69 | 26.24 | 5309.02 | 0.68 | 0.89 | 2.97 | 0.34 | 0.5 | 10 | 218.5431 | 299.0204 | 270.4823 | 218543.1415 | 299020.3676 | 1.3685e-06 | 0.40375 | 270482.2834
6 | 40 | CONCLUIDO | 5.1795 | 19.31 | 17.06 | 63.99 | 1.27 | 16 | 97.26 | 37.55 | 7 | 14 | 12.71 | 12229.54 | 137.96 | 183.28 | 37.77 | 26.24 | 4862.91 | 0.69 | 0.89 | 2.97 | 0.31 | 0.5 | 10 | 216.1272 | 295.7148 | 267.4922 | 216127.2146 | 295714.7898 | 1.3733e-06 | 0.40229 | 267492.1853
7 | 40 | CONCLUIDO | 5.2028 | 19.22 | 17.02 | 72.93 | 1.43 | 14 | 98.5 | 37.55 | 8 | 12 | 12.95 | 12382.79 | 136.11 | 183.26 | 36.56 | 26.24 | 4266.85 | 0.72 | 0.89 | 2.96 | 0.26 | 0.5 | 10 | 213.0726 | 291.5353 | 263.7116 | 213072.5564 | 291535.2718 | 1.3795e-06 | 0.40042 | 263711.5546
8 | 40 | CONCLUIDO | 5.2234 | 19.14 | 16.98 | 84.89 | 1.59 | 12 | 99.75 | 37.55 | 9 | 10 | 13.2 | 12536.43 | 134.88 | 183.27 | 35.14 | 26.24 | 3565.02 | 0.75 | 0.9 | 2.96 | 0.22 | 0.5 | 10 | 210.7988 | 288.4242 | 260.8974 | 210798.7527 | 288424.1532 | 1.385e-06 | 0.39875 | 260897.3568
9 | 40 | CONCLUIDO | 5.2374 | 19.09 | 16.95 | 92.43 | 1.74 | 11 | 101 | 37.55 | 10 | 9 | 13.45 | 12690.46 | 133.35 | 183.26 | 34.09 | 26.24 | 3044.84 | 0.77 | 0.9 | 2.96 | 0.19 | 0.5 | 10 | 208.5317 | 285.3223 | 258.0915 | 208531.6882 | 285322.2556 | 1.3887e-06 | 0.39771 | 258091.5
10 | 40 | CONCLUIDO | 5.2486 | 19.05 | 16.92 | 101.54 | 1.89 | 10 | 102.25 | 37.55 | 11 | 8 | 13.7 | 12844.88 | 132.66 | 183.26 | 33.44 | 26.24 | 2724.59 | 0.78 | 0.9 | 2.96 | 0.17 | 0.5 | 10 | 207.2568 | 283.5779 | 256.5136 | 207256.7961 | 283577.892 | 1.3916e-06 | 0.39687 | 256513.616
11 | 40 | CONCLUIDO | 5.2539 | 19.03 | 16.92 | 112.82 | 2.04 | 9 | 103.51 | 37.55 | 12 | 7 | 13.95 | 12999.7 | 130.9 | 183.27 | 33.53 | 26.24 | 2774.22 | 0.78 | 0.9 | 2.95 | 0.17 | 0.5 | 10 | 205.2263 | 280.7997 | 254.0006 | 205226.3083 | 280799.689 | 1.393e-06 | 0.39646 | 254000.5608
12 | 40 | CONCLUIDO | 5.2562 | 19.02 | 16.91 | 112.77 | 2.18 | 9 | 104.76 | 37.55 | 13 | 7 | 14.21 | 13154.91 | 129.79 | 183.26 | 33.27 | 26.24 | 2644.05 | 0.79 | 0.9 | 2.95 | 0.16 | 0.5 | 10 | 203.9486 | 279.0514 | 252.4192 | 203948.5733 | 279051.4356 | 1.3937e-06 | 0.39625 | 252419.1582
13 | 40 | CONCLUIDO | 5.2675 | 18.98 | 16.89 | 126.7 | 2.33 | 8 | 106.03 | 37.55 | 14 | 6 | 14.47 | 13310.53 | 128.9 | 183.26 | 32.5 | 26.24 | 2268.36 | 0.81 | 0.9 | 2.95 | 0.14 | 0.5 | 10 | 202.5167 | 277.0923 | 250.647 | 202516.7428 | 277092.3419 | 1.3966e-06 | 0.39542 | 250647.0377
14 | 40 | CONCLUIDO | 5.2648 | 18.99 | 16.9 | 126.77 | 2.46 | 8 | 107.29 | 37.55 | 15 | 6 | 14.74 | 13466.55 | 126.7 | 183.26 | 32.8 | 26.24 | 2418.52 | 0.8 | 0.9 | 2.95 | 0.15 | 0.5 | 10 | 200.385 | 274.1756 | 248.0086 | 200384.9779 | 274175.5671 | 1.3959e-06 | 0.39562 | 248008.6358
15 | 40 | CONCLUIDO | 5.2776 | 18.95 | 16.88 | 144.65 | 2.6 | 7 | 108.56 | 37.55 | 16 | 5 | 15.01 | 13623.1 | 126.67 | 183.26 | 32.04 | 26.24 | 2041 | 0.82 | 0.9 | 2.95 | 0.12 | 0.5 | 10 | 199.7942 | 273.3673 | 247.2775 | 199794.2273 | 273367.2761 | 1.3993e-06 | 0.39479 | 247277.4869
16 | 40 | CONCLUIDO | 5.277 | 18.95 | 16.88 | 144.67 | 2.73 | 7 | 109.83 | 37.55 | 17 | 5 | 15.28 | 13779.95 | 124.64 | 183.28 | 32.14 | 26.24 | 2091.58 | 0.82 | 0.9 | 2.95 | 0.12 | 0.5 | 10 | 197.7231 | 270.5335 | 244.7142 | 197723.1302 | 270533.5096 | 1.3992e-06 | 0.39479 | 244714.1712
17 | 40 | CONCLUIDO | 5.2909 | 18.9 | 16.85 | 168.47 | 2.86 | 6 | 111.11 | 37.55 | 18 | 3 | 15.55 | 13937.22 | 122.81 | 183.26 | 31.08 | 26.24 | 1565.08 | 0.84 | 0.9 | 2.95 | 0.09 | 0.5 | 10 | 195.2086 | 267.093 | 241.6021 | 195208.6212 | 267093.0475 | 1.4029e-06 | 0.39375 | 241602.0619
18 | 40 | CONCLUIDO | 5.2875 | 18.91 | 16.86 | 168.59 | 2.98 | 6 | 112.39 | 37.55 | 19 | 1 | 15.83 | 14094.9 | 123.85 | 183.28 | 31.4 | 26.24 | 1728.71 | 0.84 | 0.9 | 2.95 | 0.1 | 0.5 | 10 | 196.4424 | 268.7811 | 243.129 | 196442.3589 | 268781.1019 | 1.402e-06 | 0.39396 | 243129.0108
19 | 40 | CONCLUIDO | 5.287 | 18.91 | 16.86 | 168.61 | 3.1 | 6 | 113.67 | 37.55 | 20 | 0 | 16.12 | 14253 | 125.17 | 183.26 | 31.4 | 26.24 | 1725.24 | 0.84 | 0.9 | 2.95 | 0.11 | 0.5 | 10 | 197.8193 | 270.6651 | 244.8332 | 197819.3291 | 270665.1332 | 1.4018e-06 | 0.39396 | 244833.2328

## RESULTADOS_4
Unnamed: 0 | Volume de calda [L] | STATUS | Capacidade operacional [ha/h] | Tempo de missao [h] | Tempo util [h] | Tempo por voo [min] | Autonomia Projetada [h] | N° Voos | MTOW [kg] | Massa Estrutura [kg] | Combustível [kg] | Abastecimentos | Massa gerador | Potência gerador [W] | Combustível consumido [L] | Calda cons [L] | Distância percorrida [km] | Distância Pulverizando [km] | RTL ACUMULADO[m] | EOC [km/km] | EOC [h/h] | Tempo de manobra [h] | Tempo rtl_rtw [h] | V pulv [m/s] | V desloc [m/s] | Preço Total por ha Simples [R$/ha] | Preço Total por ha Presumido [R$/ha] | Preço Total por ha Real [R$/ha] | Preço Total Simples [R$] | Preço Total Presumido [R$] | Prod CAPEX [ha/h/R$] | Dias Trabalhados | Preço Total Real [R$]
0 | 30 | CONCLUIDO | 4.5255 | 22.1 | 18.73 | 11.47 | 0.24 | 98 | 71.52 | 32.27 | 1 | 96 | 8.25 | 9054.6 | 135.08 | 183.34 | 89.42 | 26.24 | 30275.78 | 0.29 | 0.81 | 3.1 | 1.97 | 0.5 | 10 | 241.8743 | 330.9431 | 299.3583 | 241874.2775 | 330943.0572 | 1.2413e-06 | 0.46042 | 299358.3163
1 | 30 | CONCLUIDO | 4.9365 | 20.26 | 17.68 | 22.57 | 0.48 | 47 | 72.7 | 32.27 | 2 | 45 | 8.43 | 9200.25 | 126.13 | 183.27 | 57.09 | 26.24 | 14364.32 | 0.46 | 0.86 | 3.01 | 0.93 | 0.5 | 10 | 208.095 | 284.7248 | 257.5511 | 208095.0293 | 284724.7996 | 1.354e-06 | 0.42208 | 257551.0644
2 | 30 | CONCLUIDO | 5.083 | 19.67 | 17.35 | 33.58 | 0.71 | 31 | 73.88 | 32.27 | 3 | 29 | 8.61 | 9346.23 | 122.23 | 183.27 | 46.62 | 26.24 | 9212.27 | 0.56 | 0.88 | 2.99 | 0.59 | 0.5 | 10 | 196.7748 | 269.236 | 243.5405 | 196774.8465 | 269236.0261 | 1.3942e-06 | 0.40979 | 243540.5177
3 | 30 | CONCLUIDO | 5.1535 | 19.4 | 17.2 | 44.88 | 0.93 | 23 | 75.07 | 32.27 | 4 | 21 | 8.8 | 9492.55 | 119.75 | 183.26 | 42.14 | 26.24 | 7011.27 | 0.62 | 0.88 | 2.98 | 0.45 | 0.5 | 10 | 190.9512 | 261.2679 | 236.3329 | 190951.2309 | 261267.8983 | 1.4135e-06 | 0.40417 | 236332.8567
4 | 30 | CONCLUIDO | 5.2053 | 19.21 | 17.09 | 56.96 | 1.15 | 18 | 76.26 | 32.27 | 5 | 16 | 8.99 | 9639.2 | 117.32 | 183.27 | 38.55 | 26.24 | 5241.66 | 0.68 | 0.89 | 2.97 | 0.33 | 0.5 | 10 | 186.1384 | 254.6828 | 230.3763 | 186138.4423 | 254682.8285 | 1.4277e-06 | 0.40021 | 230376.2568
5 | 30 | CONCLUIDO | 5.2325 | 19.11 | 17.03 | 68.14 | 1.36 | 15 | 77.45 | 32.27 | 6 | 13 | 9.18 | 9786.19 | 115.64 | 183.27 | 37.04 | 26.24 | 4499.85 | 0.71 | 0.89 | 2.96 | 0.28 | 0.5 | 10 | 183.2212 | 250.6914 | 226.7657 | 183221.2271 | 250691.3661 | 1.4352e-06 | 0.39813 | 226765.734
6 | 30 | CONCLUIDO | 5.2481 | 19.05 | 17.01 | 78.5 | 1.56 | 13 | 78.65 | 32.27 | 7 | 11 | 9.38 | 9933.52 | 114.19 | 183.27 | 36.2 | 26.24 | 4092.63 | 0.72 | 0.89 | 2.96 | 0.25 | 0.5 | 10 | 181.1076 | 247.7994 | 224.1497 | 181107.5752 | 247799.3743 | 1.4394e-06 | 0.39687 | 224149.7498
7 | 30 | CONCLUIDO | 5.2706 | 18.97 | 16.96 | 92.5 | 1.75 | 11 | 79.84 | 32.27 | 8 | 9 | 9.57 | 10081.19 | 111.26 | 183.28 | 34.54 | 26.24 | 3271.15 | 0.76 | 0.9 | 2.96 | 0.2 | 0.5 | 10 | 177.1418 | 242.3732 | 219.2415 | 177141.8145 | 242373.2456 | 1.4456e-06 | 0.39521 | 219241.4832
8 | 30 | CONCLUIDO | 5.2821 | 18.93 | 16.93 | 101.59 | 1.94 | 10 | 81.04 | 32.27 | 9 | 8 | 9.77 | 10229.34 | 110.29 | 183.26 | 33.58 | 26.24 | 2796.55 | 0.78 | 0.9 | 2.96 | 0.18 | 0.5 | 10 | 175.656 | 240.3403 | 217.4026 | 175656.016 | 240340.3104 | 1.4488e-06 | 0.39437 | 217402.5685
9 | 30 | CONCLUIDO | 5.2905 | 18.9 | 16.92 | 112.79 | 2.13 | 9 | 82.25 | 32.27 | 10 | 7 | 9.98 | 10377.72 | 107.85 | 183.26 | 33.33 | 26.24 | 2676.71 | 0.79 | 0.9 | 2.95 | 0.16 | 0.5 | 10 | 172.8351 | 236.4806 | 213.9112 | 172835.1064 | 236480.6175 | 1.4511e-06 | 0.39375 | 213911.2393
10 | 30 | CONCLUIDO | 5.304 | 18.85 | 16.89 | 126.64 | 2.31 | 8 | 83.45 | 32.27 | 11 | 6 | 10.18 | 10526.45 | 105.85 | 183.26 | 32.29 | 26.24 | 2159.81 | 0.81 | 0.9 | 2.95 | 0.13 | 0.5 | 10 | 170.2432 | 232.9342 | 210.7033 | 170243.1875 | 232934.2397 | 1.4548e-06 | 0.39271 | 210703.3228
11 | 30 | CONCLUIDO | 5.3017 | 18.86 | 16.89 | 126.7 | 2.48 | 8 | 84.66 | 32.27 | 12 | 2 | 10.39 | 10675.53 | 105.18 | 183.27 | 32.37 | 26.24 | 2200.63 | 0.81 | 0.9 | 2.96 | 0.14 | 0.5 | 10 | 169.6288 | 232.0935 | 209.9429 | 169628.7501 | 232093.5394 | 1.4541e-06 | 0.39292 | 209942.8578
12 | 30 | CONCLUIDO | 5.2999 | 18.87 | 16.9 | 126.75 | 2.65 | 8 | 85.87 | 32.27 | 13 | 1 | 10.6 | 10824.97 | 105.89 | 183.26 | 32.5 | 26.24 | 2265.78 | 0.81 | 0.9 | 2.96 | 0.14 | 0.5 | 10 | 170.4498 | 233.2169 | 210.959 | 170449.8082 | 233216.9473 | 1.4537e-06 | 0.39313 | 210959.0491
13 | 30 | CONCLUIDO | 5.3002 | 18.87 | 16.9 | 126.74 | 2.82 | 8 | 87.09 | 32.27 | 14 | 0 | 10.82 | 10974.76 | 106.68 | 183.26 | 32.41 | 26.24 | 2221.59 | 0.81 | 0.9 | 2.96 | 0.14 | 0.5 | 10 | 171.2515 | 234.3138 | 211.9512 | 171251.4646 | 234313.8089 | 1.4537e-06 | 0.39313 | 211951.2279

## RESULTADOS_1
Unnamed: 0 | Volume de calda [L] | STATUS | Capacidade operacional [ha/h] | Tempo de missao [h] | Tempo util [h] | Tempo por voo [min] | Autonomia Projetada [h] | N° Voos | MTOW [kg] | Massa Estrutura [kg] | Combustível [kg] | Abastecimentos | Massa gerador | Potência gerador [W] | Combustível consumido [L] | Calda cons [L] | Distância percorrida [km] | Distância Pulverizando [km] | RTL ACUMULADO[m] | EOC [km/km] | EOC [h/h] | Tempo de manobra [h] | Tempo rtl_rtw [h] | V pulv [m/s] | V desloc [m/s] | Preço Total por ha Simples [R$/ha] | Preço Total por ha Presumido [R$/ha] | Preço Total por ha Real [R$/ha] | Preço Total Simples [R$] | Preço Total Presumido [R$] | Prod CAPEX [ha/h/R$] | Dias Trabalhados | Preço Total Real [R$]
0 | 15 | CONCLUIDO | 4.919 | 20.33 | 17.95 | 17.66 | 0.43 | 61 | 39.78 | 19.54 | 1 | 59 | 4.24 | 5140 | 83.41 | 183.28 | 65.41 | 26.24 | 18456.22 | 0.4 | 0.85 | 3.04 | 1.2 | 0.5 | 10 | 146.1317 | 199.9438 | 180.8615 | 146131.6801 | 199943.8116 | 1.4481e-06 | 0.42354 | 180861.4549
1 | 15 | CONCLUIDO | 5.1703 | 19.34 | 17.32 | 35.84 | 0.84 | 29 | 40.89 | 19.54 | 2 | 27 | 4.35 | 5277.26 | 77.55 | 183.27 | 45.84 | 26.24 | 8829.12 | 0.57 | 0.88 | 2.99 | 0.56 | 0.5 | 10 | 131.2463 | 179.577 | 162.4385 | 131246.3491 | 179577.045 | 1.5221e-06 | 0.40292 | 162438.4638
2 | 15 | CONCLUIDO | 5.2562 | 19.02 | 17.12 | 54.05 | 1.22 | 19 | 42.01 | 19.54 | 3 | 17 | 4.46 | 5414.79 | 73.42 | 183.28 | 39.49 | 26.24 | 5705.33 | 0.66 | 0.89 | 2.97 | 0.36 | 0.5 | 10 | 124.3229 | 170.1041 | 153.8696 | 124322.8919 | 170104.0654 | 1.5473e-06 | 0.39625 | 153869.5721
3 | 15 | CONCLUIDO | 5.3013 | 18.86 | 17.01 | 72.9 | 1.59 | 14 | 43.13 | 19.54 | 4 | 7 | 4.58 | 5552.61 | 69.79 | 183.29 | 35.95 | 26.24 | 3960.53 | 0.73 | 0.89 | 2.97 | 0.25 | 0.5 | 10 | 119.2645 | 163.1829 | 147.609 | 119264.4747 | 163182.9159 | 1.5606e-06 | 0.39292 | 147608.9674
4 | 15 | CONCLUIDO | 5.2958 | 18.88 | 17.03 | 72.98 | 1.94 | 14 | 44.24 | 19.54 | 5 | 0 | 4.7 | 5690.71 | 70.9 | 183.29 | 36.23 | 26.24 | 4103.84 | 0.72 | 0.89 | 2.98 | 0.27 | 0.5 | 10 | 120.5798 | 164.9826 | 149.2369 | 120579.8105 | 164982.6163 | 1.559e-06 | 0.39333 | 149236.907

## RESULTADOS_12
Unnamed: 0 | Volume de calda [L] | STATUS | Capacidade operacional [ha/h] | Tempo de missao [h] | Tempo util [h] | Tempo por voo [min] | Autonomia Projetada [h] | N° Voos | MTOW [kg] | Massa Estrutura [kg] | Combustível [kg] | Abastecimentos | Massa gerador | Potência gerador [W] | Combustível consumido [L] | Calda cons [L] | Distância percorrida [km] | Distância Pulverizando [km] | RTL ACUMULADO[m] | EOC [km/km] | EOC [h/h] | Tempo de manobra [h] | Tempo rtl_rtw [h] | V pulv [m/s] | V desloc [m/s] | Preço Total por ha Simples [R$/ha] | Preço Total por ha Presumido [R$/ha] | Preço Total por ha Real [R$/ha] | Preço Total Simples [R$] | Preço Total Presumido [R$] | Prod CAPEX [ha/h/R$] | Dias Trabalhados | Preço Total Real [R$]
0 | 70 | CONCLUIDO | 3.6746 | 27.21 | 20.16 | 7.24 | 0.12 | 167 | 141.81 | 47.83 | 1 | 165 | 22.98 | 17723.39 | 230.96 | 183.38 | 133.95 | 26.24 | 52194.99 | 0.2 | 0.75 | 3.21 | 3.4 | 0.5 | 10 | 487.935 | 667.6142 | 603.8981 | 487935.0286 | 667614.2324 | 9.0466e-07 | 0.56688 | 603898.067
1 | 70 | CONCLUIDO | 4.4066 | 22.69 | 18.27 | 14.42 | 0.25 | 76 | 143.17 | 47.83 | 2 | 74 | 23.34 | 17891.86 | 208.8 | 183.28 | 75.42 | 26.24 | 23387.47 | 0.35 | 0.83 | 3.06 | 1.51 | 0.5 | 10 | 368.6871 | 504.4539 | 456.3096 | 368687.0957 | 504453.9496 | 1.0849e-06 | 0.47271 | 456309.5727
2 | 70 | CONCLUIDO | 4.6733 | 21.4 | 17.73 | 21.27 | 0.37 | 50 | 144.54 | 47.83 | 3 | 48 | 23.71 | 18060.85 | 202.03 | 183.28 | 58.61 | 26.24 | 15112.08 | 0.45 | 0.86 | 3.01 | 0.97 | 0.5 | 10 | 336.8663 | 460.9154 | 416.9262 | 336866.3124 | 460915.3501 | 1.1505e-06 | 0.44583 | 416926.236
3 | 70 | CONCLUIDO | 4.8153 | 20.77 | 17.47 | 28.33 | 0.49 | 37 | 145.92 | 47.83 | 4 | 35 | 24.09 | 18230.35 | 198.77 | 183.27 | 50.56 | 26.24 | 11150.99 | 0.52 | 0.87 | 2.99 | 0.71 | 0.5 | 10 | 321.899 | 440.4364 | 398.4018 | 321899.0218 | 440436.4428 | 1.1855e-06 | 0.43271 | 398401.8068
4 | 70 | CONCLUIDO | 4.8943 | 20.43 | 17.34 | 34.67 | 0.6 | 30 | 147.3 | 47.83 | 5 | 28 | 24.47 | 18400.38 | 196.64 | 183.27 | 46.12 | 26.24 | 8965.5 | 0.57 | 0.88 | 2.99 | 0.58 | 0.5 | 10 | 313.6734 | 429.1818 | 388.2213 | 313673.4143 | 429181.8038 | 1.2049e-06 | 0.42562 | 388221.2948
5 | 70 | CONCLUIDO | 4.9538 | 20.19 | 17.24 | 41.37 | 0.71 | 25 | 148.68 | 47.83 | 6 | 23 | 24.85 | 18570.94 | 195.11 | 183.28 | 43.39 | 26.24 | 7626.57 | 0.6 | 0.88 | 2.97 | 0.48 | 0.5 | 10 | 307.7228 | 421.0399 | 380.8564 | 307722.779 | 421039.8821 | 1.2196e-06 | 0.42063 | 380856.4266
6 | 70 | CONCLUIDO | 4.9988 | 20 | 17.17 | 49.06 | 0.83 | 21 | 150.07 | 47.83 | 7 | 19 | 25.24 | 18742.03 | 193.93 | 183.27 | 41.01 | 26.24 | 6457.67 | 0.64 | 0.89 | 2.98 | 0.41 | 0.5 | 10 | 303.3196 | 415.0153 | 375.4068 | 303319.6168 | 415015.2812 | 1.2307e-06 | 0.41667 | 375406.8052
7 | 70 | CONCLUIDO | 5.0277 | 19.89 | 17.11 | 54.04 | 0.94 | 19 | 151.46 | 47.83 | 8 | 17 | 25.63 | 18913.66 | 192.89 | 183.29 | 39.34 | 26.24 | 5633.32 | 0.67 | 0.89 | 2.97 | 0.36 | 0.5 | 10 | 300.1514 | 410.6803 | 371.4856 | 300151.3643 | 410680.3384 | 1.2378e-06 | 0.41437 | 371485.5833
8 | 70 | CONCLUIDO | 5.0479 | 19.81 | 17.09 | 60.32 | 1.04 | 17 | 152.85 | 47.83 | 9 | 15 | 26.03 | 19085.83 | 192.09 | 183.26 | 38.68 | 26.24 | 5309.55 | 0.68 | 0.89 | 2.97 | 0.34 | 0.5 | 10 | 297.9918 | 407.7255 | 368.8127 | 297991.7753 | 407725.4935 | 1.2428e-06 | 0.41271 | 368812.7446
9 | 70 | CONCLUIDO | 5.0772 | 19.7 | 17.03 | 68.14 | 1.15 | 15 | 154.25 | 47.83 | 10 | 13 | 26.43 | 19258.55 | 191.12 | 183.26 | 37.03 | 26.24 | 4498.76 | 0.71 | 0.89 | 2.96 | 0.28 | 0.5 | 10 | 294.9364 | 403.545 | 365.0312 | 294936.3694 | 403544.9523 | 1.25e-06 | 0.41042 | 365031.1885
10 | 70 | CONCLUIDO | 5.089 | 19.65 | 17.02 | 72.93 | 1.25 | 14 | 155.66 | 47.83 | 11 | 12 | 26.83 | 19431.82 | 190.41 | 183.27 | 36.54 | 26.24 | 4257.52 | 0.72 | 0.89 | 2.96 | 0.26 | 0.5 | 10 | 293.4458 | 401.5055 | 363.1864 | 293445.8207 | 401505.5178 | 1.2529e-06 | 0.40937 | 363186.3947
11 | 70 | CONCLUIDO | 5.1046 | 19.59 | 16.99 | 78.4 | 1.35 | 13 | 157.07 | 47.83 | 12 | 11 | 27.24 | 19605.66 | 189.81 | 183.28 | 35.48 | 26.24 | 3732.33 | 0.74 | 0.9 | 2.96 | 0.23 | 0.5 | 10 | 291.7623 | 399.202 | 361.1027 | 291762.2805 | 399202.0238 | 1.2567e-06 | 0.40813 | 361102.7429
12 | 70 | CONCLUIDO | 5.1139 | 19.55 | 16.98 | 84.9 | 1.45 | 12 | 158.48 | 47.83 | 13 | 10 | 27.65 | 19780.06 | 189.3 | 183.27 | 35.04 | 26.24 | 3515.88 | 0.75 | 0.9 | 2.96 | 0.22 | 0.5 | 10 | 290.641 | 397.6678 | 359.7149 | 290640.971 | 397667.7987 | 1.259e-06 | 0.40729 | 359714.9421
13 | 70 | CONCLUIDO | 5.13 | 19.49 | 16.95 | 92.44 | 1.55 | 11 | 159.9 | 47.83 | 14 | 9 | 28.07 | 19955.16 | 188.12 | 183.26 | 34.3 | 26.24 | 3152.77 | 0.77 | 0.9 | 2.95 | 0.19 | 0.5 | 10 | 288.331 | 394.5071 | 356.8559 | 288330.9664 | 394507.1485 | 1.263e-06 | 0.40604 | 356855.94
14 | 70 | CONCLUIDO | 5.142 | 19.45 | 16.93 | 101.58 | 1.65 | 10 | 161.32 | 47.83 | 15 | 8 | 28.5 | 20130.71 | 187.68 | 183.28 | 33.61 | 26.24 | 2810.11 | 0.78 | 0.9 | 2.96 | 0.17 | 0.5 | 10 | 287.096 | 392.8175 | 355.3275 | 287096.028 | 392817.4513 | 1.2659e-06 | 0.40521 | 355327.5051
15 | 70 | CONCLUIDO | 5.1418 | 19.45 | 16.93 | 101.59 | 1.74 | 10 | 162.75 | 47.83 | 16 | 8 | 28.92 | 20306.85 | 187.52 | 183.29 | 33.7 | 26.24 | 2854.27 | 0.78 | 0.9 | 2.96 | 0.18 | 0.5 | 10 | 286.9377 | 392.6009 | 355.1316 | 286937.7281 | 392600.8584 | 1.2659e-06 | 0.40521 | 355131.5835
16 | 70 | CONCLUIDO | 5.1516 | 19.41 | 16.92 | 112.82 | 1.83 | 9 | 164.19 | 47.83 | 17 | 7 | 29.36 | 20483.57 | 186.52 | 183.28 | 33.51 | 26.24 | 2765.87 | 0.78 | 0.9 | 2.95 | 0.17 | 0.5 | 10 | 285.2881 | 390.3438 | 353.09 | 285288.1378 | 390343.8162 | 1.2683e-06 | 0.40437 | 353089.9503
17 | 70 | CONCLUIDO | 5.1557 | 19.4 | 16.91 | 112.72 | 1.93 | 9 | 165.62 | 47.83 | 18 | 7 | 29.8 | 20660.89 | 186.16 | 183.26 | 33 | 26.24 | 2513.26 | 0.8 | 0.9 | 2.95 | 0.15 | 0.5 | 10 | 284.6328 | 389.4472 | 352.2789 | 284632.8374 | 389447.2053 | 1.2693e-06 | 0.40417 | 352278.9106
18 | 70 | CONCLUIDO | 5.1682 | 19.35 | 16.89 | 126.67 | 2.02 | 8 | 167.07 | 47.83 | 19 | 6 | 30.24 | 20838.81 | 185.3 | 183.26 | 32.54 | 26.24 | 2285.69 | 0.81 | 0.9 | 2.95 | 0.13 | 0.5 | 10 | 282.9424 | 387.1343 | 350.1867 | 282942.4049 | 387134.281 | 1.2724e-06 | 0.40313 | 350186.7286
19 | 70 | CONCLUIDO | 5.1683 | 19.35 | 16.89 | 126.67 | 2.1 | 8 | 168.51 | 47.83 | 20 | 6 | 30.69 | 21017.33 | 185.67 | 183.26 | 32.46 | 26.24 | 2245.2 | 0.81 | 0.9 | 2.95 | 0.13 | 0.5 | 10 | 283.3266 | 387.6599 | 350.6622 | 283326.5846 | 387659.9326 | 1.2724e-06 | 0.40313 | 350662.2127
20 | 70 | CONCLUIDO | 5.1671 | 19.35 | 16.89 | 126.7 | 2.19 | 8 | 169.97 | 47.83 | 21 | 6 | 31.14 | 21196.47 | 185.31 | 183.27 | 32.6 | 26.24 | 2318.01 | 0.8 | 0.9 | 2.95 | 0.14 | 0.5 | 10 | 283.0125 | 387.2302 | 350.2735 | 283012.4785 | 387230.1588 | 1.2721e-06 | 0.40313 | 350273.4559
21 | 70 | CONCLUIDO | 5.1787 | 19.31 | 16.88 | 144.68 | 2.28 | 7 | 171.42 | 47.83 | 22 | 5 | 31.6 | 21376.23 | 183.73 | 183.26 | 32.01 | 26.24 | 2028.32 | 0.82 | 0.9 | 2.95 | 0.12 | 0.5 | 10 | 280.6722 | 384.0281 | 347.377 | 280672.193 | 384028.0769 | 1.275e-06 | 0.40229 | 347376.9762
22 | 70 | CONCLUIDO | 5.1818 | 19.3 | 16.87 | 144.58 | 2.36 | 7 | 172.89 | 47.83 | 23 | 5 | 32.06 | 21556.61 | 184.6 | 183.26 | 31.77 | 26.24 | 1906.32 | 0.83 | 0.9 | 2.95 | 0.11 | 0.5 | 10 | 281.3691 | 384.9817 | 348.2395 | 281369.1261 | 384981.6515 | 1.2757e-06 | 0.40208 | 348239.543
23 | 70 | CONCLUIDO | 5.1811 | 19.3 | 16.87 | 144.6 | 2.44 | 7 | 174.35 | 47.83 | 24 | 5 | 32.53 | 21737.62 | 184.3 | 183.26 | 31.87 | 26.24 | 1957.83 | 0.82 | 0.9 | 2.95 | 0.11 | 0.5 | 10 | 281.0916 | 384.6019 | 347.8961 | 281091.5974 | 384601.9245 | 1.2755e-06 | 0.40208 | 347896.0566
24 | 70 | CONCLUIDO | 5.1789 | 19.31 | 16.88 | 144.67 | 2.52 | 7 | 175.83 | 47.83 | 25 | 5 | 33 | 21919.27 | 183.27 | 183.27 | 32.2 | 26.24 | 2122.01 | 0.82 | 0.9 | 2.95 | 0.12 | 0.5 | 10 | 280.1781 | 383.3521 | 346.7655 | 280178.1141 | 383352.0563 | 1.275e-06 | 0.40229 | 346765.4741
25 | 70 | CONCLUIDO | 5.193 | 19.26 | 16.86 | 168.55 | 2.6 | 6 | 177.3 | 47.83 | 26 | 4 | 33.48 | 22101.56 | 181.63 | 183.26 | 31.35 | 26.24 | 1702.89 | 0.84 | 0.9 | 2.95 | 0.1 | 0.5 | 10 | 277.6037 | 379.8297 | 343.5792 | 277603.7218 | 379829.6592 | 1.2785e-06 | 0.40125 | 343579.2496
26 | 70 | CONCLUIDO | 5.1946 | 19.25 | 16.85 | 168.49 | 2.68 | 6 | 178.79 | 47.83 | 27 | 4 | 33.96 | 22284.51 | 182.12 | 183.26 | 31.2 | 26.24 | 1627.64 | 0.84 | 0.9 | 2.95 | 0.09 | 0.5 | 10 | 277.9819 | 380.3471 | 344.0473 | 277981.8931 | 380347.0898 | 1.2789e-06 | 0.40104 | 344047.2974
27 | 70 | CONCLUIDO | 5.1938 | 19.25 | 16.85 | 168.52 | 2.75 | 6 | 180.28 | 47.83 | 28 | 4 | 34.45 | 22468.11 | 183 | 183.26 | 31.19 | 26.24 | 1620.43 | 0.84 | 0.9 | 2.95 | 0.1 | 0.5 | 10 | 278.9463 | 381.6666 | 345.2409 | 278946.2569 | 381666.5749 | 1.2787e-06 | 0.40104 | 345240.8527
28 | 70 | CONCLUIDO | 5.1944 | 19.25 | 16.85 | 168.5 | 2.83 | 6 | 181.77 | 47.83 | 29 | 4 | 34.94 | 22652.51 | 182.93 | 183.26 | 31.23 | 26.24 | 1642.07 | 0.84 | 0.9 | 2.95 | 0.09 | 0.5 | 10 | 278.8411 | 381.5227 | 345.1107 | 278841.0748 | 381522.6602 | 1.2788e-06 | 0.40104 | 345110.673
29 | 70 | CONCLUIDO | 5.1926 | 19.26 | 16.86 | 168.57 | 2.9 | 6 | 183.27 | 47.83 | 30 | 4 | 35.44 | 22837.46 | 182.37 | 183.26 | 31.33 | 26.24 | 1691.62 | 0.84 | 0.9 | 2.95 | 0.1 | 0.5 | 10 | 278.4004 | 380.9197 | 344.5653 | 278400.3925 | 380919.6992 | 1.2784e-06 | 0.40125 | 344565.2577
30 | 70 | CONCLUIDO | 5.1942 | 19.25 | 16.85 | 168.51 | 2.98 | 6 | 184.78 | 47.83 | 31 | 4 | 35.95 | 23023.09 | 181.09 | 183.26 | 31.2 | 26.24 | 1626.77 | 0.84 | 0.9 | 2.95 | 0.1 | 0.5 | 10 | 276.9239 | 378.8995 | 342.7379 | 276923.9202 | 378899.5246 | 1.2788e-06 | 0.40104 | 342737.8858
31 | 70 | CONCLUIDO | 5.2046 | 19.21 | 16.84 | 202.09 | 3.05 | 5 | 186.29 | 47.83 | 32 | 3 | 36.46 | 23209.42 | 178.76 | 183.26 | 30.89 | 26.24 | 1476.95 | 0.85 | 0.9 | 2.95 | 0.09 | 0.5 | 10 | 273.8877 | 374.7453 | 338.9801 | 273887.7123 | 374745.251 | 1.2813e-06 | 0.40021 | 338980.0902
32 | 70 | CONCLUIDO | 5.2041 | 19.22 | 16.84 | 202.11 | 3.12 | 5 | 187.8 | 47.83 | 33 | 3 | 36.98 | 23396.44 | 180.11 | 183.26 | 31.04 | 26.24 | 1553.32 | 0.85 | 0.9 | 2.95 | 0.09 | 0.5 | 10 | 275.3263 | 376.7135 | 340.7605 | 275326.2562 | 376713.5302 | 1.2812e-06 | 0.40042 | 340760.5196
33 | 70 | CONCLUIDO | 5.2052 | 19.21 | 16.84 | 202.07 | 3.19 | 5 | 189.33 | 47.83 | 34 | 3 | 37.5 | 23584.16 | 180.73 | 183.26 | 30.86 | 26.24 | 1462.41 | 0.85 | 0.9 | 2.95 | 0.08 | 0.5 | 10 | 275.9161 | 377.5206 | 341.4906 | 275916.1206 | 377520.6088 | 1.2815e-06 | 0.40021 | 341490.5717
34 | 70 | CONCLUIDO | 5.2058 | 19.21 | 16.84 | 202.04 | 3.25 | 5 | 190.85 | 47.83 | 35 | 3 | 38.03 | 23772.6 | 181.02 | 183.26 | 30.75 | 26.24 | 1404.81 | 0.85 | 0.9 | 2.95 | 0.08 | 0.5 | 10 | 276.1878 | 377.8924 | 341.8269 | 276187.8489 | 377892.3995 | 1.2816e-06 | 0.40021 | 341826.8792
35 | 70 | CONCLUIDO | 5.2053 | 19.21 | 16.84 | 202.06 | 3.32 | 5 | 192.39 | 47.83 | 36 | 3 | 38.56 | 23961.75 | 180.93 | 183.27 | 30.76 | 26.24 | 1409.03 | 0.85 | 0.9 | 2.95 | 0.08 | 0.5 | 10 | 276.12 | 377.7995 | 341.7429 | 276119.9752 | 377799.5316 | 1.2815e-06 | 0.40021 | 341742.8746
36 | 70 | CONCLUIDO | 5.2074 | 19.2 | 16.83 | 201.97 | 3.39 | 5 | 193.93 | 47.83 | 37 | 3 | 39.1 | 24151.64 | 180.71 | 183.26 | 30.59 | 26.24 | 1326.81 | 0.86 | 0.9 | 2.95 | 0.08 | 0.5 | 10 | 275.7295 | 377.2652 | 341.2596 | 275729.4877 | 377265.2494 | 1.282e-06 | 0.4 | 341259.5835
37 | 70 | CONCLUIDO | 5.2069 | 19.21 | 16.83 | 201.99 | 3.45 | 5 | 195.47 | 47.83 | 38 | 3 | 39.64 | 24342.26 | 179.97 | 183.26 | 30.59 | 26.24 | 1328.87 | 0.86 | 0.9 | 2.95 | 0.08 | 0.5 | 10 | 274.9831 | 376.244 | 340.3358 | 274983.0851 | 376243.9884 | 1.2819e-06 | 0.40021 | 340335.7902
38 | 70 | CONCLUIDO | 5.2086 | 19.2 | 16.83 | 201.92 | 3.51 | 5 | 197.02 | 47.83 | 39 | 3 | 40.2 | 24533.63 | 178.52 | 183.27 | 30.48 | 26.24 | 1269.9 | 0.86 | 0.9 | 2.95 | 0.07 | 0.5 | 10 | 273.3786 | 374.0487 | 338.35 | 273378.592 | 374048.6502 | 1.2823e-06 | 0.4 | 338349.972
39 | 70 | CONCLUIDO | 5.2057 | 19.21 | 16.84 | 202.04 | 3.58 | 5 | 198.58 | 47.83 | 40 | 3 | 40.75 | 24725.75 | 177.71 | 183.26 | 30.78 | 26.24 | 1423.48 | 0.85 | 0.9 | 2.95 | 0.08 | 0.5 | 10 | 272.7329 | 373.1651 | 337.5508 | 272732.8692 | 373165.1437 | 1.2816e-06 | 0.40021 | 337550.7861

## RESULTADOS_16
Unnamed: 0 | Volume de calda [L] | STATUS | Capacidade operacional [ha/h] | Tempo de missao [h] | Tempo util [h] | Tempo por voo [min] | Autonomia Projetada [h] | N° Voos | MTOW [kg] | Massa Estrutura [kg] | Combustível [kg] | Abastecimentos | Massa gerador | Potência gerador [W] | Combustível consumido [L] | Calda cons [L] | Distância percorrida [km] | Distância Pulverizando [km] | RTL ACUMULADO[m] | EOC [km/km] | EOC [h/h] | Tempo de manobra [h] | Tempo rtl_rtw [h] | V pulv [m/s] | V desloc [m/s] | Preço Total por ha Simples [R$/ha] | Preço Total por ha Presumido [R$/ha] | Preço Total por ha Real [R$/ha] | Preço Total Simples [R$] | Preço Total Presumido [R$] | Prod CAPEX [ha/h/R$] | Dias Trabalhados | Preço Total Real [R$]
0 | 90 | CONCLUIDO | 3.3027 | 30.28 | 20.82 | 6.31 | 0.1 | 198 | 176.73 | 52.44 | 1 | 196 | 33.29 | 22031.19 | 274.84 | 183.39 | 154.12 | 26.24 | 62127.5 | 0.17 | 0.73 | 3.28 | 4.06 | 0.5 | 10 | 637.6475 | 872.4575 | 789.1913 | 637647.5126 | 872457.4578 | 7.8353e-07 | 0.63083 | 789191.3426
1 | 90 | CONCLUIDO | 4.1417 | 24.14 | 18.56 | 12.51 | 0.2 | 89 | 178.21 | 52.44 | 2 | 87 | 33.77 | 22213.89 | 244.77 | 183.32 | 83.77 | 26.24 | 27496.17 | 0.31 | 0.82 | 3.1 | 1.8 | 0.5 | 10 | 453.6689 | 620.7299 | 561.4883 | 453668.9435 | 620729.863 | 9.8257e-07 | 0.50292 | 561488.2761
2 | 90 | CONCLUIDO | 4.467 | 22.39 | 17.9 | 18.52 | 0.3 | 58 | 179.7 | 52.44 | 3 | 56 | 34.26 | 22397.24 | 235.85 | 183.3 | 63.83 | 26.24 | 17680.09 | 0.41 | 0.85 | 3.03 | 1.15 | 0.5 | 10 | 405.6526 | 555.0318 | 502.0604 | 405652.6453 | 555031.8455 | 1.0597e-06 | 0.46646 | 502060.3852
3 | 90 | CONCLUIDO | 4.64 | 21.55 | 17.6 | 24.56 | 0.39 | 43 | 181.19 | 52.44 | 4 | 41 | 34.75 | 22581.25 | 231.61 | 183.32 | 54.65 | 26.24 | 13164.11 | 0.48 | 0.86 | 3.01 | 0.84 | 0.5 | 10 | 383.764 | 525.0828 | 474.9697 | 383763.9941 | 525082.8273 | 1.1008e-06 | 0.44896 | 474969.6592
4 | 90 | CONCLUIDO | 4.7533 | 21.04 | 17.41 | 30.72 | 0.49 | 34 | 182.69 | 52.44 | 5 | 32 | 35.25 | 22766.06 | 228.86 | 183.28 | 48.55 | 26.24 | 10160.24 | 0.54 | 0.87 | 2.99 | 0.65 | 0.5 | 10 | 370.3626 | 506.7464 | 458.3833 | 370362.5887 | 506746.4331 | 1.1277e-06 | 0.43833 | 458383.2648
5 | 90 | CONCLUIDO | 4.8148 | 20.77 | 17.32 | 35.83 | 0.58 | 29 | 184.19 | 52.44 | 6 | 27 | 35.75 | 22951.43 | 227.44 | 183.28 | 45.63 | 26.24 | 8726.03 | 0.58 | 0.88 | 2.99 | 0.56 | 0.5 | 10 | 363.5123 | 497.3736 | 449.905 | 363512.3435 | 497373.6255 | 1.1423e-06 | 0.43271 | 449904.9847
6 | 90 | CONCLUIDO | 4.8691 | 20.54 | 17.23 | 41.35 | 0.67 | 25 | 185.7 | 52.44 | 7 | 23 | 36.26 | 23137.49 | 225.95 | 183.27 | 42.81 | 26.24 | 7336.19 | 0.61 | 0.88 | 2.98 | 0.47 | 0.5 | 10 | 357.2821 | 488.8492 | 442.1941 | 357282.1424 | 488849.1894 | 1.1551e-06 | 0.42792 | 442194.1088
7 | 90 | CONCLUIDO | 4.909 | 20.37 | 17.17 | 46.82 | 0.76 | 22 | 187.22 | 52.44 | 8 | 20 | 36.78 | 23324.24 | 224.98 | 183.27 | 41.18 | 26.24 | 6536.93 | 0.64 | 0.89 | 2.97 | 0.41 | 0.5 | 10 | 352.9658 | 482.9434 | 436.852 | 352965.8285 | 482943.4183 | 1.1646e-06 | 0.42438 | 436851.9763
8 | 90 | CONCLUIDO | 4.9484 | 20.21 | 17.11 | 54.04 | 0.85 | 19 | 188.74 | 52.44 | 9 | 17 | 37.3 | 23511.69 | 224.11 | 183.27 | 39.36 | 26.24 | 5643.28 | 0.67 | 0.89 | 2.97 | 0.36 | 0.5 | 10 | 348.8646 | 477.3319 | 431.7761 | 348864.6086 | 477331.9483 | 1.1739e-06 | 0.42104 | 431776.0571
9 | 90 | CONCLUIDO | 4.9771 | 20.09 | 17.07 | 60.24 | 0.93 | 17 | 190.26 | 52.44 | 10 | 15 | 37.82 | 23699.85 | 222.83 | 183.28 | 37.84 | 26.24 | 4890.93 | 0.69 | 0.89 | 2.97 | 0.31 | 0.5 | 10 | 345.2323 | 472.3621 | 427.2805 | 345232.3058 | 472362.0714 | 1.1808e-06 | 0.41854 | 427280.4983
10 | 90 | CONCLUIDO | 4.9889 | 20.04 | 17.05 | 63.96 | 1.02 | 16 | 191.79 | 52.44 | 11 | 14 | 38.35 | 23888.73 | 223.06 | 183.29 | 37.48 | 26.24 | 4716.81 | 0.7 | 0.89 | 2.97 | 0.3 | 0.5 | 10 | 344.5555 | 471.436 | 426.4428 | 344555.4661 | 471435.9894 | 1.1836e-06 | 0.4175 | 426442.8003
11 | 90 | CONCLUIDO | 5.0013 | 20 | 17.04 | 68.16 | 1.1 | 15 | 193.33 | 52.44 | 12 | 13 | 38.89 | 24078.33 | 222.52 | 183.26 | 36.9 | 26.24 | 4430.14 | 0.71 | 0.89 | 2.97 | 0.29 | 0.5 | 10 | 343.0612 | 469.3915 | 424.5934 | 343061.2303 | 469391.5101 | 1.1865e-06 | 0.41667 | 424593.4432
12 | 90 | CONCLUIDO | 5.0167 | 19.93 | 17.02 | 72.92 | 1.18 | 14 | 194.88 | 52.44 | 13 | 12 | 39.43 | 24268.67 | 221.95 | 183.28 | 36.23 | 26.24 | 4101.93 | 0.72 | 0.89 | 2.96 | 0.26 | 0.5 | 10 | 341.2799 | 466.9542 | 422.3888 | 341279.8941 | 466954.2074 | 1.1902e-06 | 0.41521 | 422388.7532
13 | 90 | CONCLUIDO | 5.0325 | 19.87 | 16.99 | 78.41 | 1.27 | 13 | 196.42 | 52.44 | 14 | 11 | 39.98 | 24459.75 | 221.71 | 183.27 | 35.43 | 26.24 | 3707.69 | 0.74 | 0.9 | 2.96 | 0.23 | 0.5 | 10 | 339.7835 | 464.9068 | 420.5367 | 339783.5064 | 464906.7837 | 1.1939e-06 | 0.41396 | 420536.7328
14 | 90 | CONCLUIDO | 5.0434 | 19.83 | 16.98 | 84.9 | 1.35 | 12 | 197.98 | 52.44 | 15 | 10 | 40.54 | 24651.58 | 221.44 | 183.27 | 35.09 | 26.24 | 3539.03 | 0.75 | 0.9 | 2.96 | 0.22 | 0.5 | 10 | 338.7048 | 463.4309 | 419.2017 | 338704.8116 | 463430.8658 | 1.1965e-06 | 0.41313 | 419201.6744
15 | 90 | CONCLUIDO | 5.0617 | 19.76 | 16.94 | 92.43 | 1.42 | 11 | 199.54 | 52.44 | 16 | 9 | 41.1 | 24844.17 | 220.35 | 183.26 | 34.04 | 26.24 | 3018.91 | 0.77 | 0.9 | 2.96 | 0.19 | 0.5 | 10 | 336.0881 | 459.8506 | 415.9631 | 336088.101 | 459850.5669 | 1.2008e-06 | 0.41167 | 415963.0742
16 | 90 | CONCLUIDO | 5.058 | 19.77 | 16.96 | 92.5 | 1.5 | 11 | 201.11 | 52.44 | 17 | 9 | 41.67 | 25037.53 | 220.92 | 183.26 | 34.46 | 26.24 | 3229.38 | 0.76 | 0.9 | 2.96 | 0.2 | 0.5 | 10 | 337.0589 | 461.1788 | 417.1646 | 337058.8907 | 461178.8442 | 1.1999e-06 | 0.41187 | 417164.5826
17 | 90 | CONCLUIDO | 5.0751 | 19.7 | 16.93 | 101.57 | 1.58 | 10 | 202.68 | 52.44 | 18 | 8 | 42.24 | 25231.66 | 220.51 | 183.27 | 33.65 | 26.24 | 2831.22 | 0.78 | 0.9 | 2.95 | 0.17 | 0.5 | 10 | 335.3195 | 458.7989 | 415.0118 | 335319.484 | 458798.9112 | 1.204e-06 | 0.41042 | 415011.7871
18 | 90 | CONCLUIDO | 5.0726 | 19.71 | 16.94 | 101.63 | 1.65 | 10 | 204.26 | 52.44 | 19 | 8 | 42.82 | 25426.72 | 220.4 | 183.27 | 33.84 | 26.24 | 2928.24 | 0.78 | 0.9 | 2.96 | 0.18 | 0.5 | 10 | 335.4224 | 458.9397 | 415.1392 | 335422.4146 | 458939.7455 | 1.2034e-06 | 0.41063 | 415139.1803
19 | 90 | CONCLUIDO | 5.0855 | 19.66 | 16.92 | 112.82 | 1.73 | 9 | 205.85 | 52.44 | 20 | 7 | 43.41 | 25622.45 | 219.53 | 183.26 | 33.55 | 26.24 | 2785.96 | 0.78 | 0.9 | 2.95 | 0.17 | 0.5 | 10 | 333.5321 | 456.3533 | 412.7996 | 333532.1017 | 456353.336 | 1.2065e-06 | 0.40958 | 412799.6141
20 | 90 | CONCLUIDO | 5.087 | 19.66 | 16.92 | 112.78 | 1.8 | 9 | 207.45 | 52.44 | 21 | 7 | 44 | 25818.99 | 219.89 | 183.27 | 33.31 | 26.24 | 2666.09 | 0.79 | 0.9 | 2.95 | 0.16 | 0.5 | 10 | 333.8199 | 456.7471 | 413.1558 | 333819.8543 | 456747.0518 | 1.2068e-06 | 0.40958 | 413155.7542
21 | 90 | CONCLUIDO | 5.0868 | 19.66 | 16.92 | 112.79 | 1.87 | 9 | 209.05 | 52.44 | 22 | 7 | 44.6 | 26016.35 | 219.47 | 183.28 | 33.27 | 26.24 | 2646.95 | 0.79 | 0.9 | 2.95 | 0.16 | 0.5 | 10 | 333.3835 | 456.15 | 412.6157 | 333383.5242 | 456150.0457 | 1.2068e-06 | 0.40958 | 412615.7255
22 | 90 | CONCLUIDO | 5.1045 | 19.59 | 16.89 | 126.64 | 1.94 | 8 | 210.65 | 52.44 | 23 | 6 | 45.21 | 26214.54 | 219.01 | 183.26 | 32.37 | 26.24 | 2199.18 | 0.81 | 0.9 | 2.95 | 0.13 | 0.5 | 10 | 331.5743 | 453.6746 | 410.3765 | 331574.2803 | 453674.5583 | 1.211e-06 | 0.40813 | 410376.4952
23 | 90 | CONCLUIDO | 5.1036 | 19.59 | 16.89 | 126.67 | 2.01 | 8 | 212.27 | 52.44 | 24 | 6 | 45.82 | 26413.56 | 219.48 | 183.26 | 32.48 | 26.24 | 2258.42 | 0.81 | 0.9 | 2.95 | 0.13 | 0.5 | 10 | 332.1333 | 454.4395 | 411.0684 | 332133.3266 | 454439.4701 | 1.2108e-06 | 0.40813 | 411068.4049
24 | 90 | CONCLUIDO | 5.1027 | 19.6 | 16.89 | 126.69 | 2.08 | 8 | 213.89 | 52.44 | 25 | 6 | 46.44 | 26613.43 | 219.29 | 183.26 | 32.55 | 26.24 | 2289.99 | 0.81 | 0.9 | 2.95 | 0.14 | 0.5 | 10 | 331.9896 | 454.2427 | 410.8905 | 331989.551 | 454242.75 | 1.2106e-06 | 0.40833 | 410890.4595
25 | 90 | CONCLUIDO | 5.116 | 19.55 | 16.88 | 144.66 | 2.14 | 7 | 215.51 | 52.44 | 26 | 5 | 47.07 | 26814.17 | 217.78 | 183.26 | 32.03 | 26.24 | 2038.41 | 0.82 | 0.9 | 2.95 | 0.12 | 0.5 | 10 | 329.4686 | 450.7935 | 407.7704 | 329468.6207 | 450793.502 | 1.2137e-06 | 0.40729 | 407770.4029
26 | 90 | CONCLUIDO | 5.1166 | 19.54 | 16.87 | 144.64 | 2.21 | 7 | 217.15 | 52.44 | 27 | 5 | 47.71 | 27015.77 | 219.11 | 183.27 | 31.93 | 26.24 | 1984.55 | 0.82 | 0.9 | 2.95 | 0.12 | 0.5 | 10 | 330.7881 | 452.5989 | 409.4035 | 330788.1117 | 452598.8877 | 1.2139e-06 | 0.40708 | 409403.4851
27 | 90 | CONCLUIDO | 5.1163 | 19.55 | 16.88 | 144.65 | 2.27 | 7 | 218.79 | 52.44 | 28 | 5 | 48.35 | 27218.26 | 219.35 | 183.27 | 32.12 | 26.24 | 2078.91 | 0.82 | 0.9 | 2.95 | 0.12 | 0.5 | 10 | 331.1194 | 453.0522 | 409.8135 | 331119.4289 | 453052.2105 | 1.2138e-06 | 0.40729 | 409813.5434
28 | 90 | CONCLUIDO | 5.1171 | 19.54 | 16.87 | 144.63 | 2.34 | 7 | 220.44 | 52.44 | 29 | 5 | 49 | 27421.64 | 219.04 | 183.26 | 31.85 | 26.24 | 1948.31 | 0.82 | 0.9 | 2.95 | 0.12 | 0.5 | 10 | 330.6817 | 452.4532 | 409.2717 | 330681.67 | 452453.2495 | 1.214e-06 | 0.40708 | 409271.7464
29 | 90 | CONCLUIDO | 5.1154 | 19.55 | 16.88 | 144.68 | 2.4 | 7 | 222.1 | 52.44 | 30 | 5 | 49.65 | 27625.93 | 218.45 | 183.26 | 32.19 | 26.24 | 2114.64 | 0.82 | 0.9 | 2.95 | 0.12 | 0.5 | 10 | 330.2196 | 451.8211 | 408.6999 | 330219.6476 | 451821.0901 | 1.2136e-06 | 0.40729 | 408699.9194
30 | 90 | CONCLUIDO | 5.1157 | 19.55 | 16.88 | 144.67 | 2.46 | 7 | 223.76 | 52.44 | 31 | 5 | 50.32 | 27831.27 | 217.46 | 183.26 | 32.04 | 26.24 | 2041.99 | 0.82 | 0.9 | 2.95 | 0.12 | 0.5 | 10 | 329.1473 | 450.3539 | 407.3728 | 329147.3389 | 450353.91 | 1.2136e-06 | 0.40729 | 407372.7649
31 | 90 | CONCLUIDO | 5.1337 | 19.48 | 16.85 | 168.45 | 2.52 | 6 | 225.43 | 52.44 | 32 | 4 | 50.99 | 28037.42 | 217.63 | 183.27 | 31.05 | 26.24 | 1551.29 | 0.85 | 0.9 | 2.95 | 0.09 | 0.5 | 10 | 328.0117 | 448.8001 | 405.9672 | 328011.7128 | 448800.0962 | 1.2179e-06 | 0.40583 | 405967.245
32 | 90 | CONCLUIDO | 5.1312 | 19.49 | 16.85 | 168.55 | 2.58 | 6 | 227.11 | 52.44 | 33 | 4 | 51.67 | 28244.51 | 218.76 | 183.26 | 31.35 | 26.24 | 1703.14 | 0.84 | 0.9 | 2.95 | 0.1 | 0.5 | 10 | 329.3692 | 450.6575 | 407.6474 | 329369.2092 | 450657.4827 | 1.2173e-06 | 0.40604 | 407647.3651
33 | 90 | CONCLUIDO | 5.1335 | 19.48 | 16.85 | 168.46 | 2.64 | 6 | 228.8 | 52.44 | 34 | 4 | 52.36 | 28452.56 | 218.89 | 183.26 | 30.99 | 26.24 | 1521.29 | 0.85 | 0.9 | 2.95 | 0.09 | 0.5 | 10 | 329.3601 | 450.645 | 407.6361 | 329360.0731 | 450644.9824 | 1.2179e-06 | 0.40583 | 407636.0577
34 | 90 | CONCLUIDO | 5.1331 | 19.48 | 16.85 | 168.47 | 2.7 | 6 | 230.49 | 52.44 | 35 | 4 | 53.05 | 28661.58 | 219.27 | 183.26 | 31.13 | 26.24 | 1592.61 | 0.84 | 0.9 | 2.95 | 0.09 | 0.5 | 10 | 329.7883 | 451.231 | 408.1661 | 329788.3452 | 451230.9632 | 1.2178e-06 | 0.40583 | 408166.1134
35 | 90 | CONCLUIDO | 5.1324 | 19.48 | 16.85 | 168.5 | 2.76 | 6 | 232.2 | 52.44 | 36 | 4 | 53.75 | 28871.58 | 219.05 | 183.26 | 31.24 | 26.24 | 1644.82 | 0.84 | 0.9 | 2.95 | 0.09 | 0.5 | 10 | 329.5996 | 450.9727 | 407.9325 | 329599.6037 | 450972.7187 | 1.2176e-06 | 0.40583 | 407932.5153
36 | 90 | CONCLUIDO | 5.1327 | 19.48 | 16.85 | 168.49 | 2.81 | 6 | 233.91 | 52.44 | 37 | 4 | 54.46 | 29082.59 | 218.43 | 183.29 | 31.22 | 26.24 | 1638.11 | 0.84 | 0.9 | 2.95 | 0.09 | 0.5 | 10 | 328.9232 | 450.0472 | 407.0953 | 328923.1759 | 450047.2004 | 1.2177e-06 | 0.40583 | 407095.3272
37 | 90 | CONCLUIDO | 5.1326 | 19.48 | 16.85 | 168.49 | 2.87 | 6 | 235.63 | 52.44 | 38 | 4 | 55.18 | 29294.6 | 217.72 | 183.26 | 31.2 | 26.24 | 1625.5 | 0.84 | 0.9 | 2.95 | 0.09 | 0.5 | 10 | 328.1767 | 449.0259 | 406.1715 | 328176.7259 | 449025.8745 | 1.2176e-06 | 0.40583 | 406171.4753
38 | 90 | CONCLUIDO | 5.1447 | 19.44 | 16.84 | 202.07 | 2.92 | 5 | 237.35 | 52.44 | 39 | 3 | 55.91 | 29507.65 | 216.68 | 183.26 | 30.92 | 26.24 | 1493.25 | 0.85 | 0.9 | 2.95 | 0.08 | 0.5 | 10 | 326.2535 | 446.3944 | 403.7911 | 326253.4578 | 446394.3742 | 1.2205e-06 | 0.405 | 403791.1217
39 | 90 | CONCLUIDO | 5.1445 | 19.44 | 16.84 | 202.08 | 2.98 | 5 | 239.09 | 52.44 | 40 | 3 | 56.65 | 29721.73 | 218 | 183.26 | 31.01 | 26.24 | 1536.83 | 0.85 | 0.9 | 2.94 | 0.08 | 0.5 | 10 | 327.6623 | 448.3221 | 405.5348 | 327662.3361 | 448322.0637 | 1.2205e-06 | 0.405 | 405534.8351

## RESULTADOS_0
Unnamed: 0 | Volume de calda [L] | STATUS | Capacidade operacional [ha/h] | Tempo de missao [h] | Tempo util [h] | Tempo por voo [min] | Autonomia Projetada [h] | N° Voos | MTOW [kg] | Massa Estrutura [kg] | Combustível [kg] | Abastecimentos | Massa gerador | Potência gerador [W] | Combustível consumido [L] | Calda cons [L] | Distância percorrida [km] | Distância Pulverizando [km] | RTL ACUMULADO[m] | EOC [km/km] | EOC [h/h] | Tempo de manobra [h] | Tempo rtl_rtw [h] | V pulv [m/s] | V desloc [m/s] | Preço Total por ha Simples [R$/ha] | Preço Total por ha Presumido [R$/ha] | Preço Total por ha Real [R$/ha] | Preço Total Simples [R$] | Preço Total Presumido [R$] | Prod CAPEX [ha/h/R$] | Dias Trabalhados | Preço Total Real [R$]
0 | 10 | CONCLUIDO | 5.079 | 19.69 | 17.57 | 25.11 | 0.64 | 42 | 26.11 | 12.1 | 1 | 40 | 3.01 | 3454.41 | 56.95 | 183.28 | 53.92 | 26.24 | 12805.87 | 0.49 | 0.87 | 3 | 0.82 | 0.5 | 10 | 104.8964 | 143.5238 | 129.8261 | 104896.3701 | 143523.8413 | 1.5483e-06 | 0.41021 | 129826.1273
1 | 10 | CONCLUIDO | 5.2549 | 19.03 | 17.16 | 51.48 | 1.23 | 20 | 27.2 | 12.1 | 2 | 5 | 3.1 | 3588.35 | 50.49 | 183.31 | 40.23 | 26.24 | 6070.8 | 0.65 | 0.89 | 2.99 | 0.4 | 0.5 | 10 | 93.8287 | 128.3806 | 116.1281 | 93828.7155 | 128380.588 | 1.6019e-06 | 0.39646 | 116128.1249
2 | 10 | CONCLUIDO | 5.2531 | 19.04 | 17.17 | 51.5 | 1.78 | 20 | 28.29 | 12.1 | 3 | 0 | 3.19 | 3722.55 | 52.45 | 183.32 | 40.17 | 26.24 | 6041.75 | 0.65 | 0.89 | 3 | 0.41 | 0.5 | 10 | 95.9135 | 131.2331 | 118.7084 | 95913.4932 | 131233.0728 | 1.6013e-06 | 0.39667 | 118708.3725

## RESULTADOS_7
Unnamed: 0 | Volume de calda [L] | STATUS | Capacidade operacional [ha/h] | Tempo de missao [h] | Tempo util [h] | Tempo por voo [min] | Autonomia Projetada [h] | N° Voos | MTOW [kg] | Massa Estrutura [kg] | Combustível [kg] | Abastecimentos | Massa gerador | Potência gerador [W] | Combustível consumido [L] | Calda cons [L] | Distância percorrida [km] | Distância Pulverizando [km] | RTL ACUMULADO[m] | EOC [km/km] | EOC [h/h] | Tempo de manobra [h] | Tempo rtl_rtw [h] | V pulv [m/s] | V desloc [m/s] | Preço Total por ha Simples [R$/ha] | Preço Total por ha Presumido [R$/ha] | Preço Total por ha Real [R$/ha] | Preço Total Simples [R$] | Preço Total Presumido [R$] | Prod CAPEX [ha/h/R$] | Dias Trabalhados | Preço Total Real [R$]
0 | 45 | CONCLUIDO | 4.1914 | 23.86 | 19.28 | 9.18 | 0.18 | 126 | 98.71 | 39.72 | 1 | 124 | 12.99 | 12407.75 | 173.73 | 183.33 | 107.15 | 26.24 | 39001.28 | 0.24 | 0.79 | 3.13 | 2.52 | 0.5 | 10 | 328.7152 | 449.7626 | 406.8379 | 328715.172 | 449762.6002 | 1.0951e-06 | 0.49708 | 406837.8889
1 | 45 | CONCLUIDO | 4.7342 | 21.12 | 17.92 | 18.23 | 0.35 | 59 | 99.95 | 39.72 | 2 | 57 | 13.24 | 12561.45 | 160.54 | 183.33 | 64.67 | 26.24 | 18098.81 | 0.41 | 0.85 | 3.03 | 1.16 | 0.5 | 10 | 269.8306 | 369.1942 | 333.9588 | 269830.634 | 369194.1776 | 1.2369e-06 | 0.44 | 333958.8034
2 | 45 | CONCLUIDO | 4.9223 | 20.32 | 17.53 | 26.96 | 0.52 | 39 | 101.2 | 39.72 | 3 | 37 | 13.49 | 12715.54 | 156.19 | 183.29 | 52.24 | 26.24 | 11983.67 | 0.5 | 0.87 | 3 | 0.77 | 0.5 | 10 | 253.0574 | 346.2443 | 313.1992 | 253057.3971 | 346244.2948 | 1.2861e-06 | 0.42333 | 313199.2252
3 | 45 | CONCLUIDO | 5.0234 | 19.91 | 17.32 | 35.84 | 0.69 | 29 | 102.45 | 39.72 | 4 | 27 | 13.74 | 12870.03 | 153.35 | 183.27 | 45.86 | 26.24 | 8841.69 | 0.57 | 0.88 | 2.99 | 0.57 | 0.5 | 10 | 244.0153 | 333.8725 | 302.0082 | 244015.3134 | 333872.517 | 1.3125e-06 | 0.41479 | 302008.1926
4 | 45 | CONCLUIDO | 5.0871 | 19.66 | 17.2 | 44.86 | 0.85 | 23 | 103.71 | 39.72 | 5 | 21 | 14 | 13024.91 | 151.37 | 183.27 | 41.96 | 26.24 | 6923.39 | 0.63 | 0.88 | 2.98 | 0.44 | 0.5 | 10 | 238.3513 | 326.1227 | 294.998 | 238351.2541 | 326122.7012 | 1.3292e-06 | 0.40958 | 294998.0083
5 | 45 | CONCLUIDO | 5.131 | 19.49 | 17.11 | 54.03 | 1.01 | 19 | 104.97 | 39.72 | 6 | 17 | 14.25 | 13180.19 | 149.61 | 183.26 | 39.34 | 26.24 | 5631.22 | 0.67 | 0.89 | 2.97 | 0.35 | 0.5 | 10 | 234.0793 | 320.2776 | 289.7108 | 234079.298 | 320277.6224 | 1.3406e-06 | 0.40604 | 289710.7756
6 | 45 | CONCLUIDO | 5.1475 | 19.43 | 17.09 | 60.32 | 1.16 | 17 | 106.23 | 39.72 | 7 | 15 | 14.52 | 13335.87 | 148.48 | 183.31 | 38.67 | 26.24 | 5304.58 | 0.68 | 0.89 | 2.97 | 0.33 | 0.5 | 10 | 232.0556 | 317.5087 | 287.2062 | 232055.6271 | 317508.7466 | 1.3449e-06 | 0.40479 | 287206.1575
7 | 45 | CONCLUIDO | 5.1745 | 19.33 | 17.03 | 68.12 | 1.31 | 15 | 107.5 | 39.72 | 8 | 13 | 14.78 | 13491.96 | 146.94 | 183.27 | 36.67 | 26.24 | 4318.47 | 0.72 | 0.89 | 2.97 | 0.27 | 0.5 | 10 | 228.9827 | 313.3043 | 283.403 | 228982.7283 | 313304.2709 | 1.352e-06 | 0.40271 | 283402.951
8 | 45 | CONCLUIDO | 5.1906 | 19.27 | 17.01 | 78.51 | 1.46 | 13 | 108.77 | 39.72 | 9 | 11 | 15.05 | 13648.58 | 146.33 | 183.27 | 36.18 | 26.24 | 4082.87 | 0.73 | 0.89 | 2.96 | 0.25 | 0.5 | 10 | 227.5546 | 311.3502 | 281.6354 | 227554.5637 | 311350.193 | 1.3562e-06 | 0.40146 | 281635.3676
9 | 45 | CONCLUIDO | 5.2061 | 19.21 | 16.97 | 84.87 | 1.6 | 12 | 110.04 | 39.72 | 10 | 10 | 15.32 | 13805.5 | 144.51 | 183.26 | 34.98 | 26.24 | 3483.92 | 0.75 | 0.9 | 2.96 | 0.22 | 0.5 | 10 | 224.8129 | 307.5989 | 278.2421 | 224812.8918 | 307598.9167 | 1.3602e-06 | 0.40021 | 278242.1078
10 | 45 | CONCLUIDO | 5.2152 | 19.17 | 16.96 | 92.51 | 1.74 | 11 | 111.32 | 39.72 | 11 | 9 | 15.6 | 13962.83 | 143.92 | 183.3 | 34.63 | 26.24 | 3318.38 | 0.76 | 0.9 | 2.96 | 0.2 | 0.5 | 10 | 223.7658 | 306.1662 | 276.9461 | 223765.7713 | 306166.2002 | 1.3626e-06 | 0.39937 | 276946.1277
11 | 45 | CONCLUIDO | 5.2299 | 19.12 | 16.93 | 101.56 | 1.88 | 10 | 112.59 | 39.72 | 12 | 8 | 15.88 | 14120.58 | 142.55 | 183.27 | 33.56 | 26.24 | 2784.97 | 0.78 | 0.9 | 2.96 | 0.17 | 0.5 | 10 | 221.592 | 303.1919 | 274.2557 | 221591.9554 | 303191.8893 | 1.3665e-06 | 0.39833 | 274255.6809
12 | 45 | CONCLUIDO | 5.2374 | 19.09 | 16.92 | 112.8 | 2.01 | 9 | 113.88 | 39.72 | 13 | 7 | 16.16 | 14278.75 | 141.1 | 183.26 | 33.45 | 26.24 | 2738.04 | 0.78 | 0.9 | 2.95 | 0.16 | 0.5 | 10 | 219.7288 | 300.6426 | 271.9497 | 219728.7838 | 300642.6157 | 1.3684e-06 | 0.39771 | 271949.7064
13 | 45 | CONCLUIDO | 5.2385 | 19.09 | 16.92 | 112.78 | 2.14 | 9 | 115.16 | 39.72 | 14 | 7 | 16.45 | 14437.35 | 140.27 | 183.26 | 33.27 | 26.24 | 2648.64 | 0.79 | 0.9 | 2.95 | 0.16 | 0.5 | 10 | 218.8211 | 299.4006 | 270.8263 | 218821.0717 | 299400.644 | 1.3687e-06 | 0.39771 | 270826.2667
14 | 45 | CONCLUIDO | 5.2504 | 19.05 | 16.89 | 126.7 | 2.27 | 8 | 116.45 | 39.72 | 15 | 6 | 16.74 | 14596.38 | 139.48 | 183.27 | 32.41 | 26.24 | 2223.24 | 0.81 | 0.9 | 2.95 | 0.14 | 0.5 | 10 | 217.3865 | 297.4378 | 269.0508 | 217386.5254 | 297437.8345 | 1.3718e-06 | 0.39687 | 269050.785
15 | 45 | CONCLUIDO | 5.2516 | 19.04 | 16.89 | 126.67 | 2.4 | 8 | 117.75 | 39.72 | 16 | 6 | 17.03 | 14755.84 | 137.81 | 183.26 | 32.29 | 26.24 | 2162.68 | 0.81 | 0.9 | 2.95 | 0.13 | 0.5 | 10 | 215.6062 | 295.002 | 266.8474 | 215606.2394 | 295001.9687 | 1.3721e-06 | 0.39667 | 266847.3948
16 | 45 | CONCLUIDO | 5.2625 | 19 | 16.87 | 144.6 | 2.52 | 7 | 119.04 | 39.72 | 17 | 5 | 17.33 | 14915.73 | 137.66 | 183.28 | 31.9 | 26.24 | 1971.34 | 0.82 | 0.9 | 2.95 | 0.11 | 0.5 | 10 | 214.9256 | 294.0707 | 266.005 | 214925.5883 | 294070.6717 | 1.375e-06 | 0.39583 | 266004.9795
17 | 45 | CONCLUIDO | 5.2624 | 19 | 16.87 | 144.61 | 2.64 | 7 | 120.34 | 39.72 | 18 | 5 | 17.63 | 15076.07 | 136.28 | 183.26 | 31.95 | 26.24 | 1997.49 | 0.82 | 0.9 | 2.95 | 0.12 | 0.5 | 10 | 213.5025 | 292.1236 | 264.2437 | 213502.5255 | 292123.5744 | 1.375e-06 | 0.39583 | 264243.7105
18 | 45 | CONCLUIDO | 5.2612 | 19.01 | 16.88 | 144.65 | 2.76 | 7 | 121.65 | 39.72 | 19 | 5 | 17.93 | 15236.84 | 134.21 | 183.27 | 31.97 | 26.24 | 2005.8 | 0.82 | 0.9 | 2.95 | 0.12 | 0.5 | 10 | 211.4513 | 289.3171 | 261.705 | 211451.343 | 289317.0561 | 1.3746e-06 | 0.39604 | 261705.0423
19 | 45 | CONCLUIDO | 5.2743 | 18.96 | 16.85 | 168.49 | 2.87 | 6 | 122.95 | 39.72 | 20 | 4 | 18.24 | 15398.07 | 134.07 | 183.27 | 31.18 | 26.24 | 1617.43 | 0.84 | 0.9 | 2.95 | 0.09 | 0.5 | 10 | 210.6624 | 288.2375 | 260.7286 | 210662.3662 | 288237.5432 | 1.3781e-06 | 0.395 | 260728.5566
20 | 45 | CONCLUIDO | 5.2736 | 18.96 | 16.85 | 168.51 | 2.98 | 6 | 124.26 | 39.72 | 21 | 3 | 18.55 | 15559.74 | 133.94 | 183.26 | 31.23 | 26.24 | 1643.51 | 0.84 | 0.9 | 2.95 | 0.1 | 0.5 | 10 | 210.5558 | 288.0917 | 260.5966 | 210555.7603 | 288091.6804 | 1.3779e-06 | 0.395 | 260596.6147
21 | 45 | CONCLUIDO | 5.2732 | 18.96 | 16.85 | 168.53 | 3.09 | 6 | 125.58 | 39.72 | 22 | 3 | 18.86 | 15721.87 | 133.25 | 183.28 | 31.21 | 26.24 | 1631.84 | 0.84 | 0.9 | 2.95 | 0.1 | 0.5 | 10 | 209.8594 | 287.1389 | 259.7348 | 209859.411 | 287138.9044 | 1.3778e-06 | 0.395 | 259734.7704
22 | 45 | CONCLUIDO | 5.2724 | 18.97 | 16.86 | 168.55 | 3.2 | 6 | 126.9 | 39.72 | 23 | 2 | 19.18 | 15884.46 | 132.95 | 183.26 | 31.33 | 26.24 | 1689.27 | 0.84 | 0.9 | 2.95 | 0.1 | 0.5 | 10 | 209.623 | 286.8154 | 259.4422 | 209622.9994 | 286815.4356 | 1.3776e-06 | 0.39521 | 259442.173
23 | 45 | CONCLUIDO | 5.2724 | 18.97 | 16.86 | 168.55 | 3.31 | 6 | 128.22 | 39.72 | 24 | 1 | 19.5 | 16047.51 | 132.61 | 183.27 | 31.24 | 26.24 | 1648.58 | 0.84 | 0.9 | 2.95 | 0.1 | 0.5 | 10 | 209.2721 | 286.3353 | 259.0078 | 209272.0651 | 286335.2719 | 1.3776e-06 | 0.39521 | 259007.8354
24 | 45 | CONCLUIDO | 5.2719 | 18.97 | 16.86 | 168.57 | 3.41 | 6 | 129.54 | 39.72 | 25 | 0 | 19.83 | 16211.02 | 133.52 | 183.27 | 31.22 | 26.24 | 1636.62 | 0.84 | 0.9 | 2.95 | 0.1 | 0.5 | 10 | 210.231 | 287.6473 | 260.1946 | 210230.9684 | 287647.2857 | 1.3774e-06 | 0.39521 | 260194.6325

## RESULTADOS_10
Unnamed: 0 | Volume de calda [L] | STATUS | Capacidade operacional [ha/h] | Tempo de missao [h] | Tempo util [h] | Tempo por voo [min] | Autonomia Projetada [h] | N° Voos | MTOW [kg] | Massa Estrutura [kg] | Combustível [kg] | Abastecimentos | Massa gerador | Potência gerador [W] | Combustível consumido [L] | Calda cons [L] | Distância percorrida [km] | Distância Pulverizando [km] | RTL ACUMULADO[m] | EOC [km/km] | EOC [h/h] | Tempo de manobra [h] | Tempo rtl_rtw [h] | V pulv [m/s] | V desloc [m/s] | Preço Total por ha Simples [R$/ha] | Preço Total por ha Presumido [R$/ha] | Preço Total por ha Real [R$/ha] | Preço Total Simples [R$] | Preço Total Presumido [R$] | Prod CAPEX [ha/h/R$] | Dias Trabalhados | Preço Total Real [R$]
0 | 60 | CONCLUIDO | 3.8738 | 25.81 | 19.82 | 7.88 | 0.14 | 151 | 124.63 | 45 | 1 | 149 | 18.64 | 15605.44 | 208.7 | 183.38 | 123.72 | 26.24 | 47159.04 | 0.21 | 0.77 | 3.18 | 3.06 | 0.5 | 10 | 421.3682 | 576.5346 | 521.5109 | 421368.2261 | 576534.5964 | 9.7448e-07 | 0.53771 | 521510.9437
1 | 60 | CONCLUIDO | 4.5281 | 22.08 | 18.16 | 15.57 | 0.28 | 70 | 125.95 | 45 | 2 | 68 | 18.95 | 15767.7 | 190.55 | 183.32 | 72.06 | 26.24 | 21738.75 | 0.36 | 0.84 | 3.05 | 1.41 | 0.5 | 10 | 329.9891 | 451.5057 | 408.4146 | 329989.1477 | 451505.71 | 1.1391e-06 | 0.46 | 408414.6387
2 | 60 | CONCLUIDO | 4.7837 | 20.9 | 17.62 | 23.5 | 0.42 | 45 | 127.27 | 45 | 3 | 43 | 19.27 | 15930.42 | 184.28 | 183.29 | 55.16 | 26.24 | 13412.89 | 0.48 | 0.86 | 3.01 | 0.87 | 0.5 | 10 | 302.5666 | 413.985 | 374.4749 | 302566.6231 | 413985.0021 | 1.2034e-06 | 0.43542 | 374474.8545
3 | 60 | CONCLUIDO | 4.8947 | 20.43 | 17.43 | 30.76 | 0.55 | 34 | 128.59 | 45 | 4 | 32 | 19.59 | 16093.6 | 181.61 | 183.32 | 48.95 | 26.24 | 10361.48 | 0.54 | 0.87 | 3 | 0.67 | 0.5 | 10 | 291.83 | 399.2947 | 361.1865 | 291829.9833 | 399294.6578 | 1.2313e-06 | 0.42562 | 361186.5361
4 | 60 | CONCLUIDO | 4.9749 | 20.1 | 17.28 | 38.4 | 0.68 | 27 | 129.92 | 45 | 5 | 25 | 19.92 | 16257.24 | 179.55 | 183.28 | 44.58 | 26.24 | 8211.13 | 0.59 | 0.88 | 2.98 | 0.52 | 0.5 | 10 | 284.165 | 388.8071 | 351.6999 | 284165.0426 | 388807.1477 | 1.2515e-06 | 0.41875 | 351699.9392
5 | 60 | CONCLUIDO | 5.0186 | 19.93 | 17.21 | 44.88 | 0.81 | 23 | 131.25 | 45 | 6 | 21 | 20.25 | 16421.36 | 178.08 | 183.27 | 42.09 | 26.24 | 6985.18 | 0.62 | 0.88 | 2.98 | 0.45 | 0.5 | 10 | 279.7721 | 382.7965 | 346.2629 | 279772.071 | 382796.4902 | 1.2625e-06 | 0.41521 | 346262.9305
6 | 60 | CONCLUIDO | 5.0566 | 19.78 | 17.13 | 51.4 | 0.93 | 20 | 132.58 | 45 | 7 | 18 | 20.59 | 16585.95 | 176.54 | 183.26 | 40.04 | 26.24 | 5975.07 | 0.66 | 0.89 | 2.97 | 0.38 | 0.5 | 10 | 275.6397 | 377.1425 | 341.1485 | 275639.7497 | 377142.4659 | 1.272e-06 | 0.41208 | 341148.5183
7 | 60 | CONCLUIDO | 5.0893 | 19.65 | 17.08 | 60.29 | 1.06 | 17 | 133.92 | 45 | 8 | 15 | 20.93 | 16751.02 | 175.36 | 183.26 | 38.67 | 26.24 | 5307.45 | 0.68 | 0.89 | 2.96 | 0.33 | 0.5 | 10 | 272.3783 | 372.68 | 337.1119 | 272378.2617 | 372679.9541 | 1.2802e-06 | 0.40937 | 337111.9024
8 | 60 | CONCLUIDO | 5.1157 | 19.55 | 17.03 | 68.13 | 1.18 | 15 | 135.27 | 45 | 9 | 13 | 21.27 | 16916.71 | 174.68 | 183.28 | 36.93 | 26.24 | 4444.93 | 0.71 | 0.89 | 2.96 | 0.28 | 0.5 | 10 | 270.0201 | 369.4534 | 334.1933 | 270020.1186 | 369453.4387 | 1.2869e-06 | 0.40729 | 334193.3211
9 | 60 | CONCLUIDO | 5.1242 | 19.52 | 17.03 | 72.97 | 1.29 | 14 | 136.61 | 45 | 10 | 12 | 21.61 | 17082.76 | 173.91 | 183.28 | 36.53 | 26.24 | 4249.9 | 0.72 | 0.89 | 2.97 | 0.27 | 0.5 | 10 | 268.7574 | 367.7257 | 332.6305 | 268757.3704 | 367725.6909 | 1.289e-06 | 0.40667 | 332630.4671
10 | 60 | CONCLUIDO | 5.1379 | 19.46 | 17 | 78.46 | 1.41 | 13 | 137.96 | 45 | 11 | 11 | 21.96 | 17249.3 | 173.02 | 183.27 | 35.77 | 26.24 | 3878.2 | 0.73 | 0.89 | 2.96 | 0.24 | 0.5 | 10 | 266.9598 | 365.2661 | 330.4057 | 266959.773 | 365266.1389 | 1.2925e-06 | 0.40542 | 330405.6513
11 | 60 | CONCLUIDO | 5.1516 | 19.41 | 16.97 | 84.86 | 1.52 | 12 | 139.32 | 45 | 12 | 10 | 22.32 | 17416.34 | 171.89 | 183.26 | 35.09 | 26.24 | 3541 | 0.75 | 0.9 | 2.96 | 0.22 | 0.5 | 10 | 264.919 | 362.4739 | 327.8799 | 264919.0072 | 362473.8731 | 1.2959e-06 | 0.40437 | 327879.8754
12 | 60 | CONCLUIDO | 5.1625 | 19.37 | 16.96 | 92.49 | 1.63 | 11 | 140.67 | 45 | 13 | 9 | 22.68 | 17583.88 | 171.33 | 183.26 | 34.5 | 26.24 | 3248.96 | 0.76 | 0.9 | 2.96 | 0.2 | 0.5 | 10 | 263.7258 | 360.8412 | 326.4031 | 263725.7704 | 360841.2338 | 1.2987e-06 | 0.40354 | 326403.0529
13 | 60 | CONCLUIDO | 5.1774 | 19.31 | 16.93 | 101.56 | 1.74 | 10 | 142.04 | 45 | 14 | 8 | 23.04 | 17751.93 | 170.79 | 183.26 | 33.6 | 26.24 | 2807.4 | 0.78 | 0.9 | 2.95 | 0.17 | 0.5 | 10 | 262.2626 | 358.8393 | 324.5922 | 262262.6387 | 358839.3125 | 1.3024e-06 | 0.40229 | 324592.1921
14 | 60 | CONCLUIDO | 5.1764 | 19.32 | 16.93 | 101.58 | 1.85 | 10 | 143.4 | 45 | 15 | 8 | 23.41 | 17920.49 | 169.12 | 183.27 | 33.8 | 26.24 | 2906.65 | 0.78 | 0.9 | 2.95 | 0.17 | 0.5 | 10 | 260.5578 | 356.5067 | 322.4822 | 260557.8309 | 356506.7193 | 1.3022e-06 | 0.4025 | 322482.2184
15 | 60 | CONCLUIDO | 5.1859 | 19.28 | 16.92 | 112.81 | 1.96 | 9 | 144.77 | 45 | 16 | 7 | 23.78 | 18089.56 | 169.46 | 183.27 | 33.39 | 26.24 | 2706.25 | 0.79 | 0.9 | 2.95 | 0.16 | 0.5 | 10 | 260.393 | 356.2812 | 322.2782 | 260393.023 | 356281.2218 | 1.3045e-06 | 0.40167 | 322278.2421
16 | 60 | CONCLUIDO | 5.1878 | 19.28 | 16.91 | 112.76 | 2.06 | 9 | 146.15 | 45 | 17 | 7 | 24.15 | 18259.16 | 168.35 | 183.26 | 33.2 | 26.24 | 2611.37 | 0.79 | 0.9 | 2.95 | 0.16 | 0.5 | 10 | 259.0876 | 354.4951 | 320.6625 | 259087.5782 | 354495.0546 | 1.305e-06 | 0.40167 | 320662.5442
17 | 60 | CONCLUIDO | 5.1999 | 19.23 | 16.89 | 126.71 | 2.16 | 8 | 147.53 | 45 | 18 | 6 | 24.53 | 18429.27 | 168.03 | 183.26 | 32.61 | 26.24 | 2322.69 | 0.8 | 0.9 | 2.95 | 0.14 | 0.5 | 10 | 258.0596 | 353.0886 | 319.3903 | 258059.6347 | 353088.577 | 1.3081e-06 | 0.40063 | 319390.2988
18 | 60 | CONCLUIDO | 5.2003 | 19.23 | 16.89 | 126.7 | 2.26 | 8 | 148.91 | 45 | 19 | 6 | 24.92 | 18599.92 | 167.5 | 183.29 | 32.6 | 26.24 | 2316.22 | 0.81 | 0.9 | 2.95 | 0.14 | 0.5 | 10 | 257.4854 | 352.3029 | 318.6796 | 257485.4034 | 352302.8884 | 1.3082e-06 | 0.40063 | 318679.5952
19 | 60 | CONCLUIDO | 5.2132 | 19.18 | 16.87 | 144.61 | 2.36 | 7 | 150.3 | 45 | 20 | 5 | 25.3 | 18771.1 | 166.15 | 183.26 | 31.83 | 26.24 | 1935.13 | 0.82 | 0.9 | 2.95 | 0.12 | 0.5 | 10 | 255.3496 | 349.3805 | 316.0362 | 255349.5649 | 349380.5399 | 1.3114e-06 | 0.39958 | 316036.1516
20 | 60 | CONCLUIDO | 5.2138 | 19.18 | 16.87 | 144.59 | 2.45 | 7 | 151.69 | 45 | 21 | 5 | 25.7 | 18942.82 | 166.41 | 183.26 | 31.9 | 26.24 | 1972.67 | 0.82 | 0.9 | 2.95 | 0.11 | 0.5 | 10 | 255.5919 | 349.7122 | 316.3361 | 255591.927 | 349712.1504 | 1.3116e-06 | 0.39958 | 316336.1136
21 | 60 | CONCLUIDO | 5.2115 | 19.19 | 16.88 | 144.66 | 2.54 | 7 | 153.09 | 45 | 22 | 5 | 26.09 | 19115.09 | 165.65 | 183.28 | 32.06 | 26.24 | 2051.65 | 0.82 | 0.9 | 2.95 | 0.12 | 0.5 | 10 | 254.9572 | 348.8437 | 315.5505 | 254957.1891 | 348843.674 | 1.311e-06 | 0.39979 | 315550.5234
22 | 60 | CONCLUIDO | 5.212 | 19.19 | 16.88 | 144.65 | 2.64 | 7 | 154.49 | 45 | 23 | 5 | 26.49 | 19287.9 | 164.17 | 183.26 | 32.1 | 26.24 | 2071.92 | 0.82 | 0.9 | 2.95 | 0.12 | 0.5 | 10 | 253.3877 | 346.6963 | 313.6081 | 253387.7397 | 346696.2841 | 1.3111e-06 | 0.39979 | 313608.0773
23 | 60 | CONCLUIDO | 5.2259 | 19.14 | 16.85 | 168.5 | 2.73 | 6 | 155.9 | 45 | 24 | 4 | 26.9 | 19461.27 | 163.45 | 183.26 | 31.11 | 26.24 | 1582.58 | 0.84 | 0.9 | 2.95 | 0.09 | 0.5 | 10 | 251.8288 | 344.5633 | 311.6787 | 251828.8283 | 344563.3128 | 1.3146e-06 | 0.39875 | 311678.6738
24 | 60 | CONCLUIDO | 5.225 | 19.14 | 16.85 | 168.53 | 2.81 | 6 | 157.31 | 45 | 25 | 4 | 27.31 | 19635.2 | 164.51 | 183.26 | 31.28 | 26.24 | 1666.89 | 0.84 | 0.9 | 2.95 | 0.1 | 0.5 | 10 | 252.9757 | 346.1325 | 313.0981 | 252975.6672 | 346132.4683 | 1.3144e-06 | 0.39875 | 313098.0714
25 | 60 | CONCLUIDO | 5.2258 | 19.14 | 16.85 | 168.5 | 2.9 | 6 | 158.72 | 45 | 26 | 4 | 27.72 | 19809.69 | 164.08 | 183.26 | 31.19 | 26.24 | 1620.14 | 0.84 | 0.9 | 2.95 | 0.09 | 0.5 | 10 | 252.4896 | 345.4675 | 312.4965 | 252489.645 | 345467.4713 | 1.3146e-06 | 0.39875 | 312496.5407
26 | 60 | CONCLUIDO | 5.2244 | 19.14 | 16.86 | 168.55 | 2.99 | 6 | 160.14 | 45 | 27 | 4 | 28.14 | 19984.89 | 163.17 | 183.26 | 31.35 | 26.24 | 1703.78 | 0.84 | 0.9 | 2.95 | 0.1 | 0.5 | 10 | 251.6551 | 344.3256 | 311.4637 | 251655.0986 | 344325.6082 | 1.3142e-06 | 0.39875 | 311463.6554
27 | 60 | CONCLUIDO | 5.2252 | 19.14 | 16.85 | 168.53 | 3.07 | 6 | 161.57 | 45 | 28 | 4 | 28.57 | 20160.55 | 161.49 | 183.26 | 31.21 | 26.24 | 1629.66 | 0.84 | 0.9 | 2.95 | 0.1 | 0.5 | 10 | 249.8208 | 341.8159 | 309.1934 | 249820.8276 | 341815.8776 | 1.3144e-06 | 0.39875 | 309193.45
28 | 60 | CONCLUIDO | 5.2348 | 19.1 | 16.84 | 202.12 | 3.15 | 5 | 163 | 45 | 29 | 3 | 29 | 20336.78 | 160.36 | 183.26 | 30.99 | 26.24 | 1528.54 | 0.85 | 0.9 | 2.95 | 0.09 | 0.5 | 10 | 248.1441 | 339.5217 | 307.1182 | 248144.1029 | 339521.709 | 1.3168e-06 | 0.39792 | 307118.2336
29 | 60 | CONCLUIDO | 5.2365 | 19.1 | 16.84 | 202.04 | 3.23 | 5 | 164.43 | 45 | 30 | 3 | 29.43 | 20513.61 | 160.88 | 183.27 | 30.8 | 26.24 | 1432.04 | 0.85 | 0.9 | 2.95 | 0.08 | 0.5 | 10 | 248.605 | 340.1523 | 307.6887 | 248604.988 | 340152.3123 | 1.3173e-06 | 0.39792 | 307688.653
30 | 60 | CONCLUIDO | 5.237 | 19.1 | 16.84 | 202.02 | 3.31 | 5 | 165.87 | 45 | 31 | 3 | 29.87 | 20691.03 | 161.17 | 183.26 | 30.73 | 26.24 | 1398.4 | 0.85 | 0.9 | 2.95 | 0.08 | 0.5 | 10 | 248.8829 | 340.5326 | 308.0326 | 248882.9083 | 340532.5751 | 1.3174e-06 | 0.39792 | 308032.6241
31 | 60 | CONCLUIDO | 5.2364 | 19.1 | 16.84 | 202.04 | 3.39 | 5 | 167.31 | 45 | 32 | 3 | 30.31 | 20869.05 | 161.08 | 183.26 | 30.75 | 26.24 | 1408.01 | 0.85 | 0.9 | 2.95 | 0.08 | 0.5 | 10 | 248.8175 | 340.4431 | 307.9517 | 248817.5255 | 340443.1155 | 1.3172e-06 | 0.39792 | 307951.7024
32 | 60 | CONCLUIDO | 5.2383 | 19.09 | 16.83 | 201.96 | 3.47 | 5 | 168.76 | 45 | 33 | 3 | 30.76 | 21047.68 | 160.26 | 183.26 | 30.56 | 26.24 | 1312.8 | 0.86 | 0.9 | 2.95 | 0.07 | 0.5 | 10 | 247.8293 | 339.091 | 306.7286 | 247829.31 | 339090.9953 | 1.3177e-06 | 0.39771 | 306728.6267
33 | 60 | CONCLUIDO | 5.239 | 19.09 | 16.83 | 201.93 | 3.54 | 5 | 170.21 | 45 | 34 | 3 | 31.22 | 21226.92 | 159.04 | 183.27 | 30.41 | 26.24 | 1238.32 | 0.86 | 0.9 | 2.95 | 0.07 | 0.5 | 10 | 246.5294 | 337.3123 | 305.1197 | 246529.3623 | 337312.3496 | 1.3179e-06 | 0.39771 | 305119.7324
34 | 60 | CONCLUIDO | 5.2393 | 19.09 | 16.83 | 201.92 | 3.61 | 5 | 171.67 | 45 | 35 | 2 | 31.67 | 21406.78 | 157.87 | 183.26 | 30.4 | 26.24 | 1232.96 | 0.86 | 0.9 | 2.95 | 0.07 | 0.5 | 10 | 245.3002 | 335.6305 | 303.5984 | 245300.1735 | 335630.5193 | 1.318e-06 | 0.39771 | 303598.4136
35 | 60 | CONCLUIDO | 5.2374 | 19.09 | 16.83 | 202 | 3.69 | 5 | 173.13 | 45 | 36 | 2 | 32.14 | 21587.26 | 157.25 | 183.26 | 30.6 | 26.24 | 1332.29 | 0.86 | 0.9 | 2.95 | 0.08 | 0.5 | 10 | 244.7438 | 334.8692 | 302.9098 | 244743.7839 | 334869.2425 | 1.3175e-06 | 0.39771 | 302909.792
36 | 60 | CONCLUIDO | 5.2369 | 19.1 | 16.84 | 202.02 | 3.76 | 5 | 174.6 | 45 | 37 | 1 | 32.61 | 21768.38 | 157.2 | 183.26 | 30.6 | 26.24 | 1332.07 | 0.86 | 0.9 | 2.95 | 0.08 | 0.5 | 10 | 244.7621 | 334.8944 | 302.9325 | 244762.1484 | 334894.3695 | 1.3174e-06 | 0.39792 | 302932.5209
37 | 60 | CONCLUIDO | 5.2365 | 19.1 | 16.84 | 202.04 | 3.83 | 5 | 176.08 | 45 | 38 | 0 | 33.08 | 21950.14 | 157.83 | 183.26 | 30.57 | 26.24 | 1316.32 | 0.86 | 0.9 | 2.95 | 0.08 | 0.5 | 10 | 245.4353 | 335.8154 | 303.7657 | 245435.3186 | 335815.4308 | 1.3173e-06 | 0.39792 | 303765.6774

## RESULTADOS_14
Unnamed: 0 | Volume de calda [L] | STATUS | Capacidade operacional [ha/h] | Tempo de missao [h] | Tempo util [h] | Tempo por voo [min] | Autonomia Projetada [h] | N° Voos | MTOW [kg] | Massa Estrutura [kg] | Combustível [kg] | Abastecimentos | Massa gerador | Potência gerador [W] | Combustível consumido [L] | Calda cons [L] | Distância percorrida [km] | Distância Pulverizando [km] | RTL ACUMULADO[m] | EOC [km/km] | EOC [h/h] | Tempo de manobra [h] | Tempo rtl_rtw [h] | V pulv [m/s] | V desloc [m/s] | Preço Total por ha Simples [R$/ha] | Preço Total por ha Presumido [R$/ha] | Preço Total por ha Real [R$/ha] | Preço Total Simples [R$] | Preço Total Presumido [R$] | Prod CAPEX [ha/h/R$] | Dias Trabalhados | Preço Total Real [R$]
0 | 80 | CONCLUIDO | 3.49 | 28.65 | 20.46 | 6.75 | 0.11 | 182 | 159.12 | 50.28 | 1 | 180 | 27.84 | 19859.16 | 252.57 | 183.42 | 143.68 | 26.24 | 56985.43 | 0.18 | 0.74 | 3.24 | 3.7 | 0.5 | 10 | 558.0102 | 763.4941 | 690.6273 | 558010.1649 | 763494.1253 | 8.4271e-07 | 0.59687 | 690627.3176
1 | 80 | CONCLUIDO | 4.2726 | 23.4 | 18.41 | 13.31 | 0.22 | 83 | 160.54 | 50.28 | 2 | 81 | 28.26 | 20034.4 | 226.79 | 183.32 | 79.37 | 26.24 | 25327.3 | 0.33 | 0.83 | 3.08 | 1.65 | 0.5 | 10 | 410.1604 | 561.1996 | 507.6395 | 410160.4307 | 561199.5962 | 1.0317e-06 | 0.4875 | 507639.4944
2 | 80 | CONCLUIDO | 4.5689 | 21.89 | 17.82 | 19.8 | 0.33 | 54 | 161.97 | 50.28 | 3 | 52 | 28.69 | 20210.21 | 219.31 | 183.27 | 61.45 | 26.24 | 16512.23 | 0.43 | 0.85 | 3.03 | 1.07 | 0.5 | 10 | 371.2313 | 507.9351 | 459.4585 | 371231.3467 | 507935.1061 | 1.1032e-06 | 0.45604 | 459458.4925
3 | 80 | CONCLUIDO | 4.7255 | 21.16 | 17.55 | 26.32 | 0.43 | 40 | 163.4 | 50.28 | 4 | 38 | 29.12 | 20386.62 | 215.45 | 183.29 | 53.09 | 26.24 | 12399.11 | 0.49 | 0.87 | 3 | 0.79 | 0.5 | 10 | 352.977 | 482.9587 | 436.8658 | 352977.0089 | 482958.7158 | 1.141e-06 | 0.44083 | 436865.8138
4 | 80 | CONCLUIDO | 4.8188 | 20.75 | 17.4 | 32.62 | 0.54 | 32 | 164.83 | 50.28 | 5 | 30 | 29.55 | 20563.61 | 213.34 | 183.29 | 48.07 | 26.24 | 9929.85 | 0.55 | 0.87 | 3 | 0.64 | 0.5 | 10 | 342.9414 | 469.2275 | 424.4451 | 342941.3761 | 469227.5203 | 1.1636e-06 | 0.43229 | 424445.1044
5 | 80 | CONCLUIDO | 4.8831 | 20.48 | 17.28 | 38.41 | 0.64 | 27 | 166.27 | 50.28 | 6 | 25 | 29.99 | 20741.2 | 211.55 | 183.28 | 44.47 | 26.24 | 8154.67 | 0.59 | 0.88 | 2.99 | 0.53 | 0.5 | 10 | 335.7813 | 459.4308 | 415.5834 | 335781.3318 | 459430.8318 | 1.1791e-06 | 0.42667 | 415583.3981
6 | 80 | CONCLUIDO | 4.9337 | 20.27 | 17.2 | 44.88 | 0.74 | 23 | 167.72 | 50.28 | 7 | 21 | 30.44 | 20919.39 | 210.32 | 183.29 | 42.06 | 26.24 | 6971.92 | 0.62 | 0.88 | 2.98 | 0.45 | 0.5 | 10 | 330.5548 | 452.2796 | 409.1147 | 330554.7517 | 452279.5944 | 1.1913e-06 | 0.42229 | 409114.6647
7 | 80 | CONCLUIDO | 4.9734 | 20.11 | 17.14 | 51.41 | 0.84 | 20 | 169.17 | 50.28 | 8 | 18 | 30.89 | 21098.19 | 209.26 | 183.29 | 40.1 | 26.24 | 6005.89 | 0.65 | 0.89 | 2.97 | 0.38 | 0.5 | 10 | 326.4399 | 446.6495 | 404.0219 | 326439.9474 | 446649.5375 | 1.2009e-06 | 0.41896 | 404021.9325
8 | 80 | CONCLUIDO | 5.0007 | 20 | 17.09 | 56.98 | 0.94 | 18 | 170.62 | 50.28 | 9 | 16 | 31.34 | 21277.6 | 208.42 | 183.27 | 38.81 | 26.24 | 5372.67 | 0.68 | 0.89 | 2.97 | 0.34 | 0.5 | 10 | 323.4795 | 442.599 | 400.358 | 323479.5386 | 442598.9756 | 1.2075e-06 | 0.41667 | 400357.9505
9 | 80 | CONCLUIDO | 5.0288 | 19.89 | 17.05 | 63.92 | 1.03 | 16 | 172.08 | 50.28 | 10 | 14 | 31.8 | 21457.64 | 207.34 | 183.27 | 37.29 | 26.24 | 4623.29 | 0.7 | 0.89 | 2.96 | 0.29 | 0.5 | 10 | 320.2953 | 438.2422 | 396.4169 | 320295.3011 | 438242.1614 | 1.2143e-06 | 0.41437 | 396416.9446
10 | 80 | CONCLUIDO | 5.0397 | 19.84 | 17.03 | 68.14 | 1.12 | 15 | 173.55 | 50.28 | 11 | 13 | 32.27 | 21638.31 | 207.06 | 183.28 | 36.81 | 26.24 | 4387.35 | 0.71 | 0.89 | 2.97 | 0.28 | 0.5 | 10 | 319.1948 | 436.7364 | 395.0549 | 319194.7636 | 436736.3574 | 1.2169e-06 | 0.41333 | 395054.8524
11 | 80 | CONCLUIDO | 5.053 | 19.79 | 17.01 | 72.92 | 1.22 | 14 | 175.02 | 50.28 | 12 | 12 | 32.74 | 21819.6 | 206.39 | 183.26 | 36.29 | 26.24 | 4130.95 | 0.72 | 0.89 | 2.96 | 0.26 | 0.5 | 10 | 317.5294 | 434.4578 | 392.9937 | 317529.4261 | 434457.7693 | 1.2201e-06 | 0.41229 | 392993.7295
12 | 80 | CONCLUIDO | 5.0686 | 19.73 | 16.99 | 78.4 | 1.31 | 13 | 176.49 | 50.28 | 13 | 11 | 33.21 | 22001.54 | 205.93 | 183.27 | 35.41 | 26.24 | 3698.7 | 0.74 | 0.9 | 2.96 | 0.23 | 0.5 | 10 | 315.9556 | 432.3044 | 391.0459 | 315955.5962 | 432304.3857 | 1.2239e-06 | 0.41104 | 391045.8619
13 | 80 | CONCLUIDO | 5.079 | 19.69 | 16.98 | 84.89 | 1.4 | 12 | 177.97 | 50.28 | 14 | 10 | 33.69 | 22184.13 | 205.45 | 183.26 | 35.21 | 26.24 | 3600.47 | 0.75 | 0.9 | 2.96 | 0.22 | 0.5 | 10 | 314.7439 | 430.6465 | 389.5462 | 314743.9338 | 430646.5358 | 1.2264e-06 | 0.41021 | 389546.2348
14 | 80 | CONCLUIDO | 5.0945 | 19.63 | 16.95 | 92.46 | 1.48 | 11 | 179.46 | 50.28 | 15 | 9 | 34.18 | 22367.38 | 204.68 | 183.28 | 34.33 | 26.24 | 3166.5 | 0.76 | 0.9 | 2.96 | 0.19 | 0.5 | 10 | 312.8079 | 427.9976 | 387.1501 | 312807.9444 | 427997.6297 | 1.2301e-06 | 0.40896 | 387150.1366
15 | 80 | CONCLUIDO | 5.0956 | 19.62 | 16.95 | 92.43 | 1.57 | 11 | 180.95 | 50.28 | 16 | 9 | 34.67 | 22551.28 | 204.21 | 183.28 | 34.17 | 26.24 | 3087.56 | 0.77 | 0.9 | 2.96 | 0.19 | 0.5 | 10 | 312.2383 | 427.2183 | 386.4452 | 312238.3335 | 427218.2629 | 1.2304e-06 | 0.40875 | 386445.1515
16 | 80 | CONCLUIDO | 5.1092 | 19.57 | 16.93 | 101.56 | 1.65 | 10 | 182.45 | 50.28 | 17 | 8 | 35.17 | 22735.98 | 204.28 | 183.27 | 33.52 | 26.24 | 2764.65 | 0.78 | 0.9 | 2.95 | 0.17 | 0.5 | 10 | 311.3794 | 426.043 | 385.3821 | 311379.3831 | 426043.0091 | 1.2337e-06 | 0.40771 | 385382.0623
17 | 80 | CONCLUIDO | 5.1073 | 19.58 | 16.93 | 101.6 | 1.74 | 10 | 183.95 | 50.28 | 18 | 8 | 35.67 | 22921.24 | 203.18 | 183.26 | 33.82 | 26.24 | 2915.94 | 0.78 | 0.9 | 2.95 | 0.18 | 0.5 | 10 | 310.3228 | 424.5973 | 384.0743 | 310322.7671 | 424597.3004 | 1.2332e-06 | 0.40792 | 384074.33
18 | 80 | CONCLUIDO | 5.119 | 19.54 | 16.92 | 112.8 | 1.82 | 9 | 185.46 | 50.28 | 19 | 7 | 36.18 | 23107.19 | 203.37 | 183.3 | 33.36 | 26.24 | 2689.56 | 0.79 | 0.9 | 2.95 | 0.16 | 0.5 | 10 | 309.7663 | 423.8359 | 383.3856 | 309766.2636 | 423835.8678 | 1.2361e-06 | 0.40708 | 383385.5675
19 | 80 | CONCLUIDO | 5.1195 | 19.53 | 16.92 | 112.79 | 1.9 | 9 | 186.97 | 50.28 | 20 | 7 | 36.69 | 23293.82 | 203.08 | 183.27 | 33.44 | 26.24 | 2733.48 | 0.78 | 0.9 | 2.95 | 0.16 | 0.5 | 10 | 309.4272 | 423.372 | 382.9659 | 309427.2156 | 423371.9673 | 1.2362e-06 | 0.40687 | 382965.941
20 | 80 | CONCLUIDO | 5.1372 | 19.47 | 16.88 | 126.63 | 1.98 | 8 | 188.49 | 50.28 | 21 | 6 | 37.21 | 23481.16 | 202.16 | 183.27 | 32.24 | 26.24 | 2134.81 | 0.81 | 0.9 | 2.95 | 0.13 | 0.5 | 10 | 307.1801 | 420.2974 | 380.1848 | 307180.1131 | 420297.3825 | 1.2405e-06 | 0.40563 | 380184.7902
21 | 80 | CONCLUIDO | 5.1347 | 19.48 | 16.89 | 126.7 | 2.05 | 8 | 190.01 | 50.28 | 22 | 6 | 37.74 | 23669.2 | 202.74 | 183.26 | 32.44 | 26.24 | 2234.36 | 0.81 | 0.9 | 2.95 | 0.14 | 0.5 | 10 | 307.9968 | 421.4148 | 381.1956 | 307996.8191 | 421414.8357 | 1.2398e-06 | 0.40583 | 381195.5953
22 | 80 | CONCLUIDO | 5.1338 | 19.48 | 16.9 | 126.72 | 2.13 | 8 | 191.55 | 50.28 | 23 | 6 | 38.27 | 23857.96 | 202.44 | 183.26 | 32.62 | 26.24 | 2327.41 | 0.8 | 0.9 | 2.95 | 0.14 | 0.5 | 10 | 307.7854 | 421.1256 | 380.934 | 307785.4276 | 421125.6006 | 1.2396e-06 | 0.40583 | 380933.9643
23 | 80 | CONCLUIDO | 5.1481 | 19.42 | 16.87 | 144.64 | 2.21 | 7 | 193.08 | 50.28 | 24 | 5 | 38.8 | 24047.45 | 200.85 | 183.28 | 32 | 26.24 | 2022.82 | 0.82 | 0.9 | 2.95 | 0.12 | 0.5 | 10 | 305.0946 | 417.4439 | 377.6036 | 305094.6094 | 417443.9044 | 1.2431e-06 | 0.40458 | 377603.644
24 | 80 | CONCLUIDO | 5.1481 | 19.42 | 16.87 | 144.64 | 2.28 | 7 | 194.62 | 50.28 | 25 | 5 | 39.34 | 24237.67 | 202.08 | 183.28 | 31.97 | 26.24 | 2008.86 | 0.82 | 0.9 | 2.95 | 0.12 | 0.5 | 10 | 306.3948 | 419.2229 | 379.2129 | 306394.819 | 419222.9085 | 1.2431e-06 | 0.40458 | 379212.8625
25 | 80 | CONCLUIDO | 5.1466 | 19.43 | 16.88 | 144.69 | 2.35 | 7 | 196.17 | 50.28 | 26 | 5 | 39.89 | 24428.62 | 202.11 | 183.26 | 32.14 | 26.24 | 2090.13 | 0.82 | 0.9 | 2.95 | 0.12 | 0.5 | 10 | 306.5688 | 419.461 | 379.4282 | 306568.7998 | 419460.9568 | 1.2427e-06 | 0.40479 | 379428.1918
26 | 80 | CONCLUIDO | 5.1479 | 19.43 | 16.88 | 144.65 | 2.42 | 7 | 197.73 | 50.28 | 27 | 5 | 40.45 | 24620.33 | 201.35 | 183.27 | 32.03 | 26.24 | 2038.69 | 0.82 | 0.9 | 2.95 | 0.12 | 0.5 | 10 | 305.6888 | 418.2569 | 378.339 | 305688.7987 | 418256.9004 | 1.243e-06 | 0.40479 | 378339.0488
27 | 80 | CONCLUIDO | 5.1462 | 19.43 | 16.88 | 144.7 | 2.49 | 7 | 199.29 | 50.28 | 28 | 5 | 41.01 | 24812.8 | 200.43 | 183.26 | 32.14 | 26.24 | 2093.69 | 0.82 | 0.9 | 2.95 | 0.13 | 0.5 | 10 | 304.8158 | 417.0625 | 377.2586 | 304815.8215 | 417062.4546 | 1.2426e-06 | 0.40479 | 377258.5992
28 | 80 | CONCLUIDO | 5.1638 | 19.37 | 16.85 | 168.48 | 2.56 | 6 | 200.85 | 50.28 | 29 | 4 | 41.57 | 25006.03 | 199.54 | 183.27 | 31.08 | 26.24 | 1565.79 | 0.84 | 0.9 | 2.95 | 0.09 | 0.5 | 10 | 302.6864 | 414.1489 | 374.6231 | 302686.39 | 414148.8723 | 1.2469e-06 | 0.40354 | 374623.0852
29 | 80 | CONCLUIDO | 5.164 | 19.36 | 16.85 | 168.47 | 2.63 | 6 | 202.43 | 50.28 | 30 | 4 | 42.15 | 25200.04 | 200.59 | 183.26 | 31.13 | 26.24 | 1593.03 | 0.84 | 0.9 | 2.95 | 0.09 | 0.5 | 10 | 303.7805 | 415.6458 | 375.9772 | 303780.4614 | 415645.8292 | 1.2469e-06 | 0.40333 | 375977.1746
30 | 80 | CONCLUIDO | 5.1648 | 19.36 | 16.84 | 168.44 | 2.7 | 6 | 204.01 | 50.28 | 31 | 4 | 42.73 | 25394.96 | 200.82 | 183.26 | 30.93 | 26.24 | 1491.49 | 0.85 | 0.9 | 2.95 | 0.09 | 0.5 | 10 | 303.9234 | 415.8414 | 376.1541 | 303923.3789 | 415841.3751 | 1.2471e-06 | 0.40333 | 376154.0579
31 | 80 | CONCLUIDO | 5.1633 | 19.37 | 16.85 | 168.5 | 2.76 | 6 | 205.59 | 50.28 | 32 | 4 | 43.31 | 25590.57 | 201.2 | 183.26 | 31.2 | 26.24 | 1625.89 | 0.84 | 0.9 | 2.95 | 0.09 | 0.5 | 10 | 304.465 | 416.5824 | 376.8244 | 304464.9724 | 416582.4073 | 1.2468e-06 | 0.40354 | 376824.367
32 | 80 | CONCLUIDO | 5.163 | 19.37 | 16.85 | 168.51 | 2.83 | 6 | 207.19 | 50.28 | 33 | 4 | 43.91 | 25786.97 | 200.75 | 183.26 | 31.21 | 26.24 | 1628.91 | 0.84 | 0.9 | 2.95 | 0.1 | 0.5 | 10 | 304.0082 | 415.9574 | 376.259 | 304008.1594 | 415957.3755 | 1.2467e-06 | 0.40354 | 376258.9874
33 | 80 | CONCLUIDO | 5.162 | 19.37 | 16.85 | 168.54 | 2.89 | 6 | 208.78 | 50.28 | 34 | 4 | 44.5 | 25984.2 | 199.95 | 183.26 | 31.23 | 26.24 | 1643.84 | 0.84 | 0.9 | 2.95 | 0.1 | 0.5 | 10 | 303.223 | 414.8831 | 375.2873 | 303223.0299 | 414883.1268 | 1.2464e-06 | 0.40354 | 375287.2634
34 | 80 | CONCLUIDO | 5.1626 | 19.37 | 16.85 | 168.52 | 2.96 | 6 | 210.39 | 50.28 | 35 | 4 | 45.11 | 26182.25 | 198.47 | 183.26 | 31.31 | 26.24 | 1682.77 | 0.84 | 0.9 | 2.95 | 0.1 | 0.5 | 10 | 301.6281 | 412.7009 | 373.3133 | 301628.0846 | 412700.8522 | 1.2466e-06 | 0.40354 | 373313.2621
35 | 80 | CONCLUIDO | 5.174 | 19.33 | 16.84 | 202.1 | 3.02 | 5 | 212 | 50.28 | 36 | 3 | 45.72 | 26381.14 | 198.6 | 183.26 | 31 | 26.24 | 1530.65 | 0.85 | 0.9 | 2.95 | 0.09 | 0.5 | 10 | 301.0513 | 411.9116 | 372.5994 | 301051.2731 | 411911.6334 | 1.2493e-06 | 0.40271 | 372599.3652
36 | 80 | CONCLUIDO | 5.1749 | 19.32 | 16.84 | 202.06 | 3.08 | 5 | 213.62 | 50.28 | 37 | 3 | 46.34 | 26580.87 | 199.46 | 183.26 | 30.82 | 26.24 | 1441.46 | 0.85 | 0.9 | 2.95 | 0.08 | 0.5 | 10 | 301.903 | 413.077 | 373.6535 | 301903.0166 | 413077.0264 | 1.2496e-06 | 0.4025 | 373653.5347
37 | 80 | CONCLUIDO | 5.1772 | 19.32 | 16.83 | 201.96 | 3.14 | 5 | 215.25 | 50.28 | 38 | 3 | 46.97 | 26781.46 | 199.88 | 183.26 | 30.63 | 26.24 | 1345.26 | 0.86 | 0.9 | 2.94 | 0.07 | 0.5 | 10 | 302.1591 | 413.4274 | 373.9704 | 302159.0758 | 413427.3779 | 1.2501e-06 | 0.4025 | 373970.4492
38 | 80 | CONCLUIDO | 5.1751 | 19.32 | 16.84 | 202.05 | 3.2 | 5 | 216.88 | 50.28 | 39 | 3 | 47.6 | 26982.93 | 200.46 | 183.26 | 30.75 | 26.24 | 1406.46 | 0.85 | 0.9 | 2.95 | 0.08 | 0.5 | 10 | 302.943 | 414.5 | 374.9407 | 302943.0416 | 414500.0344 | 1.2496e-06 | 0.4025 | 374940.7328
39 | 80 | CONCLUIDO | 5.1753 | 19.32 | 16.84 | 202.04 | 3.25 | 5 | 218.52 | 50.28 | 40 | 3 | 48.24 | 27185.27 | 200.51 | 183.26 | 30.78 | 26.24 | 1421.19 | 0.85 | 0.9 | 2.95 | 0.08 | 0.5 | 10 | 302.984 | 414.5561 | 374.9915 | 302984.0371 | 414556.1263 | 1.2497e-06 | 0.4025 | 374991.4714

## RESULTADOS_5
Unnamed: 0 | Volume de calda [L] | STATUS | Capacidade operacional [ha/h] | Tempo de missao [h] | Tempo util [h] | Tempo por voo [min] | Autonomia Projetada [h] | N° Voos | MTOW [kg] | Massa Estrutura [kg] | Combustível [kg] | Abastecimentos | Massa gerador | Potência gerador [W] | Combustível consumido [L] | Calda cons [L] | Distância percorrida [km] | Distância Pulverizando [km] | RTL ACUMULADO[m] | EOC [km/km] | EOC [h/h] | Tempo de manobra [h] | Tempo rtl_rtw [h] | V pulv [m/s] | V desloc [m/s] | Preço Total por ha Simples [R$/ha] | Preço Total por ha Presumido [R$/ha] | Preço Total por ha Real [R$/ha] | Preço Total Simples [R$] | Preço Total Presumido [R$] | Prod CAPEX [ha/h/R$] | Dias Trabalhados | Preço Total Real [R$]
0 | 35 | CONCLUIDO | 4.4069 | 22.69 | 18.94 | 10.52 | 0.22 | 108 | 80.84 | 35.1 | 1 | 106 | 9.74 | 10204.21 | 148.87 | 183.3 | 95.74 | 26.24 | 33384.19 | 0.27 | 0.8 | 3.13 | 2.18 | 0.5 | 10 | 271.3375 | 371.256 | 335.8238 | 271337.5266 | 371255.9745 | 1.1874e-06 | 0.47271 | 335823.8254
1 | 35 | CONCLUIDO | 4.8716 | 20.53 | 17.76 | 20.89 | 0.43 | 51 | 82.04 | 35.1 | 2 | 49 | 9.94 | 10352.53 | 138.28 | 183.3 | 59.45 | 26.24 | 15526.17 | 0.44 | 0.86 | 3.02 | 1 | 0.5 | 10 | 229.0415 | 313.3847 | 283.4757 | 229041.5296 | 313384.7254 | 1.3126e-06 | 0.42771 | 283475.727
2 | 35 | CONCLUIDO | 5.0364 | 19.86 | 17.39 | 31.63 | 0.63 | 33 | 83.25 | 35.1 | 3 | 31 | 10.15 | 10501.19 | 134.06 | 183.29 | 48.09 | 26.24 | 9934.2 | 0.55 | 0.87 | 2.99 | 0.64 | 0.5 | 10 | 215.6032 | 294.9978 | 266.8436 | 215603.1594 | 294997.7544 | 1.357e-06 | 0.41375 | 266843.5827
3 | 35 | CONCLUIDO | 5.1125 | 19.56 | 17.24 | 41.37 | 0.83 | 25 | 84.46 | 35.1 | 4 | 23 | 10.36 | 10650.22 | 131.86 | 183.27 | 43.18 | 26.24 | 7519.03 | 0.61 | 0.88 | 2.98 | 0.48 | 0.5 | 10 | 209.502 | 286.6499 | 259.2924 | 209501.9929 | 286649.8693 | 1.3775e-06 | 0.4075 | 259292.4081
4 | 35 | CONCLUIDO | 5.162 | 19.37 | 17.14 | 51.41 | 1.02 | 20 | 85.67 | 35.1 | 5 | 18 | 10.57 | 10799.59 | 129.95 | 183.26 | 39.85 | 26.24 | 5881.51 | 0.66 | 0.89 | 2.98 | 0.38 | 0.5 | 10 | 205.1158 | 280.6485 | 253.8638 | 205115.8402 | 280648.5417 | 1.3908e-06 | 0.40354 | 253863.8388
5 | 35 | CONCLUIDO | 5.1881 | 19.27 | 17.09 | 60.32 | 1.21 | 17 | 86.88 | 35.1 | 6 | 15 | 10.78 | 10949.33 | 128.1 | 183.26 | 38.63 | 26.24 | 5284.19 | 0.68 | 0.89 | 2.97 | 0.33 | 0.5 | 10 | 201.9629 | 276.3345 | 249.9615 | 201962.8742 | 276334.5144 | 1.3979e-06 | 0.40146 | 249961.5362
6 | 35 | CONCLUIDO | 5.2244 | 19.14 | 17.01 | 72.89 | 1.39 | 14 | 88.1 | 35.1 | 7 | 12 | 11 | 11099.43 | 126.19 | 183.27 | 36.24 | 26.24 | 4108.67 | 0.72 | 0.89 | 2.96 | 0.25 | 0.5 | 10 | 198.2821 | 271.2983 | 245.406 | 198282.0937 | 271298.3082 | 1.4077e-06 | 0.39875 | 245405.9785
7 | 35 | CONCLUIDO | 5.2327 | 19.11 | 16.99 | 78.44 | 1.57 | 13 | 89.32 | 35.1 | 8 | 11 | 11.22 | 11249.89 | 124.77 | 183.28 | 35.69 | 26.24 | 3838.06 | 0.74 | 0.9 | 2.96 | 0.24 | 0.5 | 10 | 196.4186 | 268.7486 | 243.0996 | 196418.6279 | 268748.6321 | 1.4099e-06 | 0.39813 | 243099.6399
8 | 35 | CONCLUIDO | 5.2543 | 19.03 | 16.95 | 92.46 | 1.75 | 11 | 90.54 | 35.1 | 9 | 9 | 11.44 | 11400.71 | 122.91 | 183.26 | 34.24 | 26.24 | 3119.29 | 0.77 | 0.9 | 2.96 | 0.19 | 0.5 | 10 | 193.5424 | 264.8132 | 239.5398 | 193542.3785 | 264813.2207 | 1.4157e-06 | 0.39646 | 239539.8186
9 | 35 | CONCLUIDO | 5.2657 | 18.99 | 16.93 | 101.56 | 1.91 | 10 | 91.77 | 35.1 | 10 | 8 | 11.67 | 11551.91 | 121.86 | 183.28 | 33.57 | 26.24 | 2793.75 | 0.78 | 0.9 | 2.95 | 0.17 | 0.5 | 10 | 191.9675 | 262.6584 | 237.5907 | 191967.5326 | 262658.4471 | 1.4188e-06 | 0.39562 | 237590.6936
10 | 35 | CONCLUIDO | 5.2723 | 18.97 | 16.92 | 112.8 | 2.08 | 9 | 93 | 35.1 | 11 | 7 | 11.9 | 11703.47 | 119.86 | 183.26 | 33.5 | 26.24 | 2762.61 | 0.78 | 0.9 | 2.95 | 0.16 | 0.5 | 10 | 189.6281 | 259.4575 | 234.6953 | 189628.0911 | 259457.5201 | 1.4206e-06 | 0.39521 | 234695.2585
11 | 35 | CONCLUIDO | 5.2743 | 18.96 | 16.91 | 112.75 | 2.24 | 9 | 94.23 | 35.1 | 12 | 7 | 12.13 | 11855.41 | 118.36 | 183.27 | 33.11 | 26.24 | 2565.51 | 0.79 | 0.9 | 2.95 | 0.16 | 0.5 | 10 | 187.9718 | 257.1913 | 232.6453 | 187971.8042 | 257191.3153 | 1.4211e-06 | 0.395 | 232645.3371
12 | 35 | CONCLUIDO | 5.2862 | 18.92 | 16.89 | 126.66 | 2.39 | 8 | 95.46 | 35.1 | 13 | 6 | 12.36 | 12007.73 | 117.28 | 183.26 | 32.26 | 26.24 | 2143.97 | 0.81 | 0.9 | 2.95 | 0.13 | 0.5 | 10 | 186.3667 | 254.9951 | 230.6587 | 186366.6863 | 254995.1221 | 1.4243e-06 | 0.39417 | 230658.7455
13 | 35 | CONCLUIDO | 5.294 | 18.89 | 16.88 | 144.66 | 2.55 | 7 | 96.7 | 35.1 | 14 | 5 | 12.6 | 12160.43 | 115.73 | 183.26 | 31.96 | 26.24 | 2003.15 | 0.82 | 0.9 | 2.95 | 0.12 | 0.5 | 10 | 184.4641 | 252.3919 | 228.3039 | 184464.0594 | 252391.864 | 1.4264e-06 | 0.39354 | 228303.9387
14 | 35 | CONCLUIDO | 5.2924 | 18.9 | 16.88 | 144.71 | 2.69 | 7 | 97.94 | 35.1 | 15 | 2 | 12.84 | 12313.51 | 115.48 | 183.27 | 32.06 | 26.24 | 2053.05 | 0.82 | 0.9 | 2.95 | 0.13 | 0.5 | 10 | 184.2626 | 252.1162 | 228.0546 | 184262.6038 | 252116.2236 | 1.426e-06 | 0.39375 | 228054.605
15 | 35 | CONCLUIDO | 5.293 | 18.89 | 16.88 | 144.69 | 2.84 | 7 | 99.19 | 35.1 | 16 | 1 | 13.09 | 12466.97 | 115.28 | 183.26 | 32.06 | 26.24 | 2050.55 | 0.82 | 0.9 | 2.95 | 0.12 | 0.5 | 10 | 184.0357 | 251.8057 | 227.7737 | 184035.658 | 251805.7064 | 1.4261e-06 | 0.39354 | 227773.7232
16 | 35 | CONCLUIDO | 5.2919 | 18.9 | 16.88 | 144.72 | 2.98 | 7 | 100.43 | 35.1 | 17 | 0 | 13.33 | 12620.82 | 116.07 | 183.26 | 32.11 | 26.24 | 2078.68 | 0.82 | 0.9 | 2.96 | 0.13 | 0.5 | 10 | 184.8864 | 252.9698 | 228.8267 | 184886.4498 | 252969.7973 | 1.4258e-06 | 0.39375 | 228826.7149

## RESULTADOS_8
Unnamed: 0 | Volume de calda [L] | STATUS | Capacidade operacional [ha/h] | Tempo de missao [h] | Tempo util [h] | Tempo por voo [min] | Autonomia Projetada [h] | N° Voos | MTOW [kg] | Massa Estrutura [kg] | Combustível [kg] | Abastecimentos | Massa gerador | Potência gerador [W] | Combustível consumido [L] | Calda cons [L] | Distância percorrida [km] | Distância Pulverizando [km] | RTL ACUMULADO[m] | EOC [km/km] | EOC [h/h] | Tempo de manobra [h] | Tempo rtl_rtw [h] | V pulv [m/s] | V desloc [m/s] | Preço Total por ha Simples [R$/ha] | Preço Total por ha Presumido [R$/ha] | Preço Total por ha Real [R$/ha] | Preço Total Simples [R$] | Preço Total Presumido [R$] | Prod CAPEX [ha/h/R$] | Dias Trabalhados | Preço Total Real [R$]
0 | 50 | CONCLUIDO | 4.0763 | 24.53 | 19.5 | 8.66 | 0.16 | 135 | 107.41 | 41.65 | 1 | 133 | 14.77 | 13481.73 | 185.95 | 183.37 | 113.75 | 26.24 | 42255.39 | 0.23 | 0.78 | 3.15 | 2.73 | 0.5 | 10 | 359.9507 | 492.5004 | 445.4968 | 359950.6585 | 492500.3708 | 1.0507e-06 | 0.51104 | 445496.8267
1 | 50 | CONCLUIDO | 4.6625 | 21.45 | 18.01 | 17.15 | 0.32 | 63 | 108.68 | 41.65 | 2 | 61 | 15.03 | 13638.32 | 171 | 183.32 | 67.17 | 26.24 | 19325.05 | 0.39 | 0.84 | 3.04 | 1.25 | 0.5 | 10 | 290.2311 | 397.107 | 359.2077 | 290231.13 | 397107.0362 | 1.2018e-06 | 0.44688 | 359207.698
2 | 50 | CONCLUIDO | 4.8764 | 20.51 | 17.56 | 25.7 | 0.48 | 41 | 109.96 | 41.65 | 3 | 39 | 15.31 | 13795.21 | 165.85 | 183.36 | 53.02 | 26.24 | 12360.23 | 0.5 | 0.87 | 3.01 | 0.8 | 0.5 | 10 | 269.7397 | 369.0698 | 333.8463 | 269739.704 | 369069.7631 | 1.257e-06 | 0.42729 | 333846.2629
3 | 50 | CONCLUIDO | 4.9789 | 20.08 | 17.36 | 33.6 | 0.63 | 31 | 111.23 | 41.65 | 4 | 29 | 15.58 | 13952.52 | 163.21 | 183.27 | 46.86 | 26.24 | 9332.9 | 0.56 | 0.88 | 2.99 | 0.6 | 0.5 | 10 | 260.4265 | 356.327 | 322.3196 | 260426.456 | 356326.9663 | 1.2834e-06 | 0.41833 | 322319.6207
4 | 50 | CONCLUIDO | 5.0563 | 19.78 | 17.21 | 43.02 | 0.78 | 24 | 112.51 | 41.65 | 5 | 22 | 15.86 | 14110.24 | 160.83 | 183.27 | 42.14 | 26.24 | 7007.65 | 0.62 | 0.88 | 2.98 | 0.45 | 0.5 | 10 | 253.2337 | 346.4855 | 313.4175 | 253233.7202 | 346485.5478 | 1.3033e-06 | 0.41208 | 313417.4534
5 | 50 | CONCLUIDO | 5.1014 | 19.6 | 17.12 | 51.37 | 0.93 | 20 | 113.79 | 41.65 | 6 | 18 | 16.14 | 14268.39 | 159.09 | 183.27 | 39.57 | 26.24 | 5739.18 | 0.66 | 0.89 | 2.97 | 0.37 | 0.5 | 10 | 248.7542 | 340.3565 | 307.8733 | 248754.2007 | 340356.4716 | 1.315e-06 | 0.40833 | 307873.3277
6 | 50 | CONCLUIDO | 5.1216 | 19.53 | 17.09 | 56.96 | 1.07 | 18 | 115.08 | 41.65 | 7 | 16 | 16.43 | 14426.96 | 157.93 | 183.26 | 38.66 | 26.24 | 5297.63 | 0.68 | 0.89 | 2.97 | 0.33 | 0.5 | 10 | 246.4152 | 337.1562 | 304.9785 | 246415.2188 | 337156.1734 | 1.3202e-06 | 0.40687 | 304978.4614
7 | 50 | CONCLUIDO | 5.1423 | 19.45 | 17.05 | 63.96 | 1.21 | 16 | 116.37 | 41.65 | 8 | 14 | 16.72 | 14585.96 | 157.12 | 183.28 | 37.6 | 26.24 | 4776.5 | 0.7 | 0.89 | 2.96 | 0.3 | 0.5 | 10 | 244.3968 | 334.3945 | 302.4803 | 244396.7965 | 334394.4789 | 1.3255e-06 | 0.40521 | 302480.3392
8 | 50 | CONCLUIDO | 5.1643 | 19.36 | 17.02 | 72.93 | 1.35 | 14 | 117.66 | 41.65 | 9 | 12 | 17.01 | 14745.39 | 155.95 | 183.26 | 36.56 | 26.24 | 4267.12 | 0.72 | 0.89 | 2.96 | 0.26 | 0.5 | 10 | 241.9979 | 331.1122 | 299.5113 | 241997.8819 | 331112.1782 | 1.3312e-06 | 0.40333 | 299511.2966
9 | 50 | CONCLUIDO | 5.1759 | 19.32 | 17 | 78.44 | 1.48 | 13 | 118.96 | 41.65 | 10 | 11 | 17.31 | 14905.25 | 154.67 | 183.28 | 35.68 | 26.24 | 3829.95 | 0.74 | 0.9 | 2.96 | 0.24 | 0.5 | 10 | 240.0264 | 328.4147 | 297.0712 | 240026.358 | 328414.6522 | 1.3342e-06 | 0.4025 | 297071.2187
10 | 50 | CONCLUIDO | 5.1971 | 19.24 | 16.96 | 92.51 | 1.61 | 11 | 120.26 | 41.65 | 11 | 9 | 17.61 | 15065.56 | 153.33 | 183.27 | 34.62 | 26.24 | 3311.75 | 0.76 | 0.9 | 2.96 | 0.2 | 0.5 | 10 | 237.4768 | 324.9262 | 293.9157 | 237476.7739 | 324926.1988 | 1.3396e-06 | 0.40083 | 293915.6984
11 | 50 | CONCLUIDO | 5.1999 | 19.23 | 16.95 | 92.46 | 1.74 | 11 | 121.56 | 41.65 | 12 | 9 | 17.91 | 15226.31 | 152.78 | 183.27 | 34.21 | 26.24 | 3106.56 | 0.77 | 0.9 | 2.96 | 0.19 | 0.5 | 10 | 236.7308 | 323.9055 | 292.9924 | 236730.7533 | 323905.4604 | 1.3403e-06 | 0.40063 | 292992.3779
12 | 50 | CONCLUIDO | 5.2111 | 19.19 | 16.93 | 101.59 | 1.87 | 10 | 122.87 | 41.65 | 13 | 8 | 18.22 | 15387.5 | 152.2 | 183.26 | 33.71 | 26.24 | 2859.88 | 0.78 | 0.9 | 2.96 | 0.18 | 0.5 | 10 | 235.5332 | 322.2669 | 291.5102 | 235533.1635 | 322266.8653 | 1.3432e-06 | 0.39979 | 291510.168
13 | 50 | CONCLUIDO | 5.2194 | 19.16 | 16.92 | 112.82 | 1.99 | 9 | 124.18 | 41.65 | 14 | 7 | 18.53 | 15549.15 | 150.86 | 183.26 | 33.34 | 26.24 | 2680.85 | 0.79 | 0.9 | 2.96 | 0.17 | 0.5 | 10 | 233.7208 | 319.7871 | 289.2671 | 233720.8243 | 319787.1429 | 1.3454e-06 | 0.39917 | 289267.1068
14 | 50 | CONCLUIDO | 5.2207 | 19.15 | 16.92 | 112.79 | 2.11 | 9 | 125.49 | 41.65 | 15 | 7 | 18.84 | 15711.24 | 150.11 | 183.26 | 33.29 | 26.24 | 2657.35 | 0.79 | 0.9 | 2.95 | 0.16 | 0.5 | 10 | 232.8808 | 318.6378 | 288.2275 | 232880.8236 | 318637.8169 | 1.3457e-06 | 0.39896 | 288227.4708
15 | 50 | CONCLUIDO | 5.2323 | 19.11 | 16.9 | 126.74 | 2.23 | 8 | 126.81 | 41.65 | 16 | 6 | 19.16 | 15873.8 | 149.42 | 183.26 | 32.65 | 26.24 | 2340.52 | 0.8 | 0.9 | 2.95 | 0.14 | 0.5 | 10 | 231.5643 | 316.8365 | 286.5981 | 231564.3325 | 316836.5356 | 1.3487e-06 | 0.39813 | 286598.1013
16 | 50 | CONCLUIDO | 5.2339 | 19.11 | 16.89 | 126.69 | 2.34 | 8 | 128.13 | 41.65 | 17 | 6 | 19.48 | 16036.82 | 148.57 | 183.26 | 32.51 | 26.24 | 2269.63 | 0.81 | 0.9 | 2.95 | 0.14 | 0.5 | 10 | 230.5676 | 315.4727 | 285.3644 | 230567.5565 | 315472.7027 | 1.3491e-06 | 0.39813 | 285364.4307
17 | 50 | CONCLUIDO | 5.2438 | 19.07 | 16.88 | 144.67 | 2.46 | 7 | 129.46 | 41.65 | 18 | 5 | 19.81 | 16200.3 | 147.77 | 183.27 | 32.1 | 26.24 | 2072.85 | 0.82 | 0.9 | 2.95 | 0.12 | 0.5 | 10 | 229.2617 | 313.686 | 283.7482 | 229261.7042 | 313685.978 | 1.3517e-06 | 0.39729 | 283748.2286
18 | 50 | CONCLUIDO | 5.2443 | 19.07 | 16.88 | 144.66 | 2.57 | 7 | 130.79 | 41.65 | 19 | 5 | 20.14 | 16364.25 | 147.26 | 183.26 | 32.03 | 26.24 | 2037.55 | 0.82 | 0.9 | 2.95 | 0.12 | 0.5 | 10 | 228.7109 | 312.9324 | 283.0666 | 228710.9268 | 312932.3801 | 1.3518e-06 | 0.39729 | 283066.5529
19 | 50 | CONCLUIDO | 5.2429 | 19.07 | 16.88 | 144.7 | 2.67 | 7 | 132.12 | 41.65 | 20 | 5 | 20.47 | 16528.68 | 145.54 | 183.26 | 32.15 | 26.24 | 2098.51 | 0.82 | 0.9 | 2.95 | 0.13 | 0.5 | 10 | 226.9858 | 310.5721 | 280.9315 | 226985.8474 | 310572.0503 | 1.3514e-06 | 0.39729 | 280931.4897
20 | 50 | CONCLUIDO | 5.2593 | 19.01 | 16.84 | 168.44 | 2.78 | 6 | 133.46 | 41.65 | 21 | 4 | 20.81 | 16693.59 | 143.84 | 183.26 | 31.03 | 26.24 | 1539.54 | 0.85 | 0.9 | 2.95 | 0.09 | 0.5 | 10 | 224.3522 | 306.9686 | 277.6719 | 224352.2037 | 306968.5828 | 1.3557e-06 | 0.39604 | 277671.9321
21 | 50 | CONCLUIDO | 5.2575 | 19.02 | 16.85 | 168.51 | 2.88 | 6 | 134.8 | 41.65 | 22 | 4 | 21.15 | 16859.1 | 144.75 | 183.26 | 31.2 | 26.24 | 1625.51 | 0.84 | 0.9 | 2.95 | 0.1 | 0.5 | 10 | 225.4136 | 308.4209 | 278.9856 | 225413.6409 | 308420.888 | 1.3552e-06 | 0.39625 | 278985.6313
22 | 50 | CONCLUIDO | 5.2575 | 19.02 | 16.85 | 168.51 | 2.99 | 6 | 136.14 | 41.65 | 23 | 4 | 21.49 | 17024.98 | 143.79 | 183.26 | 31.2 | 26.24 | 1628.68 | 0.84 | 0.9 | 2.95 | 0.1 | 0.5 | 10 | 224.42 | 307.0613 | 277.7558 | 224419.9594 | 307061.2892 | 1.3552e-06 | 0.39625 | 277755.7907
23 | 50 | CONCLUIDO | 5.2575 | 19.02 | 16.85 | 168.51 | 3.09 | 6 | 137.49 | 41.65 | 24 | 4 | 21.84 | 17191.35 | 142.29 | 183.28 | 31.22 | 26.24 | 1636.68 | 0.84 | 0.9 | 2.95 | 0.1 | 0.5 | 10 | 222.8673 | 304.9369 | 275.8342 | 222867.3322 | 304936.9161 | 1.3552e-06 | 0.39625 | 275834.1648
24 | 50 | CONCLUIDO | 5.2657 | 18.99 | 16.84 | 202.12 | 3.18 | 5 | 138.85 | 41.65 | 25 | 2 | 22.2 | 17358.22 | 139.43 | 183.26 | 30.98 | 26.24 | 1522.83 | 0.85 | 0.9 | 2.95 | 0.09 | 0.5 | 10 | 219.5241 | 300.3626 | 271.6964 | 219524.1431 | 300362.6173 | 1.3573e-06 | 0.39562 | 271696.4307
25 | 50 | CONCLUIDO | 5.2662 | 18.99 | 16.84 | 202.1 | 3.28 | 5 | 140.2 | 41.65 | 26 | 2 | 22.55 | 17525.59 | 140.74 | 183.28 | 30.9 | 26.24 | 1483.45 | 0.85 | 0.9 | 2.95 | 0.09 | 0.5 | 10 | 220.8573 | 302.1867 | 273.3465 | 220857.3223 | 302186.7318 | 1.3574e-06 | 0.39562 | 273346.4543
26 | 50 | CONCLUIDO | 5.2673 | 18.98 | 16.84 | 202.05 | 3.37 | 5 | 141.56 | 41.65 | 27 | 1 | 22.91 | 17693.46 | 141.75 | 183.26 | 30.73 | 26.24 | 1397.23 | 0.85 | 0.9 | 2.95 | 0.08 | 0.5 | 10 | 221.8545 | 303.5512 | 274.5807 | 221854.5429 | 303551.1731 | 1.3577e-06 | 0.39542 | 274580.6752
27 | 50 | CONCLUIDO | 5.2663 | 18.99 | 16.84 | 202.1 | 3.47 | 5 | 142.93 | 41.65 | 28 | 0 | 23.28 | 17861.84 | 142.79 | 183.26 | 30.77 | 26.24 | 1417.52 | 0.85 | 0.9 | 2.95 | 0.09 | 0.5 | 10 | 222.9716 | 305.0795 | 275.9632 | 222971.5668 | 305079.5345 | 1.3575e-06 | 0.39562 | 275963.172

## RESULTADOS_3
Unnamed: 0 | Volume de calda [L] | STATUS | Capacidade operacional [ha/h] | Tempo de missao [h] | Tempo util [h] | Tempo por voo [min] | Autonomia Projetada [h] | N° Voos | MTOW [kg] | Massa Estrutura [kg] | Combustível [kg] | Abastecimentos | Massa gerador | Potência gerador [W] | Combustível consumido [L] | Calda cons [L] | Distância percorrida [km] | Distância Pulverizando [km] | RTL ACUMULADO[m] | EOC [km/km] | EOC [h/h] | Tempo de manobra [h] | Tempo rtl_rtw [h] | V pulv [m/s] | V desloc [m/s] | Preço Total por ha Simples [R$/ha] | Preço Total por ha Presumido [R$/ha] | Preço Total por ha Real [R$/ha] | Preço Total Simples [R$] | Preço Total Presumido [R$] | Prod CAPEX [ha/h/R$] | Dias Trabalhados | Preço Total Real [R$]
0 | 25 | CONCLUIDO | 4.6512 | 21.5 | 18.5 | 12.76 | 0.28 | 87 | 61.76 | 28.92 | 1 | 85 | 6.84 | 7851.41 | 120.08 | 183.35 | 82.4 | 26.24 | 26823.26 | 0.32 | 0.82 | 3.08 | 1.74 | 0.5 | 10 | 211.7121 | 289.6738 | 262.0277 | 211712.0759 | 289673.8023 | 1.3016e-06 | 0.44792 | 262027.7412
1 | 25 | CONCLUIDO | 5.0105 | 19.96 | 17.58 | 25.11 | 0.55 | 42 | 62.92 | 28.92 | 2 | 40 | 7 | 7994.37 | 112.33 | 183.32 | 53.78 | 26.24 | 12734.97 | 0.49 | 0.87 | 3.01 | 0.82 | 0.5 | 10 | 185.0934 | 253.253 | 229.0829 | 185093.4287 | 253252.9949 | 1.4021e-06 | 0.41583 | 229082.8845
2 | 25 | CONCLUIDO | 5.1406 | 19.45 | 17.28 | 38.4 | 0.81 | 27 | 64.08 | 28.92 | 3 | 25 | 7.16 | 8137.65 | 108.7 | 183.28 | 44.26 | 26.24 | 8051.91 | 0.59 | 0.88 | 2.99 | 0.53 | 0.5 | 10 | 175.6102 | 240.2776 | 217.3459 | 175610.2059 | 240277.6311 | 1.4385e-06 | 0.40521 | 217345.8712
3 | 25 | CONCLUIDO | 5.208 | 19.2 | 17.13 | 51.38 | 1.07 | 20 | 65.25 | 28.92 | 4 | 18 | 7.33 | 8281.25 | 105.72 | 183.28 | 39.85 | 26.24 | 5879.38 | 0.66 | 0.89 | 2.97 | 0.37 | 0.5 | 10 | 169.7529 | 232.2634 | 210.0965 | 169752.8815 | 232263.3814 | 1.4574e-06 | 0.4 | 210096.4902
4 | 25 | CONCLUIDO | 5.2481 | 19.05 | 17.04 | 63.89 | 1.31 | 16 | 66.42 | 28.92 | 5 | 14 | 7.49 | 8425.16 | 103.25 | 183.26 | 37.07 | 26.24 | 4509.75 | 0.71 | 0.89 | 2.96 | 0.28 | 0.5 | 10 | 165.6138 | 226.6002 | 204.9738 | 165613.8453 | 226600.1696 | 1.4686e-06 | 0.39687 | 204973.7674
5 | 25 | CONCLUIDO | 5.2581 | 19.02 | 17.03 | 72.98 | 1.55 | 14 | 67.59 | 28.92 | 6 | 12 | 7.66 | 8569.4 | 101.18 | 183.29 | 36.79 | 26.24 | 4381.12 | 0.71 | 0.89 | 2.96 | 0.27 | 0.5 | 10 | 163.1276 | 223.1984 | 201.8966 | 163127.5847 | 223198.3581 | 1.4714e-06 | 0.39625 | 201896.6201
6 | 25 | CONCLUIDO | 5.279 | 18.94 | 16.98 | 84.9 | 1.78 | 12 | 68.76 | 28.92 | 7 | 10 | 7.83 | 8713.95 | 98.51 | 183.26 | 35.3 | 26.24 | 3647.6 | 0.74 | 0.9 | 2.96 | 0.23 | 0.5 | 10 | 159.5736 | 218.3357 | 197.498 | 159573.6299 | 218335.6803 | 1.4773e-06 | 0.39458 | 197498.0294
7 | 25 | CONCLUIDO | 5.302 | 18.86 | 16.93 | 101.56 | 2 | 10 | 69.93 | 28.92 | 8 | 8 | 8.01 | 8858.84 | 96.92 | 183.27 | 33.39 | 26.24 | 2699.16 | 0.79 | 0.9 | 2.96 | 0.17 | 0.5 | 10 | 157.0956 | 214.9451 | 194.431 | 157095.5741 | 214945.0951 | 1.4837e-06 | 0.39292 | 194431.0369
8 | 25 | CONCLUIDO | 5.3079 | 18.84 | 16.92 | 112.79 | 2.21 | 9 | 71.11 | 28.92 | 9 | 3 | 8.19 | 9004.04 | 95.17 | 183.26 | 33.2 | 26.24 | 2613.72 | 0.79 | 0.9 | 2.96 | 0.16 | 0.5 | 10 | 155.0965 | 212.2098 | 191.9568 | 155096.4591 | 212209.8177 | 1.4853e-06 | 0.3925 | 191956.8105
9 | 25 | CONCLUIDO | 5.3072 | 18.84 | 16.92 | 112.81 | 2.42 | 9 | 72.29 | 28.92 | 10 | 1 | 8.37 | 9149.58 | 95.82 | 183.26 | 33.22 | 26.24 | 2623.29 | 0.79 | 0.9 | 2.96 | 0.17 | 0.5 | 10 | 155.783 | 213.1492 | 192.8065 | 155783.0159 | 213149.195 | 1.4851e-06 | 0.3925 | 192806.535
10 | 25 | CONCLUIDO | 5.3061 | 18.85 | 16.93 | 112.84 | 2.62 | 9 | 73.47 | 28.92 | 11 | 0 | 8.55 | 9295.44 | 96.89 | 183.26 | 33.29 | 26.24 | 2654.05 | 0.79 | 0.9 | 2.96 | 0.17 | 0.5 | 10 | 156.945 | 214.7391 | 194.2447 | 156945.0285 | 214739.1119 | 1.4848e-06 | 0.39271 | 194244.7124

## RESULTADOS_15
Unnamed: 0 | Volume de calda [L] | STATUS | Capacidade operacional [ha/h] | Tempo de missao [h] | Tempo util [h] | Tempo por voo [min] | Autonomia Projetada [h] | N° Voos | MTOW [kg] | Massa Estrutura [kg] | Combustível [kg] | Abastecimentos | Massa gerador | Potência gerador [W] | Combustível consumido [L] | Calda cons [L] | Distância percorrida [km] | Distância Pulverizando [km] | RTL ACUMULADO[m] | EOC [km/km] | EOC [h/h] | Tempo de manobra [h] | Tempo rtl_rtw [h] | V pulv [m/s] | V desloc [m/s] | Preço Total por ha Simples [R$/ha] | Preço Total por ha Presumido [R$/ha] | Preço Total por ha Real [R$/ha] | Preço Total Simples [R$] | Preço Total Presumido [R$] | Prod CAPEX [ha/h/R$] | Dias Trabalhados | Preço Total Real [R$]
0 | 85 | CONCLUIDO | 3.3953 | 29.45 | 20.64 | 6.52 | 0.11 | 190 | 167.88 | 51.39 | 1 | 188 | 30.49 | 20939.59 | 263.67 | 183.35 | 148.64 | 26.24 | 59426.01 | 0.18 | 0.74 | 3.26 | 3.88 | 0.5 | 10 | 596.8947 | 816.6976 | 738.7532 | 596894.685 | 816697.6411 | 8.1248e-07 | 0.61354 | 738753.1645
1 | 85 | CONCLUIDO | 4.2049 | 23.78 | 18.49 | 12.9 | 0.21 | 86 | 169.33 | 51.39 | 2 | 84 | 30.94 | 21118.46 | 235.96 | 183.36 | 81.97 | 26.24 | 26609.07 | 0.32 | 0.82 | 3.09 | 1.73 | 0.5 | 10 | 432.1125 | 591.2354 | 534.8087 | 432112.4922 | 591235.3752 | 1.0062e-06 | 0.49542 | 534808.7008
2 | 85 | CONCLUIDO | 4.5176 | 22.14 | 17.87 | 19.14 | 0.31 | 56 | 170.79 | 51.39 | 3 | 54 | 31.4 | 21297.94 | 227.63 | 183.28 | 62.58 | 26.24 | 17067.62 | 0.42 | 0.85 | 3.04 | 1.11 | 0.5 | 10 | 388.4406 | 531.4816 | 480.7577 | 388440.6035 | 531481.5705 | 1.081e-06 | 0.46125 | 480757.7154
3 | 85 | CONCLUIDO | 4.6906 | 21.32 | 17.56 | 25.69 | 0.41 | 41 | 172.25 | 51.39 | 4 | 39 | 31.86 | 21478.05 | 223.33 | 183.3 | 53.09 | 26.24 | 12394.24 | 0.49 | 0.87 | 3.01 | 0.8 | 0.5 | 10 | 367.3355 | 502.6047 | 454.6368 | 367335.518 | 502604.6615 | 1.1224e-06 | 0.44417 | 454636.778
4 | 85 | CONCLUIDO | 4.7863 | 20.89 | 17.4 | 31.64 | 0.51 | 33 | 173.71 | 51.39 | 5 | 31 | 32.32 | 21658.78 | 221.12 | 183.27 | 48.12 | 26.24 | 9950.81 | 0.55 | 0.87 | 3 | 0.64 | 0.5 | 10 | 356.5748 | 487.8814 | 441.3187 | 356574.8221 | 487881.4025 | 1.1453e-06 | 0.43521 | 441318.6862
5 | 85 | CONCLUIDO | 4.85 | 20.62 | 17.3 | 37.07 | 0.61 | 28 | 175.18 | 51.39 | 6 | 26 | 32.79 | 21840.16 | 219.48 | 183.31 | 45.16 | 26.24 | 8495.87 | 0.58 | 0.88 | 2.98 | 0.54 | 0.5 | 10 | 349.4962 | 478.1961 | 432.5577 | 349496.1616 | 478196.067 | 1.1606e-06 | 0.42958 | 432557.7055
6 | 85 | CONCLUIDO | 4.901 | 20.4 | 17.22 | 43.05 | 0.7 | 24 | 176.66 | 51.39 | 7 | 22 | 33.27 | 22022.17 | 218.21 | 183.29 | 42.81 | 26.24 | 7339.81 | 0.61 | 0.88 | 2.97 | 0.46 | 0.5 | 10 | 344.0088 | 470.688 | 425.7662 | 344008.8009 | 470688.0179 | 1.1728e-06 | 0.425 | 425766.2141
7 | 85 | CONCLUIDO | 4.9419 | 20.24 | 17.15 | 49 | 0.8 | 21 | 178.14 | 51.39 | 8 | 19 | 33.75 | 22204.83 | 217.13 | 183.27 | 40.53 | 26.24 | 6216.66 | 0.65 | 0.89 | 2.97 | 0.4 | 0.5 | 10 | 339.5903 | 464.6424 | 420.2976 | 339590.2886 | 464642.4146 | 1.1826e-06 | 0.42167 | 420297.5946
8 | 85 | CONCLUIDO | 4.9698 | 20.12 | 17.11 | 54.02 | 0.89 | 19 | 179.63 | 51.39 | 9 | 17 | 34.24 | 22388.15 | 216.27 | 183.26 | 39.24 | 26.24 | 5583.58 | 0.67 | 0.89 | 2.96 | 0.35 | 0.5 | 10 | 336.5255 | 460.4491 | 416.5044 | 336525.5195 | 460449.0622 | 1.1893e-06 | 0.41917 | 416504.4499
9 | 85 | CONCLUIDO | 4.991 | 20.04 | 17.09 | 60.31 | 0.98 | 17 | 181.12 | 51.39 | 10 | 15 | 34.73 | 22572.13 | 215.77 | 183.28 | 38.62 | 26.24 | 5282.84 | 0.68 | 0.89 | 2.97 | 0.33 | 0.5 | 10 | 334.4462 | 457.604 | 413.9309 | 334446.1545 | 457603.9833 | 1.1943e-06 | 0.4175 | 413930.9014
10 | 85 | CONCLUIDO | 5.0223 | 19.91 | 17.03 | 68.12 | 1.07 | 15 | 182.62 | 51.39 | 11 | 13 | 35.22 | 22756.91 | 214.85 | 183.27 | 36.88 | 26.24 | 4423.83 | 0.71 | 0.89 | 2.96 | 0.27 | 0.5 | 10 | 331.0403 | 452.944 | 409.7156 | 331040.3295 | 452943.9833 | 1.2018e-06 | 0.41479 | 409715.6453
11 | 85 | CONCLUIDO | 5.0345 | 19.86 | 17.02 | 72.93 | 1.16 | 14 | 184.12 | 51.39 | 12 | 12 | 35.73 | 22942.24 | 214.53 | 183.28 | 36.26 | 26.24 | 4114.8 | 0.72 | 0.89 | 2.96 | 0.26 | 0.5 | 10 | 329.8404 | 451.3022 | 408.2306 | 329840.444 | 451302.247 | 1.2047e-06 | 0.41375 | 408230.594
12 | 85 | CONCLUIDO | 5.0471 | 19.81 | 17 | 78.46 | 1.24 | 13 | 185.63 | 51.39 | 13 | 11 | 36.24 | 23128.27 | 214.21 | 183.26 | 35.9 | 26.24 | 3943.78 | 0.73 | 0.89 | 2.96 | 0.24 | 0.5 | 10 | 328.5651 | 449.5573 | 406.6522 | 328565.1048 | 449557.2717 | 1.2077e-06 | 0.41271 | 406652.1567
13 | 85 | CONCLUIDO | 5.0627 | 19.75 | 16.97 | 84.87 | 1.33 | 12 | 187.14 | 51.39 | 14 | 10 | 36.75 | 23314.98 | 213.32 | 183.26 | 35.09 | 26.24 | 3542.27 | 0.75 | 0.9 | 2.96 | 0.22 | 0.5 | 10 | 326.4353 | 446.6432 | 404.0162 | 326435.2838 | 446643.1565 | 1.2115e-06 | 0.41146 | 404016.1605
14 | 85 | CONCLUIDO | 5.0613 | 19.76 | 16.98 | 84.89 | 1.41 | 12 | 188.66 | 51.39 | 15 | 10 | 37.27 | 23502.4 | 212.98 | 183.26 | 35.19 | 26.24 | 3590.04 | 0.75 | 0.9 | 2.96 | 0.22 | 0.5 | 10 | 326.2152 | 446.3421 | 403.7438 | 326215.2401 | 446342.0832 | 1.2111e-06 | 0.41167 | 403743.8212
15 | 85 | CONCLUIDO | 5.0794 | 19.69 | 16.94 | 92.41 | 1.49 | 11 | 190.19 | 51.39 | 16 | 9 | 37.79 | 23690.52 | 212.49 | 183.26 | 34.11 | 26.24 | 3053.88 | 0.77 | 0.9 | 2.95 | 0.19 | 0.5 | 10 | 324.3133 | 443.7397 | 401.3898 | 324313.2829 | 443739.7413 | 1.2155e-06 | 0.41021 | 401389.8432
16 | 85 | CONCLUIDO | 5.0923 | 19.64 | 16.93 | 101.56 | 1.57 | 10 | 191.72 | 51.39 | 17 | 8 | 38.33 | 23879.37 | 212.15 | 183.26 | 33.62 | 26.24 | 2818.45 | 0.78 | 0.9 | 2.95 | 0.17 | 0.5 | 10 | 323.0775 | 442.0489 | 399.8604 | 323077.5413 | 442048.9452 | 1.2186e-06 | 0.40917 | 399860.4143
17 | 85 | CONCLUIDO | 5.0929 | 19.64 | 16.92 | 101.54 | 1.65 | 10 | 193.26 | 51.39 | 18 | 8 | 38.86 | 24068.93 | 212.2 | 183.27 | 33.53 | 26.24 | 2769.8 | 0.78 | 0.9 | 2.95 | 0.17 | 0.5 | 10 | 323.0383 | 441.9953 | 399.8119 | 323038.3436 | 441995.3132 | 1.2187e-06 | 0.40917 | 399811.9008
18 | 85 | CONCLUIDO | 5.1046 | 19.59 | 16.91 | 112.75 | 1.73 | 9 | 194.8 | 51.39 | 19 | 7 | 39.41 | 24259.23 | 210.88 | 183.27 | 33.08 | 26.24 | 2552.14 | 0.79 | 0.9 | 2.96 | 0.16 | 0.5 | 10 | 320.8392 | 438.9863 | 397.0901 | 320839.1746 | 438986.3132 | 1.2215e-06 | 0.40813 | 397090.0756
19 | 85 | CONCLUIDO | 5.1032 | 19.6 | 16.92 | 112.79 | 1.81 | 9 | 196.35 | 51.39 | 20 | 7 | 39.96 | 24450.27 | 211.74 | 183.27 | 33.28 | 26.24 | 2650.63 | 0.79 | 0.9 | 2.95 | 0.16 | 0.5 | 10 | 321.8991 | 440.4365 | 398.4019 | 321899.0712 | 440436.5104 | 1.2212e-06 | 0.40833 | 398401.868
20 | 85 | CONCLUIDO | 5.1041 | 19.59 | 16.91 | 112.76 | 1.88 | 9 | 197.9 | 51.39 | 21 | 7 | 40.51 | 24642.07 | 211.28 | 183.27 | 33.3 | 26.24 | 2661.43 | 0.79 | 0.9 | 2.95 | 0.16 | 0.5 | 10 | 321.2968 | 439.6124 | 397.6564 | 321296.7574 | 439612.3981 | 1.2214e-06 | 0.40813 | 397656.4078
21 | 85 | CONCLUIDO | 5.1196 | 19.53 | 16.89 | 126.67 | 1.96 | 8 | 199.46 | 51.39 | 22 | 6 | 41.07 | 24834.62 | 210.66 | 183.27 | 32.34 | 26.24 | 2187.93 | 0.81 | 0.9 | 2.95 | 0.13 | 0.5 | 10 | 319.5605 | 437.2368 | 395.5075 | 319560.5187 | 437236.7997 | 1.2251e-06 | 0.40687 | 395507.5332
22 | 85 | CONCLUIDO | 5.1191 | 19.53 | 16.89 | 126.68 | 2.03 | 8 | 201.03 | 51.39 | 23 | 6 | 41.64 | 25027.94 | 211.1 | 183.26 | 32.53 | 26.24 | 2282.47 | 0.81 | 0.9 | 2.95 | 0.14 | 0.5 | 10 | 320.0592 | 437.9191 | 396.1247 | 320059.159 | 437919.0614 | 1.225e-06 | 0.40687 | 396124.6808
23 | 85 | CONCLUIDO | 5.1183 | 19.54 | 16.89 | 126.71 | 2.1 | 8 | 202.61 | 51.39 | 24 | 6 | 42.21 | 25222.04 | 210.86 | 183.26 | 32.58 | 26.24 | 2308.85 | 0.81 | 0.9 | 2.95 | 0.14 | 0.5 | 10 | 319.8543 | 437.6388 | 395.8712 | 319854.3479 | 437638.8297 | 1.2248e-06 | 0.40708 | 395871.194
24 | 85 | CONCLUIDO | 5.1319 | 19.49 | 16.88 | 144.65 | 2.17 | 7 | 204.19 | 51.39 | 25 | 5 | 42.79 | 25417.05 | 209.33 | 183.28 | 32.02 | 26.24 | 2032.37 | 0.82 | 0.9 | 2.95 | 0.12 | 0.5 | 10 | 317.3342 | 434.1907 | 392.7521 | 317334.2099 | 434190.6657 | 1.228e-06 | 0.40604 | 392752.118
25 | 85 | CONCLUIDO | 5.1322 | 19.48 | 16.88 | 144.64 | 2.24 | 7 | 205.77 | 51.39 | 26 | 5 | 43.38 | 25612.75 | 210.58 | 183.26 | 31.94 | 26.24 | 1990.82 | 0.82 | 0.9 | 2.95 | 0.12 | 0.5 | 10 | 318.6404 | 435.9779 | 394.3688 | 318640.442 | 435977.9102 | 1.2281e-06 | 0.40583 | 394368.7904
26 | 85 | CONCLUIDO | 5.1316 | 19.49 | 16.88 | 144.66 | 2.31 | 7 | 207.37 | 51.39 | 27 | 5 | 43.97 | 25809.25 | 210.9 | 183.26 | 32.08 | 26.24 | 2059.43 | 0.82 | 0.9 | 2.95 | 0.12 | 0.5 | 10 | 319.0175 | 436.4938 | 394.8355 | 319017.522 | 436493.8477 | 1.228e-06 | 0.40604 | 394835.4875
27 | 85 | CONCLUIDO | 5.1323 | 19.48 | 16.87 | 144.64 | 2.38 | 7 | 208.97 | 51.39 | 28 | 5 | 44.57 | 26006.56 | 210.17 | 183.26 | 32.04 | 26.24 | 2042.68 | 0.82 | 0.9 | 2.95 | 0.12 | 0.5 | 10 | 318.145 | 435.3001 | 393.7556 | 318145.0293 | 435300.0646 | 1.2281e-06 | 0.40583 | 393755.6374
28 | 85 | CONCLUIDO | 5.1312 | 19.49 | 16.88 | 144.68 | 2.45 | 7 | 210.57 | 51.39 | 29 | 5 | 45.18 | 26204.71 | 209.58 | 183.26 | 32.06 | 26.24 | 2051.74 | 0.82 | 0.9 | 2.95 | 0.12 | 0.5 | 10 | 317.6422 | 434.6121 | 393.1333 | 317642.191 | 434612.0591 | 1.2279e-06 | 0.40604 | 393133.2941
29 | 85 | CONCLUIDO | 5.1468 | 19.43 | 16.85 | 168.54 | 2.51 | 6 | 212.19 | 51.39 | 30 | 4 | 45.79 | 26403.69 | 208.46 | 183.26 | 31.36 | 26.24 | 1707.47 | 0.84 | 0.9 | 2.95 | 0.1 | 0.5 | 10 | 315.3369 | 431.4579 | 390.2802 | 315336.9221 | 431457.8886 | 1.2316e-06 | 0.40479 | 390280.1532
30 | 85 | CONCLUIDO | 5.1473 | 19.43 | 16.85 | 168.52 | 2.58 | 6 | 213.81 | 51.39 | 31 | 4 | 46.41 | 26603.52 | 209.07 | 183.26 | 31.14 | 26.24 | 1598.6 | 0.84 | 0.9 | 2.95 | 0.1 | 0.5 | 10 | 315.9515 | 432.2988 | 391.0408 | 315951.5306 | 432298.823 | 1.2317e-06 | 0.40479 | 391040.8301
31 | 85 | CONCLUIDO | 5.1477 | 19.43 | 16.85 | 168.5 | 2.64 | 6 | 215.43 | 51.39 | 32 | 4 | 47.04 | 26804.21 | 210.22 | 183.26 | 31.28 | 26.24 | 1664.84 | 0.84 | 0.9 | 2.95 | 0.09 | 0.5 | 10 | 317.143 | 433.929 | 392.5154 | 317142.9735 | 433929.0077 | 1.2318e-06 | 0.40479 | 392515.4322
32 | 85 | CONCLUIDO | 5.147 | 19.43 | 16.85 | 168.53 | 2.7 | 6 | 217.07 | 51.39 | 33 | 4 | 47.68 | 27005.77 | 210.29 | 183.26 | 31.3 | 26.24 | 1675.68 | 0.84 | 0.9 | 2.95 | 0.1 | 0.5 | 10 | 317.2597 | 434.0887 | 392.6599 | 317259.6686 | 434088.6751 | 1.2317e-06 | 0.40479 | 392659.8612
33 | 85 | CONCLUIDO | 5.1476 | 19.43 | 16.85 | 168.51 | 2.76 | 6 | 218.71 | 51.39 | 34 | 4 | 48.32 | 27208.22 | 210.16 | 183.26 | 31.24 | 26.24 | 1645.51 | 0.84 | 0.9 | 2.95 | 0.1 | 0.5 | 10 | 317.0856 | 433.8506 | 392.4445 | 317085.6394 | 433850.5607 | 1.2318e-06 | 0.40479 | 392444.4721
34 | 85 | CONCLUIDO | 5.1481 | 19.42 | 16.85 | 168.49 | 2.82 | 6 | 220.36 | 51.39 | 35 | 4 | 48.97 | 27411.55 | 209.58 | 183.26 | 31.23 | 26.24 | 1642.08 | 0.84 | 0.9 | 2.95 | 0.09 | 0.5 | 10 | 316.4412 | 432.9688 | 391.6469 | 316441.2001 | 432968.8104 | 1.2319e-06 | 0.40458 | 391646.8748
35 | 85 | CONCLUIDO | 5.1473 | 19.43 | 16.85 | 168.52 | 2.88 | 6 | 222.01 | 51.39 | 36 | 4 | 49.62 | 27615.8 | 208.78 | 183.26 | 31.26 | 26.24 | 1657.39 | 0.84 | 0.9 | 2.95 | 0.1 | 0.5 | 10 | 315.6449 | 431.8793 | 390.6614 | 315644.9295 | 431879.3178 | 1.2317e-06 | 0.40479 | 390661.3619
36 | 85 | CONCLUIDO | 5.1597 | 19.38 | 16.84 | 202.07 | 2.94 | 5 | 223.68 | 51.39 | 37 | 3 | 50.29 | 27821.09 | 206.88 | 183.26 | 30.89 | 26.24 | 1475.66 | 0.85 | 0.9 | 2.95 | 0.08 | 0.5 | 10 | 312.8318 | 428.0303 | 387.1797 | 312831.82 | 428030.2973 | 1.2347e-06 | 0.40375 | 387179.6864
37 | 85 | CONCLUIDO | 5.1584 | 19.39 | 16.84 | 202.13 | 3 | 5 | 225.35 | 51.39 | 38 | 3 | 50.96 | 28027.19 | 208.39 | 183.26 | 31.03 | 26.24 | 1546.89 | 0.85 | 0.9 | 2.95 | 0.09 | 0.5 | 10 | 314.5037 | 430.3178 | 389.2489 | 314503.6902 | 430317.8238 | 1.2344e-06 | 0.40396 | 389248.8947
38 | 85 | CONCLUIDO | 5.1599 | 19.38 | 16.84 | 202.06 | 3.05 | 5 | 227.03 | 51.39 | 39 | 3 | 51.64 | 28234.24 | 209.01 | 183.26 | 30.73 | 26.24 | 1398.67 | 0.85 | 0.9 | 2.95 | 0.08 | 0.5 | 10 | 315.0663 | 431.0876 | 389.9452 | 315066.2555 | 431087.5505 | 1.2347e-06 | 0.40375 | 389945.1597
39 | 85 | CONCLUIDO | 5.1625 | 19.37 | 16.83 | 201.94 | 3.11 | 5 | 228.71 | 51.39 | 40 | 3 | 52.32 | 28442.24 | 209.55 | 183.26 | 30.5 | 26.24 | 1280.83 | 0.86 | 0.9 | 2.95 | 0.07 | 0.5 | 10 | 315.4234 | 431.5762 | 390.3872 | 315423.3993 | 431576.2104 | 1.2354e-06 | 0.40354 | 390387.1826

## RESULTADOS_2
Unnamed: 0 | Volume de calda [L] | STATUS | Capacidade operacional [ha/h] | Tempo de missao [h] | Tempo util [h] | Tempo por voo [min] | Autonomia Projetada [h] | N° Voos | MTOW [kg] | Massa Estrutura [kg] | Combustível [kg] | Abastecimentos | Massa gerador | Potência gerador [W] | Combustível consumido [L] | Calda cons [L] | Distância percorrida [km] | Distância Pulverizando [km] | RTL ACUMULADO[m] | EOC [km/km] | EOC [h/h] | Tempo de manobra [h] | Tempo rtl_rtw [h] | V pulv [m/s] | V desloc [m/s] | Preço Total por ha Simples [R$/ha] | Preço Total por ha Presumido [R$/ha] | Preço Total por ha Real [R$/ha] | Preço Total Simples [R$] | Preço Total Presumido [R$] | Prod CAPEX [ha/h/R$] | Dias Trabalhados | Preço Total Real [R$]
0 | 20 | CONCLUIDO | 4.7815 | 20.91 | 18.25 | 14.6 | 0.34 | 75 | 51.33 | 24.83 | 1 | 73 | 5.51 | 6564.78 | 103.25 | 183.37 | 74.52 | 26.24 | 22943.14 | 0.35 | 0.83 | 3.06 | 1.49 | 0.5 | 10 | 180.2996 | 246.6938 | 223.1497 | 180299.5827 | 246693.8433 | 1.3693e-06 | 0.43562 | 223149.7292
1 | 20 | CONCLUIDO | 5.0893 | 19.65 | 17.46 | 29.1 | 0.66 | 36 | 52.47 | 24.83 | 2 | 34 | 5.64 | 6705.1 | 96.64 | 183.3 | 49.89 | 26.24 | 10822.34 | 0.53 | 0.87 | 3.01 | 0.7 | 0.5 | 10 | 160.0026 | 218.9226 | 198.029 | 160002.6017 | 218922.6185 | 1.4575e-06 | 0.40937 | 198028.951
2 | 20 | CONCLUIDO | 5.1883 | 19.27 | 17.23 | 43.08 | 0.97 | 24 | 53.61 | 24.83 | 3 | 22 | 5.78 | 6845.59 | 92.78 | 183.27 | 43.11 | 26.24 | 7493.75 | 0.61 | 0.88 | 2.98 | 0.48 | 0.5 | 10 | 152.2395 | 208.3007 | 188.4208 | 152239.4612 | 208300.7472 | 1.4858e-06 | 0.40146 | 188420.8162
3 | 20 | CONCLUIDO | 5.2567 | 19.02 | 17.07 | 60.24 | 1.27 | 17 | 54.75 | 24.83 | 4 | 15 | 5.92 | 6986.39 | 89.09 | 183.26 | 37.87 | 26.24 | 4905.14 | 0.69 | 0.89 | 2.97 | 0.31 | 0.5 | 10 | 145.9846 | 199.7425 | 180.6794 | 145984.5677 | 199742.5259 | 1.5054e-06 | 0.39625 | 180679.3796
4 | 20 | CONCLUIDO | 5.2796 | 18.94 | 17.02 | 72.95 | 1.55 | 14 | 55.89 | 24.83 | 5 | 12 | 6.07 | 7127.49 | 87.16 | 183.31 | 36.55 | 26.24 | 4262.3 | 0.72 | 0.89 | 2.96 | 0.27 | 0.5 | 10 | 143.2214 | 195.9619 | 177.2595 | 143221.4237 | 195961.8704 | 1.512e-06 | 0.39458 | 177259.5445
5 | 20 | CONCLUIDO | 5.3069 | 18.84 | 16.96 | 92.52 | 1.82 | 11 | 57.04 | 24.83 | 6 | 7 | 6.21 | 7268.89 | 83.48 | 183.28 | 34.58 | 26.24 | 3291.71 | 0.76 | 0.9 | 2.96 | 0.21 | 0.5 | 10 | 138.5427 | 189.5602 | 171.4689 | 138542.6901 | 189560.2207 | 1.5198e-06 | 0.3925 | 171468.8593
6 | 20 | CONCLUIDO | 5.3061 | 18.85 | 16.96 | 92.53 | 2.09 | 11 | 58.19 | 24.83 | 7 | 1 | 6.36 | 7410.59 | 83.84 | 183.29 | 34.46 | 26.24 | 3230.87 | 0.76 | 0.9 | 2.97 | 0.21 | 0.5 | 10 | 138.9331 | 190.0944 | 171.952 | 138933.0849 | 190094.3761 | 1.5196e-06 | 0.39271 | 171952.0356
7 | 20 | CONCLUIDO | 5.3059 | 18.85 | 16.96 | 92.53 | 2.34 | 11 | 59.34 | 24.83 | 8 | 0 | 6.52 | 7552.59 | 85.04 | 183.29 | 34.4 | 26.24 | 3202.82 | 0.76 | 0.9 | 2.97 | 0.21 | 0.5 | 10 | 140.169 | 191.7854 | 173.4817 | 140168.9786 | 191785.3804 | 1.5195e-06 | 0.39271 | 173481.6529

## RESULTADOS_11
Unnamed: 0 | Volume de calda [L] | STATUS | Capacidade operacional [ha/h] | Tempo de missao [h] | Tempo util [h] | Tempo por voo [min] | Autonomia Projetada [h] | N° Voos | MTOW [kg] | Massa Estrutura [kg] | Combustível [kg] | Abastecimentos | Massa gerador | Potência gerador [W] | Combustível consumido [L] | Calda cons [L] | Distância percorrida [km] | Distância Pulverizando [km] | RTL ACUMULADO[m] | EOC [km/km] | EOC [h/h] | Tempo de manobra [h] | Tempo rtl_rtw [h] | V pulv [m/s] | V desloc [m/s] | Preço Total por ha Simples [R$/ha] | Preço Total por ha Presumido [R$/ha] | Preço Total por ha Real [R$/ha] | Preço Total Simples [R$] | Preço Total Presumido [R$] | Prod CAPEX [ha/h/R$] | Dias Trabalhados | Preço Total Real [R$]
0 | 65 | CONCLUIDO | 3.7747 | 26.49 | 19.98 | 7.54 | 0.13 | 159 | 133.21 | 46.47 | 1 | 157 | 20.75 | 16663.42 | 219.78 | 183.4 | 128.7 | 26.24 | 49612.82 | 0.2 | 0.76 | 3.19 | 3.22 | 0.5 | 10 | 453.6351 | 620.6836 | 561.4464 | 453635.1231 | 620683.5883 | 9.3908e-07 | 0.55188 | 561446.4178
1 | 65 | CONCLUIDO | 4.4718 | 22.36 | 18.19 | 14.95 | 0.26 | 73 | 134.55 | 46.47 | 2 | 71 | 21.09 | 16828.84 | 199.58 | 183.33 | 73.15 | 26.24 | 22265.5 | 0.36 | 0.84 | 3.05 | 1.44 | 0.5 | 10 | 348.5371 | 476.8838 | 431.3707 | 348537.094 | 476883.8284 | 1.1125e-06 | 0.46583 | 431370.7051
2 | 65 | CONCLUIDO | 4.7182 | 21.19 | 17.71 | 22.13 | 0.39 | 48 | 135.9 | 46.47 | 3 | 46 | 21.43 | 16994.64 | 193.6 | 183.27 | 57.48 | 26.24 | 14555.08 | 0.46 | 0.86 | 3.03 | 0.95 | 0.5 | 10 | 320.9679 | 439.1624 | 397.2494 | 320967.8909 | 439162.4285 | 1.1738e-06 | 0.44146 | 397249.3827
3 | 65 | CONCLUIDO | 4.8603 | 20.57 | 17.44 | 29.9 | 0.52 | 35 | 137.25 | 46.47 | 4 | 33 | 21.78 | 17160.92 | 190.08 | 183.27 | 49.31 | 26.24 | 10537.28 | 0.53 | 0.87 | 3 | 0.69 | 0.5 | 10 | 306.295 | 419.0863 | 379.0893 | 306294.9503 | 419086.2637 | 1.2092e-06 | 0.42854 | 379089.2589
4 | 65 | CONCLUIDO | 4.9393 | 20.25 | 17.3 | 37.08 | 0.64 | 28 | 138.6 | 46.47 | 5 | 26 | 22.13 | 17327.69 | 188.15 | 183.3 | 45.02 | 26.24 | 8427.62 | 0.58 | 0.88 | 2.99 | 0.55 | 0.5 | 10 | 298.5846 | 408.5366 | 369.5464 | 298584.5611 | 408536.5691 | 1.2288e-06 | 0.42188 | 369546.4123
5 | 65 | CONCLUIDO | 4.9859 | 20.06 | 17.22 | 43.06 | 0.76 | 24 | 139.95 | 46.47 | 6 | 22 | 22.49 | 17494.97 | 186.64 | 183.26 | 42.95 | 26.24 | 7410.9 | 0.61 | 0.88 | 2.97 | 0.47 | 0.5 | 10 | 293.758 | 401.9326 | 363.5727 | 293757.9609 | 401932.6018 | 1.2404e-06 | 0.41792 | 363572.7184
6 | 65 | CONCLUIDO | 5.0367 | 19.85 | 17.13 | 51.39 | 0.88 | 20 | 141.31 | 46.47 | 7 | 18 | 22.85 | 17662.75 | 185.05 | 183.27 | 39.81 | 26.24 | 5860.21 | 0.66 | 0.89 | 2.97 | 0.37 | 0.5 | 10 | 288.6442 | 394.9358 | 357.2436 | 288644.2193 | 394935.755 | 1.253e-06 | 0.41354 | 357243.6408
7 | 65 | CONCLUIDO | 5.0599 | 19.76 | 17.09 | 56.98 | 0.99 | 18 | 142.68 | 46.47 | 8 | 16 | 23.21 | 17831.04 | 184.42 | 183.26 | 38.65 | 26.24 | 5292.47 | 0.68 | 0.89 | 2.97 | 0.34 | 0.5 | 10 | 286.4522 | 391.9366 | 354.5307 | 286452.2119 | 391936.5537 | 1.2588e-06 | 0.41167 | 354530.6791
8 | 65 | CONCLUIDO | 5.0837 | 19.67 | 17.05 | 63.96 | 1.11 | 16 | 144.05 | 46.47 | 9 | 14 | 23.58 | 17999.83 | 183.48 | 183.27 | 37.43 | 26.24 | 4689.08 | 0.7 | 0.89 | 2.97 | 0.3 | 0.5 | 10 | 283.9151 | 388.4652 | 351.3906 | 283915.1329 | 388465.2103 | 1.2647e-06 | 0.40979 | 351390.6358
9 | 65 | CONCLUIDO | 5.0966 | 19.62 | 17.03 | 68.13 | 1.22 | 15 | 145.42 | 46.47 | 10 | 13 | 23.95 | 18169.15 | 182.51 | 183.26 | 36.79 | 26.24 | 4377.36 | 0.71 | 0.89 | 2.96 | 0.28 | 0.5 | 10 | 282.0663 | 385.9356 | 349.1025 | 282066.3386 | 385935.6083 | 1.2679e-06 | 0.40875 | 349102.4555
10 | 65 | CONCLUIDO | 5.1216 | 19.52 | 16.99 | 78.42 | 1.33 | 13 | 146.8 | 46.47 | 11 | 11 | 24.33 | 18338.99 | 181.77 | 183.28 | 35.67 | 26.24 | 3824.59 | 0.74 | 0.9 | 2.96 | 0.23 | 0.5 | 10 | 279.7147 | 382.7179 | 346.1919 | 279714.6608 | 382717.939 | 1.2742e-06 | 0.40667 | 346191.876
11 | 65 | CONCLUIDO | 5.1335 | 19.48 | 16.97 | 84.87 | 1.43 | 12 | 148.18 | 46.47 | 12 | 10 | 24.71 | 18509.36 | 180.96 | 183.26 | 34.91 | 26.24 | 3453.81 | 0.75 | 0.9 | 2.96 | 0.22 | 0.5 | 10 | 278.1139 | 380.5278 | 344.2107 | 278113.9489 | 380527.7745 | 1.2771e-06 | 0.40583 | 344210.7377
12 | 65 | CONCLUIDO | 5.1468 | 19.43 | 16.95 | 92.45 | 1.54 | 11 | 149.56 | 46.47 | 13 | 9 | 25.1 | 18680.25 | 179.79 | 183.28 | 34.23 | 26.24 | 3117.75 | 0.77 | 0.9 | 2.96 | 0.19 | 0.5 | 10 | 276.0648 | 377.7241 | 341.6746 | 276064.8158 | 377724.06 | 1.2804e-06 | 0.40479 | 341674.6059
13 | 65 | CONCLUIDO | 5.147 | 19.43 | 16.95 | 92.45 | 1.64 | 11 | 150.95 | 46.47 | 14 | 9 | 25.49 | 18851.69 | 179.47 | 183.26 | 34.2 | 26.24 | 3100.69 | 0.77 | 0.9 | 2.96 | 0.19 | 0.5 | 10 | 275.7159 | 377.2466 | 341.2427 | 275715.8765 | 377246.626 | 1.2805e-06 | 0.40479 | 341242.7375
14 | 65 | CONCLUIDO | 5.1601 | 19.38 | 16.93 | 101.56 | 1.74 | 10 | 152.35 | 46.47 | 15 | 8 | 25.88 | 19023.66 | 179.38 | 183.27 | 33.53 | 26.24 | 2769.68 | 0.78 | 0.9 | 2.96 | 0.17 | 0.5 | 10 | 274.8277 | 376.0314 | 340.1435 | 274827.7376 | 376031.4351 | 1.2837e-06 | 0.40375 | 340143.5227
15 | 65 | CONCLUIDO | 5.1708 | 19.34 | 16.91 | 112.76 | 1.84 | 9 | 153.75 | 46.47 | 16 | 7 | 26.28 | 19196.18 | 177.54 | 183.28 | 33.13 | 26.24 | 2576.03 | 0.79 | 0.9 | 2.95 | 0.16 | 0.5 | 10 | 272.2288 | 372.4754 | 336.9269 | 272228.7823 | 372475.4298 | 1.2864e-06 | 0.40292 | 336926.8975
16 | 65 | CONCLUIDO | 5.1703 | 19.34 | 16.92 | 112.77 | 1.94 | 9 | 155.15 | 46.47 | 17 | 7 | 26.68 | 19369.26 | 178.01 | 183.29 | 33.27 | 26.24 | 2644.6 | 0.79 | 0.9 | 2.95 | 0.16 | 0.5 | 10 | 272.7981 | 373.2544 | 337.6315 | 272798.0687 | 373254.3525 | 1.2863e-06 | 0.40292 | 337631.481
17 | 65 | CONCLUIDO | 5.1707 | 19.34 | 16.91 | 112.76 | 2.04 | 9 | 156.56 | 46.47 | 18 | 7 | 27.09 | 19542.89 | 177.01 | 183.26 | 33.17 | 26.24 | 2598.21 | 0.79 | 0.9 | 2.95 | 0.16 | 0.5 | 10 | 271.6762 | 371.7193 | 336.243 | 271676.1803 | 371719.3354 | 1.2864e-06 | 0.40292 | 336242.9637
18 | 65 | CONCLUIDO | 5.1827 | 19.3 | 16.9 | 126.73 | 2.13 | 8 | 157.97 | 46.47 | 19 | 6 | 27.5 | 19717.08 | 177 | 183.27 | 32.62 | 26.24 | 2324.75 | 0.8 | 0.9 | 2.95 | 0.14 | 0.5 | 10 | 270.9924 | 370.7837 | 335.3966 | 270992.3576 | 370783.6989 | 1.2894e-06 | 0.40208 | 335396.6231
19 | 65 | CONCLUIDO | 5.1836 | 19.29 | 16.89 | 126.7 | 2.22 | 8 | 159.39 | 46.47 | 20 | 6 | 27.92 | 19891.97 | 176.51 | 183.26 | 32.61 | 26.24 | 2322.92 | 0.8 | 0.9 | 2.95 | 0.14 | 0.5 | 10 | 270.3822 | 369.9488 | 334.6414 | 270382.1612 | 369948.8014 | 1.2896e-06 | 0.40187 | 334641.407
20 | 65 | CONCLUIDO | 5.1955 | 19.25 | 16.88 | 144.66 | 2.31 | 7 | 160.81 | 46.47 | 21 | 5 | 28.34 | 20067.32 | 174.97 | 183.27 | 31.96 | 26.24 | 2001.65 | 0.82 | 0.9 | 2.95 | 0.12 | 0.5 | 10 | 268.1056 | 366.8339 | 331.8237 | 268105.5576 | 366833.8519 | 1.2926e-06 | 0.40104 | 331823.7439
21 | 65 | CONCLUIDO | 5.1976 | 19.24 | 16.87 | 144.59 | 2.4 | 7 | 162.24 | 46.47 | 22 | 5 | 28.77 | 20243.25 | 175.58 | 183.28 | 31.77 | 26.24 | 1907.25 | 0.83 | 0.9 | 2.95 | 0.11 | 0.5 | 10 | 268.5881 | 367.494 | 332.4209 | 268588.0641 | 367494.0385 | 1.2931e-06 | 0.40083 | 332420.9233
22 | 65 | CONCLUIDO | 5.1978 | 19.24 | 16.87 | 144.58 | 2.49 | 7 | 163.67 | 46.47 | 23 | 5 | 29.2 | 20419.76 | 175.32 | 183.26 | 31.77 | 26.24 | 1906.65 | 0.83 | 0.9 | 2.95 | 0.11 | 0.5 | 10 | 268.3056 | 367.1076 | 332.0714 | 268305.6406 | 367107.6143 | 1.2931e-06 | 0.40083 | 332071.3788
23 | 65 | CONCLUIDO | 5.1958 | 19.25 | 16.88 | 144.65 | 2.58 | 7 | 165.1 | 46.47 | 24 | 5 | 29.64 | 20596.86 | 173.97 | 183.26 | 32.08 | 26.24 | 2062.33 | 0.82 | 0.9 | 2.95 | 0.12 | 0.5 | 10 | 267.0429 | 365.3799 | 330.5085 | 267042.8876 | 365379.86 | 1.2926e-06 | 0.40104 | 330508.5189
24 | 65 | CONCLUIDO | 5.2102 | 19.19 | 16.85 | 168.49 | 2.66 | 6 | 166.54 | 46.47 | 25 | 4 | 30.08 | 20774.56 | 172.44 | 183.26 | 31.11 | 26.24 | 1580.31 | 0.84 | 0.9 | 2.95 | 0.09 | 0.5 | 10 | 264.5661 | 361.991 | 327.4431 | 264566.1029 | 361991.0139 | 1.2962e-06 | 0.39979 | 327443.0996
25 | 65 | CONCLUIDO | 5.2098 | 19.19 | 16.85 | 168.51 | 2.74 | 6 | 167.99 | 46.47 | 26 | 4 | 30.52 | 20952.87 | 173.44 | 183.26 | 31.22 | 26.24 | 1634.34 | 0.84 | 0.9 | 2.95 | 0.1 | 0.5 | 10 | 265.6307 | 363.4477 | 328.7607 | 265630.73 | 363447.6836 | 1.2961e-06 | 0.39979 | 328760.7468
26 | 65 | CONCLUIDO | 5.2107 | 19.19 | 16.85 | 168.47 | 2.82 | 6 | 169.44 | 46.47 | 27 | 4 | 30.97 | 21131.78 | 173.6 | 183.26 | 31.09 | 26.24 | 1573.13 | 0.84 | 0.9 | 2.95 | 0.09 | 0.5 | 10 | 265.7525 | 363.6143 | 328.9115 | 265752.5083 | 363614.3061 | 1.2963e-06 | 0.39979 | 328911.467
27 | 65 | CONCLUIDO | 5.209 | 19.2 | 16.85 | 168.54 | 2.9 | 6 | 170.9 | 46.47 | 28 | 4 | 31.43 | 21311.32 | 173.39 | 183.26 | 31.23 | 26.24 | 1643.59 | 0.84 | 0.9 | 2.95 | 0.1 | 0.5 | 10 | 265.6196 | 363.4325 | 328.747 | 265619.6248 | 363432.489 | 1.2959e-06 | 0.4 | 328747.0023
28 | 65 | CONCLUIDO | 5.2113 | 19.19 | 16.85 | 168.45 | 2.98 | 6 | 172.36 | 46.47 | 29 | 4 | 31.89 | 21491.47 | 171.92 | 183.26 | 31.17 | 26.24 | 1609.72 | 0.84 | 0.9 | 2.94 | 0.09 | 0.5 | 10 | 263.9679 | 361.1726 | 326.7028 | 263967.9238 | 361172.5588 | 1.2965e-06 | 0.39979 | 326702.7567
29 | 65 | CONCLUIDO | 5.2089 | 19.2 | 16.85 | 168.54 | 3.06 | 6 | 173.82 | 46.47 | 30 | 4 | 32.36 | 21672.25 | 170.12 | 183.27 | 31.36 | 26.24 | 1704.52 | 0.84 | 0.9 | 2.95 | 0.1 | 0.5 | 10 | 262.2084 | 358.765 | 324.525 | 262208.3546 | 358765.0386 | 1.2959e-06 | 0.4 | 324525.0068
30 | 65 | CONCLUIDO | 5.2199 | 19.16 | 16.84 | 202.09 | 3.14 | 5 | 175.29 | 46.47 | 31 | 3 | 32.83 | 21853.67 | 170.35 | 183.28 | 31.03 | 26.24 | 1547.89 | 0.85 | 0.9 | 2.94 | 0.09 | 0.5 | 10 | 261.8509 | 358.276 | 324.0827 | 261850.9441 | 358276.0138 | 1.2986e-06 | 0.39917 | 324082.6538
31 | 65 | CONCLUIDO | 5.2204 | 19.16 | 16.84 | 202.07 | 3.21 | 5 | 176.77 | 46.47 | 32 | 3 | 33.3 | 22035.73 | 170.79 | 183.26 | 30.91 | 26.24 | 1488.45 | 0.85 | 0.9 | 2.95 | 0.08 | 0.5 | 10 | 262.2848 | 358.8697 | 324.6197 | 262284.8474 | 358869.6994 | 1.2987e-06 | 0.39917 | 324619.6789
32 | 65 | CONCLUIDO | 5.2213 | 19.15 | 16.84 | 202.03 | 3.28 | 5 | 178.25 | 46.47 | 33 | 3 | 33.79 | 22218.44 | 171.15 | 183.26 | 30.76 | 26.24 | 1411.81 | 0.85 | 0.9 | 2.95 | 0.08 | 0.5 | 10 | 262.6146 | 359.3208 | 325.0278 | 262614.5761 | 359320.8487 | 1.299e-06 | 0.39896 | 325027.7712
33 | 65 | CONCLUIDO | 5.2221 | 19.15 | 16.83 | 202 | 3.36 | 5 | 179.74 | 46.47 | 34 | 3 | 34.27 | 22401.81 | 170.98 | 183.26 | 30.74 | 26.24 | 1400.11 | 0.85 | 0.9 | 2.94 | 0.08 | 0.5 | 10 | 262.3496 | 358.9583 | 324.6998 | 262349.5846 | 358958.2758 | 1.2992e-06 | 0.39896 | 324699.8017
34 | 65 | CONCLUIDO | 5.2231 | 19.15 | 16.83 | 201.95 | 3.43 | 5 | 181.23 | 46.47 | 35 | 3 | 34.76 | 22585.84 | 170.64 | 183.26 | 30.56 | 26.24 | 1310.72 | 0.86 | 0.9 | 2.95 | 0.07 | 0.5 | 10 | 261.9457 | 358.4057 | 324.2 | 261945.7265 | 358405.6992 | 1.2994e-06 | 0.39896 | 324199.9623
35 | 65 | CONCLUIDO | 5.2233 | 19.14 | 16.83 | 201.94 | 3.5 | 5 | 182.73 | 46.47 | 36 | 3 | 35.26 | 22770.67 | 169.66 | 183.26 | 30.49 | 26.24 | 1276.71 | 0.86 | 0.9 | 2.95 | 0.07 | 0.5 | 10 | 260.914 | 356.994 | 322.923 | 260913.9642 | 356993.9965 | 1.2995e-06 | 0.39875 | 322922.9906
36 | 65 | CONCLUIDO | 5.2244 | 19.14 | 16.82 | 201.9 | 3.56 | 5 | 184.23 | 46.47 | 37 | 3 | 35.77 | 22956.06 | 167.79 | 183.26 | 30.43 | 26.24 | 1248.39 | 0.86 | 0.9 | 2.94 | 0.07 | 0.5 | 10 | 258.8638 | 354.1888 | 320.3855 | 258863.7596 | 354188.8162 | 1.2997e-06 | 0.39875 | 320385.5327
37 | 65 | CONCLUIDO | 5.2222 | 19.15 | 16.83 | 201.99 | 3.63 | 5 | 185.74 | 46.47 | 38 | 3 | 36.27 | 23142.13 | 167.15 | 183.26 | 30.68 | 26.24 | 1370.12 | 0.86 | 0.9 | 2.95 | 0.08 | 0.5 | 10 | 258.3535 | 353.4906 | 319.7539 | 258353.4501 | 353490.5882 | 1.2992e-06 | 0.39896 | 319753.9426
38 | 65 | CONCLUIDO | 5.2225 | 19.15 | 16.83 | 201.98 | 3.7 | 5 | 187.26 | 46.47 | 39 | 3 | 36.79 | 23328.9 | 165.67 | 183.26 | 30.61 | 26.24 | 1337.42 | 0.86 | 0.9 | 2.95 | 0.08 | 0.5 | 10 | 256.7966 | 351.3604 | 317.8271 | 256796.6023 | 351360.4404 | 1.2993e-06 | 0.39896 | 317827.0931
39 | 65 | CONCLUIDO | 5.2356 | 19.1 | 16.81 | 252.16 | 3.76 | 4 | 188.78 | 46.47 | 40 | 1 | 37.31 | 23516.37 | 165.61 | 183.26 | 29.9 | 26.24 | 984.96 | 0.88 | 0.9 | 2.95 | 0.06 | 0.5 | 10 | 255.9997 | 350.27 | 316.8408 | 255999.673 | 350270.0465 | 1.3025e-06 | 0.39792 | 316840.7649

## RESULTADOS_13
Unnamed: 0 | Volume de calda [L] | STATUS | Capacidade operacional [ha/h] | Tempo de missao [h] | Tempo util [h] | Tempo por voo [min] | Autonomia Projetada [h] | N° Voos | MTOW [kg] | Massa Estrutura [kg] | Combustível [kg] | Abastecimentos | Massa gerador | Potência gerador [W] | Combustível consumido [L] | Calda cons [L] | Distância percorrida [km] | Distância Pulverizando [km] | RTL ACUMULADO[m] | EOC [km/km] | EOC [h/h] | Tempo de manobra [h] | Tempo rtl_rtw [h] | V pulv [m/s] | V desloc [m/s] | Preço Total por ha Simples [R$/ha] | Preço Total por ha Presumido [R$/ha] | Preço Total por ha Real [R$/ha] | Preço Total Simples [R$] | Preço Total Presumido [R$] | Prod CAPEX [ha/h/R$] | Dias Trabalhados | Preço Total Real [R$]
0 | 75 | CONCLUIDO | 3.5852 | 27.89 | 20.3 | 7 | 0.12 | 174 | 150.44 | 49.1 | 1 | 172 | 25.34 | 18787.76 | 241.62 | 183.31 | 138.32 | 26.24 | 54346.79 | 0.19 | 0.75 | 3.23 | 3.54 | 0.5 | 10 | 521.4058 | 713.4104 | 645.3235 | 521405.7722 | 713410.3803 | 8.7392e-07 | 0.58104 | 645323.4949
1 | 75 | CONCLUIDO | 4.3435 | 23.02 | 18.33 | 13.92 | 0.23 | 79 | 151.83 | 49.1 | 2 | 77 | 25.73 | 18959.54 | 217.79 | 183.31 | 77.41 | 26.24 | 24364.41 | 0.34 | 0.83 | 3.07 | 1.57 | 0.5 | 10 | 388.7372 | 531.8874 | 481.1248 | 388737.1977 | 531887.3837 | 1.0588e-06 | 0.47958 | 481124.7983
2 | 75 | CONCLUIDO | 4.6185 | 21.65 | 17.79 | 20.52 | 0.35 | 52 | 153.23 | 49.1 | 3 | 50 | 26.13 | 19131.85 | 210.88 | 183.32 | 60.42 | 26.24 | 16006.14 | 0.43 | 0.86 | 3.02 | 1.03 | 0.5 | 10 | 354.4347 | 484.9531 | 438.6699 | 354434.6567 | 484953.1339 | 1.1258e-06 | 0.45104 | 438669.8874
3 | 75 | CONCLUIDO | 4.7817 | 20.91 | 17.48 | 27.59 | 0.46 | 38 | 154.63 | 49.1 | 4 | 36 | 26.53 | 19304.72 | 206.71 | 183.3 | 50.88 | 26.24 | 11304.14 | 0.52 | 0.87 | 2.99 | 0.72 | 0.5 | 10 | 335.9225 | 459.624 | 415.7581 | 335922.5198 | 459624.0114 | 1.1656e-06 | 0.43562 | 415758.1408
4 | 75 | CONCLUIDO | 4.8622 | 20.57 | 17.34 | 33.57 | 0.57 | 31 | 156.03 | 49.1 | 5 | 29 | 26.94 | 19478.15 | 204.86 | 183.28 | 46.49 | 26.24 | 9144.41 | 0.56 | 0.88 | 2.99 | 0.59 | 0.5 | 10 | 327.5517 | 448.1707 | 405.3979 | 327551.6841 | 448170.6647 | 1.1852e-06 | 0.42854 | 405397.8855
5 | 75 | CONCLUIDO | 4.9182 | 20.33 | 17.26 | 39.84 | 0.67 | 26 | 157.44 | 49.1 | 6 | 24 | 27.35 | 19652.13 | 203.26 | 183.26 | 43.92 | 26.24 | 7887.39 | 0.6 | 0.88 | 2.98 | 0.51 | 0.5 | 10 | 321.637 | 440.0779 | 398.0775 | 321636.9756 | 440077.8996 | 1.1989e-06 | 0.42354 | 398077.4826
6 | 75 | CONCLUIDO | 4.9716 | 20.11 | 17.17 | 46.82 | 0.78 | 22 | 158.86 | 49.1 | 7 | 20 | 27.77 | 19826.68 | 201.83 | 183.28 | 40.94 | 26.24 | 6416.49 | 0.64 | 0.89 | 2.97 | 0.41 | 0.5 | 10 | 316.1527 | 432.574 | 391.2898 | 316152.6792 | 432574.0434 | 1.2119e-06 | 0.41896 | 391289.7838
7 | 75 | CONCLUIDO | 5.0067 | 19.97 | 17.12 | 54.05 | 0.88 | 19 | 160.28 | 49.1 | 8 | 17 | 28.19 | 20001.93 | 200.79 | 183.28 | 39.38 | 26.24 | 5653.34 | 0.67 | 0.89 | 2.97 | 0.36 | 0.5 | 10 | 312.5516 | 427.6469 | 386.8329 | 312551.6399 | 427646.9425 | 1.2204e-06 | 0.41604 | 386832.9185
8 | 75 | CONCLUIDO | 5.0345 | 19.86 | 17.07 | 60.24 | 0.99 | 17 | 161.71 | 49.1 | 9 | 15 | 28.61 | 20177.64 | 199.55 | 183.27 | 37.88 | 26.24 | 4912.35 | 0.69 | 0.89 | 2.97 | 0.31 | 0.5 | 10 | 309.2302 | 423.1024 | 382.7221 | 309230.1758 | 423102.3688 | 1.2272e-06 | 0.41375 | 382722.0725
9 | 75 | CONCLUIDO | 5.0464 | 19.82 | 17.05 | 63.94 | 1.09 | 16 | 163.13 | 49.1 | 10 | 14 | 29.04 | 20353.94 | 199.6 | 183.26 | 37.58 | 26.24 | 4764.81 | 0.7 | 0.89 | 2.96 | 0.29 | 0.5 | 10 | 308.4539 | 422.0402 | 381.7613 | 308453.8634 | 422040.1839 | 1.2301e-06 | 0.41292 | 381761.2611
10 | 75 | CONCLUIDO | 5.0731 | 19.71 | 17.01 | 72.89 | 1.18 | 14 | 164.57 | 49.1 | 11 | 12 | 29.47 | 20530.82 | 198.52 | 183.26 | 36.08 | 26.24 | 4024.7 | 0.73 | 0.89 | 2.96 | 0.25 | 0.5 | 10 | 305.4702 | 417.9579 | 378.0685 | 305470.2369 | 417957.8545 | 1.2366e-06 | 0.41063 | 378068.5434
11 | 75 | CONCLUIDO | 5.0845 | 19.67 | 16.99 | 78.43 | 1.28 | 13 | 166.01 | 49.1 | 12 | 11 | 29.91 | 20708.3 | 198.19 | 183.26 | 35.68 | 26.24 | 3831.84 | 0.74 | 0.9 | 2.96 | 0.24 | 0.5 | 10 | 304.3315 | 416.3998 | 376.6592 | 304331.4865 | 416399.766 | 1.2394e-06 | 0.40979 | 376659.1568
12 | 75 | CONCLUIDO | 5.0971 | 19.62 | 16.98 | 84.88 | 1.38 | 12 | 167.45 | 49.1 | 13 | 10 | 30.36 | 20886.38 | 197.43 | 183.29 | 35.04 | 26.24 | 3515.14 | 0.75 | 0.9 | 2.96 | 0.22 | 0.5 | 10 | 302.7195 | 414.1941 | 374.664 | 302719.4768 | 414194.1432 | 1.2425e-06 | 0.40875 | 374664.0355
13 | 75 | CONCLUIDO | 5.097 | 19.62 | 16.98 | 84.88 | 1.47 | 12 | 168.9 | 49.1 | 14 | 10 | 30.81 | 21065.06 | 196.66 | 183.27 | 35.14 | 26.24 | 3566.36 | 0.75 | 0.9 | 2.96 | 0.22 | 0.5 | 10 | 301.9032 | 413.0773 | 373.6538 | 301903.2388 | 413077.3304 | 1.2424e-06 | 0.40875 | 373653.8098
14 | 75 | CONCLUIDO | 5.1091 | 19.57 | 16.96 | 92.51 | 1.56 | 11 | 170.35 | 49.1 | 15 | 9 | 31.26 | 21244.37 | 196.75 | 183.26 | 34.56 | 26.24 | 3280.45 | 0.76 | 0.9 | 2.96 | 0.2 | 0.5 | 10 | 301.1835 | 412.0926 | 372.763 | 301183.5032 | 412092.5563 | 1.2454e-06 | 0.40771 | 372763.0211
15 | 75 | CONCLUIDO | 5.1251 | 19.51 | 16.93 | 101.58 | 1.65 | 10 | 171.81 | 49.1 | 16 | 8 | 31.72 | 21424.29 | 196.25 | 183.26 | 33.66 | 26.24 | 2836.86 | 0.78 | 0.9 | 2.96 | 0.17 | 0.5 | 10 | 299.5618 | 409.8736 | 370.7559 | 299561.7613 | 409873.6175 | 1.2493e-06 | 0.40646 | 370755.8547
16 | 75 | CONCLUIDO | 5.1248 | 19.51 | 16.93 | 101.59 | 1.74 | 10 | 173.28 | 49.1 | 17 | 8 | 32.18 | 21604.83 | 195.6 | 183.29 | 33.64 | 26.24 | 2825.37 | 0.78 | 0.9 | 2.96 | 0.18 | 0.5 | 10 | 298.8889 | 408.9529 | 369.9231 | 298888.8787 | 408952.9499 | 1.2492e-06 | 0.40646 | 369923.0544
17 | 75 | CONCLUIDO | 5.1358 | 19.47 | 16.92 | 112.8 | 1.83 | 9 | 174.75 | 49.1 | 18 | 7 | 32.65 | 21786.02 | 194.99 | 183.26 | 33.46 | 26.24 | 2743.06 | 0.78 | 0.9 | 2.95 | 0.16 | 0.5 | 10 | 297.5542 | 407.1268 | 368.2712 | 297554.1835 | 407126.761 | 1.2519e-06 | 0.40563 | 368271.1544
18 | 75 | CONCLUIDO | 5.1361 | 19.47 | 16.92 | 112.79 | 1.91 | 9 | 176.22 | 49.1 | 19 | 7 | 33.13 | 21967.84 | 194.74 | 183.27 | 33.35 | 26.24 | 2687.93 | 0.79 | 0.9 | 2.95 | 0.16 | 0.5 | 10 | 297.2721 | 406.7408 | 367.922 | 297272.107 | 406740.8115 | 1.252e-06 | 0.40563 | 367922.0394
19 | 75 | CONCLUIDO | 5.1524 | 19.41 | 16.89 | 126.66 | 2 | 8 | 177.7 | 49.1 | 20 | 6 | 33.61 | 22150.3 | 193.85 | 183.26 | 32.34 | 26.24 | 2187.29 | 0.81 | 0.9 | 2.95 | 0.13 | 0.5 | 10 | 295.242 | 403.9632 | 365.4095 | 295242.0156 | 403963.1509 | 1.2559e-06 | 0.40437 | 365409.4748
20 | 75 | CONCLUIDO | 5.1521 | 19.41 | 16.89 | 126.67 | 2.08 | 8 | 179.18 | 49.1 | 21 | 6 | 34.09 | 22333.43 | 194.23 | 183.27 | 32.37 | 26.24 | 2203.04 | 0.81 | 0.9 | 2.95 | 0.13 | 0.5 | 10 | 295.6604 | 404.5356 | 365.9273 | 295660.3956 | 404535.5969 | 1.2559e-06 | 0.40437 | 365927.2873
21 | 75 | CONCLUIDO | 5.1501 | 19.42 | 16.9 | 126.72 | 2.16 | 8 | 180.67 | 49.1 | 22 | 6 | 34.58 | 22517.21 | 193.94 | 183.26 | 32.63 | 26.24 | 2330.14 | 0.8 | 0.9 | 2.95 | 0.14 | 0.5 | 10 | 295.52 | 404.3435 | 365.7535 | 295520.0194 | 404343.5279 | 1.2554e-06 | 0.40458 | 365753.5491
22 | 75 | CONCLUIDO | 5.1628 | 19.37 | 16.88 | 144.68 | 2.24 | 7 | 182.17 | 49.1 | 23 | 5 | 35.08 | 22701.78 | 192.33 | 183.26 | 32.01 | 26.24 | 2026.81 | 0.82 | 0.9 | 2.95 | 0.12 | 0.5 | 10 | 292.9968 | 400.8911 | 362.6306 | 292996.7619 | 400891.0957 | 1.2585e-06 | 0.40354 | 362630.6122
23 | 75 | CONCLUIDO | 5.1651 | 19.36 | 16.87 | 144.6 | 2.32 | 7 | 183.67 | 49.1 | 24 | 5 | 35.58 | 22886.92 | 193.41 | 183.27 | 31.81 | 26.24 | 1925.01 | 0.83 | 0.9 | 2.95 | 0.11 | 0.5 | 10 | 293.9533 | 402.1998 | 363.8145 | 293953.2754 | 402199.8397 | 1.259e-06 | 0.40333 | 363814.4515
24 | 75 | CONCLUIDO | 5.1631 | 19.37 | 16.88 | 144.67 | 2.4 | 7 | 185.18 | 49.1 | 25 | 5 | 36.08 | 23072.73 | 193.47 | 183.26 | 32.09 | 26.24 | 2064.73 | 0.82 | 0.9 | 2.95 | 0.12 | 0.5 | 10 | 294.1815 | 402.5121 | 364.0969 | 294181.4986 | 402512.1047 | 1.2585e-06 | 0.40354 | 364096.9144
25 | 75 | CONCLUIDO | 5.1637 | 19.37 | 16.88 | 144.65 | 2.47 | 7 | 186.69 | 49.1 | 26 | 5 | 36.6 | 23259.24 | 192.4 | 183.26 | 32.01 | 26.24 | 2028.32 | 0.82 | 0.9 | 2.95 | 0.12 | 0.5 | 10 | 293.02 | 400.9229 | 362.6594 | 293020.0361 | 400922.9405 | 1.2587e-06 | 0.40354 | 362659.4177
26 | 75 | CONCLUIDO | 5.164 | 19.36 | 16.87 | 144.64 | 2.55 | 7 | 188.21 | 49.1 | 27 | 5 | 37.11 | 23446.45 | 191.29 | 183.27 | 31.94 | 26.24 | 1993.09 | 0.82 | 0.9 | 2.95 | 0.12 | 0.5 | 10 | 291.7811 | 399.2278 | 361.126 | 291781.0839 | 399227.7514 | 1.2588e-06 | 0.40333 | 361126.0151
27 | 75 | CONCLUIDO | 5.1802 | 19.3 | 16.84 | 168.45 | 2.62 | 6 | 189.73 | 49.1 | 28 | 4 | 37.64 | 23634.36 | 190.88 | 183.27 | 31.01 | 26.24 | 1529.74 | 0.85 | 0.9 | 2.95 | 0.09 | 0.5 | 10 | 290.2889 | 397.1861 | 359.2792 | 290288.933 | 397186.1248 | 1.2627e-06 | 0.40208 | 359279.2385
28 | 75 | CONCLUIDO | 5.1764 | 19.32 | 16.86 | 168.59 | 2.69 | 6 | 191.26 | 49.1 | 29 | 4 | 38.17 | 23822.99 | 192.03 | 183.26 | 31.34 | 26.24 | 1697.88 | 0.84 | 0.9 | 2.95 | 0.1 | 0.5 | 10 | 291.8131 | 399.2716 | 361.1657 | 291813.1343 | 399271.6042 | 1.2618e-06 | 0.4025 | 361165.6827
29 | 75 | CONCLUIDO | 5.1793 | 19.31 | 16.85 | 168.48 | 2.76 | 6 | 192.8 | 49.1 | 30 | 4 | 38.7 | 24012.34 | 192.15 | 183.27 | 31.14 | 26.24 | 1594.87 | 0.84 | 0.9 | 2.95 | 0.09 | 0.5 | 10 | 291.7254 | 399.1516 | 361.0571 | 291725.4349 | 399151.61 | 1.2625e-06 | 0.40229 | 361057.1406
30 | 75 | CONCLUIDO | 5.1788 | 19.31 | 16.85 | 168.5 | 2.83 | 6 | 194.34 | 49.1 | 31 | 4 | 39.24 | 24202.42 | 191.89 | 183.28 | 31.22 | 26.24 | 1635.62 | 0.84 | 0.9 | 2.95 | 0.09 | 0.5 | 10 | 291.4801 | 398.8159 | 360.7535 | 291480.0734 | 398815.8957 | 1.2624e-06 | 0.40229 | 360753.4663
31 | 75 | CONCLUIDO | 5.1793 | 19.31 | 16.85 | 168.48 | 2.9 | 6 | 195.89 | 49.1 | 32 | 4 | 39.79 | 24393.24 | 190.91 | 183.26 | 31.13 | 26.24 | 1592.83 | 0.84 | 0.9 | 2.95 | 0.09 | 0.5 | 10 | 290.4226 | 397.3689 | 359.4446 | 290422.5506 | 397368.9462 | 1.2625e-06 | 0.40229 | 359444.6117
32 | 75 | CONCLUIDO | 5.1784 | 19.31 | 16.85 | 168.51 | 2.97 | 6 | 197.44 | 49.1 | 33 | 4 | 40.34 | 24584.81 | 189.95 | 183.26 | 31.17 | 26.24 | 1611.06 | 0.84 | 0.9 | 2.95 | 0.1 | 0.5 | 10 | 289.4636 | 396.0569 | 358.2578 | 289463.5987 | 396056.866 | 1.2623e-06 | 0.40229 | 358257.7546
33 | 75 | CONCLUIDO | 5.1897 | 19.27 | 16.84 | 202.08 | 3.03 | 5 | 199 | 49.1 | 34 | 3 | 40.9 | 24777.13 | 188.74 | 183.27 | 30.88 | 26.24 | 1469.86 | 0.85 | 0.9 | 2.95 | 0.08 | 0.5 | 10 | 287.517 | 393.3934 | 355.8485 | 287516.9635 | 393393.3938 | 1.265e-06 | 0.40146 | 355848.4804
34 | 75 | CONCLUIDO | 5.1892 | 19.27 | 16.84 | 202.1 | 3.1 | 5 | 200.56 | 49.1 | 35 | 3 | 41.47 | 24970.22 | 189.74 | 183.26 | 30.95 | 26.24 | 1508.73 | 0.85 | 0.9 | 2.95 | 0.09 | 0.5 | 10 | 288.5931 | 394.8658 | 357.1803 | 288593.0614 | 394865.7585 | 1.2649e-06 | 0.40146 | 357180.3247
35 | 75 | CONCLUIDO | 5.1901 | 19.27 | 16.84 | 202.06 | 3.16 | 5 | 202.14 | 49.1 | 36 | 3 | 42.04 | 25164.09 | 190.38 | 183.27 | 30.83 | 26.24 | 1445.36 | 0.85 | 0.9 | 2.95 | 0.08 | 0.5 | 10 | 289.2146 | 395.7162 | 357.9496 | 289214.6396 | 395716.2292 | 1.2651e-06 | 0.40146 | 357949.6277
36 | 75 | CONCLUIDO | 5.1907 | 19.27 | 16.84 | 202.03 | 3.23 | 5 | 203.71 | 49.1 | 37 | 3 | 42.62 | 25358.87 | 190.74 | 183.28 | 30.74 | 26.24 | 1401.09 | 0.85 | 0.9 | 2.95 | 0.08 | 0.5 | 10 | 289.559 | 396.1874 | 358.3758 | 289559.0117 | 396187.4142 | 1.2653e-06 | 0.40146 | 358375.8434
37 | 75 | CONCLUIDO | 5.1903 | 19.27 | 16.84 | 202.05 | 3.29 | 5 | 205.3 | 49.1 | 38 | 3 | 43.2 | 25554.32 | 190.75 | 183.28 | 30.78 | 26.24 | 1419.86 | 0.85 | 0.9 | 2.95 | 0.08 | 0.5 | 10 | 289.5916 | 396.2319 | 358.4161 | 289591.5607 | 396231.9493 | 1.2652e-06 | 0.40146 | 358416.1282
38 | 75 | CONCLUIDO | 5.1926 | 19.26 | 16.83 | 201.95 | 3.35 | 5 | 206.89 | 49.1 | 39 | 3 | 43.8 | 25750.58 | 190.53 | 183.26 | 30.6 | 26.24 | 1331.64 | 0.86 | 0.9 | 2.94 | 0.07 | 0.5 | 10 | 289.1821 | 395.6717 | 357.9093 | 289182.0802 | 395671.6799 | 1.2657e-06 | 0.40125 | 357909.3301
39 | 75 | CONCLUIDO | 5.1932 | 19.26 | 16.83 | 201.92 | 3.41 | 5 | 208.49 | 49.1 | 40 | 3 | 44.39 | 25947.65 | 189.92 | 183.26 | 30.5 | 26.24 | 1279.15 | 0.86 | 0.9 | 2.95 | 0.07 | 0.5 | 10 | 288.5098 | 394.7519 | 357.0773 | 288509.8263 | 394751.8725 | 1.2659e-06 | 0.40125 | 357077.3078

## RESULTADOS_17
Unnamed: 0 | Volume de calda [L] | STATUS | Capacidade operacional [ha/h] | Tempo de missao [h] | Tempo util [h] | Tempo por voo [min] | Autonomia Projetada [h] | N° Voos | MTOW [kg] | Massa Estrutura [kg] | Combustível [kg] | Abastecimentos | Massa gerador | Potência gerador [W] | Combustível consumido [L] | Calda cons [L] | Distância percorrida [km] | Distância Pulverizando [km] | RTL ACUMULADO[m] | EOC [km/km] | EOC [h/h] | Tempo de manobra [h] | Tempo rtl_rtw [h] | V pulv [m/s] | V desloc [m/s] | Preço Total por ha Simples [R$/ha] | Preço Total por ha Presumido [R$/ha] | Preço Total por ha Real [R$/ha] | Preço Total Simples [R$] | Preço Total Presumido [R$] | Prod CAPEX [ha/h/R$] | Dias Trabalhados | Preço Total Real [R$]
0 | 95 | CONCLUIDO | 3.2143 | 31.11 | 20.97 | 6.11 | 0.1 | 206 | 185.69 | 53.44 | 1 | 204 | 36.26 | 23136.14 | 285.77 | 183.34 | 159.65 | 26.24 | 64852.75 | 0.16 | 0.73 | 3.27 | 4.21 | 0.5 | 10 | 679.1174 | 929.1983 | 840.517 | 679117.3635 | 929198.3373 | 7.5626e-07 | 0.64812 | 840516.9521
1 | 95 | CONCLUIDO | 4.0864 | 24.47 | 18.58 | 12.12 | 0.19 | 92 | 187.21 | 53.44 | 2 | 90 | 36.77 | 23322.88 | 252.91 | 183.33 | 85.04 | 26.24 | 28116.01 | 0.31 | 0.82 | 3.08 | 1.82 | 0.5 | 10 | 473.6516 | 648.071 | 586.22 | 473651.5542 | 648070.9524 | 9.6145e-07 | 0.50979 | 586219.9703
2 | 95 | CONCLUIDO | 4.4153 | 22.65 | 17.95 | 17.95 | 0.28 | 60 | 188.73 | 53.44 | 3 | 58 | 37.29 | 23510.33 | 244.11 | 183.3 | 64.92 | 26.24 | 18215.42 | 0.4 | 0.85 | 3.04 | 1.19 | 0.5 | 10 | 423.4679 | 579.4074 | 524.1096 | 423467.875 | 579407.4287 | 1.0388e-06 | 0.47187 | 524109.5969
3 | 95 | CONCLUIDO | 4.603 | 21.72 | 17.62 | 24.03 | 0.37 | 44 | 190.25 | 53.44 | 4 | 42 | 37.82 | 23698.48 | 239.43 | 183.31 | 55.09 | 26.24 | 13380.97 | 0.48 | 0.86 | 3.01 | 0.86 | 0.5 | 10 | 398.6343 | 545.4291 | 493.3741 | 398634.3189 | 545429.0617 | 1.083e-06 | 0.4525 | 493374.0775
4 | 95 | CONCLUIDO | 4.7138 | 21.21 | 17.44 | 29.9 | 0.46 | 35 | 191.78 | 53.44 | 5 | 33 | 38.35 | 23887.36 | 236.79 | 183.32 | 49.44 | 26.24 | 10599.72 | 0.53 | 0.87 | 3 | 0.69 | 0.5 | 10 | 385.1371 | 526.9616 | 476.6691 | 385137.1113 | 526961.5868 | 1.1091e-06 | 0.44188 | 476669.1125
5 | 95 | CONCLUIDO | 4.794 | 20.86 | 17.31 | 35.82 | 0.55 | 29 | 193.32 | 53.44 | 6 | 27 | 38.89 | 24076.95 | 234.85 | 183.28 | 45.48 | 26.24 | 8649.5 | 0.58 | 0.88 | 2.99 | 0.56 | 0.5 | 10 | 375.7258 | 514.0847 | 465.0211 | 375725.8272 | 514084.6527 | 1.1279e-06 | 0.43458 | 465021.1349
6 | 95 | CONCLUIDO | 4.8453 | 20.64 | 17.24 | 41.37 | 0.64 | 25 | 194.86 | 53.44 | 7 | 23 | 39.43 | 24267.28 | 233.69 | 183.28 | 43.22 | 26.24 | 7542.68 | 0.61 | 0.88 | 2.98 | 0.48 | 0.5 | 10 | 370.0394 | 506.3043 | 457.9833 | 370039.4365 | 506304.282 | 1.14e-06 | 0.43 | 457983.3119
7 | 95 | CONCLUIDO | 4.8904 | 20.45 | 17.16 | 46.8 | 0.72 | 22 | 196.41 | 53.44 | 8 | 20 | 39.98 | 24458.36 | 232.46 | 183.28 | 40.86 | 26.24 | 6374.47 | 0.64 | 0.89 | 2.97 | 0.4 | 0.5 | 10 | 364.7944 | 499.1278 | 451.4917 | 364794.4056 | 499127.7994 | 1.1506e-06 | 0.42604 | 451491.7427
8 | 95 | CONCLUIDO | 4.9174 | 20.34 | 17.12 | 51.37 | 0.81 | 20 | 197.97 | 53.44 | 9 | 18 | 40.53 | 24650.18 | 231.97 | 183.27 | 39.62 | 26.24 | 5767.65 | 0.66 | 0.89 | 2.97 | 0.37 | 0.5 | 10 | 362.0202 | 495.332 | 448.0582 | 362020.2166 | 495332.0316 | 1.157e-06 | 0.42375 | 448058.2377
9 | 95 | CONCLUIDO | 4.9413 | 20.24 | 17.1 | 57 | 0.89 | 18 | 199.53 | 53.44 | 10 | 16 | 41.1 | 24842.77 | 231.56 | 183.27 | 38.8 | 26.24 | 5368.88 | 0.68 | 0.89 | 2.97 | 0.34 | 0.5 | 10 | 359.7069 | 492.1669 | 445.1952 | 359706.9427 | 492166.9081 | 1.1626e-06 | 0.42167 | 445195.1891
10 | 95 | CONCLUIDO | 4.9693 | 20.12 | 17.06 | 63.97 | 0.97 | 16 | 201.1 | 53.44 | 11 | 14 | 41.66 | 25036.12 | 230.66 | 183.28 | 37.8 | 26.24 | 4878.47 | 0.69 | 0.89 | 2.96 | 0.3 | 0.5 | 10 | 356.4676 | 487.7347 | 441.186 | 356467.6023 | 487734.6997 | 1.1692e-06 | 0.41917 | 441185.9845
11 | 95 | CONCLUIDO | 4.9862 | 20.06 | 17.03 | 68.11 | 1.05 | 15 | 202.67 | 53.44 | 12 | 13 | 42.24 | 25230.25 | 230.28 | 183.26 | 36.94 | 26.24 | 4449.51 | 0.71 | 0.89 | 2.96 | 0.27 | 0.5 | 10 | 354.6748 | 485.2817 | 438.9671 | 354674.8051 | 485281.7155 | 1.1732e-06 | 0.41792 | 438967.1097
12 | 95 | CONCLUIDO | 5.0015 | 19.99 | 17 | 72.88 | 1.13 | 14 | 204.25 | 53.44 | 13 | 12 | 42.82 | 25425.3 | 229.84 | 183.26 | 36.02 | 26.24 | 3995.69 | 0.73 | 0.89 | 2.96 | 0.25 | 0.5 | 10 | 352.9397 | 482.9077 | 436.8197 | 352939.7483 | 482907.7343 | 1.1768e-06 | 0.41646 | 436819.6979
13 | 95 | CONCLUIDO | 5.0106 | 19.96 | 17 | 78.48 | 1.21 | 13 | 205.84 | 53.44 | 14 | 11 | 43.4 | 25621.03 | 229.88 | 183.29 | 36.04 | 26.24 | 4013.32 | 0.73 | 0.89 | 2.96 | 0.25 | 0.5 | 10 | 352.3457 | 482.0949 | 436.0845 | 352345.7127 | 482094.9485 | 1.1789e-06 | 0.41583 | 436084.4832
14 | 95 | CONCLUIDO | 5.027 | 19.89 | 16.98 | 84.89 | 1.28 | 12 | 207.43 | 53.44 | 15 | 10 | 44 | 25817.56 | 229.02 | 183.26 | 35.2 | 26.24 | 3594.75 | 0.75 | 0.9 | 2.96 | 0.22 | 0.5 | 10 | 350.1537 | 479.0957 | 433.3715 | 350153.6838 | 479095.7179 | 1.1828e-06 | 0.41437 | 433371.495
15 | 95 | CONCLUIDO | 5.0278 | 19.89 | 16.97 | 84.87 | 1.36 | 12 | 209.03 | 53.44 | 16 | 10 | 44.6 | 26014.91 | 228.87 | 183.27 | 35.06 | 26.24 | 3525.48 | 0.75 | 0.9 | 2.96 | 0.22 | 0.5 | 10 | 349.8779 | 478.7184 | 433.0302 | 349877.9285 | 478718.4173 | 1.1829e-06 | 0.41437 | 433030.2034
16 | 95 | CONCLUIDO | 5.0436 | 19.83 | 16.95 | 92.45 | 1.43 | 11 | 210.64 | 53.44 | 17 | 9 | 45.21 | 26213.09 | 228.43 | 183.26 | 34.32 | 26.24 | 3160 | 0.76 | 0.9 | 2.95 | 0.19 | 0.5 | 10 | 348.1964 | 476.4176 | 430.949 | 348196.3619 | 476417.6238 | 1.1867e-06 | 0.41313 | 430948.9944
17 | 95 | CONCLUIDO | 5.0441 | 19.83 | 16.95 | 92.44 | 1.51 | 11 | 212.25 | 53.44 | 18 | 9 | 45.82 | 26412.11 | 228.28 | 183.26 | 34.24 | 26.24 | 3119.15 | 0.77 | 0.9 | 2.96 | 0.19 | 0.5 | 10 | 348.0003 | 476.1494 | 430.7064 | 348000.3477 | 476149.4284 | 1.1868e-06 | 0.41313 | 430706.3952
18 | 95 | CONCLUIDO | 5.0594 | 19.77 | 16.92 | 101.55 | 1.58 | 10 | 213.87 | 53.44 | 19 | 8 | 46.44 | 26611.98 | 228.44 | 183.28 | 33.45 | 26.24 | 2731.82 | 0.78 | 0.9 | 2.96 | 0.17 | 0.5 | 10 | 346.9514 | 474.7143 | 429.4082 | 346951.4366 | 474714.2619 | 1.1904e-06 | 0.41187 | 429408.199
19 | 95 | CONCLUIDO | 5.0599 | 19.76 | 16.92 | 101.53 | 1.65 | 10 | 215.5 | 53.44 | 20 | 8 | 47.07 | 26812.71 | 227.88 | 183.26 | 33.52 | 26.24 | 2766.23 | 0.78 | 0.9 | 2.95 | 0.17 | 0.5 | 10 | 346.3143 | 473.8425 | 428.6197 | 346314.3316 | 473842.5469 | 1.1905e-06 | 0.41167 | 428619.6792
20 | 95 | CONCLUIDO | 5.0686 | 19.73 | 16.93 | 112.84 | 1.72 | 9 | 217.14 | 53.44 | 21 | 7 | 47.7 | 27014.3 | 227.91 | 183.27 | 33.54 | 26.24 | 2780.9 | 0.78 | 0.9 | 2.95 | 0.17 | 0.5 | 10 | 345.813 | 473.1566 | 427.9992 | 345813.0026 | 473156.6064 | 1.1925e-06 | 0.41104 | 427999.2039
21 | 95 | CONCLUIDO | 5.0733 | 19.71 | 16.91 | 112.72 | 1.79 | 9 | 218.78 | 53.44 | 22 | 7 | 48.34 | 27216.79 | 227.67 | 183.26 | 32.93 | 26.24 | 2477.07 | 0.8 | 0.9 | 2.95 | 0.15 | 0.5 | 10 | 345.1212 | 472.21 | 427.1429 | 345121.1652 | 472210.0038 | 1.1937e-06 | 0.41063 | 427142.9438
22 | 95 | CONCLUIDO | 5.0715 | 19.72 | 16.91 | 112.76 | 1.85 | 9 | 220.43 | 53.44 | 23 | 7 | 48.99 | 27420.16 | 227.57 | 183.26 | 33.2 | 26.24 | 2612.49 | 0.79 | 0.9 | 2.95 | 0.16 | 0.5 | 10 | 345.136 | 472.2303 | 427.1613 | 345136.0335 | 472230.3473 | 1.1932e-06 | 0.41083 | 427161.3458
23 | 95 | CONCLUIDO | 5.0873 | 19.66 | 16.89 | 126.68 | 1.92 | 8 | 222.08 | 53.44 | 24 | 6 | 49.65 | 27624.44 | 227.48 | 183.27 | 32.36 | 26.24 | 2195.83 | 0.81 | 0.9 | 2.95 | 0.13 | 0.5 | 10 | 343.8579 | 470.4816 | 425.5795 | 343857.9485 | 470481.615 | 1.1969e-06 | 0.40958 | 425579.51
24 | 95 | CONCLUIDO | 5.0874 | 19.66 | 16.89 | 126.67 | 1.99 | 8 | 223.75 | 53.44 | 25 | 6 | 50.31 | 27829.77 | 227.9 | 183.26 | 32.43 | 26.24 | 2233.81 | 0.81 | 0.9 | 2.95 | 0.13 | 0.5 | 10 | 344.3005 | 471.0872 | 426.1273 | 344300.5263 | 471087.1696 | 1.197e-06 | 0.40958 | 426127.2713
25 | 95 | CONCLUIDO | 5.0859 | 19.66 | 16.9 | 126.72 | 2.05 | 8 | 225.42 | 53.44 | 26 | 6 | 50.98 | 28035.92 | 227.73 | 183.26 | 32.55 | 26.24 | 2291.89 | 0.81 | 0.9 | 2.95 | 0.14 | 0.5 | 10 | 344.2767 | 471.0546 | 426.0978 | 344276.7396 | 471054.6235 | 1.1966e-06 | 0.40958 | 426097.8314
26 | 95 | CONCLUIDO | 5.1001 | 19.61 | 16.88 | 144.67 | 2.11 | 7 | 227.1 | 53.44 | 27 | 5 | 51.66 | 28243 | 226.27 | 183.26 | 32.09 | 26.24 | 2065.31 | 0.82 | 0.9 | 2.95 | 0.12 | 0.5 | 10 | 341.6505 | 467.4613 | 422.8474 | 341650.4908 | 467461.274 | 1.2e-06 | 0.40854 | 422847.4261
27 | 95 | CONCLUIDO | 5.101 | 19.6 | 16.88 | 144.64 | 2.18 | 7 | 228.79 | 53.44 | 28 | 5 | 52.35 | 28451.04 | 227.6 | 183.28 | 32.01 | 26.24 | 2026.81 | 0.82 | 0.9 | 2.95 | 0.12 | 0.5 | 10 | 343.0088 | 469.3198 | 424.5286 | 343008.8314 | 469319.8156 | 1.2002e-06 | 0.40833 | 424528.5911
28 | 95 | CONCLUIDO | 5.1007 | 19.6 | 16.88 | 144.65 | 2.24 | 7 | 230.48 | 53.44 | 29 | 5 | 53.05 | 28660.06 | 227.93 | 183.27 | 31.98 | 26.24 | 2011.36 | 0.82 | 0.9 | 2.95 | 0.12 | 0.5 | 10 | 343.3809 | 469.8289 | 424.9891 | 343380.888 | 469828.8799 | 1.2001e-06 | 0.40833 | 424989.071
29 | 95 | CONCLUIDO | 5.1031 | 19.6 | 16.87 | 144.57 | 2.3 | 7 | 232.18 | 53.44 | 30 | 5 | 53.75 | 28870.05 | 227.83 | 183.27 | 31.75 | 26.24 | 1897.96 | 0.83 | 0.9 | 2.95 | 0.11 | 0.5 | 10 | 343.057 | 469.3857 | 424.5882 | 343056.9626 | 469385.6709 | 1.2007e-06 | 0.40833 | 424588.1612
30 | 95 | CONCLUIDO | 5.099 | 19.61 | 16.88 | 144.71 | 2.36 | 7 | 233.89 | 53.44 | 31 | 5 | 54.46 | 29081.05 | 227.23 | 183.26 | 32.21 | 26.24 | 2127.56 | 0.81 | 0.9 | 2.95 | 0.13 | 0.5 | 10 | 342.748 | 468.963 | 424.2058 | 342748.045 | 468962.9961 | 1.1997e-06 | 0.40854 | 424205.8259
31 | 95 | CONCLUIDO | 5.1008 | 19.6 | 16.88 | 144.65 | 2.41 | 7 | 235.61 | 53.44 | 32 | 5 | 55.18 | 29293.06 | 226.55 | 183.26 | 31.95 | 26.24 | 1995.4 | 0.82 | 0.9 | 2.95 | 0.12 | 0.5 | 10 | 341.9019 | 467.8053 | 423.1586 | 341901.9224 | 467805.2939 | 1.2001e-06 | 0.40833 | 423158.6132
32 | 95 | CONCLUIDO | 5.1178 | 19.54 | 16.85 | 168.48 | 2.47 | 6 | 237.34 | 53.44 | 33 | 4 | 55.91 | 29506.09 | 226.31 | 183.26 | 31.12 | 26.24 | 1585.85 | 0.84 | 0.9 | 2.95 | 0.09 | 0.5 | 10 | 340.3453 | 465.6754 | 421.232 | 340345.2936 | 465675.4457 | 1.2041e-06 | 0.40708 | 421232.0347
33 | 95 | CONCLUIDO | 5.1177 | 19.54 | 16.85 | 168.48 | 2.53 | 6 | 239.08 | 53.44 | 34 | 4 | 56.64 | 29720.17 | 227.35 | 183.29 | 31.14 | 26.24 | 1597.61 | 0.84 | 0.9 | 2.95 | 0.09 | 0.5 | 10 | 341.4578 | 467.1976 | 422.6089 | 341457.7735 | 467197.5898 | 1.2041e-06 | 0.40708 | 422608.9076
34 | 95 | CONCLUIDO | 5.1171 | 19.54 | 16.85 | 168.5 | 2.58 | 6 | 240.82 | 53.44 | 35 | 4 | 57.39 | 29935.43 | 228.11 | 183.26 | 31.17 | 26.24 | 1612.21 | 0.84 | 0.9 | 2.95 | 0.09 | 0.5 | 10 | 342.3057 | 468.3577 | 423.6583 | 342305.6692 | 468357.718 | 1.204e-06 | 0.40708 | 423658.3147
35 | 95 | CONCLUIDO | 5.116 | 19.55 | 16.85 | 168.54 | 2.64 | 6 | 242.57 | 53.44 | 36 | 4 | 58.14 | 30151.65 | 228.43 | 183.26 | 31.32 | 26.24 | 1684.27 | 0.84 | 0.9 | 2.95 | 0.1 | 0.5 | 10 | 342.7198 | 468.9244 | 424.1709 | 342719.8091 | 468924.3625 | 1.2037e-06 | 0.40729 | 424170.8795
36 | 95 | CONCLUIDO | 5.1165 | 19.54 | 16.85 | 168.53 | 2.69 | 6 | 244.34 | 53.44 | 37 | 4 | 58.9 | 30368.96 | 228.47 | 183.27 | 31.24 | 26.24 | 1645.82 | 0.84 | 0.9 | 2.95 | 0.1 | 0.5 | 10 | 342.7283 | 468.936 | 424.1814 | 342728.3198 | 468936.0073 | 1.2038e-06 | 0.40708 | 424181.4129
37 | 95 | CONCLUIDO | 5.1163 | 19.55 | 16.85 | 168.54 | 2.75 | 6 | 246.11 | 53.44 | 38 | 4 | 59.67 | 30587.38 | 228.21 | 183.27 | 31.31 | 26.24 | 1679.4 | 0.84 | 0.9 | 2.95 | 0.1 | 0.5 | 10 | 342.4659 | 468.577 | 423.8566 | 342465.9052 | 468576.96 | 1.2038e-06 | 0.40729 | 423856.6326
38 | 95 | CONCLUIDO | 5.1168 | 19.54 | 16.85 | 168.52 | 2.8 | 6 | 247.89 | 53.44 | 39 | 4 | 60.45 | 30806.92 | 227.48 | 183.26 | 31.17 | 26.24 | 1609.37 | 0.84 | 0.9 | 2.95 | 0.1 | 0.5 | 10 | 341.6555 | 467.4681 | 422.8536 | 341655.5088 | 467468.1399 | 1.2039e-06 | 0.40708 | 422853.6368
39 | 95 | CONCLUIDO | 5.1164 | 19.55 | 16.85 | 168.53 | 2.85 | 6 | 249.68 | 53.44 | 40 | 4 | 61.24 | 31027.6 | 226.49 | 183.27 | 31.37 | 26.24 | 1712.57 | 0.84 | 0.9 | 2.95 | 0.1 | 0.5 | 10 | 340.6298 | 466.0648 | 421.5842 | 340629.8325 | 466064.7643 | 1.2038e-06 | 0.40729 | 421584.1974

## RESULTADOS_9
Unnamed: 0 | Volume de calda [L] | STATUS | Capacidade operacional [ha/h] | Tempo de missao [h] | Tempo util [h] | Tempo por voo [min] | Autonomia Projetada [h] | N° Voos | MTOW [kg] | Massa Estrutura [kg] | Combustível [kg] | Abastecimentos | Massa gerador | Potência gerador [W] | Combustível consumido [L] | Calda cons [L] | Distância percorrida [km] | Distância Pulverizando [km] | RTL ACUMULADO[m] | EOC [km/km] | EOC [h/h] | Tempo de manobra [h] | Tempo rtl_rtw [h] | V pulv [m/s] | V desloc [m/s] | Preço Total por ha Simples [R$/ha] | Preço Total por ha Presumido [R$/ha] | Preço Total por ha Real [R$/ha] | Preço Total Simples [R$] | Preço Total Presumido [R$] | Prod CAPEX [ha/h/R$] | Dias Trabalhados | Preço Total Real [R$]
0 | 55 | CONCLUIDO | 3.9848 | 25.1 | 19.62 | 8.29 | 0.15 | 142 | 116.05 | 43.4 | 1 | 140 | 16.65 | 14546.17 | 197.04 | 183.35 | 117.16 | 26.24 | 43926.45 | 0.22 | 0.78 | 3.17 | 2.86 | 0.5 | 10 | 388.3845 | 531.4047 | 480.6882 | 388384.4506 | 531404.7396 | 1.0143e-06 | 0.52292 | 480688.2171
1 | 55 | CONCLUIDO | 4.5997 | 21.74 | 18.08 | 16.44 | 0.3 | 66 | 117.34 | 43.4 | 2 | 64 | 16.94 | 14705.49 | 180.85 | 183.29 | 69.11 | 26.24 | 20280.18 | 0.38 | 0.84 | 3.06 | 1.32 | 0.5 | 10 | 309.6663 | 423.6991 | 383.2619 | 309666.3346 | 423699.1405 | 1.1708e-06 | 0.45292 | 383261.8892
2 | 55 | CONCLUIDO | 4.8282 | 20.71 | 17.6 | 24.56 | 0.45 | 43 | 118.63 | 43.4 | 3 | 41 | 17.23 | 14865.24 | 175.28 | 183.28 | 54.4 | 26.24 | 13040.19 | 0.48 | 0.86 | 3.01 | 0.84 | 0.5 | 10 | 286.4759 | 391.9689 | 354.56 | 286475.8729 | 391968.9277 | 1.229e-06 | 0.43146 | 354559.9634
3 | 55 | CONCLUIDO | 4.9435 | 20.23 | 17.38 | 32.59 | 0.59 | 32 | 119.93 | 43.4 | 4 | 30 | 17.53 | 15025.44 | 172.37 | 183.27 | 47.49 | 26.24 | 9641.24 | 0.55 | 0.88 | 3 | 0.62 | 0.5 | 10 | 275.5842 | 377.0665 | 341.0798 | 275584.2236 | 377066.4927 | 1.2583e-06 | 0.42146 | 341079.7958
4 | 55 | CONCLUIDO | 5.0109 | 19.96 | 17.25 | 39.81 | 0.73 | 26 | 121.23 | 43.4 | 5 | 24 | 17.83 | 15186.08 | 170.28 | 183.28 | 43.75 | 26.24 | 7802.97 | 0.6 | 0.88 | 2.98 | 0.49 | 0.5 | 10 | 269.0206 | 368.0859 | 332.9563 | 269020.6225 | 368085.8841 | 1.2755e-06 | 0.41583 | 332956.2839
5 | 55 | CONCLUIDO | 5.0573 | 19.77 | 17.16 | 46.81 | 0.86 | 22 | 122.54 | 43.4 | 6 | 20 | 18.14 | 15347.16 | 168.82 | 183.29 | 41.17 | 26.24 | 6529.59 | 0.64 | 0.89 | 2.97 | 0.41 | 0.5 | 10 | 264.5779 | 362.0072 | 327.4577 | 264577.9187 | 362007.1807 | 1.2873e-06 | 0.41187 | 327457.7235
6 | 55 | CONCLUIDO | 5.0884 | 19.65 | 17.11 | 54.05 | 1 | 19 | 123.85 | 43.4 | 7 | 17 | 18.45 | 15508.69 | 167.72 | 183.27 | 39.18 | 26.24 | 5552.51 | 0.67 | 0.89 | 2.97 | 0.36 | 0.5 | 10 | 261.5637 | 357.883 | 323.7272 | 261563.7299 | 357883.0347 | 1.2952e-06 | 0.40937 | 323727.1801
7 | 55 | CONCLUIDO | 5.1234 | 19.52 | 17.05 | 63.94 | 1.13 | 16 | 125.16 | 43.4 | 8 | 14 | 18.76 | 15670.68 | 166.34 | 183.3 | 37.43 | 26.24 | 4693.49 | 0.7 | 0.89 | 2.97 | 0.3 | 0.5 | 10 | 258.0476 | 353.0721 | 319.3754 | 258047.6061 | 353072.1189 | 1.3041e-06 | 0.40667 | 319375.4114
8 | 55 | CONCLUIDO | 5.1366 | 19.47 | 17.03 | 68.1 | 1.26 | 15 | 126.48 | 43.4 | 9 | 13 | 19.08 | 15833.12 | 165.36 | 183.26 | 36.63 | 26.24 | 4296.48 | 0.72 | 0.89 | 2.96 | 0.27 | 0.5 | 10 | 256.259 | 350.6249 | 317.1617 | 256259.0056 | 350624.8768 | 1.3075e-06 | 0.40563 | 317161.7307
9 | 55 | CONCLUIDO | 5.1549 | 19.4 | 17 | 78.48 | 1.38 | 13 | 127.8 | 43.4 | 10 | 11 | 19.4 | 15996.02 | 164.77 | 183.29 | 35.94 | 26.24 | 3959.24 | 0.73 | 0.89 | 2.96 | 0.25 | 0.5 | 10 | 254.5955 | 348.3488 | 315.1029 | 254595.504 | 348348.8006 | 1.3121e-06 | 0.40417 | 315102.88
10 | 55 | CONCLUIDO | 5.1687 | 19.35 | 16.98 | 84.88 | 1.5 | 12 | 129.13 | 43.4 | 11 | 10 | 19.73 | 16159.39 | 163.62 | 183.26 | 35.11 | 26.24 | 3552.71 | 0.75 | 0.9 | 2.96 | 0.22 | 0.5 | 10 | 252.6186 | 345.6439 | 312.6562 | 252618.6089 | 345643.9254 | 1.3156e-06 | 0.40313 | 312656.1543
11 | 55 | CONCLUIDO | 5.1816 | 19.3 | 16.95 | 92.47 | 1.63 | 11 | 130.45 | 43.4 | 12 | 9 | 20.05 | 16323.22 | 162.36 | 183.29 | 34.35 | 26.24 | 3174.48 | 0.76 | 0.9 | 2.96 | 0.2 | 0.5 | 10 | 250.5344 | 342.7922 | 310.0766 | 250534.3577 | 342792.161 | 1.3189e-06 | 0.40208 | 310076.5583
12 | 55 | CONCLUIDO | 5.1949 | 19.25 | 16.93 | 101.56 | 1.74 | 10 | 131.79 | 43.4 | 13 | 8 | 20.39 | 16487.53 | 161.71 | 183.27 | 33.62 | 26.24 | 2815.92 | 0.78 | 0.9 | 2.95 | 0.17 | 0.5 | 10 | 249.1258 | 340.8649 | 308.3332 | 249125.7624 | 340864.8587 | 1.3223e-06 | 0.40104 | 308333.195
13 | 55 | CONCLUIDO | 5.1935 | 19.25 | 16.93 | 101.59 | 1.86 | 10 | 133.12 | 43.4 | 14 | 8 | 20.72 | 16652.31 | 161.09 | 183.27 | 33.63 | 26.24 | 2823.61 | 0.78 | 0.9 | 2.96 | 0.18 | 0.5 | 10 | 248.5424 | 340.0667 | 307.6112 | 248542.3937 | 340066.668 | 1.3219e-06 | 0.40104 | 307611.1825
14 | 55 | CONCLUIDO | 5.2041 | 19.22 | 16.92 | 112.78 | 1.97 | 9 | 134.46 | 43.4 | 15 | 7 | 21.06 | 16817.7 | 160.22 | 183.28 | 33.25 | 26.24 | 2638.37 | 0.79 | 0.9 | 2.95 | 0.16 | 0.5 | 10 | 247.0853 | 338.0731 | 305.8078 | 247085.3443 | 338073.0687 | 1.3246e-06 | 0.40042 | 305807.8495
15 | 55 | CONCLUIDO | 5.2048 | 19.21 | 16.91 | 112.76 | 2.08 | 9 | 135.81 | 43.4 | 16 | 7 | 21.41 | 16983.46 | 159.38 | 183.26 | 33.25 | 26.24 | 2638.8 | 0.79 | 0.9 | 2.95 | 0.16 | 0.5 | 10 | 246.1283 | 336.7637 | 304.6234 | 246128.3405 | 336763.6539 | 1.3248e-06 | 0.40021 | 304623.4034
16 | 55 | CONCLUIDO | 5.216 | 19.17 | 16.9 | 126.72 | 2.19 | 8 | 137.15 | 43.4 | 17 | 6 | 21.75 | 17149.71 | 158.92 | 183.26 | 32.56 | 26.24 | 2297.32 | 0.81 | 0.9 | 2.95 | 0.14 | 0.5 | 10 | 245.0785 | 335.3272 | 303.3241 | 245078.5095 | 335327.2288 | 1.3277e-06 | 0.39937 | 303324.0687
17 | 55 | CONCLUIDO | 5.2163 | 19.17 | 16.9 | 126.71 | 2.3 | 8 | 138.51 | 43.4 | 18 | 6 | 22.11 | 17316.45 | 158.3 | 183.26 | 32.58 | 26.24 | 2308.02 | 0.81 | 0.9 | 2.95 | 0.14 | 0.5 | 10 | 244.4178 | 334.4232 | 302.5063 | 244417.7771 | 334423.1856 | 1.3277e-06 | 0.39937 | 302506.3062
18 | 55 | CONCLUIDO | 5.2297 | 19.12 | 16.87 | 144.6 | 2.4 | 7 | 139.86 | 43.4 | 19 | 5 | 22.46 | 17483.7 | 157.02 | 183.27 | 31.8 | 26.24 | 1921.88 | 0.83 | 0.9 | 2.95 | 0.11 | 0.5 | 10 | 242.329 | 331.5652 | 299.9211 | 242328.9766 | 331565.1966 | 1.3312e-06 | 0.39833 | 299921.0796
19 | 55 | CONCLUIDO | 5.2271 | 19.13 | 16.88 | 144.68 | 2.5 | 7 | 141.22 | 43.4 | 20 | 5 | 22.82 | 17651.44 | 157.26 | 183.27 | 32.11 | 26.24 | 2074.03 | 0.82 | 0.9 | 2.95 | 0.12 | 0.5 | 10 | 242.7435 | 332.1324 | 300.4342 | 242743.5255 | 332132.4007 | 1.3305e-06 | 0.39854 | 300434.1505
20 | 55 | CONCLUIDO | 5.2285 | 19.13 | 16.87 | 144.64 | 2.61 | 7 | 142.59 | 43.4 | 21 | 5 | 23.19 | 17819.69 | 155.74 | 183.26 | 32.01 | 26.24 | 2027.5 | 0.82 | 0.9 | 2.95 | 0.12 | 0.5 | 10 | 241.0524 | 329.8186 | 298.3411 | 241052.4202 | 329818.5558 | 1.3309e-06 | 0.39854 | 298341.1357
21 | 55 | CONCLUIDO | 5.2406 | 19.08 | 16.85 | 168.54 | 2.7 | 6 | 143.96 | 43.4 | 22 | 4 | 23.56 | 17988.46 | 153.7 | 183.26 | 31.36 | 26.24 | 1707.21 | 0.84 | 0.9 | 2.95 | 0.1 | 0.5 | 10 | 238.2912 | 326.0405 | 294.9236 | 238291.1587 | 326040.476 | 1.3339e-06 | 0.3975 | 294923.6305
22 | 55 | CONCLUIDO | 5.2416 | 19.08 | 16.85 | 168.51 | 2.8 | 6 | 145.33 | 43.4 | 23 | 4 | 23.93 | 18157.74 | 154.44 | 183.26 | 31.16 | 26.24 | 1607.09 | 0.84 | 0.9 | 2.95 | 0.1 | 0.5 | 10 | 239.0146 | 327.0303 | 295.819 | 239014.5922 | 327030.3096 | 1.3342e-06 | 0.3975 | 295818.9959
23 | 55 | CONCLUIDO | 5.2425 | 19.07 | 16.85 | 168.47 | 2.89 | 6 | 146.7 | 43.4 | 24 | 4 | 24.3 | 18327.54 | 154.42 | 183.27 | 31.15 | 26.24 | 1601.58 | 0.84 | 0.9 | 2.95 | 0.09 | 0.5 | 10 | 238.9525 | 326.9454 | 295.7422 | 238952.5299 | 326945.3932 | 1.3344e-06 | 0.39729 | 295742.1838
24 | 55 | CONCLUIDO | 5.2418 | 19.08 | 16.85 | 168.5 | 2.99 | 6 | 148.09 | 43.4 | 25 | 4 | 24.69 | 18497.87 | 153.64 | 183.27 | 31.28 | 26.24 | 1667.17 | 0.84 | 0.9 | 2.95 | 0.09 | 0.5 | 10 | 238.175 | 325.8816 | 294.7799 | 238175.0463 | 325881.6059 | 1.3342e-06 | 0.3975 | 294779.9228
25 | 55 | CONCLUIDO | 5.2414 | 19.08 | 16.85 | 168.51 | 3.08 | 6 | 149.47 | 43.4 | 26 | 4 | 25.07 | 18668.73 | 152.07 | 183.27 | 31.2 | 26.24 | 1627.55 | 0.84 | 0.9 | 2.95 | 0.1 | 0.5 | 10 | 236.5629 | 323.6758 | 292.7846 | 236562.9043 | 323675.802 | 1.3341e-06 | 0.3975 | 292784.6378
26 | 55 | CONCLUIDO | 5.2518 | 19.04 | 16.84 | 202.05 | 3.17 | 5 | 150.86 | 43.4 | 27 | 3 | 25.46 | 18840.13 | 149.96 | 183.26 | 30.87 | 26.24 | 1466.94 | 0.85 | 0.9 | 2.95 | 0.08 | 0.5 | 10 | 233.8664 | 319.9863 | 289.4473 | 233866.3896 | 319986.3118 | 1.3368e-06 | 0.39667 | 289447.2673
27 | 55 | CONCLUIDO | 5.2513 | 19.04 | 16.84 | 202.07 | 3.26 | 5 | 152.25 | 43.4 | 28 | 3 | 25.85 | 19012.07 | 150.79 | 183.26 | 30.79 | 26.24 | 1427.39 | 0.85 | 0.9 | 2.95 | 0.08 | 0.5 | 10 | 234.7485 | 321.1932 | 290.539 | 234748.4883 | 321193.2381 | 1.3367e-06 | 0.39667 | 290539.0063
28 | 55 | CONCLUIDO | 5.253 | 19.04 | 16.83 | 202 | 3.34 | 5 | 153.65 | 43.4 | 29 | 3 | 26.25 | 19184.56 | 150.97 | 183.26 | 30.72 | 26.24 | 1392.77 | 0.85 | 0.9 | 2.95 | 0.08 | 0.5 | 10 | 234.8153 | 321.2847 | 290.6217 | 234815.3263 | 321284.6888 | 1.3371e-06 | 0.39667 | 290621.729
29 | 55 | CONCLUIDO | 5.251 | 19.04 | 16.84 | 202.08 | 3.43 | 5 | 155.06 | 43.4 | 30 | 2 | 26.66 | 19357.59 | 151.17 | 183.26 | 30.86 | 26.24 | 1462.86 | 0.85 | 0.9 | 2.95 | 0.08 | 0.5 | 10 | 235.1555 | 321.7502 | 291.0428 | 235155.537 | 321750.1801 | 1.3366e-06 | 0.39667 | 291042.7945
30 | 55 | CONCLUIDO | 5.2537 | 19.03 | 16.83 | 201.97 | 3.51 | 5 | 156.46 | 43.4 | 31 | 2 | 27.06 | 19531.19 | 150.9 | 183.26 | 30.56 | 26.24 | 1309.69 | 0.86 | 0.9 | 2.95 | 0.07 | 0.5 | 10 | 234.7111 | 321.1421 | 290.4928 | 234711.1394 | 321142.1356 | 1.3373e-06 | 0.39646 | 290492.7809
31 | 55 | CONCLUIDO | 5.2509 | 19.04 | 16.84 | 202.09 | 3.59 | 5 | 157.88 | 43.4 | 32 | 0 | 27.48 | 19705.34 | 151.19 | 183.26 | 30.79 | 26.24 | 1428.18 | 0.85 | 0.9 | 2.95 | 0.09 | 0.5 | 10 | 235.1807 | 321.7846 | 291.0739 | 235180.6824 | 321784.5851 | 1.3366e-06 | 0.39667 | 291073.9159

## resultados
Unnamed: 0 | Volume de calda [L] | STATUS | Capacidade operacional [ha/h] | Tempo de missao [h] | Tempo util [h] | Tempo por voo [min] | Autonomia Projetada [h] | N° Voos | MTOW [kg] | Massa Estrutura [kg] | Combustível [kg] | Abastecimentos | Massa gerador | Potência gerador [W] | Combustível consumido [L] | Calda cons [L] | Distância percorrida [km] | Distância Pulverizando [km] | RTL ACUMULADO[m] | EOC [km/km] | EOC [h/h] | Tempo de manobra [h] | Tempo rtl_rtw [h] | V pulv [m/s] | V desloc [m/s]
0 | 100 | CONCLUIDO | 3.1253 | 32 | 21.16 | 5.93 | 0.09 | 214 | 194.77 | 54.38 | 1 | 212 | 39.4 | 24256.19 | 297.16 | 183.47 | 165.19 | 26.24 | 67582.74 | 0.16 | 0.72 | 3.3 | 4.39 | 0.5 | 10
1 | 100 | CONCLUIDO | 4.0245 | 24.85 | 18.64 | 11.77 | 0.18 | 95 | 196.32 | 54.38 | 2 | 93 | 39.95 | 24447.22 | 261.55 | 183.28 | 86.85 | 26.24 | 29007.43 | 0.3 | 0.82 | 3.09 | 1.88 | 0.5 | 10
2 | 100 | CONCLUIDO | 4.3632 | 22.92 | 17.99 | 17.41 | 0.27 | 62 | 197.88 | 54.38 | 3 | 60 | 40.5 | 24639 | 252.37 | 183.32 | 66.4 | 26.24 | 18946.84 | 0.4 | 0.85 | 3.05 | 1.23 | 0.5 | 10
3 | 100 | CONCLUIDO | 4.5518 | 21.97 | 17.66 | 23.04 | 0.36 | 46 | 199.44 | 54.38 | 4 | 44 | 41.06 | 24831.54 | 247.57 | 183.28 | 56.42 | 26.24 | 14037.06 | 0.47 | 0.86 | 3.02 | 0.91 | 0.5 | 10
4 | 100 | CONCLUIDO | 4.6775 | 21.38 | 17.46 | 29.1 | 0.44 | 36 | 201.01 | 54.38 | 5 | 34 | 41.63 | 25024.84 | 244.69 | 183.28 | 50.24 | 26.24 | 10995.72 | 0.52 | 0.87 | 3 | 0.71 | 0.5 | 10
5 | 100 | CONCLUIDO | 4.7579 | 21.02 | 17.33 | 34.67 | 0.53 | 30 | 202.58 | 54.38 | 6 | 28 | 42.2 | 25218.93 | 242.77 | 183.29 | 46.24 | 26.24 | 9024 | 0.57 | 0.88 | 2.99 | 0.58 | 0.5 | 10
6 | 100 | CONCLUIDO | 4.8099 | 20.79 | 17.26 | 39.84 | 0.61 | 26 | 204.16 | 54.38 | 7 | 24 | 42.78 | 25413.94 | 241.55 | 183.31 | 44.12 | 26.24 | 7983.92 | 0.59 | 0.88 | 2.98 | 0.51 | 0.5 | 10
7 | 100 | CONCLUIDO | 4.8508 | 20.62 | 17.2 | 44.88 | 0.69 | 23 | 205.75 | 54.38 | 8 | 21 | 43.37 | 25609.61 | 240.76 | 183.27 | 42 | 26.24 | 6941.78 | 0.62 | 0.88 | 2.98 | 0.45 | 0.5 | 10
8 | 100 | CONCLUIDO | 4.8819 | 20.48 | 17.15 | 49 | 0.77 | 21 | 207.34 | 54.38 | 9 | 19 | 43.96 | 25806.1 | 239.65 | 183.28 | 40.5 | 26.24 | 6199.2 | 0.65 | 0.89 | 2.97 | 0.39 | 0.5 | 10
9 | 100 | CONCLUIDO | 4.9112 | 20.36 | 17.11 | 54.02 | 0.85 | 19 | 208.94 | 54.38 | 10 | 17 | 44.56 | 26003.41 | 239.11 | 183.28 | 39.11 | 26.24 | 5513.97 | 0.67 | 0.89 | 2.97 | 0.35 | 0.5 | 10
10 | 100 | CONCLUIDO | 4.9348 | 20.26 | 17.09 | 60.3 | 0.93 | 17 | 210.55 | 54.38 | 11 | 15 | 45.17 | 26201.54 | 238.74 | 183.27 | 38.66 | 26.24 | 5302.18 | 0.68 | 0.89 | 2.96 | 0.33 | 0.5 | 10
11 | 100 | CONCLUIDO | 4.9521 | 20.19 | 17.05 | 63.95 | 1 | 16 | 212.16 | 54.38 | 12 | 14 | 45.78 | 26400.51 | 238.38 | 183.29 | 37.54 | 26.24 | 4748.29 | 0.7 | 0.89 | 2.96 | 0.3 | 0.5 | 10
12 | 100 | CONCLUIDO | 4.9672 | 20.13 | 17.03 | 68.13 | 1.08 | 15 | 213.78 | 54.38 | 13 | 13 | 46.4 | 26600.32 | 237.75 | 183.27 | 36.76 | 26.24 | 4362.72 | 0.71 | 0.89 | 2.96 | 0.28 | 0.5 | 10
13 | 100 | CONCLUIDO | 4.9797 | 20.08 | 17.02 | 72.94 | 1.15 | 14 | 215.41 | 54.38 | 14 | 12 | 47.03 | 26801 | 237.42 | 183.26 | 36.56 | 26.24 | 4265.32 | 0.72 | 0.89 | 2.96 | 0.26 | 0.5 | 10
14 | 100 | CONCLUIDO | 4.9982 | 20.01 | 16.98 | 78.39 | 1.23 | 13 | 217.04 | 54.38 | 15 | 11 | 47.66 | 27002.55 | 237.25 | 183.26 | 35.45 | 26.24 | 3717.09 | 0.74 | 0.9 | 2.96 | 0.23 | 0.5 | 10
15 | 100 | CONCLUIDO | 5.0083 | 19.97 | 16.98 | 84.92 | 1.3 | 12 | 218.68 | 54.38 | 16 | 10 | 48.31 | 27204.98 | 237.06 | 183.27 | 35.2 | 26.24 | 3596.73 | 0.75 | 0.9 | 2.96 | 0.23 | 0.5 | 10
16 | 100 | CONCLUIDO | 5.024 | 19.9 | 16.96 | 92.51 | 1.37 | 11 | 220.33 | 54.38 | 17 | 9 | 48.95 | 27408.3 | 236.27 | 183.28 | 34.61 | 26.24 | 3307.12 | 0.76 | 0.9 | 2.96 | 0.2 | 0.5 | 10
17 | 100 | CONCLUIDO | 5.025 | 19.9 | 16.96 | 92.49 | 1.44 | 11 | 221.99 | 54.38 | 18 | 9 | 49.61 | 27612.53 | 236.61 | 183.26 | 34.47 | 26.24 | 3234.48 | 0.76 | 0.9 | 2.96 | 0.2 | 0.5 | 10
18 | 100 | CONCLUIDO | 5.0418 | 19.83 | 16.93 | 101.57 | 1.51 | 10 | 223.65 | 54.38 | 19 | 8 | 50.27 | 27817.81 | 236.19 | 183.26 | 33.67 | 26.24 | 2839.85 | 0.78 | 0.9 | 2.95 | 0.17 | 0.5 | 10
19 | 100 | CONCLUIDO | 5.0424 | 19.83 | 16.93 | 101.56 | 1.58 | 10 | 225.32 | 54.38 | 20 | 8 | 50.95 | 28023.89 | 236.39 | 183.26 | 33.5 | 26.24 | 2757.34 | 0.78 | 0.9 | 2.96 | 0.17 | 0.5 | 10
20 | 100 | CONCLUIDO | 5.0564 | 19.78 | 16.91 | 112.74 | 1.64 | 9 | 227 | 54.38 | 21 | 7 | 51.62 | 28230.92 | 234.96 | 183.27 | 32.98 | 26.24 | 2503.19 | 0.8 | 0.9 | 2.95 | 0.15 | 0.5 | 10
21 | 100 | CONCLUIDO | 5.0541 | 19.79 | 16.92 | 112.79 | 1.71 | 9 | 228.69 | 54.38 | 22 | 7 | 52.31 | 28438.91 | 236 | 183.28 | 33.27 | 26.24 | 2646.41 | 0.79 | 0.9 | 2.96 | 0.16 | 0.5 | 10
22 | 100 | CONCLUIDO | 5.0547 | 19.78 | 16.92 | 112.78 | 1.77 | 9 | 230.38 | 54.38 | 23 | 7 | 53 | 28647.87 | 236.01 | 183.26 | 33.28 | 26.24 | 2650.87 | 0.79 | 0.9 | 2.95 | 0.16 | 0.5 | 10
23 | 100 | CONCLUIDO | 5.0553 | 19.78 | 16.91 | 112.76 | 1.84 | 9 | 232.08 | 54.38 | 24 | 7 | 53.71 | 28857.81 | 235.61 | 183.27 | 33.19 | 26.24 | 2606.89 | 0.79 | 0.9 | 2.95 | 0.16 | 0.5 | 10
24 | 100 | CONCLUIDO | 5.0728 | 19.71 | 16.89 | 126.64 | 1.9 | 8 | 233.79 | 54.38 | 25 | 6 | 54.42 | 29068.74 | 235.78 | 183.26 | 32.33 | 26.24 | 2181.63 | 0.81 | 0.9 | 2.95 | 0.13 | 0.5 | 10
25 | 100 | CONCLUIDO | 5.0722 | 19.72 | 16.89 | 126.66 | 1.96 | 8 | 235.51 | 54.38 | 26 | 6 | 55.14 | 29280.69 | 236.12 | 183.27 | 32.35 | 26.24 | 2191.79 | 0.81 | 0.9 | 2.95 | 0.13 | 0.5 | 10
26 | 100 | CONCLUIDO | 5.0711 | 19.72 | 16.89 | 126.69 | 2.02 | 8 | 237.24 | 54.38 | 27 | 6 | 55.86 | 29493.67 | 236.11 | 183.26 | 32.54 | 26.24 | 2284.11 | 0.81 | 0.9 | 2.95 | 0.14 | 0.5 | 10
27 | 100 | CONCLUIDO | 5.0839 | 19.67 | 16.88 | 144.7 | 2.08 | 7 | 238.97 | 54.38 | 28 | 5 | 56.6 | 29707.68 | 234.84 | 183.26 | 32.14 | 26.24 | 2091.26 | 0.82 | 0.9 | 2.95 | 0.13 | 0.5 | 10
28 | 100 | CONCLUIDO | 5.0855 | 19.66 | 16.88 | 144.64 | 2.14 | 7 | 240.72 | 54.38 | 29 | 5 | 57.34 | 29922.88 | 236.13 | 183.26 | 32.06 | 26.24 | 2053.04 | 0.82 | 0.9 | 2.95 | 0.12 | 0.5 | 10
29 | 100 | CONCLUIDO | 5.0872 | 19.66 | 16.87 | 144.59 | 2.2 | 7 | 242.47 | 54.38 | 30 | 5 | 58.1 | 30139.04 | 236.37 | 183.26 | 31.82 | 26.24 | 1932.45 | 0.82 | 0.9 | 2.95 | 0.11 | 0.5 | 10
30 | 100 | CONCLUIDO | 5.0865 | 19.66 | 16.87 | 144.61 | 2.26 | 7 | 244.23 | 54.38 | 31 | 5 | 58.86 | 30356.28 | 236.47 | 183.26 | 31.84 | 26.24 | 1940.93 | 0.82 | 0.9 | 2.95 | 0.12 | 0.5 | 10
31 | 100 | CONCLUIDO | 5.0855 | 19.66 | 16.88 | 144.64 | 2.31 | 7 | 246 | 54.38 | 32 | 5 | 59.63 | 30574.64 | 236.11 | 183.26 | 32.02 | 26.24 | 2029.91 | 0.82 | 0.9 | 2.95 | 0.12 | 0.5 | 10
32 | 100 | CONCLUIDO | 5.0832 | 19.67 | 16.88 | 144.72 | 2.37 | 7 | 247.78 | 54.38 | 33 | 5 | 60.41 | 30794.11 | 235.69 | 183.26 | 32.16 | 26.24 | 2099.45 | 0.82 | 0.9 | 2.95 | 0.13 | 0.5 | 10
33 | 100 | CONCLUIDO | 5.1018 | 19.6 | 16.85 | 168.51 | 2.42 | 6 | 249.57 | 54.38 | 34 | 4 | 61.2 | 31014.73 | 234.95 | 183.26 | 31.17 | 26.24 | 1609.91 | 0.84 | 0.9 | 2.95 | 0.1 | 0.5 | 10
34 | 100 | CONCLUIDO | 5.1012 | 19.6 | 16.85 | 168.53 | 2.48 | 6 | 251.37 | 54.38 | 35 | 4 | 61.99 | 31236.5 | 235.9 | 183.26 | 31.16 | 26.24 | 1604.05 | 0.84 | 0.9 | 2.95 | 0.1 | 0.5 | 10
35 | 100 | CONCLUIDO | 5.1007 | 19.6 | 16.86 | 168.55 | 2.53 | 6 | 253.18 | 54.38 | 36 | 4 | 62.8 | 31459.45 | 237.09 | 183.26 | 31.38 | 26.24 | 1718.69 | 0.84 | 0.9 | 2.95 | 0.1 | 0.5 | 10
36 | 100 | CONCLUIDO | 5.1023 | 19.6 | 16.85 | 168.49 | 2.58 | 6 | 255 | 54.38 | 37 | 4 | 63.62 | 31683.59 | 237.27 | 183.26 | 31.07 | 26.24 | 1560.59 | 0.84 | 0.9 | 2.95 | 0.09 | 0.5 | 10
37 | 100 | CONCLUIDO | 5.102 | 19.6 | 16.85 | 168.5 | 2.63 | 6 | 256.82 | 54.38 | 38 | 4 | 64.45 | 31909.08 | 237.63 | 183.27 | 31.16 | 26.24 | 1608.07 | 0.84 | 0.9 | 2.95 | 0.09 | 0.5 | 10
38 | 100 | CONCLUIDO | 5.1022 | 19.6 | 16.85 | 168.49 | 2.68 | 6 | 258.66 | 54.38 | 39 | 4 | 65.28 | 32135.68 | 237.63 | 183.26 | 31.22 | 26.24 | 1634.22 | 0.84 | 0.9 | 2.95 | 0.09 | 0.5 | 10
39 | 100 | CONCLUIDO | 5.103 | 19.6 | 16.85 | 168.46 | 2.73 | 6 | 260.51 | 54.38 | 40 | 4 | 66.13 | 32363.54 | 237.14 | 183.29 | 31.12 | 26.24 | 1584.4 | 0.84 | 0.9 | 2.95 | 0.09 | 0.5 | 10
0 | 40 | CONCLUIDO | 4.3012 | 23.25 | 19.1 | 9.79 | 0.2 | 117 | 89.87 | 37.55 | 1 | 115 | 11.32 | 11317.98 | 161.47 | 183.35 | 101.13 | 26.24 | 36035.12 | 0.26 | 0.8 | 3.13 | 2.34 | 0.5 | 10
1 | 40 | CONCLUIDO | 4.8031 | 20.82 | 17.84 | 19.46 | 0.39 | 55 | 91.1 | 37.55 | 2 | 53 | 11.54 | 11468.97 | 149.74 | 183.28 | 61.87 | 26.24 | 16717.41 | 0.42 | 0.85 | 3.03 | 1.08 | 0.5 | 10
2 | 40 | CONCLUIDO | 4.9823 | 20.07 | 17.45 | 29.09 | 0.57 | 36 | 92.32 | 37.55 | 3 | 34 | 11.77 | 11620.34 | 145.38 | 183.3 | 49.91 | 26.24 | 10830.65 | 0.53 | 0.87 | 3 | 0.69 | 0.5 | 10
3 | 40 | CONCLUIDO | 5.0658 | 19.74 | 17.29 | 38.42 | 0.75 | 27 | 93.55 | 37.55 | 4 | 25 | 12 | 11772.07 | 143.12 | 183.27 | 44.73 | 26.24 | 8288.64 | 0.59 | 0.88 | 2.99 | 0.53 | 0.5 | 10
4 | 40 | CONCLUIDO | 5.1223 | 19.52 | 17.17 | 46.82 | 0.93 | 22 | 94.79 | 37.55 | 5 | 20 | 12.23 | 11924.18 | 140.88 | 183.29 | 41.19 | 26.24 | 6542.34 | 0.64 | 0.89 | 2.97 | 0.41 | 0.5 | 10
5 | 40 | CONCLUIDO | 5.1613 | 19.38 | 17.09 | 56.98 | 1.1 | 18 | 96.02 | 37.55 | 6 | 16 | 12.47 | 12076.67 | 139.42 | 183.29 | 38.69 | 26.24 | 5309.02 | 0.68 | 0.89 | 2.97 | 0.34 | 0.5 | 10
6 | 40 | CONCLUIDO | 5.1795 | 19.31 | 17.06 | 63.99 | 1.27 | 16 | 97.26 | 37.55 | 7 | 14 | 12.71 | 12229.54 | 137.96 | 183.28 | 37.77 | 26.24 | 4862.91 | 0.69 | 0.89 | 2.97 | 0.31 | 0.5 | 10
7 | 40 | CONCLUIDO | 5.2028 | 19.22 | 17.02 | 72.93 | 1.43 | 14 | 98.5 | 37.55 | 8 | 12 | 12.95 | 12382.79 | 136.11 | 183.26 | 36.56 | 26.24 | 4266.85 | 0.72 | 0.89 | 2.96 | 0.26 | 0.5 | 10
8 | 40 | CONCLUIDO | 5.2234 | 19.14 | 16.98 | 84.89 | 1.59 | 12 | 99.75 | 37.55 | 9 | 10 | 13.2 | 12536.43 | 134.88 | 183.27 | 35.14 | 26.24 | 3565.02 | 0.75 | 0.9 | 2.96 | 0.22 | 0.5 | 10
9 | 40 | CONCLUIDO | 5.2374 | 19.09 | 16.95 | 92.43 | 1.74 | 11 | 101 | 37.55 | 10 | 9 | 13.45 | 12690.46 | 133.35 | 183.26 | 34.09 | 26.24 | 3044.84 | 0.77 | 0.9 | 2.96 | 0.19 | 0.5 | 10
10 | 40 | CONCLUIDO | 5.2486 | 19.05 | 16.92 | 101.54 | 1.89 | 10 | 102.25 | 37.55 | 11 | 8 | 13.7 | 12844.88 | 132.66 | 183.26 | 33.44 | 26.24 | 2724.59 | 0.78 | 0.9 | 2.96 | 0.17 | 0.5 | 10
11 | 40 | CONCLUIDO | 5.2539 | 19.03 | 16.92 | 112.82 | 2.04 | 9 | 103.51 | 37.55 | 12 | 7 | 13.95 | 12999.7 | 130.9 | 183.27 | 33.53 | 26.24 | 2774.22 | 0.78 | 0.9 | 2.95 | 0.17 | 0.5 | 10
12 | 40 | CONCLUIDO | 5.2562 | 19.02 | 16.91 | 112.77 | 2.18 | 9 | 104.76 | 37.55 | 13 | 7 | 14.21 | 13154.91 | 129.79 | 183.26 | 33.27 | 26.24 | 2644.05 | 0.79 | 0.9 | 2.95 | 0.16 | 0.5 | 10
13 | 40 | CONCLUIDO | 5.2675 | 18.98 | 16.89 | 126.7 | 2.33 | 8 | 106.03 | 37.55 | 14 | 6 | 14.47 | 13310.53 | 128.9 | 183.26 | 32.5 | 26.24 | 2268.36 | 0.81 | 0.9 | 2.95 | 0.14 | 0.5 | 10
14 | 40 | CONCLUIDO | 5.2648 | 18.99 | 16.9 | 126.77 | 2.46 | 8 | 107.29 | 37.55 | 15 | 6 | 14.74 | 13466.55 | 126.7 | 183.26 | 32.8 | 26.24 | 2418.52 | 0.8 | 0.9 | 2.95 | 0.15 | 0.5 | 10
15 | 40 | CONCLUIDO | 5.2776 | 18.95 | 16.88 | 144.65 | 2.6 | 7 | 108.56 | 37.55 | 16 | 5 | 15.01 | 13623.1 | 126.67 | 183.26 | 32.04 | 26.24 | 2041 | 0.82 | 0.9 | 2.95 | 0.12 | 0.5 | 10
16 | 40 | CONCLUIDO | 5.277 | 18.95 | 16.88 | 144.67 | 2.73 | 7 | 109.83 | 37.55 | 17 | 5 | 15.28 | 13779.95 | 124.64 | 183.28 | 32.14 | 26.24 | 2091.58 | 0.82 | 0.9 | 2.95 | 0.12 | 0.5 | 10
17 | 40 | CONCLUIDO | 5.2909 | 18.9 | 16.85 | 168.47 | 2.86 | 6 | 111.11 | 37.55 | 18 | 3 | 15.55 | 13937.22 | 122.81 | 183.26 | 31.08 | 26.24 | 1565.08 | 0.84 | 0.9 | 2.95 | 0.09 | 0.5 | 10
18 | 40 | CONCLUIDO | 5.2875 | 18.91 | 16.86 | 168.59 | 2.98 | 6 | 112.39 | 37.55 | 19 | 1 | 15.83 | 14094.9 | 123.85 | 183.28 | 31.4 | 26.24 | 1728.71 | 0.84 | 0.9 | 2.95 | 0.1 | 0.5 | 10
19 | 40 | CONCLUIDO | 5.287 | 18.91 | 16.86 | 168.61 | 3.1 | 6 | 113.67 | 37.55 | 20 | 0 | 16.12 | 14253 | 125.17 | 183.26 | 31.4 | 26.24 | 1725.24 | 0.84 | 0.9 | 2.95 | 0.11 | 0.5 | 10
0 | 30 | CONCLUIDO | 4.5255 | 22.1 | 18.73 | 11.47 | 0.24 | 98 | 71.52 | 32.27 | 1 | 96 | 8.25 | 9054.6 | 135.08 | 183.34 | 89.42 | 26.24 | 30275.78 | 0.29 | 0.81 | 3.1 | 1.97 | 0.5 | 10
1 | 30 | CONCLUIDO | 4.9365 | 20.26 | 17.68 | 22.57 | 0.48 | 47 | 72.7 | 32.27 | 2 | 45 | 8.43 | 9200.25 | 126.13 | 183.27 | 57.09 | 26.24 | 14364.32 | 0.46 | 0.86 | 3.01 | 0.93 | 0.5 | 10
2 | 30 | CONCLUIDO | 5.083 | 19.67 | 17.35 | 33.58 | 0.71 | 31 | 73.88 | 32.27 | 3 | 29 | 8.61 | 9346.23 | 122.23 | 183.27 | 46.62 | 26.24 | 9212.27 | 0.56 | 0.88 | 2.99 | 0.59 | 0.5 | 10
3 | 30 | CONCLUIDO | 5.1535 | 19.4 | 17.2 | 44.88 | 0.93 | 23 | 75.07 | 32.27 | 4 | 21 | 8.8 | 9492.55 | 119.75 | 183.26 | 42.14 | 26.24 | 7011.27 | 0.62 | 0.88 | 2.98 | 0.45 | 0.5 | 10
4 | 30 | CONCLUIDO | 5.2053 | 19.21 | 17.09 | 56.96 | 1.15 | 18 | 76.26 | 32.27 | 5 | 16 | 8.99 | 9639.2 | 117.32 | 183.27 | 38.55 | 26.24 | 5241.66 | 0.68 | 0.89 | 2.97 | 0.33 | 0.5 | 10
5 | 30 | CONCLUIDO | 5.2325 | 19.11 | 17.03 | 68.14 | 1.36 | 15 | 77.45 | 32.27 | 6 | 13 | 9.18 | 9786.19 | 115.64 | 183.27 | 37.04 | 26.24 | 4499.85 | 0.71 | 0.89 | 2.96 | 0.28 | 0.5 | 10
6 | 30 | CONCLUIDO | 5.2481 | 19.05 | 17.01 | 78.5 | 1.56 | 13 | 78.65 | 32.27 | 7 | 11 | 9.38 | 9933.52 | 114.19 | 183.27 | 36.2 | 26.24 | 4092.63 | 0.72 | 0.89 | 2.96 | 0.25 | 0.5 | 10
7 | 30 | CONCLUIDO | 5.2706 | 18.97 | 16.96 | 92.5 | 1.75 | 11 | 79.84 | 32.27 | 8 | 9 | 9.57 | 10081.19 | 111.26 | 183.28 | 34.54 | 26.24 | 3271.15 | 0.76 | 0.9 | 2.96 | 0.2 | 0.5 | 10
8 | 30 | CONCLUIDO | 5.2821 | 18.93 | 16.93 | 101.59 | 1.94 | 10 | 81.04 | 32.27 | 9 | 8 | 9.77 | 10229.34 | 110.29 | 183.26 | 33.58 | 26.24 | 2796.55 | 0.78 | 0.9 | 2.96 | 0.18 | 0.5 | 10
9 | 30 | CONCLUIDO | 5.2905 | 18.9 | 16.92 | 112.79 | 2.13 | 9 | 82.25 | 32.27 | 10 | 7 | 9.98 | 10377.72 | 107.85 | 183.26 | 33.33 | 26.24 | 2676.71 | 0.79 | 0.9 | 2.95 | 0.16 | 0.5 | 10
10 | 30 | CONCLUIDO | 5.304 | 18.85 | 16.89 | 126.64 | 2.31 | 8 | 83.45 | 32.27 | 11 | 6 | 10.18 | 10526.45 | 105.85 | 183.26 | 32.29 | 26.24 | 2159.81 | 0.81 | 0.9 | 2.95 | 0.13 | 0.5 | 10
11 | 30 | CONCLUIDO | 5.3017 | 18.86 | 16.89 | 126.7 | 2.48 | 8 | 84.66 | 32.27 | 12 | 2 | 10.39 | 10675.53 | 105.18 | 183.27 | 32.37 | 26.24 | 2200.63 | 0.81 | 0.9 | 2.96 | 0.14 | 0.5 | 10
12 | 30 | CONCLUIDO | 5.2999 | 18.87 | 16.9 | 126.75 | 2.65 | 8 | 85.87 | 32.27 | 13 | 1 | 10.6 | 10824.97 | 105.89 | 183.26 | 32.5 | 26.24 | 2265.78 | 0.81 | 0.9 | 2.96 | 0.14 | 0.5 | 10
13 | 30 | CONCLUIDO | 5.3002 | 18.87 | 16.9 | 126.74 | 2.82 | 8 | 87.09 | 32.27 | 14 | 0 | 10.82 | 10974.76 | 106.68 | 183.26 | 32.41 | 26.24 | 2221.59 | 0.81 | 0.9 | 2.96 | 0.14 | 0.5 | 10
0 | 15 | CONCLUIDO | 4.919 | 20.33 | 17.95 | 17.66 | 0.43 | 61 | 39.78 | 19.54 | 1 | 59 | 4.24 | 5140 | 83.41 | 183.28 | 65.41 | 26.24 | 18456.22 | 0.4 | 0.85 | 3.04 | 1.2 | 0.5 | 10
1 | 15 | CONCLUIDO | 5.1703 | 19.34 | 17.32 | 35.84 | 0.84 | 29 | 40.89 | 19.54 | 2 | 27 | 4.35 | 5277.26 | 77.55 | 183.27 | 45.84 | 26.24 | 8829.12 | 0.57 | 0.88 | 2.99 | 0.56 | 0.5 | 10
2 | 15 | CONCLUIDO | 5.2562 | 19.02 | 17.12 | 54.05 | 1.22 | 19 | 42.01 | 19.54 | 3 | 17 | 4.46 | 5414.79 | 73.42 | 183.28 | 39.49 | 26.24 | 5705.33 | 0.66 | 0.89 | 2.97 | 0.36 | 0.5 | 10
3 | 15 | CONCLUIDO | 5.3013 | 18.86 | 17.01 | 72.9 | 1.59 | 14 | 43.13 | 19.54 | 4 | 7 | 4.58 | 5552.61 | 69.79 | 183.29 | 35.95 | 26.24 | 3960.53 | 0.73 | 0.89 | 2.97 | 0.25 | 0.5 | 10
4 | 15 | CONCLUIDO | 5.2958 | 18.88 | 17.03 | 72.98 | 1.94 | 14 | 44.24 | 19.54 | 5 | 0 | 4.7 | 5690.71 | 70.9 | 183.29 | 36.23 | 26.24 | 4103.84 | 0.72 | 0.89 | 2.98 | 0.27 | 0.5 | 10
0 | 70 | CONCLUIDO | 3.6746 | 27.21 | 20.16 | 7.24 | 0.12 | 167 | 141.81 | 47.83 | 1 | 165 | 22.98 | 17723.39 | 230.96 | 183.38 | 133.95 | 26.24 | 52194.99 | 0.2 | 0.75 | 3.21 | 3.4 | 0.5 | 10
1 | 70 | CONCLUIDO | 4.4066 | 22.69 | 18.27 | 14.42 | 0.25 | 76 | 143.17 | 47.83 | 2 | 74 | 23.34 | 17891.86 | 208.8 | 183.28 | 75.42 | 26.24 | 23387.47 | 0.35 | 0.83 | 3.06 | 1.51 | 0.5 | 10
2 | 70 | CONCLUIDO | 4.6733 | 21.4 | 17.73 | 21.27 | 0.37 | 50 | 144.54 | 47.83 | 3 | 48 | 23.71 | 18060.85 | 202.03 | 183.28 | 58.61 | 26.24 | 15112.08 | 0.45 | 0.86 | 3.01 | 0.97 | 0.5 | 10
3 | 70 | CONCLUIDO | 4.8153 | 20.77 | 17.47 | 28.33 | 0.49 | 37 | 145.92 | 47.83 | 4 | 35 | 24.09 | 18230.35 | 198.77 | 183.27 | 50.56 | 26.24 | 11150.99 | 0.52 | 0.87 | 2.99 | 0.71 | 0.5 | 10
4 | 70 | CONCLUIDO | 4.8943 | 20.43 | 17.34 | 34.67 | 0.6 | 30 | 147.3 | 47.83 | 5 | 28 | 24.47 | 18400.38 | 196.64 | 183.27 | 46.12 | 26.24 | 8965.5 | 0.57 | 0.88 | 2.99 | 0.58 | 0.5 | 10
5 | 70 | CONCLUIDO | 4.9538 | 20.19 | 17.24 | 41.37 | 0.71 | 25 | 148.68 | 47.83 | 6 | 23 | 24.85 | 18570.94 | 195.11 | 183.28 | 43.39 | 26.24 | 7626.57 | 0.6 | 0.88 | 2.97 | 0.48 | 0.5 | 10
6 | 70 | CONCLUIDO | 4.9988 | 20 | 17.17 | 49.06 | 0.83 | 21 | 150.07 | 47.83 | 7 | 19 | 25.24 | 18742.03 | 193.93 | 183.27 | 41.01 | 26.24 | 6457.67 | 0.64 | 0.89 | 2.98 | 0.41 | 0.5 | 10
7 | 70 | CONCLUIDO | 5.0277 | 19.89 | 17.11 | 54.04 | 0.94 | 19 | 151.46 | 47.83 | 8 | 17 | 25.63 | 18913.66 | 192.89 | 183.29 | 39.34 | 26.24 | 5633.32 | 0.67 | 0.89 | 2.97 | 0.36 | 0.5 | 10
8 | 70 | CONCLUIDO | 5.0479 | 19.81 | 17.09 | 60.32 | 1.04 | 17 | 152.85 | 47.83 | 9 | 15 | 26.03 | 19085.83 | 192.09 | 183.26 | 38.68 | 26.24 | 5309.55 | 0.68 | 0.89 | 2.97 | 0.34 | 0.5 | 10
9 | 70 | CONCLUIDO | 5.0772 | 19.7 | 17.03 | 68.14 | 1.15 | 15 | 154.25 | 47.83 | 10 | 13 | 26.43 | 19258.55 | 191.12 | 183.26 | 37.03 | 26.24 | 4498.76 | 0.71 | 0.89 | 2.96 | 0.28 | 0.5 | 10
10 | 70 | CONCLUIDO | 5.089 | 19.65 | 17.02 | 72.93 | 1.25 | 14 | 155.66 | 47.83 | 11 | 12 | 26.83 | 19431.82 | 190.41 | 183.27 | 36.54 | 26.24 | 4257.52 | 0.72 | 0.89 | 2.96 | 0.26 | 0.5 | 10
11 | 70 | CONCLUIDO | 5.1046 | 19.59 | 16.99 | 78.4 | 1.35 | 13 | 157.07 | 47.83 | 12 | 11 | 27.24 | 19605.66 | 189.81 | 183.28 | 35.48 | 26.24 | 3732.33 | 0.74 | 0.9 | 2.96 | 0.23 | 0.5 | 10
12 | 70 | CONCLUIDO | 5.1139 | 19.55 | 16.98 | 84.9 | 1.45 | 12 | 158.48 | 47.83 | 13 | 10 | 27.65 | 19780.06 | 189.3 | 183.27 | 35.04 | 26.24 | 3515.88 | 0.75 | 0.9 | 2.96 | 0.22 | 0.5 | 10
13 | 70 | CONCLUIDO | 5.13 | 19.49 | 16.95 | 92.44 | 1.55 | 11 | 159.9 | 47.83 | 14 | 9 | 28.07 | 19955.16 | 188.12 | 183.26 | 34.3 | 26.24 | 3152.77 | 0.77 | 0.9 | 2.95 | 0.19 | 0.5 | 10
14 | 70 | CONCLUIDO | 5.142 | 19.45 | 16.93 | 101.58 | 1.65 | 10 | 161.32 | 47.83 | 15 | 8 | 28.5 | 20130.71 | 187.68 | 183.28 | 33.61 | 26.24 | 2810.11 | 0.78 | 0.9 | 2.96 | 0.17 | 0.5 | 10
15 | 70 | CONCLUIDO | 5.1418 | 19.45 | 16.93 | 101.59 | 1.74 | 10 | 162.75 | 47.83 | 16 | 8 | 28.92 | 20306.85 | 187.52 | 183.29 | 33.7 | 26.24 | 2854.27 | 0.78 | 0.9 | 2.96 | 0.18 | 0.5 | 10
16 | 70 | CONCLUIDO | 5.1516 | 19.41 | 16.92 | 112.82 | 1.83 | 9 | 164.19 | 47.83 | 17 | 7 | 29.36 | 20483.57 | 186.52 | 183.28 | 33.51 | 26.24 | 2765.87 | 0.78 | 0.9 | 2.95 | 0.17 | 0.5 | 10
17 | 70 | CONCLUIDO | 5.1557 | 19.4 | 16.91 | 112.72 | 1.93 | 9 | 165.62 | 47.83 | 18 | 7 | 29.8 | 20660.89 | 186.16 | 183.26 | 33 | 26.24 | 2513.26 | 0.8 | 0.9 | 2.95 | 0.15 | 0.5 | 10
18 | 70 | CONCLUIDO | 5.1682 | 19.35 | 16.89 | 126.67 | 2.02 | 8 | 167.07 | 47.83 | 19 | 6 | 30.24 | 20838.81 | 185.3 | 183.26 | 32.54 | 26.24 | 2285.69 | 0.81 | 0.9 | 2.95 | 0.13 | 0.5 | 10
19 | 70 | CONCLUIDO | 5.1683 | 19.35 | 16.89 | 126.67 | 2.1 | 8 | 168.51 | 47.83 | 20 | 6 | 30.69 | 21017.33 | 185.67 | 183.26 | 32.46 | 26.24 | 2245.2 | 0.81 | 0.9 | 2.95 | 0.13 | 0.5 | 10
20 | 70 | CONCLUIDO | 5.1671 | 19.35 | 16.89 | 126.7 | 2.19 | 8 | 169.97 | 47.83 | 21 | 6 | 31.14 | 21196.47 | 185.31 | 183.27 | 32.6 | 26.24 | 2318.01 | 0.8 | 0.9 | 2.95 | 0.14 | 0.5 | 10
21 | 70 | CONCLUIDO | 5.1787 | 19.31 | 16.88 | 144.68 | 2.28 | 7 | 171.42 | 47.83 | 22 | 5 | 31.6 | 21376.23 | 183.73 | 183.26 | 32.01 | 26.24 | 2028.32 | 0.82 | 0.9 | 2.95 | 0.12 | 0.5 | 10
22 | 70 | CONCLUIDO | 5.1818 | 19.3 | 16.87 | 144.58 | 2.36 | 7 | 172.89 | 47.83 | 23 | 5 | 32.06 | 21556.61 | 184.6 | 183.26 | 31.77 | 26.24 | 1906.32 | 0.83 | 0.9 | 2.95 | 0.11 | 0.5 | 10
23 | 70 | CONCLUIDO | 5.1811 | 19.3 | 16.87 | 144.6 | 2.44 | 7 | 174.35 | 47.83 | 24 | 5 | 32.53 | 21737.62 | 184.3 | 183.26 | 31.87 | 26.24 | 1957.83 | 0.82 | 0.9 | 2.95 | 0.11 | 0.5 | 10
24 | 70 | CONCLUIDO | 5.1789 | 19.31 | 16.88 | 144.67 | 2.52 | 7 | 175.83 | 47.83 | 25 | 5 | 33 | 21919.27 | 183.27 | 183.27 | 32.2 | 26.24 | 2122.01 | 0.82 | 0.9 | 2.95 | 0.12 | 0.5 | 10
25 | 70 | CONCLUIDO | 5.193 | 19.26 | 16.86 | 168.55 | 2.6 | 6 | 177.3 | 47.83 | 26 | 4 | 33.48 | 22101.56 | 181.63 | 183.26 | 31.35 | 26.24 | 1702.89 | 0.84 | 0.9 | 2.95 | 0.1 | 0.5 | 10
26 | 70 | CONCLUIDO | 5.1946 | 19.25 | 16.85 | 168.49 | 2.68 | 6 | 178.79 | 47.83 | 27 | 4 | 33.96 | 22284.51 | 182.12 | 183.26 | 31.2 | 26.24 | 1627.64 | 0.84 | 0.9 | 2.95 | 0.09 | 0.5 | 10
27 | 70 | CONCLUIDO | 5.1938 | 19.25 | 16.85 | 168.52 | 2.75 | 6 | 180.28 | 47.83 | 28 | 4 | 34.45 | 22468.11 | 183 | 183.26 | 31.19 | 26.24 | 1620.43 | 0.84 | 0.9 | 2.95 | 0.1 | 0.5 | 10
28 | 70 | CONCLUIDO | 5.1944 | 19.25 | 16.85 | 168.5 | 2.83 | 6 | 181.77 | 47.83 | 29 | 4 | 34.94 | 22652.51 | 182.93 | 183.26 | 31.23 | 26.24 | 1642.07 | 0.84 | 0.9 | 2.95 | 0.09 | 0.5 | 10
29 | 70 | CONCLUIDO | 5.1926 | 19.26 | 16.86 | 168.57 | 2.9 | 6 | 183.27 | 47.83 | 30 | 4 | 35.44 | 22837.46 | 182.37 | 183.26 | 31.33 | 26.24 | 1691.62 | 0.84 | 0.9 | 2.95 | 0.1 | 0.5 | 10
30 | 70 | CONCLUIDO | 5.1942 | 19.25 | 16.85 | 168.51 | 2.98 | 6 | 184.78 | 47.83 | 31 | 4 | 35.95 | 23023.09 | 181.09 | 183.26 | 31.2 | 26.24 | 1626.77 | 0.84 | 0.9 | 2.95 | 0.1 | 0.5 | 10
31 | 70 | CONCLUIDO | 5.2046 | 19.21 | 16.84 | 202.09 | 3.05 | 5 | 186.29 | 47.83 | 32 | 3 | 36.46 | 23209.42 | 178.76 | 183.26 | 30.89 | 26.24 | 1476.95 | 0.85 | 0.9 | 2.95 | 0.09 | 0.5 | 10
32 | 70 | CONCLUIDO | 5.2041 | 19.22 | 16.84 | 202.11 | 3.12 | 5 | 187.8 | 47.83 | 33 | 3 | 36.98 | 23396.44 | 180.11 | 183.26 | 31.04 | 26.24 | 1553.32 | 0.85 | 0.9 | 2.95 | 0.09 | 0.5 | 10
33 | 70 | CONCLUIDO | 5.2052 | 19.21 | 16.84 | 202.07 | 3.19 | 5 | 189.33 | 47.83 | 34 | 3 | 37.5 | 23584.16 | 180.73 | 183.26 | 30.86 | 26.24 | 1462.41 | 0.85 | 0.9 | 2.95 | 0.08 | 0.5 | 10
34 | 70 | CONCLUIDO | 5.2058 | 19.21 | 16.84 | 202.04 | 3.25 | 5 | 190.85 | 47.83 | 35 | 3 | 38.03 | 23772.6 | 181.02 | 183.26 | 30.75 | 26.24 | 1404.81 | 0.85 | 0.9 | 2.95 | 0.08 | 0.5 | 10
35 | 70 | CONCLUIDO | 5.2053 | 19.21 | 16.84 | 202.06 | 3.32 | 5 | 192.39 | 47.83 | 36 | 3 | 38.56 | 23961.75 | 180.93 | 183.27 | 30.76 | 26.24 | 1409.03 | 0.85 | 0.9 | 2.95 | 0.08 | 0.5 | 10
36 | 70 | CONCLUIDO | 5.2074 | 19.2 | 16.83 | 201.97 | 3.39 | 5 | 193.93 | 47.83 | 37 | 3 | 39.1 | 24151.64 | 180.71 | 183.26 | 30.59 | 26.24 | 1326.81 | 0.86 | 0.9 | 2.95 | 0.08 | 0.5 | 10
37 | 70 | CONCLUIDO | 5.2069 | 19.21 | 16.83 | 201.99 | 3.45 | 5 | 195.47 | 47.83 | 38 | 3 | 39.64 | 24342.26 | 179.97 | 183.26 | 30.59 | 26.24 | 1328.87 | 0.86 | 0.9 | 2.95 | 0.08 | 0.5 | 10
38 | 70 | CONCLUIDO | 5.2086 | 19.2 | 16.83 | 201.92 | 3.51 | 5 | 197.02 | 47.83 | 39 | 3 | 40.2 | 24533.63 | 178.52 | 183.27 | 30.48 | 26.24 | 1269.9 | 0.86 | 0.9 | 2.95 | 0.07 | 0.5 | 10
39 | 70 | CONCLUIDO | 5.2057 | 19.21 | 16.84 | 202.04 | 3.58 | 5 | 198.58 | 47.83 | 40 | 3 | 40.75 | 24725.75 | 177.71 | 183.26 | 30.78 | 26.24 | 1423.48 | 0.85 | 0.9 | 2.95 | 0.08 | 0.5 | 10
0 | 90 | CONCLUIDO | 3.3027 | 30.28 | 20.82 | 6.31 | 0.1 | 198 | 176.73 | 52.44 | 1 | 196 | 33.29 | 22031.19 | 274.84 | 183.39 | 154.12 | 26.24 | 62127.5 | 0.17 | 0.73 | 3.28 | 4.06 | 0.5 | 10
1 | 90 | CONCLUIDO | 4.1417 | 24.14 | 18.56 | 12.51 | 0.2 | 89 | 178.21 | 52.44 | 2 | 87 | 33.77 | 22213.89 | 244.77 | 183.32 | 83.77 | 26.24 | 27496.17 | 0.31 | 0.82 | 3.1 | 1.8 | 0.5 | 10
2 | 90 | CONCLUIDO | 4.467 | 22.39 | 17.9 | 18.52 | 0.3 | 58 | 179.7 | 52.44 | 3 | 56 | 34.26 | 22397.24 | 235.85 | 183.3 | 63.83 | 26.24 | 17680.09 | 0.41 | 0.85 | 3.03 | 1.15 | 0.5 | 10
3 | 90 | CONCLUIDO | 4.64 | 21.55 | 17.6 | 24.56 | 0.39 | 43 | 181.19 | 52.44 | 4 | 41 | 34.75 | 22581.25 | 231.61 | 183.32 | 54.65 | 26.24 | 13164.11 | 0.48 | 0.86 | 3.01 | 0.84 | 0.5 | 10
4 | 90 | CONCLUIDO | 4.7533 | 21.04 | 17.41 | 30.72 | 0.49 | 34 | 182.69 | 52.44 | 5 | 32 | 35.25 | 22766.06 | 228.86 | 183.28 | 48.55 | 26.24 | 10160.24 | 0.54 | 0.87 | 2.99 | 0.65 | 0.5 | 10
5 | 90 | CONCLUIDO | 4.8148 | 20.77 | 17.32 | 35.83 | 0.58 | 29 | 184.19 | 52.44 | 6 | 27 | 35.75 | 22951.43 | 227.44 | 183.28 | 45.63 | 26.24 | 8726.03 | 0.58 | 0.88 | 2.99 | 0.56 | 0.5 | 10
6 | 90 | CONCLUIDO | 4.8691 | 20.54 | 17.23 | 41.35 | 0.67 | 25 | 185.7 | 52.44 | 7 | 23 | 36.26 | 23137.49 | 225.95 | 183.27 | 42.81 | 26.24 | 7336.19 | 0.61 | 0.88 | 2.98 | 0.47 | 0.5 | 10
7 | 90 | CONCLUIDO | 4.909 | 20.37 | 17.17 | 46.82 | 0.76 | 22 | 187.22 | 52.44 | 8 | 20 | 36.78 | 23324.24 | 224.98 | 183.27 | 41.18 | 26.24 | 6536.93 | 0.64 | 0.89 | 2.97 | 0.41 | 0.5 | 10
8 | 90 | CONCLUIDO | 4.9484 | 20.21 | 17.11 | 54.04 | 0.85 | 19 | 188.74 | 52.44 | 9 | 17 | 37.3 | 23511.69 | 224.11 | 183.27 | 39.36 | 26.24 | 5643.28 | 0.67 | 0.89 | 2.97 | 0.36 | 0.5 | 10
9 | 90 | CONCLUIDO | 4.9771 | 20.09 | 17.07 | 60.24 | 0.93 | 17 | 190.26 | 52.44 | 10 | 15 | 37.82 | 23699.85 | 222.83 | 183.28 | 37.84 | 26.24 | 4890.93 | 0.69 | 0.89 | 2.97 | 0.31 | 0.5 | 10
10 | 90 | CONCLUIDO | 4.9889 | 20.04 | 17.05 | 63.96 | 1.02 | 16 | 191.79 | 52.44 | 11 | 14 | 38.35 | 23888.73 | 223.06 | 183.29 | 37.48 | 26.24 | 4716.81 | 0.7 | 0.89 | 2.97 | 0.3 | 0.5 | 10
11 | 90 | CONCLUIDO | 5.0013 | 20 | 17.04 | 68.16 | 1.1 | 15 | 193.33 | 52.44 | 12 | 13 | 38.89 | 24078.33 | 222.52 | 183.26 | 36.9 | 26.24 | 4430.14 | 0.71 | 0.89 | 2.97 | 0.29 | 0.5 | 10
12 | 90 | CONCLUIDO | 5.0167 | 19.93 | 17.02 | 72.92 | 1.18 | 14 | 194.88 | 52.44 | 13 | 12 | 39.43 | 24268.67 | 221.95 | 183.28 | 36.23 | 26.24 | 4101.93 | 0.72 | 0.89 | 2.96 | 0.26 | 0.5 | 10
13 | 90 | CONCLUIDO | 5.0325 | 19.87 | 16.99 | 78.41 | 1.27 | 13 | 196.42 | 52.44 | 14 | 11 | 39.98 | 24459.75 | 221.71 | 183.27 | 35.43 | 26.24 | 3707.69 | 0.74 | 0.9 | 2.96 | 0.23 | 0.5 | 10
14 | 90 | CONCLUIDO | 5.0434 | 19.83 | 16.98 | 84.9 | 1.35 | 12 | 197.98 | 52.44 | 15 | 10 | 40.54 | 24651.58 | 221.44 | 183.27 | 35.09 | 26.24 | 3539.03 | 0.75 | 0.9 | 2.96 | 0.22 | 0.5 | 10
15 | 90 | CONCLUIDO | 5.0617 | 19.76 | 16.94 | 92.43 | 1.42 | 11 | 199.54 | 52.44 | 16 | 9 | 41.1 | 24844.17 | 220.35 | 183.26 | 34.04 | 26.24 | 3018.91 | 0.77 | 0.9 | 2.96 | 0.19 | 0.5 | 10
16 | 90 | CONCLUIDO | 5.058 | 19.77 | 16.96 | 92.5 | 1.5 | 11 | 201.11 | 52.44 | 17 | 9 | 41.67 | 25037.53 | 220.92 | 183.26 | 34.46 | 26.24 | 3229.38 | 0.76 | 0.9 | 2.96 | 0.2 | 0.5 | 10
17 | 90 | CONCLUIDO | 5.0751 | 19.7 | 16.93 | 101.57 | 1.58 | 10 | 202.68 | 52.44 | 18 | 8 | 42.24 | 25231.66 | 220.51 | 183.27 | 33.65 | 26.24 | 2831.22 | 0.78 | 0.9 | 2.95 | 0.17 | 0.5 | 10
18 | 90 | CONCLUIDO | 5.0726 | 19.71 | 16.94 | 101.63 | 1.65 | 10 | 204.26 | 52.44 | 19 | 8 | 42.82 | 25426.72 | 220.4 | 183.27 | 33.84 | 26.24 | 2928.24 | 0.78 | 0.9 | 2.96 | 0.18 | 0.5 | 10
19 | 90 | CONCLUIDO | 5.0855 | 19.66 | 16.92 | 112.82 | 1.73 | 9 | 205.85 | 52.44 | 20 | 7 | 43.41 | 25622.45 | 219.53 | 183.26 | 33.55 | 26.24 | 2785.96 | 0.78 | 0.9 | 2.95 | 0.17 | 0.5 | 10
20 | 90 | CONCLUIDO | 5.087 | 19.66 | 16.92 | 112.78 | 1.8 | 9 | 207.45 | 52.44 | 21 | 7 | 44 | 25818.99 | 219.89 | 183.27 | 33.31 | 26.24 | 2666.09 | 0.79 | 0.9 | 2.95 | 0.16 | 0.5 | 10
21 | 90 | CONCLUIDO | 5.0868 | 19.66 | 16.92 | 112.79 | 1.87 | 9 | 209.05 | 52.44 | 22 | 7 | 44.6 | 26016.35 | 219.47 | 183.28 | 33.27 | 26.24 | 2646.95 | 0.79 | 0.9 | 2.95 | 0.16 | 0.5 | 10
22 | 90 | CONCLUIDO | 5.1045 | 19.59 | 16.89 | 126.64 | 1.94 | 8 | 210.65 | 52.44 | 23 | 6 | 45.21 | 26214.54 | 219.01 | 183.26 | 32.37 | 26.24 | 2199.18 | 0.81 | 0.9 | 2.95 | 0.13 | 0.5 | 10
23 | 90 | CONCLUIDO | 5.1036 | 19.59 | 16.89 | 126.67 | 2.01 | 8 | 212.27 | 52.44 | 24 | 6 | 45.82 | 26413.56 | 219.48 | 183.26 | 32.48 | 26.24 | 2258.42 | 0.81 | 0.9 | 2.95 | 0.13 | 0.5 | 10
24 | 90 | CONCLUIDO | 5.1027 | 19.6 | 16.89 | 126.69 | 2.08 | 8 | 213.89 | 52.44 | 25 | 6 | 46.44 | 26613.43 | 219.29 | 183.26 | 32.55 | 26.24 | 2289.99 | 0.81 | 0.9 | 2.95 | 0.14 | 0.5 | 10
25 | 90 | CONCLUIDO | 5.116 | 19.55 | 16.88 | 144.66 | 2.14 | 7 | 215.51 | 52.44 | 26 | 5 | 47.07 | 26814.17 | 217.78 | 183.26 | 32.03 | 26.24 | 2038.41 | 0.82 | 0.9 | 2.95 | 0.12 | 0.5 | 10
26 | 90 | CONCLUIDO | 5.1166 | 19.54 | 16.87 | 144.64 | 2.21 | 7 | 217.15 | 52.44 | 27 | 5 | 47.71 | 27015.77 | 219.11 | 183.27 | 31.93 | 26.24 | 1984.55 | 0.82 | 0.9 | 2.95 | 0.12 | 0.5 | 10
27 | 90 | CONCLUIDO | 5.1163 | 19.55 | 16.88 | 144.65 | 2.27 | 7 | 218.79 | 52.44 | 28 | 5 | 48.35 | 27218.26 | 219.35 | 183.27 | 32.12 | 26.24 | 2078.91 | 0.82 | 0.9 | 2.95 | 0.12 | 0.5 | 10
28 | 90 | CONCLUIDO | 5.1171 | 19.54 | 16.87 | 144.63 | 2.34 | 7 | 220.44 | 52.44 | 29 | 5 | 49 | 27421.64 | 219.04 | 183.26 | 31.85 | 26.24 | 1948.31 | 0.82 | 0.9 | 2.95 | 0.12 | 0.5 | 10
29 | 90 | CONCLUIDO | 5.1154 | 19.55 | 16.88 | 144.68 | 2.4 | 7 | 222.1 | 52.44 | 30 | 5 | 49.65 | 27625.93 | 218.45 | 183.26 | 32.19 | 26.24 | 2114.64 | 0.82 | 0.9 | 2.95 | 0.12 | 0.5 | 10
30 | 90 | CONCLUIDO | 5.1157 | 19.55 | 16.88 | 144.67 | 2.46 | 7 | 223.76 | 52.44 | 31 | 5 | 50.32 | 27831.27 | 217.46 | 183.26 | 32.04 | 26.24 | 2041.99 | 0.82 | 0.9 | 2.95 | 0.12 | 0.5 | 10
31 | 90 | CONCLUIDO | 5.1337 | 19.48 | 16.85 | 168.45 | 2.52 | 6 | 225.43 | 52.44 | 32 | 4 | 50.99 | 28037.42 | 217.63 | 183.27 | 31.05 | 26.24 | 1551.29 | 0.85 | 0.9 | 2.95 | 0.09 | 0.5 | 10
32 | 90 | CONCLUIDO | 5.1312 | 19.49 | 16.85 | 168.55 | 2.58 | 6 | 227.11 | 52.44 | 33 | 4 | 51.67 | 28244.51 | 218.76 | 183.26 | 31.35 | 26.24 | 1703.14 | 0.84 | 0.9 | 2.95 | 0.1 | 0.5 | 10
33 | 90 | CONCLUIDO | 5.1335 | 19.48 | 16.85 | 168.46 | 2.64 | 6 | 228.8 | 52.44 | 34 | 4 | 52.36 | 28452.56 | 218.89 | 183.26 | 30.99 | 26.24 | 1521.29 | 0.85 | 0.9 | 2.95 | 0.09 | 0.5 | 10
34 | 90 | CONCLUIDO | 5.1331 | 19.48 | 16.85 | 168.47 | 2.7 | 6 | 230.49 | 52.44 | 35 | 4 | 53.05 | 28661.58 | 219.27 | 183.26 | 31.13 | 26.24 | 1592.61 | 0.84 | 0.9 | 2.95 | 0.09 | 0.5 | 10
35 | 90 | CONCLUIDO | 5.1324 | 19.48 | 16.85 | 168.5 | 2.76 | 6 | 232.2 | 52.44 | 36 | 4 | 53.75 | 28871.58 | 219.05 | 183.26 | 31.24 | 26.24 | 1644.82 | 0.84 | 0.9 | 2.95 | 0.09 | 0.5 | 10
36 | 90 | CONCLUIDO | 5.1327 | 19.48 | 16.85 | 168.49 | 2.81 | 6 | 233.91 | 52.44 | 37 | 4 | 54.46 | 29082.59 | 218.43 | 183.29 | 31.22 | 26.24 | 1638.11 | 0.84 | 0.9 | 2.95 | 0.09 | 0.5 | 10
37 | 90 | CONCLUIDO | 5.1326 | 19.48 | 16.85 | 168.49 | 2.87 | 6 | 235.63 | 52.44 | 38 | 4 | 55.18 | 29294.6 | 217.72 | 183.26 | 31.2 | 26.24 | 1625.5 | 0.84 | 0.9 | 2.95 | 0.09 | 0.5 | 10
38 | 90 | CONCLUIDO | 5.1447 | 19.44 | 16.84 | 202.07 | 2.92 | 5 | 237.35 | 52.44 | 39 | 3 | 55.91 | 29507.65 | 216.68 | 183.26 | 30.92 | 26.24 | 1493.25 | 0.85 | 0.9 | 2.95 | 0.08 | 0.5 | 10
39 | 90 | CONCLUIDO | 5.1445 | 19.44 | 16.84 | 202.08 | 2.98 | 5 | 239.09 | 52.44 | 40 | 3 | 56.65 | 29721.73 | 218 | 183.26 | 31.01 | 26.24 | 1536.83 | 0.85 | 0.9 | 2.94 | 0.08 | 0.5 | 10
0 | 10 | CONCLUIDO | 5.079 | 19.69 | 17.57 | 25.11 | 0.64 | 42 | 26.11 | 12.1 | 1 | 40 | 3.01 | 3454.41 | 56.95 | 183.28 | 53.92 | 26.24 | 12805.87 | 0.49 | 0.87 | 3 | 0.82 | 0.5 | 10
1 | 10 | CONCLUIDO | 5.2549 | 19.03 | 17.16 | 51.48 | 1.23 | 20 | 27.2 | 12.1 | 2 | 5 | 3.1 | 3588.35 | 50.49 | 183.31 | 40.23 | 26.24 | 6070.8 | 0.65 | 0.89 | 2.99 | 0.4 | 0.5 | 10
2 | 10 | CONCLUIDO | 5.2531 | 19.04 | 17.17 | 51.5 | 1.78 | 20 | 28.29 | 12.1 | 3 | 0 | 3.19 | 3722.55 | 52.45 | 183.32 | 40.17 | 26.24 | 6041.75 | 0.65 | 0.89 | 3 | 0.41 | 0.5 | 10
0 | 45 | CONCLUIDO | 4.1914 | 23.86 | 19.28 | 9.18 | 0.18 | 126 | 98.71 | 39.72 | 1 | 124 | 12.99 | 12407.75 | 173.73 | 183.33 | 107.15 | 26.24 | 39001.28 | 0.24 | 0.79 | 3.13 | 2.52 | 0.5 | 10
1 | 45 | CONCLUIDO | 4.7342 | 21.12 | 17.92 | 18.23 | 0.35 | 59 | 99.95 | 39.72 | 2 | 57 | 13.24 | 12561.45 | 160.54 | 183.33 | 64.67 | 26.24 | 18098.81 | 0.41 | 0.85 | 3.03 | 1.16 | 0.5 | 10
2 | 45 | CONCLUIDO | 4.9223 | 20.32 | 17.53 | 26.96 | 0.52 | 39 | 101.2 | 39.72 | 3 | 37 | 13.49 | 12715.54 | 156.19 | 183.29 | 52.24 | 26.24 | 11983.67 | 0.5 | 0.87 | 3 | 0.77 | 0.5 | 10
3 | 45 | CONCLUIDO | 5.0234 | 19.91 | 17.32 | 35.84 | 0.69 | 29 | 102.45 | 39.72 | 4 | 27 | 13.74 | 12870.03 | 153.35 | 183.27 | 45.86 | 26.24 | 8841.69 | 0.57 | 0.88 | 2.99 | 0.57 | 0.5 | 10
4 | 45 | CONCLUIDO | 5.0871 | 19.66 | 17.2 | 44.86 | 0.85 | 23 | 103.71 | 39.72 | 5 | 21 | 14 | 13024.91 | 151.37 | 183.27 | 41.96 | 26.24 | 6923.39 | 0.63 | 0.88 | 2.98 | 0.44 | 0.5 | 10
5 | 45 | CONCLUIDO | 5.131 | 19.49 | 17.11 | 54.03 | 1.01 | 19 | 104.97 | 39.72 | 6 | 17 | 14.25 | 13180.19 | 149.61 | 183.26 | 39.34 | 26.24 | 5631.22 | 0.67 | 0.89 | 2.97 | 0.35 | 0.5 | 10
6 | 45 | CONCLUIDO | 5.1475 | 19.43 | 17.09 | 60.32 | 1.16 | 17 | 106.23 | 39.72 | 7 | 15 | 14.52 | 13335.87 | 148.48 | 183.31 | 38.67 | 26.24 | 5304.58 | 0.68 | 0.89 | 2.97 | 0.33 | 0.5 | 10
7 | 45 | CONCLUIDO | 5.1745 | 19.33 | 17.03 | 68.12 | 1.31 | 15 | 107.5 | 39.72 | 8 | 13 | 14.78 | 13491.96 | 146.94 | 183.27 | 36.67 | 26.24 | 4318.47 | 0.72 | 0.89 | 2.97 | 0.27 | 0.5 | 10
8 | 45 | CONCLUIDO | 5.1906 | 19.27 | 17.01 | 78.51 | 1.46 | 13 | 108.77 | 39.72 | 9 | 11 | 15.05 | 13648.58 | 146.33 | 183.27 | 36.18 | 26.24 | 4082.87 | 0.73 | 0.89 | 2.96 | 0.25 | 0.5 | 10
9 | 45 | CONCLUIDO | 5.2061 | 19.21 | 16.97 | 84.87 | 1.6 | 12 | 110.04 | 39.72 | 10 | 10 | 15.32 | 13805.5 | 144.51 | 183.26 | 34.98 | 26.24 | 3483.92 | 0.75 | 0.9 | 2.96 | 0.22 | 0.5 | 10
10 | 45 | CONCLUIDO | 5.2152 | 19.17 | 16.96 | 92.51 | 1.74 | 11 | 111.32 | 39.72 | 11 | 9 | 15.6 | 13962.83 | 143.92 | 183.3 | 34.63 | 26.24 | 3318.38 | 0.76 | 0.9 | 2.96 | 0.2 | 0.5 | 10
11 | 45 | CONCLUIDO | 5.2299 | 19.12 | 16.93 | 101.56 | 1.88 | 10 | 112.59 | 39.72 | 12 | 8 | 15.88 | 14120.58 | 142.55 | 183.27 | 33.56 | 26.24 | 2784.97 | 0.78 | 0.9 | 2.96 | 0.17 | 0.5 | 10
12 | 45 | CONCLUIDO | 5.2374 | 19.09 | 16.92 | 112.8 | 2.01 | 9 | 113.88 | 39.72 | 13 | 7 | 16.16 | 14278.75 | 141.1 | 183.26 | 33.45 | 26.24 | 2738.04 | 0.78 | 0.9 | 2.95 | 0.16 | 0.5 | 10
13 | 45 | CONCLUIDO | 5.2385 | 19.09 | 16.92 | 112.78 | 2.14 | 9 | 115.16 | 39.72 | 14 | 7 | 16.45 | 14437.35 | 140.27 | 183.26 | 33.27 | 26.24 | 2648.64 | 0.79 | 0.9 | 2.95 | 0.16 | 0.5 | 10
14 | 45 | CONCLUIDO | 5.2504 | 19.05 | 16.89 | 126.7 | 2.27 | 8 | 116.45 | 39.72 | 15 | 6 | 16.74 | 14596.38 | 139.48 | 183.27 | 32.41 | 26.24 | 2223.24 | 0.81 | 0.9 | 2.95 | 0.14 | 0.5 | 10
15 | 45 | CONCLUIDO | 5.2516 | 19.04 | 16.89 | 126.67 | 2.4 | 8 | 117.75 | 39.72 | 16 | 6 | 17.03 | 14755.84 | 137.81 | 183.26 | 32.29 | 26.24 | 2162.68 | 0.81 | 0.9 | 2.95 | 0.13 | 0.5 | 10
16 | 45 | CONCLUIDO | 5.2625 | 19 | 16.87 | 144.6 | 2.52 | 7 | 119.04 | 39.72 | 17 | 5 | 17.33 | 14915.73 | 137.66 | 183.28 | 31.9 | 26.24 | 1971.34 | 0.82 | 0.9 | 2.95 | 0.11 | 0.5 | 10
17 | 45 | CONCLUIDO | 5.2624 | 19 | 16.87 | 144.61 | 2.64 | 7 | 120.34 | 39.72 | 18 | 5 | 17.63 | 15076.07 | 136.28 | 183.26 | 31.95 | 26.24 | 1997.49 | 0.82 | 0.9 | 2.95 | 0.12 | 0.5 | 10
18 | 45 | CONCLUIDO | 5.2612 | 19.01 | 16.88 | 144.65 | 2.76 | 7 | 121.65 | 39.72 | 19 | 5 | 17.93 | 15236.84 | 134.21 | 183.27 | 31.97 | 26.24 | 2005.8 | 0.82 | 0.9 | 2.95 | 0.12 | 0.5 | 10
19 | 45 | CONCLUIDO | 5.2743 | 18.96 | 16.85 | 168.49 | 2.87 | 6 | 122.95 | 39.72 | 20 | 4 | 18.24 | 15398.07 | 134.07 | 183.27 | 31.18 | 26.24 | 1617.43 | 0.84 | 0.9 | 2.95 | 0.09 | 0.5 | 10
20 | 45 | CONCLUIDO | 5.2736 | 18.96 | 16.85 | 168.51 | 2.98 | 6 | 124.26 | 39.72 | 21 | 3 | 18.55 | 15559.74 | 133.94 | 183.26 | 31.23 | 26.24 | 1643.51 | 0.84 | 0.9 | 2.95 | 0.1 | 0.5 | 10
21 | 45 | CONCLUIDO | 5.2732 | 18.96 | 16.85 | 168.53 | 3.09 | 6 | 125.58 | 39.72 | 22 | 3 | 18.86 | 15721.87 | 133.25 | 183.28 | 31.21 | 26.24 | 1631.84 | 0.84 | 0.9 | 2.95 | 0.1 | 0.5 | 10
22 | 45 | CONCLUIDO | 5.2724 | 18.97 | 16.86 | 168.55 | 3.2 | 6 | 126.9 | 39.72 | 23 | 2 | 19.18 | 15884.46 | 132.95 | 183.26 | 31.33 | 26.24 | 1689.27 | 0.84 | 0.9 | 2.95 | 0.1 | 0.5 | 10
23 | 45 | CONCLUIDO | 5.2724 | 18.97 | 16.86 | 168.55 | 3.31 | 6 | 128.22 | 39.72 | 24 | 1 | 19.5 | 16047.51 | 132.61 | 183.27 | 31.24 | 26.24 | 1648.58 | 0.84 | 0.9 | 2.95 | 0.1 | 0.5 | 10
24 | 45 | CONCLUIDO | 5.2719 | 18.97 | 16.86 | 168.57 | 3.41 | 6 | 129.54 | 39.72 | 25 | 0 | 19.83 | 16211.02 | 133.52 | 183.27 | 31.22 | 26.24 | 1636.62 | 0.84 | 0.9 | 2.95 | 0.1 | 0.5 | 10
0 | 60 | CONCLUIDO | 3.8738 | 25.81 | 19.82 | 7.88 | 0.14 | 151 | 124.63 | 45 | 1 | 149 | 18.64 | 15605.44 | 208.7 | 183.38 | 123.72 | 26.24 | 47159.04 | 0.21 | 0.77 | 3.18 | 3.06 | 0.5 | 10
1 | 60 | CONCLUIDO | 4.5281 | 22.08 | 18.16 | 15.57 | 0.28 | 70 | 125.95 | 45 | 2 | 68 | 18.95 | 15767.7 | 190.55 | 183.32 | 72.06 | 26.24 | 21738.75 | 0.36 | 0.84 | 3.05 | 1.41 | 0.5 | 10
2 | 60 | CONCLUIDO | 4.7837 | 20.9 | 17.62 | 23.5 | 0.42 | 45 | 127.27 | 45 | 3 | 43 | 19.27 | 15930.42 | 184.28 | 183.29 | 55.16 | 26.24 | 13412.89 | 0.48 | 0.86 | 3.01 | 0.87 | 0.5 | 10
3 | 60 | CONCLUIDO | 4.8947 | 20.43 | 17.43 | 30.76 | 0.55 | 34 | 128.59 | 45 | 4 | 32 | 19.59 | 16093.6 | 181.61 | 183.32 | 48.95 | 26.24 | 10361.48 | 0.54 | 0.87 | 3 | 0.67 | 0.5 | 10
4 | 60 | CONCLUIDO | 4.9749 | 20.1 | 17.28 | 38.4 | 0.68 | 27 | 129.92 | 45 | 5 | 25 | 19.92 | 16257.24 | 179.55 | 183.28 | 44.58 | 26.24 | 8211.13 | 0.59 | 0.88 | 2.98 | 0.52 | 0.5 | 10
5 | 60 | CONCLUIDO | 5.0186 | 19.93 | 17.21 | 44.88 | 0.81 | 23 | 131.25 | 45 | 6 | 21 | 20.25 | 16421.36 | 178.08 | 183.27 | 42.09 | 26.24 | 6985.18 | 0.62 | 0.88 | 2.98 | 0.45 | 0.5 | 10
6 | 60 | CONCLUIDO | 5.0566 | 19.78 | 17.13 | 51.4 | 0.93 | 20 | 132.58 | 45 | 7 | 18 | 20.59 | 16585.95 | 176.54 | 183.26 | 40.04 | 26.24 | 5975.07 | 0.66 | 0.89 | 2.97 | 0.38 | 0.5 | 10
7 | 60 | CONCLUIDO | 5.0893 | 19.65 | 17.08 | 60.29 | 1.06 | 17 | 133.92 | 45 | 8 | 15 | 20.93 | 16751.02 | 175.36 | 183.26 | 38.67 | 26.24 | 5307.45 | 0.68 | 0.89 | 2.96 | 0.33 | 0.5 | 10
8 | 60 | CONCLUIDO | 5.1157 | 19.55 | 17.03 | 68.13 | 1.18 | 15 | 135.27 | 45 | 9 | 13 | 21.27 | 16916.71 | 174.68 | 183.28 | 36.93 | 26.24 | 4444.93 | 0.71 | 0.89 | 2.96 | 0.28 | 0.5 | 10
9 | 60 | CONCLUIDO | 5.1242 | 19.52 | 17.03 | 72.97 | 1.29 | 14 | 136.61 | 45 | 10 | 12 | 21.61 | 17082.76 | 173.91 | 183.28 | 36.53 | 26.24 | 4249.9 | 0.72 | 0.89 | 2.97 | 0.27 | 0.5 | 10
10 | 60 | CONCLUIDO | 5.1379 | 19.46 | 17 | 78.46 | 1.41 | 13 | 137.96 | 45 | 11 | 11 | 21.96 | 17249.3 | 173.02 | 183.27 | 35.77 | 26.24 | 3878.2 | 0.73 | 0.89 | 2.96 | 0.24 | 0.5 | 10
11 | 60 | CONCLUIDO | 5.1516 | 19.41 | 16.97 | 84.86 | 1.52 | 12 | 139.32 | 45 | 12 | 10 | 22.32 | 17416.34 | 171.89 | 183.26 | 35.09 | 26.24 | 3541 | 0.75 | 0.9 | 2.96 | 0.22 | 0.5 | 10
12 | 60 | CONCLUIDO | 5.1625 | 19.37 | 16.96 | 92.49 | 1.63 | 11 | 140.67 | 45 | 13 | 9 | 22.68 | 17583.88 | 171.33 | 183.26 | 34.5 | 26.24 | 3248.96 | 0.76 | 0.9 | 2.96 | 0.2 | 0.5 | 10
13 | 60 | CONCLUIDO | 5.1774 | 19.31 | 16.93 | 101.56 | 1.74 | 10 | 142.04 | 45 | 14 | 8 | 23.04 | 17751.93 | 170.79 | 183.26 | 33.6 | 26.24 | 2807.4 | 0.78 | 0.9 | 2.95 | 0.17 | 0.5 | 10
14 | 60 | CONCLUIDO | 5.1764 | 19.32 | 16.93 | 101.58 | 1.85 | 10 | 143.4 | 45 | 15 | 8 | 23.41 | 17920.49 | 169.12 | 183.27 | 33.8 | 26.24 | 2906.65 | 0.78 | 0.9 | 2.95 | 0.17 | 0.5 | 10
15 | 60 | CONCLUIDO | 5.1859 | 19.28 | 16.92 | 112.81 | 1.96 | 9 | 144.77 | 45 | 16 | 7 | 23.78 | 18089.56 | 169.46 | 183.27 | 33.39 | 26.24 | 2706.25 | 0.79 | 0.9 | 2.95 | 0.16 | 0.5 | 10
16 | 60 | CONCLUIDO | 5.1878 | 19.28 | 16.91 | 112.76 | 2.06 | 9 | 146.15 | 45 | 17 | 7 | 24.15 | 18259.16 | 168.35 | 183.26 | 33.2 | 26.24 | 2611.37 | 0.79 | 0.9 | 2.95 | 0.16 | 0.5 | 10
17 | 60 | CONCLUIDO | 5.1999 | 19.23 | 16.89 | 126.71 | 2.16 | 8 | 147.53 | 45 | 18 | 6 | 24.53 | 18429.27 | 168.03 | 183.26 | 32.61 | 26.24 | 2322.69 | 0.8 | 0.9 | 2.95 | 0.14 | 0.5 | 10
18 | 60 | CONCLUIDO | 5.2003 | 19.23 | 16.89 | 126.7 | 2.26 | 8 | 148.91 | 45 | 19 | 6 | 24.92 | 18599.92 | 167.5 | 183.29 | 32.6 | 26.24 | 2316.22 | 0.81 | 0.9 | 2.95 | 0.14 | 0.5 | 10
19 | 60 | CONCLUIDO | 5.2132 | 19.18 | 16.87 | 144.61 | 2.36 | 7 | 150.3 | 45 | 20 | 5 | 25.3 | 18771.1 | 166.15 | 183.26 | 31.83 | 26.24 | 1935.13 | 0.82 | 0.9 | 2.95 | 0.12 | 0.5 | 10
20 | 60 | CONCLUIDO | 5.2138 | 19.18 | 16.87 | 144.59 | 2.45 | 7 | 151.69 | 45 | 21 | 5 | 25.7 | 18942.82 | 166.41 | 183.26 | 31.9 | 26.24 | 1972.67 | 0.82 | 0.9 | 2.95 | 0.11 | 0.5 | 10
21 | 60 | CONCLUIDO | 5.2115 | 19.19 | 16.88 | 144.66 | 2.54 | 7 | 153.09 | 45 | 22 | 5 | 26.09 | 19115.09 | 165.65 | 183.28 | 32.06 | 26.24 | 2051.65 | 0.82 | 0.9 | 2.95 | 0.12 | 0.5 | 10
22 | 60 | CONCLUIDO | 5.212 | 19.19 | 16.88 | 144.65 | 2.64 | 7 | 154.49 | 45 | 23 | 5 | 26.49 | 19287.9 | 164.17 | 183.26 | 32.1 | 26.24 | 2071.92 | 0.82 | 0.9 | 2.95 | 0.12 | 0.5 | 10
23 | 60 | CONCLUIDO | 5.2259 | 19.14 | 16.85 | 168.5 | 2.73 | 6 | 155.9 | 45 | 24 | 4 | 26.9 | 19461.27 | 163.45 | 183.26 | 31.11 | 26.24 | 1582.58 | 0.84 | 0.9 | 2.95 | 0.09 | 0.5 | 10
24 | 60 | CONCLUIDO | 5.225 | 19.14 | 16.85 | 168.53 | 2.81 | 6 | 157.31 | 45 | 25 | 4 | 27.31 | 19635.2 | 164.51 | 183.26 | 31.28 | 26.24 | 1666.89 | 0.84 | 0.9 | 2.95 | 0.1 | 0.5 | 10
25 | 60 | CONCLUIDO | 5.2258 | 19.14 | 16.85 | 168.5 | 2.9 | 6 | 158.72 | 45 | 26 | 4 | 27.72 | 19809.69 | 164.08 | 183.26 | 31.19 | 26.24 | 1620.14 | 0.84 | 0.9 | 2.95 | 0.09 | 0.5 | 10
26 | 60 | CONCLUIDO | 5.2244 | 19.14 | 16.86 | 168.55 | 2.99 | 6 | 160.14 | 45 | 27 | 4 | 28.14 | 19984.89 | 163.17 | 183.26 | 31.35 | 26.24 | 1703.78 | 0.84 | 0.9 | 2.95 | 0.1 | 0.5 | 10
27 | 60 | CONCLUIDO | 5.2252 | 19.14 | 16.85 | 168.53 | 3.07 | 6 | 161.57 | 45 | 28 | 4 | 28.57 | 20160.55 | 161.49 | 183.26 | 31.21 | 26.24 | 1629.66 | 0.84 | 0.9 | 2.95 | 0.1 | 0.5 | 10
28 | 60 | CONCLUIDO | 5.2348 | 19.1 | 16.84 | 202.12 | 3.15 | 5 | 163 | 45 | 29 | 3 | 29 | 20336.78 | 160.36 | 183.26 | 30.99 | 26.24 | 1528.54 | 0.85 | 0.9 | 2.95 | 0.09 | 0.5 | 10
29 | 60 | CONCLUIDO | 5.2365 | 19.1 | 16.84 | 202.04 | 3.23 | 5 | 164.43 | 45 | 30 | 3 | 29.43 | 20513.61 | 160.88 | 183.27 | 30.8 | 26.24 | 1432.04 | 0.85 | 0.9 | 2.95 | 0.08 | 0.5 | 10
30 | 60 | CONCLUIDO | 5.237 | 19.1 | 16.84 | 202.02 | 3.31 | 5 | 165.87 | 45 | 31 | 3 | 29.87 | 20691.03 | 161.17 | 183.26 | 30.73 | 26.24 | 1398.4 | 0.85 | 0.9 | 2.95 | 0.08 | 0.5 | 10
31 | 60 | CONCLUIDO | 5.2364 | 19.1 | 16.84 | 202.04 | 3.39 | 5 | 167.31 | 45 | 32 | 3 | 30.31 | 20869.05 | 161.08 | 183.26 | 30.75 | 26.24 | 1408.01 | 0.85 | 0.9 | 2.95 | 0.08 | 0.5 | 10
32 | 60 | CONCLUIDO | 5.2383 | 19.09 | 16.83 | 201.96 | 3.47 | 5 | 168.76 | 45 | 33 | 3 | 30.76 | 21047.68 | 160.26 | 183.26 | 30.56 | 26.24 | 1312.8 | 0.86 | 0.9 | 2.95 | 0.07 | 0.5 | 10
33 | 60 | CONCLUIDO | 5.239 | 19.09 | 16.83 | 201.93 | 3.54 | 5 | 170.21 | 45 | 34 | 3 | 31.22 | 21226.92 | 159.04 | 183.27 | 30.41 | 26.24 | 1238.32 | 0.86 | 0.9 | 2.95 | 0.07 | 0.5 | 10
34 | 60 | CONCLUIDO | 5.2393 | 19.09 | 16.83 | 201.92 | 3.61 | 5 | 171.67 | 45 | 35 | 2 | 31.67 | 21406.78 | 157.87 | 183.26 | 30.4 | 26.24 | 1232.96 | 0.86 | 0.9 | 2.95 | 0.07 | 0.5 | 10
35 | 60 | CONCLUIDO | 5.2374 | 19.09 | 16.83 | 202 | 3.69 | 5 | 173.13 | 45 | 36 | 2 | 32.14 | 21587.26 | 157.25 | 183.26 | 30.6 | 26.24 | 1332.29 | 0.86 | 0.9 | 2.95 | 0.08 | 0.5 | 10
36 | 60 | CONCLUIDO | 5.2369 | 19.1 | 16.84 | 202.02 | 3.76 | 5 | 174.6 | 45 | 37 | 1 | 32.61 | 21768.38 | 157.2 | 183.26 | 30.6 | 26.24 | 1332.07 | 0.86 | 0.9 | 2.95 | 0.08 | 0.5 | 10
37 | 60 | CONCLUIDO | 5.2365 | 19.1 | 16.84 | 202.04 | 3.83 | 5 | 176.08 | 45 | 38 | 0 | 33.08 | 21950.14 | 157.83 | 183.26 | 30.57 | 26.24 | 1316.32 | 0.86 | 0.9 | 2.95 | 0.08 | 0.5 | 10
0 | 80 | CONCLUIDO | 3.49 | 28.65 | 20.46 | 6.75 | 0.11 | 182 | 159.12 | 50.28 | 1 | 180 | 27.84 | 19859.16 | 252.57 | 183.42 | 143.68 | 26.24 | 56985.43 | 0.18 | 0.74 | 3.24 | 3.7 | 0.5 | 10
1 | 80 | CONCLUIDO | 4.2726 | 23.4 | 18.41 | 13.31 | 0.22 | 83 | 160.54 | 50.28 | 2 | 81 | 28.26 | 20034.4 | 226.79 | 183.32 | 79.37 | 26.24 | 25327.3 | 0.33 | 0.83 | 3.08 | 1.65 | 0.5 | 10
2 | 80 | CONCLUIDO | 4.5689 | 21.89 | 17.82 | 19.8 | 0.33 | 54 | 161.97 | 50.28 | 3 | 52 | 28.69 | 20210.21 | 219.31 | 183.27 | 61.45 | 26.24 | 16512.23 | 0.43 | 0.85 | 3.03 | 1.07 | 0.5 | 10
3 | 80 | CONCLUIDO | 4.7255 | 21.16 | 17.55 | 26.32 | 0.43 | 40 | 163.4 | 50.28 | 4 | 38 | 29.12 | 20386.62 | 215.45 | 183.29 | 53.09 | 26.24 | 12399.11 | 0.49 | 0.87 | 3 | 0.79 | 0.5 | 10
4 | 80 | CONCLUIDO | 4.8188 | 20.75 | 17.4 | 32.62 | 0.54 | 32 | 164.83 | 50.28 | 5 | 30 | 29.55 | 20563.61 | 213.34 | 183.29 | 48.07 | 26.24 | 9929.85 | 0.55 | 0.87 | 3 | 0.64 | 0.5 | 10
5 | 80 | CONCLUIDO | 4.8831 | 20.48 | 17.28 | 38.41 | 0.64 | 27 | 166.27 | 50.28 | 6 | 25 | 29.99 | 20741.2 | 211.55 | 183.28 | 44.47 | 26.24 | 8154.67 | 0.59 | 0.88 | 2.99 | 0.53 | 0.5 | 10
6 | 80 | CONCLUIDO | 4.9337 | 20.27 | 17.2 | 44.88 | 0.74 | 23 | 167.72 | 50.28 | 7 | 21 | 30.44 | 20919.39 | 210.32 | 183.29 | 42.06 | 26.24 | 6971.92 | 0.62 | 0.88 | 2.98 | 0.45 | 0.5 | 10
7 | 80 | CONCLUIDO | 4.9734 | 20.11 | 17.14 | 51.41 | 0.84 | 20 | 169.17 | 50.28 | 8 | 18 | 30.89 | 21098.19 | 209.26 | 183.29 | 40.1 | 26.24 | 6005.89 | 0.65 | 0.89 | 2.97 | 0.38 | 0.5 | 10
8 | 80 | CONCLUIDO | 5.0007 | 20 | 17.09 | 56.98 | 0.94 | 18 | 170.62 | 50.28 | 9 | 16 | 31.34 | 21277.6 | 208.42 | 183.27 | 38.81 | 26.24 | 5372.67 | 0.68 | 0.89 | 2.97 | 0.34 | 0.5 | 10
9 | 80 | CONCLUIDO | 5.0288 | 19.89 | 17.05 | 63.92 | 1.03 | 16 | 172.08 | 50.28 | 10 | 14 | 31.8 | 21457.64 | 207.34 | 183.27 | 37.29 | 26.24 | 4623.29 | 0.7 | 0.89 | 2.96 | 0.29 | 0.5 | 10
10 | 80 | CONCLUIDO | 5.0397 | 19.84 | 17.03 | 68.14 | 1.12 | 15 | 173.55 | 50.28 | 11 | 13 | 32.27 | 21638.31 | 207.06 | 183.28 | 36.81 | 26.24 | 4387.35 | 0.71 | 0.89 | 2.97 | 0.28 | 0.5 | 10
11 | 80 | CONCLUIDO | 5.053 | 19.79 | 17.01 | 72.92 | 1.22 | 14 | 175.02 | 50.28 | 12 | 12 | 32.74 | 21819.6 | 206.39 | 183.26 | 36.29 | 26.24 | 4130.95 | 0.72 | 0.89 | 2.96 | 0.26 | 0.5 | 10
12 | 80 | CONCLUIDO | 5.0686 | 19.73 | 16.99 | 78.4 | 1.31 | 13 | 176.49 | 50.28 | 13 | 11 | 33.21 | 22001.54 | 205.93 | 183.27 | 35.41 | 26.24 | 3698.7 | 0.74 | 0.9 | 2.96 | 0.23 | 0.5 | 10
13 | 80 | CONCLUIDO | 5.079 | 19.69 | 16.98 | 84.89 | 1.4 | 12 | 177.97 | 50.28 | 14 | 10 | 33.69 | 22184.13 | 205.45 | 183.26 | 35.21 | 26.24 | 3600.47 | 0.75 | 0.9 | 2.96 | 0.22 | 0.5 | 10
14 | 80 | CONCLUIDO | 5.0945 | 19.63 | 16.95 | 92.46 | 1.48 | 11 | 179.46 | 50.28 | 15 | 9 | 34.18 | 22367.38 | 204.68 | 183.28 | 34.33 | 26.24 | 3166.5 | 0.76 | 0.9 | 2.96 | 0.19 | 0.5 | 10
15 | 80 | CONCLUIDO | 5.0956 | 19.62 | 16.95 | 92.43 | 1.57 | 11 | 180.95 | 50.28 | 16 | 9 | 34.67 | 22551.28 | 204.21 | 183.28 | 34.17 | 26.24 | 3087.56 | 0.77 | 0.9 | 2.96 | 0.19 | 0.5 | 10
16 | 80 | CONCLUIDO | 5.1092 | 19.57 | 16.93 | 101.56 | 1.65 | 10 | 182.45 | 50.28 | 17 | 8 | 35.17 | 22735.98 | 204.28 | 183.27 | 33.52 | 26.24 | 2764.65 | 0.78 | 0.9 | 2.95 | 0.17 | 0.5 | 10
17 | 80 | CONCLUIDO | 5.1073 | 19.58 | 16.93 | 101.6 | 1.74 | 10 | 183.95 | 50.28 | 18 | 8 | 35.67 | 22921.24 | 203.18 | 183.26 | 33.82 | 26.24 | 2915.94 | 0.78 | 0.9 | 2.95 | 0.18 | 0.5 | 10
18 | 80 | CONCLUIDO | 5.119 | 19.54 | 16.92 | 112.8 | 1.82 | 9 | 185.46 | 50.28 | 19 | 7 | 36.18 | 23107.19 | 203.37 | 183.3 | 33.36 | 26.24 | 2689.56 | 0.79 | 0.9 | 2.95 | 0.16 | 0.5 | 10
19 | 80 | CONCLUIDO | 5.1195 | 19.53 | 16.92 | 112.79 | 1.9 | 9 | 186.97 | 50.28 | 20 | 7 | 36.69 | 23293.82 | 203.08 | 183.27 | 33.44 | 26.24 | 2733.48 | 0.78 | 0.9 | 2.95 | 0.16 | 0.5 | 10
20 | 80 | CONCLUIDO | 5.1372 | 19.47 | 16.88 | 126.63 | 1.98 | 8 | 188.49 | 50.28 | 21 | 6 | 37.21 | 23481.16 | 202.16 | 183.27 | 32.24 | 26.24 | 2134.81 | 0.81 | 0.9 | 2.95 | 0.13 | 0.5 | 10
21 | 80 | CONCLUIDO | 5.1347 | 19.48 | 16.89 | 126.7 | 2.05 | 8 | 190.01 | 50.28 | 22 | 6 | 37.74 | 23669.2 | 202.74 | 183.26 | 32.44 | 26.24 | 2234.36 | 0.81 | 0.9 | 2.95 | 0.14 | 0.5 | 10
22 | 80 | CONCLUIDO | 5.1338 | 19.48 | 16.9 | 126.72 | 2.13 | 8 | 191.55 | 50.28 | 23 | 6 | 38.27 | 23857.96 | 202.44 | 183.26 | 32.62 | 26.24 | 2327.41 | 0.8 | 0.9 | 2.95 | 0.14 | 0.5 | 10
23 | 80 | CONCLUIDO | 5.1481 | 19.42 | 16.87 | 144.64 | 2.21 | 7 | 193.08 | 50.28 | 24 | 5 | 38.8 | 24047.45 | 200.85 | 183.28 | 32 | 26.24 | 2022.82 | 0.82 | 0.9 | 2.95 | 0.12 | 0.5 | 10
24 | 80 | CONCLUIDO | 5.1481 | 19.42 | 16.87 | 144.64 | 2.28 | 7 | 194.62 | 50.28 | 25 | 5 | 39.34 | 24237.67 | 202.08 | 183.28 | 31.97 | 26.24 | 2008.86 | 0.82 | 0.9 | 2.95 | 0.12 | 0.5 | 10
25 | 80 | CONCLUIDO | 5.1466 | 19.43 | 16.88 | 144.69 | 2.35 | 7 | 196.17 | 50.28 | 26 | 5 | 39.89 | 24428.62 | 202.11 | 183.26 | 32.14 | 26.24 | 2090.13 | 0.82 | 0.9 | 2.95 | 0.12 | 0.5 | 10
26 | 80 | CONCLUIDO | 5.1479 | 19.43 | 16.88 | 144.65 | 2.42 | 7 | 197.73 | 50.28 | 27 | 5 | 40.45 | 24620.33 | 201.35 | 183.27 | 32.03 | 26.24 | 2038.69 | 0.82 | 0.9 | 2.95 | 0.12 | 0.5 | 10
27 | 80 | CONCLUIDO | 5.1462 | 19.43 | 16.88 | 144.7 | 2.49 | 7 | 199.29 | 50.28 | 28 | 5 | 41.01 | 24812.8 | 200.43 | 183.26 | 32.14 | 26.24 | 2093.69 | 0.82 | 0.9 | 2.95 | 0.13 | 0.5 | 10
28 | 80 | CONCLUIDO | 5.1638 | 19.37 | 16.85 | 168.48 | 2.56 | 6 | 200.85 | 50.28 | 29 | 4 | 41.57 | 25006.03 | 199.54 | 183.27 | 31.08 | 26.24 | 1565.79 | 0.84 | 0.9 | 2.95 | 0.09 | 0.5 | 10
29 | 80 | CONCLUIDO | 5.164 | 19.36 | 16.85 | 168.47 | 2.63 | 6 | 202.43 | 50.28 | 30 | 4 | 42.15 | 25200.04 | 200.59 | 183.26 | 31.13 | 26.24 | 1593.03 | 0.84 | 0.9 | 2.95 | 0.09 | 0.5 | 10
30 | 80 | CONCLUIDO | 5.1648 | 19.36 | 16.84 | 168.44 | 2.7 | 6 | 204.01 | 50.28 | 31 | 4 | 42.73 | 25394.96 | 200.82 | 183.26 | 30.93 | 26.24 | 1491.49 | 0.85 | 0.9 | 2.95 | 0.09 | 0.5 | 10
31 | 80 | CONCLUIDO | 5.1633 | 19.37 | 16.85 | 168.5 | 2.76 | 6 | 205.59 | 50.28 | 32 | 4 | 43.31 | 25590.57 | 201.2 | 183.26 | 31.2 | 26.24 | 1625.89 | 0.84 | 0.9 | 2.95 | 0.09 | 0.5 | 10
32 | 80 | CONCLUIDO | 5.163 | 19.37 | 16.85 | 168.51 | 2.83 | 6 | 207.19 | 50.28 | 33 | 4 | 43.91 | 25786.97 | 200.75 | 183.26 | 31.21 | 26.24 | 1628.91 | 0.84 | 0.9 | 2.95 | 0.1 | 0.5 | 10
33 | 80 | CONCLUIDO | 5.162 | 19.37 | 16.85 | 168.54 | 2.89 | 6 | 208.78 | 50.28 | 34 | 4 | 44.5 | 25984.2 | 199.95 | 183.26 | 31.23 | 26.24 | 1643.84 | 0.84 | 0.9 | 2.95 | 0.1 | 0.5 | 10
34 | 80 | CONCLUIDO | 5.1626 | 19.37 | 16.85 | 168.52 | 2.96 | 6 | 210.39 | 50.28 | 35 | 4 | 45.11 | 26182.25 | 198.47 | 183.26 | 31.31 | 26.24 | 1682.77 | 0.84 | 0.9 | 2.95 | 0.1 | 0.5 | 10
35 | 80 | CONCLUIDO | 5.174 | 19.33 | 16.84 | 202.1 | 3.02 | 5 | 212 | 50.28 | 36 | 3 | 45.72 | 26381.14 | 198.6 | 183.26 | 31 | 26.24 | 1530.65 | 0.85 | 0.9 | 2.95 | 0.09 | 0.5 | 10
36 | 80 | CONCLUIDO | 5.1749 | 19.32 | 16.84 | 202.06 | 3.08 | 5 | 213.62 | 50.28 | 37 | 3 | 46.34 | 26580.87 | 199.46 | 183.26 | 30.82 | 26.24 | 1441.46 | 0.85 | 0.9 | 2.95 | 0.08 | 0.5 | 10
37 | 80 | CONCLUIDO | 5.1772 | 19.32 | 16.83 | 201.96 | 3.14 | 5 | 215.25 | 50.28 | 38 | 3 | 46.97 | 26781.46 | 199.88 | 183.26 | 30.63 | 26.24 | 1345.26 | 0.86 | 0.9 | 2.94 | 0.07 | 0.5 | 10
38 | 80 | CONCLUIDO | 5.1751 | 19.32 | 16.84 | 202.05 | 3.2 | 5 | 216.88 | 50.28 | 39 | 3 | 47.6 | 26982.93 | 200.46 | 183.26 | 30.75 | 26.24 | 1406.46 | 0.85 | 0.9 | 2.95 | 0.08 | 0.5 | 10
39 | 80 | CONCLUIDO | 5.1753 | 19.32 | 16.84 | 202.04 | 3.25 | 5 | 218.52 | 50.28 | 40 | 3 | 48.24 | 27185.27 | 200.51 | 183.26 | 30.78 | 26.24 | 1421.19 | 0.85 | 0.9 | 2.95 | 0.08 | 0.5 | 10
0 | 35 | CONCLUIDO | 4.4069 | 22.69 | 18.94 | 10.52 | 0.22 | 108 | 80.84 | 35.1 | 1 | 106 | 9.74 | 10204.21 | 148.87 | 183.3 | 95.74 | 26.24 | 33384.19 | 0.27 | 0.8 | 3.13 | 2.18 | 0.5 | 10
1 | 35 | CONCLUIDO | 4.8716 | 20.53 | 17.76 | 20.89 | 0.43 | 51 | 82.04 | 35.1 | 2 | 49 | 9.94 | 10352.53 | 138.28 | 183.3 | 59.45 | 26.24 | 15526.17 | 0.44 | 0.86 | 3.02 | 1 | 0.5 | 10
2 | 35 | CONCLUIDO | 5.0364 | 19.86 | 17.39 | 31.63 | 0.63 | 33 | 83.25 | 35.1 | 3 | 31 | 10.15 | 10501.19 | 134.06 | 183.29 | 48.09 | 26.24 | 9934.2 | 0.55 | 0.87 | 2.99 | 0.64 | 0.5 | 10
3 | 35 | CONCLUIDO | 5.1125 | 19.56 | 17.24 | 41.37 | 0.83 | 25 | 84.46 | 35.1 | 4 | 23 | 10.36 | 10650.22 | 131.86 | 183.27 | 43.18 | 26.24 | 7519.03 | 0.61 | 0.88 | 2.98 | 0.48 | 0.5 | 10
4 | 35 | CONCLUIDO | 5.162 | 19.37 | 17.14 | 51.41 | 1.02 | 20 | 85.67 | 35.1 | 5 | 18 | 10.57 | 10799.59 | 129.95 | 183.26 | 39.85 | 26.24 | 5881.51 | 0.66 | 0.89 | 2.98 | 0.38 | 0.5 | 10
5 | 35 | CONCLUIDO | 5.1881 | 19.27 | 17.09 | 60.32 | 1.21 | 17 | 86.88 | 35.1 | 6 | 15 | 10.78 | 10949.33 | 128.1 | 183.26 | 38.63 | 26.24 | 5284.19 | 0.68 | 0.89 | 2.97 | 0.33 | 0.5 | 10
6 | 35 | CONCLUIDO | 5.2244 | 19.14 | 17.01 | 72.89 | 1.39 | 14 | 88.1 | 35.1 | 7 | 12 | 11 | 11099.43 | 126.19 | 183.27 | 36.24 | 26.24 | 4108.67 | 0.72 | 0.89 | 2.96 | 0.25 | 0.5 | 10
7 | 35 | CONCLUIDO | 5.2327 | 19.11 | 16.99 | 78.44 | 1.57 | 13 | 89.32 | 35.1 | 8 | 11 | 11.22 | 11249.89 | 124.77 | 183.28 | 35.69 | 26.24 | 3838.06 | 0.74 | 0.9 | 2.96 | 0.24 | 0.5 | 10
8 | 35 | CONCLUIDO | 5.2543 | 19.03 | 16.95 | 92.46 | 1.75 | 11 | 90.54 | 35.1 | 9 | 9 | 11.44 | 11400.71 | 122.91 | 183.26 | 34.24 | 26.24 | 3119.29 | 0.77 | 0.9 | 2.96 | 0.19 | 0.5 | 10
9 | 35 | CONCLUIDO | 5.2657 | 18.99 | 16.93 | 101.56 | 1.91 | 10 | 91.77 | 35.1 | 10 | 8 | 11.67 | 11551.91 | 121.86 | 183.28 | 33.57 | 26.24 | 2793.75 | 0.78 | 0.9 | 2.95 | 0.17 | 0.5 | 10
10 | 35 | CONCLUIDO | 5.2723 | 18.97 | 16.92 | 112.8 | 2.08 | 9 | 93 | 35.1 | 11 | 7 | 11.9 | 11703.47 | 119.86 | 183.26 | 33.5 | 26.24 | 2762.61 | 0.78 | 0.9 | 2.95 | 0.16 | 0.5 | 10
11 | 35 | CONCLUIDO | 5.2743 | 18.96 | 16.91 | 112.75 | 2.24 | 9 | 94.23 | 35.1 | 12 | 7 | 12.13 | 11855.41 | 118.36 | 183.27 | 33.11 | 26.24 | 2565.51 | 0.79 | 0.9 | 2.95 | 0.16 | 0.5 | 10
12 | 35 | CONCLUIDO | 5.2862 | 18.92 | 16.89 | 126.66 | 2.39 | 8 | 95.46 | 35.1 | 13 | 6 | 12.36 | 12007.73 | 117.28 | 183.26 | 32.26 | 26.24 | 2143.97 | 0.81 | 0.9 | 2.95 | 0.13 | 0.5 | 10
13 | 35 | CONCLUIDO | 5.294 | 18.89 | 16.88 | 144.66 | 2.55 | 7 | 96.7 | 35.1 | 14 | 5 | 12.6 | 12160.43 | 115.73 | 183.26 | 31.96 | 26.24 | 2003.15 | 0.82 | 0.9 | 2.95 | 0.12 | 0.5 | 10
14 | 35 | CONCLUIDO | 5.2924 | 18.9 | 16.88 | 144.71 | 2.69 | 7 | 97.94 | 35.1 | 15 | 2 | 12.84 | 12313.51 | 115.48 | 183.27 | 32.06 | 26.24 | 2053.05 | 0.82 | 0.9 | 2.95 | 0.13 | 0.5 | 10
15 | 35 | CONCLUIDO | 5.293 | 18.89 | 16.88 | 144.69 | 2.84 | 7 | 99.19 | 35.1 | 16 | 1 | 13.09 | 12466.97 | 115.28 | 183.26 | 32.06 | 26.24 | 2050.55 | 0.82 | 0.9 | 2.95 | 0.12 | 0.5 | 10
16 | 35 | CONCLUIDO | 5.2919 | 18.9 | 16.88 | 144.72 | 2.98 | 7 | 100.43 | 35.1 | 17 | 0 | 13.33 | 12620.82 | 116.07 | 183.26 | 32.11 | 26.24 | 2078.68 | 0.82 | 0.9 | 2.96 | 0.13 | 0.5 | 10
0 | 50 | CONCLUIDO | 4.0763 | 24.53 | 19.5 | 8.66 | 0.16 | 135 | 107.41 | 41.65 | 1 | 133 | 14.77 | 13481.73 | 185.95 | 183.37 | 113.75 | 26.24 | 42255.39 | 0.23 | 0.78 | 3.15 | 2.73 | 0.5 | 10
1 | 50 | CONCLUIDO | 4.6625 | 21.45 | 18.01 | 17.15 | 0.32 | 63 | 108.68 | 41.65 | 2 | 61 | 15.03 | 13638.32 | 171 | 183.32 | 67.17 | 26.24 | 19325.05 | 0.39 | 0.84 | 3.04 | 1.25 | 0.5 | 10
2 | 50 | CONCLUIDO | 4.8764 | 20.51 | 17.56 | 25.7 | 0.48 | 41 | 109.96 | 41.65 | 3 | 39 | 15.31 | 13795.21 | 165.85 | 183.36 | 53.02 | 26.24 | 12360.23 | 0.5 | 0.87 | 3.01 | 0.8 | 0.5 | 10
3 | 50 | CONCLUIDO | 4.9789 | 20.08 | 17.36 | 33.6 | 0.63 | 31 | 111.23 | 41.65 | 4 | 29 | 15.58 | 13952.52 | 163.21 | 183.27 | 46.86 | 26.24 | 9332.9 | 0.56 | 0.88 | 2.99 | 0.6 | 0.5 | 10
4 | 50 | CONCLUIDO | 5.0563 | 19.78 | 17.21 | 43.02 | 0.78 | 24 | 112.51 | 41.65 | 5 | 22 | 15.86 | 14110.24 | 160.83 | 183.27 | 42.14 | 26.24 | 7007.65 | 0.62 | 0.88 | 2.98 | 0.45 | 0.5 | 10
5 | 50 | CONCLUIDO | 5.1014 | 19.6 | 17.12 | 51.37 | 0.93 | 20 | 113.79 | 41.65 | 6 | 18 | 16.14 | 14268.39 | 159.09 | 183.27 | 39.57 | 26.24 | 5739.18 | 0.66 | 0.89 | 2.97 | 0.37 | 0.5 | 10
6 | 50 | CONCLUIDO | 5.1216 | 19.53 | 17.09 | 56.96 | 1.07 | 18 | 115.08 | 41.65 | 7 | 16 | 16.43 | 14426.96 | 157.93 | 183.26 | 38.66 | 26.24 | 5297.63 | 0.68 | 0.89 | 2.97 | 0.33 | 0.5 | 10
7 | 50 | CONCLUIDO | 5.1423 | 19.45 | 17.05 | 63.96 | 1.21 | 16 | 116.37 | 41.65 | 8 | 14 | 16.72 | 14585.96 | 157.12 | 183.28 | 37.6 | 26.24 | 4776.5 | 0.7 | 0.89 | 2.96 | 0.3 | 0.5 | 10
8 | 50 | CONCLUIDO | 5.1643 | 19.36 | 17.02 | 72.93 | 1.35 | 14 | 117.66 | 41.65 | 9 | 12 | 17.01 | 14745.39 | 155.95 | 183.26 | 36.56 | 26.24 | 4267.12 | 0.72 | 0.89 | 2.96 | 0.26 | 0.5 | 10
9 | 50 | CONCLUIDO | 5.1759 | 19.32 | 17 | 78.44 | 1.48 | 13 | 118.96 | 41.65 | 10 | 11 | 17.31 | 14905.25 | 154.67 | 183.28 | 35.68 | 26.24 | 3829.95 | 0.74 | 0.9 | 2.96 | 0.24 | 0.5 | 10
10 | 50 | CONCLUIDO | 5.1971 | 19.24 | 16.96 | 92.51 | 1.61 | 11 | 120.26 | 41.65 | 11 | 9 | 17.61 | 15065.56 | 153.33 | 183.27 | 34.62 | 26.24 | 3311.75 | 0.76 | 0.9 | 2.96 | 0.2 | 0.5 | 10
11 | 50 | CONCLUIDO | 5.1999 | 19.23 | 16.95 | 92.46 | 1.74 | 11 | 121.56 | 41.65 | 12 | 9 | 17.91 | 15226.31 | 152.78 | 183.27 | 34.21 | 26.24 | 3106.56 | 0.77 | 0.9 | 2.96 | 0.19 | 0.5 | 10
12 | 50 | CONCLUIDO | 5.2111 | 19.19 | 16.93 | 101.59 | 1.87 | 10 | 122.87 | 41.65 | 13 | 8 | 18.22 | 15387.5 | 152.2 | 183.26 | 33.71 | 26.24 | 2859.88 | 0.78 | 0.9 | 2.96 | 0.18 | 0.5 | 10
13 | 50 | CONCLUIDO | 5.2194 | 19.16 | 16.92 | 112.82 | 1.99 | 9 | 124.18 | 41.65 | 14 | 7 | 18.53 | 15549.15 | 150.86 | 183.26 | 33.34 | 26.24 | 2680.85 | 0.79 | 0.9 | 2.96 | 0.17 | 0.5 | 10
14 | 50 | CONCLUIDO | 5.2207 | 19.15 | 16.92 | 112.79 | 2.11 | 9 | 125.49 | 41.65 | 15 | 7 | 18.84 | 15711.24 | 150.11 | 183.26 | 33.29 | 26.24 | 2657.35 | 0.79 | 0.9 | 2.95 | 0.16 | 0.5 | 10
15 | 50 | CONCLUIDO | 5.2323 | 19.11 | 16.9 | 126.74 | 2.23 | 8 | 126.81 | 41.65 | 16 | 6 | 19.16 | 15873.8 | 149.42 | 183.26 | 32.65 | 26.24 | 2340.52 | 0.8 | 0.9 | 2.95 | 0.14 | 0.5 | 10
16 | 50 | CONCLUIDO | 5.2339 | 19.11 | 16.89 | 126.69 | 2.34 | 8 | 128.13 | 41.65 | 17 | 6 | 19.48 | 16036.82 | 148.57 | 183.26 | 32.51 | 26.24 | 2269.63 | 0.81 | 0.9 | 2.95 | 0.14 | 0.5 | 10
17 | 50 | CONCLUIDO | 5.2438 | 19.07 | 16.88 | 144.67 | 2.46 | 7 | 129.46 | 41.65 | 18 | 5 | 19.81 | 16200.3 | 147.77 | 183.27 | 32.1 | 26.24 | 2072.85 | 0.82 | 0.9 | 2.95 | 0.12 | 0.5 | 10
18 | 50 | CONCLUIDO | 5.2443 | 19.07 | 16.88 | 144.66 | 2.57 | 7 | 130.79 | 41.65 | 19 | 5 | 20.14 | 16364.25 | 147.26 | 183.26 | 32.03 | 26.24 | 2037.55 | 0.82 | 0.9 | 2.95 | 0.12 | 0.5 | 10
19 | 50 | CONCLUIDO | 5.2429 | 19.07 | 16.88 | 144.7 | 2.67 | 7 | 132.12 | 41.65 | 20 | 5 | 20.47 | 16528.68 | 145.54 | 183.26 | 32.15 | 26.24 | 2098.51 | 0.82 | 0.9 | 2.95 | 0.13 | 0.5 | 10
20 | 50 | CONCLUIDO | 5.2593 | 19.01 | 16.84 | 168.44 | 2.78 | 6 | 133.46 | 41.65 | 21 | 4 | 20.81 | 16693.59 | 143.84 | 183.26 | 31.03 | 26.24 | 1539.54 | 0.85 | 0.9 | 2.95 | 0.09 | 0.5 | 10
21 | 50 | CONCLUIDO | 5.2575 | 19.02 | 16.85 | 168.51 | 2.88 | 6 | 134.8 | 41.65 | 22 | 4 | 21.15 | 16859.1 | 144.75 | 183.26 | 31.2 | 26.24 | 1625.51 | 0.84 | 0.9 | 2.95 | 0.1 | 0.5 | 10
22 | 50 | CONCLUIDO | 5.2575 | 19.02 | 16.85 | 168.51 | 2.99 | 6 | 136.14 | 41.65 | 23 | 4 | 21.49 | 17024.98 | 143.79 | 183.26 | 31.2 | 26.24 | 1628.68 | 0.84 | 0.9 | 2.95 | 0.1 | 0.5 | 10
23 | 50 | CONCLUIDO | 5.2575 | 19.02 | 16.85 | 168.51 | 3.09 | 6 | 137.49 | 41.65 | 24 | 4 | 21.84 | 17191.35 | 142.29 | 183.28 | 31.22 | 26.24 | 1636.68 | 0.84 | 0.9 | 2.95 | 0.1 | 0.5 | 10
24 | 50 | CONCLUIDO | 5.2657 | 18.99 | 16.84 | 202.12 | 3.18 | 5 | 138.85 | 41.65 | 25 | 2 | 22.2 | 17358.22 | 139.43 | 183.26 | 30.98 | 26.24 | 1522.83 | 0.85 | 0.9 | 2.95 | 0.09 | 0.5 | 10
25 | 50 | CONCLUIDO | 5.2662 | 18.99 | 16.84 | 202.1 | 3.28 | 5 | 140.2 | 41.65 | 26 | 2 | 22.55 | 17525.59 | 140.74 | 183.28 | 30.9 | 26.24 | 1483.45 | 0.85 | 0.9 | 2.95 | 0.09 | 0.5 | 10
26 | 50 | CONCLUIDO | 5.2673 | 18.98 | 16.84 | 202.05 | 3.37 | 5 | 141.56 | 41.65 | 27 | 1 | 22.91 | 17693.46 | 141.75 | 183.26 | 30.73 | 26.24 | 1397.23 | 0.85 | 0.9 | 2.95 | 0.08 | 0.5 | 10
27 | 50 | CONCLUIDO | 5.2663 | 18.99 | 16.84 | 202.1 | 3.47 | 5 | 142.93 | 41.65 | 28 | 0 | 23.28 | 17861.84 | 142.79 | 183.26 | 30.77 | 26.24 | 1417.52 | 0.85 | 0.9 | 2.95 | 0.09 | 0.5 | 10
0 | 25 | CONCLUIDO | 4.6512 | 21.5 | 18.5 | 12.76 | 0.28 | 87 | 61.76 | 28.92 | 1 | 85 | 6.84 | 7851.41 | 120.08 | 183.35 | 82.4 | 26.24 | 26823.26 | 0.32 | 0.82 | 3.08 | 1.74 | 0.5 | 10
1 | 25 | CONCLUIDO | 5.0105 | 19.96 | 17.58 | 25.11 | 0.55 | 42 | 62.92 | 28.92 | 2 | 40 | 7 | 7994.37 | 112.33 | 183.32 | 53.78 | 26.24 | 12734.97 | 0.49 | 0.87 | 3.01 | 0.82 | 0.5 | 10
2 | 25 | CONCLUIDO | 5.1406 | 19.45 | 17.28 | 38.4 | 0.81 | 27 | 64.08 | 28.92 | 3 | 25 | 7.16 | 8137.65 | 108.7 | 183.28 | 44.26 | 26.24 | 8051.91 | 0.59 | 0.88 | 2.99 | 0.53 | 0.5 | 10
3 | 25 | CONCLUIDO | 5.208 | 19.2 | 17.13 | 51.38 | 1.07 | 20 | 65.25 | 28.92 | 4 | 18 | 7.33 | 8281.25 | 105.72 | 183.28 | 39.85 | 26.24 | 5879.38 | 0.66 | 0.89 | 2.97 | 0.37 | 0.5 | 10
4 | 25 | CONCLUIDO | 5.2481 | 19.05 | 17.04 | 63.89 | 1.31 | 16 | 66.42 | 28.92 | 5 | 14 | 7.49 | 8425.16 | 103.25 | 183.26 | 37.07 | 26.24 | 4509.75 | 0.71 | 0.89 | 2.96 | 0.28 | 0.5 | 10
5 | 25 | CONCLUIDO | 5.2581 | 19.02 | 17.03 | 72.98 | 1.55 | 14 | 67.59 | 28.92 | 6 | 12 | 7.66 | 8569.4 | 101.18 | 183.29 | 36.79 | 26.24 | 4381.12 | 0.71 | 0.89 | 2.96 | 0.27 | 0.5 | 10
6 | 25 | CONCLUIDO | 5.279 | 18.94 | 16.98 | 84.9 | 1.78 | 12 | 68.76 | 28.92 | 7 | 10 | 7.83 | 8713.95 | 98.51 | 183.26 | 35.3 | 26.24 | 3647.6 | 0.74 | 0.9 | 2.96 | 0.23 | 0.5 | 10
7 | 25 | CONCLUIDO | 5.302 | 18.86 | 16.93 | 101.56 | 2 | 10 | 69.93 | 28.92 | 8 | 8 | 8.01 | 8858.84 | 96.92 | 183.27 | 33.39 | 26.24 | 2699.16 | 0.79 | 0.9 | 2.96 | 0.17 | 0.5 | 10
8 | 25 | CONCLUIDO | 5.3079 | 18.84 | 16.92 | 112.79 | 2.21 | 9 | 71.11 | 28.92 | 9 | 3 | 8.19 | 9004.04 | 95.17 | 183.26 | 33.2 | 26.24 | 2613.72 | 0.79 | 0.9 | 2.96 | 0.16 | 0.5 | 10
9 | 25 | CONCLUIDO | 5.3072 | 18.84 | 16.92 | 112.81 | 2.42 | 9 | 72.29 | 28.92 | 10 | 1 | 8.37 | 9149.58 | 95.82 | 183.26 | 33.22 | 26.24 | 2623.29 | 0.79 | 0.9 | 2.96 | 0.17 | 0.5 | 10
10 | 25 | CONCLUIDO | 5.3061 | 18.85 | 16.93 | 112.84 | 2.62 | 9 | 73.47 | 28.92 | 11 | 0 | 8.55 | 9295.44 | 96.89 | 183.26 | 33.29 | 26.24 | 2654.05 | 0.79 | 0.9 | 2.96 | 0.17 | 0.5 | 10
0 | 85 | CONCLUIDO | 3.3953 | 29.45 | 20.64 | 6.52 | 0.11 | 190 | 167.88 | 51.39 | 1 | 188 | 30.49 | 20939.59 | 263.67 | 183.35 | 148.64 | 26.24 | 59426.01 | 0.18 | 0.74 | 3.26 | 3.88 | 0.5 | 10
1 | 85 | CONCLUIDO | 4.2049 | 23.78 | 18.49 | 12.9 | 0.21 | 86 | 169.33 | 51.39 | 2 | 84 | 30.94 | 21118.46 | 235.96 | 183.36 | 81.97 | 26.24 | 26609.07 | 0.32 | 0.82 | 3.09 | 1.73 | 0.5 | 10
2 | 85 | CONCLUIDO | 4.5176 | 22.14 | 17.87 | 19.14 | 0.31 | 56 | 170.79 | 51.39 | 3 | 54 | 31.4 | 21297.94 | 227.63 | 183.28 | 62.58 | 26.24 | 17067.62 | 0.42 | 0.85 | 3.04 | 1.11 | 0.5 | 10
3 | 85 | CONCLUIDO | 4.6906 | 21.32 | 17.56 | 25.69 | 0.41 | 41 | 172.25 | 51.39 | 4 | 39 | 31.86 | 21478.05 | 223.33 | 183.3 | 53.09 | 26.24 | 12394.24 | 0.49 | 0.87 | 3.01 | 0.8 | 0.5 | 10
4 | 85 | CONCLUIDO | 4.7863 | 20.89 | 17.4 | 31.64 | 0.51 | 33 | 173.71 | 51.39 | 5 | 31 | 32.32 | 21658.78 | 221.12 | 183.27 | 48.12 | 26.24 | 9950.81 | 0.55 | 0.87 | 3 | 0.64 | 0.5 | 10
5 | 85 | CONCLUIDO | 4.85 | 20.62 | 17.3 | 37.07 | 0.61 | 28 | 175.18 | 51.39 | 6 | 26 | 32.79 | 21840.16 | 219.48 | 183.31 | 45.16 | 26.24 | 8495.87 | 0.58 | 0.88 | 2.98 | 0.54 | 0.5 | 10
6 | 85 | CONCLUIDO | 4.901 | 20.4 | 17.22 | 43.05 | 0.7 | 24 | 176.66 | 51.39 | 7 | 22 | 33.27 | 22022.17 | 218.21 | 183.29 | 42.81 | 26.24 | 7339.81 | 0.61 | 0.88 | 2.97 | 0.46 | 0.5 | 10
7 | 85 | CONCLUIDO | 4.9419 | 20.24 | 17.15 | 49 | 0.8 | 21 | 178.14 | 51.39 | 8 | 19 | 33.75 | 22204.83 | 217.13 | 183.27 | 40.53 | 26.24 | 6216.66 | 0.65 | 0.89 | 2.97 | 0.4 | 0.5 | 10
8 | 85 | CONCLUIDO | 4.9698 | 20.12 | 17.11 | 54.02 | 0.89 | 19 | 179.63 | 51.39 | 9 | 17 | 34.24 | 22388.15 | 216.27 | 183.26 | 39.24 | 26.24 | 5583.58 | 0.67 | 0.89 | 2.96 | 0.35 | 0.5 | 10
9 | 85 | CONCLUIDO | 4.991 | 20.04 | 17.09 | 60.31 | 0.98 | 17 | 181.12 | 51.39 | 10 | 15 | 34.73 | 22572.13 | 215.77 | 183.28 | 38.62 | 26.24 | 5282.84 | 0.68 | 0.89 | 2.97 | 0.33 | 0.5 | 10
10 | 85 | CONCLUIDO | 5.0223 | 19.91 | 17.03 | 68.12 | 1.07 | 15 | 182.62 | 51.39 | 11 | 13 | 35.22 | 22756.91 | 214.85 | 183.27 | 36.88 | 26.24 | 4423.83 | 0.71 | 0.89 | 2.96 | 0.27 | 0.5 | 10
11 | 85 | CONCLUIDO | 5.0345 | 19.86 | 17.02 | 72.93 | 1.16 | 14 | 184.12 | 51.39 | 12 | 12 | 35.73 | 22942.24 | 214.53 | 183.28 | 36.26 | 26.24 | 4114.8 | 0.72 | 0.89 | 2.96 | 0.26 | 0.5 | 10
12 | 85 | CONCLUIDO | 5.0471 | 19.81 | 17 | 78.46 | 1.24 | 13 | 185.63 | 51.39 | 13 | 11 | 36.24 | 23128.27 | 214.21 | 183.26 | 35.9 | 26.24 | 3943.78 | 0.73 | 0.89 | 2.96 | 0.24 | 0.5 | 10
13 | 85 | CONCLUIDO | 5.0627 | 19.75 | 16.97 | 84.87 | 1.33 | 12 | 187.14 | 51.39 | 14 | 10 | 36.75 | 23314.98 | 213.32 | 183.26 | 35.09 | 26.24 | 3542.27 | 0.75 | 0.9 | 2.96 | 0.22 | 0.5 | 10
14 | 85 | CONCLUIDO | 5.0613 | 19.76 | 16.98 | 84.89 | 1.41 | 12 | 188.66 | 51.39 | 15 | 10 | 37.27 | 23502.4 | 212.98 | 183.26 | 35.19 | 26.24 | 3590.04 | 0.75 | 0.9 | 2.96 | 0.22 | 0.5 | 10
15 | 85 | CONCLUIDO | 5.0794 | 19.69 | 16.94 | 92.41 | 1.49 | 11 | 190.19 | 51.39 | 16 | 9 | 37.79 | 23690.52 | 212.49 | 183.26 | 34.11 | 26.24 | 3053.88 | 0.77 | 0.9 | 2.95 | 0.19 | 0.5 | 10
16 | 85 | CONCLUIDO | 5.0923 | 19.64 | 16.93 | 101.56 | 1.57 | 10 | 191.72 | 51.39 | 17 | 8 | 38.33 | 23879.37 | 212.15 | 183.26 | 33.62 | 26.24 | 2818.45 | 0.78 | 0.9 | 2.95 | 0.17 | 0.5 | 10
17 | 85 | CONCLUIDO | 5.0929 | 19.64 | 16.92 | 101.54 | 1.65 | 10 | 193.26 | 51.39 | 18 | 8 | 38.86 | 24068.93 | 212.2 | 183.27 | 33.53 | 26.24 | 2769.8 | 0.78 | 0.9 | 2.95 | 0.17 | 0.5 | 10
18 | 85 | CONCLUIDO | 5.1046 | 19.59 | 16.91 | 112.75 | 1.73 | 9 | 194.8 | 51.39 | 19 | 7 | 39.41 | 24259.23 | 210.88 | 183.27 | 33.08 | 26.24 | 2552.14 | 0.79 | 0.9 | 2.96 | 0.16 | 0.5 | 10
19 | 85 | CONCLUIDO | 5.1032 | 19.6 | 16.92 | 112.79 | 1.81 | 9 | 196.35 | 51.39 | 20 | 7 | 39.96 | 24450.27 | 211.74 | 183.27 | 33.28 | 26.24 | 2650.63 | 0.79 | 0.9 | 2.95 | 0.16 | 0.5 | 10
20 | 85 | CONCLUIDO | 5.1041 | 19.59 | 16.91 | 112.76 | 1.88 | 9 | 197.9 | 51.39 | 21 | 7 | 40.51 | 24642.07 | 211.28 | 183.27 | 33.3 | 26.24 | 2661.43 | 0.79 | 0.9 | 2.95 | 0.16 | 0.5 | 10
21 | 85 | CONCLUIDO | 5.1196 | 19.53 | 16.89 | 126.67 | 1.96 | 8 | 199.46 | 51.39 | 22 | 6 | 41.07 | 24834.62 | 210.66 | 183.27 | 32.34 | 26.24 | 2187.93 | 0.81 | 0.9 | 2.95 | 0.13 | 0.5 | 10
22 | 85 | CONCLUIDO | 5.1191 | 19.53 | 16.89 | 126.68 | 2.03 | 8 | 201.03 | 51.39 | 23 | 6 | 41.64 | 25027.94 | 211.1 | 183.26 | 32.53 | 26.24 | 2282.47 | 0.81 | 0.9 | 2.95 | 0.14 | 0.5 | 10
23 | 85 | CONCLUIDO | 5.1183 | 19.54 | 16.89 | 126.71 | 2.1 | 8 | 202.61 | 51.39 | 24 | 6 | 42.21 | 25222.04 | 210.86 | 183.26 | 32.58 | 26.24 | 2308.85 | 0.81 | 0.9 | 2.95 | 0.14 | 0.5 | 10
24 | 85 | CONCLUIDO | 5.1319 | 19.49 | 16.88 | 144.65 | 2.17 | 7 | 204.19 | 51.39 | 25 | 5 | 42.79 | 25417.05 | 209.33 | 183.28 | 32.02 | 26.24 | 2032.37 | 0.82 | 0.9 | 2.95 | 0.12 | 0.5 | 10
25 | 85 | CONCLUIDO | 5.1322 | 19.48 | 16.88 | 144.64 | 2.24 | 7 | 205.77 | 51.39 | 26 | 5 | 43.38 | 25612.75 | 210.58 | 183.26 | 31.94 | 26.24 | 1990.82 | 0.82 | 0.9 | 2.95 | 0.12 | 0.5 | 10
26 | 85 | CONCLUIDO | 5.1316 | 19.49 | 16.88 | 144.66 | 2.31 | 7 | 207.37 | 51.39 | 27 | 5 | 43.97 | 25809.25 | 210.9 | 183.26 | 32.08 | 26.24 | 2059.43 | 0.82 | 0.9 | 2.95 | 0.12 | 0.5 | 10
27 | 85 | CONCLUIDO | 5.1323 | 19.48 | 16.87 | 144.64 | 2.38 | 7 | 208.97 | 51.39 | 28 | 5 | 44.57 | 26006.56 | 210.17 | 183.26 | 32.04 | 26.24 | 2042.68 | 0.82 | 0.9 | 2.95 | 0.12 | 0.5 | 10
28 | 85 | CONCLUIDO | 5.1312 | 19.49 | 16.88 | 144.68 | 2.45 | 7 | 210.57 | 51.39 | 29 | 5 | 45.18 | 26204.71 | 209.58 | 183.26 | 32.06 | 26.24 | 2051.74 | 0.82 | 0.9 | 2.95 | 0.12 | 0.5 | 10
29 | 85 | CONCLUIDO | 5.1468 | 19.43 | 16.85 | 168.54 | 2.51 | 6 | 212.19 | 51.39 | 30 | 4 | 45.79 | 26403.69 | 208.46 | 183.26 | 31.36 | 26.24 | 1707.47 | 0.84 | 0.9 | 2.95 | 0.1 | 0.5 | 10
30 | 85 | CONCLUIDO | 5.1473 | 19.43 | 16.85 | 168.52 | 2.58 | 6 | 213.81 | 51.39 | 31 | 4 | 46.41 | 26603.52 | 209.07 | 183.26 | 31.14 | 26.24 | 1598.6 | 0.84 | 0.9 | 2.95 | 0.1 | 0.5 | 10
31 | 85 | CONCLUIDO | 5.1477 | 19.43 | 16.85 | 168.5 | 2.64 | 6 | 215.43 | 51.39 | 32 | 4 | 47.04 | 26804.21 | 210.22 | 183.26 | 31.28 | 26.24 | 1664.84 | 0.84 | 0.9 | 2.95 | 0.09 | 0.5 | 10
32 | 85 | CONCLUIDO | 5.147 | 19.43 | 16.85 | 168.53 | 2.7 | 6 | 217.07 | 51.39 | 33 | 4 | 47.68 | 27005.77 | 210.29 | 183.26 | 31.3 | 26.24 | 1675.68 | 0.84 | 0.9 | 2.95 | 0.1 | 0.5 | 10
33 | 85 | CONCLUIDO | 5.1476 | 19.43 | 16.85 | 168.51 | 2.76 | 6 | 218.71 | 51.39 | 34 | 4 | 48.32 | 27208.22 | 210.16 | 183.26 | 31.24 | 26.24 | 1645.51 | 0.84 | 0.9 | 2.95 | 0.1 | 0.5 | 10
34 | 85 | CONCLUIDO | 5.1481 | 19.42 | 16.85 | 168.49 | 2.82 | 6 | 220.36 | 51.39 | 35 | 4 | 48.97 | 27411.55 | 209.58 | 183.26 | 31.23 | 26.24 | 1642.08 | 0.84 | 0.9 | 2.95 | 0.09 | 0.5 | 10
35 | 85 | CONCLUIDO | 5.1473 | 19.43 | 16.85 | 168.52 | 2.88 | 6 | 222.01 | 51.39 | 36 | 4 | 49.62 | 27615.8 | 208.78 | 183.26 | 31.26 | 26.24 | 1657.39 | 0.84 | 0.9 | 2.95 | 0.1 | 0.5 | 10
36 | 85 | CONCLUIDO | 5.1597 | 19.38 | 16.84 | 202.07 | 2.94 | 5 | 223.68 | 51.39 | 37 | 3 | 50.29 | 27821.09 | 206.88 | 183.26 | 30.89 | 26.24 | 1475.66 | 0.85 | 0.9 | 2.95 | 0.08 | 0.5 | 10
37 | 85 | CONCLUIDO | 5.1584 | 19.39 | 16.84 | 202.13 | 3 | 5 | 225.35 | 51.39 | 38 | 3 | 50.96 | 28027.19 | 208.39 | 183.26 | 31.03 | 26.24 | 1546.89 | 0.85 | 0.9 | 2.95 | 0.09 | 0.5 | 10
38 | 85 | CONCLUIDO | 5.1599 | 19.38 | 16.84 | 202.06 | 3.05 | 5 | 227.03 | 51.39 | 39 | 3 | 51.64 | 28234.24 | 209.01 | 183.26 | 30.73 | 26.24 | 1398.67 | 0.85 | 0.9 | 2.95 | 0.08 | 0.5 | 10
39 | 85 | CONCLUIDO | 5.1625 | 19.37 | 16.83 | 201.94 | 3.11 | 5 | 228.71 | 51.39 | 40 | 3 | 52.32 | 28442.24 | 209.55 | 183.26 | 30.5 | 26.24 | 1280.83 | 0.86 | 0.9 | 2.95 | 0.07 | 0.5 | 10
0 | 20 | CONCLUIDO | 4.7815 | 20.91 | 18.25 | 14.6 | 0.34 | 75 | 51.33 | 24.83 | 1 | 73 | 5.51 | 6564.78 | 103.25 | 183.37 | 74.52 | 26.24 | 22943.14 | 0.35 | 0.83 | 3.06 | 1.49 | 0.5 | 10
1 | 20 | CONCLUIDO | 5.0893 | 19.65 | 17.46 | 29.1 | 0.66 | 36 | 52.47 | 24.83 | 2 | 34 | 5.64 | 6705.1 | 96.64 | 183.3 | 49.89 | 26.24 | 10822.34 | 0.53 | 0.87 | 3.01 | 0.7 | 0.5 | 10
2 | 20 | CONCLUIDO | 5.1883 | 19.27 | 17.23 | 43.08 | 0.97 | 24 | 53.61 | 24.83 | 3 | 22 | 5.78 | 6845.59 | 92.78 | 183.27 | 43.11 | 26.24 | 7493.75 | 0.61 | 0.88 | 2.98 | 0.48 | 0.5 | 10
3 | 20 | CONCLUIDO | 5.2567 | 19.02 | 17.07 | 60.24 | 1.27 | 17 | 54.75 | 24.83 | 4 | 15 | 5.92 | 6986.39 | 89.09 | 183.26 | 37.87 | 26.24 | 4905.14 | 0.69 | 0.89 | 2.97 | 0.31 | 0.5 | 10
4 | 20 | CONCLUIDO | 5.2796 | 18.94 | 17.02 | 72.95 | 1.55 | 14 | 55.89 | 24.83 | 5 | 12 | 6.07 | 7127.49 | 87.16 | 183.31 | 36.55 | 26.24 | 4262.3 | 0.72 | 0.89 | 2.96 | 0.27 | 0.5 | 10
5 | 20 | CONCLUIDO | 5.3069 | 18.84 | 16.96 | 92.52 | 1.82 | 11 | 57.04 | 24.83 | 6 | 7 | 6.21 | 7268.89 | 83.48 | 183.28 | 34.58 | 26.24 | 3291.71 | 0.76 | 0.9 | 2.96 | 0.21 | 0.5 | 10
6 | 20 | CONCLUIDO | 5.3061 | 18.85 | 16.96 | 92.53 | 2.09 | 11 | 58.19 | 24.83 | 7 | 1 | 6.36 | 7410.59 | 83.84 | 183.29 | 34.46 | 26.24 | 3230.87 | 0.76 | 0.9 | 2.97 | 0.21 | 0.5 | 10
7 | 20 | CONCLUIDO | 5.3059 | 18.85 | 16.96 | 92.53 | 2.34 | 11 | 59.34 | 24.83 | 8 | 0 | 6.52 | 7552.59 | 85.04 | 183.29 | 34.4 | 26.24 | 3202.82 | 0.76 | 0.9 | 2.97 | 0.21 | 0.5 | 10
0 | 65 | CONCLUIDO | 3.7747 | 26.49 | 19.98 | 7.54 | 0.13 | 159 | 133.21 | 46.47 | 1 | 157 | 20.75 | 16663.42 | 219.78 | 183.4 | 128.7 | 26.24 | 49612.82 | 0.2 | 0.76 | 3.19 | 3.22 | 0.5 | 10
1 | 65 | CONCLUIDO | 4.4718 | 22.36 | 18.19 | 14.95 | 0.26 | 73 | 134.55 | 46.47 | 2 | 71 | 21.09 | 16828.84 | 199.58 | 183.33 | 73.15 | 26.24 | 22265.5 | 0.36 | 0.84 | 3.05 | 1.44 | 0.5 | 10
2 | 65 | CONCLUIDO | 4.7182 | 21.19 | 17.71 | 22.13 | 0.39 | 48 | 135.9 | 46.47 | 3 | 46 | 21.43 | 16994.64 | 193.6 | 183.27 | 57.48 | 26.24 | 14555.08 | 0.46 | 0.86 | 3.03 | 0.95 | 0.5 | 10
3 | 65 | CONCLUIDO | 4.8603 | 20.57 | 17.44 | 29.9 | 0.52 | 35 | 137.25 | 46.47 | 4 | 33 | 21.78 | 17160.92 | 190.08 | 183.27 | 49.31 | 26.24 | 10537.28 | 0.53 | 0.87 | 3 | 0.69 | 0.5 | 10
4 | 65 | CONCLUIDO | 4.9393 | 20.25 | 17.3 | 37.08 | 0.64 | 28 | 138.6 | 46.47 | 5 | 26 | 22.13 | 17327.69 | 188.15 | 183.3 | 45.02 | 26.24 | 8427.62 | 0.58 | 0.88 | 2.99 | 0.55 | 0.5 | 10
5 | 65 | CONCLUIDO | 4.9859 | 20.06 | 17.22 | 43.06 | 0.76 | 24 | 139.95 | 46.47 | 6 | 22 | 22.49 | 17494.97 | 186.64 | 183.26 | 42.95 | 26.24 | 7410.9 | 0.61 | 0.88 | 2.97 | 0.47 | 0.5 | 10
6 | 65 | CONCLUIDO | 5.0367 | 19.85 | 17.13 | 51.39 | 0.88 | 20 | 141.31 | 46.47 | 7 | 18 | 22.85 | 17662.75 | 185.05 | 183.27 | 39.81 | 26.24 | 5860.21 | 0.66 | 0.89 | 2.97 | 0.37 | 0.5 | 10
7 | 65 | CONCLUIDO | 5.0599 | 19.76 | 17.09 | 56.98 | 0.99 | 18 | 142.68 | 46.47 | 8 | 16 | 23.21 | 17831.04 | 184.42 | 183.26 | 38.65 | 26.24 | 5292.47 | 0.68 | 0.89 | 2.97 | 0.34 | 0.5 | 10
8 | 65 | CONCLUIDO | 5.0837 | 19.67 | 17.05 | 63.96 | 1.11 | 16 | 144.05 | 46.47 | 9 | 14 | 23.58 | 17999.83 | 183.48 | 183.27 | 37.43 | 26.24 | 4689.08 | 0.7 | 0.89 | 2.97 | 0.3 | 0.5 | 10
9 | 65 | CONCLUIDO | 5.0966 | 19.62 | 17.03 | 68.13 | 1.22 | 15 | 145.42 | 46.47 | 10 | 13 | 23.95 | 18169.15 | 182.51 | 183.26 | 36.79 | 26.24 | 4377.36 | 0.71 | 0.89 | 2.96 | 0.28 | 0.5 | 10
10 | 65 | CONCLUIDO | 5.1216 | 19.52 | 16.99 | 78.42 | 1.33 | 13 | 146.8 | 46.47 | 11 | 11 | 24.33 | 18338.99 | 181.77 | 183.28 | 35.67 | 26.24 | 3824.59 | 0.74 | 0.9 | 2.96 | 0.23 | 0.5 | 10
11 | 65 | CONCLUIDO | 5.1335 | 19.48 | 16.97 | 84.87 | 1.43 | 12 | 148.18 | 46.47 | 12 | 10 | 24.71 | 18509.36 | 180.96 | 183.26 | 34.91 | 26.24 | 3453.81 | 0.75 | 0.9 | 2.96 | 0.22 | 0.5 | 10
12 | 65 | CONCLUIDO | 5.1468 | 19.43 | 16.95 | 92.45 | 1.54 | 11 | 149.56 | 46.47 | 13 | 9 | 25.1 | 18680.25 | 179.79 | 183.28 | 34.23 | 26.24 | 3117.75 | 0.77 | 0.9 | 2.96 | 0.19 | 0.5 | 10
13 | 65 | CONCLUIDO | 5.147 | 19.43 | 16.95 | 92.45 | 1.64 | 11 | 150.95 | 46.47 | 14 | 9 | 25.49 | 18851.69 | 179.47 | 183.26 | 34.2 | 26.24 | 3100.69 | 0.77 | 0.9 | 2.96 | 0.19 | 0.5 | 10
14 | 65 | CONCLUIDO | 5.1601 | 19.38 | 16.93 | 101.56 | 1.74 | 10 | 152.35 | 46.47 | 15 | 8 | 25.88 | 19023.66 | 179.38 | 183.27 | 33.53 | 26.24 | 2769.68 | 0.78 | 0.9 | 2.96 | 0.17 | 0.5 | 10
15 | 65 | CONCLUIDO | 5.1708 | 19.34 | 16.91 | 112.76 | 1.84 | 9 | 153.75 | 46.47 | 16 | 7 | 26.28 | 19196.18 | 177.54 | 183.28 | 33.13 | 26.24 | 2576.03 | 0.79 | 0.9 | 2.95 | 0.16 | 0.5 | 10
16 | 65 | CONCLUIDO | 5.1703 | 19.34 | 16.92 | 112.77 | 1.94 | 9 | 155.15 | 46.47 | 17 | 7 | 26.68 | 19369.26 | 178.01 | 183.29 | 33.27 | 26.24 | 2644.6 | 0.79 | 0.9 | 2.95 | 0.16 | 0.5 | 10
17 | 65 | CONCLUIDO | 5.1707 | 19.34 | 16.91 | 112.76 | 2.04 | 9 | 156.56 | 46.47 | 18 | 7 | 27.09 | 19542.89 | 177.01 | 183.26 | 33.17 | 26.24 | 2598.21 | 0.79 | 0.9 | 2.95 | 0.16 | 0.5 | 10
18 | 65 | CONCLUIDO | 5.1827 | 19.3 | 16.9 | 126.73 | 2.13 | 8 | 157.97 | 46.47 | 19 | 6 | 27.5 | 19717.08 | 177 | 183.27 | 32.62 | 26.24 | 2324.75 | 0.8 | 0.9 | 2.95 | 0.14 | 0.5 | 10
19 | 65 | CONCLUIDO | 5.1836 | 19.29 | 16.89 | 126.7 | 2.22 | 8 | 159.39 | 46.47 | 20 | 6 | 27.92 | 19891.97 | 176.51 | 183.26 | 32.61 | 26.24 | 2322.92 | 0.8 | 0.9 | 2.95 | 0.14 | 0.5 | 10
20 | 65 | CONCLUIDO | 5.1955 | 19.25 | 16.88 | 144.66 | 2.31 | 7 | 160.81 | 46.47 | 21 | 5 | 28.34 | 20067.32 | 174.97 | 183.27 | 31.96 | 26.24 | 2001.65 | 0.82 | 0.9 | 2.95 | 0.12 | 0.5 | 10
21 | 65 | CONCLUIDO | 5.1976 | 19.24 | 16.87 | 144.59 | 2.4 | 7 | 162.24 | 46.47 | 22 | 5 | 28.77 | 20243.25 | 175.58 | 183.28 | 31.77 | 26.24 | 1907.25 | 0.83 | 0.9 | 2.95 | 0.11 | 0.5 | 10
22 | 65 | CONCLUIDO | 5.1978 | 19.24 | 16.87 | 144.58 | 2.49 | 7 | 163.67 | 46.47 | 23 | 5 | 29.2 | 20419.76 | 175.32 | 183.26 | 31.77 | 26.24 | 1906.65 | 0.83 | 0.9 | 2.95 | 0.11 | 0.5 | 10
23 | 65 | CONCLUIDO | 5.1958 | 19.25 | 16.88 | 144.65 | 2.58 | 7 | 165.1 | 46.47 | 24 | 5 | 29.64 | 20596.86 | 173.97 | 183.26 | 32.08 | 26.24 | 2062.33 | 0.82 | 0.9 | 2.95 | 0.12 | 0.5 | 10
24 | 65 | CONCLUIDO | 5.2102 | 19.19 | 16.85 | 168.49 | 2.66 | 6 | 166.54 | 46.47 | 25 | 4 | 30.08 | 20774.56 | 172.44 | 183.26 | 31.11 | 26.24 | 1580.31 | 0.84 | 0.9 | 2.95 | 0.09 | 0.5 | 10
25 | 65 | CONCLUIDO | 5.2098 | 19.19 | 16.85 | 168.51 | 2.74 | 6 | 167.99 | 46.47 | 26 | 4 | 30.52 | 20952.87 | 173.44 | 183.26 | 31.22 | 26.24 | 1634.34 | 0.84 | 0.9 | 2.95 | 0.1 | 0.5 | 10
26 | 65 | CONCLUIDO | 5.2107 | 19.19 | 16.85 | 168.47 | 2.82 | 6 | 169.44 | 46.47 | 27 | 4 | 30.97 | 21131.78 | 173.6 | 183.26 | 31.09 | 26.24 | 1573.13 | 0.84 | 0.9 | 2.95 | 0.09 | 0.5 | 10
27 | 65 | CONCLUIDO | 5.209 | 19.2 | 16.85 | 168.54 | 2.9 | 6 | 170.9 | 46.47 | 28 | 4 | 31.43 | 21311.32 | 173.39 | 183.26 | 31.23 | 26.24 | 1643.59 | 0.84 | 0.9 | 2.95 | 0.1 | 0.5 | 10
28 | 65 | CONCLUIDO | 5.2113 | 19.19 | 16.85 | 168.45 | 2.98 | 6 | 172.36 | 46.47 | 29 | 4 | 31.89 | 21491.47 | 171.92 | 183.26 | 31.17 | 26.24 | 1609.72 | 0.84 | 0.9 | 2.94 | 0.09 | 0.5 | 10
29 | 65 | CONCLUIDO | 5.2089 | 19.2 | 16.85 | 168.54 | 3.06 | 6 | 173.82 | 46.47 | 30 | 4 | 32.36 | 21672.25 | 170.12 | 183.27 | 31.36 | 26.24 | 1704.52 | 0.84 | 0.9 | 2.95 | 0.1 | 0.5 | 10
30 | 65 | CONCLUIDO | 5.2199 | 19.16 | 16.84 | 202.09 | 3.14 | 5 | 175.29 | 46.47 | 31 | 3 | 32.83 | 21853.67 | 170.35 | 183.28 | 31.03 | 26.24 | 1547.89 | 0.85 | 0.9 | 2.94 | 0.09 | 0.5 | 10
31 | 65 | CONCLUIDO | 5.2204 | 19.16 | 16.84 | 202.07 | 3.21 | 5 | 176.77 | 46.47 | 32 | 3 | 33.3 | 22035.73 | 170.79 | 183.26 | 30.91 | 26.24 | 1488.45 | 0.85 | 0.9 | 2.95 | 0.08 | 0.5 | 10
32 | 65 | CONCLUIDO | 5.2213 | 19.15 | 16.84 | 202.03 | 3.28 | 5 | 178.25 | 46.47 | 33 | 3 | 33.79 | 22218.44 | 171.15 | 183.26 | 30.76 | 26.24 | 1411.81 | 0.85 | 0.9 | 2.95 | 0.08 | 0.5 | 10
33 | 65 | CONCLUIDO | 5.2221 | 19.15 | 16.83 | 202 | 3.36 | 5 | 179.74 | 46.47 | 34 | 3 | 34.27 | 22401.81 | 170.98 | 183.26 | 30.74 | 26.24 | 1400.11 | 0.85 | 0.9 | 2.94 | 0.08 | 0.5 | 10
34 | 65 | CONCLUIDO | 5.2231 | 19.15 | 16.83 | 201.95 | 3.43 | 5 | 181.23 | 46.47 | 35 | 3 | 34.76 | 22585.84 | 170.64 | 183.26 | 30.56 | 26.24 | 1310.72 | 0.86 | 0.9 | 2.95 | 0.07 | 0.5 | 10
35 | 65 | CONCLUIDO | 5.2233 | 19.14 | 16.83 | 201.94 | 3.5 | 5 | 182.73 | 46.47 | 36 | 3 | 35.26 | 22770.67 | 169.66 | 183.26 | 30.49 | 26.24 | 1276.71 | 0.86 | 0.9 | 2.95 | 0.07 | 0.5 | 10
36 | 65 | CONCLUIDO | 5.2244 | 19.14 | 16.82 | 201.9 | 3.56 | 5 | 184.23 | 46.47 | 37 | 3 | 35.77 | 22956.06 | 167.79 | 183.26 | 30.43 | 26.24 | 1248.39 | 0.86 | 0.9 | 2.94 | 0.07 | 0.5 | 10
37 | 65 | CONCLUIDO | 5.2222 | 19.15 | 16.83 | 201.99 | 3.63 | 5 | 185.74 | 46.47 | 38 | 3 | 36.27 | 23142.13 | 167.15 | 183.26 | 30.68 | 26.24 | 1370.12 | 0.86 | 0.9 | 2.95 | 0.08 | 0.5 | 10
38 | 65 | CONCLUIDO | 5.2225 | 19.15 | 16.83 | 201.98 | 3.7 | 5 | 187.26 | 46.47 | 39 | 3 | 36.79 | 23328.9 | 165.67 | 183.26 | 30.61 | 26.24 | 1337.42 | 0.86 | 0.9 | 2.95 | 0.08 | 0.5 | 10
39 | 65 | CONCLUIDO | 5.2356 | 19.1 | 16.81 | 252.16 | 3.76 | 4 | 188.78 | 46.47 | 40 | 1 | 37.31 | 23516.37 | 165.61 | 183.26 | 29.9 | 26.24 | 984.96 | 0.88 | 0.9 | 2.95 | 0.06 | 0.5 | 10
0 | 75 | CONCLUIDO | 3.5852 | 27.89 | 20.3 | 7 | 0.12 | 174 | 150.44 | 49.1 | 1 | 172 | 25.34 | 18787.76 | 241.62 | 183.31 | 138.32 | 26.24 | 54346.79 | 0.19 | 0.75 | 3.23 | 3.54 | 0.5 | 10
1 | 75 | CONCLUIDO | 4.3435 | 23.02 | 18.33 | 13.92 | 0.23 | 79 | 151.83 | 49.1 | 2 | 77 | 25.73 | 18959.54 | 217.79 | 183.31 | 77.41 | 26.24 | 24364.41 | 0.34 | 0.83 | 3.07 | 1.57 | 0.5 | 10
2 | 75 | CONCLUIDO | 4.6185 | 21.65 | 17.79 | 20.52 | 0.35 | 52 | 153.23 | 49.1 | 3 | 50 | 26.13 | 19131.85 | 210.88 | 183.32 | 60.42 | 26.24 | 16006.14 | 0.43 | 0.86 | 3.02 | 1.03 | 0.5 | 10
3 | 75 | CONCLUIDO | 4.7817 | 20.91 | 17.48 | 27.59 | 0.46 | 38 | 154.63 | 49.1 | 4 | 36 | 26.53 | 19304.72 | 206.71 | 183.3 | 50.88 | 26.24 | 11304.14 | 0.52 | 0.87 | 2.99 | 0.72 | 0.5 | 10
4 | 75 | CONCLUIDO | 4.8622 | 20.57 | 17.34 | 33.57 | 0.57 | 31 | 156.03 | 49.1 | 5 | 29 | 26.94 | 19478.15 | 204.86 | 183.28 | 46.49 | 26.24 | 9144.41 | 0.56 | 0.88 | 2.99 | 0.59 | 0.5 | 10
5 | 75 | CONCLUIDO | 4.9182 | 20.33 | 17.26 | 39.84 | 0.67 | 26 | 157.44 | 49.1 | 6 | 24 | 27.35 | 19652.13 | 203.26 | 183.26 | 43.92 | 26.24 | 7887.39 | 0.6 | 0.88 | 2.98 | 0.51 | 0.5 | 10
6 | 75 | CONCLUIDO | 4.9716 | 20.11 | 17.17 | 46.82 | 0.78 | 22 | 158.86 | 49.1 | 7 | 20 | 27.77 | 19826.68 | 201.83 | 183.28 | 40.94 | 26.24 | 6416.49 | 0.64 | 0.89 | 2.97 | 0.41 | 0.5 | 10
7 | 75 | CONCLUIDO | 5.0067 | 19.97 | 17.12 | 54.05 | 0.88 | 19 | 160.28 | 49.1 | 8 | 17 | 28.19 | 20001.93 | 200.79 | 183.28 | 39.38 | 26.24 | 5653.34 | 0.67 | 0.89 | 2.97 | 0.36 | 0.5 | 10
8 | 75 | CONCLUIDO | 5.0345 | 19.86 | 17.07 | 60.24 | 0.99 | 17 | 161.71 | 49.1 | 9 | 15 | 28.61 | 20177.64 | 199.55 | 183.27 | 37.88 | 26.24 | 4912.35 | 0.69 | 0.89 | 2.97 | 0.31 | 0.5 | 10
9 | 75 | CONCLUIDO | 5.0464 | 19.82 | 17.05 | 63.94 | 1.09 | 16 | 163.13 | 49.1 | 10 | 14 | 29.04 | 20353.94 | 199.6 | 183.26 | 37.58 | 26.24 | 4764.81 | 0.7 | 0.89 | 2.96 | 0.29 | 0.5 | 10
10 | 75 | CONCLUIDO | 5.0731 | 19.71 | 17.01 | 72.89 | 1.18 | 14 | 164.57 | 49.1 | 11 | 12 | 29.47 | 20530.82 | 198.52 | 183.26 | 36.08 | 26.24 | 4024.7 | 0.73 | 0.89 | 2.96 | 0.25 | 0.5 | 10
11 | 75 | CONCLUIDO | 5.0845 | 19.67 | 16.99 | 78.43 | 1.28 | 13 | 166.01 | 49.1 | 12 | 11 | 29.91 | 20708.3 | 198.19 | 183.26 | 35.68 | 26.24 | 3831.84 | 0.74 | 0.9 | 2.96 | 0.24 | 0.5 | 10
12 | 75 | CONCLUIDO | 5.0971 | 19.62 | 16.98 | 84.88 | 1.38 | 12 | 167.45 | 49.1 | 13 | 10 | 30.36 | 20886.38 | 197.43 | 183.29 | 35.04 | 26.24 | 3515.14 | 0.75 | 0.9 | 2.96 | 0.22 | 0.5 | 10
13 | 75 | CONCLUIDO | 5.097 | 19.62 | 16.98 | 84.88 | 1.47 | 12 | 168.9 | 49.1 | 14 | 10 | 30.81 | 21065.06 | 196.66 | 183.27 | 35.14 | 26.24 | 3566.36 | 0.75 | 0.9 | 2.96 | 0.22 | 0.5 | 10
14 | 75 | CONCLUIDO | 5.1091 | 19.57 | 16.96 | 92.51 | 1.56 | 11 | 170.35 | 49.1 | 15 | 9 | 31.26 | 21244.37 | 196.75 | 183.26 | 34.56 | 26.24 | 3280.45 | 0.76 | 0.9 | 2.96 | 0.2 | 0.5 | 10
15 | 75 | CONCLUIDO | 5.1251 | 19.51 | 16.93 | 101.58 | 1.65 | 10 | 171.81 | 49.1 | 16 | 8 | 31.72 | 21424.29 | 196.25 | 183.26 | 33.66 | 26.24 | 2836.86 | 0.78 | 0.9 | 2.96 | 0.17 | 0.5 | 10
16 | 75 | CONCLUIDO | 5.1248 | 19.51 | 16.93 | 101.59 | 1.74 | 10 | 173.28 | 49.1 | 17 | 8 | 32.18 | 21604.83 | 195.6 | 183.29 | 33.64 | 26.24 | 2825.37 | 0.78 | 0.9 | 2.96 | 0.18 | 0.5 | 10
17 | 75 | CONCLUIDO | 5.1358 | 19.47 | 16.92 | 112.8 | 1.83 | 9 | 174.75 | 49.1 | 18 | 7 | 32.65 | 21786.02 | 194.99 | 183.26 | 33.46 | 26.24 | 2743.06 | 0.78 | 0.9 | 2.95 | 0.16 | 0.5 | 10
18 | 75 | CONCLUIDO | 5.1361 | 19.47 | 16.92 | 112.79 | 1.91 | 9 | 176.22 | 49.1 | 19 | 7 | 33.13 | 21967.84 | 194.74 | 183.27 | 33.35 | 26.24 | 2687.93 | 0.79 | 0.9 | 2.95 | 0.16 | 0.5 | 10
19 | 75 | CONCLUIDO | 5.1524 | 19.41 | 16.89 | 126.66 | 2 | 8 | 177.7 | 49.1 | 20 | 6 | 33.61 | 22150.3 | 193.85 | 183.26 | 32.34 | 26.24 | 2187.29 | 0.81 | 0.9 | 2.95 | 0.13 | 0.5 | 10
20 | 75 | CONCLUIDO | 5.1521 | 19.41 | 16.89 | 126.67 | 2.08 | 8 | 179.18 | 49.1 | 21 | 6 | 34.09 | 22333.43 | 194.23 | 183.27 | 32.37 | 26.24 | 2203.04 | 0.81 | 0.9 | 2.95 | 0.13 | 0.5 | 10
21 | 75 | CONCLUIDO | 5.1501 | 19.42 | 16.9 | 126.72 | 2.16 | 8 | 180.67 | 49.1 | 22 | 6 | 34.58 | 22517.21 | 193.94 | 183.26 | 32.63 | 26.24 | 2330.14 | 0.8 | 0.9 | 2.95 | 0.14 | 0.5 | 10
22 | 75 | CONCLUIDO | 5.1628 | 19.37 | 16.88 | 144.68 | 2.24 | 7 | 182.17 | 49.1 | 23 | 5 | 35.08 | 22701.78 | 192.33 | 183.26 | 32.01 | 26.24 | 2026.81 | 0.82 | 0.9 | 2.95 | 0.12 | 0.5 | 10
23 | 75 | CONCLUIDO | 5.1651 | 19.36 | 16.87 | 144.6 | 2.32 | 7 | 183.67 | 49.1 | 24 | 5 | 35.58 | 22886.92 | 193.41 | 183.27 | 31.81 | 26.24 | 1925.01 | 0.83 | 0.9 | 2.95 | 0.11 | 0.5 | 10
24 | 75 | CONCLUIDO | 5.1631 | 19.37 | 16.88 | 144.67 | 2.4 | 7 | 185.18 | 49.1 | 25 | 5 | 36.08 | 23072.73 | 193.47 | 183.26 | 32.09 | 26.24 | 2064.73 | 0.82 | 0.9 | 2.95 | 0.12 | 0.5 | 10
25 | 75 | CONCLUIDO | 5.1637 | 19.37 | 16.88 | 144.65 | 2.47 | 7 | 186.69 | 49.1 | 26 | 5 | 36.6 | 23259.24 | 192.4 | 183.26 | 32.01 | 26.24 | 2028.32 | 0.82 | 0.9 | 2.95 | 0.12 | 0.5 | 10
26 | 75 | CONCLUIDO | 5.164 | 19.36 | 16.87 | 144.64 | 2.55 | 7 | 188.21 | 49.1 | 27 | 5 | 37.11 | 23446.45 | 191.29 | 183.27 | 31.94 | 26.24 | 1993.09 | 0.82 | 0.9 | 2.95 | 0.12 | 0.5 | 10
27 | 75 | CONCLUIDO | 5.1802 | 19.3 | 16.84 | 168.45 | 2.62 | 6 | 189.73 | 49.1 | 28 | 4 | 37.64 | 23634.36 | 190.88 | 183.27 | 31.01 | 26.24 | 1529.74 | 0.85 | 0.9 | 2.95 | 0.09 | 0.5 | 10
28 | 75 | CONCLUIDO | 5.1764 | 19.32 | 16.86 | 168.59 | 2.69 | 6 | 191.26 | 49.1 | 29 | 4 | 38.17 | 23822.99 | 192.03 | 183.26 | 31.34 | 26.24 | 1697.88 | 0.84 | 0.9 | 2.95 | 0.1 | 0.5 | 10
29 | 75 | CONCLUIDO | 5.1793 | 19.31 | 16.85 | 168.48 | 2.76 | 6 | 192.8 | 49.1 | 30 | 4 | 38.7 | 24012.34 | 192.15 | 183.27 | 31.14 | 26.24 | 1594.87 | 0.84 | 0.9 | 2.95 | 0.09 | 0.5 | 10
30 | 75 | CONCLUIDO | 5.1788 | 19.31 | 16.85 | 168.5 | 2.83 | 6 | 194.34 | 49.1 | 31 | 4 | 39.24 | 24202.42 | 191.89 | 183.28 | 31.22 | 26.24 | 1635.62 | 0.84 | 0.9 | 2.95 | 0.09 | 0.5 | 10
31 | 75 | CONCLUIDO | 5.1793 | 19.31 | 16.85 | 168.48 | 2.9 | 6 | 195.89 | 49.1 | 32 | 4 | 39.79 | 24393.24 | 190.91 | 183.26 | 31.13 | 26.24 | 1592.83 | 0.84 | 0.9 | 2.95 | 0.09 | 0.5 | 10
32 | 75 | CONCLUIDO | 5.1784 | 19.31 | 16.85 | 168.51 | 2.97 | 6 | 197.44 | 49.1 | 33 | 4 | 40.34 | 24584.81 | 189.95 | 183.26 | 31.17 | 26.24 | 1611.06 | 0.84 | 0.9 | 2.95 | 0.1 | 0.5 | 10
33 | 75 | CONCLUIDO | 5.1897 | 19.27 | 16.84 | 202.08 | 3.03 | 5 | 199 | 49.1 | 34 | 3 | 40.9 | 24777.13 | 188.74 | 183.27 | 30.88 | 26.24 | 1469.86 | 0.85 | 0.9 | 2.95 | 0.08 | 0.5 | 10
34 | 75 | CONCLUIDO | 5.1892 | 19.27 | 16.84 | 202.1 | 3.1 | 5 | 200.56 | 49.1 | 35 | 3 | 41.47 | 24970.22 | 189.74 | 183.26 | 30.95 | 26.24 | 1508.73 | 0.85 | 0.9 | 2.95 | 0.09 | 0.5 | 10
35 | 75 | CONCLUIDO | 5.1901 | 19.27 | 16.84 | 202.06 | 3.16 | 5 | 202.14 | 49.1 | 36 | 3 | 42.04 | 25164.09 | 190.38 | 183.27 | 30.83 | 26.24 | 1445.36 | 0.85 | 0.9 | 2.95 | 0.08 | 0.5 | 10
36 | 75 | CONCLUIDO | 5.1907 | 19.27 | 16.84 | 202.03 | 3.23 | 5 | 203.71 | 49.1 | 37 | 3 | 42.62 | 25358.87 | 190.74 | 183.28 | 30.74 | 26.24 | 1401.09 | 0.85 | 0.9 | 2.95 | 0.08 | 0.5 | 10
37 | 75 | CONCLUIDO | 5.1903 | 19.27 | 16.84 | 202.05 | 3.29 | 5 | 205.3 | 49.1 | 38 | 3 | 43.2 | 25554.32 | 190.75 | 183.28 | 30.78 | 26.24 | 1419.86 | 0.85 | 0.9 | 2.95 | 0.08 | 0.5 | 10
38 | 75 | CONCLUIDO | 5.1926 | 19.26 | 16.83 | 201.95 | 3.35 | 5 | 206.89 | 49.1 | 39 | 3 | 43.8 | 25750.58 | 190.53 | 183.26 | 30.6 | 26.24 | 1331.64 | 0.86 | 0.9 | 2.94 | 0.07 | 0.5 | 10
39 | 75 | CONCLUIDO | 5.1932 | 19.26 | 16.83 | 201.92 | 3.41 | 5 | 208.49 | 49.1 | 40 | 3 | 44.39 | 25947.65 | 189.92 | 183.26 | 30.5 | 26.24 | 1279.15 | 0.86 | 0.9 | 2.95 | 0.07 | 0.5 | 10
0 | 95 | CONCLUIDO | 3.2143 | 31.11 | 20.97 | 6.11 | 0.1 | 206 | 185.69 | 53.44 | 1 | 204 | 36.26 | 23136.14 | 285.77 | 183.34 | 159.65 | 26.24 | 64852.75 | 0.16 | 0.73 | 3.27 | 4.21 | 0.5 | 10
1 | 95 | CONCLUIDO | 4.0864 | 24.47 | 18.58 | 12.12 | 0.19 | 92 | 187.21 | 53.44 | 2 | 90 | 36.77 | 23322.88 | 252.91 | 183.33 | 85.04 | 26.24 | 28116.01 | 0.31 | 0.82 | 3.08 | 1.82 | 0.5 | 10
2 | 95 | CONCLUIDO | 4.4153 | 22.65 | 17.95 | 17.95 | 0.28 | 60 | 188.73 | 53.44 | 3 | 58 | 37.29 | 23510.33 | 244.11 | 183.3 | 64.92 | 26.24 | 18215.42 | 0.4 | 0.85 | 3.04 | 1.19 | 0.5 | 10
3 | 95 | CONCLUIDO | 4.603 | 21.72 | 17.62 | 24.03 | 0.37 | 44 | 190.25 | 53.44 | 4 | 42 | 37.82 | 23698.48 | 239.43 | 183.31 | 55.09 | 26.24 | 13380.97 | 0.48 | 0.86 | 3.01 | 0.86 | 0.5 | 10
4 | 95 | CONCLUIDO | 4.7138 | 21.21 | 17.44 | 29.9 | 0.46 | 35 | 191.78 | 53.44 | 5 | 33 | 38.35 | 23887.36 | 236.79 | 183.32 | 49.44 | 26.24 | 10599.72 | 0.53 | 0.87 | 3 | 0.69 | 0.5 | 10
5 | 95 | CONCLUIDO | 4.794 | 20.86 | 17.31 | 35.82 | 0.55 | 29 | 193.32 | 53.44 | 6 | 27 | 38.89 | 24076.95 | 234.85 | 183.28 | 45.48 | 26.24 | 8649.5 | 0.58 | 0.88 | 2.99 | 0.56 | 0.5 | 10
6 | 95 | CONCLUIDO | 4.8453 | 20.64 | 17.24 | 41.37 | 0.64 | 25 | 194.86 | 53.44 | 7 | 23 | 39.43 | 24267.28 | 233.69 | 183.28 | 43.22 | 26.24 | 7542.68 | 0.61 | 0.88 | 2.98 | 0.48 | 0.5 | 10
7 | 95 | CONCLUIDO | 4.8904 | 20.45 | 17.16 | 46.8 | 0.72 | 22 | 196.41 | 53.44 | 8 | 20 | 39.98 | 24458.36 | 232.46 | 183.28 | 40.86 | 26.24 | 6374.47 | 0.64 | 0.89 | 2.97 | 0.4 | 0.5 | 10
8 | 95 | CONCLUIDO | 4.9174 | 20.34 | 17.12 | 51.37 | 0.81 | 20 | 197.97 | 53.44 | 9 | 18 | 40.53 | 24650.18 | 231.97 | 183.27 | 39.62 | 26.24 | 5767.65 | 0.66 | 0.89 | 2.97 | 0.37 | 0.5 | 10
9 | 95 | CONCLUIDO | 4.9413 | 20.24 | 17.1 | 57 | 0.89 | 18 | 199.53 | 53.44 | 10 | 16 | 41.1 | 24842.77 | 231.56 | 183.27 | 38.8 | 26.24 | 5368.88 | 0.68 | 0.89 | 2.97 | 0.34 | 0.5 | 10
10 | 95 | CONCLUIDO | 4.9693 | 20.12 | 17.06 | 63.97 | 0.97 | 16 | 201.1 | 53.44 | 11 | 14 | 41.66 | 25036.12 | 230.66 | 183.28 | 37.8 | 26.24 | 4878.47 | 0.69 | 0.89 | 2.96 | 0.3 | 0.5 | 10
11 | 95 | CONCLUIDO | 4.9862 | 20.06 | 17.03 | 68.11 | 1.05 | 15 | 202.67 | 53.44 | 12 | 13 | 42.24 | 25230.25 | 230.28 | 183.26 | 36.94 | 26.24 | 4449.51 | 0.71 | 0.89 | 2.96 | 0.27 | 0.5 | 10
12 | 95 | CONCLUIDO | 5.0015 | 19.99 | 17 | 72.88 | 1.13 | 14 | 204.25 | 53.44 | 13 | 12 | 42.82 | 25425.3 | 229.84 | 183.26 | 36.02 | 26.24 | 3995.69 | 0.73 | 0.89 | 2.96 | 0.25 | 0.5 | 10
13 | 95 | CONCLUIDO | 5.0106 | 19.96 | 17 | 78.48 | 1.21 | 13 | 205.84 | 53.44 | 14 | 11 | 43.4 | 25621.03 | 229.88 | 183.29 | 36.04 | 26.24 | 4013.32 | 0.73 | 0.89 | 2.96 | 0.25 | 0.5 | 10
14 | 95 | CONCLUIDO | 5.027 | 19.89 | 16.98 | 84.89 | 1.28 | 12 | 207.43 | 53.44 | 15 | 10 | 44 | 25817.56 | 229.02 | 183.26 | 35.2 | 26.24 | 3594.75 | 0.75 | 0.9 | 2.96 | 0.22 | 0.5 | 10
15 | 95 | CONCLUIDO | 5.0278 | 19.89 | 16.97 | 84.87 | 1.36 | 12 | 209.03 | 53.44 | 16 | 10 | 44.6 | 26014.91 | 228.87 | 183.27 | 35.06 | 26.24 | 3525.48 | 0.75 | 0.9 | 2.96 | 0.22 | 0.5 | 10
16 | 95 | CONCLUIDO | 5.0436 | 19.83 | 16.95 | 92.45 | 1.43 | 11 | 210.64 | 53.44 | 17 | 9 | 45.21 | 26213.09 | 228.43 | 183.26 | 34.32 | 26.24 | 3160 | 0.76 | 0.9 | 2.95 | 0.19 | 0.5 | 10
17 | 95 | CONCLUIDO | 5.0441 | 19.83 | 16.95 | 92.44 | 1.51 | 11 | 212.25 | 53.44 | 18 | 9 | 45.82 | 26412.11 | 228.28 | 183.26 | 34.24 | 26.24 | 3119.15 | 0.77 | 0.9 | 2.96 | 0.19 | 0.5 | 10
18 | 95 | CONCLUIDO | 5.0594 | 19.77 | 16.92 | 101.55 | 1.58 | 10 | 213.87 | 53.44 | 19 | 8 | 46.44 | 26611.98 | 228.44 | 183.28 | 33.45 | 26.24 | 2731.82 | 0.78 | 0.9 | 2.96 | 0.17 | 0.5 | 10
19 | 95 | CONCLUIDO | 5.0599 | 19.76 | 16.92 | 101.53 | 1.65 | 10 | 215.5 | 53.44 | 20 | 8 | 47.07 | 26812.71 | 227.88 | 183.26 | 33.52 | 26.24 | 2766.23 | 0.78 | 0.9 | 2.95 | 0.17 | 0.5 | 10
20 | 95 | CONCLUIDO | 5.0686 | 19.73 | 16.93 | 112.84 | 1.72 | 9 | 217.14 | 53.44 | 21 | 7 | 47.7 | 27014.3 | 227.91 | 183.27 | 33.54 | 26.24 | 2780.9 | 0.78 | 0.9 | 2.95 | 0.17 | 0.5 | 10
21 | 95 | CONCLUIDO | 5.0733 | 19.71 | 16.91 | 112.72 | 1.79 | 9 | 218.78 | 53.44 | 22 | 7 | 48.34 | 27216.79 | 227.67 | 183.26 | 32.93 | 26.24 | 2477.07 | 0.8 | 0.9 | 2.95 | 0.15 | 0.5 | 10
22 | 95 | CONCLUIDO | 5.0715 | 19.72 | 16.91 | 112.76 | 1.85 | 9 | 220.43 | 53.44 | 23 | 7 | 48.99 | 27420.16 | 227.57 | 183.26 | 33.2 | 26.24 | 2612.49 | 0.79 | 0.9 | 2.95 | 0.16 | 0.5 | 10
23 | 95 | CONCLUIDO | 5.0873 | 19.66 | 16.89 | 126.68 | 1.92 | 8 | 222.08 | 53.44 | 24 | 6 | 49.65 | 27624.44 | 227.48 | 183.27 | 32.36 | 26.24 | 2195.83 | 0.81 | 0.9 | 2.95 | 0.13 | 0.5 | 10
24 | 95 | CONCLUIDO | 5.0874 | 19.66 | 16.89 | 126.67 | 1.99 | 8 | 223.75 | 53.44 | 25 | 6 | 50.31 | 27829.77 | 227.9 | 183.26 | 32.43 | 26.24 | 2233.81 | 0.81 | 0.9 | 2.95 | 0.13 | 0.5 | 10
25 | 95 | CONCLUIDO | 5.0859 | 19.66 | 16.9 | 126.72 | 2.05 | 8 | 225.42 | 53.44 | 26 | 6 | 50.98 | 28035.92 | 227.73 | 183.26 | 32.55 | 26.24 | 2291.89 | 0.81 | 0.9 | 2.95 | 0.14 | 0.5 | 10
26 | 95 | CONCLUIDO | 5.1001 | 19.61 | 16.88 | 144.67 | 2.11 | 7 | 227.1 | 53.44 | 27 | 5 | 51.66 | 28243 | 226.27 | 183.26 | 32.09 | 26.24 | 2065.31 | 0.82 | 0.9 | 2.95 | 0.12 | 0.5 | 10
27 | 95 | CONCLUIDO | 5.101 | 19.6 | 16.88 | 144.64 | 2.18 | 7 | 228.79 | 53.44 | 28 | 5 | 52.35 | 28451.04 | 227.6 | 183.28 | 32.01 | 26.24 | 2026.81 | 0.82 | 0.9 | 2.95 | 0.12 | 0.5 | 10
28 | 95 | CONCLUIDO | 5.1007 | 19.6 | 16.88 | 144.65 | 2.24 | 7 | 230.48 | 53.44 | 29 | 5 | 53.05 | 28660.06 | 227.93 | 183.27 | 31.98 | 26.24 | 2011.36 | 0.82 | 0.9 | 2.95 | 0.12 | 0.5 | 10
29 | 95 | CONCLUIDO | 5.1031 | 19.6 | 16.87 | 144.57 | 2.3 | 7 | 232.18 | 53.44 | 30 | 5 | 53.75 | 28870.05 | 227.83 | 183.27 | 31.75 | 26.24 | 1897.96 | 0.83 | 0.9 | 2.95 | 0.11 | 0.5 | 10
30 | 95 | CONCLUIDO | 5.099 | 19.61 | 16.88 | 144.71 | 2.36 | 7 | 233.89 | 53.44 | 31 | 5 | 54.46 | 29081.05 | 227.23 | 183.26 | 32.21 | 26.24 | 2127.56 | 0.81 | 0.9 | 2.95 | 0.13 | 0.5 | 10
31 | 95 | CONCLUIDO | 5.1008 | 19.6 | 16.88 | 144.65 | 2.41 | 7 | 235.61 | 53.44 | 32 | 5 | 55.18 | 29293.06 | 226.55 | 183.26 | 31.95 | 26.24 | 1995.4 | 0.82 | 0.9 | 2.95 | 0.12 | 0.5 | 10
32 | 95 | CONCLUIDO | 5.1178 | 19.54 | 16.85 | 168.48 | 2.47 | 6 | 237.34 | 53.44 | 33 | 4 | 55.91 | 29506.09 | 226.31 | 183.26 | 31.12 | 26.24 | 1585.85 | 0.84 | 0.9 | 2.95 | 0.09 | 0.5 | 10
33 | 95 | CONCLUIDO | 5.1177 | 19.54 | 16.85 | 168.48 | 2.53 | 6 | 239.08 | 53.44 | 34 | 4 | 56.64 | 29720.17 | 227.35 | 183.29 | 31.14 | 26.24 | 1597.61 | 0.84 | 0.9 | 2.95 | 0.09 | 0.5 | 10
34 | 95 | CONCLUIDO | 5.1171 | 19.54 | 16.85 | 168.5 | 2.58 | 6 | 240.82 | 53.44 | 35 | 4 | 57.39 | 29935.43 | 228.11 | 183.26 | 31.17 | 26.24 | 1612.21 | 0.84 | 0.9 | 2.95 | 0.09 | 0.5 | 10
35 | 95 | CONCLUIDO | 5.116 | 19.55 | 16.85 | 168.54 | 2.64 | 6 | 242.57 | 53.44 | 36 | 4 | 58.14 | 30151.65 | 228.43 | 183.26 | 31.32 | 26.24 | 1684.27 | 0.84 | 0.9 | 2.95 | 0.1 | 0.5 | 10
36 | 95 | CONCLUIDO | 5.1165 | 19.54 | 16.85 | 168.53 | 2.69 | 6 | 244.34 | 53.44 | 37 | 4 | 58.9 | 30368.96 | 228.47 | 183.27 | 31.24 | 26.24 | 1645.82 | 0.84 | 0.9 | 2.95 | 0.1 | 0.5 | 10
37 | 95 | CONCLUIDO | 5.1163 | 19.55 | 16.85 | 168.54 | 2.75 | 6 | 246.11 | 53.44 | 38 | 4 | 59.67 | 30587.38 | 228.21 | 183.27 | 31.31 | 26.24 | 1679.4 | 0.84 | 0.9 | 2.95 | 0.1 | 0.5 | 10
38 | 95 | CONCLUIDO | 5.1168 | 19.54 | 16.85 | 168.52 | 2.8 | 6 | 247.89 | 53.44 | 39 | 4 | 60.45 | 30806.92 | 227.48 | 183.26 | 31.17 | 26.24 | 1609.37 | 0.84 | 0.9 | 2.95 | 0.1 | 0.5 | 10
39 | 95 | CONCLUIDO | 5.1164 | 19.55 | 16.85 | 168.53 | 2.85 | 6 | 249.68 | 53.44 | 40 | 4 | 61.24 | 31027.6 | 226.49 | 183.27 | 31.37 | 26.24 | 1712.57 | 0.84 | 0.9 | 2.95 | 0.1 | 0.5 | 10
0 | 55 | CONCLUIDO | 3.9848 | 25.1 | 19.62 | 8.29 | 0.15 | 142 | 116.05 | 43.4 | 1 | 140 | 16.65 | 14546.17 | 197.04 | 183.35 | 117.16 | 26.24 | 43926.45 | 0.22 | 0.78 | 3.17 | 2.86 | 0.5 | 10
1 | 55 | CONCLUIDO | 4.5997 | 21.74 | 18.08 | 16.44 | 0.3 | 66 | 117.34 | 43.4 | 2 | 64 | 16.94 | 14705.49 | 180.85 | 183.29 | 69.11 | 26.24 | 20280.18 | 0.38 | 0.84 | 3.06 | 1.32 | 0.5 | 10
2 | 55 | CONCLUIDO | 4.8282 | 20.71 | 17.6 | 24.56 | 0.45 | 43 | 118.63 | 43.4 | 3 | 41 | 17.23 | 14865.24 | 175.28 | 183.28 | 54.4 | 26.24 | 13040.19 | 0.48 | 0.86 | 3.01 | 0.84 | 0.5 | 10
3 | 55 | CONCLUIDO | 4.9435 | 20.23 | 17.38 | 32.59 | 0.59 | 32 | 119.93 | 43.4 | 4 | 30 | 17.53 | 15025.44 | 172.37 | 183.27 | 47.49 | 26.24 | 9641.24 | 0.55 | 0.88 | 3 | 0.62 | 0.5 | 10
4 | 55 | CONCLUIDO | 5.0109 | 19.96 | 17.25 | 39.81 | 0.73 | 26 | 121.23 | 43.4 | 5 | 24 | 17.83 | 15186.08 | 170.28 | 183.28 | 43.75 | 26.24 | 7802.97 | 0.6 | 0.88 | 2.98 | 0.49 | 0.5 | 10
5 | 55 | CONCLUIDO | 5.0573 | 19.77 | 17.16 | 46.81 | 0.86 | 22 | 122.54 | 43.4 | 6 | 20 | 18.14 | 15347.16 | 168.82 | 183.29 | 41.17 | 26.24 | 6529.59 | 0.64 | 0.89 | 2.97 | 0.41 | 0.5 | 10
6 | 55 | CONCLUIDO | 5.0884 | 19.65 | 17.11 | 54.05 | 1 | 19 | 123.85 | 43.4 | 7 | 17 | 18.45 | 15508.69 | 167.72 | 183.27 | 39.18 | 26.24 | 5552.51 | 0.67 | 0.89 | 2.97 | 0.36 | 0.5 | 10
7 | 55 | CONCLUIDO | 5.1234 | 19.52 | 17.05 | 63.94 | 1.13 | 16 | 125.16 | 43.4 | 8 | 14 | 18.76 | 15670.68 | 166.34 | 183.3 | 37.43 | 26.24 | 4693.49 | 0.7 | 0.89 | 2.97 | 0.3 | 0.5 | 10
8 | 55 | CONCLUIDO | 5.1366 | 19.47 | 17.03 | 68.1 | 1.26 | 15 | 126.48 | 43.4 | 9 | 13 | 19.08 | 15833.12 | 165.36 | 183.26 | 36.63 | 26.24 | 4296.48 | 0.72 | 0.89 | 2.96 | 0.27 | 0.5 | 10
9 | 55 | CONCLUIDO | 5.1549 | 19.4 | 17 | 78.48 | 1.38 | 13 | 127.8 | 43.4 | 10 | 11 | 19.4 | 15996.02 | 164.77 | 183.29 | 35.94 | 26.24 | 3959.24 | 0.73 | 0.89 | 2.96 | 0.25 | 0.5 | 10
10 | 55 | CONCLUIDO | 5.1687 | 19.35 | 16.98 | 84.88 | 1.5 | 12 | 129.13 | 43.4 | 11 | 10 | 19.73 | 16159.39 | 163.62 | 183.26 | 35.11 | 26.24 | 3552.71 | 0.75 | 0.9 | 2.96 | 0.22 | 0.5 | 10
11 | 55 | CONCLUIDO | 5.1816 | 19.3 | 16.95 | 92.47 | 1.63 | 11 | 130.45 | 43.4 | 12 | 9 | 20.05 | 16323.22 | 162.36 | 183.29 | 34.35 | 26.24 | 3174.48 | 0.76 | 0.9 | 2.96 | 0.2 | 0.5 | 10
12 | 55 | CONCLUIDO | 5.1949 | 19.25 | 16.93 | 101.56 | 1.74 | 10 | 131.79 | 43.4 | 13 | 8 | 20.39 | 16487.53 | 161.71 | 183.27 | 33.62 | 26.24 | 2815.92 | 0.78 | 0.9 | 2.95 | 0.17 | 0.5 | 10
13 | 55 | CONCLUIDO | 5.1935 | 19.25 | 16.93 | 101.59 | 1.86 | 10 | 133.12 | 43.4 | 14 | 8 | 20.72 | 16652.31 | 161.09 | 183.27 | 33.63 | 26.24 | 2823.61 | 0.78 | 0.9 | 2.96 | 0.18 | 0.5 | 10
14 | 55 | CONCLUIDO | 5.2041 | 19.22 | 16.92 | 112.78 | 1.97 | 9 | 134.46 | 43.4 | 15 | 7 | 21.06 | 16817.7 | 160.22 | 183.28 | 33.25 | 26.24 | 2638.37 | 0.79 | 0.9 | 2.95 | 0.16 | 0.5 | 10
15 | 55 | CONCLUIDO | 5.2048 | 19.21 | 16.91 | 112.76 | 2.08 | 9 | 135.81 | 43.4 | 16 | 7 | 21.41 | 16983.46 | 159.38 | 183.26 | 33.25 | 26.24 | 2638.8 | 0.79 | 0.9 | 2.95 | 0.16 | 0.5 | 10
16 | 55 | CONCLUIDO | 5.216 | 19.17 | 16.9 | 126.72 | 2.19 | 8 | 137.15 | 43.4 | 17 | 6 | 21.75 | 17149.71 | 158.92 | 183.26 | 32.56 | 26.24 | 2297.32 | 0.81 | 0.9 | 2.95 | 0.14 | 0.5 | 10
17 | 55 | CONCLUIDO | 5.2163 | 19.17 | 16.9 | 126.71 | 2.3 | 8 | 138.51 | 43.4 | 18 | 6 | 22.11 | 17316.45 | 158.3 | 183.26 | 32.58 | 26.24 | 2308.02 | 0.81 | 0.9 | 2.95 | 0.14 | 0.5 | 10
18 | 55 | CONCLUIDO | 5.2297 | 19.12 | 16.87 | 144.6 | 2.4 | 7 | 139.86 | 43.4 | 19 | 5 | 22.46 | 17483.7 | 157.02 | 183.27 | 31.8 | 26.24 | 1921.88 | 0.83 | 0.9 | 2.95 | 0.11 | 0.5 | 10
19 | 55 | CONCLUIDO | 5.2271 | 19.13 | 16.88 | 144.68 | 2.5 | 7 | 141.22 | 43.4 | 20 | 5 | 22.82 | 17651.44 | 157.26 | 183.27 | 32.11 | 26.24 | 2074.03 | 0.82 | 0.9 | 2.95 | 0.12 | 0.5 | 10
20 | 55 | CONCLUIDO | 5.2285 | 19.13 | 16.87 | 144.64 | 2.61 | 7 | 142.59 | 43.4 | 21 | 5 | 23.19 | 17819.69 | 155.74 | 183.26 | 32.01 | 26.24 | 2027.5 | 0.82 | 0.9 | 2.95 | 0.12 | 0.5 | 10
21 | 55 | CONCLUIDO | 5.2406 | 19.08 | 16.85 | 168.54 | 2.7 | 6 | 143.96 | 43.4 | 22 | 4 | 23.56 | 17988.46 | 153.7 | 183.26 | 31.36 | 26.24 | 1707.21 | 0.84 | 0.9 | 2.95 | 0.1 | 0.5 | 10
22 | 55 | CONCLUIDO | 5.2416 | 19.08 | 16.85 | 168.51 | 2.8 | 6 | 145.33 | 43.4 | 23 | 4 | 23.93 | 18157.74 | 154.44 | 183.26 | 31.16 | 26.24 | 1607.09 | 0.84 | 0.9 | 2.95 | 0.1 | 0.5 | 10
23 | 55 | CONCLUIDO | 5.2425 | 19.07 | 16.85 | 168.47 | 2.89 | 6 | 146.7 | 43.4 | 24 | 4 | 24.3 | 18327.54 | 154.42 | 183.27 | 31.15 | 26.24 | 1601.58 | 0.84 | 0.9 | 2.95 | 0.09 | 0.5 | 10
24 | 55 | CONCLUIDO | 5.2418 | 19.08 | 16.85 | 168.5 | 2.99 | 6 | 148.09 | 43.4 | 25 | 4 | 24.69 | 18497.87 | 153.64 | 183.27 | 31.28 | 26.24 | 1667.17 | 0.84 | 0.9 | 2.95 | 0.09 | 0.5 | 10
25 | 55 | CONCLUIDO | 5.2414 | 19.08 | 16.85 | 168.51 | 3.08 | 6 | 149.47 | 43.4 | 26 | 4 | 25.07 | 18668.73 | 152.07 | 183.27 | 31.2 | 26.24 | 1627.55 | 0.84 | 0.9 | 2.95 | 0.1 | 0.5 | 10
26 | 55 | CONCLUIDO | 5.2518 | 19.04 | 16.84 | 202.05 | 3.17 | 5 | 150.86 | 43.4 | 27 | 3 | 25.46 | 18840.13 | 149.96 | 183.26 | 30.87 | 26.24 | 1466.94 | 0.85 | 0.9 | 2.95 | 0.08 | 0.5 | 10
27 | 55 | CONCLUIDO | 5.2513 | 19.04 | 16.84 | 202.07 | 3.26 | 5 | 152.25 | 43.4 | 28 | 3 | 25.85 | 19012.07 | 150.79 | 183.26 | 30.79 | 26.24 | 1427.39 | 0.85 | 0.9 | 2.95 | 0.08 | 0.5 | 10
28 | 55 | CONCLUIDO | 5.253 | 19.04 | 16.83 | 202 | 3.34 | 5 | 153.65 | 43.4 | 29 | 3 | 26.25 | 19184.56 | 150.97 | 183.26 | 30.72 | 26.24 | 1392.77 | 0.85 | 0.9 | 2.95 | 0.08 | 0.5 | 10
29 | 55 | CONCLUIDO | 5.251 | 19.04 | 16.84 | 202.08 | 3.43 | 5 | 155.06 | 43.4 | 30 | 2 | 26.66 | 19357.59 | 151.17 | 183.26 | 30.86 | 26.24 | 1462.86 | 0.85 | 0.9 | 2.95 | 0.08 | 0.5 | 10
30 | 55 | CONCLUIDO | 5.2537 | 19.03 | 16.83 | 201.97 | 3.51 | 5 | 156.46 | 43.4 | 31 | 2 | 27.06 | 19531.19 | 150.9 | 183.26 | 30.56 | 26.24 | 1309.69 | 0.86 | 0.9 | 2.95 | 0.07 | 0.5 | 10
31 | 55 | CONCLUIDO | 5.2509 | 19.04 | 16.84 | 202.09 | 3.59 | 5 | 157.88 | 43.4 | 32 | 0 | 27.48 | 19705.34 | 151.19 | 183.26 | 30.79 | 26.24 | 1428.18 | 0.85 | 0.9 | 2.95 | 0.09 | 0.5 | 10

## gráficos
Selecione o eixo X:
Selecione o eixo Y:
Selecione o eixo Z:
Eixo X | Eixo Y | Eixo Z

## hidden (hidden)
Unnamed: 0
Volume de calda [L]
STATUS
Capacidade operacional [ha/h]
Tempo de missao [h]
Tempo util [h]
Tempo por voo [min]
Autonomia Projetada [h]
N° Voos
MTOW [kg]
Massa Estrutura [kg]
Combustível [kg]
Abastecimentos
Massa gerador
Potência gerador [W]
Combustível consumido [L]
Calda cons [L]
Distância percorrida [km]
Distância Pulverizando [km]
RTL ACUMULADO[m]
EOC [km/km]
EOC [h/h]
Tempo de manobra [h]
Tempo rtl_rtw [h]
V pulv [m/s]
V desloc [m/s]