## RESULTADOS_18
Unnamed: 0 | Volume de calda [L] | STATUS | Capacidade operacional [ha/h] | Tempo de missao [h] | Tempo util [h] | Tempo por voo [min] | Autonomia Projetada [h] | N° Voos | MTOW [kg] | Massa Estrutura [kg] | Combustível [kg] | Abastecimentos | Massa gerador | Potência gerador [W] | Combustível consumido [L] | Calda cons [L] | Distância percorrida [km] | Distância Pulverizando [km] | RTL ACUMULADO[m] | EOC [km/km] | EOC [h/h] | Tempo de manobra [h] | Tempo rtl_rtw [h] | V pulv [m/s] | V desloc [m/s] | Preço Total por ha Simples [R$/ha] | Preço Total por ha Presumido [R$/ha] | Preço Total por ha Real [R$/ha] | Preço Total Simples [R$] | Preço Total Presumido [R$] | Prod CAPEX [ha/h/R$] | Dias Trabalhados | Preço Total Real [R$]
0 | 100 | CONCLUIDO | 6.0232 | 16.6 | 10.12 | 5.95 | 0.09 | 102 | 194.77 | 54.38 | 1 | 100 | 39.4 | 24256.19 | 140.47 | 203.66 | 79.52 | 13.05 | 32456.38 | 0.16 | 0.74 | 0.22 | 2.09 | 0.5 | 10 | 180.2048 | 246.5641 | 223.0324 | 180204.7534 | 246564.0936 | 1.4059e-06 | 0.34583 | 223032.3626
1 | 100 | CONCLUIDO | 7.5481 | 13.25 | 8.94 | 11.66 | 0.18 | 46 | 196.32 | 54.38 | 2 | 44 | 39.95 | 24447.22 | 123.45 | 203.56 | 42.75 | 13.05 | 14349.27 | 0.31 | 0.83 | 0.13 | 0.92 | 0.5 | 10 | 127.1866 | 174.0223 | 157.4139 | 127186.6117 | 174022.3332 | 1.7618e-06 | 0.27604 | 157413.8859
2 | 100 | CONCLUIDO | 8.133 | 12.3 | 8.61 | 17.22 | 0.27 | 30 | 197.88 | 54.38 | 3 | 28 | 40.5 | 24639 | 118.25 | 203.56 | 32.32 | 13.05 | 9213.21 | 0.4 | 0.86 | 0.1 | 0.59 | 0.5 | 10 | 113.4655 | 155.2485 | 140.4318 | 113465.4774 | 155248.4719 | 1.8984e-06 | 0.25625 | 140431.7756
3 | 100 | CONCLUIDO | 8.4592 | 11.82 | 8.45 | 23.04 | 0.36 | 22 | 199.44 | 54.38 | 4 | 20 | 41.06 | 24831.54 | 115.43 | 203.58 | 27.25 | 13.05 | 6720.17 | 0.48 | 0.88 | 0.09 | 0.42 | 0.5 | 10 | 106.7732 | 146.0917 | 132.149 | 106773.1606 | 146091.7489 | 1.9745e-06 | 0.24625 | 132148.9574
4 | 100 | CONCLUIDO | 8.6005 | 11.63 | 8.41 | 28.04 | 0.44 | 18 | 201.01 | 54.38 | 5 | 16 | 41.63 | 25024.84 | 114.3 | 203.56 | 26.27 | 13.05 | 6252.38 | 0.5 | 0.89 | 0.08 | 0.39 | 0.5 | 10 | 104.1922 | 142.5603 | 128.9546 | 104192.1569 | 142560.3057 | 2.0075e-06 | 0.24229 | 128954.5502
5 | 100 | CONCLUIDO | 8.7587 | 11.42 | 8.32 | 33.27 | 0.53 | 15 | 202.58 | 54.38 | 6 | 13 | 42.2 | 25218.93 | 112.53 | 203.56 | 23.13 | 13.05 | 4694.3 | 0.56 | 0.9 | 0.08 | 0.29 | 0.5 | 10 | 100.9329 | 138.1009 | 124.9207 | 100932.9298 | 138100.8874 | 2.0444e-06 | 0.23792 | 124920.7326
6 | 100 | CONCLUIDO | 8.8474 | 11.3 | 8.28 | 38.22 | 0.61 | 13 | 204.16 | 54.38 | 7 | 11 | 42.78 | 25413.94 | 111.33 | 203.56 | 22.15 | 13.05 | 4213.47 | 0.59 | 0.9 | 0.07 | 0.26 | 0.5 | 10 | 99.0637 | 135.5433 | 122.6073 | 99063.6971 | 135543.3208 | 2.0651e-06 | 0.23542 | 122607.2565
7 | 100 | CONCLUIDO | 8.9519 | 11.17 | 8.23 | 44.87 | 0.69 | 11 | 205.75 | 54.38 | 8 | 9 | 43.37 | 25609.61 | 110.08 | 203.56 | 20.29 | 13.05 | 3293.28 | 0.64 | 0.91 | 0.07 | 0.2 | 0.5 | 10 | 96.9997 | 132.7193 | 120.0527 | 96999.7061 | 132719.2772 | 2.0895e-06 | 0.23271 | 120052.7357
8 | 100 | CONCLUIDO | 9.0343 | 11.07 | 8.16 | 48.98 | 0.77 | 10 | 207.34 | 54.38 | 9 | 8 | 43.96 | 25806.1 | 109.06 | 203.57 | 18.04 | 13.05 | 2177.11 | 0.72 | 0.91 | 0.07 | 0.14 | 0.5 | 10 | 95.2841 | 130.3719 | 117.9294 | 95284.0924 | 130371.8989 | 2.1087e-06 | 0.23062 | 117929.3878
9 | 100 | CONCLUIDO | 9.0486 | 11.05 | 8.18 | 54.56 | 0.85 | 9 | 208.94 | 54.38 | 10 | 7 | 44.56 | 26003.41 | 108.48 | 203.56 | 19.07 | 13.05 | 2696.08 | 0.68 | 0.91 | 0.07 | 0.16 | 0.5 | 10 | 94.8531 | 129.7822 | 117.396 | 94853.1015 | 129782.198 | 2.1121e-06 | 0.23021 | 117395.9672
10 | 100 | CONCLUIDO | 9.0976 | 10.99 | 8.16 | 61.23 | 0.93 | 8 | 210.55 | 54.38 | 11 | 6 | 45.17 | 26201.54 | 107.61 | 203.56 | 18.37 | 13.05 | 2349.98 | 0.71 | 0.91 | 0.07 | 0.14 | 0.5 | 10 | 93.7649 | 128.2932 | 116.0491 | 93764.8644 | 128293.2241 | 2.1235e-06 | 0.22896 | 116049.0988
11 | 100 | CONCLUIDO | 9.0973 | 10.99 | 8.16 | 61.23 | 1 | 8 | 212.16 | 54.38 | 12 | 6 | 45.78 | 26400.51 | 107.09 | 203.56 | 18.4 | 13.05 | 2365.59 | 0.71 | 0.91 | 0.07 | 0.14 | 0.5 | 10 | 93.4568 | 127.8717 | 115.6678 | 93456.8096 | 127871.7299 | 2.1234e-06 | 0.22896 | 115667.8315
12 | 100 | CONCLUIDO | 9.1659 | 10.91 | 8.12 | 69.61 | 1.08 | 7 | 213.78 | 54.38 | 13 | 5 | 46.4 | 26600.32 | 105.83 | 203.56 | 16.88 | 13.05 | 1608.65 | 0.77 | 0.92 | 0.07 | 0.1 | 0.5 | 10 | 91.8913 | 125.7297 | 113.7302 | 91891.2766 | 125729.6986 | 2.1395e-06 | 0.22729 | 113730.2327
13 | 100 | CONCLUIDO | 9.1424 | 10.94 | 8.15 | 69.85 | 1.15 | 7 | 215.41 | 54.38 | 14 | 5 | 47.03 | 26801 | 106 | 203.56 | 17.92 | 13.05 | 2128.82 | 0.73 | 0.91 | 0.07 | 0.12 | 0.5 | 10 | 92.3227 | 126.32 | 114.2642 | 92322.7019 | 126319.9937 | 2.134e-06 | 0.22792 | 114264.1908
14 | 100 | CONCLUIDO | 9.1968 | 10.87 | 8.12 | 81.23 | 1.23 | 6 | 217.04 | 54.38 | 15 | 4 | 47.66 | 27002.55 | 104.34 | 203.56 | 17.11 | 13.05 | 1728.38 | 0.76 | 0.92 | 0.06 | 0.1 | 0.5 | 10 | 90.7061 | 124.108 | 112.2633 | 90706.0613 | 124108.0347 | 2.1467e-06 | 0.22646 | 112263.3381
15 | 100 | CONCLUIDO | 9.1975 | 10.87 | 8.12 | 81.22 | 1.3 | 6 | 218.68 | 54.38 | 16 | 4 | 48.31 | 27204.98 | 104.56 | 203.56 | 17.11 | 13.05 | 1730.62 | 0.76 | 0.92 | 0.06 | 0.1 | 0.5 | 10 | 90.8295 | 124.277 | 112.4161 | 90829.5235 | 124276.9611 | 2.1468e-06 | 0.22646 | 112416.1424
16 | 100 | CONCLUIDO | 9.209 | 10.86 | 8.11 | 81.09 | 1.37 | 6 | 220.33 | 54.38 | 17 | 4 | 48.95 | 27408.3 | 104.04 | 203.56 | 16.5 | 13.05 | 1425.16 | 0.79 | 0.92 | 0.07 | 0.08 | 0.5 | 10 | 90.3787 | 123.6601 | 111.8582 | 90378.7102 | 123660.1385 | 2.1495e-06 | 0.22625 | 111858.1884
17 | 100 | CONCLUIDO | 9.19 | 10.88 | 8.13 | 81.31 | 1.44 | 6 | 221.99 | 54.38 | 18 | 4 | 49.61 | 27612.53 | 103.08 | 203.57 | 17.39 | 13.05 | 1869.14 | 0.75 | 0.92 | 0.06 | 0.11 | 0.5 | 10 | 90.0585 | 123.2221 | 111.4619 | 90058.5348 | 123222.0603 | 2.1451e-06 | 0.22667 | 111461.9199
18 | 100 | CONCLUIDO | 9.2452 | 10.82 | 8.11 | 97.26 | 1.51 | 5 | 223.65 | 54.38 | 19 | 3 | 50.27 | 27817.81 | 102.31 | 203.56 | 16.57 | 13.05 | 1463.58 | 0.79 | 0.92 | 0.06 | 0.08 | 0.5 | 10 | 89.0131 | 121.7917 | 110.1681 | 89013.12 | 121791.6777 | 2.158e-06 | 0.22542 | 110168.0509
19 | 100 | CONCLUIDO | 9.2481 | 10.81 | 8.1 | 97.22 | 1.58 | 5 | 225.32 | 54.38 | 20 | 3 | 50.95 | 28023.89 | 102.75 | 203.56 | 16.47 | 13.05 | 1413.54 | 0.79 | 0.92 | 0.06 | 0.08 | 0.5 | 10 | 89.2117 | 122.0634 | 110.4139 | 89211.744 | 122063.4439 | 2.1586e-06 | 0.22521 | 110413.8802
20 | 100 | CONCLUIDO | 9.2614 | 10.8 | 8.09 | 97.04 | 1.64 | 5 | 227 | 54.38 | 21 | 3 | 51.62 | 28230.92 | 102.12 | 203.56 | 15.91 | 13.05 | 1133.87 | 0.82 | 0.92 | 0.06 | 0.06 | 0.5 | 10 | 88.684 | 121.3414 | 109.7607 | 88684.0051 | 121341.3683 | 2.1618e-06 | 0.225 | 109760.7184
21 | 100 | CONCLUIDO | 9.2414 | 10.82 | 8.11 | 97.32 | 1.71 | 5 | 228.69 | 54.38 | 22 | 3 | 52.31 | 28438.91 | 101.39 | 203.56 | 16.7 | 13.05 | 1531.91 | 0.78 | 0.92 | 0.06 | 0.09 | 0.5 | 10 | 88.5069 | 121.0991 | 109.5415 | 88506.9039 | 121099.0506 | 2.1571e-06 | 0.22542 | 109541.5272
22 | 100 | CONCLUIDO | 9.2372 | 10.83 | 8.11 | 97.38 | 1.77 | 5 | 230.38 | 54.38 | 23 | 3 | 53 | 28647.87 | 100.23 | 203.57 | 16.88 | 13.05 | 1621.3 | 0.77 | 0.92 | 0.06 | 0.09 | 0.5 | 10 | 87.8635 | 120.2186 | 108.7452 | 87863.4508 | 120218.6496 | 2.1561e-06 | 0.22562 | 108745.1504
23 | 100 | CONCLUIDO | 9.3052 | 10.75 | 8.07 | 121.12 | 1.84 | 4 | 232.08 | 54.38 | 24 | 2 | 53.71 | 28857.81 | 98.84 | 203.56 | 15.49 | 13.05 | 929.38 | 0.84 | 0.92 | 0.06 | 0.05 | 0.5 | 10 | 86.2919 | 118.0683 | 106.8 | 86291.8534 | 118068.3207 | 2.172e-06 | 0.22396 | 106800.0459
24 | 100 | CONCLUIDO | 9.3045 | 10.75 | 8.08 | 121.13 | 1.9 | 4 | 233.79 | 54.38 | 25 | 2 | 54.42 | 29068.74 | 98.81 | 203.56 | 15.61 | 13.05 | 989.31 | 0.84 | 0.92 | 0.06 | 0.05 | 0.5 | 10 | 86.3127 | 118.0969 | 106.8259 | 86312.7226 | 118096.8749 | 2.1718e-06 | 0.22396 | 106825.8749
25 | 100 | CONCLUIDO | 9.299 | 10.75 | 8.08 | 121.22 | 1.96 | 4 | 235.51 | 54.38 | 26 | 2 | 55.14 | 29280.69 | 98.69 | 203.56 | 15.81 | 13.05 | 1091.48 | 0.83 | 0.92 | 0.06 | 0.06 | 0.5 | 10 | 86.292 | 118.0686 | 106.8003 | 86292.0263 | 118068.5573 | 2.1705e-06 | 0.22396 | 106800.2599
26 | 100 | CONCLUIDO | 9.2951 | 10.76 | 8.09 | 121.29 | 2.02 | 4 | 237.24 | 54.38 | 27 | 2 | 55.86 | 29493.67 | 98.68 | 203.56 | 15.98 | 13.05 | 1174.34 | 0.82 | 0.92 | 0.06 | 0.06 | 0.5 | 10 | 86.3543 | 118.1538 | 106.8774 | 86354.321 | 118153.7917 | 2.1696e-06 | 0.22417 | 106877.3596
27 | 100 | CONCLUIDO | 9.3076 | 10.74 | 8.07 | 121.08 | 2.08 | 4 | 238.97 | 54.38 | 28 | 2 | 56.6 | 29707.68 | 97.79 | 203.56 | 15.5 | 13.05 | 933.5 | 0.84 | 0.92 | 0.06 | 0.05 | 0.5 | 10 | 85.6555 | 117.1976 | 106.0124 | 85655.48 | 117197.6066 | 2.1725e-06 | 0.22375 | 106012.4315
28 | 100 | CONCLUIDO | 9.2942 | 10.76 | 8.09 | 121.31 | 2.14 | 4 | 240.72 | 54.38 | 29 | 2 | 57.34 | 29922.88 | 97.75 | 203.56 | 16.02 | 13.05 | 1193.01 | 0.81 | 0.92 | 0.06 | 0.06 | 0.5 | 10 | 85.8179 | 117.4198 | 106.2135 | 85817.8986 | 117419.8349 | 2.1694e-06 | 0.22417 | 106213.4506
29 | 100 | CONCLUIDO | 9.2956 | 10.76 | 8.09 | 121.28 | 2.2 | 4 | 242.47 | 54.38 | 30 | 2 | 58.1 | 30139.04 | 96.59 | 203.56 | 15.95 | 13.05 | 1161.74 | 0.82 | 0.92 | 0.06 | 0.06 | 0.5 | 10 | 85.1263 | 116.4735 | 105.3574 | 85126.2577 | 116473.5014 | 2.1697e-06 | 0.22417 | 105357.4339
30 | 100 | CONCLUIDO | 9.303 | 10.75 | 8.08 | 121.15 | 2.26 | 4 | 244.23 | 54.38 | 31 | 2 | 58.86 | 30356.28 | 94.99 | 203.57 | 15.57 | 13.05 | 971.85 | 0.84 | 0.92 | 0.06 | 0.05 | 0.5 | 10 | 84.0916 | 115.0579 | 104.0769 | 84091.6467 | 115057.9009 | 2.1715e-06 | 0.22396 | 104076.9363
31 | 100 | CONCLUIDO | 9.2925 | 10.76 | 8.09 | 121.34 | 2.31 | 4 | 246 | 54.38 | 32 | 2 | 59.63 | 30574.64 | 92.91 | 203.56 | 16.08 | 13.05 | 1226.83 | 0.81 | 0.92 | 0.06 | 0.07 | 0.5 | 10 | 82.9987 | 113.5625 | 102.7242 | 82998.683 | 113562.4597 | 2.169e-06 | 0.22417 | 102724.2179
32 | 100 | CONCLUIDO | 9.2908 | 10.76 | 8.09 | 121.37 | 2.37 | 4 | 247.78 | 54.38 | 33 | 0 | 60.41 | 30794.11 | 93.39 | 203.56 | 16.06 | 13.05 | 1212.95 | 0.81 | 0.92 | 0.06 | 0.07 | 0.5 | 10 | 83.2946 | 113.9673 | 103.0904 | 83294.5526 | 113967.2816 | 2.1686e-06 | 0.22417 | 103090.4042

## RESULTADOS_6
Unnamed: 0 | Volume de calda [L] | STATUS | Capacidade operacional [ha/h] | Tempo de missao [h] | Tempo util [h] | Tempo por voo [min] | Autonomia Projetada [h] | N° Voos | MTOW [kg] | Massa Estrutura [kg] | Combustível [kg] | Abastecimentos | Massa gerador | Potência gerador [W] | Combustível consumido [L] | Calda cons [L] | Distância percorrida [km] | Distância Pulverizando [km] | RTL ACUMULADO[m] | EOC [km/km] | EOC [h/h] | Tempo de manobra [h] | Tempo rtl_rtw [h] | V pulv [m/s] | V desloc [m/s] | Preço Total por ha Simples [R$/ha] | Preço Total por ha Presumido [R$/ha] | Preço Total por ha Real [R$/ha] | Preço Total Simples [R$] | Preço Total Presumido [R$] | Prod CAPEX [ha/h/R$] | Dias Trabalhados | Preço Total Real [R$]
0 | 40 | CONCLUIDO | 8.2641 | 12.1 | 9.12 | 9.95 | 0.2 | 55 | 89.87 | 37.55 | 1 | 53 | 11.32 | 11317.98 | 75.27 | 203.58 | 48.16 | 13.05 | 17008.6 | 0.27 | 0.82 | 0.14 | 1.1 | 0.5 | 10 | 74.9449 | 102.5429 | 92.7564 | 74944.9078 | 102542.9292 | 2.1912e-06 | 0.25208 | 92756.376
1 | 40 | CONCLUIDO | 9.1209 | 10.96 | 8.53 | 19.69 | 0.39 | 26 | 91.1 | 37.55 | 2 | 24 | 11.54 | 11468.97 | 68.71 | 203.57 | 29.75 | 13.05 | 7949.68 | 0.44 | 0.87 | 0.1 | 0.51 | 0.5 | 10 | 62.8081 | 85.9368 | 77.7351 | 62808.0909 | 85936.8009 | 2.4184e-06 | 0.22833 | 77735.1132
2 | 40 | CONCLUIDO | 9.4263 | 10.61 | 8.35 | 29.46 | 0.57 | 17 | 92.32 | 37.55 | 3 | 15 | 11.77 | 11620.34 | 65.41 | 203.56 | 24.22 | 13.05 | 5231.44 | 0.54 | 0.89 | 0.08 | 0.32 | 0.5 | 10 | 58.527 | 80.0793 | 72.4366 | 58527.0359 | 80079.2725 | 2.4993e-06 | 0.22104 | 72436.6191
3 | 40 | CONCLUIDO | 9.5638 | 10.46 | 8.27 | 38.17 | 0.75 | 13 | 93.55 | 37.55 | 4 | 11 | 12 | 11772.07 | 63.14 | 203.56 | 21.69 | 13.05 | 3983.55 | 0.6 | 0.9 | 0.08 | 0.25 | 0.5 | 10 | 56.2449 | 76.9567 | 69.6121 | 56244.8636 | 76956.7037 | 2.5358e-06 | 0.21792 | 69612.0639
4 | 40 | CONCLUIDO | 9.7161 | 10.29 | 8.16 | 48.98 | 0.93 | 10 | 94.79 | 37.55 | 5 | 8 | 12.23 | 11924.18 | 60.79 | 203.56 | 18.04 | 13.05 | 2173.2 | 0.72 | 0.91 | 0.07 | 0.14 | 0.5 | 10 | 53.8383 | 73.664 | 66.6336 | 53838.3308 | 73663.9794 | 2.5762e-06 | 0.21438 | 66633.5926
5 | 40 | CONCLUIDO | 9.7505 | 10.26 | 8.16 | 61.24 | 1.1 | 8 | 96.02 | 37.55 | 6 | 6 | 12.47 | 12076.67 | 58.41 | 203.56 | 18.39 | 13.05 | 2357.63 | 0.71 | 0.91 | 0.07 | 0.14 | 0.5 | 10 | 52.3263 | 71.5952 | 64.7622 | 52326.3197 | 71595.1791 | 2.5853e-06 | 0.21375 | 64762.2357
6 | 40 | CONCLUIDO | 9.8114 | 10.19 | 8.12 | 69.6 | 1.27 | 7 | 97.26 | 37.55 | 7 | 4 | 12.71 | 12229.54 | 56.04 | 203.56 | 16.93 | 13.05 | 1633.59 | 0.77 | 0.92 | 0.06 | 0.1 | 0.5 | 10 | 50.6124 | 69.2502 | 62.641 | 50612.4394 | 69250.1725 | 2.6014e-06 | 0.21229 | 62641.0332
7 | 40 | CONCLUIDO | 9.7717 | 10.23 | 8.16 | 69.95 | 1.43 | 7 | 98.5 | 37.55 | 8 | 1 | 12.95 | 12382.79 | 54.97 | 203.56 | 18.18 | 13.05 | 2258.89 | 0.72 | 0.91 | 0.07 | 0.14 | 0.5 | 10 | 50.3 | 68.8226 | 62.2543 | 50299.9548 | 68822.6172 | 2.5909e-06 | 0.21313 | 62254.2832
8 | 40 | CONCLUIDO | 9.7669 | 10.24 | 8.17 | 70 | 1.59 | 7 | 99.75 | 37.55 | 9 | 0 | 13.2 | 12536.43 | 55.48 | 203.56 | 18.29 | 13.05 | 2316.98 | 0.71 | 0.91 | 0.07 | 0.14 | 0.5 | 10 | 50.6296 | 69.2736 | 62.6622 | 50629.5724 | 69273.6146 | 2.5896e-06 | 0.21333 | 62662.2381

## RESULTADOS_4
Unnamed: 0 | Volume de calda [L] | STATUS | Capacidade operacional [ha/h] | Tempo de missao [h] | Tempo util [h] | Tempo por voo [min] | Autonomia Projetada [h] | N° Voos | MTOW [kg] | Massa Estrutura [kg] | Combustível [kg] | Abastecimentos | Massa gerador | Potência gerador [W] | Combustível consumido [L] | Calda cons [L] | Distância percorrida [km] | Distância Pulverizando [km] | RTL ACUMULADO[m] | EOC [km/km] | EOC [h/h] | Tempo de manobra [h] | Tempo rtl_rtw [h] | V pulv [m/s] | V desloc [m/s] | Preço Total por ha Simples [R$/ha] | Preço Total por ha Presumido [R$/ha] | Preço Total por ha Real [R$/ha] | Preço Total Simples [R$] | Preço Total Presumido [R$] | Prod CAPEX [ha/h/R$] | Dias Trabalhados | Preço Total Real [R$]
0 | 30 | CONCLUIDO | 8.6973 | 11.5 | 8.94 | 11.66 | 0.24 | 46 | 71.52 | 32.27 | 1 | 44 | 8.25 | 9054.6 | 62.45 | 203.58 | 42.58 | 13.05 | 14265.56 | 0.31 | 0.83 | 0.13 | 0.91 | 0.5 | 10 | 60.4963 | 82.7738 | 74.8739 | 60496.3389 | 82773.7599 | 2.3855e-06 | 0.23958 | 74873.9484
1 | 30 | CONCLUIDO | 9.4096 | 10.63 | 8.44 | 23.02 | 0.48 | 22 | 72.7 | 32.27 | 2 | 20 | 8.43 | 9200.25 | 57 | 203.56 | 27 | 13.05 | 6596.46 | 0.48 | 0.88 | 0.09 | 0.42 | 0.5 | 10 | 51.9115 | 71.0275 | 64.2488 | 51911.4539 | 71027.5414 | 2.5809e-06 | 0.22146 | 64248.7725
2 | 30 | CONCLUIDO | 9.6673 | 10.34 | 8.28 | 35.5 | 0.71 | 14 | 73.88 | 32.27 | 3 | 12 | 8.61 | 9346.23 | 53.29 | 203.56 | 22.17 | 13.05 | 4219.43 | 0.59 | 0.9 | 0.07 | 0.26 | 0.5 | 10 | 48.1779 | 65.9191 | 59.6279 | 48177.9019 | 65919.1309 | 2.6515e-06 | 0.21542 | 59627.9015
3 | 30 | CONCLUIDO | 9.8074 | 10.2 | 8.2 | 49.18 | 0.93 | 10 | 75.07 | 32.27 | 4 | 8 | 8.8 | 9492.55 | 50.26 | 203.56 | 19.29 | 13.05 | 2802.5 | 0.68 | 0.91 | 0.07 | 0.17 | 0.5 | 10 | 45.6823 | 62.5046 | 56.5392 | 45682.3134 | 62504.5566 | 2.69e-06 | 0.2125 | 56539.2094
4 | 30 | CONCLUIDO | 9.8582 | 10.14 | 8.18 | 61.32 | 1.15 | 8 | 76.26 | 32.27 | 5 | 2 | 8.99 | 9639.2 | 47.62 | 203.56 | 18.6 | 13.05 | 2462.57 | 0.7 | 0.91 | 0.07 | 0.15 | 0.5 | 10 | 43.9601 | 60.1482 | 54.4077 | 43960.1035 | 60148.153 | 2.7039e-06 | 0.21125 | 54407.6977
5 | 30 | CONCLUIDO | 9.8563 | 10.15 | 8.18 | 61.33 | 1.36 | 8 | 77.45 | 32.27 | 6 | 0 | 9.18 | 9786.19 | 48.25 | 203.56 | 18.6 | 13.05 | 2465.71 | 0.7 | 0.91 | 0.07 | 0.15 | 0.5 | 10 | 44.3167 | 60.6361 | 54.8491 | 44316.726 | 60636.0996 | 2.7034e-06 | 0.21146 | 54849.0754

## RESULTADOS_1
Unnamed: 0 | Volume de calda [L] | STATUS | Capacidade operacional [ha/h] | Tempo de missao [h] | Tempo util [h] | Tempo por voo [min] | Autonomia Projetada [h] | N° Voos | MTOW [kg] | Massa Estrutura [kg] | Combustível [kg] | Abastecimentos | Massa gerador | Potência gerador [W] | Combustível consumido [L] | Calda cons [L] | Distância percorrida [km] | Distância Pulverizando [km] | RTL ACUMULADO[m] | EOC [km/km] | EOC [h/h] | Tempo de manobra [h] | Tempo rtl_rtw [h] | V pulv [m/s] | V desloc [m/s] | Preço Total por ha Simples [R$/ha] | Preço Total por ha Presumido [R$/ha] | Preço Total por ha Real [R$/ha] | Preço Total Simples [R$] | Preço Total Presumido [R$] | Prod CAPEX [ha/h/R$] | Dias Trabalhados | Preço Total Real [R$]
0 | 15 | CONCLUIDO | 9.4528 | 10.58 | 8.57 | 18.36 | 0.43 | 28 | 39.78 | 19.54 | 1 | 26 | 4.24 | 5140 | 37.11 | 203.56 | 30.94 | 13.05 | 8534.25 | 0.42 | 0.87 | 0.1 | 0.55 | 0.5 | 10 | 36.3764 | 49.7717 | 45.0216 | 36376.3604 | 49771.7412 | 2.7828e-06 | 0.22042 | 45021.596
1 | 15 | CONCLUIDO | 9.8087 | 10.2 | 8.33 | 33.32 | 0.84 | 15 | 40.89 | 19.54 | 2 | 0 | 4.35 | 5277.26 | 32.65 | 203.58 | 23.03 | 13.05 | 4646.84 | 0.57 | 0.89 | 0.1 | 0.31 | 0.5 | 10 | 32.3014 | 44.1962 | 39.9782 | 32301.393 | 44196.1909 | 2.8875e-06 | 0.2125 | 39978.1685

## RESULTADOS_12
Unnamed: 0 | Volume de calda [L] | STATUS | Capacidade operacional [ha/h] | Tempo de missao [h] | Tempo util [h] | Tempo por voo [min] | Autonomia Projetada [h] | N° Voos | MTOW [kg] | Massa Estrutura [kg] | Combustível [kg] | Abastecimentos | Massa gerador | Potência gerador [W] | Combustível consumido [L] | Calda cons [L] | Distância percorrida [km] | Distância Pulverizando [km] | RTL ACUMULADO[m] | EOC [km/km] | EOC [h/h] | Tempo de manobra [h] | Tempo rtl_rtw [h] | V pulv [m/s] | V desloc [m/s] | Preço Total por ha Simples [R$/ha] | Preço Total por ha Presumido [R$/ha] | Preço Total por ha Real [R$/ha] | Preço Total Simples [R$] | Preço Total Presumido [R$] | Prod CAPEX [ha/h/R$] | Dias Trabalhados | Preço Total Real [R$]
0 | 70 | CONCLUIDO | 7.0746 | 14.14 | 9.62 | 7.31 | 0.12 | 79 | 141.81 | 47.83 | 1 | 77 | 22.98 | 17723.39 | 108.53 | 203.57 | 64.21 | 13.05 | 24913.5 | 0.2 | 0.77 | 0.18 | 1.6 | 0.5 | 10 | 121.491 | 166.2294 | 150.3647 | 121491.0125 | 166229.3631 | 1.7417e-06 | 0.29458 | 150364.666
1 | 70 | CONCLUIDO | 8.3279 | 12.01 | 8.74 | 14.57 | 0.25 | 36 | 143.17 | 47.83 | 2 | 34 | 23.34 | 17891.86 | 97.46 | 203.6 | 36.48 | 13.05 | 11266.78 | 0.36 | 0.85 | 0.11 | 0.71 | 0.5 | 10 | 93.4845 | 127.9096 | 115.7021 | 93484.492 | 127909.6063 | 2.0503e-06 | 0.25021 | 115702.093
2 | 70 | CONCLUIDO | 8.7617 | 11.41 | 8.49 | 21.23 | 0.37 | 24 | 144.54 | 47.83 | 3 | 22 | 23.71 | 18060.85 | 93.82 | 203.58 | 28.54 | 13.05 | 7356.51 | 0.46 | 0.88 | 0.09 | 0.47 | 0.5 | 10 | 85.9371 | 117.583 | 106.361 | 85937.1406 | 117582.9871 | 2.1571e-06 | 0.23771 | 106361.0319
3 | 70 | CONCLUIDO | 8.9583 | 11.16 | 8.41 | 28.05 | 0.49 | 18 | 145.92 | 47.83 | 4 | 16 | 24.09 | 18230.35 | 91.97 | 203.56 | 26.54 | 13.05 | 6386.38 | 0.49 | 0.89 | 0.08 | 0.39 | 0.5 | 10 | 82.7321 | 113.1977 | 102.3943 | 82732.0846 | 113197.6881 | 2.2055e-06 | 0.2325 | 102394.2596
4 | 70 | CONCLUIDO | 9.1624 | 10.91 | 8.28 | 35.49 | 0.6 | 14 | 147.3 | 47.83 | 5 | 12 | 24.47 | 18400.38 | 89.52 | 203.56 | 22.02 | 13.05 | 4144.32 | 0.59 | 0.9 | 0.08 | 0.26 | 0.5 | 10 | 79.1031 | 108.2323 | 97.9028 | 79103.0706 | 108232.3109 | 2.2557e-06 | 0.22729 | 97902.7711
5 | 70 | CONCLUIDO | 9.2424 | 10.82 | 8.24 | 41.22 | 0.71 | 12 | 148.68 | 47.83 | 6 | 10 | 24.85 | 18570.94 | 88.17 | 203.56 | 20.94 | 13.05 | 3617.24 | 0.62 | 0.9 | 0.07 | 0.22 | 0.5 | 10 | 77.526 | 106.0745 | 95.9509 | 77525.9928 | 106074.4836 | 2.2754e-06 | 0.22542 | 95950.8838
6 | 70 | CONCLUIDO | 9.3346 | 10.71 | 8.2 | 49.17 | 0.83 | 10 | 150.07 | 47.83 | 7 | 8 | 25.24 | 18742.03 | 86.98 | 203.57 | 19.16 | 13.05 | 2737.4 | 0.68 | 0.91 | 0.07 | 0.17 | 0.5 | 10 | 75.9715 | 103.9475 | 94.0269 | 75971.4667 | 103947.5124 | 2.2981e-06 | 0.22312 | 94026.9077
7 | 70 | CONCLUIDO | 9.3628 | 10.68 | 8.19 | 54.61 | 0.94 | 9 | 151.46 | 47.83 | 8 | 7 | 25.63 | 18913.66 | 85.87 | 203.56 | 19.29 | 13.05 | 2803.48 | 0.68 | 0.91 | 0.07 | 0.17 | 0.5 | 10 | 75.0749 | 102.7209 | 92.9173 | 75074.9463 | 102720.8536 | 2.305e-06 | 0.2225 | 92917.3195
8 | 70 | CONCLUIDO | 9.4152 | 10.62 | 8.16 | 61.21 | 1.04 | 8 | 152.85 | 47.83 | 9 | 6 | 26.03 | 19085.83 | 84.74 | 203.56 | 18.33 | 13.05 | 2328.37 | 0.71 | 0.91 | 0.07 | 0.14 | 0.5 | 10 | 73.9306 | 101.1551 | 91.501 | 73930.5641 | 101155.0594 | 2.3179e-06 | 0.22125 | 91500.9625
9 | 70 | CONCLUIDO | 9.463 | 10.57 | 8.14 | 69.75 | 1.15 | 7 | 154.25 | 47.83 | 10 | 5 | 26.43 | 19258.55 | 82.96 | 203.56 | 17.43 | 13.05 | 1882.73 | 0.75 | 0.92 | 0.07 | 0.11 | 0.5 | 10 | 72.4873 | 99.1804 | 89.7147 | 72487.3425 | 99180.38 | 2.3297e-06 | 0.22021 | 89714.7437
10 | 70 | CONCLUIDO | 9.4563 | 10.58 | 8.14 | 69.81 | 1.25 | 7 | 155.66 | 47.83 | 11 | 5 | 26.83 | 19431.82 | 82.24 | 203.56 | 17.79 | 13.05 | 2063.23 | 0.73 | 0.91 | 0.06 | 0.12 | 0.5 | 10 | 72.1234 | 98.6824 | 89.2643 | 72123.4057 | 98682.4255 | 2.3281e-06 | 0.22042 | 89264.3133
11 | 70 | CONCLUIDO | 9.5024 | 10.52 | 8.12 | 81.22 | 1.35 | 6 | 157.07 | 47.83 | 12 | 4 | 27.24 | 19605.66 | 80.6 | 203.56 | 17.06 | 13.05 | 1703.44 | 0.77 | 0.92 | 0.06 | 0.1 | 0.5 | 10 | 70.787 | 96.8539 | 87.6103 | 70787.0163 | 96853.9186 | 2.3394e-06 | 0.21917 | 87610.3165
12 | 70 | CONCLUIDO | 9.513 | 10.51 | 8.11 | 81.1 | 1.45 | 6 | 158.48 | 47.83 | 13 | 4 | 27.65 | 19780.06 | 80.03 | 203.56 | 16.54 | 13.05 | 1443.93 | 0.79 | 0.92 | 0.07 | 0.09 | 0.5 | 10 | 70.3568 | 96.2653 | 87.0779 | 70356.8295 | 96265.3181 | 2.342e-06 | 0.21896 | 87077.8912
13 | 70 | CONCLUIDO | 9.547 | 10.47 | 8.1 | 97.22 | 1.55 | 5 | 159.9 | 47.83 | 14 | 3 | 28.07 | 19955.16 | 77.73 | 203.56 | 16.42 | 13.05 | 1388.84 | 0.79 | 0.92 | 0.06 | 0.08 | 0.5 | 10 | 68.7737 | 94.0992 | 85.1185 | 68773.7181 | 94099.2352 | 2.3504e-06 | 0.21813 | 85118.5362
14 | 70 | CONCLUIDO | 9.5481 | 10.47 | 8.1 | 97.21 | 1.65 | 5 | 161.32 | 47.83 | 15 | 3 | 28.5 | 20130.71 | 78.14 | 203.57 | 16.35 | 13.05 | 1356.82 | 0.8 | 0.92 | 0.06 | 0.08 | 0.5 | 10 | 68.9998 | 94.4085 | 85.3983 | 68999.7644 | 94408.5217 | 2.3507e-06 | 0.21813 | 85398.3049
15 | 70 | CONCLUIDO | 9.5562 | 10.46 | 8.09 | 97.1 | 1.74 | 5 | 162.75 | 47.83 | 16 | 3 | 28.92 | 20306.85 | 77.21 | 203.56 | 16.16 | 13.05 | 1258.82 | 0.81 | 0.92 | 0.06 | 0.07 | 0.5 | 10 | 68.3859 | 93.5686 | 84.6385 | 68385.8821 | 93568.5808 | 2.3527e-06 | 0.21792 | 84638.5268
16 | 70 | CONCLUIDO | 9.5374 | 10.48 | 8.11 | 97.35 | 1.83 | 5 | 164.19 | 47.83 | 17 | 3 | 29.36 | 20483.57 | 74.9 | 203.56 | 16.83 | 13.05 | 1596.89 | 0.78 | 0.92 | 0.06 | 0.09 | 0.5 | 10 | 67.2536 | 92.0194 | 83.2372 | 67253.6149 | 92019.3629 | 2.348e-06 | 0.21833 | 83237.164
17 | 70 | CONCLUIDO | 9.591 | 10.43 | 8.08 | 121.24 | 1.93 | 4 | 165.62 | 47.83 | 18 | 0 | 29.8 | 20660.89 | 73.83 | 203.56 | 15.72 | 13.05 | 1046.52 | 0.83 | 0.92 | 0.06 | 0.06 | 0.5 | 10 | 66.1995 | 90.5771 | 81.9326 | 66199.538 | 90577.1285 | 2.3612e-06 | 0.21729 | 81932.5744

## RESULTADOS_16
Unnamed: 0 | Volume de calda [L] | STATUS | Capacidade operacional [ha/h] | Tempo de missao [h] | Tempo util [h] | Tempo por voo [min] | Autonomia Projetada [h] | N° Voos | MTOW [kg] | Massa Estrutura [kg] | Combustível [kg] | Abastecimentos | Massa gerador | Potência gerador [W] | Combustível consumido [L] | Calda cons [L] | Distância percorrida [km] | Distância Pulverizando [km] | RTL ACUMULADO[m] | EOC [km/km] | EOC [h/h] | Tempo de manobra [h] | Tempo rtl_rtw [h] | V pulv [m/s] | V desloc [m/s] | Preço Total por ha Simples [R$/ha] | Preço Total por ha Presumido [R$/ha] | Preço Total por ha Real [R$/ha] | Preço Total Simples [R$] | Preço Total Presumido [R$] | Prod CAPEX [ha/h/R$] | Dias Trabalhados | Preço Total Real [R$]
0 | 90 | CONCLUIDO | 6.3645 | 15.71 | 9.95 | 6.35 | 0.1 | 94 | 176.73 | 52.44 | 1 | 92 | 33.29 | 22031.19 | 129.69 | 203.6 | 74.2 | 13.05 | 29833.37 | 0.18 | 0.75 | 0.2 | 1.92 | 0.5 | 10 | 158.6522 | 217.0749 | 196.3576 | 158652.1613 | 217074.8864 | 1.5099e-06 | 0.32729 | 196357.5639
1 | 90 | CONCLUIDO | 7.7956 | 12.83 | 8.88 | 12.39 | 0.2 | 43 | 178.21 | 52.44 | 2 | 41 | 33.77 | 22213.89 | 114.94 | 203.56 | 40.74 | 13.05 | 13361.17 | 0.32 | 0.84 | 0.12 | 0.85 | 0.5 | 10 | 115.5995 | 158.1684 | 143.073 | 115599.5258 | 158168.3711 | 1.8494e-06 | 0.26729 | 143073.0037
2 | 90 | CONCLUIDO | 8.3443 | 11.98 | 8.57 | 18.36 | 0.3 | 28 | 179.7 | 52.44 | 3 | 26 | 34.26 | 22397.24 | 110.25 | 203.58 | 30.88 | 13.05 | 8505.71 | 0.42 | 0.87 | 0.1 | 0.54 | 0.5 | 10 | 103.9821 | 142.2729 | 128.6946 | 103982.1104 | 142272.9108 | 1.9796e-06 | 0.24958 | 128694.5839
3 | 90 | CONCLUIDO | 8.631 | 11.59 | 8.42 | 24.05 | 0.39 | 21 | 181.19 | 52.44 | 4 | 19 | 34.75 | 22581.25 | 107.54 | 203.56 | 26.28 | 13.05 | 6239.41 | 0.5 | 0.88 | 0.09 | 0.39 | 0.5 | 10 | 98.3766 | 134.6032 | 121.7568 | 98376.5832 | 134603.1812 | 2.0476e-06 | 0.24146 | 121756.8425
4 | 90 | CONCLUIDO | 8.7822 | 11.39 | 8.36 | 29.51 | 0.49 | 17 | 182.69 | 52.44 | 5 | 15 | 35.25 | 22766.06 | 106.22 | 203.56 | 24.63 | 13.05 | 5437.35 | 0.53 | 0.89 | 0.08 | 0.34 | 0.5 | 10 | 95.6973 | 130.9373 | 118.4408 | 95697.3256 | 130937.3027 | 2.0835e-06 | 0.23729 | 118440.8303
5 | 90 | CONCLUIDO | 8.9222 | 11.21 | 8.29 | 35.53 | 0.58 | 14 | 184.19 | 52.44 | 6 | 12 | 35.75 | 22951.43 | 104.62 | 203.56 | 22.33 | 13.05 | 4298.59 | 0.58 | 0.9 | 0.08 | 0.27 | 0.5 | 10 | 93.0206 | 127.2749 | 115.128 | 93020.6392 | 127274.9424 | 2.1167e-06 | 0.23354 | 115128.0005
6 | 90 | CONCLUIDO | 9.0128 | 11.1 | 8.25 | 41.24 | 0.67 | 12 | 185.7 | 52.44 | 7 | 10 | 36.26 | 23137.49 | 103.44 | 203.56 | 20.96 | 13.05 | 3626.12 | 0.62 | 0.9 | 0.07 | 0.22 | 0.5 | 10 | 91.2626 | 124.8695 | 112.9522 | 91262.6116 | 124869.5314 | 2.1382e-06 | 0.23125 | 112952.1586
7 | 90 | CONCLUIDO | 9.0625 | 11.03 | 8.22 | 44.85 | 0.76 | 11 | 187.22 | 52.44 | 8 | 9 | 36.78 | 23324.24 | 102.48 | 203.56 | 20.19 | 13.05 | 3244.37 | 0.65 | 0.91 | 0.07 | 0.2 | 0.5 | 10 | 90.099 | 123.2774 | 111.512 | 90099.0032 | 123277.4311 | 2.15e-06 | 0.22979 | 111512.0061
8 | 90 | CONCLUIDO | 9.0996 | 10.99 | 8.21 | 49.28 | 0.85 | 10 | 188.74 | 52.44 | 9 | 8 | 37.3 | 23511.69 | 101.28 | 203.56 | 19.92 | 13.05 | 3113.21 | 0.66 | 0.91 | 0.07 | 0.19 | 0.5 | 10 | 88.9896 | 121.7595 | 110.139 | 88989.6197 | 121759.5236 | 2.1588e-06 | 0.22896 | 110138.9656
9 | 90 | CONCLUIDO | 9.1466 | 10.93 | 8.19 | 54.62 | 0.93 | 9 | 190.26 | 52.44 | 10 | 7 | 37.82 | 23699.85 | 100.69 | 203.56 | 19.27 | 13.05 | 2793.86 | 0.68 | 0.91 | 0.07 | 0.17 | 0.5 | 10 | 88.1268 | 120.5789 | 109.0711 | 88126.7744 | 120578.9406 | 2.1699e-06 | 0.22771 | 109071.0557
10 | 90 | CONCLUIDO | 9.202 | 10.87 | 8.16 | 61.22 | 1.02 | 8 | 191.79 | 52.44 | 11 | 6 | 38.35 | 23888.73 | 99.69 | 203.56 | 18.28 | 13.05 | 2306.87 | 0.71 | 0.91 | 0.07 | 0.14 | 0.5 | 10 | 86.9218 | 118.9302 | 107.5797 | 86921.7847 | 118930.2206 | 2.1831e-06 | 0.22646 | 107579.6872
11 | 90 | CONCLUIDO | 9.259 | 10.8 | 8.13 | 69.69 | 1.1 | 7 | 193.33 | 52.44 | 12 | 5 | 38.89 | 24078.33 | 98.39 | 203.56 | 17.13 | 13.05 | 1737.43 | 0.76 | 0.92 | 0.07 | 0.11 | 0.5 | 10 | 85.5396 | 117.0391 | 105.869 | 85539.5977 | 117039.0513 | 2.1966e-06 | 0.225 | 105869.0085
12 | 90 | CONCLUIDO | 9.245 | 10.82 | 8.15 | 69.83 | 1.18 | 7 | 194.88 | 52.44 | 13 | 5 | 39.43 | 24268.67 | 98.24 | 203.56 | 17.87 | 13.05 | 2103.7 | 0.73 | 0.91 | 0.07 | 0.12 | 0.5 | 10 | 85.6406 | 117.1773 | 105.9941 | 85640.6361 | 117177.2966 | 2.1933e-06 | 0.22542 | 105994.0598
13 | 90 | CONCLUIDO | 9.2954 | 10.76 | 8.12 | 81.24 | 1.27 | 6 | 196.42 | 52.44 | 14 | 4 | 39.98 | 24459.75 | 96.67 | 203.56 | 17.14 | 13.05 | 1747.48 | 0.76 | 0.92 | 0.06 | 0.1 | 0.5 | 10 | 84.1734 | 115.1698 | 104.1782 | 84173.4448 | 115169.8207 | 2.2052e-06 | 0.22417 | 104178.1746
14 | 90 | CONCLUIDO | 9.2946 | 10.76 | 8.12 | 81.25 | 1.35 | 6 | 197.98 | 52.44 | 15 | 4 | 40.54 | 24651.58 | 96.77 | 203.56 | 17.16 | 13.05 | 1756.68 | 0.76 | 0.92 | 0.06 | 0.1 | 0.5 | 10 | 84.239 | 115.2595 | 104.2593 | 84239.0191 | 115259.5423 | 2.205e-06 | 0.22417 | 104259.3333
15 | 90 | CONCLUIDO | 9.3132 | 10.74 | 8.1 | 81.04 | 1.42 | 6 | 199.54 | 52.44 | 16 | 4 | 41.1 | 24844.17 | 95.47 | 203.56 | 16.52 | 13.05 | 1434.72 | 0.79 | 0.92 | 0.06 | 0.08 | 0.5 | 10 | 83.253 | 113.9105 | 103.039 | 83253.0399 | 113910.4821 | 2.2094e-06 | 0.22375 | 103039.0255
16 | 90 | CONCLUIDO | 9.3456 | 10.7 | 8.1 | 97.22 | 1.5 | 5 | 201.11 | 52.44 | 17 | 3 | 41.67 | 25037.53 | 94.2 | 203.58 | 16.4 | 13.05 | 1381.48 | 0.8 | 0.92 | 0.06 | 0.08 | 0.5 | 10 | 82.2303 | 112.5111 | 101.7732 | 82230.3115 | 112511.14 | 2.2171e-06 | 0.22292 | 101773.2347
17 | 90 | CONCLUIDO | 9.3458 | 10.7 | 8.1 | 97.22 | 1.58 | 5 | 202.68 | 52.44 | 18 | 3 | 42.24 | 25231.66 | 94.78 | 203.56 | 16.42 | 13.05 | 1388.15 | 0.79 | 0.92 | 0.06 | 0.08 | 0.5 | 10 | 82.5663 | 112.9709 | 102.1891 | 82566.3342 | 112970.901 | 2.2172e-06 | 0.22292 | 102189.1168
18 | 90 | CONCLUIDO | 9.3526 | 10.69 | 8.09 | 97.13 | 1.65 | 5 | 204.26 | 52.44 | 19 | 3 | 42.82 | 25426.72 | 94.31 | 203.56 | 16.08 | 13.05 | 1220.23 | 0.81 | 0.92 | 0.06 | 0.07 | 0.5 | 10 | 82.2032 | 112.474 | 101.7397 | 82203.1993 | 112474.0438 | 2.2188e-06 | 0.22271 | 101739.679
19 | 90 | CONCLUIDO | 9.3361 | 10.71 | 8.11 | 97.35 | 1.73 | 5 | 205.85 | 52.44 | 20 | 3 | 43.41 | 25622.45 | 93.37 | 203.56 | 16.86 | 13.05 | 1608.54 | 0.77 | 0.92 | 0.06 | 0.09 | 0.5 | 10 | 81.8591 | 112.0033 | 101.3138 | 81859.1216 | 112003.2616 | 2.2149e-06 | 0.22312 | 101313.8275
20 | 90 | CONCLUIDO | 9.3354 | 10.71 | 8.11 | 97.36 | 1.8 | 5 | 207.45 | 52.44 | 21 | 3 | 44 | 25818.99 | 91.89 | 203.56 | 16.9 | 13.05 | 1628.25 | 0.77 | 0.92 | 0.06 | 0.09 | 0.5 | 10 | 81.0023 | 110.8309 | 100.2534 | 81002.3199 | 110830.9477 | 2.2147e-06 | 0.22312 | 100253.3976
21 | 90 | CONCLUIDO | 9.4034 | 10.63 | 8.07 | 121.08 | 1.87 | 4 | 209.05 | 52.44 | 22 | 2 | 44.6 | 26016.35 | 90.35 | 203.56 | 15.4 | 13.05 | 887.06 | 0.85 | 0.92 | 0.06 | 0.05 | 0.5 | 10 | 79.4151 | 108.6592 | 98.2889 | 79415.0855 | 108659.2235 | 2.2308e-06 | 0.22146 | 98288.9397
22 | 90 | CONCLUIDO | 9.3943 | 10.64 | 8.08 | 121.23 | 1.94 | 4 | 210.65 | 52.44 | 23 | 2 | 45.21 | 26214.54 | 90.37 | 203.56 | 15.87 | 13.05 | 1119.19 | 0.82 | 0.92 | 0.06 | 0.06 | 0.5 | 10 | 79.5325 | 108.8198 | 98.4342 | 79532.4774 | 108819.8443 | 2.2287e-06 | 0.22167 | 98434.2311
23 | 90 | CONCLUIDO | 9.3919 | 10.65 | 8.08 | 121.27 | 2.01 | 4 | 212.27 | 52.44 | 24 | 2 | 45.82 | 26413.56 | 89.87 | 203.56 | 15.93 | 13.05 | 1151.67 | 0.82 | 0.92 | 0.06 | 0.06 | 0.5 | 10 | 79.2633 | 108.4515 | 98.1011 | 79263.2958 | 108451.5381 | 2.2281e-06 | 0.22187 | 98101.0755
24 | 90 | CONCLUIDO | 9.4022 | 10.64 | 8.07 | 121.1 | 2.08 | 4 | 213.89 | 52.44 | 25 | 2 | 46.44 | 26613.43 | 89.24 | 203.56 | 15.47 | 13.05 | 918.76 | 0.84 | 0.92 | 0.06 | 0.05 | 0.5 | 10 | 78.7833 | 107.7948 | 97.507 | 78783.2938 | 107794.7782 | 2.2306e-06 | 0.22167 | 97506.9959
25 | 90 | CONCLUIDO | 9.3916 | 10.65 | 8.09 | 121.28 | 2.14 | 4 | 215.51 | 52.44 | 26 | 2 | 47.07 | 26814.17 | 89.13 | 203.56 | 15.97 | 13.05 | 1170.41 | 0.82 | 0.92 | 0.06 | 0.06 | 0.5 | 10 | 78.8674 | 107.9099 | 97.6112 | 78867.4486 | 107909.9226 | 2.228e-06 | 0.22187 | 97611.151
26 | 90 | CONCLUIDO | 9.3889 | 10.65 | 8.09 | 121.32 | 2.21 | 4 | 217.15 | 52.44 | 27 | 0 | 47.71 | 27015.77 | 87.98 | 203.56 | 15.99 | 13.05 | 1178.22 | 0.82 | 0.92 | 0.06 | 0.06 | 0.5 | 10 | 78.2228 | 107.0279 | 96.8133 | 78222.8367 | 107027.9361 | 2.2274e-06 | 0.22187 | 96813.3401

## RESULTADOS_0
Unnamed: 0 | Volume de calda [L] | STATUS | Capacidade operacional [ha/h] | Tempo de missao [h] | Tempo util [h] | Tempo por voo [min] | Autonomia Projetada [h] | N° Voos | MTOW [kg] | Massa Estrutura [kg] | Combustível [kg] | Abastecimentos | Massa gerador | Potência gerador [W] | Combustível consumido [L] | Calda cons [L] | Distância percorrida [km] | Distância Pulverizando [km] | RTL ACUMULADO[m] | EOC [km/km] | EOC [h/h] | Tempo de manobra [h] | Tempo rtl_rtw [h] | V pulv [m/s] | V desloc [m/s] | Preço Total por ha Simples [R$/ha] | Preço Total por ha Presumido [R$/ha] | Preço Total por ha Real [R$/ha] | Preço Total Simples [R$] | Preço Total Presumido [R$] | Prod CAPEX [ha/h/R$] | Dias Trabalhados | Preço Total Real [R$]
0 | 10 | CONCLUIDO | 9.6347 | 10.38 | 8.49 | 23.15 | 0.64 | 22 | 26.11 | 12.1 | 1 | 1 | 3.01 | 3454.41 | 24.52 | 203.56 | 27.73 | 13.05 | 6961.13 | 0.47 | 0.88 | 0.12 | 0.46 | 0.5 | 10 | 26.6264 | 36.4314 | 32.9544 | 26626.3828 | 36431.3917 | 2.937e-06 | 0.21625 | 32954.4308
1 | 10 | CONCLUIDO | 9.6318 | 10.38 | 8.49 | 23.16 | 1.23 | 22 | 27.2 | 12.1 | 2 | 0 | 3.1 | 3588.35 | 25.4 | 203.56 | 27.84 | 13.05 | 7016.86 | 0.47 | 0.88 | 0.12 | 0.47 | 0.5 | 10 | 27.1309 | 37.1217 | 33.5788 | 27130.884 | 37121.6724 | 2.9361e-06 | 0.21625 | 33578.8321

## RESULTADOS_7
Unnamed: 0 | Volume de calda [L] | STATUS | Capacidade operacional [ha/h] | Tempo de missao [h] | Tempo util [h] | Tempo por voo [min] | Autonomia Projetada [h] | N° Voos | MTOW [kg] | Massa Estrutura [kg] | Combustível [kg] | Abastecimentos | Massa gerador | Potência gerador [W] | Combustível consumido [L] | Calda cons [L] | Distância percorrida [km] | Distância Pulverizando [km] | RTL ACUMULADO[m] | EOC [km/km] | EOC [h/h] | Tempo de manobra [h] | Tempo rtl_rtw [h] | V pulv [m/s] | V desloc [m/s] | Preço Total por ha Simples [R$/ha] | Preço Total por ha Presumido [R$/ha] | Preço Total por ha Real [R$/ha] | Preço Total Simples [R$] | Preço Total Presumido [R$] | Prod CAPEX [ha/h/R$] | Dias Trabalhados | Preço Total Real [R$]
0 | 45 | CONCLUIDO | 8.025 | 12.46 | 9.24 | 9.24 | 0.18 | 60 | 98.71 | 39.72 | 1 | 58 | 12.99 | 12407.75 | 81.41 | 203.6 | 51.84 | 13.05 | 18824.15 | 0.25 | 0.81 | 0.15 | 1.21 | 0.5 | 10 | 82.7694 | 113.2488 | 102.4405 | 82769.4287 | 113248.7838 | 2.0968e-06 | 0.25958 | 102440.4788
1 | 45 | CONCLUIDO | 8.9827 | 11.13 | 8.57 | 18.36 | 0.35 | 28 | 99.95 | 39.72 | 2 | 26 | 13.24 | 12561.45 | 74.05 | 203.56 | 30.96 | 13.05 | 8542.99 | 0.42 | 0.87 | 0.1 | 0.54 | 0.5 | 10 | 68.0448 | 93.1019 | 84.2164 | 68044.8096 | 93101.9104 | 2.347e-06 | 0.23187 | 84216.3948
2 | 45 | CONCLUIDO | 9.3631 | 10.68 | 8.32 | 27.74 | 0.52 | 18 | 101.2 | 39.72 | 3 | 16 | 13.49 | 12715.54 | 70.3 | 203.56 | 23.44 | 13.05 | 4837.27 | 0.56 | 0.9 | 0.07 | 0.3 | 0.5 | 10 | 62.5891 | 85.6372 | 77.4641 | 62589.0955 | 85637.1617 | 2.4464e-06 | 0.2225 | 77464.0712
3 | 45 | CONCLUIDO | 9.4657 | 10.56 | 8.29 | 35.52 | 0.69 | 14 | 102.45 | 39.72 | 4 | 12 | 13.74 | 12870.03 | 68.6 | 203.56 | 22.31 | 13.05 | 4289 | 0.58 | 0.9 | 0.08 | 0.26 | 0.5 | 10 | 60.8821 | 83.3015 | 75.3513 | 60882.0602 | 83301.5206 | 2.4732e-06 | 0.22 | 75351.3404
4 | 45 | CONCLUIDO | 9.5806 | 10.44 | 8.22 | 44.86 | 0.85 | 11 | 103.71 | 39.72 | 5 | 9 | 14 | 13024.91 | 66.43 | 203.56 | 20.27 | 13.05 | 3286.54 | 0.64 | 0.91 | 0.07 | 0.2 | 0.5 | 10 | 58.7812 | 80.427 | 72.7512 | 58781.2012 | 80427.0327 | 2.5032e-06 | 0.2175 | 72751.1896
5 | 45 | CONCLUIDO | 9.6471 | 10.37 | 8.19 | 54.62 | 1.01 | 9 | 104.97 | 39.72 | 6 | 7 | 14.25 | 13180.19 | 64.53 | 203.56 | 19.33 | 13.05 | 2824.58 | 0.68 | 0.91 | 0.07 | 0.17 | 0.5 | 10 | 57.2483 | 78.3296 | 70.854 | 57248.2847 | 78329.6288 | 2.5206e-06 | 0.21604 | 70853.9589
6 | 45 | CONCLUIDO | 9.692 | 10.32 | 8.17 | 61.24 | 1.16 | 8 | 106.23 | 39.72 | 7 | 6 | 14.52 | 13335.87 | 62.39 | 203.56 | 18.44 | 13.05 | 2384.23 | 0.71 | 0.91 | 0.07 | 0.14 | 0.5 | 10 | 55.7442 | 76.2717 | 68.9924 | 55744.2059 | 76271.6818 | 2.5323e-06 | 0.215 | 68992.4195
7 | 45 | CONCLUIDO | 9.731 | 10.28 | 8.14 | 69.81 | 1.31 | 7 | 107.5 | 39.72 | 8 | 5 | 14.78 | 13491.96 | 60.43 | 203.56 | 17.74 | 13.05 | 2042.36 | 0.74 | 0.91 | 0.07 | 0.12 | 0.5 | 10 | 54.3646 | 74.384 | 67.2849 | 54364.5788 | 74384.0152 | 2.5425e-06 | 0.21417 | 67284.9092
8 | 45 | CONCLUIDO | 9.7654 | 10.24 | 8.13 | 81.29 | 1.46 | 6 | 108.77 | 39.72 | 9 | 2 | 15.05 | 13648.58 | 58.75 | 203.56 | 17.18 | 13.05 | 1766.21 | 0.76 | 0.92 | 0.07 | 0.1 | 0.5 | 10 | 53.2201 | 72.8181 | 65.8685 | 53220.1335 | 72818.1345 | 2.5515e-06 | 0.21333 | 65868.4739
9 | 45 | CONCLUIDO | 9.772 | 10.23 | 8.12 | 81.22 | 1.6 | 6 | 110.04 | 39.72 | 10 | 0 | 15.32 | 13805.5 | 58.91 | 203.56 | 16.89 | 13.05 | 1618.82 | 0.77 | 0.92 | 0.07 | 0.1 | 0.5 | 10 | 53.252 | 72.8617 | 65.9079 | 53251.9879 | 72861.7191 | 2.5532e-06 | 0.21313 | 65907.8989

## RESULTADOS_10
Unnamed: 0 | Volume de calda [L] | STATUS | Capacidade operacional [ha/h] | Tempo de missao [h] | Tempo util [h] | Tempo por voo [min] | Autonomia Projetada [h] | N° Voos | MTOW [kg] | Massa Estrutura [kg] | Combustível [kg] | Abastecimentos | Massa gerador | Potência gerador [W] | Combustível consumido [L] | Calda cons [L] | Distância percorrida [km] | Distância Pulverizando [km] | RTL ACUMULADO[m] | EOC [km/km] | EOC [h/h] | Tempo de manobra [h] | Tempo rtl_rtw [h] | V pulv [m/s] | V desloc [m/s] | Preço Total por ha Simples [R$/ha] | Preço Total por ha Presumido [R$/ha] | Preço Total por ha Real [R$/ha] | Preço Total Simples [R$] | Preço Total Presumido [R$] | Prod CAPEX [ha/h/R$] | Dias Trabalhados | Preço Total Real [R$]
0 | 60 | CONCLUIDO | 7.4293 | 13.46 | 9.49 | 7.91 | 0.14 | 72 | 124.63 | 45 | 1 | 70 | 18.64 | 15605.44 | 98.12 | 203.58 | 59.75 | 13.05 | 22720.56 | 0.22 | 0.79 | 0.17 | 1.46 | 0.5 | 10 | 105.6788 | 144.5944 | 130.7945 | 105678.7852 | 144594.3761 | 1.8689e-06 | 0.28042 | 130794.4918
1 | 60 | CONCLUIDO | 8.5802 | 11.65 | 8.68 | 15.78 | 0.28 | 33 | 125.95 | 45 | 2 | 31 | 18.95 | 15767.7 | 88.52 | 203.57 | 34.46 | 13.05 | 10267.84 | 0.38 | 0.86 | 0.11 | 0.65 | 0.5 | 10 | 83.3377 | 114.0264 | 103.1439 | 83337.7384 | 114026.3703 | 2.1584e-06 | 0.24271 | 103143.8536
2 | 60 | CONCLUIDO | 8.9782 | 11.14 | 8.44 | 23.03 | 0.42 | 22 | 127.27 | 45 | 3 | 20 | 19.27 | 15930.42 | 85.14 | 203.57 | 27.09 | 13.05 | 6639.23 | 0.48 | 0.88 | 0.09 | 0.42 | 0.5 | 10 | 77.0175 | 105.3788 | 95.3216 | 77017.5299 | 105378.7821 | 2.2585e-06 | 0.23208 | 95321.5791
3 | 60 | CONCLUIDO | 9.2017 | 10.87 | 8.33 | 31.22 | 0.55 | 16 | 128.59 | 45 | 4 | 14 | 19.59 | 16093.6 | 82.68 | 203.56 | 23.46 | 13.05 | 4853.8 | 0.56 | 0.89 | 0.08 | 0.3 | 0.5 | 10 | 73.441 | 100.4852 | 90.895 | 73440.9824 | 100485.1921 | 2.3147e-06 | 0.22646 | 90895.0264
4 | 60 | CONCLUIDO | 9.3192 | 10.73 | 8.27 | 38.15 | 0.68 | 13 | 129.92 | 45 | 5 | 11 | 19.92 | 16257.24 | 80.85 | 203.56 | 21.6 | 13.05 | 3940.54 | 0.6 | 0.9 | 0.07 | 0.24 | 0.5 | 10 | 71.3102 | 97.5697 | 88.2578 | 71310.1528 | 97569.6971 | 2.3443e-06 | 0.22354 | 88257.7821
5 | 60 | CONCLUIDO | 9.399 | 10.64 | 8.23 | 44.87 | 0.81 | 11 | 131.25 | 45 | 6 | 9 | 20.25 | 16421.36 | 79.53 | 203.56 | 20.32 | 13.05 | 3310.61 | 0.64 | 0.91 | 0.07 | 0.2 | 0.5 | 10 | 69.8509 | 95.5731 | 86.4517 | 69850.8985 | 95573.0809 | 2.3644e-06 | 0.22167 | 86451.7202
6 | 60 | CONCLUIDO | 9.4859 | 10.54 | 8.18 | 54.53 | 0.93 | 9 | 132.58 | 45 | 7 | 7 | 20.59 | 16585.95 | 77.52 | 203.56 | 18.88 | 13.05 | 2600.58 | 0.69 | 0.91 | 0.07 | 0.16 | 0.5 | 10 | 67.9444 | 92.9646 | 84.0922 | 67944.4482 | 92964.5915 | 2.3862e-06 | 0.21958 | 84092.1814
7 | 60 | CONCLUIDO | 9.5183 | 10.51 | 8.17 | 61.27 | 1.06 | 8 | 133.92 | 45 | 8 | 6 | 20.93 | 16751.02 | 76.58 | 203.56 | 18.54 | 13.05 | 2436.09 | 0.7 | 0.91 | 0.07 | 0.15 | 0.5 | 10 | 67.1562 | 91.8861 | 83.1166 | 67156.2281 | 91886.1141 | 2.3944e-06 | 0.21896 | 83116.6323
8 | 60 | CONCLUIDO | 9.5712 | 10.45 | 8.14 | 69.75 | 1.18 | 7 | 135.27 | 45 | 9 | 5 | 21.27 | 16916.71 | 74.69 | 203.56 | 17.39 | 13.05 | 1866.34 | 0.75 | 0.92 | 0.07 | 0.11 | 0.5 | 10 | 65.6431 | 89.8158 | 81.2439 | 65643.089 | 89815.7703 | 2.4077e-06 | 0.21771 | 81243.8792
9 | 60 | CONCLUIDO | 9.5656 | 10.45 | 8.14 | 69.8 | 1.29 | 7 | 136.61 | 45 | 10 | 5 | 21.61 | 17082.76 | 73.47 | 203.56 | 17.78 | 13.05 | 2060.12 | 0.73 | 0.91 | 0.06 | 0.12 | 0.5 | 10 | 64.986 | 88.9167 | 80.4306 | 64985.9892 | 88916.6974 | 2.4063e-06 | 0.21771 | 80430.6126
10 | 60 | CONCLUIDO | 9.6061 | 10.41 | 8.12 | 81.24 | 1.41 | 6 | 137.96 | 45 | 11 | 4 | 21.96 | 17249.3 | 72.22 | 203.56 | 17.16 | 13.05 | 1753.86 | 0.76 | 0.92 | 0.06 | 0.1 | 0.5 | 10 | 63.9605 | 87.5135 | 79.1613 | 63960.4519 | 87513.5121 | 2.4165e-06 | 0.21688 | 79161.3453
11 | 60 | CONCLUIDO | 9.609 | 10.41 | 8.12 | 81.21 | 1.52 | 6 | 139.32 | 45 | 12 | 4 | 22.32 | 17416.34 | 70.54 | 203.57 | 17.11 | 13.05 | 1731.13 | 0.76 | 0.92 | 0.06 | 0.1 | 0.5 | 10 | 62.9904 | 86.1863 | 77.9608 | 62990.4495 | 86186.312 | 2.4172e-06 | 0.21688 | 77960.8113
12 | 60 | CONCLUIDO | 9.6468 | 10.37 | 8.11 | 97.27 | 1.63 | 5 | 140.67 | 45 | 13 | 3 | 22.68 | 17583.88 | 69.55 | 203.56 | 16.59 | 13.05 | 1472.74 | 0.79 | 0.92 | 0.06 | 0.08 | 0.5 | 10 | 62.1664 | 85.0588 | 76.9409 | 62166.4026 | 85058.8146 | 2.4267e-06 | 0.21604 | 76940.9207
13 | 60 | CONCLUIDO | 9.6476 | 10.37 | 8.11 | 97.26 | 1.74 | 5 | 142.04 | 45 | 14 | 1 | 23.04 | 17751.93 | 69.42 | 203.56 | 16.45 | 13.05 | 1403.79 | 0.79 | 0.92 | 0.07 | 0.08 | 0.5 | 10 | 62.0881 | 84.9517 | 76.844 | 62088.1243 | 84951.7108 | 2.4269e-06 | 0.21604 | 76844.0387
14 | 60 | CONCLUIDO | 9.6554 | 10.36 | 8.1 | 97.16 | 1.85 | 5 | 143.4 | 45 | 15 | 1 | 23.41 | 17920.49 | 69.25 | 203.56 | 16.1 | 13.05 | 1230.42 | 0.81 | 0.92 | 0.07 | 0.07 | 0.5 | 10 | 61.9182 | 84.7191 | 76.6337 | 61918.1508 | 84719.1455 | 2.4289e-06 | 0.21583 | 76633.6692
15 | 60 | CONCLUIDO | 9.6546 | 10.36 | 8.1 | 97.17 | 1.96 | 5 | 144.77 | 45 | 16 | 0 | 23.78 | 18089.56 | 69.74 | 203.56 | 16.13 | 13.05 | 1242.94 | 0.81 | 0.92 | 0.07 | 0.07 | 0.5 | 10 | 62.1993 | 85.1038 | 76.9816 | 62199.2712 | 85103.7869 | 2.4287e-06 | 0.21583 | 76981.6009

## RESULTADOS_14
Unnamed: 0 | Volume de calda [L] | STATUS | Capacidade operacional [ha/h] | Tempo de missao [h] | Tempo util [h] | Tempo por voo [min] | Autonomia Projetada [h] | N° Voos | MTOW [kg] | Massa Estrutura [kg] | Combustível [kg] | Abastecimentos | Massa gerador | Potência gerador [W] | Combustível consumido [L] | Calda cons [L] | Distância percorrida [km] | Distância Pulverizando [km] | RTL ACUMULADO[m] | EOC [km/km] | EOC [h/h] | Tempo de manobra [h] | Tempo rtl_rtw [h] | V pulv [m/s] | V desloc [m/s] | Preço Total por ha Simples [R$/ha] | Preço Total por ha Presumido [R$/ha] | Preço Total por ha Real [R$/ha] | Preço Total Simples [R$] | Preço Total Presumido [R$] | Prod CAPEX [ha/h/R$] | Dias Trabalhados | Preço Total Real [R$]
0 | 80 | CONCLUIDO | 6.6963 | 14.93 | 9.81 | 6.76 | 0.11 | 87 | 159.12 | 50.28 | 1 | 85 | 27.84 | 19859.16 | 119.35 | 203.58 | 69.64 | 13.05 | 27590.68 | 0.19 | 0.76 | 0.2 | 1.78 | 0.5 | 10 | 139.9057 | 191.4252 | 173.1559 | 139905.7498 | 191425.2191 | 1.6169e-06 | 0.31104 | 173155.8648
1 | 80 | CONCLUIDO | 8.0785 | 12.38 | 8.8 | 13.53 | 0.22 | 39 | 160.54 | 50.28 | 2 | 37 | 28.26 | 20034.4 | 106.13 | 203.57 | 38.03 | 13.05 | 12026.03 | 0.34 | 0.85 | 0.12 | 0.77 | 0.5 | 10 | 103.9282 | 142.1992 | 128.6279 | 103928.218 | 142199.1729 | 1.9507e-06 | 0.25792 | 128627.8834
2 | 80 | CONCLUIDO | 8.5527 | 11.69 | 8.53 | 19.68 | 0.33 | 26 | 161.97 | 50.28 | 3 | 24 | 28.69 | 20210.21 | 102.07 | 203.56 | 29.72 | 13.05 | 7934.64 | 0.44 | 0.87 | 0.1 | 0.51 | 0.5 | 10 | 94.8107 | 129.7242 | 117.3435 | 94810.7005 | 129724.1832 | 2.0652e-06 | 0.24354 | 117343.4892
3 | 80 | CONCLUIDO | 8.8655 | 11.28 | 8.34 | 26.35 | 0.43 | 19 | 163.4 | 50.28 | 4 | 17 | 29.12 | 20386.62 | 99.04 | 203.57 | 23.57 | 13.05 | 4895.47 | 0.55 | 0.89 | 0.09 | 0.32 | 0.5 | 10 | 89.0781 | 121.8806 | 110.2485 | 89078.0968 | 121880.5819 | 2.1407e-06 | 0.235 | 110248.4702
4 | 80 | CONCLUIDO | 8.9955 | 11.12 | 8.31 | 33.24 | 0.54 | 15 | 164.83 | 50.28 | 5 | 13 | 29.55 | 20563.61 | 97.72 | 203.56 | 22.89 | 13.05 | 4575.75 | 0.57 | 0.9 | 0.08 | 0.28 | 0.5 | 10 | 86.925 | 118.9346 | 107.5837 | 86924.9876 | 118934.6029 | 2.1721e-06 | 0.23167 | 107583.6513
5 | 80 | CONCLUIDO | 9.079 | 11.01 | 8.27 | 38.17 | 0.64 | 13 | 166.27 | 50.28 | 6 | 11 | 29.99 | 20741.2 | 96.46 | 203.56 | 21.81 | 13.05 | 4045.02 | 0.6 | 0.9 | 0.07 | 0.25 | 0.5 | 10 | 85.2643 | 116.6624 | 105.5283 | 85264.3239 | 116662.4095 | 2.1923e-06 | 0.22937 | 105528.3129
6 | 80 | CONCLUIDO | 9.1734 | 10.9 | 8.22 | 44.85 | 0.74 | 11 | 167.72 | 50.28 | 7 | 9 | 30.44 | 20919.39 | 95.12 | 203.56 | 20.18 | 13.05 | 3238.79 | 0.65 | 0.91 | 0.07 | 0.2 | 0.5 | 10 | 83.4602 | 114.1939 | 103.2954 | 83460.1934 | 114193.9186 | 2.2151e-06 | 0.22708 | 103295.4113
7 | 80 | CONCLUIDO | 9.2393 | 10.82 | 8.18 | 49.06 | 0.84 | 10 | 169.17 | 50.28 | 8 | 8 | 30.89 | 21098.19 | 93.98 | 203.56 | 18.83 | 13.05 | 2570.43 | 0.69 | 0.91 | 0.07 | 0.15 | 0.5 | 10 | 82.0867 | 112.3146 | 101.5954 | 82086.6624 | 112314.5929 | 2.231e-06 | 0.22542 | 101595.4458
8 | 80 | CONCLUIDO | 9.259 | 10.8 | 8.19 | 54.57 | 0.94 | 9 | 170.62 | 50.28 | 9 | 7 | 31.34 | 21277.6 | 93.51 | 203.56 | 19.06 | 13.05 | 2688.34 | 0.68 | 0.91 | 0.07 | 0.16 | 0.5 | 10 | 81.669 | 111.7431 | 101.0785 | 81668.9959 | 111743.1232 | 2.2357e-06 | 0.225 | 101078.5163
9 | 80 | CONCLUIDO | 9.3023 | 10.75 | 8.17 | 61.26 | 1.03 | 8 | 172.08 | 50.28 | 10 | 6 | 31.8 | 21457.64 | 92.38 | 203.56 | 18.52 | 13.05 | 2427.48 | 0.7 | 0.91 | 0.07 | 0.14 | 0.5 | 10 | 80.5767 | 110.2486 | 99.7266 | 80576.6872 | 110248.5782 | 2.2462e-06 | 0.22396 | 99726.6087
10 | 80 | CONCLUIDO | 9.3582 | 10.69 | 8.14 | 69.74 | 1.12 | 7 | 173.55 | 50.28 | 11 | 5 | 32.27 | 21638.31 | 90.84 | 203.56 | 17.36 | 13.05 | 1851.95 | 0.75 | 0.92 | 0.07 | 0.11 | 0.5 | 10 | 79.1224 | 108.2588 | 97.9267 | 79122.3954 | 108258.752 | 2.2597e-06 | 0.22271 | 97926.6887
11 | 80 | CONCLUIDO | 9.3494 | 10.7 | 8.15 | 69.82 | 1.22 | 7 | 175.02 | 50.28 | 12 | 5 | 32.74 | 21819.6 | 90.42 | 203.56 | 17.81 | 13.05 | 2072.6 | 0.73 | 0.91 | 0.07 | 0.12 | 0.5 | 10 | 78.9801 | 108.064 | 97.7505 | 78980.0703 | 108064.0165 | 2.2575e-06 | 0.22292 | 97750.5385
12 | 80 | CONCLUIDO | 9.3958 | 10.64 | 8.13 | 81.25 | 1.31 | 6 | 176.49 | 50.28 | 13 | 4 | 33.21 | 22001.54 | 88.72 | 203.56 | 17.15 | 13.05 | 1747.99 | 0.76 | 0.92 | 0.06 | 0.1 | 0.5 | 10 | 77.5547 | 106.1138 | 95.9865 | 77554.7335 | 106113.8079 | 2.2688e-06 | 0.22167 | 95986.455
13 | 80 | CONCLUIDO | 9.3951 | 10.64 | 8.13 | 81.26 | 1.4 | 6 | 177.97 | 50.28 | 14 | 4 | 33.69 | 22184.13 | 88.77 | 203.56 | 17.17 | 13.05 | 1757.61 | 0.76 | 0.92 | 0.06 | 0.1 | 0.5 | 10 | 77.5893 | 106.1611 | 96.0292 | 77589.2845 | 106161.0821 | 2.2686e-06 | 0.22167 | 96029.2174
14 | 80 | CONCLUIDO | 9.3911 | 10.65 | 8.13 | 81.31 | 1.48 | 6 | 179.46 | 50.28 | 15 | 4 | 34.18 | 22367.38 | 87.32 | 203.56 | 17.45 | 13.05 | 1901.2 | 0.75 | 0.92 | 0.06 | 0.11 | 0.5 | 10 | 76.7819 | 105.0563 | 95.0299 | 76781.8553 | 105056.3218 | 2.2676e-06 | 0.22187 | 95029.8939
15 | 80 | CONCLUIDO | 9.4414 | 10.59 | 8.11 | 97.27 | 1.57 | 5 | 180.95 | 50.28 | 16 | 3 | 34.67 | 22551.28 | 86.19 | 203.56 | 16.62 | 13.05 | 1489.88 | 0.79 | 0.92 | 0.06 | 0.08 | 0.5 | 10 | 75.672 | 103.5378 | 93.6563 | 75672.0363 | 103537.8184 | 2.2798e-06 | 0.22062 | 93656.3144
16 | 80 | CONCLUIDO | 9.4456 | 10.59 | 8.1 | 97.22 | 1.65 | 5 | 182.45 | 50.28 | 17 | 3 | 35.17 | 22735.98 | 86.39 | 203.56 | 16.39 | 13.05 | 1376.25 | 0.8 | 0.92 | 0.06 | 0.08 | 0.5 | 10 | 75.7258 | 103.6114 | 93.7229 | 75725.8284 | 103611.4193 | 2.2808e-06 | 0.22062 | 93722.8908
17 | 80 | CONCLUIDO | 9.4434 | 10.59 | 8.1 | 97.25 | 1.74 | 5 | 183.95 | 50.28 | 18 | 3 | 35.67 | 22921.24 | 85.28 | 203.56 | 16.59 | 13.05 | 1473.61 | 0.79 | 0.92 | 0.06 | 0.08 | 0.5 | 10 | 75.1032 | 102.7595 | 92.9523 | 75103.219 | 102759.5375 | 2.2802e-06 | 0.22062 | 92952.3115
18 | 80 | CONCLUIDO | 9.4362 | 10.6 | 8.11 | 97.34 | 1.82 | 5 | 185.46 | 50.28 | 19 | 3 | 36.18 | 23107.19 | 83.54 | 203.56 | 16.84 | 13.05 | 1602.18 | 0.77 | 0.92 | 0.06 | 0.09 | 0.5 | 10 | 74.1849 | 101.5031 | 91.8158 | 74184.9074 | 101503.0631 | 2.2785e-06 | 0.22083 | 91815.7532
19 | 80 | CONCLUIDO | 9.5034 | 10.52 | 8.07 | 121.04 | 1.9 | 4 | 186.97 | 50.28 | 20 | 2 | 36.69 | 23293.82 | 81.79 | 203.56 | 15.32 | 13.05 | 842.96 | 0.85 | 0.92 | 0.06 | 0.04 | 0.5 | 10 | 72.5544 | 99.2721 | 89.7977 | 72554.3919 | 99272.1198 | 2.2947e-06 | 0.21917 | 89797.7281
20 | 80 | CONCLUIDO | 9.4929 | 10.53 | 8.08 | 121.21 | 1.98 | 4 | 188.49 | 50.28 | 21 | 2 | 37.21 | 23481.16 | 81.49 | 203.56 | 15.78 | 13.05 | 1075.54 | 0.83 | 0.92 | 0.06 | 0.06 | 0.5 | 10 | 72.4895 | 99.1833 | 89.7174 | 72489.4884 | 99183.316 | 2.2922e-06 | 0.21937 | 89717.3996
21 | 80 | CONCLUIDO | 9.4859 | 10.54 | 8.09 | 121.33 | 2.05 | 4 | 190.01 | 50.28 | 22 | 0 | 37.74 | 23669.2 | 81.2 | 203.56 | 15.94 | 13.05 | 1153.5 | 0.82 | 0.92 | 0.06 | 0.06 | 0.5 | 10 | 72.4044 | 99.0669 | 89.6121 | 72404.3869 | 99066.8764 | 2.2905e-06 | 0.21958 | 89612.0728

## RESULTADOS_5
Unnamed: 0 | Volume de calda [L] | STATUS | Capacidade operacional [ha/h] | Tempo de missao [h] | Tempo util [h] | Tempo por voo [min] | Autonomia Projetada [h] | N° Voos | MTOW [kg] | Massa Estrutura [kg] | Combustível [kg] | Abastecimentos | Massa gerador | Potência gerador [W] | Combustível consumido [L] | Calda cons [L] | Distância percorrida [km] | Distância Pulverizando [km] | RTL ACUMULADO[m] | EOC [km/km] | EOC [h/h] | Tempo de manobra [h] | Tempo rtl_rtw [h] | V pulv [m/s] | V desloc [m/s] | Preço Total por ha Simples [R$/ha] | Preço Total por ha Presumido [R$/ha] | Preço Total por ha Real [R$/ha] | Preço Total Simples [R$] | Preço Total Presumido [R$] | Prod CAPEX [ha/h/R$] | Dias Trabalhados | Preço Total Real [R$]
0 | 35 | CONCLUIDO | 8.4555 | 11.83 | 9.06 | 10.65 | 0.22 | 51 | 80.84 | 35.1 | 1 | 49 | 9.74 | 10204.21 | 69.21 | 203.57 | 46.17 | 13.05 | 16036.26 | 0.28 | 0.82 | 0.14 | 1.03 | 0.5 | 10 | 68.0675 | 93.133 | 84.2445 | 68067.5471 | 93133.0209 | 2.2782e-06 | 0.24646 | 84244.5361
1 | 35 | CONCLUIDO | 9.2657 | 10.79 | 8.49 | 21.22 | 0.43 | 24 | 82.04 | 35.1 | 2 | 22 | 9.94 | 10352.53 | 63.03 | 203.56 | 28.42 | 13.05 | 7294.91 | 0.46 | 0.88 | 0.09 | 0.46 | 0.5 | 10 | 57.4247 | 78.571 | 71.0723 | 57424.6599 | 78570.9531 | 2.4965e-06 | 0.22479 | 71072.2516
2 | 35 | CONCLUIDO | 9.5215 | 10.5 | 8.34 | 31.26 | 0.63 | 16 | 83.25 | 35.1 | 3 | 14 | 10.15 | 10501.19 | 59.8 | 203.56 | 23.82 | 13.05 | 5036.24 | 0.55 | 0.89 | 0.08 | 0.31 | 0.5 | 10 | 53.7714 | 73.5724 | 66.5508 | 53771.4351 | 73572.4498 | 2.5655e-06 | 0.21875 | 66550.7985
3 | 35 | CONCLUIDO | 9.6668 | 10.34 | 8.25 | 41.23 | 0.83 | 12 | 84.46 | 35.1 | 4 | 10 | 10.36 | 10650.22 | 57.12 | 203.56 | 21 | 13.05 | 3646.2 | 0.62 | 0.9 | 0.07 | 0.22 | 0.5 | 10 | 51.2967 | 70.1864 | 63.4879 | 51296.6925 | 70186.3978 | 2.6046e-06 | 0.21542 | 63487.9065
4 | 35 | CONCLUIDO | 9.7712 | 10.23 | 8.19 | 54.58 | 1.02 | 9 | 85.67 | 35.1 | 5 | 7 | 10.57 | 10799.59 | 54.32 | 203.56 | 19.23 | 13.05 | 2774.96 | 0.68 | 0.91 | 0.07 | 0.16 | 0.5 | 10 | 49.0865 | 67.1623 | 60.7525 | 49086.5206 | 67162.3431 | 2.6327e-06 | 0.21313 | 60752.4633
5 | 35 | CONCLUIDO | 9.8042 | 10.2 | 8.17 | 61.27 | 1.21 | 8 | 86.88 | 35.1 | 6 | 4 | 10.78 | 10949.33 | 52.17 | 203.6 | 18.45 | 13.05 | 2388.27 | 0.71 | 0.91 | 0.07 | 0.15 | 0.5 | 10 | 47.6938 | 65.2568 | 59.0288 | 47693.8403 | 65256.8164 | 2.6416e-06 | 0.2125 | 59028.7974
6 | 35 | CONCLUIDO | 9.8425 | 10.16 | 8.15 | 69.84 | 1.39 | 7 | 88.1 | 35.1 | 7 | 1 | 11 | 11099.43 | 51.71 | 203.56 | 17.61 | 13.05 | 1972.75 | 0.74 | 0.91 | 0.07 | 0.12 | 0.5 | 10 | 47.2205 | 64.6091 | 58.4429 | 47220.4838 | 64609.1492 | 2.652e-06 | 0.21167 | 58442.9427
7 | 35 | CONCLUIDO | 9.8439 | 10.16 | 8.15 | 69.82 | 1.57 | 7 | 89.32 | 35.1 | 8 | 0 | 11.22 | 11249.89 | 52.3 | 203.56 | 17.52 | 13.05 | 1927.62 | 0.75 | 0.91 | 0.07 | 0.12 | 0.5 | 10 | 47.5403 | 65.0467 | 58.8387 | 47540.2804 | 65046.709 | 2.6523e-06 | 0.21167 | 58838.7424

## RESULTADOS_8
Unnamed: 0 | Volume de calda [L] | STATUS | Capacidade operacional [ha/h] | Tempo de missao [h] | Tempo util [h] | Tempo por voo [min] | Autonomia Projetada [h] | N° Voos | MTOW [kg] | Massa Estrutura [kg] | Combustível [kg] | Abastecimentos | Massa gerador | Potência gerador [W] | Combustível consumido [L] | Calda cons [L] | Distância percorrida [km] | Distância Pulverizando [km] | RTL ACUMULADO[m] | EOC [km/km] | EOC [h/h] | Tempo de manobra [h] | Tempo rtl_rtw [h] | V pulv [m/s] | V desloc [m/s] | Preço Total por ha Simples [R$/ha] | Preço Total por ha Presumido [R$/ha] | Preço Total por ha Real [R$/ha] | Preço Total Simples [R$] | Preço Total Presumido [R$] | Prod CAPEX [ha/h/R$] | Dias Trabalhados | Preço Total Real [R$]
0 | 50 | CONCLUIDO | 7.8278 | 12.78 | 9.32 | 8.73 | 0.16 | 64 | 107.41 | 41.65 | 1 | 62 | 14.77 | 13481.73 | 87.06 | 203.58 | 54.38 | 13.05 | 20074.7 | 0.24 | 0.8 | 0.16 | 1.29 | 0.5 | 10 | 90.093 | 123.2692 | 111.5046 | 90093.0128 | 123269.2348 | 2.0177e-06 | 0.26625 | 111504.592
1 | 50 | CONCLUIDO | 8.8372 | 11.32 | 8.61 | 17.23 | 0.32 | 30 | 108.68 | 41.65 | 2 | 28 | 15.03 | 13638.32 | 79.14 | 203.57 | 32.33 | 13.05 | 9221.96 | 0.4 | 0.86 | 0.1 | 0.59 | 0.5 | 10 | 73.2965 | 100.2875 | 90.7162 | 73296.4902 | 100287.4915 | 2.2779e-06 | 0.23583 | 90716.1941
2 | 50 | CONCLUIDO | 9.2457 | 10.82 | 8.36 | 26.39 | 0.48 | 19 | 109.96 | 41.65 | 3 | 17 | 15.31 | 13795.21 | 75.3 | 203.56 | 24.13 | 13.05 | 5173.68 | 0.54 | 0.89 | 0.09 | 0.33 | 0.5 | 10 | 67.2591 | 92.0268 | 83.2439 | 67259.0653 | 92026.8204 | 2.3832e-06 | 0.22542 | 83243.9098
3 | 50 | CONCLUIDO | 9.3601 | 10.68 | 8.31 | 33.26 | 0.63 | 15 | 111.23 | 41.65 | 4 | 13 | 15.58 | 13952.52 | 73.66 | 203.56 | 23.04 | 13.05 | 4652.43 | 0.57 | 0.9 | 0.08 | 0.29 | 0.5 | 10 | 65.3822 | 89.4588 | 80.9209 | 65382.1572 | 89458.7519 | 2.4127e-06 | 0.2225 | 80920.9342
4 | 50 | CONCLUIDO | 9.4812 | 10.55 | 8.24 | 41.22 | 0.78 | 12 | 112.51 | 41.65 | 5 | 10 | 15.86 | 14110.24 | 71.49 | 203.57 | 20.95 | 13.05 | 3619.52 | 0.62 | 0.9 | 0.07 | 0.22 | 0.5 | 10 | 63.1561 | 86.4129 | 78.1658 | 63156.0903 | 86412.949 | 2.4439e-06 | 0.21979 | 78165.8184
5 | 50 | CONCLUIDO | 9.5569 | 10.46 | 8.21 | 49.23 | 0.93 | 10 | 113.79 | 41.65 | 6 | 8 | 16.14 | 14268.39 | 69.81 | 203.56 | 19.81 | 13.05 | 3058.15 | 0.66 | 0.91 | 0.07 | 0.18 | 0.5 | 10 | 61.6407 | 84.3395 | 76.2903 | 61640.6817 | 84339.5002 | 2.4634e-06 | 0.21792 | 76290.2566
6 | 50 | CONCLUIDO | 9.636 | 10.38 | 8.16 | 61.23 | 1.07 | 8 | 115.08 | 41.65 | 7 | 6 | 16.43 | 14426.96 | 67.83 | 203.56 | 18.38 | 13.05 | 2354.93 | 0.71 | 0.91 | 0.07 | 0.14 | 0.5 | 10 | 59.9131 | 81.9758 | 74.1521 | 59913.1133 | 81975.7649 | 2.4838e-06 | 0.21625 | 74152.1129
7 | 50 | CONCLUIDO | 9.6928 | 10.32 | 8.13 | 69.65 | 1.21 | 7 | 116.37 | 41.65 | 8 | 5 | 16.72 | 14585.96 | 65.6 | 203.56 | 16.98 | 13.05 | 1659.08 | 0.77 | 0.92 | 0.07 | 0.1 | 0.5 | 10 | 58.2497 | 79.6998 | 72.0934 | 58249.7063 | 79699.8179 | 2.4985e-06 | 0.215 | 72093.3792
8 | 50 | CONCLUIDO | 9.6662 | 10.35 | 8.15 | 69.89 | 1.35 | 7 | 117.66 | 41.65 | 9 | 5 | 17.01 | 14745.39 | 64.02 | 203.56 | 18.1 | 13.05 | 2217.88 | 0.72 | 0.91 | 0.07 | 0.13 | 0.5 | 10 | 57.5629 | 78.7601 | 71.2433 | 57562.865 | 78760.0513 | 2.4916e-06 | 0.21563 | 71243.3026
9 | 50 | CONCLUIDO | 9.72 | 10.29 | 8.12 | 81.19 | 1.48 | 6 | 118.96 | 41.65 | 10 | 4 | 17.31 | 14905.25 | 62.82 | 203.56 | 16.91 | 13.05 | 1628.22 | 0.77 | 0.92 | 0.07 | 0.09 | 0.5 | 10 | 56.5115 | 77.3215 | 69.9421 | 56511.4913 | 77321.5155 | 2.5055e-06 | 0.21438 | 69942.0586
10 | 50 | CONCLUIDO | 9.7103 | 10.3 | 8.13 | 81.29 | 1.61 | 6 | 120.26 | 41.65 | 11 | 1 | 17.61 | 15065.56 | 61.17 | 203.56 | 17.21 | 13.05 | 1778.18 | 0.76 | 0.92 | 0.07 | 0.1 | 0.5 | 10 | 55.6648 | 76.1631 | 68.8942 | 55664.8456 | 76163.0975 | 2.503e-06 | 0.21458 | 68894.1984
11 | 50 | CONCLUIDO | 9.7095 | 10.3 | 8.13 | 81.3 | 1.74 | 6 | 121.56 | 41.65 | 12 | 0 | 17.91 | 15226.31 | 61.76 | 203.56 | 17.19 | 13.05 | 1769.98 | 0.76 | 0.92 | 0.07 | 0.11 | 0.5 | 10 | 55.9999 | 76.6215 | 69.3089 | 55999.9107 | 76621.5484 | 2.5028e-06 | 0.21458 | 69308.8953

## RESULTADOS_3
Unnamed: 0 | Volume de calda [L] | STATUS | Capacidade operacional [ha/h] | Tempo de missao [h] | Tempo util [h] | Tempo por voo [min] | Autonomia Projetada [h] | N° Voos | MTOW [kg] | Massa Estrutura [kg] | Combustível [kg] | Abastecimentos | Massa gerador | Potência gerador [W] | Combustível consumido [L] | Calda cons [L] | Distância percorrida [km] | Distância Pulverizando [km] | RTL ACUMULADO[m] | EOC [km/km] | EOC [h/h] | Tempo de manobra [h] | Tempo rtl_rtw [h] | V pulv [m/s] | V desloc [m/s] | Preço Total por ha Simples [R$/ha] | Preço Total por ha Presumido [R$/ha] | Preço Total por ha Real [R$/ha] | Preço Total Simples [R$] | Preço Total Presumido [R$] | Prod CAPEX [ha/h/R$] | Dias Trabalhados | Preço Total Real [R$]
0 | 25 | CONCLUIDO | 8.9237 | 11.21 | 8.84 | 12.94 | 0.28 | 41 | 61.76 | 28.92 | 1 | 39 | 6.84 | 7851.41 | 55.32 | 203.56 | 39.44 | 13.05 | 12720.93 | 0.33 | 0.84 | 0.12 | 0.82 | 0.5 | 10 | 53.1447 | 72.7149 | 65.7751 | 53144.6545 | 72714.8609 | 2.4972e-06 | 0.23354 | 65775.0566
1 | 25 | CONCLUIDO | 9.6172 | 10.4 | 8.34 | 26.33 | 0.55 | 19 | 62.92 | 28.92 | 2 | 17 | 7 | 7994.37 | 49.5 | 203.56 | 23.38 | 13.05 | 4800.15 | 0.56 | 0.89 | 0.09 | 0.31 | 0.5 | 10 | 45.2485 | 61.911 | 56.0023 | 45248.5339 | 61911.0404 | 2.6912e-06 | 0.21667 | 56002.3376
2 | 25 | CONCLUIDO | 9.7919 | 10.21 | 8.25 | 41.25 | 0.81 | 12 | 64.08 | 28.92 | 3 | 10 | 7.16 | 8137.65 | 46.02 | 203.56 | 21.06 | 13.05 | 3675.91 | 0.62 | 0.9 | 0.07 | 0.23 | 0.5 | 10 | 42.379 | 57.9848 | 52.4508 | 42378.9678 | 57984.7733 | 2.7401e-06 | 0.21271 | 52450.7879
3 | 25 | CONCLUIDO | 9.8633 | 10.14 | 8.2 | 49.22 | 1.07 | 10 | 65.25 | 28.92 | 4 | 3 | 7.33 | 8281.25 | 43.56 | 203.6 | 19.43 | 13.05 | 2868.09 | 0.67 | 0.91 | 0.07 | 0.18 | 0.5 | 10 | 40.6404 | 55.606 | 50.2991 | 40640.4288 | 55606.0277 | 2.7601e-06 | 0.21125 | 50299.0664
4 | 25 | CONCLUIDO | 9.8606 | 10.14 | 8.21 | 49.24 | 1.31 | 10 | 66.42 | 28.92 | 5 | 0 | 7.49 | 8425.16 | 44.18 | 203.6 | 19.36 | 13.05 | 2832.88 | 0.67 | 0.91 | 0.08 | 0.18 | 0.5 | 10 | 41.0104 | 56.1122 | 50.757 | 41010.3948 | 56112.2314 | 2.7593e-06 | 0.21125 | 50756.9588

## RESULTADOS_15
Unnamed: 0 | Volume de calda [L] | STATUS | Capacidade operacional [ha/h] | Tempo de missao [h] | Tempo util [h] | Tempo por voo [min] | Autonomia Projetada [h] | N° Voos | MTOW [kg] | Massa Estrutura [kg] | Combustível [kg] | Abastecimentos | Massa gerador | Potência gerador [W] | Combustível consumido [L] | Calda cons [L] | Distância percorrida [km] | Distância Pulverizando [km] | RTL ACUMULADO[m] | EOC [km/km] | EOC [h/h] | Tempo de manobra [h] | Tempo rtl_rtw [h] | V pulv [m/s] | V desloc [m/s] | Preço Total por ha Simples [R$/ha] | Preço Total por ha Presumido [R$/ha] | Preço Total por ha Real [R$/ha] | Preço Total Simples [R$] | Preço Total Presumido [R$] | Prod CAPEX [ha/h/R$] | Dias Trabalhados | Preço Total Real [R$]
0 | 85 | CONCLUIDO | 6.5195 | 15.34 | 9.88 | 6.52 | 0.11 | 91 | 167.88 | 51.39 | 1 | 89 | 30.49 | 20939.59 | 124.54 | 203.58 | 72.34 | 13.05 | 28921.05 | 0.18 | 0.75 | 0.2 | 1.86 | 0.5 | 10 | 149.3151 | 204.2994 | 184.8014 | 149315.0549 | 204299.4454 | 1.5601e-06 | 0.31958 | 184801.393
1 | 85 | CONCLUIDO | 7.9355 | 12.6 | 8.84 | 12.94 | 0.21 | 41 | 169.33 | 51.39 | 2 | 39 | 30.94 | 21118.46 | 110.59 | 203.57 | 39.45 | 13.05 | 12725.07 | 0.33 | 0.84 | 0.12 | 0.82 | 0.5 | 10 | 109.7282 | 150.1349 | 135.8063 | 109728.1703 | 150134.9235 | 1.8989e-06 | 0.2625 | 135806.2572
2 | 85 | CONCLUIDO | 8.442 | 11.85 | 8.56 | 19.02 | 0.31 | 27 | 170.79 | 51.39 | 3 | 25 | 31.4 | 21297.94 | 106.24 | 203.56 | 30.66 | 13.05 | 8401.17 | 0.43 | 0.87 | 0.1 | 0.53 | 0.5 | 10 | 99.5108 | 136.1551 | 123.1606 | 99510.821 | 136155.0954 | 2.0201e-06 | 0.24688 | 123160.6442
3 | 85 | CONCLUIDO | 8.737 | 11.45 | 8.4 | 25.19 | 0.41 | 20 | 172.25 | 51.39 | 4 | 18 | 31.86 | 21478.05 | 103.55 | 203.57 | 25.42 | 13.05 | 5814.07 | 0.51 | 0.89 | 0.09 | 0.37 | 0.5 | 10 | 94.018 | 128.6396 | 116.3624 | 94018.0066 | 128639.5845 | 2.0907e-06 | 0.23854 | 116362.4031
4 | 85 | CONCLUIDO | 8.8946 | 11.24 | 8.33 | 31.23 | 0.51 | 16 | 173.71 | 51.39 | 5 | 14 | 32.32 | 21658.78 | 101.83 | 203.56 | 23.53 | 13.05 | 4890.24 | 0.55 | 0.89 | 0.08 | 0.3 | 0.5 | 10 | 91.1079 | 124.6578 | 112.7606 | 91107.8603 | 124657.7938 | 2.1284e-06 | 0.23417 | 112760.6289
5 | 85 | CONCLUIDO | 9.0271 | 11.08 | 8.26 | 38.14 | 0.61 | 13 | 175.18 | 51.39 | 6 | 11 | 32.79 | 21840.16 | 100.41 | 203.56 | 21.51 | 13.05 | 3896.17 | 0.61 | 0.9 | 0.07 | 0.24 | 0.5 | 10 | 88.7219 | 121.3932 | 109.8076 | 88721.904 | 121393.2232 | 2.1601e-06 | 0.23083 | 109807.6244
6 | 85 | CONCLUIDO | 9.0701 | 11.03 | 8.25 | 41.23 | 0.7 | 12 | 176.66 | 51.39 | 7 | 10 | 33.27 | 22022.17 | 99.46 | 203.56 | 21.03 | 13.05 | 3658.28 | 0.62 | 0.9 | 0.07 | 0.22 | 0.5 | 10 | 87.7084 | 120.0065 | 108.5532 | 87708.3983 | 120006.5 | 2.1704e-06 | 0.22979 | 108553.248
7 | 85 | CONCLUIDO | 9.1799 | 10.89 | 8.18 | 49.09 | 0.8 | 10 | 178.14 | 51.39 | 8 | 8 | 33.75 | 22204.83 | 98.25 | 203.56 | 18.67 | 13.05 | 2490.92 | 0.7 | 0.91 | 0.07 | 0.16 | 0.5 | 10 | 85.7475 | 117.3234 | 106.1263 | 85747.4508 | 117323.4451 | 2.1967e-06 | 0.22687 | 106126.2602
8 | 85 | CONCLUIDO | 9.2036 | 10.87 | 8.19 | 54.59 | 0.89 | 9 | 179.63 | 51.39 | 9 | 7 | 34.24 | 22388.15 | 97.3 | 203.56 | 19.2 | 13.05 | 2758.12 | 0.68 | 0.91 | 0.07 | 0.16 | 0.5 | 10 | 85.0002 | 116.3011 | 105.2014 | 85000.2246 | 116301.0573 | 2.2024e-06 | 0.22646 | 105201.4476
9 | 85 | CONCLUIDO | 9.2516 | 10.81 | 8.17 | 61.24 | 0.98 | 8 | 181.12 | 51.39 | 10 | 6 | 34.73 | 22572.13 | 96.28 | 203.56 | 18.43 | 13.05 | 2379.42 | 0.71 | 0.91 | 0.07 | 0.14 | 0.5 | 10 | 83.9069 | 114.8051 | 103.8483 | 83906.8973 | 114805.1186 | 2.2139e-06 | 0.22521 | 103848.2792
10 | 85 | CONCLUIDO | 9.2471 | 10.81 | 8.17 | 61.28 | 1.07 | 8 | 182.62 | 51.39 | 11 | 6 | 35.22 | 22756.91 | 95.43 | 203.57 | 18.59 | 13.05 | 2460.14 | 0.7 | 0.91 | 0.07 | 0.15 | 0.5 | 10 | 83.4463 | 114.1748 | 103.2782 | 83446.256 | 114174.8489 | 2.2128e-06 | 0.22521 | 103278.1616
11 | 85 | CONCLUIDO | 9.3158 | 10.73 | 8.12 | 69.64 | 1.16 | 7 | 184.12 | 51.39 | 12 | 5 | 35.73 | 22942.24 | 94.44 | 203.58 | 17.18 | 13.05 | 1760.97 | 0.76 | 0.92 | 0.06 | 0.1 | 0.5 | 10 | 82.1144 | 112.3525 | 101.6297 | 82114.3579 | 112352.4872 | 2.2292e-06 | 0.22354 | 101629.7235
12 | 85 | CONCLUIDO | 9.2942 | 10.76 | 8.15 | 69.85 | 1.24 | 7 | 185.63 | 51.39 | 13 | 5 | 36.24 | 23128.27 | 93.52 | 203.56 | 17.97 | 13.05 | 2155.36 | 0.73 | 0.91 | 0.07 | 0.13 | 0.5 | 10 | 81.8535 | 111.9956 | 101.3069 | 81853.4896 | 111995.5556 | 2.2241e-06 | 0.22417 | 101306.857
13 | 85 | CONCLUIDO | 9.3434 | 10.7 | 8.13 | 81.27 | 1.33 | 6 | 187.14 | 51.39 | 14 | 4 | 36.75 | 23314.98 | 92.92 | 203.56 | 17.22 | 13.05 | 1784.74 | 0.76 | 0.92 | 0.06 | 0.1 | 0.5 | 10 | 81.0214 | 110.8571 | 100.277 | 81021.4109 | 110857.0688 | 2.2358e-06 | 0.22292 | 100277.0258
14 | 85 | CONCLUIDO | 9.3575 | 10.69 | 8.11 | 81.11 | 1.41 | 6 | 188.66 | 51.39 | 15 | 4 | 37.27 | 23502.4 | 92.24 | 203.56 | 16.57 | 13.05 | 1461.52 | 0.79 | 0.92 | 0.07 | 0.09 | 0.5 | 10 | 80.447 | 110.0712 | 99.5661 | 80447.0325 | 110071.1789 | 2.2392e-06 | 0.22271 | 99566.1401
15 | 85 | CONCLUIDO | 9.3407 | 10.71 | 8.13 | 81.3 | 1.49 | 6 | 190.19 | 51.39 | 16 | 4 | 37.79 | 23690.52 | 90.82 | 203.56 | 17.34 | 13.05 | 1844.95 | 0.75 | 0.92 | 0.06 | 0.11 | 0.5 | 10 | 79.8215 | 109.2153 | 98.7919 | 79821.4751 | 109215.2637 | 2.2352e-06 | 0.22312 | 98791.9122
16 | 85 | CONCLUIDO | 9.3907 | 10.65 | 8.11 | 97.28 | 1.57 | 5 | 191.72 | 51.39 | 17 | 3 | 38.33 | 23879.37 | 90.57 | 203.56 | 16.61 | 13.05 | 1484.29 | 0.79 | 0.92 | 0.06 | 0.08 | 0.5 | 10 | 79.2004 | 108.3655 | 98.0233 | 79200.4293 | 108365.5214 | 2.2472e-06 | 0.22187 | 98023.2681
17 | 85 | CONCLUIDO | 9.3965 | 10.64 | 8.1 | 97.2 | 1.65 | 5 | 193.26 | 51.39 | 18 | 3 | 38.86 | 24068.93 | 90.51 | 203.56 | 16.36 | 13.05 | 1361.91 | 0.8 | 0.92 | 0.06 | 0.08 | 0.5 | 10 | 79.0877 | 108.2113 | 97.8838 | 79087.7239 | 108211.313 | 2.2485e-06 | 0.22167 | 97883.7771
18 | 85 | CONCLUIDO | 9.387 | 10.65 | 8.11 | 97.33 | 1.73 | 5 | 194.8 | 51.39 | 19 | 3 | 39.41 | 24259.23 | 89.37 | 203.56 | 16.83 | 13.05 | 1593.07 | 0.78 | 0.92 | 0.06 | 0.09 | 0.5 | 10 | 78.535 | 107.455 | 97.1996 | 78534.9639 | 107455.0023 | 2.2463e-06 | 0.22187 | 97199.6477
19 | 85 | CONCLUIDO | 9.3853 | 10.66 | 8.11 | 97.36 | 1.81 | 5 | 196.35 | 51.39 | 20 | 3 | 39.96 | 24450.27 | 87.75 | 203.56 | 16.87 | 13.05 | 1613.58 | 0.77 | 0.92 | 0.06 | 0.09 | 0.5 | 10 | 77.6102 | 106.1898 | 96.0552 | 77610.246 | 106189.7625 | 2.2459e-06 | 0.22208 | 96055.1606
20 | 85 | CONCLUIDO | 9.4538 | 10.58 | 8.07 | 121.05 | 1.88 | 4 | 197.9 | 51.39 | 21 | 2 | 40.51 | 24642.07 | 86.02 | 203.56 | 15.35 | 13.05 | 861.05 | 0.85 | 0.92 | 0.06 | 0.05 | 0.5 | 10 | 75.9452 | 103.9116 | 93.9944 | 75945.2271 | 103911.6101 | 2.2623e-06 | 0.22042 | 93994.4319
21 | 85 | CONCLUIDO | 9.4421 | 10.59 | 8.08 | 121.24 | 1.96 | 4 | 199.46 | 51.39 | 22 | 2 | 41.07 | 24834.62 | 86 | 203.56 | 15.86 | 13.05 | 1112.59 | 0.82 | 0.92 | 0.06 | 0.06 | 0.5 | 10 | 76.0552 | 104.062 | 94.1305 | 76055.1573 | 104062.0215 | 2.2595e-06 | 0.22062 | 94130.4882
22 | 85 | CONCLUIDO | 9.4404 | 10.59 | 8.08 | 121.27 | 2.03 | 4 | 201.03 | 51.39 | 23 | 2 | 41.64 | 25027.94 | 85.4 | 203.56 | 15.95 | 13.05 | 1158.58 | 0.82 | 0.92 | 0.06 | 0.06 | 0.5 | 10 | 75.7225 | 103.6069 | 93.7188 | 75722.5233 | 103606.897 | 2.259e-06 | 0.22062 | 93718.8001
23 | 85 | CONCLUIDO | 9.4508 | 10.58 | 8.07 | 121.1 | 2.1 | 4 | 202.61 | 51.39 | 24 | 1 | 42.21 | 25222.04 | 84.56 | 203.56 | 15.48 | 13.05 | 924.78 | 0.84 | 0.92 | 0.06 | 0.05 | 0.5 | 10 | 75.1278 | 102.7932 | 92.9828 | 75127.8318 | 102793.2138 | 2.2615e-06 | 0.22042 | 92982.7738
24 | 85 | CONCLUIDO | 9.4483 | 10.58 | 8.08 | 121.14 | 2.17 | 4 | 204.19 | 51.39 | 25 | 0 | 42.79 | 25417.05 | 84.93 | 203.56 | 15.57 | 13.05 | 968.18 | 0.84 | 0.92 | 0.06 | 0.05 | 0.5 | 10 | 75.3898 | 103.1516 | 93.307 | 75389.7697 | 103151.6088 | 2.2609e-06 | 0.22042 | 93306.9641

## RESULTADOS_2
Unnamed: 0 | Volume de calda [L] | STATUS | Capacidade operacional [ha/h] | Tempo de missao [h] | Tempo util [h] | Tempo por voo [min] | Autonomia Projetada [h] | N° Voos | MTOW [kg] | Massa Estrutura [kg] | Combustível [kg] | Abastecimentos | Massa gerador | Potência gerador [W] | Combustível consumido [L] | Calda cons [L] | Distância percorrida [km] | Distância Pulverizando [km] | RTL ACUMULADO[m] | EOC [km/km] | EOC [h/h] | Tempo de manobra [h] | Tempo rtl_rtw [h] | V pulv [m/s] | V desloc [m/s] | Preço Total por ha Simples [R$/ha] | Preço Total por ha Presumido [R$/ha] | Preço Total por ha Real [R$/ha] | Preço Total Simples [R$] | Preço Total Presumido [R$] | Prod CAPEX [ha/h/R$] | Dias Trabalhados | Preço Total Real [R$]
0 | 20 | CONCLUIDO | 9.1956 | 10.87 | 8.7 | 14.91 | 0.34 | 35 | 51.33 | 24.83 | 1 | 33 | 5.51 | 6564.78 | 46.94 | 203.57 | 34.98 | 13.05 | 10518.91 | 0.37 | 0.86 | 0.11 | 0.67 | 0.5 | 10 | 44.9963 | 61.5659 | 55.6901 | 44996.2872 | 61565.9053 | 2.6334e-06 | 0.22646 | 55690.1417
1 | 20 | CONCLUIDO | 9.7358 | 10.27 | 8.33 | 31.23 | 0.66 | 16 | 52.47 | 24.83 | 2 | 14 | 5.64 | 6705.1 | 41.46 | 203.56 | 23.48 | 13.05 | 4864.19 | 0.56 | 0.89 | 0.08 | 0.3 | 0.5 | 10 | 38.934 | 53.2712 | 48.1871 | 38933.9827 | 53271.1928 | 2.7881e-06 | 0.21396 | 48187.0649
2 | 20 | CONCLUIDO | 9.8385 | 10.16 | 8.27 | 41.35 | 0.97 | 12 | 53.61 | 24.83 | 3 | 1 | 5.78 | 6845.59 | 38.84 | 203.56 | 21.28 | 13.05 | 3786.46 | 0.61 | 0.9 | 0.09 | 0.25 | 0.5 | 10 | 37 | 50.625 | 45.7934 | 36999.9893 | 50625.0176 | 2.8175e-06 | 0.21167 | 45793.437
3 | 20 | CONCLUIDO | 9.8353 | 10.17 | 8.27 | 41.37 | 1.27 | 12 | 54.75 | 24.83 | 4 | 0 | 5.92 | 6986.39 | 39.58 | 203.56 | 21.4 | 13.05 | 3844.21 | 0.61 | 0.9 | 0.09 | 0.25 | 0.5 | 10 | 37.4214 | 51.2017 | 46.3151 | 37421.4455 | 51201.6726 | 2.8166e-06 | 0.21188 | 46315.0568

## RESULTADOS_11
Unnamed: 0 | Volume de calda [L] | STATUS | Capacidade operacional [ha/h] | Tempo de missao [h] | Tempo util [h] | Tempo por voo [min] | Autonomia Projetada [h] | N° Voos | MTOW [kg] | Massa Estrutura [kg] | Combustível [kg] | Abastecimentos | Massa gerador | Potência gerador [W] | Combustível consumido [L] | Calda cons [L] | Distância percorrida [km] | Distância Pulverizando [km] | RTL ACUMULADO[m] | EOC [km/km] | EOC [h/h] | Tempo de manobra [h] | Tempo rtl_rtw [h] | V pulv [m/s] | V desloc [m/s] | Preço Total por ha Simples [R$/ha] | Preço Total por ha Presumido [R$/ha] | Preço Total por ha Real [R$/ha] | Preço Total Simples [R$] | Preço Total Presumido [R$] | Prod CAPEX [ha/h/R$] | Dias Trabalhados | Preço Total Real [R$]
0 | 65 | CONCLUIDO | 7.2622 | 13.77 | 9.55 | 7.64 | 0.13 | 75 | 133.21 | 46.47 | 1 | 73 | 20.75 | 16663.42 | 103.29 | 203.62 | 61.54 | 13.05 | 23598.77 | 0.21 | 0.78 | 0.18 | 1.52 | 0.5 | 10 | 113.2069 | 154.8947 | 140.1118 | 113206.9182 | 154894.6999 | 1.8067e-06 | 0.28687 | 140111.7671
1 | 65 | CONCLUIDO | 8.4428 | 11.84 | 8.71 | 14.93 | 0.26 | 35 | 134.55 | 46.47 | 2 | 33 | 21.09 | 16828.84 | 93.07 | 203.56 | 35.42 | 13.05 | 10738.41 | 0.37 | 0.86 | 0.11 | 0.69 | 0.5 | 10 | 88.5182 | 121.1144 | 109.5554 | 88518.1508 | 121114.439 | 2.1004e-06 | 0.24667 | 109555.4469
2 | 65 | CONCLUIDO | 8.8744 | 11.27 | 8.46 | 22.07 | 0.39 | 23 | 135.9 | 46.47 | 3 | 21 | 21.43 | 16994.64 | 89.44 | 203.56 | 27.76 | 13.05 | 6969.96 | 0.47 | 0.88 | 0.09 | 0.44 | 0.5 | 10 | 81.3595 | 111.3196 | 100.6954 | 81359.4826 | 111319.6334 | 2.2078e-06 | 0.23479 | 100695.4439
3 | 65 | CONCLUIDO | 9.0971 | 10.99 | 8.35 | 29.47 | 0.52 | 17 | 137.25 | 46.47 | 4 | 15 | 21.78 | 17160.92 | 87.12 | 203.56 | 24.26 | 13.05 | 5248.36 | 0.54 | 0.89 | 0.08 | 0.33 | 0.5 | 10 | 77.7159 | 106.3343 | 96.1859 | 77715.8589 | 106334.2668 | 2.2632e-06 | 0.22896 | 96185.8736
4 | 65 | CONCLUIDO | 9.2156 | 10.85 | 8.29 | 35.53 | 0.64 | 14 | 138.6 | 46.47 | 5 | 12 | 22.13 | 17327.69 | 85.63 | 203.57 | 22.32 | 13.05 | 4293.79 | 0.58 | 0.9 | 0.08 | 0.27 | 0.5 | 10 | 75.6942 | 103.5682 | 93.6838 | 75694.2488 | 103568.2106 | 2.2927e-06 | 0.22604 | 93683.806
5 | 65 | CONCLUIDO | 9.3424 | 10.7 | 8.22 | 44.86 | 0.76 | 11 | 139.95 | 46.47 | 6 | 9 | 22.49 | 17494.97 | 83.64 | 203.56 | 20.24 | 13.05 | 3271.46 | 0.64 | 0.91 | 0.07 | 0.2 | 0.5 | 10 | 73.3415 | 100.349 | 90.7718 | 73341.451 | 100349.0088 | 2.3242e-06 | 0.22292 | 90771.8402
6 | 65 | CONCLUIDO | 9.4083 | 10.63 | 8.18 | 49.06 | 0.88 | 10 | 141.31 | 46.47 | 7 | 8 | 22.85 | 17662.75 | 82.31 | 203.56 | 18.8 | 13.05 | 2557.1 | 0.69 | 0.91 | 0.07 | 0.15 | 0.5 | 10 | 71.9635 | 98.4636 | 89.0664 | 71963.4972 | 98463.6317 | 2.3406e-06 | 0.22146 | 89066.4009
7 | 65 | CONCLUIDO | 9.4204 | 10.62 | 8.19 | 54.6 | 0.99 | 9 | 142.68 | 46.47 | 8 | 7 | 23.21 | 17831.04 | 81.36 | 203.56 | 19.31 | 13.05 | 2813.54 | 0.68 | 0.91 | 0.07 | 0.17 | 0.5 | 10 | 71.3513 | 97.626 | 88.3087 | 71351.3326 | 97626.0411 | 2.3436e-06 | 0.22125 | 88308.7488
8 | 65 | CONCLUIDO | 9.466 | 10.56 | 8.17 | 61.25 | 1.11 | 8 | 144.05 | 46.47 | 9 | 6 | 23.58 | 17999.83 | 79.96 | 203.56 | 18.47 | 13.05 | 2402.47 | 0.71 | 0.91 | 0.07 | 0.14 | 0.5 | 10 | 70.1568 | 95.9917 | 86.8304 | 70156.8267 | 95991.6653 | 2.355e-06 | 0.22 | 86830.3555
9 | 65 | CONCLUIDO | 9.5208 | 10.5 | 8.13 | 69.71 | 1.22 | 7 | 145.42 | 46.47 | 10 | 5 | 23.95 | 18169.15 | 78.59 | 203.56 | 17.43 | 13.05 | 1886.99 | 0.75 | 0.92 | 0.06 | 0.11 | 0.5 | 10 | 68.8739 | 94.2363 | 85.2425 | 68873.8833 | 94236.2857 | 2.3686e-06 | 0.21875 | 85242.5068
10 | 65 | CONCLUIDO | 9.5531 | 10.47 | 8.12 | 81.24 | 1.33 | 6 | 146.8 | 46.47 | 11 | 4 | 24.33 | 18338.99 | 76.56 | 203.56 | 17.14 | 13.05 | 1742.84 | 0.76 | 0.92 | 0.06 | 0.1 | 0.5 | 10 | 67.4643 | 92.3076 | 83.4979 | 67464.303 | 92307.6357 | 2.3767e-06 | 0.21813 | 83497.9245
11 | 65 | CONCLUIDO | 9.5511 | 10.47 | 8.13 | 81.26 | 1.43 | 6 | 148.18 | 46.47 | 12 | 4 | 24.71 | 18509.36 | 76.44 | 203.56 | 17.15 | 13.05 | 1751.39 | 0.76 | 0.92 | 0.07 | 0.1 | 0.5 | 10 | 67.4358 | 92.2687 | 83.4627 | 67435.8303 | 92268.6781 | 2.3762e-06 | 0.21813 | 83462.6849
12 | 65 | CONCLUIDO | 9.5491 | 10.47 | 8.13 | 81.29 | 1.54 | 6 | 149.56 | 46.47 | 13 | 4 | 25.1 | 18680.25 | 74.24 | 203.56 | 17.29 | 13.05 | 1821 | 0.75 | 0.92 | 0.06 | 0.1 | 0.5 | 10 | 66.1957 | 90.5718 | 81.9278 | 66195.6671 | 90571.832 | 2.3757e-06 | 0.21813 | 81927.7835
13 | 65 | CONCLUIDO | 9.598 | 10.42 | 8.1 | 97.23 | 1.64 | 5 | 150.95 | 46.47 | 14 | 3 | 25.49 | 18851.69 | 73.99 | 203.57 | 16.4 | 13.05 | 1380.95 | 0.8 | 0.92 | 0.06 | 0.08 | 0.5 | 10 | 65.6468 | 89.8208 | 81.2484 | 65646.7562 | 89820.7879 | 2.3878e-06 | 0.21708 | 81248.418
14 | 65 | CONCLUIDO | 9.6095 | 10.41 | 8.09 | 97.08 | 1.74 | 5 | 152.35 | 46.47 | 15 | 3 | 25.88 | 19023.66 | 72.92 | 203.56 | 16.05 | 13.05 | 1204.04 | 0.81 | 0.92 | 0.06 | 0.07 | 0.5 | 10 | 64.9383 | 88.8514 | 80.3715 | 64938.2645 | 88851.3984 | 2.3907e-06 | 0.21688 | 80371.5457
15 | 65 | CONCLUIDO | 9.5921 | 10.43 | 8.11 | 97.31 | 1.84 | 5 | 153.75 | 46.47 | 16 | 1 | 26.28 | 19196.18 | 71.47 | 203.59 | 16.62 | 13.05 | 1492.2 | 0.78 | 0.92 | 0.06 | 0.08 | 0.5 | 10 | 64.2829 | 87.9547 | 79.5605 | 64282.9229 | 87954.7311 | 2.3864e-06 | 0.21729 | 79560.455
16 | 65 | CONCLUIDO | 9.5839 | 10.43 | 8.12 | 97.41 | 1.94 | 5 | 155.15 | 46.47 | 17 | 0 | 26.68 | 19369.26 | 71.11 | 203.59 | 16.87 | 13.05 | 1615.02 | 0.77 | 0.92 | 0.07 | 0.09 | 0.5 | 10 | 64.1576 | 87.7832 | 79.4053 | 64157.5758 | 87783.2256 | 2.3843e-06 | 0.21729 | 79405.3178

## RESULTADOS_13
Unnamed: 0 | Volume de calda [L] | STATUS | Capacidade operacional [ha/h] | Tempo de missao [h] | Tempo util [h] | Tempo por voo [min] | Autonomia Projetada [h] | N° Voos | MTOW [kg] | Massa Estrutura [kg] | Combustível [kg] | Abastecimentos | Massa gerador | Potência gerador [W] | Combustível consumido [L] | Calda cons [L] | Distância percorrida [km] | Distância Pulverizando [km] | RTL ACUMULADO[m] | EOC [km/km] | EOC [h/h] | Tempo de manobra [h] | Tempo rtl_rtw [h] | V pulv [m/s] | V desloc [m/s] | Preço Total por ha Simples [R$/ha] | Preço Total por ha Presumido [R$/ha] | Preço Total por ha Real [R$/ha] | Preço Total Simples [R$] | Preço Total Presumido [R$] | Prod CAPEX [ha/h/R$] | Dias Trabalhados | Preço Total Real [R$]
0 | 75 | CONCLUIDO | 6.8835 | 14.53 | 9.71 | 7.02 | 0.12 | 83 | 150.44 | 49.1 | 1 | 81 | 25.34 | 18787.76 | 113.93 | 203.6 | 66.87 | 13.05 | 26225.55 | 0.2 | 0.77 | 0.19 | 1.69 | 0.5 | 10 | 130.4653 | 178.5083 | 161.4717 | 130465.2659 | 178508.3326 | 1.6779e-06 | 0.30271 | 161471.7478
1 | 75 | CONCLUIDO | 8.1865 | 12.22 | 8.78 | 13.86 | 0.23 | 38 | 151.83 | 49.1 | 2 | 36 | 25.73 | 18959.54 | 101.93 | 203.56 | 37.43 | 13.05 | 11731.49 | 0.35 | 0.85 | 0.12 | 0.75 | 0.5 | 10 | 98.9601 | 135.4016 | 122.4791 | 98960.1279 | 135401.6128 | 1.9955e-06 | 0.25458 | 122479.0729
2 | 75 | CONCLUIDO | 8.6586 | 11.55 | 8.51 | 20.42 | 0.35 | 25 | 153.23 | 49.1 | 3 | 23 | 26.13 | 19131.85 | 97.96 | 203.57 | 29.11 | 13.05 | 7636.73 | 0.45 | 0.88 | 0.09 | 0.48 | 0.5 | 10 | 90.3283 | 123.5911 | 111.7957 | 90328.2503 | 123591.097 | 2.1106e-06 | 0.24063 | 111795.7362
3 | 75 | CONCLUIDO | 8.9964 | 11.12 | 8.29 | 27.63 | 0.46 | 18 | 154.63 | 49.1 | 4 | 16 | 26.53 | 19304.72 | 94.43 | 203.57 | 22.24 | 13.05 | 4233.78 | 0.59 | 0.9 | 0.07 | 0.26 | 0.5 | 10 | 84.2122 | 115.2228 | 104.2261 | 84212.1775 | 115222.8164 | 2.1929e-06 | 0.23167 | 104226.1125
4 | 75 | CONCLUIDO | 9.053 | 11.05 | 8.31 | 33.25 | 0.57 | 15 | 156.03 | 49.1 | 5 | 13 | 26.94 | 19478.15 | 93.98 | 203.56 | 23.11 | 13.05 | 4685.3 | 0.56 | 0.9 | 0.08 | 0.29 | 0.5 | 10 | 83.4841 | 114.2267 | 103.325 | 83484.1253 | 114226.6633 | 2.2067e-06 | 0.23021 | 103325.0309
5 | 75 | CONCLUIDO | 9.182 | 10.89 | 8.25 | 41.24 | 0.67 | 12 | 157.44 | 49.1 | 6 | 10 | 27.35 | 19652.13 | 92.2 | 203.56 | 20.96 | 13.05 | 3625.27 | 0.62 | 0.9 | 0.07 | 0.22 | 0.5 | 10 | 81.1049 | 110.9713 | 100.3804 | 81104.9337 | 110971.3484 | 2.2382e-06 | 0.22687 | 100380.3987
6 | 75 | CONCLUIDO | 9.2232 | 10.84 | 8.23 | 44.89 | 0.78 | 11 | 158.86 | 49.1 | 7 | 9 | 27.77 | 19826.68 | 91.5 | 203.57 | 20.43 | 13.05 | 3365.31 | 0.64 | 0.91 | 0.07 | 0.21 | 0.5 | 10 | 80.2791 | 109.8414 | 99.3583 | 80279.0968 | 109841.402 | 2.2482e-06 | 0.22583 | 99358.2927
7 | 75 | CONCLUIDO | 9.2659 | 10.79 | 8.21 | 49.26 | 0.88 | 10 | 160.28 | 49.1 | 8 | 8 | 28.19 | 20001.93 | 89.84 | 203.56 | 19.84 | 13.05 | 3074.99 | 0.66 | 0.91 | 0.07 | 0.19 | 0.5 | 10 | 78.8843 | 107.933 | 97.632 | 78884.2981 | 107932.9768 | 2.2586e-06 | 0.22479 | 97632.005
8 | 75 | CONCLUIDO | 9.31 | 10.74 | 8.19 | 54.6 | 0.99 | 9 | 161.71 | 49.1 | 9 | 7 | 28.61 | 20177.64 | 89.22 | 203.56 | 19.24 | 13.05 | 2778.7 | 0.68 | 0.91 | 0.07 | 0.17 | 0.5 | 10 | 78.0989 | 106.8584 | 96.6599 | 78098.8938 | 106858.352 | 2.2694e-06 | 0.22375 | 96659.9408
9 | 75 | CONCLUIDO | 9.356 | 10.69 | 8.17 | 61.26 | 1.09 | 8 | 163.13 | 49.1 | 10 | 6 | 29.04 | 20353.94 | 87.95 | 203.56 | 18.53 | 13.05 | 2429.78 | 0.7 | 0.91 | 0.07 | 0.14 | 0.5 | 10 | 76.9276 | 105.2557 | 95.2103 | 76927.5926 | 105255.7259 | 2.2806e-06 | 0.22271 | 95210.2672
10 | 75 | CONCLUIDO | 9.4194 | 10.62 | 8.13 | 69.65 | 1.18 | 7 | 164.57 | 49.1 | 11 | 5 | 29.47 | 20530.82 | 86.65 | 203.56 | 17.2 | 13.05 | 1771.59 | 0.76 | 0.92 | 0.06 | 0.1 | 0.5 | 10 | 75.5569 | 103.3803 | 93.5138 | 75556.9058 | 103380.2918 | 2.2961e-06 | 0.22125 | 93513.8219
11 | 75 | CONCLUIDO | 9.3975 | 10.64 | 8.15 | 69.86 | 1.28 | 7 | 166.01 | 49.1 | 12 | 5 | 29.91 | 20708.3 | 85.44 | 203.56 | 18.04 | 13.05 | 2190.91 | 0.72 | 0.91 | 0.06 | 0.13 | 0.5 | 10 | 75.0847 | 102.7342 | 92.9294 | 75084.7146 | 102734.219 | 2.2907e-06 | 0.22167 | 92929.4093
12 | 75 | CONCLUIDO | 9.4491 | 10.58 | 8.12 | 81.23 | 1.38 | 6 | 167.45 | 49.1 | 13 | 4 | 30.36 | 20886.38 | 84.8 | 203.56 | 17.11 | 13.05 | 1730.08 | 0.76 | 0.92 | 0.06 | 0.1 | 0.5 | 10 | 74.2304 | 101.5653 | 91.872 | 74230.3732 | 101565.2714 | 2.3033e-06 | 0.22042 | 91872.0244
13 | 75 | CONCLUIDO | 9.464 | 10.57 | 8.11 | 81.07 | 1.47 | 6 | 168.9 | 49.1 | 14 | 4 | 30.81 | 21065.06 | 83.37 | 203.56 | 16.61 | 13.05 | 1478.55 | 0.79 | 0.92 | 0.06 | 0.08 | 0.5 | 10 | 73.2662 | 100.2461 | 90.6788 | 73266.2483 | 100246.1132 | 2.3069e-06 | 0.22021 | 90678.7648
14 | 75 | CONCLUIDO | 9.4964 | 10.53 | 8.1 | 97.21 | 1.56 | 5 | 170.35 | 49.1 | 15 | 3 | 31.26 | 21244.37 | 82.05 | 203.57 | 16.41 | 13.05 | 1384.96 | 0.8 | 0.92 | 0.06 | 0.08 | 0.5 | 10 | 72.2371 | 98.8379 | 89.405 | 72237.063 | 98837.9364 | 2.3148e-06 | 0.21937 | 89404.9825
15 | 75 | CONCLUIDO | 9.4947 | 10.53 | 8.1 | 97.24 | 1.65 | 5 | 171.81 | 49.1 | 16 | 3 | 31.72 | 21424.29 | 82.26 | 203.56 | 16.5 | 13.05 | 1430.45 | 0.79 | 0.92 | 0.06 | 0.08 | 0.5 | 10 | 72.3699 | 99.0197 | 89.5694 | 72369.9084 | 99019.7015 | 2.3144e-06 | 0.21937 | 89569.4001
16 | 75 | CONCLUIDO | 9.4994 | 10.53 | 8.1 | 97.17 | 1.74 | 5 | 173.28 | 49.1 | 17 | 3 | 32.18 | 21604.83 | 81.34 | 203.56 | 16.34 | 13.05 | 1349.19 | 0.8 | 0.92 | 0.06 | 0.07 | 0.5 | 10 | 71.8083 | 98.2513 | 88.8743 | 71808.3057 | 98251.2918 | 2.3156e-06 | 0.21937 | 88874.3264
17 | 75 | CONCLUIDO | 9.4869 | 10.54 | 8.11 | 97.34 | 1.83 | 5 | 174.75 | 49.1 | 18 | 3 | 32.65 | 21786.02 | 79.29 | 203.56 | 16.83 | 13.05 | 1593.91 | 0.78 | 0.92 | 0.06 | 0.09 | 0.5 | 10 | 70.7526 | 96.8068 | 87.5677 | 70752.5517 | 96806.7626 | 2.3125e-06 | 0.21958 | 87567.661
18 | 75 | CONCLUIDO | 9.5541 | 10.47 | 8.07 | 121.02 | 1.91 | 4 | 176.22 | 49.1 | 19 | 2 | 33.13 | 21967.84 | 77.43 | 203.56 | 15.28 | 13.05 | 823.6 | 0.85 | 0.92 | 0.06 | 0.04 | 0.5 | 10 | 69.0959 | 94.54 | 85.5173 | 69095.8892 | 94540.0438 | 2.3289e-06 | 0.21813 | 85517.2747
19 | 75 | CONCLUIDO | 9.5397 | 10.48 | 8.08 | 121.26 | 2 | 4 | 177.7 | 49.1 | 20 | 0 | 33.61 | 22150.3 | 77.57 | 203.56 | 15.82 | 13.05 | 1094.68 | 0.82 | 0.92 | 0.06 | 0.06 | 0.5 | 10 | 69.305 | 94.8261 | 85.7761 | 69304.9901 | 94826.145 | 2.3254e-06 | 0.21833 | 85776.0708

## RESULTADOS_17
Unnamed: 0 | Volume de calda [L] | STATUS | Capacidade operacional [ha/h] | Tempo de missao [h] | Tempo util [h] | Tempo por voo [min] | Autonomia Projetada [h] | N° Voos | MTOW [kg] | Massa Estrutura [kg] | Combustível [kg] | Abastecimentos | Massa gerador | Potência gerador [W] | Combustível consumido [L] | Calda cons [L] | Distância percorrida [km] | Distância Pulverizando [km] | RTL ACUMULADO[m] | EOC [km/km] | EOC [h/h] | Tempo de manobra [h] | Tempo rtl_rtw [h] | V pulv [m/s] | V desloc [m/s] | Preço Total por ha Simples [R$/ha] | Preço Total por ha Presumido [R$/ha] | Preço Total por ha Real [R$/ha] | Preço Total Simples [R$] | Preço Total Presumido [R$] | Prod CAPEX [ha/h/R$] | Dias Trabalhados | Preço Total Real [R$]
0 | 95 | CONCLUIDO | 6.1943 | 16.14 | 10.03 | 6.14 | 0.1 | 98 | 185.69 | 53.44 | 1 | 96 | 36.26 | 23136.14 | 134.98 | 203.59 | 76.91 | 13.05 | 31171.8 | 0.17 | 0.74 | 0.21 | 2 | 0.5 | 10 | 169.0152 | 231.254 | 209.1835 | 169015.1964 | 231254.0481 | 1.4574e-06 | 0.33625 | 209183.4863
1 | 95 | CONCLUIDO | 7.6875 | 13.01 | 8.9 | 12.14 | 0.19 | 44 | 187.21 | 53.44 | 2 | 42 | 36.77 | 23322.88 | 119.04 | 203.56 | 41.33 | 13.05 | 13649.83 | 0.32 | 0.84 | 0.13 | 0.88 | 0.5 | 10 | 120.9172 | 165.4442 | 149.6545 | 120917.1999 | 165444.2474 | 1.8087e-06 | 0.27104 | 149654.4807
2 | 95 | CONCLUIDO | 8.238 | 12.14 | 8.59 | 17.77 | 0.28 | 29 | 188.73 | 53.44 | 3 | 27 | 37.29 | 23510.33 | 114.2 | 203.57 | 31.69 | 13.05 | 8906.27 | 0.41 | 0.87 | 0.1 | 0.57 | 0.5 | 10 | 108.6473 | 148.656 | 134.4685 | 108647.2737 | 148655.9931 | 1.9382e-06 | 0.25292 | 134468.4737
3 | 95 | CONCLUIDO | 8.5657 | 11.67 | 8.42 | 24.07 | 0.37 | 21 | 190.25 | 53.44 | 4 | 19 | 37.82 | 23698.48 | 111.33 | 203.57 | 26.45 | 13.05 | 6327.17 | 0.49 | 0.88 | 0.09 | 0.4 | 0.5 | 10 | 102.1484 | 139.764 | 126.4251 | 102148.4124 | 139763.9643 | 2.0153e-06 | 0.24313 | 126425.0877
4 | 95 | CONCLUIDO | 8.7381 | 11.44 | 8.34 | 29.45 | 0.46 | 17 | 191.78 | 53.44 | 5 | 15 | 38.35 | 23887.36 | 109.58 | 203.56 | 24.09 | 13.05 | 5162.79 | 0.54 | 0.89 | 0.08 | 0.32 | 0.5 | 10 | 98.8074 | 135.1927 | 122.2901 | 98807.4311 | 135192.6863 | 2.0559e-06 | 0.23833 | 122290.0861
5 | 95 | CONCLUIDO | 8.8707 | 11.27 | 8.28 | 35.5 | 0.55 | 14 | 193.32 | 53.44 | 6 | 12 | 38.89 | 24076.95 | 108.18 | 203.56 | 22.04 | 13.05 | 4155.6 | 0.59 | 0.9 | 0.08 | 0.26 | 0.5 | 10 | 96.2981 | 131.7593 | 119.1844 | 96298.0919 | 131759.2976 | 2.0871e-06 | 0.23479 | 119184.3752
6 | 95 | CONCLUIDO | 8.9588 | 11.16 | 8.25 | 41.23 | 0.64 | 12 | 194.86 | 53.44 | 7 | 10 | 39.43 | 24267.28 | 107.13 | 203.56 | 21 | 13.05 | 3642.55 | 0.62 | 0.9 | 0.07 | 0.22 | 0.5 | 10 | 94.6314 | 129.4789 | 117.1216 | 94631.3998 | 129478.856 | 2.1078e-06 | 0.2325 | 117121.5757
7 | 95 | CONCLUIDO | 9.0081 | 11.1 | 8.22 | 44.85 | 0.72 | 11 | 196.41 | 53.44 | 8 | 9 | 39.98 | 24458.36 | 106.38 | 203.56 | 20.25 | 13.05 | 3276.15 | 0.64 | 0.91 | 0.07 | 0.2 | 0.5 | 10 | 93.572 | 128.0293 | 115.8103 | 93571.9539 | 128029.2754 | 2.1194e-06 | 0.23125 | 115810.3411
8 | 95 | CONCLUIDO | 9.0678 | 11.03 | 8.19 | 49.12 | 0.81 | 10 | 197.97 | 53.44 | 9 | 8 | 40.53 | 24650.18 | 105.27 | 203.56 | 19.15 | 13.05 | 2730.46 | 0.68 | 0.91 | 0.07 | 0.16 | 0.5 | 10 | 92.2039 | 126.1575 | 114.1172 | 92203.9202 | 126157.4714 | 2.1335e-06 | 0.22979 | 114117.1794
9 | 95 | CONCLUIDO | 9.0985 | 10.99 | 8.19 | 54.58 | 0.89 | 9 | 199.53 | 53.44 | 10 | 7 | 41.1 | 24842.77 | 104.92 | 203.56 | 19.12 | 13.05 | 2718.66 | 0.68 | 0.91 | 0.07 | 0.16 | 0.5 | 10 | 91.6887 | 125.4526 | 113.4796 | 91688.7348 | 125452.572 | 2.1407e-06 | 0.22896 | 113479.5546
10 | 95 | CONCLUIDO | 9.1494 | 10.93 | 8.16 | 61.23 | 0.97 | 8 | 201.1 | 53.44 | 11 | 6 | 41.66 | 25036.12 | 103.97 | 203.57 | 18.35 | 13.05 | 2340.03 | 0.71 | 0.91 | 0.07 | 0.14 | 0.5 | 10 | 90.5268 | 123.8628 | 112.0415 | 90526.8073 | 123862.7716 | 2.1527e-06 | 0.22771 | 112041.4825
11 | 95 | CONCLUIDO | 9.1468 | 10.93 | 8.17 | 61.25 | 1.05 | 8 | 202.67 | 53.44 | 12 | 6 | 42.24 | 25230.25 | 102.9 | 203.57 | 18.41 | 13.05 | 2369.48 | 0.71 | 0.91 | 0.07 | 0.14 | 0.5 | 10 | 89.9472 | 123.0697 | 111.3241 | 89947.2031 | 123069.7315 | 2.1521e-06 | 0.22771 | 111324.1291
12 | 95 | CONCLUIDO | 9.2116 | 10.86 | 8.13 | 69.66 | 1.13 | 7 | 204.25 | 53.44 | 13 | 5 | 42.82 | 25425.3 | 102.14 | 203.56 | 17.22 | 13.05 | 1781.68 | 0.76 | 0.92 | 0.06 | 0.1 | 0.5 | 10 | 88.7505 | 121.4323 | 109.843 | 88750.4505 | 121432.2817 | 2.1673e-06 | 0.22625 | 109842.9552
13 | 95 | CONCLUIDO | 9.1905 | 10.88 | 8.15 | 69.87 | 1.21 | 7 | 205.84 | 53.44 | 14 | 5 | 43.4 | 25621.03 | 101.48 | 203.6 | 18 | 13.05 | 2169.04 | 0.73 | 0.91 | 0.07 | 0.13 | 0.5 | 10 | 88.6229 | 121.2578 | 109.6851 | 88622.9255 | 121257.7965 | 2.1624e-06 | 0.22667 | 109685.1226
14 | 95 | CONCLUIDO | 9.2469 | 10.81 | 8.12 | 81.22 | 1.28 | 6 | 207.43 | 53.44 | 15 | 4 | 44 | 25817.56 | 100.5 | 203.56 | 17.06 | 13.05 | 1707.01 | 0.76 | 0.92 | 0.06 | 0.1 | 0.5 | 10 | 87.4203 | 119.6123 | 108.1967 | 87420.3153 | 119612.332 | 2.1756e-06 | 0.22521 | 108196.6989
15 | 95 | CONCLUIDO | 9.2467 | 10.81 | 8.12 | 81.23 | 1.36 | 6 | 209.03 | 53.44 | 16 | 4 | 44.6 | 26014.91 | 100.59 | 203.56 | 17.07 | 13.05 | 1711.7 | 0.76 | 0.92 | 0.06 | 0.1 | 0.5 | 10 | 87.4751 | 119.6873 | 108.2645 | 87475.1182 | 119687.3158 | 2.1756e-06 | 0.22521 | 108264.5264
16 | 95 | CONCLUIDO | 9.2457 | 10.82 | 8.12 | 81.24 | 1.43 | 6 | 210.64 | 53.44 | 17 | 4 | 45.21 | 26213.09 | 99.31 | 203.56 | 17.2 | 13.05 | 1772.55 | 0.76 | 0.92 | 0.06 | 0.1 | 0.5 | 10 | 86.7318 | 118.6702 | 107.3445 | 86731.769 | 118670.2327 | 2.1753e-06 | 0.22542 | 107344.5122
17 | 95 | CONCLUIDO | 9.2985 | 10.75 | 8.1 | 97.2 | 1.51 | 5 | 212.25 | 53.44 | 18 | 3 | 45.82 | 26412.11 | 98.29 | 203.56 | 16.39 | 13.05 | 1376.27 | 0.8 | 0.92 | 0.06 | 0.08 | 0.5 | 10 | 85.5879 | 117.1051 | 105.9288 | 85587.8909 | 117105.1282 | 2.1878e-06 | 0.22396 | 105928.7791
18 | 95 | CONCLUIDO | 9.2978 | 10.76 | 8.1 | 97.21 | 1.58 | 5 | 213.87 | 53.44 | 19 | 3 | 46.44 | 26611.98 | 98.66 | 203.56 | 16.36 | 13.05 | 1361.27 | 0.8 | 0.92 | 0.06 | 0.08 | 0.5 | 10 | 85.8116 | 117.4112 | 106.2056 | 85811.5679 | 117411.173 | 2.1876e-06 | 0.22417 | 106205.6154
19 | 95 | CONCLUIDO | 9.3076 | 10.74 | 8.09 | 97.07 | 1.65 | 5 | 215.5 | 53.44 | 20 | 3 | 47.07 | 26812.71 | 98.15 | 203.56 | 15.91 | 13.05 | 1133.8 | 0.82 | 0.92 | 0.06 | 0.06 | 0.5 | 10 | 85.3925 | 116.8379 | 105.687 | 85392.5488 | 116837.8526 | 2.1899e-06 | 0.22375 | 105687.0119
20 | 95 | CONCLUIDO | 9.2874 | 10.77 | 8.11 | 97.35 | 1.72 | 5 | 217.14 | 53.44 | 21 | 3 | 47.7 | 27014.3 | 97.41 | 203.56 | 16.8 | 13.05 | 1581.08 | 0.78 | 0.92 | 0.06 | 0.09 | 0.5 | 10 | 85.2047 | 116.5809 | 105.4546 | 85204.7321 | 116580.8734 | 2.1851e-06 | 0.22437 | 105454.5585
21 | 95 | CONCLUIDO | 9.2846 | 10.77 | 8.12 | 97.39 | 1.79 | 5 | 218.78 | 53.44 | 22 | 3 | 48.34 | 27216.79 | 96.07 | 203.56 | 16.91 | 13.05 | 1636.96 | 0.77 | 0.92 | 0.06 | 0.09 | 0.5 | 10 | 84.4758 | 115.5835 | 104.5523 | 84475.7695 | 115583.4746 | 2.1845e-06 | 0.22437 | 104552.35
22 | 95 | CONCLUIDO | 9.3543 | 10.69 | 8.07 | 121.09 | 1.85 | 4 | 220.43 | 53.44 | 23 | 2 | 48.99 | 27420.16 | 94.54 | 203.56 | 15.44 | 13.05 | 905.09 | 0.85 | 0.92 | 0.06 | 0.05 | 0.5 | 10 | 82.812 | 113.307 | 102.4931 | 82811.9667 | 113306.9862 | 2.2009e-06 | 0.22271 | 102493.1265
23 | 95 | CONCLUIDO | 9.3494 | 10.7 | 8.08 | 121.17 | 1.92 | 4 | 222.08 | 53.44 | 24 | 2 | 49.65 | 27624.44 | 94.59 | 203.56 | 15.72 | 13.05 | 1043.57 | 0.83 | 0.92 | 0.06 | 0.05 | 0.5 | 10 | 82.9153 | 113.4484 | 102.621 | 82915.3053 | 113448.3786 | 2.1997e-06 | 0.22292 | 102621.0246
24 | 95 | CONCLUIDO | 9.3453 | 10.7 | 8.08 | 121.25 | 1.99 | 4 | 223.75 | 53.44 | 25 | 2 | 50.31 | 27829.77 | 94.34 | 203.57 | 15.91 | 13.05 | 1138.84 | 0.82 | 0.92 | 0.06 | 0.06 | 0.5 | 10 | 82.805 | 113.2974 | 102.4845 | 82804.9786 | 113297.4248 | 2.1988e-06 | 0.22292 | 102484.4776
25 | 95 | CONCLUIDO | 9.3473 | 10.7 | 8.08 | 121.21 | 2.05 | 4 | 225.42 | 53.44 | 26 | 2 | 50.98 | 28035.92 | 94.02 | 203.56 | 15.73 | 13.05 | 1049.27 | 0.83 | 0.92 | 0.06 | 0.06 | 0.5 | 10 | 82.6015 | 113.019 | 102.2326 | 82601.5064 | 113019.0252 | 2.1992e-06 | 0.22292 | 102232.6481
26 | 95 | CONCLUIDO | 9.3497 | 10.7 | 8.08 | 121.17 | 2.11 | 4 | 227.1 | 53.44 | 27 | 2 | 51.66 | 28243 | 93.21 | 203.58 | 15.71 | 13.05 | 1039.03 | 0.83 | 0.92 | 0.06 | 0.05 | 0.5 | 10 | 82.1095 | 112.3458 | 101.6237 | 82109.503 | 112345.8445 | 2.1998e-06 | 0.22292 | 101623.7148
27 | 95 | CONCLUIDO | 9.3424 | 10.7 | 8.09 | 121.3 | 2.18 | 4 | 228.79 | 53.44 | 28 | 2 | 52.35 | 28451.04 | 92.51 | 203.56 | 15.98 | 13.05 | 1172.89 | 0.82 | 0.92 | 0.06 | 0.06 | 0.5 | 10 | 81.7952 | 111.9159 | 101.2348 | 81795.2419 | 111915.8585 | 2.1981e-06 | 0.22292 | 101234.766
28 | 95 | CONCLUIDO | 9.3429 | 10.7 | 8.09 | 121.29 | 2.24 | 4 | 230.48 | 53.44 | 29 | 2 | 53.05 | 28660.06 | 91.3 | 203.56 | 15.91 | 13.05 | 1141.17 | 0.82 | 0.92 | 0.06 | 0.06 | 0.5 | 10 | 81.0862 | 110.9457 | 100.3572 | 81086.2129 | 110945.7337 | 2.1982e-06 | 0.22292 | 100357.2286
29 | 95 | CONCLUIDO | 9.3468 | 10.7 | 8.08 | 121.22 | 2.3 | 4 | 232.18 | 53.44 | 30 | 0 | 53.75 | 28870.05 | 90.85 | 203.56 | 15.65 | 13.05 | 1011.42 | 0.83 | 0.92 | 0.06 | 0.06 | 0.5 | 10 | 80.7601 | 110.4996 | 99.9536 | 80760.1288 | 110499.5711 | 2.1991e-06 | 0.22292 | 99953.6471

## RESULTADOS_9
Unnamed: 0 | Volume de calda [L] | STATUS | Capacidade operacional [ha/h] | Tempo de missao [h] | Tempo util [h] | Tempo por voo [min] | Autonomia Projetada [h] | N° Voos | MTOW [kg] | Massa Estrutura [kg] | Combustível [kg] | Abastecimentos | Massa gerador | Potência gerador [W] | Combustível consumido [L] | Calda cons [L] | Distância percorrida [km] | Distância Pulverizando [km] | RTL ACUMULADO[m] | EOC [km/km] | EOC [h/h] | Tempo de manobra [h] | Tempo rtl_rtw [h] | V pulv [m/s] | V desloc [m/s] | Preço Total por ha Simples [R$/ha] | Preço Total por ha Presumido [R$/ha] | Preço Total por ha Real [R$/ha] | Preço Total Simples [R$] | Preço Total Presumido [R$] | Prod CAPEX [ha/h/R$] | Dias Trabalhados | Preço Total Real [R$]
0 | 55 | CONCLUIDO | 7.6258 | 13.11 | 9.4 | 8.3 | 0.15 | 68 | 116.05 | 43.4 | 1 | 66 | 16.65 | 14546.17 | 92.67 | 203.57 | 57.2 | 13.05 | 21466.33 | 0.23 | 0.79 | 0.16 | 1.38 | 0.5 | 10 | 97.7778 | 133.7838 | 121.0157 | 97777.7528 | 133783.835 | 1.9411e-06 | 0.27313 | 121015.6936
1 | 55 | CONCLUIDO | 8.7292 | 11.46 | 8.63 | 16.71 | 0.3 | 31 | 117.34 | 43.4 | 2 | 29 | 16.94 | 14705.49 | 83.69 | 203.56 | 32.99 | 13.05 | 9542.82 | 0.4 | 0.86 | 0.1 | 0.61 | 0.5 | 10 | 77.9558 | 106.6626 | 96.4829 | 77955.8245 | 106662.5982 | 2.2219e-06 | 0.23875 | 96482.8695
2 | 55 | CONCLUIDO | 9.0847 | 11.01 | 8.42 | 24.06 | 0.45 | 21 | 118.63 | 43.4 | 3 | 19 | 17.23 | 14865.24 | 80.43 | 203.56 | 26.27 | 13.05 | 6236.66 | 0.5 | 0.88 | 0.09 | 0.4 | 0.5 | 10 | 72.4735 | 99.1614 | 89.6976 | 72473.469 | 99161.3977 | 2.3124e-06 | 0.22937 | 89697.573
3 | 55 | CONCLUIDO | 9.3016 | 10.75 | 8.31 | 33.23 | 0.59 | 15 | 119.93 | 43.4 | 4 | 13 | 17.53 | 15025.44 | 78 | 203.56 | 22.91 | 13.05 | 4584.56 | 0.57 | 0.9 | 0.08 | 0.28 | 0.5 | 10 | 69.1219 | 94.5757 | 85.5495 | 69121.9414 | 94575.6896 | 2.3676e-06 | 0.22396 | 85549.5185
4 | 55 | CONCLUIDO | 9.4184 | 10.62 | 8.25 | 41.23 | 0.73 | 12 | 121.23 | 43.4 | 5 | 10 | 17.83 | 15186.08 | 76.29 | 203.56 | 20.98 | 13.05 | 3635.26 | 0.62 | 0.9 | 0.07 | 0.22 | 0.5 | 10 | 67.1476 | 91.8744 | 83.106 | 67147.6434 | 91874.3681 | 2.3973e-06 | 0.22125 | 83106.0074
5 | 55 | CONCLUIDO | 9.5075 | 10.52 | 8.2 | 49.17 | 0.86 | 10 | 122.54 | 43.4 | 6 | 8 | 18.14 | 15347.16 | 74.73 | 203.56 | 19.2 | 13.05 | 2752.82 | 0.68 | 0.91 | 0.07 | 0.17 | 0.5 | 10 | 65.5172 | 89.6436 | 81.0881 | 65517.2262 | 89643.5593 | 2.42e-06 | 0.21917 | 81088.1038
6 | 55 | CONCLUIDO | 9.5339 | 10.49 | 8.19 | 54.6 | 1 | 9 | 123.85 | 43.4 | 7 | 7 | 18.45 | 15508.69 | 73.46 | 203.56 | 19.18 | 13.05 | 2747.89 | 0.68 | 0.91 | 0.07 | 0.17 | 0.5 | 10 | 64.5907 | 88.3759 | 79.9414 | 64590.71 | 88375.859 | 2.4267e-06 | 0.21854 | 79941.3911
7 | 55 | CONCLUIDO | 9.5796 | 10.44 | 8.16 | 61.23 | 1.13 | 8 | 125.16 | 43.4 | 8 | 6 | 18.76 | 15670.68 | 71.53 | 203.56 | 18.4 | 13.05 | 2363.48 | 0.71 | 0.91 | 0.07 | 0.14 | 0.5 | 10 | 63.1204 | 86.3642 | 78.1217 | 63120.4482 | 86364.1819 | 2.4384e-06 | 0.2175 | 78121.7056
8 | 55 | CONCLUIDO | 9.6133 | 10.4 | 8.15 | 69.86 | 1.26 | 7 | 126.48 | 43.4 | 9 | 5 | 19.08 | 15833.12 | 70.13 | 203.59 | 18.13 | 13.05 | 2237.16 | 0.72 | 0.91 | 0.06 | 0.13 | 0.5 | 10 | 62.0877 | 84.9511 | 76.8435 | 62087.6763 | 84951.0979 | 2.447e-06 | 0.21667 | 76843.4843
9 | 55 | CONCLUIDO | 9.6639 | 10.35 | 8.12 | 81.2 | 1.38 | 6 | 127.8 | 43.4 | 10 | 4 | 19.4 | 15996.02 | 67.61 | 203.56 | 17.03 | 13.05 | 1689.82 | 0.77 | 0.92 | 0.06 | 0.1 | 0.5 | 10 | 60.2795 | 82.4771 | 74.6056 | 60279.5414 | 82477.1279 | 2.4598e-06 | 0.21563 | 74605.6266
10 | 55 | CONCLUIDO | 9.6798 | 10.33 | 8.1 | 81.03 | 1.5 | 6 | 129.13 | 43.4 | 11 | 4 | 19.73 | 16159.39 | 66.61 | 203.56 | 16.42 | 13.05 | 1386.15 | 0.79 | 0.92 | 0.06 | 0.08 | 0.5 | 10 | 59.5723 | 81.5094 | 73.7302 | 59572.2529 | 81509.3846 | 2.4639e-06 | 0.21521 | 73730.2433
11 | 55 | CONCLUIDO | 9.6957 | 10.31 | 8.11 | 97.32 | 1.63 | 5 | 130.45 | 43.4 | 12 | 2 | 20.05 | 16323.22 | 64.84 | 203.56 | 16.65 | 13.05 | 1505.84 | 0.78 | 0.92 | 0.06 | 0.09 | 0.5 | 10 | 58.5077 | 80.0529 | 72.4127 | 58507.7473 | 80052.8811 | 2.4679e-06 | 0.21479 | 72412.7464
12 | 55 | CONCLUIDO | 9.697 | 10.31 | 8.11 | 97.31 | 1.74 | 5 | 131.79 | 43.4 | 13 | 0 | 20.39 | 16487.53 | 65.22 | 203.56 | 16.51 | 13.05 | 1434.81 | 0.79 | 0.92 | 0.07 | 0.08 | 0.5 | 10 | 58.7135 | 80.3344 | 72.6674 | 58713.4915 | 80334.3893 | 2.4683e-06 | 0.21479 | 72667.388

## resultados
Unnamed: 0 | Volume de calda [L] | STATUS | Capacidade operacional [ha/h] | Tempo de missao [h] | Tempo util [h] | Tempo por voo [min] | Autonomia Projetada [h] | N° Voos | MTOW [kg] | Massa Estrutura [kg] | Combustível [kg] | Abastecimentos | Massa gerador | Potência gerador [W] | Combustível consumido [L] | Calda cons [L] | Distância percorrida [km] | Distância Pulverizando [km] | RTL ACUMULADO[m] | EOC [km/km] | EOC [h/h] | Tempo de manobra [h] | Tempo rtl_rtw [h] | V pulv [m/s] | V desloc [m/s]
0 | 100 | CONCLUIDO | 6.0232 | 16.6 | 10.12 | 5.95 | 0.09 | 102 | 194.77 | 54.38 | 1 | 100 | 39.4 | 24256.19 | 140.47 | 203.66 | 79.52 | 13.05 | 32456.38 | 0.16 | 0.74 | 0.22 | 2.09 | 0.5 | 10
1 | 100 | CONCLUIDO | 7.5481 | 13.25 | 8.94 | 11.66 | 0.18 | 46 | 196.32 | 54.38 | 2 | 44 | 39.95 | 24447.22 | 123.45 | 203.56 | 42.75 | 13.05 | 14349.27 | 0.31 | 0.83 | 0.13 | 0.92 | 0.5 | 10
2 | 100 | CONCLUIDO | 8.133 | 12.3 | 8.61 | 17.22 | 0.27 | 30 | 197.88 | 54.38 | 3 | 28 | 40.5 | 24639 | 118.25 | 203.56 | 32.32 | 13.05 | 9213.21 | 0.4 | 0.86 | 0.1 | 0.59 | 0.5 | 10
3 | 100 | CONCLUIDO | 8.4592 | 11.82 | 8.45 | 23.04 | 0.36 | 22 | 199.44 | 54.38 | 4 | 20 | 41.06 | 24831.54 | 115.43 | 203.58 | 27.25 | 13.05 | 6720.17 | 0.48 | 0.88 | 0.09 | 0.42 | 0.5 | 10
4 | 100 | CONCLUIDO | 8.6005 | 11.63 | 8.41 | 28.04 | 0.44 | 18 | 201.01 | 54.38 | 5 | 16 | 41.63 | 25024.84 | 114.3 | 203.56 | 26.27 | 13.05 | 6252.38 | 0.5 | 0.89 | 0.08 | 0.39 | 0.5 | 10
5 | 100 | CONCLUIDO | 8.7587 | 11.42 | 8.32 | 33.27 | 0.53 | 15 | 202.58 | 54.38 | 6 | 13 | 42.2 | 25218.93 | 112.53 | 203.56 | 23.13 | 13.05 | 4694.3 | 0.56 | 0.9 | 0.08 | 0.29 | 0.5 | 10
6 | 100 | CONCLUIDO | 8.8474 | 11.3 | 8.28 | 38.22 | 0.61 | 13 | 204.16 | 54.38 | 7 | 11 | 42.78 | 25413.94 | 111.33 | 203.56 | 22.15 | 13.05 | 4213.47 | 0.59 | 0.9 | 0.07 | 0.26 | 0.5 | 10
7 | 100 | CONCLUIDO | 8.9519 | 11.17 | 8.23 | 44.87 | 0.69 | 11 | 205.75 | 54.38 | 8 | 9 | 43.37 | 25609.61 | 110.08 | 203.56 | 20.29 | 13.05 | 3293.28 | 0.64 | 0.91 | 0.07 | 0.2 | 0.5 | 10
8 | 100 | CONCLUIDO | 9.0343 | 11.07 | 8.16 | 48.98 | 0.77 | 10 | 207.34 | 54.38 | 9 | 8 | 43.96 | 25806.1 | 109.06 | 203.57 | 18.04 | 13.05 | 2177.11 | 0.72 | 0.91 | 0.07 | 0.14 | 0.5 | 10
9 | 100 | CONCLUIDO | 9.0486 | 11.05 | 8.18 | 54.56 | 0.85 | 9 | 208.94 | 54.38 | 10 | 7 | 44.56 | 26003.41 | 108.48 | 203.56 | 19.07 | 13.05 | 2696.08 | 0.68 | 0.91 | 0.07 | 0.16 | 0.5 | 10
10 | 100 | CONCLUIDO | 9.0976 | 10.99 | 8.16 | 61.23 | 0.93 | 8 | 210.55 | 54.38 | 11 | 6 | 45.17 | 26201.54 | 107.61 | 203.56 | 18.37 | 13.05 | 2349.98 | 0.71 | 0.91 | 0.07 | 0.14 | 0.5 | 10
11 | 100 | CONCLUIDO | 9.0973 | 10.99 | 8.16 | 61.23 | 1 | 8 | 212.16 | 54.38 | 12 | 6 | 45.78 | 26400.51 | 107.09 | 203.56 | 18.4 | 13.05 | 2365.59 | 0.71 | 0.91 | 0.07 | 0.14 | 0.5 | 10
12 | 100 | CONCLUIDO | 9.1659 | 10.91 | 8.12 | 69.61 | 1.08 | 7 | 213.78 | 54.38 | 13 | 5 | 46.4 | 26600.32 | 105.83 | 203.56 | 16.88 | 13.05 | 1608.65 | 0.77 | 0.92 | 0.07 | 0.1 | 0.5 | 10
13 | 100 | CONCLUIDO | 9.1424 | 10.94 | 8.15 | 69.85 | 1.15 | 7 | 215.41 | 54.38 | 14 | 5 | 47.03 | 26801 | 106 | 203.56 | 17.92 | 13.05 | 2128.82 | 0.73 | 0.91 | 0.07 | 0.12 | 0.5 | 10
14 | 100 | CONCLUIDO | 9.1968 | 10.87 | 8.12 | 81.23 | 1.23 | 6 | 217.04 | 54.38 | 15 | 4 | 47.66 | 27002.55 | 104.34 | 203.56 | 17.11 | 13.05 | 1728.38 | 0.76 | 0.92 | 0.06 | 0.1 | 0.5 | 10
15 | 100 | CONCLUIDO | 9.1975 | 10.87 | 8.12 | 81.22 | 1.3 | 6 | 218.68 | 54.38 | 16 | 4 | 48.31 | 27204.98 | 104.56 | 203.56 | 17.11 | 13.05 | 1730.62 | 0.76 | 0.92 | 0.06 | 0.1 | 0.5 | 10
16 | 100 | CONCLUIDO | 9.209 | 10.86 | 8.11 | 81.09 | 1.37 | 6 | 220.33 | 54.38 | 17 | 4 | 48.95 | 27408.3 | 104.04 | 203.56 | 16.5 | 13.05 | 1425.16 | 0.79 | 0.92 | 0.07 | 0.08 | 0.5 | 10
17 | 100 | CONCLUIDO | 9.19 | 10.88 | 8.13 | 81.31 | 1.44 | 6 | 221.99 | 54.38 | 18 | 4 | 49.61 | 27612.53 | 103.08 | 203.57 | 17.39 | 13.05 | 1869.14 | 0.75 | 0.92 | 0.06 | 0.11 | 0.5 | 10
18 | 100 | CONCLUIDO | 9.2452 | 10.82 | 8.11 | 97.26 | 1.51 | 5 | 223.65 | 54.38 | 19 | 3 | 50.27 | 27817.81 | 102.31 | 203.56 | 16.57 | 13.05 | 1463.58 | 0.79 | 0.92 | 0.06 | 0.08 | 0.5 | 10
19 | 100 | CONCLUIDO | 9.2481 | 10.81 | 8.1 | 97.22 | 1.58 | 5 | 225.32 | 54.38 | 20 | 3 | 50.95 | 28023.89 | 102.75 | 203.56 | 16.47 | 13.05 | 1413.54 | 0.79 | 0.92 | 0.06 | 0.08 | 0.5 | 10
20 | 100 | CONCLUIDO | 9.2614 | 10.8 | 8.09 | 97.04 | 1.64 | 5 | 227 | 54.38 | 21 | 3 | 51.62 | 28230.92 | 102.12 | 203.56 | 15.91 | 13.05 | 1133.87 | 0.82 | 0.92 | 0.06 | 0.06 | 0.5 | 10
21 | 100 | CONCLUIDO | 9.2414 | 10.82 | 8.11 | 97.32 | 1.71 | 5 | 228.69 | 54.38 | 22 | 3 | 52.31 | 28438.91 | 101.39 | 203.56 | 16.7 | 13.05 | 1531.91 | 0.78 | 0.92 | 0.06 | 0.09 | 0.5 | 10
22 | 100 | CONCLUIDO | 9.2372 | 10.83 | 8.11 | 97.38 | 1.77 | 5 | 230.38 | 54.38 | 23 | 3 | 53 | 28647.87 | 100.23 | 203.57 | 16.88 | 13.05 | 1621.3 | 0.77 | 0.92 | 0.06 | 0.09 | 0.5 | 10
23 | 100 | CONCLUIDO | 9.3052 | 10.75 | 8.07 | 121.12 | 1.84 | 4 | 232.08 | 54.38 | 24 | 2 | 53.71 | 28857.81 | 98.84 | 203.56 | 15.49 | 13.05 | 929.38 | 0.84 | 0.92 | 0.06 | 0.05 | 0.5 | 10
24 | 100 | CONCLUIDO | 9.3045 | 10.75 | 8.08 | 121.13 | 1.9 | 4 | 233.79 | 54.38 | 25 | 2 | 54.42 | 29068.74 | 98.81 | 203.56 | 15.61 | 13.05 | 989.31 | 0.84 | 0.92 | 0.06 | 0.05 | 0.5 | 10
25 | 100 | CONCLUIDO | 9.299 | 10.75 | 8.08 | 121.22 | 1.96 | 4 | 235.51 | 54.38 | 26 | 2 | 55.14 | 29280.69 | 98.69 | 203.56 | 15.81 | 13.05 | 1091.48 | 0.83 | 0.92 | 0.06 | 0.06 | 0.5 | 10
26 | 100 | CONCLUIDO | 9.2951 | 10.76 | 8.09 | 121.29 | 2.02 | 4 | 237.24 | 54.38 | 27 | 2 | 55.86 | 29493.67 | 98.68 | 203.56 | 15.98 | 13.05 | 1174.34 | 0.82 | 0.92 | 0.06 | 0.06 | 0.5 | 10
27 | 100 | CONCLUIDO | 9.3076 | 10.74 | 8.07 | 121.08 | 2.08 | 4 | 238.97 | 54.38 | 28 | 2 | 56.6 | 29707.68 | 97.79 | 203.56 | 15.5 | 13.05 | 933.5 | 0.84 | 0.92 | 0.06 | 0.05 | 0.5 | 10
28 | 100 | CONCLUIDO | 9.2942 | 10.76 | 8.09 | 121.31 | 2.14 | 4 | 240.72 | 54.38 | 29 | 2 | 57.34 | 29922.88 | 97.75 | 203.56 | 16.02 | 13.05 | 1193.01 | 0.81 | 0.92 | 0.06 | 0.06 | 0.5 | 10
29 | 100 | CONCLUIDO | 9.2956 | 10.76 | 8.09 | 121.28 | 2.2 | 4 | 242.47 | 54.38 | 30 | 2 | 58.1 | 30139.04 | 96.59 | 203.56 | 15.95 | 13.05 | 1161.74 | 0.82 | 0.92 | 0.06 | 0.06 | 0.5 | 10
30 | 100 | CONCLUIDO | 9.303 | 10.75 | 8.08 | 121.15 | 2.26 | 4 | 244.23 | 54.38 | 31 | 2 | 58.86 | 30356.28 | 94.99 | 203.57 | 15.57 | 13.05 | 971.85 | 0.84 | 0.92 | 0.06 | 0.05 | 0.5 | 10
31 | 100 | CONCLUIDO | 9.2925 | 10.76 | 8.09 | 121.34 | 2.31 | 4 | 246 | 54.38 | 32 | 2 | 59.63 | 30574.64 | 92.91 | 203.56 | 16.08 | 13.05 | 1226.83 | 0.81 | 0.92 | 0.06 | 0.07 | 0.5 | 10
32 | 100 | CONCLUIDO | 9.2908 | 10.76 | 8.09 | 121.37 | 2.37 | 4 | 247.78 | 54.38 | 33 | 0 | 60.41 | 30794.11 | 93.39 | 203.56 | 16.06 | 13.05 | 1212.95 | 0.81 | 0.92 | 0.06 | 0.07 | 0.5 | 10
0 | 40 | CONCLUIDO | 8.2641 | 12.1 | 9.12 | 9.95 | 0.2 | 55 | 89.87 | 37.55 | 1 | 53 | 11.32 | 11317.98 | 75.27 | 203.58 | 48.16 | 13.05 | 17008.6 | 0.27 | 0.82 | 0.14 | 1.1 | 0.5 | 10
1 | 40 | CONCLUIDO | 9.1209 | 10.96 | 8.53 | 19.69 | 0.39 | 26 | 91.1 | 37.55 | 2 | 24 | 11.54 | 11468.97 | 68.71 | 203.57 | 29.75 | 13.05 | 7949.68 | 0.44 | 0.87 | 0.1 | 0.51 | 0.5 | 10
2 | 40 | CONCLUIDO | 9.4263 | 10.61 | 8.35 | 29.46 | 0.57 | 17 | 92.32 | 37.55 | 3 | 15 | 11.77 | 11620.34 | 65.41 | 203.56 | 24.22 | 13.05 | 5231.44 | 0.54 | 0.89 | 0.08 | 0.32 | 0.5 | 10
3 | 40 | CONCLUIDO | 9.5638 | 10.46 | 8.27 | 38.17 | 0.75 | 13 | 93.55 | 37.55 | 4 | 11 | 12 | 11772.07 | 63.14 | 203.56 | 21.69 | 13.05 | 3983.55 | 0.6 | 0.9 | 0.08 | 0.25 | 0.5 | 10
4 | 40 | CONCLUIDO | 9.7161 | 10.29 | 8.16 | 48.98 | 0.93 | 10 | 94.79 | 37.55 | 5 | 8 | 12.23 | 11924.18 | 60.79 | 203.56 | 18.04 | 13.05 | 2173.2 | 0.72 | 0.91 | 0.07 | 0.14 | 0.5 | 10
5 | 40 | CONCLUIDO | 9.7505 | 10.26 | 8.16 | 61.24 | 1.1 | 8 | 96.02 | 37.55 | 6 | 6 | 12.47 | 12076.67 | 58.41 | 203.56 | 18.39 | 13.05 | 2357.63 | 0.71 | 0.91 | 0.07 | 0.14 | 0.5 | 10
6 | 40 | CONCLUIDO | 9.8114 | 10.19 | 8.12 | 69.6 | 1.27 | 7 | 97.26 | 37.55 | 7 | 4 | 12.71 | 12229.54 | 56.04 | 203.56 | 16.93 | 13.05 | 1633.59 | 0.77 | 0.92 | 0.06 | 0.1 | 0.5 | 10
7 | 40 | CONCLUIDO | 9.7717 | 10.23 | 8.16 | 69.95 | 1.43 | 7 | 98.5 | 37.55 | 8 | 1 | 12.95 | 12382.79 | 54.97 | 203.56 | 18.18 | 13.05 | 2258.89 | 0.72 | 0.91 | 0.07 | 0.14 | 0.5 | 10
8 | 40 | CONCLUIDO | 9.7669 | 10.24 | 8.17 | 70 | 1.59 | 7 | 99.75 | 37.55 | 9 | 0 | 13.2 | 12536.43 | 55.48 | 203.56 | 18.29 | 13.05 | 2316.98 | 0.71 | 0.91 | 0.07 | 0.14 | 0.5 | 10
0 | 30 | CONCLUIDO | 8.6973 | 11.5 | 8.94 | 11.66 | 0.24 | 46 | 71.52 | 32.27 | 1 | 44 | 8.25 | 9054.6 | 62.45 | 203.58 | 42.58 | 13.05 | 14265.56 | 0.31 | 0.83 | 0.13 | 0.91 | 0.5 | 10
1 | 30 | CONCLUIDO | 9.4096 | 10.63 | 8.44 | 23.02 | 0.48 | 22 | 72.7 | 32.27 | 2 | 20 | 8.43 | 9200.25 | 57 | 203.56 | 27 | 13.05 | 6596.46 | 0.48 | 0.88 | 0.09 | 0.42 | 0.5 | 10
2 | 30 | CONCLUIDO | 9.6673 | 10.34 | 8.28 | 35.5 | 0.71 | 14 | 73.88 | 32.27 | 3 | 12 | 8.61 | 9346.23 | 53.29 | 203.56 | 22.17 | 13.05 | 4219.43 | 0.59 | 0.9 | 0.07 | 0.26 | 0.5 | 10
3 | 30 | CONCLUIDO | 9.8074 | 10.2 | 8.2 | 49.18 | 0.93 | 10 | 75.07 | 32.27 | 4 | 8 | 8.8 | 9492.55 | 50.26 | 203.56 | 19.29 | 13.05 | 2802.5 | 0.68 | 0.91 | 0.07 | 0.17 | 0.5 | 10
4 | 30 | CONCLUIDO | 9.8582 | 10.14 | 8.18 | 61.32 | 1.15 | 8 | 76.26 | 32.27 | 5 | 2 | 8.99 | 9639.2 | 47.62 | 203.56 | 18.6 | 13.05 | 2462.57 | 0.7 | 0.91 | 0.07 | 0.15 | 0.5 | 10
5 | 30 | CONCLUIDO | 9.8563 | 10.15 | 8.18 | 61.33 | 1.36 | 8 | 77.45 | 32.27 | 6 | 0 | 9.18 | 9786.19 | 48.25 | 203.56 | 18.6 | 13.05 | 2465.71 | 0.7 | 0.91 | 0.07 | 0.15 | 0.5 | 10
0 | 15 | CONCLUIDO | 9.4528 | 10.58 | 8.57 | 18.36 | 0.43 | 28 | 39.78 | 19.54 | 1 | 26 | 4.24 | 5140 | 37.11 | 203.56 | 30.94 | 13.05 | 8534.25 | 0.42 | 0.87 | 0.1 | 0.55 | 0.5 | 10
1 | 15 | CONCLUIDO | 9.8087 | 10.2 | 8.33 | 33.32 | 0.84 | 15 | 40.89 | 19.54 | 2 | 0 | 4.35 | 5277.26 | 32.65 | 203.58 | 23.03 | 13.05 | 4646.84 | 0.57 | 0.89 | 0.1 | 0.31 | 0.5 | 10
0 | 70 | CONCLUIDO | 7.0746 | 14.14 | 9.62 | 7.31 | 0.12 | 79 | 141.81 | 47.83 | 1 | 77 | 22.98 | 17723.39 | 108.53 | 203.57 | 64.21 | 13.05 | 24913.5 | 0.2 | 0.77 | 0.18 | 1.6 | 0.5 | 10
1 | 70 | CONCLUIDO | 8.3279 | 12.01 | 8.74 | 14.57 | 0.25 | 36 | 143.17 | 47.83 | 2 | 34 | 23.34 | 17891.86 | 97.46 | 203.6 | 36.48 | 13.05 | 11266.78 | 0.36 | 0.85 | 0.11 | 0.71 | 0.5 | 10
2 | 70 | CONCLUIDO | 8.7617 | 11.41 | 8.49 | 21.23 | 0.37 | 24 | 144.54 | 47.83 | 3 | 22 | 23.71 | 18060.85 | 93.82 | 203.58 | 28.54 | 13.05 | 7356.51 | 0.46 | 0.88 | 0.09 | 0.47 | 0.5 | 10
3 | 70 | CONCLUIDO | 8.9583 | 11.16 | 8.41 | 28.05 | 0.49 | 18 | 145.92 | 47.83 | 4 | 16 | 24.09 | 18230.35 | 91.97 | 203.56 | 26.54 | 13.05 | 6386.38 | 0.49 | 0.89 | 0.08 | 0.39 | 0.5 | 10
4 | 70 | CONCLUIDO | 9.1624 | 10.91 | 8.28 | 35.49 | 0.6 | 14 | 147.3 | 47.83 | 5 | 12 | 24.47 | 18400.38 | 89.52 | 203.56 | 22.02 | 13.05 | 4144.32 | 0.59 | 0.9 | 0.08 | 0.26 | 0.5 | 10
5 | 70 | CONCLUIDO | 9.2424 | 10.82 | 8.24 | 41.22 | 0.71 | 12 | 148.68 | 47.83 | 6 | 10 | 24.85 | 18570.94 | 88.17 | 203.56 | 20.94 | 13.05 | 3617.24 | 0.62 | 0.9 | 0.07 | 0.22 | 0.5 | 10
6 | 70 | CONCLUIDO | 9.3346 | 10.71 | 8.2 | 49.17 | 0.83 | 10 | 150.07 | 47.83 | 7 | 8 | 25.24 | 18742.03 | 86.98 | 203.57 | 19.16 | 13.05 | 2737.4 | 0.68 | 0.91 | 0.07 | 0.17 | 0.5 | 10
7 | 70 | CONCLUIDO | 9.3628 | 10.68 | 8.19 | 54.61 | 0.94 | 9 | 151.46 | 47.83 | 8 | 7 | 25.63 | 18913.66 | 85.87 | 203.56 | 19.29 | 13.05 | 2803.48 | 0.68 | 0.91 | 0.07 | 0.17 | 0.5 | 10
8 | 70 | CONCLUIDO | 9.4152 | 10.62 | 8.16 | 61.21 | 1.04 | 8 | 152.85 | 47.83 | 9 | 6 | 26.03 | 19085.83 | 84.74 | 203.56 | 18.33 | 13.05 | 2328.37 | 0.71 | 0.91 | 0.07 | 0.14 | 0.5 | 10
9 | 70 | CONCLUIDO | 9.463 | 10.57 | 8.14 | 69.75 | 1.15 | 7 | 154.25 | 47.83 | 10 | 5 | 26.43 | 19258.55 | 82.96 | 203.56 | 17.43 | 13.05 | 1882.73 | 0.75 | 0.92 | 0.07 | 0.11 | 0.5 | 10
10 | 70 | CONCLUIDO | 9.4563 | 10.58 | 8.14 | 69.81 | 1.25 | 7 | 155.66 | 47.83 | 11 | 5 | 26.83 | 19431.82 | 82.24 | 203.56 | 17.79 | 13.05 | 2063.23 | 0.73 | 0.91 | 0.06 | 0.12 | 0.5 | 10
11 | 70 | CONCLUIDO | 9.5024 | 10.52 | 8.12 | 81.22 | 1.35 | 6 | 157.07 | 47.83 | 12 | 4 | 27.24 | 19605.66 | 80.6 | 203.56 | 17.06 | 13.05 | 1703.44 | 0.77 | 0.92 | 0.06 | 0.1 | 0.5 | 10
12 | 70 | CONCLUIDO | 9.513 | 10.51 | 8.11 | 81.1 | 1.45 | 6 | 158.48 | 47.83 | 13 | 4 | 27.65 | 19780.06 | 80.03 | 203.56 | 16.54 | 13.05 | 1443.93 | 0.79 | 0.92 | 0.07 | 0.09 | 0.5 | 10
13 | 70 | CONCLUIDO | 9.547 | 10.47 | 8.1 | 97.22 | 1.55 | 5 | 159.9 | 47.83 | 14 | 3 | 28.07 | 19955.16 | 77.73 | 203.56 | 16.42 | 13.05 | 1388.84 | 0.79 | 0.92 | 0.06 | 0.08 | 0.5 | 10
14 | 70 | CONCLUIDO | 9.5481 | 10.47 | 8.1 | 97.21 | 1.65 | 5 | 161.32 | 47.83 | 15 | 3 | 28.5 | 20130.71 | 78.14 | 203.57 | 16.35 | 13.05 | 1356.82 | 0.8 | 0.92 | 0.06 | 0.08 | 0.5 | 10
15 | 70 | CONCLUIDO | 9.5562 | 10.46 | 8.09 | 97.1 | 1.74 | 5 | 162.75 | 47.83 | 16 | 3 | 28.92 | 20306.85 | 77.21 | 203.56 | 16.16 | 13.05 | 1258.82 | 0.81 | 0.92 | 0.06 | 0.07 | 0.5 | 10
16 | 70 | CONCLUIDO | 9.5374 | 10.48 | 8.11 | 97.35 | 1.83 | 5 | 164.19 | 47.83 | 17 | 3 | 29.36 | 20483.57 | 74.9 | 203.56 | 16.83 | 13.05 | 1596.89 | 0.78 | 0.92 | 0.06 | 0.09 | 0.5 | 10
17 | 70 | CONCLUIDO | 9.591 | 10.43 | 8.08 | 121.24 | 1.93 | 4 | 165.62 | 47.83 | 18 | 0 | 29.8 | 20660.89 | 73.83 | 203.56 | 15.72 | 13.05 | 1046.52 | 0.83 | 0.92 | 0.06 | 0.06 | 0.5 | 10
0 | 90 | CONCLUIDO | 6.3645 | 15.71 | 9.95 | 6.35 | 0.1 | 94 | 176.73 | 52.44 | 1 | 92 | 33.29 | 22031.19 | 129.69 | 203.6 | 74.2 | 13.05 | 29833.37 | 0.18 | 0.75 | 0.2 | 1.92 | 0.5 | 10
1 | 90 | CONCLUIDO | 7.7956 | 12.83 | 8.88 | 12.39 | 0.2 | 43 | 178.21 | 52.44 | 2 | 41 | 33.77 | 22213.89 | 114.94 | 203.56 | 40.74 | 13.05 | 13361.17 | 0.32 | 0.84 | 0.12 | 0.85 | 0.5 | 10
2 | 90 | CONCLUIDO | 8.3443 | 11.98 | 8.57 | 18.36 | 0.3 | 28 | 179.7 | 52.44 | 3 | 26 | 34.26 | 22397.24 | 110.25 | 203.58 | 30.88 | 13.05 | 8505.71 | 0.42 | 0.87 | 0.1 | 0.54 | 0.5 | 10
3 | 90 | CONCLUIDO | 8.631 | 11.59 | 8.42 | 24.05 | 0.39 | 21 | 181.19 | 52.44 | 4 | 19 | 34.75 | 22581.25 | 107.54 | 203.56 | 26.28 | 13.05 | 6239.41 | 0.5 | 0.88 | 0.09 | 0.39 | 0.5 | 10
4 | 90 | CONCLUIDO | 8.7822 | 11.39 | 8.36 | 29.51 | 0.49 | 17 | 182.69 | 52.44 | 5 | 15 | 35.25 | 22766.06 | 106.22 | 203.56 | 24.63 | 13.05 | 5437.35 | 0.53 | 0.89 | 0.08 | 0.34 | 0.5 | 10
5 | 90 | CONCLUIDO | 8.9222 | 11.21 | 8.29 | 35.53 | 0.58 | 14 | 184.19 | 52.44 | 6 | 12 | 35.75 | 22951.43 | 104.62 | 203.56 | 22.33 | 13.05 | 4298.59 | 0.58 | 0.9 | 0.08 | 0.27 | 0.5 | 10
6 | 90 | CONCLUIDO | 9.0128 | 11.1 | 8.25 | 41.24 | 0.67 | 12 | 185.7 | 52.44 | 7 | 10 | 36.26 | 23137.49 | 103.44 | 203.56 | 20.96 | 13.05 | 3626.12 | 0.62 | 0.9 | 0.07 | 0.22 | 0.5 | 10
7 | 90 | CONCLUIDO | 9.0625 | 11.03 | 8.22 | 44.85 | 0.76 | 11 | 187.22 | 52.44 | 8 | 9 | 36.78 | 23324.24 | 102.48 | 203.56 | 20.19 | 13.05 | 3244.37 | 0.65 | 0.91 | 0.07 | 0.2 | 0.5 | 10
8 | 90 | CONCLUIDO | 9.0996 | 10.99 | 8.21 | 49.28 | 0.85 | 10 | 188.74 | 52.44 | 9 | 8 | 37.3 | 23511.69 | 101.28 | 203.56 | 19.92 | 13.05 | 3113.21 | 0.66 | 0.91 | 0.07 | 0.19 | 0.5 | 10
9 | 90 | CONCLUIDO | 9.1466 | 10.93 | 8.19 | 54.62 | 0.93 | 9 | 190.26 | 52.44 | 10 | 7 | 37.82 | 23699.85 | 100.69 | 203.56 | 19.27 | 13.05 | 2793.86 | 0.68 | 0.91 | 0.07 | 0.17 | 0.5 | 10
10 | 90 | CONCLUIDO | 9.202 | 10.87 | 8.16 | 61.22 | 1.02 | 8 | 191.79 | 52.44 | 11 | 6 | 38.35 | 23888.73 | 99.69 | 203.56 | 18.28 | 13.05 | 2306.87 | 0.71 | 0.91 | 0.07 | 0.14 | 0.5 | 10
11 | 90 | CONCLUIDO | 9.259 | 10.8 | 8.13 | 69.69 | 1.1 | 7 | 193.33 | 52.44 | 12 | 5 | 38.89 | 24078.33 | 98.39 | 203.56 | 17.13 | 13.05 | 1737.43 | 0.76 | 0.92 | 0.07 | 0.11 | 0.5 | 10
12 | 90 | CONCLUIDO | 9.245 | 10.82 | 8.15 | 69.83 | 1.18 | 7 | 194.88 | 52.44 | 13 | 5 | 39.43 | 24268.67 | 98.24 | 203.56 | 17.87 | 13.05 | 2103.7 | 0.73 | 0.91 | 0.07 | 0.12 | 0.5 | 10
13 | 90 | CONCLUIDO | 9.2954 | 10.76 | 8.12 | 81.24 | 1.27 | 6 | 196.42 | 52.44 | 14 | 4 | 39.98 | 24459.75 | 96.67 | 203.56 | 17.14 | 13.05 | 1747.48 | 0.76 | 0.92 | 0.06 | 0.1 | 0.5 | 10
14 | 90 | CONCLUIDO | 9.2946 | 10.76 | 8.12 | 81.25 | 1.35 | 6 | 197.98 | 52.44 | 15 | 4 | 40.54 | 24651.58 | 96.77 | 203.56 | 17.16 | 13.05 | 1756.68 | 0.76 | 0.92 | 0.06 | 0.1 | 0.5 | 10
15 | 90 | CONCLUIDO | 9.3132 | 10.74 | 8.1 | 81.04 | 1.42 | 6 | 199.54 | 52.44 | 16 | 4 | 41.1 | 24844.17 | 95.47 | 203.56 | 16.52 | 13.05 | 1434.72 | 0.79 | 0.92 | 0.06 | 0.08 | 0.5 | 10
16 | 90 | CONCLUIDO | 9.3456 | 10.7 | 8.1 | 97.22 | 1.5 | 5 | 201.11 | 52.44 | 17 | 3 | 41.67 | 25037.53 | 94.2 | 203.58 | 16.4 | 13.05 | 1381.48 | 0.8 | 0.92 | 0.06 | 0.08 | 0.5 | 10
17 | 90 | CONCLUIDO | 9.3458 | 10.7 | 8.1 | 97.22 | 1.58 | 5 | 202.68 | 52.44 | 18 | 3 | 42.24 | 25231.66 | 94.78 | 203.56 | 16.42 | 13.05 | 1388.15 | 0.79 | 0.92 | 0.06 | 0.08 | 0.5 | 10
18 | 90 | CONCLUIDO | 9.3526 | 10.69 | 8.09 | 97.13 | 1.65 | 5 | 204.26 | 52.44 | 19 | 3 | 42.82 | 25426.72 | 94.31 | 203.56 | 16.08 | 13.05 | 1220.23 | 0.81 | 0.92 | 0.06 | 0.07 | 0.5 | 10
19 | 90 | CONCLUIDO | 9.3361 | 10.71 | 8.11 | 97.35 | 1.73 | 5 | 205.85 | 52.44 | 20 | 3 | 43.41 | 25622.45 | 93.37 | 203.56 | 16.86 | 13.05 | 1608.54 | 0.77 | 0.92 | 0.06 | 0.09 | 0.5 | 10
20 | 90 | CONCLUIDO | 9.3354 | 10.71 | 8.11 | 97.36 | 1.8 | 5 | 207.45 | 52.44 | 21 | 3 | 44 | 25818.99 | 91.89 | 203.56 | 16.9 | 13.05 | 1628.25 | 0.77 | 0.92 | 0.06 | 0.09 | 0.5 | 10
21 | 90 | CONCLUIDO | 9.4034 | 10.63 | 8.07 | 121.08 | 1.87 | 4 | 209.05 | 52.44 | 22 | 2 | 44.6 | 26016.35 | 90.35 | 203.56 | 15.4 | 13.05 | 887.06 | 0.85 | 0.92 | 0.06 | 0.05 | 0.5 | 10
22 | 90 | CONCLUIDO | 9.3943 | 10.64 | 8.08 | 121.23 | 1.94 | 4 | 210.65 | 52.44 | 23 | 2 | 45.21 | 26214.54 | 90.37 | 203.56 | 15.87 | 13.05 | 1119.19 | 0.82 | 0.92 | 0.06 | 0.06 | 0.5 | 10
23 | 90 | CONCLUIDO | 9.3919 | 10.65 | 8.08 | 121.27 | 2.01 | 4 | 212.27 | 52.44 | 24 | 2 | 45.82 | 26413.56 | 89.87 | 203.56 | 15.93 | 13.05 | 1151.67 | 0.82 | 0.92 | 0.06 | 0.06 | 0.5 | 10
24 | 90 | CONCLUIDO | 9.4022 | 10.64 | 8.07 | 121.1 | 2.08 | 4 | 213.89 | 52.44 | 25 | 2 | 46.44 | 26613.43 | 89.24 | 203.56 | 15.47 | 13.05 | 918.76 | 0.84 | 0.92 | 0.06 | 0.05 | 0.5 | 10
25 | 90 | CONCLUIDO | 9.3916 | 10.65 | 8.09 | 121.28 | 2.14 | 4 | 215.51 | 52.44 | 26 | 2 | 47.07 | 26814.17 | 89.13 | 203.56 | 15.97 | 13.05 | 1170.41 | 0.82 | 0.92 | 0.06 | 0.06 | 0.5 | 10
26 | 90 | CONCLUIDO | 9.3889 | 10.65 | 8.09 | 121.32 | 2.21 | 4 | 217.15 | 52.44 | 27 | 0 | 47.71 | 27015.77 | 87.98 | 203.56 | 15.99 | 13.05 | 1178.22 | 0.82 | 0.92 | 0.06 | 0.06 | 0.5 | 10
0 | 10 | CONCLUIDO | 9.6347 | 10.38 | 8.49 | 23.15 | 0.64 | 22 | 26.11 | 12.1 | 1 | 1 | 3.01 | 3454.41 | 24.52 | 203.56 | 27.73 | 13.05 | 6961.13 | 0.47 | 0.88 | 0.12 | 0.46 | 0.5 | 10
1 | 10 | CONCLUIDO | 9.6318 | 10.38 | 8.49 | 23.16 | 1.23 | 22 | 27.2 | 12.1 | 2 | 0 | 3.1 | 3588.35 | 25.4 | 203.56 | 27.84 | 13.05 | 7016.86 | 0.47 | 0.88 | 0.12 | 0.47 | 0.5 | 10
0 | 45 | CONCLUIDO | 8.025 | 12.46 | 9.24 | 9.24 | 0.18 | 60 | 98.71 | 39.72 | 1 | 58 | 12.99 | 12407.75 | 81.41 | 203.6 | 51.84 | 13.05 | 18824.15 | 0.25 | 0.81 | 0.15 | 1.21 | 0.5 | 10
1 | 45 | CONCLUIDO | 8.9827 | 11.13 | 8.57 | 18.36 | 0.35 | 28 | 99.95 | 39.72 | 2 | 26 | 13.24 | 12561.45 | 74.05 | 203.56 | 30.96 | 13.05 | 8542.99 | 0.42 | 0.87 | 0.1 | 0.54 | 0.5 | 10
2 | 45 | CONCLUIDO | 9.3631 | 10.68 | 8.32 | 27.74 | 0.52 | 18 | 101.2 | 39.72 | 3 | 16 | 13.49 | 12715.54 | 70.3 | 203.56 | 23.44 | 13.05 | 4837.27 | 0.56 | 0.9 | 0.07 | 0.3 | 0.5 | 10
3 | 45 | CONCLUIDO | 9.4657 | 10.56 | 8.29 | 35.52 | 0.69 | 14 | 102.45 | 39.72 | 4 | 12 | 13.74 | 12870.03 | 68.6 | 203.56 | 22.31 | 13.05 | 4289 | 0.58 | 0.9 | 0.08 | 0.26 | 0.5 | 10
4 | 45 | CONCLUIDO | 9.5806 | 10.44 | 8.22 | 44.86 | 0.85 | 11 | 103.71 | 39.72 | 5 | 9 | 14 | 13024.91 | 66.43 | 203.56 | 20.27 | 13.05 | 3286.54 | 0.64 | 0.91 | 0.07 | 0.2 | 0.5 | 10
5 | 45 | CONCLUIDO | 9.6471 | 10.37 | 8.19 | 54.62 | 1.01 | 9 | 104.97 | 39.72 | 6 | 7 | 14.25 | 13180.19 | 64.53 | 203.56 | 19.33 | 13.05 | 2824.58 | 0.68 | 0.91 | 0.07 | 0.17 | 0.5 | 10
6 | 45 | CONCLUIDO | 9.692 | 10.32 | 8.17 | 61.24 | 1.16 | 8 | 106.23 | 39.72 | 7 | 6 | 14.52 | 13335.87 | 62.39 | 203.56 | 18.44 | 13.05 | 2384.23 | 0.71 | 0.91 | 0.07 | 0.14 | 0.5 | 10
7 | 45 | CONCLUIDO | 9.731 | 10.28 | 8.14 | 69.81 | 1.31 | 7 | 107.5 | 39.72 | 8 | 5 | 14.78 | 13491.96 | 60.43 | 203.56 | 17.74 | 13.05 | 2042.36 | 0.74 | 0.91 | 0.07 | 0.12 | 0.5 | 10
8 | 45 | CONCLUIDO | 9.7654 | 10.24 | 8.13 | 81.29 | 1.46 | 6 | 108.77 | 39.72 | 9 | 2 | 15.05 | 13648.58 | 58.75 | 203.56 | 17.18 | 13.05 | 1766.21 | 0.76 | 0.92 | 0.07 | 0.1 | 0.5 | 10
9 | 45 | CONCLUIDO | 9.772 | 10.23 | 8.12 | 81.22 | 1.6 | 6 | 110.04 | 39.72 | 10 | 0 | 15.32 | 13805.5 | 58.91 | 203.56 | 16.89 | 13.05 | 1618.82 | 0.77 | 0.92 | 0.07 | 0.1 | 0.5 | 10
0 | 60 | CONCLUIDO | 7.4293 | 13.46 | 9.49 | 7.91 | 0.14 | 72 | 124.63 | 45 | 1 | 70 | 18.64 | 15605.44 | 98.12 | 203.58 | 59.75 | 13.05 | 22720.56 | 0.22 | 0.79 | 0.17 | 1.46 | 0.5 | 10
1 | 60 | CONCLUIDO | 8.5802 | 11.65 | 8.68 | 15.78 | 0.28 | 33 | 125.95 | 45 | 2 | 31 | 18.95 | 15767.7 | 88.52 | 203.57 | 34.46 | 13.05 | 10267.84 | 0.38 | 0.86 | 0.11 | 0.65 | 0.5 | 10
2 | 60 | CONCLUIDO | 8.9782 | 11.14 | 8.44 | 23.03 | 0.42 | 22 | 127.27 | 45 | 3 | 20 | 19.27 | 15930.42 | 85.14 | 203.57 | 27.09 | 13.05 | 6639.23 | 0.48 | 0.88 | 0.09 | 0.42 | 0.5 | 10
3 | 60 | CONCLUIDO | 9.2017 | 10.87 | 8.33 | 31.22 | 0.55 | 16 | 128.59 | 45 | 4 | 14 | 19.59 | 16093.6 | 82.68 | 203.56 | 23.46 | 13.05 | 4853.8 | 0.56 | 0.89 | 0.08 | 0.3 | 0.5 | 10
4 | 60 | CONCLUIDO | 9.3192 | 10.73 | 8.27 | 38.15 | 0.68 | 13 | 129.92 | 45 | 5 | 11 | 19.92 | 16257.24 | 80.85 | 203.56 | 21.6 | 13.05 | 3940.54 | 0.6 | 0.9 | 0.07 | 0.24 | 0.5 | 10
5 | 60 | CONCLUIDO | 9.399 | 10.64 | 8.23 | 44.87 | 0.81 | 11 | 131.25 | 45 | 6 | 9 | 20.25 | 16421.36 | 79.53 | 203.56 | 20.32 | 13.05 | 3310.61 | 0.64 | 0.91 | 0.07 | 0.2 | 0.5 | 10
6 | 60 | CONCLUIDO | 9.4859 | 10.54 | 8.18 | 54.53 | 0.93 | 9 | 132.58 | 45 | 7 | 7 | 20.59 | 16585.95 | 77.52 | 203.56 | 18.88 | 13.05 | 2600.58 | 0.69 | 0.91 | 0.07 | 0.16 | 0.5 | 10
7 | 60 | CONCLUIDO | 9.5183 | 10.51 | 8.17 | 61.27 | 1.06 | 8 | 133.92 | 45 | 8 | 6 | 20.93 | 16751.02 | 76.58 | 203.56 | 18.54 | 13.05 | 2436.09 | 0.7 | 0.91 | 0.07 | 0.15 | 0.5 | 10
8 | 60 | CONCLUIDO | 9.5712 | 10.45 | 8.14 | 69.75 | 1.18 | 7 | 135.27 | 45 | 9 | 5 | 21.27 | 16916.71 | 74.69 | 203.56 | 17.39 | 13.05 | 1866.34 | 0.75 | 0.92 | 0.07 | 0.11 | 0.5 | 10
9 | 60 | CONCLUIDO | 9.5656 | 10.45 | 8.14 | 69.8 | 1.29 | 7 | 136.61 | 45 | 10 | 5 | 21.61 | 17082.76 | 73.47 | 203.56 | 17.78 | 13.05 | 2060.12 | 0.73 | 0.91 | 0.06 | 0.12 | 0.5 | 10
10 | 60 | CONCLUIDO | 9.6061 | 10.41 | 8.12 | 81.24 | 1.41 | 6 | 137.96 | 45 | 11 | 4 | 21.96 | 17249.3 | 72.22 | 203.56 | 17.16 | 13.05 | 1753.86 | 0.76 | 0.92 | 0.06 | 0.1 | 0.5 | 10
11 | 60 | CONCLUIDO | 9.609 | 10.41 | 8.12 | 81.21 | 1.52 | 6 | 139.32 | 45 | 12 | 4 | 22.32 | 17416.34 | 70.54 | 203.57 | 17.11 | 13.05 | 1731.13 | 0.76 | 0.92 | 0.06 | 0.1 | 0.5 | 10
12 | 60 | CONCLUIDO | 9.6468 | 10.37 | 8.11 | 97.27 | 1.63 | 5 | 140.67 | 45 | 13 | 3 | 22.68 | 17583.88 | 69.55 | 203.56 | 16.59 | 13.05 | 1472.74 | 0.79 | 0.92 | 0.06 | 0.08 | 0.5 | 10
13 | 60 | CONCLUIDO | 9.6476 | 10.37 | 8.11 | 97.26 | 1.74 | 5 | 142.04 | 45 | 14 | 1 | 23.04 | 17751.93 | 69.42 | 203.56 | 16.45 | 13.05 | 1403.79 | 0.79 | 0.92 | 0.07 | 0.08 | 0.5 | 10
14 | 60 | CONCLUIDO | 9.6554 | 10.36 | 8.1 | 97.16 | 1.85 | 5 | 143.4 | 45 | 15 | 1 | 23.41 | 17920.49 | 69.25 | 203.56 | 16.1 | 13.05 | 1230.42 | 0.81 | 0.92 | 0.07 | 0.07 | 0.5 | 10
15 | 60 | CONCLUIDO | 9.6546 | 10.36 | 8.1 | 97.17 | 1.96 | 5 | 144.77 | 45 | 16 | 0 | 23.78 | 18089.56 | 69.74 | 203.56 | 16.13 | 13.05 | 1242.94 | 0.81 | 0.92 | 0.07 | 0.07 | 0.5 | 10
0 | 80 | CONCLUIDO | 6.6963 | 14.93 | 9.81 | 6.76 | 0.11 | 87 | 159.12 | 50.28 | 1 | 85 | 27.84 | 19859.16 | 119.35 | 203.58 | 69.64 | 13.05 | 27590.68 | 0.19 | 0.76 | 0.2 | 1.78 | 0.5 | 10
1 | 80 | CONCLUIDO | 8.0785 | 12.38 | 8.8 | 13.53 | 0.22 | 39 | 160.54 | 50.28 | 2 | 37 | 28.26 | 20034.4 | 106.13 | 203.57 | 38.03 | 13.05 | 12026.03 | 0.34 | 0.85 | 0.12 | 0.77 | 0.5 | 10
2 | 80 | CONCLUIDO | 8.5527 | 11.69 | 8.53 | 19.68 | 0.33 | 26 | 161.97 | 50.28 | 3 | 24 | 28.69 | 20210.21 | 102.07 | 203.56 | 29.72 | 13.05 | 7934.64 | 0.44 | 0.87 | 0.1 | 0.51 | 0.5 | 10
3 | 80 | CONCLUIDO | 8.8655 | 11.28 | 8.34 | 26.35 | 0.43 | 19 | 163.4 | 50.28 | 4 | 17 | 29.12 | 20386.62 | 99.04 | 203.57 | 23.57 | 13.05 | 4895.47 | 0.55 | 0.89 | 0.09 | 0.32 | 0.5 | 10
4 | 80 | CONCLUIDO | 8.9955 | 11.12 | 8.31 | 33.24 | 0.54 | 15 | 164.83 | 50.28 | 5 | 13 | 29.55 | 20563.61 | 97.72 | 203.56 | 22.89 | 13.05 | 4575.75 | 0.57 | 0.9 | 0.08 | 0.28 | 0.5 | 10
5 | 80 | CONCLUIDO | 9.079 | 11.01 | 8.27 | 38.17 | 0.64 | 13 | 166.27 | 50.28 | 6 | 11 | 29.99 | 20741.2 | 96.46 | 203.56 | 21.81 | 13.05 | 4045.02 | 0.6 | 0.9 | 0.07 | 0.25 | 0.5 | 10
6 | 80 | CONCLUIDO | 9.1734 | 10.9 | 8.22 | 44.85 | 0.74 | 11 | 167.72 | 50.28 | 7 | 9 | 30.44 | 20919.39 | 95.12 | 203.56 | 20.18 | 13.05 | 3238.79 | 0.65 | 0.91 | 0.07 | 0.2 | 0.5 | 10
7 | 80 | CONCLUIDO | 9.2393 | 10.82 | 8.18 | 49.06 | 0.84 | 10 | 169.17 | 50.28 | 8 | 8 | 30.89 | 21098.19 | 93.98 | 203.56 | 18.83 | 13.05 | 2570.43 | 0.69 | 0.91 | 0.07 | 0.15 | 0.5 | 10
8 | 80 | CONCLUIDO | 9.259 | 10.8 | 8.19 | 54.57 | 0.94 | 9 | 170.62 | 50.28 | 9 | 7 | 31.34 | 21277.6 | 93.51 | 203.56 | 19.06 | 13.05 | 2688.34 | 0.68 | 0.91 | 0.07 | 0.16 | 0.5 | 10
9 | 80 | CONCLUIDO | 9.3023 | 10.75 | 8.17 | 61.26 | 1.03 | 8 | 172.08 | 50.28 | 10 | 6 | 31.8 | 21457.64 | 92.38 | 203.56 | 18.52 | 13.05 | 2427.48 | 0.7 | 0.91 | 0.07 | 0.14 | 0.5 | 10
10 | 80 | CONCLUIDO | 9.3582 | 10.69 | 8.14 | 69.74 | 1.12 | 7 | 173.55 | 50.28 | 11 | 5 | 32.27 | 21638.31 | 90.84 | 203.56 | 17.36 | 13.05 | 1851.95 | 0.75 | 0.92 | 0.07 | 0.11 | 0.5 | 10
11 | 80 | CONCLUIDO | 9.3494 | 10.7 | 8.15 | 69.82 | 1.22 | 7 | 175.02 | 50.28 | 12 | 5 | 32.74 | 21819.6 | 90.42 | 203.56 | 17.81 | 13.05 | 2072.6 | 0.73 | 0.91 | 0.07 | 0.12 | 0.5 | 10
12 | 80 | CONCLUIDO | 9.3958 | 10.64 | 8.13 | 81.25 | 1.31 | 6 | 176.49 | 50.28 | 13 | 4 | 33.21 | 22001.54 | 88.72 | 203.56 | 17.15 | 13.05 | 1747.99 | 0.76 | 0.92 | 0.06 | 0.1 | 0.5 | 10
13 | 80 | CONCLUIDO | 9.3951 | 10.64 | 8.13 | 81.26 | 1.4 | 6 | 177.97 | 50.28 | 14 | 4 | 33.69 | 22184.13 | 88.77 | 203.56 | 17.17 | 13.05 | 1757.61 | 0.76 | 0.92 | 0.06 | 0.1 | 0.5 | 10
14 | 80 | CONCLUIDO | 9.3911 | 10.65 | 8.13 | 81.31 | 1.48 | 6 | 179.46 | 50.28 | 15 | 4 | 34.18 | 22367.38 | 87.32 | 203.56 | 17.45 | 13.05 | 1901.2 | 0.75 | 0.92 | 0.06 | 0.11 | 0.5 | 10
15 | 80 | CONCLUIDO | 9.4414 | 10.59 | 8.11 | 97.27 | 1.57 | 5 | 180.95 | 50.28 | 16 | 3 | 34.67 | 22551.28 | 86.19 | 203.56 | 16.62 | 13.05 | 1489.88 | 0.79 | 0.92 | 0.06 | 0.08 | 0.5 | 10
16 | 80 | CONCLUIDO | 9.4456 | 10.59 | 8.1 | 97.22 | 1.65 | 5 | 182.45 | 50.28 | 17 | 3 | 35.17 | 22735.98 | 86.39 | 203.56 | 16.39 | 13.05 | 1376.25 | 0.8 | 0.92 | 0.06 | 0.08 | 0.5 | 10
17 | 80 | CONCLUIDO | 9.4434 | 10.59 | 8.1 | 97.25 | 1.74 | 5 | 183.95 | 50.28 | 18 | 3 | 35.67 | 22921.24 | 85.28 | 203.56 | 16.59 | 13.05 | 1473.61 | 0.79 | 0.92 | 0.06 | 0.08 | 0.5 | 10
18 | 80 | CONCLUIDO | 9.4362 | 10.6 | 8.11 | 97.34 | 1.82 | 5 | 185.46 | 50.28 | 19 | 3 | 36.18 | 23107.19 | 83.54 | 203.56 | 16.84 | 13.05 | 1602.18 | 0.77 | 0.92 | 0.06 | 0.09 | 0.5 | 10
19 | 80 | CONCLUIDO | 9.5034 | 10.52 | 8.07 | 121.04 | 1.9 | 4 | 186.97 | 50.28 | 20 | 2 | 36.69 | 23293.82 | 81.79 | 203.56 | 15.32 | 13.05 | 842.96 | 0.85 | 0.92 | 0.06 | 0.04 | 0.5 | 10
20 | 80 | CONCLUIDO | 9.4929 | 10.53 | 8.08 | 121.21 | 1.98 | 4 | 188.49 | 50.28 | 21 | 2 | 37.21 | 23481.16 | 81.49 | 203.56 | 15.78 | 13.05 | 1075.54 | 0.83 | 0.92 | 0.06 | 0.06 | 0.5 | 10
21 | 80 | CONCLUIDO | 9.4859 | 10.54 | 8.09 | 121.33 | 2.05 | 4 | 190.01 | 50.28 | 22 | 0 | 37.74 | 23669.2 | 81.2 | 203.56 | 15.94 | 13.05 | 1153.5 | 0.82 | 0.92 | 0.06 | 0.06 | 0.5 | 10
0 | 35 | CONCLUIDO | 8.4555 | 11.83 | 9.06 | 10.65 | 0.22 | 51 | 80.84 | 35.1 | 1 | 49 | 9.74 | 10204.21 | 69.21 | 203.57 | 46.17 | 13.05 | 16036.26 | 0.28 | 0.82 | 0.14 | 1.03 | 0.5 | 10
1 | 35 | CONCLUIDO | 9.2657 | 10.79 | 8.49 | 21.22 | 0.43 | 24 | 82.04 | 35.1 | 2 | 22 | 9.94 | 10352.53 | 63.03 | 203.56 | 28.42 | 13.05 | 7294.91 | 0.46 | 0.88 | 0.09 | 0.46 | 0.5 | 10
2 | 35 | CONCLUIDO | 9.5215 | 10.5 | 8.34 | 31.26 | 0.63 | 16 | 83.25 | 35.1 | 3 | 14 | 10.15 | 10501.19 | 59.8 | 203.56 | 23.82 | 13.05 | 5036.24 | 0.55 | 0.89 | 0.08 | 0.31 | 0.5 | 10
3 | 35 | CONCLUIDO | 9.6668 | 10.34 | 8.25 | 41.23 | 0.83 | 12 | 84.46 | 35.1 | 4 | 10 | 10.36 | 10650.22 | 57.12 | 203.56 | 21 | 13.05 | 3646.2 | 0.62 | 0.9 | 0.07 | 0.22 | 0.5 | 10
4 | 35 | CONCLUIDO | 9.7712 | 10.23 | 8.19 | 54.58 | 1.02 | 9 | 85.67 | 35.1 | 5 | 7 | 10.57 | 10799.59 | 54.32 | 203.56 | 19.23 | 13.05 | 2774.96 | 0.68 | 0.91 | 0.07 | 0.16 | 0.5 | 10
5 | 35 | CONCLUIDO | 9.8042 | 10.2 | 8.17 | 61.27 | 1.21 | 8 | 86.88 | 35.1 | 6 | 4 | 10.78 | 10949.33 | 52.17 | 203.6 | 18.45 | 13.05 | 2388.27 | 0.71 | 0.91 | 0.07 | 0.15 | 0.5 | 10
6 | 35 | CONCLUIDO | 9.8425 | 10.16 | 8.15 | 69.84 | 1.39 | 7 | 88.1 | 35.1 | 7 | 1 | 11 | 11099.43 | 51.71 | 203.56 | 17.61 | 13.05 | 1972.75 | 0.74 | 0.91 | 0.07 | 0.12 | 0.5 | 10
7 | 35 | CONCLUIDO | 9.8439 | 10.16 | 8.15 | 69.82 | 1.57 | 7 | 89.32 | 35.1 | 8 | 0 | 11.22 | 11249.89 | 52.3 | 203.56 | 17.52 | 13.05 | 1927.62 | 0.75 | 0.91 | 0.07 | 0.12 | 0.5 | 10
0 | 50 | CONCLUIDO | 7.8278 | 12.78 | 9.32 | 8.73 | 0.16 | 64 | 107.41 | 41.65 | 1 | 62 | 14.77 | 13481.73 | 87.06 | 203.58 | 54.38 | 13.05 | 20074.7 | 0.24 | 0.8 | 0.16 | 1.29 | 0.5 | 10
1 | 50 | CONCLUIDO | 8.8372 | 11.32 | 8.61 | 17.23 | 0.32 | 30 | 108.68 | 41.65 | 2 | 28 | 15.03 | 13638.32 | 79.14 | 203.57 | 32.33 | 13.05 | 9221.96 | 0.4 | 0.86 | 0.1 | 0.59 | 0.5 | 10
2 | 50 | CONCLUIDO | 9.2457 | 10.82 | 8.36 | 26.39 | 0.48 | 19 | 109.96 | 41.65 | 3 | 17 | 15.31 | 13795.21 | 75.3 | 203.56 | 24.13 | 13.05 | 5173.68 | 0.54 | 0.89 | 0.09 | 0.33 | 0.5 | 10
3 | 50 | CONCLUIDO | 9.3601 | 10.68 | 8.31 | 33.26 | 0.63 | 15 | 111.23 | 41.65 | 4 | 13 | 15.58 | 13952.52 | 73.66 | 203.56 | 23.04 | 13.05 | 4652.43 | 0.57 | 0.9 | 0.08 | 0.29 | 0.5 | 10
4 | 50 | CONCLUIDO | 9.4812 | 10.55 | 8.24 | 41.22 | 0.78 | 12 | 112.51 | 41.65 | 5 | 10 | 15.86 | 14110.24 | 71.49 | 203.57 | 20.95 | 13.05 | 3619.52 | 0.62 | 0.9 | 0.07 | 0.22 | 0.5 | 10
5 | 50 | CONCLUIDO | 9.5569 | 10.46 | 8.21 | 49.23 | 0.93 | 10 | 113.79 | 41.65 | 6 | 8 | 16.14 | 14268.39 | 69.81 | 203.56 | 19.81 | 13.05 | 3058.15 | 0.66 | 0.91 | 0.07 | 0.18 | 0.5 | 10
6 | 50 | CONCLUIDO | 9.636 | 10.38 | 8.16 | 61.23 | 1.07 | 8 | 115.08 | 41.65 | 7 | 6 | 16.43 | 14426.96 | 67.83 | 203.56 | 18.38 | 13.05 | 2354.93 | 0.71 | 0.91 | 0.07 | 0.14 | 0.5 | 10
7 | 50 | CONCLUIDO | 9.6928 | 10.32 | 8.13 | 69.65 | 1.21 | 7 | 116.37 | 41.65 | 8 | 5 | 16.72 | 14585.96 | 65.6 | 203.56 | 16.98 | 13.05 | 1659.08 | 0.77 | 0.92 | 0.07 | 0.1 | 0.5 | 10
8 | 50 | CONCLUIDO | 9.6662 | 10.35 | 8.15 | 69.89 | 1.35 | 7 | 117.66 | 41.65 | 9 | 5 | 17.01 | 14745.39 | 64.02 | 203.56 | 18.1 | 13.05 | 2217.88 | 0.72 | 0.91 | 0.07 | 0.13 | 0.5 | 10
9 | 50 | CONCLUIDO | 9.72 | 10.29 | 8.12 | 81.19 | 1.48 | 6 | 118.96 | 41.65 | 10 | 4 | 17.31 | 14905.25 | 62.82 | 203.56 | 16.91 | 13.05 | 1628.22 | 0.77 | 0.92 | 0.07 | 0.09 | 0.5 | 10
10 | 50 | CONCLUIDO | 9.7103 | 10.3 | 8.13 | 81.29 | 1.61 | 6 | 120.26 | 41.65 | 11 | 1 | 17.61 | 15065.56 | 61.17 | 203.56 | 17.21 | 13.05 | 1778.18 | 0.76 | 0.92 | 0.07 | 0.1 | 0.5 | 10
11 | 50 | CONCLUIDO | 9.7095 | 10.3 | 8.13 | 81.3 | 1.74 | 6 | 121.56 | 41.65 | 12 | 0 | 17.91 | 15226.31 | 61.76 | 203.56 | 17.19 | 13.05 | 1769.98 | 0.76 | 0.92 | 0.07 | 0.11 | 0.5 | 10
0 | 25 | CONCLUIDO | 8.9237 | 11.21 | 8.84 | 12.94 | 0.28 | 41 | 61.76 | 28.92 | 1 | 39 | 6.84 | 7851.41 | 55.32 | 203.56 | 39.44 | 13.05 | 12720.93 | 0.33 | 0.84 | 0.12 | 0.82 | 0.5 | 10
1 | 25 | CONCLUIDO | 9.6172 | 10.4 | 8.34 | 26.33 | 0.55 | 19 | 62.92 | 28.92 | 2 | 17 | 7 | 7994.37 | 49.5 | 203.56 | 23.38 | 13.05 | 4800.15 | 0.56 | 0.89 | 0.09 | 0.31 | 0.5 | 10
2 | 25 | CONCLUIDO | 9.7919 | 10.21 | 8.25 | 41.25 | 0.81 | 12 | 64.08 | 28.92 | 3 | 10 | 7.16 | 8137.65 | 46.02 | 203.56 | 21.06 | 13.05 | 3675.91 | 0.62 | 0.9 | 0.07 | 0.23 | 0.5 | 10
3 | 25 | CONCLUIDO | 9.8633 | 10.14 | 8.2 | 49.22 | 1.07 | 10 | 65.25 | 28.92 | 4 | 3 | 7.33 | 8281.25 | 43.56 | 203.6 | 19.43 | 13.05 | 2868.09 | 0.67 | 0.91 | 0.07 | 0.18 | 0.5 | 10
4 | 25 | CONCLUIDO | 9.8606 | 10.14 | 8.21 | 49.24 | 1.31 | 10 | 66.42 | 28.92 | 5 | 0 | 7.49 | 8425.16 | 44.18 | 203.6 | 19.36 | 13.05 | 2832.88 | 0.67 | 0.91 | 0.08 | 0.18 | 0.5 | 10
0 | 85 | CONCLUIDO | 6.5195 | 15.34 | 9.88 | 6.52 | 0.11 | 91 | 167.88 | 51.39 | 1 | 89 | 30.49 | 20939.59 | 124.54 | 203.58 | 72.34 | 13.05 | 28921.05 | 0.18 | 0.75 | 0.2 | 1.86 | 0.5 | 10
1 | 85 | CONCLUIDO | 7.9355 | 12.6 | 8.84 | 12.94 | 0.21 | 41 | 169.33 | 51.39 | 2 | 39 | 30.94 | 21118.46 | 110.59 | 203.57 | 39.45 | 13.05 | 12725.07 | 0.33 | 0.84 | 0.12 | 0.82 | 0.5 | 10
2 | 85 | CONCLUIDO | 8.442 | 11.85 | 8.56 | 19.02 | 0.31 | 27 | 170.79 | 51.39 | 3 | 25 | 31.4 | 21297.94 | 106.24 | 203.56 | 30.66 | 13.05 | 8401.17 | 0.43 | 0.87 | 0.1 | 0.53 | 0.5 | 10
3 | 85 | CONCLUIDO | 8.737 | 11.45 | 8.4 | 25.19 | 0.41 | 20 | 172.25 | 51.39 | 4 | 18 | 31.86 | 21478.05 | 103.55 | 203.57 | 25.42 | 13.05 | 5814.07 | 0.51 | 0.89 | 0.09 | 0.37 | 0.5 | 10
4 | 85 | CONCLUIDO | 8.8946 | 11.24 | 8.33 | 31.23 | 0.51 | 16 | 173.71 | 51.39 | 5 | 14 | 32.32 | 21658.78 | 101.83 | 203.56 | 23.53 | 13.05 | 4890.24 | 0.55 | 0.89 | 0.08 | 0.3 | 0.5 | 10
5 | 85 | CONCLUIDO | 9.0271 | 11.08 | 8.26 | 38.14 | 0.61 | 13 | 175.18 | 51.39 | 6 | 11 | 32.79 | 21840.16 | 100.41 | 203.56 | 21.51 | 13.05 | 3896.17 | 0.61 | 0.9 | 0.07 | 0.24 | 0.5 | 10
6 | 85 | CONCLUIDO | 9.0701 | 11.03 | 8.25 | 41.23 | 0.7 | 12 | 176.66 | 51.39 | 7 | 10 | 33.27 | 22022.17 | 99.46 | 203.56 | 21.03 | 13.05 | 3658.28 | 0.62 | 0.9 | 0.07 | 0.22 | 0.5 | 10
7 | 85 | CONCLUIDO | 9.1799 | 10.89 | 8.18 | 49.09 | 0.8 | 10 | 178.14 | 51.39 | 8 | 8 | 33.75 | 22204.83 | 98.25 | 203.56 | 18.67 | 13.05 | 2490.92 | 0.7 | 0.91 | 0.07 | 0.16 | 0.5 | 10
8 | 85 | CONCLUIDO | 9.2036 | 10.87 | 8.19 | 54.59 | 0.89 | 9 | 179.63 | 51.39 | 9 | 7 | 34.24 | 22388.15 | 97.3 | 203.56 | 19.2 | 13.05 | 2758.12 | 0.68 | 0.91 | 0.07 | 0.16 | 0.5 | 10
9 | 85 | CONCLUIDO | 9.2516 | 10.81 | 8.17 | 61.24 | 0.98 | 8 | 181.12 | 51.39 | 10 | 6 | 34.73 | 22572.13 | 96.28 | 203.56 | 18.43 | 13.05 | 2379.42 | 0.71 | 0.91 | 0.07 | 0.14 | 0.5 | 10
10 | 85 | CONCLUIDO | 9.2471 | 10.81 | 8.17 | 61.28 | 1.07 | 8 | 182.62 | 51.39 | 11 | 6 | 35.22 | 22756.91 | 95.43 | 203.57 | 18.59 | 13.05 | 2460.14 | 0.7 | 0.91 | 0.07 | 0.15 | 0.5 | 10
11 | 85 | CONCLUIDO | 9.3158 | 10.73 | 8.12 | 69.64 | 1.16 | 7 | 184.12 | 51.39 | 12 | 5 | 35.73 | 22942.24 | 94.44 | 203.58 | 17.18 | 13.05 | 1760.97 | 0.76 | 0.92 | 0.06 | 0.1 | 0.5 | 10
12 | 85 | CONCLUIDO | 9.2942 | 10.76 | 8.15 | 69.85 | 1.24 | 7 | 185.63 | 51.39 | 13 | 5 | 36.24 | 23128.27 | 93.52 | 203.56 | 17.97 | 13.05 | 2155.36 | 0.73 | 0.91 | 0.07 | 0.13 | 0.5 | 10
13 | 85 | CONCLUIDO | 9.3434 | 10.7 | 8.13 | 81.27 | 1.33 | 6 | 187.14 | 51.39 | 14 | 4 | 36.75 | 23314.98 | 92.92 | 203.56 | 17.22 | 13.05 | 1784.74 | 0.76 | 0.92 | 0.06 | 0.1 | 0.5 | 10
14 | 85 | CONCLUIDO | 9.3575 | 10.69 | 8.11 | 81.11 | 1.41 | 6 | 188.66 | 51.39 | 15 | 4 | 37.27 | 23502.4 | 92.24 | 203.56 | 16.57 | 13.05 | 1461.52 | 0.79 | 0.92 | 0.07 | 0.09 | 0.5 | 10
15 | 85 | CONCLUIDO | 9.3407 | 10.71 | 8.13 | 81.3 | 1.49 | 6 | 190.19 | 51.39 | 16 | 4 | 37.79 | 23690.52 | 90.82 | 203.56 | 17.34 | 13.05 | 1844.95 | 0.75 | 0.92 | 0.06 | 0.11 | 0.5 | 10
16 | 85 | CONCLUIDO | 9.3907 | 10.65 | 8.11 | 97.28 | 1.57 | 5 | 191.72 | 51.39 | 17 | 3 | 38.33 | 23879.37 | 90.57 | 203.56 | 16.61 | 13.05 | 1484.29 | 0.79 | 0.92 | 0.06 | 0.08 | 0.5 | 10
17 | 85 | CONCLUIDO | 9.3965 | 10.64 | 8.1 | 97.2 | 1.65 | 5 | 193.26 | 51.39 | 18 | 3 | 38.86 | 24068.93 | 90.51 | 203.56 | 16.36 | 13.05 | 1361.91 | 0.8 | 0.92 | 0.06 | 0.08 | 0.5 | 10
18 | 85 | CONCLUIDO | 9.387 | 10.65 | 8.11 | 97.33 | 1.73 | 5 | 194.8 | 51.39 | 19 | 3 | 39.41 | 24259.23 | 89.37 | 203.56 | 16.83 | 13.05 | 1593.07 | 0.78 | 0.92 | 0.06 | 0.09 | 0.5 | 10
19 | 85 | CONCLUIDO | 9.3853 | 10.66 | 8.11 | 97.36 | 1.81 | 5 | 196.35 | 51.39 | 20 | 3 | 39.96 | 24450.27 | 87.75 | 203.56 | 16.87 | 13.05 | 1613.58 | 0.77 | 0.92 | 0.06 | 0.09 | 0.5 | 10
20 | 85 | CONCLUIDO | 9.4538 | 10.58 | 8.07 | 121.05 | 1.88 | 4 | 197.9 | 51.39 | 21 | 2 | 40.51 | 24642.07 | 86.02 | 203.56 | 15.35 | 13.05 | 861.05 | 0.85 | 0.92 | 0.06 | 0.05 | 0.5 | 10
21 | 85 | CONCLUIDO | 9.4421 | 10.59 | 8.08 | 121.24 | 1.96 | 4 | 199.46 | 51.39 | 22 | 2 | 41.07 | 24834.62 | 86 | 203.56 | 15.86 | 13.05 | 1112.59 | 0.82 | 0.92 | 0.06 | 0.06 | 0.5 | 10
22 | 85 | CONCLUIDO | 9.4404 | 10.59 | 8.08 | 121.27 | 2.03 | 4 | 201.03 | 51.39 | 23 | 2 | 41.64 | 25027.94 | 85.4 | 203.56 | 15.95 | 13.05 | 1158.58 | 0.82 | 0.92 | 0.06 | 0.06 | 0.5 | 10
23 | 85 | CONCLUIDO | 9.4508 | 10.58 | 8.07 | 121.1 | 2.1 | 4 | 202.61 | 51.39 | 24 | 1 | 42.21 | 25222.04 | 84.56 | 203.56 | 15.48 | 13.05 | 924.78 | 0.84 | 0.92 | 0.06 | 0.05 | 0.5 | 10
24 | 85 | CONCLUIDO | 9.4483 | 10.58 | 8.08 | 121.14 | 2.17 | 4 | 204.19 | 51.39 | 25 | 0 | 42.79 | 25417.05 | 84.93 | 203.56 | 15.57 | 13.05 | 968.18 | 0.84 | 0.92 | 0.06 | 0.05 | 0.5 | 10
0 | 20 | CONCLUIDO | 9.1956 | 10.87 | 8.7 | 14.91 | 0.34 | 35 | 51.33 | 24.83 | 1 | 33 | 5.51 | 6564.78 | 46.94 | 203.57 | 34.98 | 13.05 | 10518.91 | 0.37 | 0.86 | 0.11 | 0.67 | 0.5 | 10
1 | 20 | CONCLUIDO | 9.7358 | 10.27 | 8.33 | 31.23 | 0.66 | 16 | 52.47 | 24.83 | 2 | 14 | 5.64 | 6705.1 | 41.46 | 203.56 | 23.48 | 13.05 | 4864.19 | 0.56 | 0.89 | 0.08 | 0.3 | 0.5 | 10
2 | 20 | CONCLUIDO | 9.8385 | 10.16 | 8.27 | 41.35 | 0.97 | 12 | 53.61 | 24.83 | 3 | 1 | 5.78 | 6845.59 | 38.84 | 203.56 | 21.28 | 13.05 | 3786.46 | 0.61 | 0.9 | 0.09 | 0.25 | 0.5 | 10
3 | 20 | CONCLUIDO | 9.8353 | 10.17 | 8.27 | 41.37 | 1.27 | 12 | 54.75 | 24.83 | 4 | 0 | 5.92 | 6986.39 | 39.58 | 203.56 | 21.4 | 13.05 | 3844.21 | 0.61 | 0.9 | 0.09 | 0.25 | 0.5 | 10
0 | 65 | CONCLUIDO | 7.2622 | 13.77 | 9.55 | 7.64 | 0.13 | 75 | 133.21 | 46.47 | 1 | 73 | 20.75 | 16663.42 | 103.29 | 203.62 | 61.54 | 13.05 | 23598.77 | 0.21 | 0.78 | 0.18 | 1.52 | 0.5 | 10
1 | 65 | CONCLUIDO | 8.4428 | 11.84 | 8.71 | 14.93 | 0.26 | 35 | 134.55 | 46.47 | 2 | 33 | 21.09 | 16828.84 | 93.07 | 203.56 | 35.42 | 13.05 | 10738.41 | 0.37 | 0.86 | 0.11 | 0.69 | 0.5 | 10
2 | 65 | CONCLUIDO | 8.8744 | 11.27 | 8.46 | 22.07 | 0.39 | 23 | 135.9 | 46.47 | 3 | 21 | 21.43 | 16994.64 | 89.44 | 203.56 | 27.76 | 13.05 | 6969.96 | 0.47 | 0.88 | 0.09 | 0.44 | 0.5 | 10
3 | 65 | CONCLUIDO | 9.0971 | 10.99 | 8.35 | 29.47 | 0.52 | 17 | 137.25 | 46.47 | 4 | 15 | 21.78 | 17160.92 | 87.12 | 203.56 | 24.26 | 13.05 | 5248.36 | 0.54 | 0.89 | 0.08 | 0.33 | 0.5 | 10
4 | 65 | CONCLUIDO | 9.2156 | 10.85 | 8.29 | 35.53 | 0.64 | 14 | 138.6 | 46.47 | 5 | 12 | 22.13 | 17327.69 | 85.63 | 203.57 | 22.32 | 13.05 | 4293.79 | 0.58 | 0.9 | 0.08 | 0.27 | 0.5 | 10
5 | 65 | CONCLUIDO | 9.3424 | 10.7 | 8.22 | 44.86 | 0.76 | 11 | 139.95 | 46.47 | 6 | 9 | 22.49 | 17494.97 | 83.64 | 203.56 | 20.24 | 13.05 | 3271.46 | 0.64 | 0.91 | 0.07 | 0.2 | 0.5 | 10
6 | 65 | CONCLUIDO | 9.4083 | 10.63 | 8.18 | 49.06 | 0.88 | 10 | 141.31 | 46.47 | 7 | 8 | 22.85 | 17662.75 | 82.31 | 203.56 | 18.8 | 13.05 | 2557.1 | 0.69 | 0.91 | 0.07 | 0.15 | 0.5 | 10
7 | 65 | CONCLUIDO | 9.4204 | 10.62 | 8.19 | 54.6 | 0.99 | 9 | 142.68 | 46.47 | 8 | 7 | 23.21 | 17831.04 | 81.36 | 203.56 | 19.31 | 13.05 | 2813.54 | 0.68 | 0.91 | 0.07 | 0.17 | 0.5 | 10
8 | 65 | CONCLUIDO | 9.466 | 10.56 | 8.17 | 61.25 | 1.11 | 8 | 144.05 | 46.47 | 9 | 6 | 23.58 | 17999.83 | 79.96 | 203.56 | 18.47 | 13.05 | 2402.47 | 0.71 | 0.91 | 0.07 | 0.14 | 0.5 | 10
9 | 65 | CONCLUIDO | 9.5208 | 10.5 | 8.13 | 69.71 | 1.22 | 7 | 145.42 | 46.47 | 10 | 5 | 23.95 | 18169.15 | 78.59 | 203.56 | 17.43 | 13.05 | 1886.99 | 0.75 | 0.92 | 0.06 | 0.11 | 0.5 | 10
10 | 65 | CONCLUIDO | 9.5531 | 10.47 | 8.12 | 81.24 | 1.33 | 6 | 146.8 | 46.47 | 11 | 4 | 24.33 | 18338.99 | 76.56 | 203.56 | 17.14 | 13.05 | 1742.84 | 0.76 | 0.92 | 0.06 | 0.1 | 0.5 | 10
11 | 65 | CONCLUIDO | 9.5511 | 10.47 | 8.13 | 81.26 | 1.43 | 6 | 148.18 | 46.47 | 12 | 4 | 24.71 | 18509.36 | 76.44 | 203.56 | 17.15 | 13.05 | 1751.39 | 0.76 | 0.92 | 0.07 | 0.1 | 0.5 | 10
12 | 65 | CONCLUIDO | 9.5491 | 10.47 | 8.13 | 81.29 | 1.54 | 6 | 149.56 | 46.47 | 13 | 4 | 25.1 | 18680.25 | 74.24 | 203.56 | 17.29 | 13.05 | 1821 | 0.75 | 0.92 | 0.06 | 0.1 | 0.5 | 10
13 | 65 | CONCLUIDO | 9.598 | 10.42 | 8.1 | 97.23 | 1.64 | 5 | 150.95 | 46.47 | 14 | 3 | 25.49 | 18851.69 | 73.99 | 203.57 | 16.4 | 13.05 | 1380.95 | 0.8 | 0.92 | 0.06 | 0.08 | 0.5 | 10
14 | 65 | CONCLUIDO | 9.6095 | 10.41 | 8.09 | 97.08 | 1.74 | 5 | 152.35 | 46.47 | 15 | 3 | 25.88 | 19023.66 | 72.92 | 203.56 | 16.05 | 13.05 | 1204.04 | 0.81 | 0.92 | 0.06 | 0.07 | 0.5 | 10
15 | 65 | CONCLUIDO | 9.5921 | 10.43 | 8.11 | 97.31 | 1.84 | 5 | 153.75 | 46.47 | 16 | 1 | 26.28 | 19196.18 | 71.47 | 203.59 | 16.62 | 13.05 | 1492.2 | 0.78 | 0.92 | 0.06 | 0.08 | 0.5 | 10
16 | 65 | CONCLUIDO | 9.5839 | 10.43 | 8.12 | 97.41 | 1.94 | 5 | 155.15 | 46.47 | 17 | 0 | 26.68 | 19369.26 | 71.11 | 203.59 | 16.87 | 13.05 | 1615.02 | 0.77 | 0.92 | 0.07 | 0.09 | 0.5 | 10
0 | 75 | CONCLUIDO | 6.8835 | 14.53 | 9.71 | 7.02 | 0.12 | 83 | 150.44 | 49.1 | 1 | 81 | 25.34 | 18787.76 | 113.93 | 203.6 | 66.87 | 13.05 | 26225.55 | 0.2 | 0.77 | 0.19 | 1.69 | 0.5 | 10
1 | 75 | CONCLUIDO | 8.1865 | 12.22 | 8.78 | 13.86 | 0.23 | 38 | 151.83 | 49.1 | 2 | 36 | 25.73 | 18959.54 | 101.93 | 203.56 | 37.43 | 13.05 | 11731.49 | 0.35 | 0.85 | 0.12 | 0.75 | 0.5 | 10
2 | 75 | CONCLUIDO | 8.6586 | 11.55 | 8.51 | 20.42 | 0.35 | 25 | 153.23 | 49.1 | 3 | 23 | 26.13 | 19131.85 | 97.96 | 203.57 | 29.11 | 13.05 | 7636.73 | 0.45 | 0.88 | 0.09 | 0.48 | 0.5 | 10
3 | 75 | CONCLUIDO | 8.9964 | 11.12 | 8.29 | 27.63 | 0.46 | 18 | 154.63 | 49.1 | 4 | 16 | 26.53 | 19304.72 | 94.43 | 203.57 | 22.24 | 13.05 | 4233.78 | 0.59 | 0.9 | 0.07 | 0.26 | 0.5 | 10
4 | 75 | CONCLUIDO | 9.053 | 11.05 | 8.31 | 33.25 | 0.57 | 15 | 156.03 | 49.1 | 5 | 13 | 26.94 | 19478.15 | 93.98 | 203.56 | 23.11 | 13.05 | 4685.3 | 0.56 | 0.9 | 0.08 | 0.29 | 0.5 | 10
5 | 75 | CONCLUIDO | 9.182 | 10.89 | 8.25 | 41.24 | 0.67 | 12 | 157.44 | 49.1 | 6 | 10 | 27.35 | 19652.13 | 92.2 | 203.56 | 20.96 | 13.05 | 3625.27 | 0.62 | 0.9 | 0.07 | 0.22 | 0.5 | 10
6 | 75 | CONCLUIDO | 9.2232 | 10.84 | 8.23 | 44.89 | 0.78 | 11 | 158.86 | 49.1 | 7 | 9 | 27.77 | 19826.68 | 91.5 | 203.57 | 20.43 | 13.05 | 3365.31 | 0.64 | 0.91 | 0.07 | 0.21 | 0.5 | 10
7 | 75 | CONCLUIDO | 9.2659 | 10.79 | 8.21 | 49.26 | 0.88 | 10 | 160.28 | 49.1 | 8 | 8 | 28.19 | 20001.93 | 89.84 | 203.56 | 19.84 | 13.05 | 3074.99 | 0.66 | 0.91 | 0.07 | 0.19 | 0.5 | 10
8 | 75 | CONCLUIDO | 9.31 | 10.74 | 8.19 | 54.6 | 0.99 | 9 | 161.71 | 49.1 | 9 | 7 | 28.61 | 20177.64 | 89.22 | 203.56 | 19.24 | 13.05 | 2778.7 | 0.68 | 0.91 | 0.07 | 0.17 | 0.5 | 10
9 | 75 | CONCLUIDO | 9.356 | 10.69 | 8.17 | 61.26 | 1.09 | 8 | 163.13 | 49.1 | 10 | 6 | 29.04 | 20353.94 | 87.95 | 203.56 | 18.53 | 13.05 | 2429.78 | 0.7 | 0.91 | 0.07 | 0.14 | 0.5 | 10
10 | 75 | CONCLUIDO | 9.4194 | 10.62 | 8.13 | 69.65 | 1.18 | 7 | 164.57 | 49.1 | 11 | 5 | 29.47 | 20530.82 | 86.65 | 203.56 | 17.2 | 13.05 | 1771.59 | 0.76 | 0.92 | 0.06 | 0.1 | 0.5 | 10
11 | 75 | CONCLUIDO | 9.3975 | 10.64 | 8.15 | 69.86 | 1.28 | 7 | 166.01 | 49.1 | 12 | 5 | 29.91 | 20708.3 | 85.44 | 203.56 | 18.04 | 13.05 | 2190.91 | 0.72 | 0.91 | 0.06 | 0.13 | 0.5 | 10
12 | 75 | CONCLUIDO | 9.4491 | 10.58 | 8.12 | 81.23 | 1.38 | 6 | 167.45 | 49.1 | 13 | 4 | 30.36 | 20886.38 | 84.8 | 203.56 | 17.11 | 13.05 | 1730.08 | 0.76 | 0.92 | 0.06 | 0.1 | 0.5 | 10
13 | 75 | CONCLUIDO | 9.464 | 10.57 | 8.11 | 81.07 | 1.47 | 6 | 168.9 | 49.1 | 14 | 4 | 30.81 | 21065.06 | 83.37 | 203.56 | 16.61 | 13.05 | 1478.55 | 0.79 | 0.92 | 0.06 | 0.08 | 0.5 | 10
14 | 75 | CONCLUIDO | 9.4964 | 10.53 | 8.1 | 97.21 | 1.56 | 5 | 170.35 | 49.1 | 15 | 3 | 31.26 | 21244.37 | 82.05 | 203.57 | 16.41 | 13.05 | 1384.96 | 0.8 | 0.92 | 0.06 | 0.08 | 0.5 | 10
15 | 75 | CONCLUIDO | 9.4947 | 10.53 | 8.1 | 97.24 | 1.65 | 5 | 171.81 | 49.1 | 16 | 3 | 31.72 | 21424.29 | 82.26 | 203.56 | 16.5 | 13.05 | 1430.45 | 0.79 | 0.92 | 0.06 | 0.08 | 0.5 | 10
16 | 75 | CONCLUIDO | 9.4994 | 10.53 | 8.1 | 97.17 | 1.74 | 5 | 173.28 | 49.1 | 17 | 3 | 32.18 | 21604.83 | 81.34 | 203.56 | 16.34 | 13.05 | 1349.19 | 0.8 | 0.92 | 0.06 | 0.07 | 0.5 | 10
17 | 75 | CONCLUIDO | 9.4869 | 10.54 | 8.11 | 97.34 | 1.83 | 5 | 174.75 | 49.1 | 18 | 3 | 32.65 | 21786.02 | 79.29 | 203.56 | 16.83 | 13.05 | 1593.91 | 0.78 | 0.92 | 0.06 | 0.09 | 0.5 | 10
18 | 75 | CONCLUIDO | 9.5541 | 10.47 | 8.07 | 121.02 | 1.91 | 4 | 176.22 | 49.1 | 19 | 2 | 33.13 | 21967.84 | 77.43 | 203.56 | 15.28 | 13.05 | 823.6 | 0.85 | 0.92 | 0.06 | 0.04 | 0.5 | 10
19 | 75 | CONCLUIDO | 9.5397 | 10.48 | 8.08 | 121.26 | 2 | 4 | 177.7 | 49.1 | 20 | 0 | 33.61 | 22150.3 | 77.57 | 203.56 | 15.82 | 13.05 | 1094.68 | 0.82 | 0.92 | 0.06 | 0.06 | 0.5 | 10
0 | 95 | CONCLUIDO | 6.1943 | 16.14 | 10.03 | 6.14 | 0.1 | 98 | 185.69 | 53.44 | 1 | 96 | 36.26 | 23136.14 | 134.98 | 203.59 | 76.91 | 13.05 | 31171.8 | 0.17 | 0.74 | 0.21 | 2 | 0.5 | 10
1 | 95 | CONCLUIDO | 7.6875 | 13.01 | 8.9 | 12.14 | 0.19 | 44 | 187.21 | 53.44 | 2 | 42 | 36.77 | 23322.88 | 119.04 | 203.56 | 41.33 | 13.05 | 13649.83 | 0.32 | 0.84 | 0.13 | 0.88 | 0.5 | 10
2 | 95 | CONCLUIDO | 8.238 | 12.14 | 8.59 | 17.77 | 0.28 | 29 | 188.73 | 53.44 | 3 | 27 | 37.29 | 23510.33 | 114.2 | 203.57 | 31.69 | 13.05 | 8906.27 | 0.41 | 0.87 | 0.1 | 0.57 | 0.5 | 10
3 | 95 | CONCLUIDO | 8.5657 | 11.67 | 8.42 | 24.07 | 0.37 | 21 | 190.25 | 53.44 | 4 | 19 | 37.82 | 23698.48 | 111.33 | 203.57 | 26.45 | 13.05 | 6327.17 | 0.49 | 0.88 | 0.09 | 0.4 | 0.5 | 10
4 | 95 | CONCLUIDO | 8.7381 | 11.44 | 8.34 | 29.45 | 0.46 | 17 | 191.78 | 53.44 | 5 | 15 | 38.35 | 23887.36 | 109.58 | 203.56 | 24.09 | 13.05 | 5162.79 | 0.54 | 0.89 | 0.08 | 0.32 | 0.5 | 10
5 | 95 | CONCLUIDO | 8.8707 | 11.27 | 8.28 | 35.5 | 0.55 | 14 | 193.32 | 53.44 | 6 | 12 | 38.89 | 24076.95 | 108.18 | 203.56 | 22.04 | 13.05 | 4155.6 | 0.59 | 0.9 | 0.08 | 0.26 | 0.5 | 10
6 | 95 | CONCLUIDO | 8.9588 | 11.16 | 8.25 | 41.23 | 0.64 | 12 | 194.86 | 53.44 | 7 | 10 | 39.43 | 24267.28 | 107.13 | 203.56 | 21 | 13.05 | 3642.55 | 0.62 | 0.9 | 0.07 | 0.22 | 0.5 | 10
7 | 95 | CONCLUIDO | 9.0081 | 11.1 | 8.22 | 44.85 | 0.72 | 11 | 196.41 | 53.44 | 8 | 9 | 39.98 | 24458.36 | 106.38 | 203.56 | 20.25 | 13.05 | 3276.15 | 0.64 | 0.91 | 0.07 | 0.2 | 0.5 | 10
8 | 95 | CONCLUIDO | 9.0678 | 11.03 | 8.19 | 49.12 | 0.81 | 10 | 197.97 | 53.44 | 9 | 8 | 40.53 | 24650.18 | 105.27 | 203.56 | 19.15 | 13.05 | 2730.46 | 0.68 | 0.91 | 0.07 | 0.16 | 0.5 | 10
9 | 95 | CONCLUIDO | 9.0985 | 10.99 | 8.19 | 54.58 | 0.89 | 9 | 199.53 | 53.44 | 10 | 7 | 41.1 | 24842.77 | 104.92 | 203.56 | 19.12 | 13.05 | 2718.66 | 0.68 | 0.91 | 0.07 | 0.16 | 0.5 | 10
10 | 95 | CONCLUIDO | 9.1494 | 10.93 | 8.16 | 61.23 | 0.97 | 8 | 201.1 | 53.44 | 11 | 6 | 41.66 | 25036.12 | 103.97 | 203.57 | 18.35 | 13.05 | 2340.03 | 0.71 | 0.91 | 0.07 | 0.14 | 0.5 | 10
11 | 95 | CONCLUIDO | 9.1468 | 10.93 | 8.17 | 61.25 | 1.05 | 8 | 202.67 | 53.44 | 12 | 6 | 42.24 | 25230.25 | 102.9 | 203.57 | 18.41 | 13.05 | 2369.48 | 0.71 | 0.91 | 0.07 | 0.14 | 0.5 | 10
12 | 95 | CONCLUIDO | 9.2116 | 10.86 | 8.13 | 69.66 | 1.13 | 7 | 204.25 | 53.44 | 13 | 5 | 42.82 | 25425.3 | 102.14 | 203.56 | 17.22 | 13.05 | 1781.68 | 0.76 | 0.92 | 0.06 | 0.1 | 0.5 | 10
13 | 95 | CONCLUIDO | 9.1905 | 10.88 | 8.15 | 69.87 | 1.21 | 7 | 205.84 | 53.44 | 14 | 5 | 43.4 | 25621.03 | 101.48 | 203.6 | 18 | 13.05 | 2169.04 | 0.73 | 0.91 | 0.07 | 0.13 | 0.5 | 10
14 | 95 | CONCLUIDO | 9.2469 | 10.81 | 8.12 | 81.22 | 1.28 | 6 | 207.43 | 53.44 | 15 | 4 | 44 | 25817.56 | 100.5 | 203.56 | 17.06 | 13.05 | 1707.01 | 0.76 | 0.92 | 0.06 | 0.1 | 0.5 | 10
15 | 95 | CONCLUIDO | 9.2467 | 10.81 | 8.12 | 81.23 | 1.36 | 6 | 209.03 | 53.44 | 16 | 4 | 44.6 | 26014.91 | 100.59 | 203.56 | 17.07 | 13.05 | 1711.7 | 0.76 | 0.92 | 0.06 | 0.1 | 0.5 | 10
16 | 95 | CONCLUIDO | 9.2457 | 10.82 | 8.12 | 81.24 | 1.43 | 6 | 210.64 | 53.44 | 17 | 4 | 45.21 | 26213.09 | 99.31 | 203.56 | 17.2 | 13.05 | 1772.55 | 0.76 | 0.92 | 0.06 | 0.1 | 0.5 | 10
17 | 95 | CONCLUIDO | 9.2985 | 10.75 | 8.1 | 97.2 | 1.51 | 5 | 212.25 | 53.44 | 18 | 3 | 45.82 | 26412.11 | 98.29 | 203.56 | 16.39 | 13.05 | 1376.27 | 0.8 | 0.92 | 0.06 | 0.08 | 0.5 | 10
18 | 95 | CONCLUIDO | 9.2978 | 10.76 | 8.1 | 97.21 | 1.58 | 5 | 213.87 | 53.44 | 19 | 3 | 46.44 | 26611.98 | 98.66 | 203.56 | 16.36 | 13.05 | 1361.27 | 0.8 | 0.92 | 0.06 | 0.08 | 0.5 | 10
19 | 95 | CONCLUIDO | 9.3076 | 10.74 | 8.09 | 97.07 | 1.65 | 5 | 215.5 | 53.44 | 20 | 3 | 47.07 | 26812.71 | 98.15 | 203.56 | 15.91 | 13.05 | 1133.8 | 0.82 | 0.92 | 0.06 | 0.06 | 0.5 | 10
20 | 95 | CONCLUIDO | 9.2874 | 10.77 | 8.11 | 97.35 | 1.72 | 5 | 217.14 | 53.44 | 21 | 3 | 47.7 | 27014.3 | 97.41 | 203.56 | 16.8 | 13.05 | 1581.08 | 0.78 | 0.92 | 0.06 | 0.09 | 0.5 | 10
21 | 95 | CONCLUIDO | 9.2846 | 10.77 | 8.12 | 97.39 | 1.79 | 5 | 218.78 | 53.44 | 22 | 3 | 48.34 | 27216.79 | 96.07 | 203.56 | 16.91 | 13.05 | 1636.96 | 0.77 | 0.92 | 0.06 | 0.09 | 0.5 | 10
22 | 95 | CONCLUIDO | 9.3543 | 10.69 | 8.07 | 121.09 | 1.85 | 4 | 220.43 | 53.44 | 23 | 2 | 48.99 | 27420.16 | 94.54 | 203.56 | 15.44 | 13.05 | 905.09 | 0.85 | 0.92 | 0.06 | 0.05 | 0.5 | 10
23 | 95 | CONCLUIDO | 9.3494 | 10.7 | 8.08 | 121.17 | 1.92 | 4 | 222.08 | 53.44 | 24 | 2 | 49.65 | 27624.44 | 94.59 | 203.56 | 15.72 | 13.05 | 1043.57 | 0.83 | 0.92 | 0.06 | 0.05 | 0.5 | 10
24 | 95 | CONCLUIDO | 9.3453 | 10.7 | 8.08 | 121.25 | 1.99 | 4 | 223.75 | 53.44 | 25 | 2 | 50.31 | 27829.77 | 94.34 | 203.57 | 15.91 | 13.05 | 1138.84 | 0.82 | 0.92 | 0.06 | 0.06 | 0.5 | 10
25 | 95 | CONCLUIDO | 9.3473 | 10.7 | 8.08 | 121.21 | 2.05 | 4 | 225.42 | 53.44 | 26 | 2 | 50.98 | 28035.92 | 94.02 | 203.56 | 15.73 | 13.05 | 1049.27 | 0.83 | 0.92 | 0.06 | 0.06 | 0.5 | 10
26 | 95 | CONCLUIDO | 9.3497 | 10.7 | 8.08 | 121.17 | 2.11 | 4 | 227.1 | 53.44 | 27 | 2 | 51.66 | 28243 | 93.21 | 203.58 | 15.71 | 13.05 | 1039.03 | 0.83 | 0.92 | 0.06 | 0.05 | 0.5 | 10
27 | 95 | CONCLUIDO | 9.3424 | 10.7 | 8.09 | 121.3 | 2.18 | 4 | 228.79 | 53.44 | 28 | 2 | 52.35 | 28451.04 | 92.51 | 203.56 | 15.98 | 13.05 | 1172.89 | 0.82 | 0.92 | 0.06 | 0.06 | 0.5 | 10
28 | 95 | CONCLUIDO | 9.3429 | 10.7 | 8.09 | 121.29 | 2.24 | 4 | 230.48 | 53.44 | 29 | 2 | 53.05 | 28660.06 | 91.3 | 203.56 | 15.91 | 13.05 | 1141.17 | 0.82 | 0.92 | 0.06 | 0.06 | 0.5 | 10
29 | 95 | CONCLUIDO | 9.3468 | 10.7 | 8.08 | 121.22 | 2.3 | 4 | 232.18 | 53.44 | 30 | 0 | 53.75 | 28870.05 | 90.85 | 203.56 | 15.65 | 13.05 | 1011.42 | 0.83 | 0.92 | 0.06 | 0.06 | 0.5 | 10
0 | 55 | CONCLUIDO | 7.6258 | 13.11 | 9.4 | 8.3 | 0.15 | 68 | 116.05 | 43.4 | 1 | 66 | 16.65 | 14546.17 | 92.67 | 203.57 | 57.2 | 13.05 | 21466.33 | 0.23 | 0.79 | 0.16 | 1.38 | 0.5 | 10
1 | 55 | CONCLUIDO | 8.7292 | 11.46 | 8.63 | 16.71 | 0.3 | 31 | 117.34 | 43.4 | 2 | 29 | 16.94 | 14705.49 | 83.69 | 203.56 | 32.99 | 13.05 | 9542.82 | 0.4 | 0.86 | 0.1 | 0.61 | 0.5 | 10
2 | 55 | CONCLUIDO | 9.0847 | 11.01 | 8.42 | 24.06 | 0.45 | 21 | 118.63 | 43.4 | 3 | 19 | 17.23 | 14865.24 | 80.43 | 203.56 | 26.27 | 13.05 | 6236.66 | 0.5 | 0.88 | 0.09 | 0.4 | 0.5 | 10
3 | 55 | CONCLUIDO | 9.3016 | 10.75 | 8.31 | 33.23 | 0.59 | 15 | 119.93 | 43.4 | 4 | 13 | 17.53 | 15025.44 | 78 | 203.56 | 22.91 | 13.05 | 4584.56 | 0.57 | 0.9 | 0.08 | 0.28 | 0.5 | 10
4 | 55 | CONCLUIDO | 9.4184 | 10.62 | 8.25 | 41.23 | 0.73 | 12 | 121.23 | 43.4 | 5 | 10 | 17.83 | 15186.08 | 76.29 | 203.56 | 20.98 | 13.05 | 3635.26 | 0.62 | 0.9 | 0.07 | 0.22 | 0.5 | 10
5 | 55 | CONCLUIDO | 9.5075 | 10.52 | 8.2 | 49.17 | 0.86 | 10 | 122.54 | 43.4 | 6 | 8 | 18.14 | 15347.16 | 74.73 | 203.56 | 19.2 | 13.05 | 2752.82 | 0.68 | 0.91 | 0.07 | 0.17 | 0.5 | 10
6 | 55 | CONCLUIDO | 9.5339 | 10.49 | 8.19 | 54.6 | 1 | 9 | 123.85 | 43.4 | 7 | 7 | 18.45 | 15508.69 | 73.46 | 203.56 | 19.18 | 13.05 | 2747.89 | 0.68 | 0.91 | 0.07 | 0.17 | 0.5 | 10
7 | 55 | CONCLUIDO | 9.5796 | 10.44 | 8.16 | 61.23 | 1.13 | 8 | 125.16 | 43.4 | 8 | 6 | 18.76 | 15670.68 | 71.53 | 203.56 | 18.4 | 13.05 | 2363.48 | 0.71 | 0.91 | 0.07 | 0.14 | 0.5 | 10
8 | 55 | CONCLUIDO | 9.6133 | 10.4 | 8.15 | 69.86 | 1.26 | 7 | 126.48 | 43.4 | 9 | 5 | 19.08 | 15833.12 | 70.13 | 203.59 | 18.13 | 13.05 | 2237.16 | 0.72 | 0.91 | 0.06 | 0.13 | 0.5 | 10
9 | 55 | CONCLUIDO | 9.6639 | 10.35 | 8.12 | 81.2 | 1.38 | 6 | 127.8 | 43.4 | 10 | 4 | 19.4 | 15996.02 | 67.61 | 203.56 | 17.03 | 13.05 | 1689.82 | 0.77 | 0.92 | 0.06 | 0.1 | 0.5 | 10
10 | 55 | CONCLUIDO | 9.6798 | 10.33 | 8.1 | 81.03 | 1.5 | 6 | 129.13 | 43.4 | 11 | 4 | 19.73 | 16159.39 | 66.61 | 203.56 | 16.42 | 13.05 | 1386.15 | 0.79 | 0.92 | 0.06 | 0.08 | 0.5 | 10
11 | 55 | CONCLUIDO | 9.6957 | 10.31 | 8.11 | 97.32 | 1.63 | 5 | 130.45 | 43.4 | 12 | 2 | 20.05 | 16323.22 | 64.84 | 203.56 | 16.65 | 13.05 | 1505.84 | 0.78 | 0.92 | 0.06 | 0.09 | 0.5 | 10
12 | 55 | CONCLUIDO | 9.697 | 10.31 | 8.11 | 97.31 | 1.74 | 5 | 131.79 | 43.4 | 13 | 0 | 20.39 | 16487.53 | 65.22 | 203.56 | 16.51 | 13.05 | 1434.81 | 0.79 | 0.92 | 0.07 | 0.08 | 0.5 | 10

## gráficos
Selecione o eixo X:
Selecione o eixo Y:
Selecione o eixo Z:
Eixo X | Eixo Y | Eixo Z

## hidden (hidden)
Unnamed: 0
Volume de calda [L]
STATUS
Capacidade operacional [ha/h]
Tempo de missao [h]
Tempo util [h]
Tempo por voo [min]
Autonomia Projetada [h]
N° Voos
MTOW [kg]
Massa Estrutura [kg]
Combustível [kg]
Abastecimentos
Massa gerador
Potência gerador [W]
Combustível consumido [L]
Calda cons [L]
Distância percorrida [km]
Distância Pulverizando [km]
RTL ACUMULADO[m]
EOC [km/km]
EOC [h/h]
Tempo de manobra [h]
Tempo rtl_rtw [h]
V pulv [m/s]
V desloc [m/s]