## RESULTADOS_18
Unnamed: 0 | Volume de calda [L] | STATUS | Capacidade operacional [ha/h] | Tempo de missao [h] | Tempo util [h] | Tempo por voo [min] | Autonomia Projetada [h] | N° Voos | MTOW [kg] | Massa Estrutura [kg] | Combustível [kg] | Abastecimentos | Massa gerador | Potência gerador [W] | Combustível consumido [L] | Calda cons [L] | Distância percorrida [km] | Distância Pulverizando [km] | RTL ACUMULADO[m] | EOC [km/km] | EOC [h/h] | Tempo de manobra [h] | Tempo rtl_rtw [h] | V pulv [m/s] | V desloc [m/s] | Preço Total por ha Simples [R$/ha] | Preço Total por ha Presumido [R$/ha] | Preço Total por ha Real [R$/ha] | Preço Total Simples [R$] | Preço Total Presumido [R$] | Prod CAPEX [ha/h/R$] | Dias Trabalhados | Preço Total Real [R$]
0 | 100 | CONCLUIDO | 6.0432 | 16.55 | 10.1 | 6 | 0.09 | 101 | 194.77 | 54.38 | 1 | 99 | 39.4 | 24256.19 | 138.64 | 610.34 | 79.07 | 13.88 | 32235.59 | 0.18 | 0.79 | 0.22 | 2.08 | 0.5 | 10 | 177.8674 | 243.366 | 220.1395 | 177867.3688 | 243365.981 | 1.4106e-06 | 0.34479 | 220139.4733
1 | 100 | CONCLUIDO | 7.6158 | 13.13 | 8.9 | 12.14 | 0.18 | 44 | 196.32 | 54.38 | 2 | 42 | 39.95 | 24447.22 | 119.57 | 610.34 | 41.36 | 13.88 | 13665.86 | 0.34 | 0.89 | 0.13 | 0.88 | 0.5 | 10 | 123.1409 | 168.4868 | 152.4066 | 123140.866 | 168486.7655 | 1.7776e-06 | 0.27354 | 152406.6251
2 | 100 | CONCLUIDO | 8.2136 | 12.18 | 8.57 | 18.36 | 0.27 | 28 | 197.88 | 54.38 | 3 | 26 | 40.5 | 24639 | 112.56 | 610.27 | 31.01 | 13.88 | 8571.89 | 0.45 | 0.93 | 0.1 | 0.54 | 0.5 | 10 | 108.4527 | 148.3897 | 134.2276 | 108452.6594 | 148389.7132 | 1.9172e-06 | 0.25375 | 134227.6072
3 | 100 | CONCLUIDO | 8.5094 | 11.75 | 8.42 | 24.05 | 0.36 | 21 | 199.44 | 54.38 | 4 | 19 | 41.06 | 24831.54 | 107.99 | 610.23 | 26.24 | 13.88 | 6220.11 | 0.53 | 0.94 | 0.09 | 0.39 | 0.5 | 10 | 101.2895 | 138.5887 | 125.362 | 101289.4706 | 138588.7223 | 1.9862e-06 | 0.24479 | 125362.0091
4 | 100 | CONCLUIDO | 8.7209 | 11.47 | 8.33 | 31.23 | 0.44 | 16 | 201.01 | 54.38 | 5 | 14 | 41.63 | 25024.84 | 104.16 | 610.26 | 23.51 | 13.88 | 4881.68 | 0.59 | 0.95 | 0.08 | 0.3 | 0.5 | 10 | 96.1747 | 131.5904 | 119.0316 | 96174.6553 | 131590.4064 | 2.0356e-06 | 0.23896 | 119031.6027
5 | 100 | CONCLUIDO | 8.8589 | 11.29 | 8.27 | 38.15 | 0.53 | 13 | 202.58 | 54.38 | 6 | 11 | 42.2 | 25218.93 | 100.43 | 610.23 | 21.54 | 13.88 | 3910.45 | 0.64 | 0.96 | 0.08 | 0.24 | 0.5 | 10 | 92.2081 | 126.1632 | 114.1224 | 92208.1026 | 126163.194 | 2.0678e-06 | 0.23521 | 114122.3558
6 | 100 | CONCLUIDO | 8.9528 | 11.17 | 8.23 | 44.87 | 0.61 | 11 | 204.16 | 54.38 | 7 | 9 | 42.78 | 25413.94 | 96.92 | 610.23 | 20.28 | 13.88 | 3290.74 | 0.68 | 0.97 | 0.07 | 0.2 | 0.5 | 10 | 88.9909 | 121.7613 | 110.1406 | 88990.9125 | 121761.2925 | 2.0897e-06 | 0.23271 | 110140.5656
7 | 100 | CONCLUIDO | 9.007 | 11.1 | 8.2 | 49.18 | 0.69 | 10 | 205.75 | 54.38 | 8 | 8 | 43.37 | 25609.61 | 93.79 | 610.23 | 19.49 | 13.88 | 2902.07 | 0.71 | 0.97 | 0.07 | 0.17 | 0.5 | 10 | 86.4743 | 118.318 | 107.0259 | 86474.334 | 118317.9988 | 2.1024e-06 | 0.23125 | 107025.895
8 | 100 | CONCLUIDO | 9.0411 | 11.06 | 8.19 | 54.63 | 0.77 | 9 | 207.34 | 54.38 | 9 | 7 | 43.96 | 25806.1 | 89.92 | 610.23 | 19.39 | 13.88 | 2854.46 | 0.72 | 0.97 | 0.07 | 0.17 | 0.5 | 10 | 83.792 | 114.648 | 103.7061 | 83792.0459 | 114647.9738 | 2.1103e-06 | 0.23042 | 103706.1321
9 | 100 | CONCLUIDO | 9.0891 | 11 | 8.17 | 61.31 | 0.85 | 8 | 208.94 | 54.38 | 10 | 2 | 44.56 | 26003.41 | 87.52 | 610.23 | 18.55 | 13.88 | 2440.59 | 0.75 | 0.97 | 0.07 | 0.15 | 0.5 | 10 | 81.8553 | 111.998 | 101.3091 | 81855.3008 | 111998.0338 | 2.1215e-06 | 0.22917 | 101309.0987
10 | 100 | CONCLUIDO | 9.0856 | 11.01 | 8.18 | 61.34 | 0.93 | 8 | 210.55 | 54.38 | 11 | 0 | 45.17 | 26201.54 | 87.02 | 610.23 | 18.59 | 13.88 | 2461.43 | 0.75 | 0.97 | 0.08 | 0.15 | 0.5 | 10 | 81.6201 | 111.6762 | 101.018 | 81620.1155 | 111676.2428 | 2.1207e-06 | 0.22937 | 101018.0189

## RESULTADOS_6
Unnamed: 0 | Volume de calda [L] | STATUS | Capacidade operacional [ha/h] | Tempo de missao [h] | Tempo util [h] | Tempo por voo [min] | Autonomia Projetada [h] | N° Voos | MTOW [kg] | Massa Estrutura [kg] | Combustível [kg] | Abastecimentos | Massa gerador | Potência gerador [W] | Combustível consumido [L] | Calda cons [L] | Distância percorrida [km] | Distância Pulverizando [km] | RTL ACUMULADO[m] | EOC [km/km] | EOC [h/h] | Tempo de manobra [h] | Tempo rtl_rtw [h] | V pulv [m/s] | V desloc [m/s] | Preço Total por ha Simples [R$/ha] | Preço Total por ha Presumido [R$/ha] | Preço Total por ha Real [R$/ha] | Preço Total Simples [R$] | Preço Total Presumido [R$] | Prod CAPEX [ha/h/R$] | Dias Trabalhados | Preço Total Real [R$]
0 | 40 | CONCLUIDO | 8.3385 | 11.99 | 9.07 | 10.47 | 0.2 | 52 | 89.87 | 37.55 | 1 | 50 | 11.32 | 11317.98 | 71.11 | 610.34 | 46.61 | 13.88 | 16251.98 | 0.3 | 0.88 | 0.14 | 1.04 | 0.5 | 10 | 71.4519 | 97.7636 | 88.4332 | 71451.8587 | 97763.5854 | 2.2109e-06 | 0.24979 | 88433.166
1 | 40 | CONCLUIDO | 9.2253 | 10.84 | 8.47 | 22.08 | 0.39 | 23 | 91.1 | 37.55 | 2 | 21 | 11.54 | 11468.97 | 59.7 | 610.27 | 27.81 | 13.88 | 6993.19 | 0.5 | 0.94 | 0.09 | 0.44 | 0.5 | 10 | 56.6669 | 77.5341 | 70.1343 | 56666.8519 | 77534.0867 | 2.446e-06 | 0.22583 | 70134.3423
2 | 40 | CONCLUIDO | 9.4155 | 10.62 | 8.36 | 29.5 | 0.57 | 17 | 92.32 | 37.55 | 3 | 0 | 11.77 | 11620.34 | 54.83 | 610.23 | 23.98 | 13.88 | 5111.1 | 0.58 | 0.95 | 0.1 | 0.34 | 0.5 | 10 | 52.499 | 71.8315 | 64.976 | 52499.0409 | 71831.5038 | 2.4965e-06 | 0.22125 | 64976.0059

## RESULTADOS_4
Unnamed: 0 | Volume de calda [L] | STATUS | Capacidade operacional [ha/h] | Tempo de missao [h] | Tempo util [h] | Tempo por voo [min] | Autonomia Projetada [h] | N° Voos | MTOW [kg] | Massa Estrutura [kg] | Combustível [kg] | Abastecimentos | Massa gerador | Potência gerador [W] | Combustível consumido [L] | Calda cons [L] | Distância percorrida [km] | Distância Pulverizando [km] | RTL ACUMULADO[m] | EOC [km/km] | EOC [h/h] | Tempo de manobra [h] | Tempo rtl_rtw [h] | V pulv [m/s] | V desloc [m/s] | Preço Total por ha Simples [R$/ha] | Preço Total por ha Presumido [R$/ha] | Preço Total por ha Real [R$/ha] | Preço Total Simples [R$] | Preço Total Presumido [R$] | Prod CAPEX [ha/h/R$] | Dias Trabalhados | Preço Total Real [R$]
0 | 30 | CONCLUIDO | 8.8065 | 11.36 | 8.86 | 12.65 | 0.24 | 42 | 71.52 | 32.27 | 1 | 40 | 8.25 | 9054.6 | 57.03 | 610.3 | 40.08 | 13.88 | 13036.43 | 0.35 | 0.9 | 0.12 | 0.83 | 0.5 | 10 | 56.2503 | 76.9642 | 69.6188 | 56250.3257 | 76964.1773 | 2.4154e-06 | 0.23667 | 69618.8242
1 | 30 | CONCLUIDO | 9.3718 | 10.67 | 8.48 | 23.14 | 0.48 | 22 | 72.7 | 32.27 | 2 | 0 | 8.43 | 9200.25 | 48.59 | 610.28 | 27.47 | 13.88 | 6829.67 | 0.51 | 0.94 | 0.12 | 0.46 | 0.5 | 10 | 47.309 | 64.7303 | 58.5525 | 47309.0366 | 64730.3111 | 2.5705e-06 | 0.22229 | 58552.541

## RESULTADOS_1
Unnamed: 0 | Volume de calda [L] | STATUS | Capacidade operacional [ha/h] | Tempo de missao [h] | Tempo util [h] | Tempo por voo [min] | Autonomia Projetada [h] | N° Voos | MTOW [kg] | Massa Estrutura [kg] | Combustível [kg] | Abastecimentos | Massa gerador | Potência gerador [W] | Combustível consumido [L] | Calda cons [L] | Distância percorrida [km] | Distância Pulverizando [km] | RTL ACUMULADO[m] | EOC [km/km] | EOC [h/h] | Tempo de manobra [h] | Tempo rtl_rtw [h] | V pulv [m/s] | V desloc [m/s] | Preço Total por ha Simples [R$/ha] | Preço Total por ha Presumido [R$/ha] | Preço Total por ha Real [R$/ha] | Preço Total Simples [R$] | Preço Total Presumido [R$] | Prod CAPEX [ha/h/R$] | Dias Trabalhados | Preço Total Real [R$]
0 | 15 | CONCLUIDO | 9.0332 | 11.07 | 8.9 | 12.72 | 0.43 | 42 | 39.78 | 19.54 | 1 | 0 | 4.24 | 5140 | 34.81 | 610.26 | 39.89 | 13.88 | 12939.58 | 0.35 | 0.89 | 0.17 | 0.88 | 0.5 | 10 | 37.1124 | 50.7788 | 45.9326 | 37112.3899 | 50778.8092 | 2.6592e-06 | 0.23062 | 45932.5509

## RESULTADOS_12
Unnamed: 0 | Volume de calda [L] | STATUS | Capacidade operacional [ha/h] | Tempo de missao [h] | Tempo util [h] | Tempo por voo [min] | Autonomia Projetada [h] | N° Voos | MTOW [kg] | Massa Estrutura [kg] | Combustível [kg] | Abastecimentos | Massa gerador | Potência gerador [W] | Combustível consumido [L] | Calda cons [L] | Distância percorrida [km] | Distância Pulverizando [km] | RTL ACUMULADO[m] | EOC [km/km] | EOC [h/h] | Tempo de manobra [h] | Tempo rtl_rtw [h] | V pulv [m/s] | V desloc [m/s] | Preço Total por ha Simples [R$/ha] | Preço Total por ha Presumido [R$/ha] | Preço Total por ha Real [R$/ha] | Preço Total Simples [R$] | Preço Total Presumido [R$] | Prod CAPEX [ha/h/R$] | Dias Trabalhados | Preço Total Real [R$]
0 | 70 | CONCLUIDO | 7.1195 | 14.05 | 9.59 | 7.48 | 0.12 | 77 | 141.81 | 47.83 | 1 | 75 | 22.98 | 17723.39 | 105.92 | 610.32 | 62.89 | 13.88 | 24263.94 | 0.22 | 0.83 | 0.18 | 1.57 | 0.5 | 10 | 118.631 | 162.3161 | 146.8249 | 118630.9802 | 162316.1407 | 1.7528e-06 | 0.29271 | 146824.916
1 | 70 | CONCLUIDO | 8.3581 | 11.96 | 8.72 | 14.96 | 0.25 | 35 | 143.17 | 47.83 | 2 | 33 | 23.34 | 17891.86 | 92.61 | 610.27 | 36.15 | 13.88 | 11103.14 | 0.38 | 0.91 | 0.1 | 0.7 | 0.5 | 10 | 89.9323 | 123.0493 | 111.3057 | 89932.2948 | 123049.3333 | 2.0577e-06 | 0.24917 | 111305.6777
2 | 70 | CONCLUIDO | 8.8441 | 11.31 | 8.44 | 23.03 | 0.37 | 22 | 144.54 | 47.83 | 3 | 20 | 23.71 | 18060.85 | 85.99 | 610.27 | 26.97 | 13.88 | 6582.32 | 0.51 | 0.94 | 0.09 | 0.42 | 0.5 | 10 | 80.1879 | 109.7167 | 99.2455 | 80187.9429 | 109716.6811 | 2.1773e-06 | 0.23563 | 99245.475
3 | 70 | CONCLUIDO | 9.0687 | 11.03 | 8.34 | 31.26 | 0.49 | 16 | 145.92 | 47.83 | 4 | 14 | 24.09 | 18230.35 | 80.93 | 610.23 | 23.83 | 13.88 | 5039.08 | 0.58 | 0.95 | 0.08 | 0.31 | 0.5 | 10 | 74.9206 | 102.5097 | 92.7263 | 74920.6401 | 102509.7251 | 2.2326e-06 | 0.22979 | 92726.3408
4 | 70 | CONCLUIDO | 9.2429 | 10.82 | 8.24 | 41.22 | 0.6 | 12 | 147.3 | 47.83 | 5 | 10 | 24.47 | 18400.38 | 75.09 | 610.23 | 20.87 | 13.88 | 3582.11 | 0.67 | 0.96 | 0.07 | 0.22 | 0.5 | 10 | 69.8208 | 95.5319 | 86.4145 | 69820.8017 | 95531.9011 | 2.2755e-06 | 0.22542 | 86414.4705
5 | 70 | CONCLUIDO | 9.3291 | 10.72 | 8.2 | 49.21 | 0.71 | 10 | 148.68 | 47.83 | 6 | 1 | 24.85 | 18570.94 | 70.78 | 610.23 | 19.19 | 13.88 | 2749.92 | 0.72 | 0.97 | 0.08 | 0.18 | 0.5 | 10 | 66.5656 | 91.078 | 82.3857 | 66565.6306 | 91078.0324 | 2.2967e-06 | 0.22333 | 82385.6728
6 | 70 | CONCLUIDO | 9.3293 | 10.72 | 8.2 | 49.21 | 0.83 | 10 | 150.07 | 47.83 | 7 | 0 | 25.24 | 18742.03 | 71.38 | 610.23 | 19.01 | 13.88 | 2661.76 | 0.73 | 0.97 | 0.08 | 0.18 | 0.5 | 10 | 66.9142 | 91.555 | 82.8171 | 66914.2492 | 91555.0279 | 2.2968e-06 | 0.22333 | 82817.1445

## RESULTADOS_16
Unnamed: 0 | Volume de calda [L] | STATUS | Capacidade operacional [ha/h] | Tempo de missao [h] | Tempo util [h] | Tempo por voo [min] | Autonomia Projetada [h] | N° Voos | MTOW [kg] | Massa Estrutura [kg] | Combustível [kg] | Abastecimentos | Massa gerador | Potência gerador [W] | Combustível consumido [L] | Calda cons [L] | Distância percorrida [km] | Distância Pulverizando [km] | RTL ACUMULADO[m] | EOC [km/km] | EOC [h/h] | Tempo de manobra [h] | Tempo rtl_rtw [h] | V pulv [m/s] | V desloc [m/s] | Preço Total por ha Simples [R$/ha] | Preço Total por ha Presumido [R$/ha] | Preço Total por ha Real [R$/ha] | Preço Total Simples [R$] | Preço Total Presumido [R$] | Prod CAPEX [ha/h/R$] | Dias Trabalhados | Preço Total Real [R$]
0 | 90 | CONCLUIDO | 6.3886 | 15.65 | 9.93 | 6.4 | 0.1 | 93 | 176.73 | 52.44 | 1 | 91 | 33.29 | 22031.19 | 127.64 | 610.3 | 73.46 | 13.88 | 29471.06 | 0.19 | 0.8 | 0.2 | 1.9 | 0.5 | 10 | 156.2239 | 213.7524 | 193.3522 | 156223.87 | 213752.3911 | 1.5156e-06 | 0.32604 | 193352.1629
1 | 90 | CONCLUIDO | 7.8637 | 12.72 | 8.84 | 12.93 | 0.2 | 41 | 178.21 | 52.44 | 2 | 39 | 33.77 | 22213.89 | 110.75 | 610.23 | 39.44 | 13.88 | 12720.64 | 0.35 | 0.9 | 0.12 | 0.81 | 0.5 | 10 | 111.5674 | 152.6514 | 138.0825 | 111567.3554 | 152651.3776 | 1.8656e-06 | 0.265 | 138082.5444
2 | 90 | CONCLUIDO | 8.4207 | 11.88 | 8.53 | 19.69 | 0.3 | 26 | 179.7 | 52.44 | 3 | 24 | 34.26 | 22397.24 | 104.02 | 610.23 | 29.87 | 13.88 | 8007.97 | 0.46 | 0.93 | 0.09 | 0.51 | 0.5 | 10 | 98.892 | 135.3084 | 122.3948 | 98892.0146 | 135308.4171 | 1.9977e-06 | 0.2475 | 122394.7717
3 | 90 | CONCLUIDO | 8.7538 | 11.42 | 8.33 | 26.3 | 0.39 | 19 | 181.19 | 52.44 | 4 | 17 | 34.75 | 22581.25 | 98.42 | 610.23 | 23.04 | 13.88 | 4630.57 | 0.6 | 0.95 | 0.09 | 0.3 | 0.5 | 10 | 91.0547 | 124.5851 | 112.6949 | 91054.7381 | 124585.1097 | 2.0767e-06 | 0.23792 | 112694.8817
4 | 90 | CONCLUIDO | 8.8784 | 11.26 | 8.31 | 33.24 | 0.49 | 15 | 182.69 | 52.44 | 5 | 13 | 35.25 | 22766.06 | 95.41 | 610.26 | 22.97 | 13.88 | 4616.76 | 0.6 | 0.96 | 0.08 | 0.28 | 0.5 | 10 | 87.8903 | 120.2554 | 108.7784 | 87890.3327 | 120255.4307 | 2.1063e-06 | 0.23458 | 108778.4211
5 | 90 | CONCLUIDO | 9.0178 | 11.09 | 8.24 | 41.21 | 0.58 | 12 | 184.19 | 52.44 | 6 | 10 | 35.75 | 22951.43 | 91.21 | 610.23 | 20.81 | 13.88 | 3548.46 | 0.67 | 0.96 | 0.07 | 0.22 | 0.5 | 10 | 83.8004 | 114.6594 | 103.7165 | 83800.4048 | 114659.4109 | 2.1394e-06 | 0.23104 | 103716.4776
6 | 90 | CONCLUIDO | 9.1195 | 10.97 | 8.19 | 49.14 | 0.67 | 10 | 185.7 | 52.44 | 7 | 8 | 36.26 | 23137.49 | 86.76 | 610.23 | 18.99 | 13.88 | 2647.67 | 0.73 | 0.97 | 0.07 | 0.17 | 0.5 | 10 | 80.0719 | 109.5579 | 99.1018 | 80071.8825 | 109557.8821 | 2.1635e-06 | 0.22854 | 99101.8316
7 | 90 | CONCLUIDO | 9.1489 | 10.93 | 8.19 | 54.6 | 0.76 | 9 | 187.22 | 52.44 | 8 | 6 | 36.78 | 23324.24 | 83.63 | 610.23 | 19.11 | 13.88 | 2714.87 | 0.73 | 0.97 | 0.07 | 0.17 | 0.5 | 10 | 77.9576 | 106.6651 | 96.4851 | 77957.6193 | 106665.054 | 2.1705e-06 | 0.22771 | 96485.0909
8 | 90 | CONCLUIDO | 9.1923 | 10.88 | 8.17 | 61.3 | 0.85 | 8 | 188.74 | 52.44 | 9 | 0 | 37.3 | 23511.69 | 81.58 | 610.25 | 18.34 | 13.88 | 2337.34 | 0.76 | 0.97 | 0.08 | 0.15 | 0.5 | 10 | 76.3215 | 104.4264 | 94.4601 | 76321.4634 | 104426.3933 | 2.1808e-06 | 0.22667 | 94460.0849

## RESULTADOS_0
Unnamed: 0 | Volume de calda [L] | STATUS | Capacidade operacional [ha/h] | Tempo de missao [h] | Tempo util [h] | Tempo por voo [min] | Autonomia Projetada [h] | N° Voos | MTOW [kg] | Massa Estrutura [kg] | Combustível [kg] | Abastecimentos | Massa gerador | Potência gerador [W] | Combustível consumido [L] | Calda cons [L] | Distância percorrida [km] | Distância Pulverizando [km] | RTL ACUMULADO[m] | EOC [km/km] | EOC [h/h] | Tempo de manobra [h] | Tempo rtl_rtw [h] | V pulv [m/s] | V desloc [m/s] | Preço Total por ha Simples [R$/ha] | Preço Total por ha Presumido [R$/ha] | Preço Total por ha Real [R$/ha] | Preço Total Simples [R$] | Preço Total Presumido [R$] | Prod CAPEX [ha/h/R$] | Dias Trabalhados | Preço Total Real [R$]
0 | 10 | CONCLUIDO | 8.5718 | 11.67 | 9.33 | 9.03 | 0.64 | 62 | 26.11 | 12.1 | 1 | 0 | 3.01 | 3454.41 | 27.15 | 610.29 | 52.26 | 13.88 | 19023.96 | 0.27 | 0.85 | 0.23 | 1.3 | 0.5 | 10 | 32.5523 | 44.5395 | 40.2887 | 32552.304 | 44539.4985 | 2.613e-06 | 0.24313 | 40288.7113

## RESULTADOS_7
Unnamed: 0 | Volume de calda [L] | STATUS | Capacidade operacional [ha/h] | Tempo de missao [h] | Tempo util [h] | Tempo por voo [min] | Autonomia Projetada [h] | N° Voos | MTOW [kg] | Massa Estrutura [kg] | Combustível [kg] | Abastecimentos | Massa gerador | Potência gerador [W] | Combustível consumido [L] | Calda cons [L] | Distância percorrida [km] | Distância Pulverizando [km] | RTL ACUMULADO[m] | EOC [km/km] | EOC [h/h] | Tempo de manobra [h] | Tempo rtl_rtw [h] | V pulv [m/s] | V desloc [m/s] | Preço Total por ha Simples [R$/ha] | Preço Total por ha Presumido [R$/ha] | Preço Total por ha Real [R$/ha] | Preço Total Simples [R$] | Preço Total Presumido [R$] | Prod CAPEX [ha/h/R$] | Dias Trabalhados | Preço Total Real [R$]
0 | 45 | CONCLUIDO | 8.1107 | 12.33 | 9.17 | 9.65 | 0.18 | 57 | 98.71 | 39.72 | 1 | 55 | 12.99 | 12407.75 | 77.47 | 610.3 | 49.75 | 13.88 | 17793.93 | 0.28 | 0.87 | 0.14 | 1.14 | 0.5 | 10 | 79.0818 | 108.2032 | 97.8764 | 79081.7756 | 108203.1742 | 2.1192e-06 | 0.25688 | 97876.4151
1 | 45 | CONCLUIDO | 9.0808 | 11.01 | 8.51 | 20.42 | 0.35 | 25 | 99.95 | 39.72 | 2 | 23 | 13.24 | 12561.45 | 66.22 | 610.25 | 29.17 | 13.88 | 7662.94 | 0.48 | 0.93 | 0.09 | 0.49 | 0.5 | 10 | 62.4919 | 85.5042 | 77.3438 | 62491.9249 | 85504.2086 | 2.3726e-06 | 0.22937 | 77343.8069
2 | 45 | CONCLUIDO | 9.3818 | 10.66 | 8.34 | 31.28 | 0.52 | 16 | 101.2 | 39.72 | 3 | 10 | 13.49 | 12715.54 | 58.23 | 610.28 | 23.69 | 13.88 | 4972.29 | 0.59 | 0.95 | 0.09 | 0.32 | 0.5 | 10 | 55.5126 | 75.9548 | 68.7058 | 55512.5995 | 75954.7877 | 2.4513e-06 | 0.22208 | 68705.7694
3 | 45 | CONCLUIDO | 9.4221 | 10.61 | 8.32 | 33.27 | 0.69 | 15 | 102.45 | 39.72 | 4 | 0 | 13.74 | 12870.03 | 58.46 | 610.23 | 22.53 | 13.88 | 4396.64 | 0.62 | 0.95 | 0.1 | 0.29 | 0.5 | 10 | 55.3687 | 75.7579 | 68.5276 | 55368.6705 | 75757.8577 | 2.4618e-06 | 0.22104 | 68527.634

## RESULTADOS_10
Unnamed: 0 | Volume de calda [L] | STATUS | Capacidade operacional [ha/h] | Tempo de missao [h] | Tempo util [h] | Tempo por voo [min] | Autonomia Projetada [h] | N° Voos | MTOW [kg] | Massa Estrutura [kg] | Combustível [kg] | Abastecimentos | Massa gerador | Potência gerador [W] | Combustível consumido [L] | Calda cons [L] | Distância percorrida [km] | Distância Pulverizando [km] | RTL ACUMULADO[m] | EOC [km/km] | EOC [h/h] | Tempo de manobra [h] | Tempo rtl_rtw [h] | V pulv [m/s] | V desloc [m/s] | Preço Total por ha Simples [R$/ha] | Preço Total por ha Presumido [R$/ha] | Preço Total por ha Real [R$/ha] | Preço Total Simples [R$] | Preço Total Presumido [R$] | Prod CAPEX [ha/h/R$] | Dias Trabalhados | Preço Total Real [R$]
0 | 60 | CONCLUIDO | 7.5067 | 13.32 | 9.43 | 8.2 | 0.14 | 69 | 124.63 | 45 | 1 | 67 | 18.64 | 15605.44 | 94.88 | 610.32 | 57.78 | 13.88 | 21750.74 | 0.24 | 0.84 | 0.16 | 1.4 | 0.5 | 10 | 102.0627 | 139.6467 | 126.319 | 102062.6853 | 139646.6688 | 1.8884e-06 | 0.2775 | 126318.9867
1 | 60 | CONCLUIDO | 8.652 | 11.56 | 8.63 | 16.71 | 0.28 | 31 | 125.95 | 45 | 2 | 29 | 18.95 | 15767.7 | 82.59 | 610.25 | 33 | 13.88 | 9551.31 | 0.42 | 0.92 | 0.1 | 0.61 | 0.5 | 10 | 78.7898 | 107.8037 | 97.5151 | 78789.842 | 107803.7378 | 2.1765e-06 | 0.24083 | 97515.1004
2 | 60 | CONCLUIDO | 9.1158 | 10.97 | 8.35 | 26.38 | 0.42 | 19 | 127.27 | 45 | 3 | 17 | 19.27 | 15930.42 | 75.27 | 610.26 | 23.99 | 13.88 | 5103.95 | 0.58 | 0.95 | 0.09 | 0.33 | 0.5 | 10 | 69.7472 | 95.4312 | 86.3233 | 69747.1713 | 95431.1568 | 2.2931e-06 | 0.22854 | 86323.3412
3 | 60 | CONCLUIDO | 9.2702 | 10.79 | 8.3 | 35.56 | 0.55 | 14 | 128.59 | 45 | 4 | 12 | 19.59 | 16093.6 | 69.63 | 610.25 | 22.6 | 13.88 | 4434.43 | 0.61 | 0.96 | 0.08 | 0.27 | 0.5 | 10 | 65.1709 | 89.1696 | 80.6594 | 65170.8552 | 89169.6392 | 2.332e-06 | 0.22479 | 80659.414
4 | 60 | CONCLUIDO | 9.3417 | 10.7 | 8.27 | 41.33 | 0.68 | 12 | 129.92 | 45 | 5 | 0 | 19.92 | 16257.24 | 66.02 | 610.23 | 21.09 | 13.88 | 3691.14 | 0.66 | 0.96 | 0.09 | 0.24 | 0.5 | 10 | 62.5028 | 85.5192 | 77.3573 | 62502.8496 | 85519.1562 | 2.35e-06 | 0.22292 | 77357.328

## RESULTADOS_14
Unnamed: 0 | Volume de calda [L] | STATUS | Capacidade operacional [ha/h] | Tempo de missao [h] | Tempo util [h] | Tempo por voo [min] | Autonomia Projetada [h] | N° Voos | MTOW [kg] | Massa Estrutura [kg] | Combustível [kg] | Abastecimentos | Massa gerador | Potência gerador [W] | Combustível consumido [L] | Calda cons [L] | Distância percorrida [km] | Distância Pulverizando [km] | RTL ACUMULADO[m] | EOC [km/km] | EOC [h/h] | Tempo de manobra [h] | Tempo rtl_rtw [h] | V pulv [m/s] | V desloc [m/s] | Preço Total por ha Simples [R$/ha] | Preço Total por ha Presumido [R$/ha] | Preço Total por ha Real [R$/ha] | Preço Total Simples [R$] | Preço Total Presumido [R$] | Prod CAPEX [ha/h/R$] | Dias Trabalhados | Preço Total Real [R$]
0 | 80 | CONCLUIDO | 6.7437 | 14.83 | 9.77 | 6.89 | 0.11 | 85 | 159.12 | 50.28 | 1 | 83 | 27.84 | 19859.16 | 116.89 | 610.48 | 68.36 | 13.88 | 26961.8 | 0.2 | 0.81 | 0.19 | 1.74 | 0.5 | 10 | 136.7871 | 187.1582 | 169.2961 | 136787.1414 | 187158.2015 | 1.6284e-06 | 0.30896 | 169296.0854
1 | 80 | CONCLUIDO | 8.1118 | 12.33 | 8.78 | 13.86 | 0.22 | 38 | 160.54 | 50.28 | 2 | 36 | 28.26 | 20034.4 | 101.74 | 610.26 | 37.48 | 13.88 | 11755.68 | 0.37 | 0.9 | 0.12 | 0.75 | 0.5 | 10 | 100.4959 | 137.5029 | 124.3798 | 100495.8989 | 137502.9224 | 1.9587e-06 | 0.25688 | 124379.8365
2 | 80 | CONCLUIDO | 8.6321 | 11.58 | 8.49 | 21.22 | 0.33 | 24 | 161.97 | 50.28 | 3 | 22 | 28.69 | 20210.21 | 95.09 | 610.3 | 28.44 | 13.88 | 7304.83 | 0.49 | 0.94 | 0.09 | 0.46 | 0.5 | 10 | 89.4264 | 122.3572 | 110.6796 | 89426.4434 | 122357.205 | 2.0843e-06 | 0.24125 | 110679.6051
3 | 80 | CONCLUIDO | 8.8474 | 11.3 | 8.4 | 27.99 | 0.43 | 18 | 163.4 | 50.28 | 4 | 16 | 29.12 | 20386.62 | 90.69 | 610.23 | 25.88 | 13.88 | 6057.46 | 0.54 | 0.95 | 0.08 | 0.37 | 0.5 | 10 | 84.3059 | 115.3511 | 104.3421 | 84305.9316 | 115351.0949 | 2.1363e-06 | 0.23542 | 104342.1483
4 | 80 | CONCLUIDO | 9.0373 | 11.07 | 8.29 | 35.53 | 0.54 | 14 | 164.83 | 50.28 | 5 | 12 | 29.55 | 20563.61 | 85.9 | 610.25 | 22.42 | 13.88 | 4343.06 | 0.62 | 0.96 | 0.07 | 0.27 | 0.5 | 10 | 79.3526 | 108.5737 | 98.2116 | 79352.5622 | 108573.6764 | 2.1822e-06 | 0.23062 | 98211.5571
5 | 80 | CONCLUIDO | 9.1741 | 10.9 | 8.22 | 44.84 | 0.64 | 11 | 166.27 | 50.28 | 6 | 9 | 29.99 | 20741.2 | 81.2 | 610.23 | 20.18 | 13.88 | 3241.81 | 0.69 | 0.97 | 0.07 | 0.2 | 0.5 | 10 | 75.1969 | 102.8877 | 93.0682 | 75196.8549 | 102887.6543 | 2.2152e-06 | 0.22708 | 93068.201
6 | 80 | CONCLUIDO | 9.2581 | 10.8 | 8.19 | 54.58 | 0.74 | 9 | 167.72 | 50.28 | 7 | 3 | 30.44 | 20919.39 | 76.51 | 610.23 | 18.92 | 13.88 | 2621.03 | 0.73 | 0.97 | 0.07 | 0.16 | 0.5 | 10 | 71.684 | 98.0812 | 88.7205 | 71684.0001 | 98081.2115 | 2.2355e-06 | 0.225 | 88720.4783
7 | 80 | CONCLUIDO | 9.2535 | 10.81 | 8.19 | 54.61 | 0.84 | 9 | 169.17 | 50.28 | 8 | 0 | 30.89 | 21098.19 | 76.57 | 610.23 | 19.02 | 13.88 | 2672.29 | 0.73 | 0.97 | 0.08 | 0.17 | 0.5 | 10 | 71.7545 | 98.1777 | 88.8077 | 71754.5028 | 98177.6763 | 2.2344e-06 | 0.22521 | 88807.7367

## RESULTADOS_5
Unnamed: 0 | Volume de calda [L] | STATUS | Capacidade operacional [ha/h] | Tempo de missao [h] | Tempo util [h] | Tempo por voo [min] | Autonomia Projetada [h] | N° Voos | MTOW [kg] | Massa Estrutura [kg] | Combustível [kg] | Abastecimentos | Massa gerador | Potência gerador [W] | Combustível consumido [L] | Calda cons [L] | Distância percorrida [km] | Distância Pulverizando [km] | RTL ACUMULADO[m] | EOC [km/km] | EOC [h/h] | Tempo de manobra [h] | Tempo rtl_rtw [h] | V pulv [m/s] | V desloc [m/s] | Preço Total por ha Simples [R$/ha] | Preço Total por ha Presumido [R$/ha] | Preço Total por ha Real [R$/ha] | Preço Total Simples [R$] | Preço Total Presumido [R$] | Prod CAPEX [ha/h/R$] | Dias Trabalhados | Preço Total Real [R$]
0 | 35 | CONCLUIDO | 8.5419 | 11.71 | 8.99 | 11.24 | 0.22 | 48 | 80.84 | 35.1 | 1 | 46 | 9.74 | 10204.21 | 64.47 | 610.36 | 44.08 | 13.88 | 15006.12 | 0.31 | 0.88 | 0.13 | 0.96 | 0.5 | 10 | 64.2154 | 87.8623 | 79.4769 | 64215.3897 | 87862.3291 | 2.3015e-06 | 0.24396 | 79476.8718
1 | 35 | CONCLUIDO | 9.3894 | 10.65 | 8.41 | 25.24 | 0.43 | 20 | 82.04 | 35.1 | 2 | 15 | 9.94 | 10352.53 | 52.49 | 610.27 | 26.02 | 13.88 | 6115.56 | 0.53 | 0.94 | 0.09 | 0.39 | 0.5 | 10 | 50.4143 | 68.979 | 62.3958 | 50414.2597 | 68979.0142 | 2.5299e-06 | 0.22187 | 62395.7539
2 | 35 | CONCLUIDO | 9.4275 | 10.61 | 8.39 | 26.49 | 0.63 | 19 | 83.25 | 35.1 | 3 | 0 | 10.15 | 10501.19 | 52.2 | 610.23 | 24.25 | 13.88 | 5234.42 | 0.57 | 0.95 | 0.12 | 0.36 | 0.5 | 10 | 50.0084 | 68.4238 | 61.8935 | 50008.4434 | 68423.7585 | 2.5401e-06 | 0.22104 | 61893.4911

## RESULTADOS_8
Unnamed: 0 | Volume de calda [L] | STATUS | Capacidade operacional [ha/h] | Tempo de missao [h] | Tempo util [h] | Tempo por voo [min] | Autonomia Projetada [h] | N° Voos | MTOW [kg] | Massa Estrutura [kg] | Combustível [kg] | Abastecimentos | Massa gerador | Potência gerador [W] | Combustível consumido [L] | Calda cons [L] | Distância percorrida [km] | Distância Pulverizando [km] | RTL ACUMULADO[m] | EOC [km/km] | EOC [h/h] | Tempo de manobra [h] | Tempo rtl_rtw [h] | V pulv [m/s] | V desloc [m/s] | Preço Total por ha Simples [R$/ha] | Preço Total por ha Presumido [R$/ha] | Preço Total por ha Real [R$/ha] | Preço Total Simples [R$] | Preço Total Presumido [R$] | Prod CAPEX [ha/h/R$] | Dias Trabalhados | Preço Total Real [R$]
0 | 50 | CONCLUIDO | 7.905 | 12.65 | 9.26 | 9.11 | 0.16 | 61 | 107.41 | 41.65 | 1 | 59 | 14.77 | 13481.73 | 83.51 | 610.31 | 52.49 | 13.88 | 19146.92 | 0.26 | 0.86 | 0.15 | 1.23 | 0.5 | 10 | 86.6133 | 118.5081 | 107.1979 | 86613.3085 | 118508.1498 | 2.0376e-06 | 0.26354 | 107197.8983
1 | 50 | CONCLUIDO | 8.9439 | 11.18 | 8.54 | 18.99 | 0.32 | 27 | 108.68 | 41.65 | 2 | 25 | 15.03 | 13638.32 | 71.63 | 610.26 | 30.36 | 13.88 | 8250.4 | 0.46 | 0.93 | 0.09 | 0.52 | 0.5 | 10 | 67.6948 | 92.623 | 83.7832 | 67694.816 | 92623.0337 | 2.3054e-06 | 0.23292 | 83783.2214
2 | 50 | CONCLUIDO | 9.2731 | 10.78 | 8.37 | 29.54 | 0.48 | 17 | 109.96 | 41.65 | 3 | 14 | 15.31 | 13795.21 | 64.43 | 610.23 | 24.87 | 13.88 | 5554.41 | 0.56 | 0.95 | 0.08 | 0.35 | 0.5 | 10 | 60.7098 | 83.0658 | 75.1381 | 60709.7638 | 83065.7772 | 2.3903e-06 | 0.22458 | 75138.096
3 | 50 | CONCLUIDO | 9.3924 | 10.65 | 8.3 | 35.57 | 0.63 | 14 | 111.23 | 41.65 | 4 | 0 | 15.58 | 13952.52 | 60.71 | 610.23 | 22.21 | 13.88 | 4238.65 | 0.63 | 0.96 | 0.09 | 0.28 | 0.5 | 10 | 57.6362 | 78.8604 | 71.334 | 57636.1817 | 78860.3666 | 2.421e-06 | 0.22187 | 71334.0439

## RESULTADOS_3
Unnamed: 0 | Volume de calda [L] | STATUS | Capacidade operacional [ha/h] | Tempo de missao [h] | Tempo util [h] | Tempo por voo [min] | Autonomia Projetada [h] | N° Voos | MTOW [kg] | Massa Estrutura [kg] | Combustível [kg] | Abastecimentos | Massa gerador | Potência gerador [W] | Combustível consumido [L] | Calda cons [L] | Distância percorrida [km] | Distância Pulverizando [km] | RTL ACUMULADO[m] | EOC [km/km] | EOC [h/h] | Tempo de manobra [h] | Tempo rtl_rtw [h] | V pulv [m/s] | V desloc [m/s] | Preço Total por ha Simples [R$/ha] | Preço Total por ha Presumido [R$/ha] | Preço Total por ha Real [R$/ha] | Preço Total Simples [R$] | Preço Total Presumido [R$] | Prod CAPEX [ha/h/R$] | Dias Trabalhados | Preço Total Real [R$]
0 | 25 | CONCLUIDO | 9.0575 | 11.04 | 8.74 | 14.57 | 0.28 | 36 | 61.76 | 28.92 | 1 | 34 | 6.84 | 7851.41 | 48.64 | 610.23 | 36.58 | 13.88 | 11314.81 | 0.38 | 0.91 | 0.11 | 0.72 | 0.5 | 10 | 48.1813 | 65.9237 | 59.6321 | 48181.2604 | 65923.726 | 2.5346e-06 | 0.23 | 59632.0581
1 | 25 | CONCLUIDO | 9.3327 | 10.72 | 8.56 | 19.75 | 0.55 | 26 | 62.92 | 28.92 | 2 | 0 | 7 | 7994.37 | 45.01 | 610.25 | 29.83 | 13.88 | 7991.56 | 0.47 | 0.93 | 0.12 | 0.53 | 0.5 | 10 | 44.3629 | 60.6993 | 54.9062 | 44362.9097 | 60699.2902 | 2.6116e-06 | 0.22333 | 54906.2351

## RESULTADOS_15
Unnamed: 0 | Volume de calda [L] | STATUS | Capacidade operacional [ha/h] | Tempo de missao [h] | Tempo util [h] | Tempo por voo [min] | Autonomia Projetada [h] | N° Voos | MTOW [kg] | Massa Estrutura [kg] | Combustível [kg] | Abastecimentos | Massa gerador | Potência gerador [W] | Combustível consumido [L] | Calda cons [L] | Distância percorrida [km] | Distância Pulverizando [km] | RTL ACUMULADO[m] | EOC [km/km] | EOC [h/h] | Tempo de manobra [h] | Tempo rtl_rtw [h] | V pulv [m/s] | V desloc [m/s] | Preço Total por ha Simples [R$/ha] | Preço Total por ha Presumido [R$/ha] | Preço Total por ha Real [R$/ha] | Preço Total Simples [R$] | Preço Total Presumido [R$] | Prod CAPEX [ha/h/R$] | Dias Trabalhados | Preço Total Real [R$]
0 | 85 | CONCLUIDO | 6.5634 | 15.24 | 9.85 | 6.64 | 0.11 | 89 | 167.88 | 51.39 | 1 | 87 | 30.49 | 20939.59 | 122.25 | 610.38 | 70.91 | 13.88 | 28212.78 | 0.2 | 0.81 | 0.2 | 1.82 | 0.5 | 10 | 146.3008 | 200.1753 | 181.0708 | 146300.8423 | 200175.2668 | 1.5706e-06 | 0.3175 | 181070.8203
1 | 85 | CONCLUIDO | 8.008 | 12.49 | 8.79 | 13.53 | 0.21 | 39 | 169.33 | 51.39 | 2 | 37 | 30.94 | 21118.46 | 106.1 | 610.25 | 38.05 | 13.88 | 12034.08 | 0.36 | 0.9 | 0.12 | 0.77 | 0.5 | 10 | 105.5239 | 144.3824 | 130.6028 | 105523.8915 | 144382.4438 | 1.9163e-06 | 0.26021 | 130602.786
2 | 85 | CONCLUIDO | 8.5264 | 11.73 | 8.51 | 20.42 | 0.31 | 25 | 170.79 | 51.39 | 3 | 23 | 31.4 | 21297.94 | 99.68 | 610.23 | 29.08 | 13.88 | 7618.54 | 0.48 | 0.93 | 0.09 | 0.48 | 0.5 | 10 | 94.1907 | 128.8759 | 116.5761 | 94190.7008 | 128875.8722 | 2.0403e-06 | 0.24438 | 116576.1398
3 | 85 | CONCLUIDO | 8.8515 | 11.3 | 8.31 | 27.72 | 0.41 | 18 | 172.25 | 51.39 | 4 | 16 | 31.86 | 21478.05 | 93.97 | 610.25 | 23.2 | 13.88 | 4714.46 | 0.6 | 0.95 | 0.07 | 0.29 | 0.5 | 10 | 86.6484 | 118.5561 | 107.2413 | 86648.3713 | 118556.1243 | 2.1181e-06 | 0.23542 | 107241.2942
4 | 85 | CONCLUIDO | 8.9858 | 11.13 | 8.28 | 35.49 | 0.51 | 14 | 173.71 | 51.39 | 5 | 12 | 32.32 | 21658.78 | 90.02 | 610.23 | 21.96 | 13.88 | 4116.38 | 0.63 | 0.96 | 0.08 | 0.26 | 0.5 | 10 | 82.892 | 113.4165 | 102.5922 | 82892.0233 | 113416.5233 | 2.1503e-06 | 0.23187 | 102592.2095
5 | 85 | CONCLUIDO | 9.0703 | 11.02 | 8.25 | 41.23 | 0.61 | 12 | 175.18 | 51.39 | 6 | 10 | 32.79 | 21840.16 | 86.3 | 610.26 | 20.87 | 13.88 | 3581.67 | 0.67 | 0.96 | 0.07 | 0.22 | 0.5 | 10 | 79.81 | 109.1995 | 98.7777 | 79809.9864 | 109199.5443 | 2.1705e-06 | 0.22958 | 98777.6931
6 | 85 | CONCLUIDO | 9.1601 | 10.92 | 8.21 | 49.23 | 0.7 | 10 | 176.66 | 51.39 | 7 | 8 | 33.27 | 22022.17 | 81.95 | 610.26 | 19.84 | 13.88 | 3074.6 | 0.7 | 0.97 | 0.07 | 0.18 | 0.5 | 10 | 76.3378 | 104.4487 | 94.4802 | 76337.7524 | 104448.6806 | 2.192e-06 | 0.2275 | 94480.2451
7 | 85 | CONCLUIDO | 9.1907 | 10.88 | 8.2 | 54.69 | 0.8 | 9 | 178.14 | 51.39 | 8 | 1 | 33.75 | 22204.83 | 78.92 | 610.23 | 19.39 | 13.88 | 2852.87 | 0.72 | 0.97 | 0.08 | 0.18 | 0.5 | 10 | 74.2642 | 101.6115 | 91.9138 | 74264.1518 | 101611.4887 | 2.1993e-06 | 0.22667 | 91913.8309
8 | 85 | CONCLUIDO | 9.1902 | 10.88 | 8.2 | 54.69 | 0.89 | 9 | 179.63 | 51.39 | 9 | 0 | 34.24 | 22388.15 | 79.36 | 610.23 | 19.32 | 13.88 | 2822.3 | 0.72 | 0.97 | 0.08 | 0.18 | 0.5 | 10 | 74.5286 | 101.9733 | 92.2411 | 74528.5978 | 101973.3154 | 2.1992e-06 | 0.22667 | 92241.1253

## RESULTADOS_2
Unnamed: 0 | Volume de calda [L] | STATUS | Capacidade operacional [ha/h] | Tempo de missao [h] | Tempo util [h] | Tempo por voo [min] | Autonomia Projetada [h] | N° Voos | MTOW [kg] | Massa Estrutura [kg] | Combustível [kg] | Abastecimentos | Massa gerador | Potência gerador [W] | Combustível consumido [L] | Calda cons [L] | Distância percorrida [km] | Distância Pulverizando [km] | RTL ACUMULADO[m] | EOC [km/km] | EOC [h/h] | Tempo de manobra [h] | Tempo rtl_rtw [h] | V pulv [m/s] | V desloc [m/s] | Preço Total por ha Simples [R$/ha] | Preço Total por ha Presumido [R$/ha] | Preço Total por ha Real [R$/ha] | Preço Total Simples [R$] | Preço Total Presumido [R$] | Prod CAPEX [ha/h/R$] | Dias Trabalhados | Preço Total Real [R$]
0 | 20 | CONCLUIDO | 9.2381 | 10.82 | 8.69 | 16.29 | 0.34 | 32 | 51.33 | 24.83 | 1 | 6 | 5.51 | 6564.78 | 40.19 | 610.27 | 33.59 | 13.88 | 9841.17 | 0.41 | 0.91 | 0.14 | 0.66 | 0.5 | 10 | 40.8036 | 55.8293 | 50.501 | 40803.6186 | 55829.3111 | 2.6456e-06 | 0.22542 | 50501.04
1 | 20 | CONCLUIDO | 9.2362 | 10.83 | 8.69 | 16.29 | 0.66 | 32 | 52.47 | 24.83 | 2 | 0 | 5.64 | 6705.1 | 40.79 | 610.34 | 33.42 | 13.88 | 9754.68 | 0.42 | 0.91 | 0.15 | 0.66 | 0.5 | 10 | 41.1658 | 56.3248 | 50.9493 | 41165.7772 | 56324.8325 | 2.645e-06 | 0.22562 | 50949.2695

## RESULTADOS_11
Unnamed: 0 | Volume de calda [L] | STATUS | Capacidade operacional [ha/h] | Tempo de missao [h] | Tempo util [h] | Tempo por voo [min] | Autonomia Projetada [h] | N° Voos | MTOW [kg] | Massa Estrutura [kg] | Combustível [kg] | Abastecimentos | Massa gerador | Potência gerador [W] | Combustível consumido [L] | Calda cons [L] | Distância percorrida [km] | Distância Pulverizando [km] | RTL ACUMULADO[m] | EOC [km/km] | EOC [h/h] | Tempo de manobra [h] | Tempo rtl_rtw [h] | V pulv [m/s] | V desloc [m/s] | Preço Total por ha Simples [R$/ha] | Preço Total por ha Presumido [R$/ha] | Preço Total por ha Real [R$/ha] | Preço Total Simples [R$] | Preço Total Presumido [R$] | Prod CAPEX [ha/h/R$] | Dias Trabalhados | Preço Total Real [R$]
0 | 65 | CONCLUIDO | 7.3142 | 13.67 | 9.5 | 7.81 | 0.13 | 73 | 133.21 | 46.47 | 1 | 71 | 20.75 | 16663.42 | 100.34 | 610.35 | 60.5 | 13.88 | 23092.22 | 0.23 | 0.84 | 0.16 | 1.48 | 0.5 | 10 | 110.0469 | 150.5711 | 136.2008 | 110046.9361 | 150571.0728 | 1.8197e-06 | 0.28479 | 136200.781
1 | 65 | CONCLUIDO | 8.5106 | 11.75 | 8.67 | 15.77 | 0.26 | 33 | 134.55 | 46.47 | 2 | 31 | 21.09 | 16828.84 | 87.68 | 610.25 | 34.21 | 13.88 | 10143.37 | 0.41 | 0.92 | 0.11 | 0.65 | 0.5 | 10 | 84.2617 | 115.2906 | 104.2875 | 84261.7422 | 115290.633 | 2.1173e-06 | 0.24479 | 104287.4568
2 | 65 | CONCLUIDO | 8.9505 | 11.17 | 8.42 | 24.06 | 0.39 | 21 | 135.9 | 46.47 | 3 | 19 | 21.43 | 16994.64 | 80.95 | 610.33 | 26.27 | 13.88 | 6234.79 | 0.53 | 0.94 | 0.09 | 0.4 | 0.5 | 10 | 75.4071 | 103.1753 | 93.3284 | 75407.0552 | 103175.2596 | 2.2267e-06 | 0.23271 | 93328.3576
3 | 65 | CONCLUIDO | 9.1689 | 10.91 | 8.32 | 33.27 | 0.52 | 15 | 137.25 | 46.47 | 4 | 13 | 21.78 | 17160.92 | 75.44 | 610.27 | 23.22 | 13.88 | 4738.73 | 0.6 | 0.95 | 0.08 | 0.29 | 0.5 | 10 | 70.106 | 95.9222 | 86.7675 | 70106.0343 | 95922.169 | 2.2811e-06 | 0.22729 | 86767.4919
4 | 65 | CONCLUIDO | 9.3395 | 10.71 | 8.23 | 44.88 | 0.64 | 11 | 138.6 | 46.47 | 5 | 7 | 22.13 | 17327.69 | 68.89 | 610.24 | 20.26 | 13.88 | 3281.01 | 0.69 | 0.96 | 0.07 | 0.2 | 0.5 | 10 | 64.7966 | 88.6576 | 80.1962 | 64796.6054 | 88657.5741 | 2.3235e-06 | 0.22312 | 80196.2197
5 | 65 | CONCLUIDO | 9.3235 | 10.73 | 8.25 | 44.98 | 0.76 | 11 | 139.95 | 46.47 | 6 | 0 | 22.49 | 17494.97 | 69.06 | 610.26 | 20.62 | 13.88 | 3461.94 | 0.67 | 0.96 | 0.08 | 0.22 | 0.5 | 10 | 65.0582 | 89.0156 | 80.52 | 65058.2391 | 89015.553 | 2.3195e-06 | 0.22354 | 80520.0335

## RESULTADOS_13
Unnamed: 0 | Volume de calda [L] | STATUS | Capacidade operacional [ha/h] | Tempo de missao [h] | Tempo util [h] | Tempo por voo [min] | Autonomia Projetada [h] | N° Voos | MTOW [kg] | Massa Estrutura [kg] | Combustível [kg] | Abastecimentos | Massa gerador | Potência gerador [W] | Combustível consumido [L] | Calda cons [L] | Distância percorrida [km] | Distância Pulverizando [km] | RTL ACUMULADO[m] | EOC [km/km] | EOC [h/h] | Tempo de manobra [h] | Tempo rtl_rtw [h] | V pulv [m/s] | V desloc [m/s] | Preço Total por ha Simples [R$/ha] | Preço Total por ha Presumido [R$/ha] | Preço Total por ha Real [R$/ha] | Preço Total Simples [R$] | Preço Total Presumido [R$] | Prod CAPEX [ha/h/R$] | Dias Trabalhados | Preço Total Real [R$]
0 | 75 | CONCLUIDO | 6.9315 | 14.43 | 9.68 | 7.17 | 0.12 | 81 | 150.44 | 49.1 | 1 | 79 | 25.34 | 18787.76 | 111.32 | 610.26 | 65.7 | 13.88 | 25648.07 | 0.21 | 0.82 | 0.18 | 1.65 | 0.5 | 10 | 127.4089 | 174.3264 | 157.689 | 127408.874 | 174326.4423 | 1.6896e-06 | 0.30062 | 157688.9713
1 | 75 | CONCLUIDO | 8.2487 | 12.12 | 8.75 | 14.58 | 0.23 | 36 | 151.83 | 49.1 | 2 | 34 | 25.73 | 18959.54 | 97.19 | 610.23 | 36.61 | 13.88 | 11328.69 | 0.38 | 0.91 | 0.11 | 0.72 | 0.5 | 10 | 95.0016 | 129.9854 | 117.5798 | 95001.6394 | 129985.4342 | 2.0107e-06 | 0.2525 | 117579.8068
2 | 75 | CONCLUIDO | 8.7357 | 11.45 | 8.47 | 22.09 | 0.35 | 23 | 153.23 | 49.1 | 3 | 21 | 26.13 | 19131.85 | 90.58 | 610.28 | 27.76 | 13.88 | 6969.6 | 0.5 | 0.94 | 0.09 | 0.44 | 0.5 | 10 | 84.8263 | 116.0631 | 104.9862 | 84826.3435 | 116063.1454 | 2.1294e-06 | 0.23854 | 104986.2417
3 | 75 | CONCLUIDO | 8.9568 | 11.16 | 8.37 | 29.54 | 0.46 | 17 | 154.63 | 49.1 | 4 | 15 | 26.53 | 19304.72 | 85.71 | 610.26 | 24.8 | 13.88 | 5521.84 | 0.56 | 0.95 | 0.08 | 0.34 | 0.5 | 10 | 79.5161 | 108.7974 | 98.4139 | 79516.0878 | 108797.4194 | 2.1833e-06 | 0.2325 | 98413.9464
4 | 75 | CONCLUIDO | 9.138 | 10.94 | 8.27 | 38.17 | 0.57 | 13 | 156.03 | 49.1 | 5 | 11 | 26.94 | 19478.15 | 80.69 | 610.25 | 21.71 | 13.88 | 3995.22 | 0.64 | 0.96 | 0.07 | 0.25 | 0.5 | 10 | 74.6911 | 102.1956 | 92.4422 | 74691.0722 | 102195.6201 | 2.2275e-06 | 0.22792 | 92442.2136
5 | 75 | CONCLUIDO | 9.286 | 10.77 | 8.19 | 49.12 | 0.67 | 10 | 157.44 | 49.1 | 6 | 7 | 27.35 | 19652.13 | 74.74 | 610.23 | 18.95 | 13.88 | 2630.07 | 0.73 | 0.97 | 0.07 | 0.16 | 0.5 | 10 | 69.8109 | 95.5183 | 86.4022 | 69810.867 | 95518.3081 | 2.2635e-06 | 0.22437 | 86402.1748
6 | 75 | CONCLUIDO | 9.2507 | 10.81 | 8.23 | 49.37 | 0.78 | 10 | 158.86 | 49.1 | 7 | 0 | 27.77 | 19826.68 | 74.03 | 610.26 | 20.22 | 13.88 | 3266.84 | 0.69 | 0.96 | 0.08 | 0.2 | 0.5 | 10 | 69.7683 | 95.4601 | 86.3495 | 69768.3191 | 95460.0921 | 2.2549e-06 | 0.22521 | 86349.5149

## RESULTADOS_17
Unnamed: 0 | Volume de calda [L] | STATUS | Capacidade operacional [ha/h] | Tempo de missao [h] | Tempo util [h] | Tempo por voo [min] | Autonomia Projetada [h] | N° Voos | MTOW [kg] | Massa Estrutura [kg] | Combustível [kg] | Abastecimentos | Massa gerador | Potência gerador [W] | Combustível consumido [L] | Calda cons [L] | Distância percorrida [km] | Distância Pulverizando [km] | RTL ACUMULADO[m] | EOC [km/km] | EOC [h/h] | Tempo de manobra [h] | Tempo rtl_rtw [h] | V pulv [m/s] | V desloc [m/s] | Preço Total por ha Simples [R$/ha] | Preço Total por ha Presumido [R$/ha] | Preço Total por ha Real [R$/ha] | Preço Total Simples [R$] | Preço Total Presumido [R$] | Prod CAPEX [ha/h/R$] | Dias Trabalhados | Preço Total Real [R$]
0 | 95 | CONCLUIDO | 6.2131 | 16.1 | 10.02 | 6.2 | 0.1 | 97 | 185.69 | 53.44 | 1 | 95 | 36.26 | 23136.14 | 133.13 | 610.34 | 76.39 | 13.88 | 30917.19 | 0.18 | 0.79 | 0.21 | 1.99 | 0.5 | 10 | 166.842 | 228.2806 | 206.4938 | 166841.9878 | 228280.5682 | 1.4618e-06 | 0.33542 | 206493.7912
1 | 95 | CONCLUIDO | 7.7184 | 12.96 | 8.89 | 12.4 | 0.19 | 43 | 187.21 | 53.44 | 2 | 41 | 36.77 | 23322.88 | 115.4 | 610.25 | 40.8 | 13.88 | 13392.35 | 0.34 | 0.89 | 0.13 | 0.86 | 0.5 | 10 | 117.8355 | 161.2277 | 145.8404 | 117835.4817 | 161227.7047 | 1.816e-06 | 0.27 | 145840.3588
2 | 95 | CONCLUIDO | 8.3218 | 12.02 | 8.54 | 18.98 | 0.28 | 27 | 188.73 | 53.44 | 3 | 25 | 37.29 | 23510.33 | 107.96 | 610.23 | 30.21 | 13.88 | 8172.61 | 0.46 | 0.93 | 0.1 | 0.52 | 0.5 | 10 | 103.3134 | 141.3579 | 127.8669 | 103313.3831 | 141357.9286 | 1.958e-06 | 0.25042 | 127866.9263
3 | 95 | CONCLUIDO | 8.6203 | 11.6 | 8.39 | 25.16 | 0.37 | 20 | 190.25 | 53.44 | 4 | 18 | 37.82 | 23698.48 | 103.52 | 610.23 | 25.21 | 13.88 | 5708.95 | 0.55 | 0.95 | 0.09 | 0.36 | 0.5 | 10 | 96.4798 | 132.0079 | 119.4093 | 96479.8096 | 132007.9319 | 2.0282e-06 | 0.24167 | 119409.2801
4 | 95 | CONCLUIDO | 8.7696 | 11.4 | 8.34 | 31.27 | 0.46 | 16 | 191.78 | 53.44 | 5 | 14 | 38.35 | 23887.36 | 100.34 | 610.23 | 23.89 | 13.88 | 5067.8 | 0.58 | 0.95 | 0.08 | 0.31 | 0.5 | 10 | 92.7246 | 126.8699 | 114.7616 | 92724.6147 | 126869.9085 | 2.0633e-06 | 0.2375 | 114761.6225
5 | 95 | CONCLUIDO | 8.9076 | 11.23 | 8.27 | 38.19 | 0.55 | 13 | 193.32 | 53.44 | 6 | 11 | 38.89 | 24076.95 | 96.49 | 610.23 | 21.9 | 13.88 | 4090.03 | 0.63 | 0.96 | 0.07 | 0.25 | 0.5 | 10 | 88.7318 | 121.4068 | 109.8199 | 88731.8348 | 121406.811 | 2.0958e-06 | 0.23396 | 109819.9153
6 | 95 | CONCLUIDO | 9.0063 | 11.1 | 8.23 | 44.87 | 0.64 | 11 | 194.86 | 53.44 | 7 | 9 | 39.43 | 24267.28 | 92.28 | 610.23 | 20.31 | 13.88 | 3303.31 | 0.68 | 0.97 | 0.07 | 0.2 | 0.5 | 10 | 85.1029 | 116.4415 | 105.3285 | 85102.866 | 116441.4958 | 2.119e-06 | 0.23125 | 105328.4829
7 | 95 | CONCLUIDO | 9.1017 | 10.99 | 8.18 | 54.56 | 0.72 | 9 | 196.41 | 53.44 | 8 | 7 | 39.98 | 24458.36 | 88.5 | 610.23 | 18.98 | 13.88 | 2650.3 | 0.73 | 0.97 | 0.07 | 0.16 | 0.5 | 10 | 81.8076 | 111.9328 | 101.2501 | 81807.6356 | 111932.8161 | 2.1415e-06 | 0.22896 | 101250.1053
8 | 95 | CONCLUIDO | 9.1487 | 10.93 | 8.16 | 61.23 | 0.81 | 8 | 197.97 | 53.44 | 9 | 5 | 40.53 | 24650.18 | 84.82 | 610.23 | 18.35 | 13.88 | 2338.44 | 0.76 | 0.97 | 0.07 | 0.14 | 0.5 | 10 | 79.1425 | 108.2862 | 97.9515 | 79142.4637 | 108286.2104 | 2.1525e-06 | 0.22771 | 97951.5265
9 | 95 | CONCLUIDO | 9.144 | 10.94 | 8.17 | 61.27 | 0.89 | 8 | 199.53 | 53.44 | 10 | 0 | 41.1 | 24842.77 | 84.71 | 610.23 | 18.3 | 13.88 | 2317.32 | 0.76 | 0.97 | 0.07 | 0.15 | 0.5 | 10 | 79.1492 | 108.2955 | 97.9599 | 79149.2296 | 108295.4678 | 2.1514e-06 | 0.22792 | 97959.9003

## RESULTADOS_9
Unnamed: 0 | Volume de calda [L] | STATUS | Capacidade operacional [ha/h] | Tempo de missao [h] | Tempo util [h] | Tempo por voo [min] | Autonomia Projetada [h] | N° Voos | MTOW [kg] | Massa Estrutura [kg] | Combustível [kg] | Abastecimentos | Massa gerador | Potência gerador [W] | Combustível consumido [L] | Calda cons [L] | Distância percorrida [km] | Distância Pulverizando [km] | RTL ACUMULADO[m] | EOC [km/km] | EOC [h/h] | Tempo de manobra [h] | Tempo rtl_rtw [h] | V pulv [m/s] | V desloc [m/s] | Preço Total por ha Simples [R$/ha] | Preço Total por ha Presumido [R$/ha] | Preço Total por ha Real [R$/ha] | Preço Total Simples [R$] | Preço Total Presumido [R$] | Prod CAPEX [ha/h/R$] | Dias Trabalhados | Preço Total Real [R$]
0 | 55 | CONCLUIDO | 7.7063 | 12.98 | 9.34 | 8.62 | 0.15 | 65 | 116.05 | 43.4 | 1 | 63 | 16.65 | 14546.17 | 89.27 | 610.27 | 55.21 | 13.88 | 20484.63 | 0.25 | 0.85 | 0.16 | 1.31 | 0.5 | 10 | 94.1902 | 128.8752 | 116.5755 | 94190.2008 | 128875.1882 | 1.9615e-06 | 0.27042 | 116575.5211
1 | 55 | CONCLUIDO | 8.7961 | 11.37 | 8.59 | 17.78 | 0.3 | 29 | 117.34 | 43.4 | 2 | 27 | 16.94 | 14705.49 | 77.42 | 610.25 | 31.73 | 13.88 | 8927.21 | 0.44 | 0.92 | 0.1 | 0.57 | 0.5 | 10 | 73.3892 | 100.4144 | 90.831 | 73389.218 | 100414.3658 | 2.2389e-06 | 0.23688 | 90830.9596
2 | 55 | CONCLUIDO | 9.2006 | 10.87 | 8.35 | 27.85 | 0.45 | 18 | 118.63 | 43.4 | 3 | 16 | 17.23 | 14865.24 | 70.12 | 610.23 | 24.61 | 13.88 | 5418.58 | 0.56 | 0.95 | 0.07 | 0.33 | 0.5 | 10 | 65.3042 | 89.3521 | 80.8244 | 65304.1971 | 89352.0836 | 2.3419e-06 | 0.22646 | 80824.4461
3 | 55 | CONCLUIDO | 9.3694 | 10.67 | 8.28 | 38.21 | 0.59 | 13 | 119.93 | 43.4 | 4 | 5 | 17.53 | 15025.44 | 63.89 | 610.23 | 21.74 | 13.88 | 4007.95 | 0.64 | 0.96 | 0.08 | 0.25 | 0.5 | 10 | 60.3628 | 82.591 | 74.7087 | 60362.8013 | 82591.0477 | 2.3849e-06 | 0.22229 | 74708.674
4 | 55 | CONCLUIDO | 9.3667 | 10.68 | 8.28 | 38.22 | 0.73 | 13 | 121.23 | 43.4 | 5 | 0 | 17.83 | 15186.08 | 63.69 | 610.23 | 21.59 | 13.88 | 3935.22 | 0.64 | 0.96 | 0.09 | 0.26 | 0.5 | 10 | 60.2641 | 82.456 | 74.5865 | 60264.098 | 82455.9975 | 2.3842e-06 | 0.2225 | 74586.5128

## resultados
Unnamed: 0 | Volume de calda [L] | STATUS | Capacidade operacional [ha/h] | Tempo de missao [h] | Tempo util [h] | Tempo por voo [min] | Autonomia Projetada [h] | N° Voos | MTOW [kg] | Massa Estrutura [kg] | Combustível [kg] | Abastecimentos | Massa gerador | Potência gerador [W] | Combustível consumido [L] | Calda cons [L] | Distância percorrida [km] | Distância Pulverizando [km] | RTL ACUMULADO[m] | EOC [km/km] | EOC [h/h] | Tempo de manobra [h] | Tempo rtl_rtw [h] | V pulv [m/s] | V desloc [m/s]
0 | 100 | CONCLUIDO | 6.0432 | 16.55 | 10.1 | 6 | 0.09 | 101 | 194.77 | 54.38 | 1 | 99 | 39.4 | 24256.19 | 138.64 | 610.34 | 79.07 | 13.88 | 32235.59 | 0.18 | 0.79 | 0.22 | 2.08 | 0.5 | 10
1 | 100 | CONCLUIDO | 7.6158 | 13.13 | 8.9 | 12.14 | 0.18 | 44 | 196.32 | 54.38 | 2 | 42 | 39.95 | 24447.22 | 119.57 | 610.34 | 41.36 | 13.88 | 13665.86 | 0.34 | 0.89 | 0.13 | 0.88 | 0.5 | 10
2 | 100 | CONCLUIDO | 8.2136 | 12.18 | 8.57 | 18.36 | 0.27 | 28 | 197.88 | 54.38 | 3 | 26 | 40.5 | 24639 | 112.56 | 610.27 | 31.01 | 13.88 | 8571.89 | 0.45 | 0.93 | 0.1 | 0.54 | 0.5 | 10
3 | 100 | CONCLUIDO | 8.5094 | 11.75 | 8.42 | 24.05 | 0.36 | 21 | 199.44 | 54.38 | 4 | 19 | 41.06 | 24831.54 | 107.99 | 610.23 | 26.24 | 13.88 | 6220.11 | 0.53 | 0.94 | 0.09 | 0.39 | 0.5 | 10
4 | 100 | CONCLUIDO | 8.7209 | 11.47 | 8.33 | 31.23 | 0.44 | 16 | 201.01 | 54.38 | 5 | 14 | 41.63 | 25024.84 | 104.16 | 610.26 | 23.51 | 13.88 | 4881.68 | 0.59 | 0.95 | 0.08 | 0.3 | 0.5 | 10
5 | 100 | CONCLUIDO | 8.8589 | 11.29 | 8.27 | 38.15 | 0.53 | 13 | 202.58 | 54.38 | 6 | 11 | 42.2 | 25218.93 | 100.43 | 610.23 | 21.54 | 13.88 | 3910.45 | 0.64 | 0.96 | 0.08 | 0.24 | 0.5 | 10
6 | 100 | CONCLUIDO | 8.9528 | 11.17 | 8.23 | 44.87 | 0.61 | 11 | 204.16 | 54.38 | 7 | 9 | 42.78 | 25413.94 | 96.92 | 610.23 | 20.28 | 13.88 | 3290.74 | 0.68 | 0.97 | 0.07 | 0.2 | 0.5 | 10
7 | 100 | CONCLUIDO | 9.007 | 11.1 | 8.2 | 49.18 | 0.69 | 10 | 205.75 | 54.38 | 8 | 8 | 43.37 | 25609.61 | 93.79 | 610.23 | 19.49 | 13.88 | 2902.07 | 0.71 | 0.97 | 0.07 | 0.17 | 0.5 | 10
8 | 100 | CONCLUIDO | 9.0411 | 11.06 | 8.19 | 54.63 | 0.77 | 9 | 207.34 | 54.38 | 9 | 7 | 43.96 | 25806.1 | 89.92 | 610.23 | 19.39 | 13.88 | 2854.46 | 0.72 | 0.97 | 0.07 | 0.17 | 0.5 | 10
9 | 100 | CONCLUIDO | 9.0891 | 11 | 8.17 | 61.31 | 0.85 | 8 | 208.94 | 54.38 | 10 | 2 | 44.56 | 26003.41 | 87.52 | 610.23 | 18.55 | 13.88 | 2440.59 | 0.75 | 0.97 | 0.07 | 0.15 | 0.5 | 10
10 | 100 | CONCLUIDO | 9.0856 | 11.01 | 8.18 | 61.34 | 0.93 | 8 | 210.55 | 54.38 | 11 | 0 | 45.17 | 26201.54 | 87.02 | 610.23 | 18.59 | 13.88 | 2461.43 | 0.75 | 0.97 | 0.08 | 0.15 | 0.5 | 10
0 | 40 | CONCLUIDO | 8.3385 | 11.99 | 9.07 | 10.47 | 0.2 | 52 | 89.87 | 37.55 | 1 | 50 | 11.32 | 11317.98 | 71.11 | 610.34 | 46.61 | 13.88 | 16251.98 | 0.3 | 0.88 | 0.14 | 1.04 | 0.5 | 10
1 | 40 | CONCLUIDO | 9.2253 | 10.84 | 8.47 | 22.08 | 0.39 | 23 | 91.1 | 37.55 | 2 | 21 | 11.54 | 11468.97 | 59.7 | 610.27 | 27.81 | 13.88 | 6993.19 | 0.5 | 0.94 | 0.09 | 0.44 | 0.5 | 10
2 | 40 | CONCLUIDO | 9.4155 | 10.62 | 8.36 | 29.5 | 0.57 | 17 | 92.32 | 37.55 | 3 | 0 | 11.77 | 11620.34 | 54.83 | 610.23 | 23.98 | 13.88 | 5111.1 | 0.58 | 0.95 | 0.1 | 0.34 | 0.5 | 10
0 | 30 | CONCLUIDO | 8.8065 | 11.36 | 8.86 | 12.65 | 0.24 | 42 | 71.52 | 32.27 | 1 | 40 | 8.25 | 9054.6 | 57.03 | 610.3 | 40.08 | 13.88 | 13036.43 | 0.35 | 0.9 | 0.12 | 0.83 | 0.5 | 10
1 | 30 | CONCLUIDO | 9.3718 | 10.67 | 8.48 | 23.14 | 0.48 | 22 | 72.7 | 32.27 | 2 | 0 | 8.43 | 9200.25 | 48.59 | 610.28 | 27.47 | 13.88 | 6829.67 | 0.51 | 0.94 | 0.12 | 0.46 | 0.5 | 10
0 | 15 | CONCLUIDO | 9.0332 | 11.07 | 8.9 | 12.72 | 0.43 | 42 | 39.78 | 19.54 | 1 | 0 | 4.24 | 5140 | 34.81 | 610.26 | 39.89 | 13.88 | 12939.58 | 0.35 | 0.89 | 0.17 | 0.88 | 0.5 | 10
0 | 70 | CONCLUIDO | 7.1195 | 14.05 | 9.59 | 7.48 | 0.12 | 77 | 141.81 | 47.83 | 1 | 75 | 22.98 | 17723.39 | 105.92 | 610.32 | 62.89 | 13.88 | 24263.94 | 0.22 | 0.83 | 0.18 | 1.57 | 0.5 | 10
1 | 70 | CONCLUIDO | 8.3581 | 11.96 | 8.72 | 14.96 | 0.25 | 35 | 143.17 | 47.83 | 2 | 33 | 23.34 | 17891.86 | 92.61 | 610.27 | 36.15 | 13.88 | 11103.14 | 0.38 | 0.91 | 0.1 | 0.7 | 0.5 | 10
2 | 70 | CONCLUIDO | 8.8441 | 11.31 | 8.44 | 23.03 | 0.37 | 22 | 144.54 | 47.83 | 3 | 20 | 23.71 | 18060.85 | 85.99 | 610.27 | 26.97 | 13.88 | 6582.32 | 0.51 | 0.94 | 0.09 | 0.42 | 0.5 | 10
3 | 70 | CONCLUIDO | 9.0687 | 11.03 | 8.34 | 31.26 | 0.49 | 16 | 145.92 | 47.83 | 4 | 14 | 24.09 | 18230.35 | 80.93 | 610.23 | 23.83 | 13.88 | 5039.08 | 0.58 | 0.95 | 0.08 | 0.31 | 0.5 | 10
4 | 70 | CONCLUIDO | 9.2429 | 10.82 | 8.24 | 41.22 | 0.6 | 12 | 147.3 | 47.83 | 5 | 10 | 24.47 | 18400.38 | 75.09 | 610.23 | 20.87 | 13.88 | 3582.11 | 0.67 | 0.96 | 0.07 | 0.22 | 0.5 | 10
5 | 70 | CONCLUIDO | 9.3291 | 10.72 | 8.2 | 49.21 | 0.71 | 10 | 148.68 | 47.83 | 6 | 1 | 24.85 | 18570.94 | 70.78 | 610.23 | 19.19 | 13.88 | 2749.92 | 0.72 | 0.97 | 0.08 | 0.18 | 0.5 | 10
6 | 70 | CONCLUIDO | 9.3293 | 10.72 | 8.2 | 49.21 | 0.83 | 10 | 150.07 | 47.83 | 7 | 0 | 25.24 | 18742.03 | 71.38 | 610.23 | 19.01 | 13.88 | 2661.76 | 0.73 | 0.97 | 0.08 | 0.18 | 0.5 | 10
0 | 90 | CONCLUIDO | 6.3886 | 15.65 | 9.93 | 6.4 | 0.1 | 93 | 176.73 | 52.44 | 1 | 91 | 33.29 | 22031.19 | 127.64 | 610.3 | 73.46 | 13.88 | 29471.06 | 0.19 | 0.8 | 0.2 | 1.9 | 0.5 | 10
1 | 90 | CONCLUIDO | 7.8637 | 12.72 | 8.84 | 12.93 | 0.2 | 41 | 178.21 | 52.44 | 2 | 39 | 33.77 | 22213.89 | 110.75 | 610.23 | 39.44 | 13.88 | 12720.64 | 0.35 | 0.9 | 0.12 | 0.81 | 0.5 | 10
2 | 90 | CONCLUIDO | 8.4207 | 11.88 | 8.53 | 19.69 | 0.3 | 26 | 179.7 | 52.44 | 3 | 24 | 34.26 | 22397.24 | 104.02 | 610.23 | 29.87 | 13.88 | 8007.97 | 0.46 | 0.93 | 0.09 | 0.51 | 0.5 | 10
3 | 90 | CONCLUIDO | 8.7538 | 11.42 | 8.33 | 26.3 | 0.39 | 19 | 181.19 | 52.44 | 4 | 17 | 34.75 | 22581.25 | 98.42 | 610.23 | 23.04 | 13.88 | 4630.57 | 0.6 | 0.95 | 0.09 | 0.3 | 0.5 | 10
4 | 90 | CONCLUIDO | 8.8784 | 11.26 | 8.31 | 33.24 | 0.49 | 15 | 182.69 | 52.44 | 5 | 13 | 35.25 | 22766.06 | 95.41 | 610.26 | 22.97 | 13.88 | 4616.76 | 0.6 | 0.96 | 0.08 | 0.28 | 0.5 | 10
5 | 90 | CONCLUIDO | 9.0178 | 11.09 | 8.24 | 41.21 | 0.58 | 12 | 184.19 | 52.44 | 6 | 10 | 35.75 | 22951.43 | 91.21 | 610.23 | 20.81 | 13.88 | 3548.46 | 0.67 | 0.96 | 0.07 | 0.22 | 0.5 | 10
6 | 90 | CONCLUIDO | 9.1195 | 10.97 | 8.19 | 49.14 | 0.67 | 10 | 185.7 | 52.44 | 7 | 8 | 36.26 | 23137.49 | 86.76 | 610.23 | 18.99 | 13.88 | 2647.67 | 0.73 | 0.97 | 0.07 | 0.17 | 0.5 | 10
7 | 90 | CONCLUIDO | 9.1489 | 10.93 | 8.19 | 54.6 | 0.76 | 9 | 187.22 | 52.44 | 8 | 6 | 36.78 | 23324.24 | 83.63 | 610.23 | 19.11 | 13.88 | 2714.87 | 0.73 | 0.97 | 0.07 | 0.17 | 0.5 | 10
8 | 90 | CONCLUIDO | 9.1923 | 10.88 | 8.17 | 61.3 | 0.85 | 8 | 188.74 | 52.44 | 9 | 0 | 37.3 | 23511.69 | 81.58 | 610.25 | 18.34 | 13.88 | 2337.34 | 0.76 | 0.97 | 0.08 | 0.15 | 0.5 | 10
0 | 10 | CONCLUIDO | 8.5718 | 11.67 | 9.33 | 9.03 | 0.64 | 62 | 26.11 | 12.1 | 1 | 0 | 3.01 | 3454.41 | 27.15 | 610.29 | 52.26 | 13.88 | 19023.96 | 0.27 | 0.85 | 0.23 | 1.3 | 0.5 | 10
0 | 45 | CONCLUIDO | 8.1107 | 12.33 | 9.17 | 9.65 | 0.18 | 57 | 98.71 | 39.72 | 1 | 55 | 12.99 | 12407.75 | 77.47 | 610.3 | 49.75 | 13.88 | 17793.93 | 0.28 | 0.87 | 0.14 | 1.14 | 0.5 | 10
1 | 45 | CONCLUIDO | 9.0808 | 11.01 | 8.51 | 20.42 | 0.35 | 25 | 99.95 | 39.72 | 2 | 23 | 13.24 | 12561.45 | 66.22 | 610.25 | 29.17 | 13.88 | 7662.94 | 0.48 | 0.93 | 0.09 | 0.49 | 0.5 | 10
2 | 45 | CONCLUIDO | 9.3818 | 10.66 | 8.34 | 31.28 | 0.52 | 16 | 101.2 | 39.72 | 3 | 10 | 13.49 | 12715.54 | 58.23 | 610.28 | 23.69 | 13.88 | 4972.29 | 0.59 | 0.95 | 0.09 | 0.32 | 0.5 | 10
3 | 45 | CONCLUIDO | 9.4221 | 10.61 | 8.32 | 33.27 | 0.69 | 15 | 102.45 | 39.72 | 4 | 0 | 13.74 | 12870.03 | 58.46 | 610.23 | 22.53 | 13.88 | 4396.64 | 0.62 | 0.95 | 0.1 | 0.29 | 0.5 | 10
0 | 60 | CONCLUIDO | 7.5067 | 13.32 | 9.43 | 8.2 | 0.14 | 69 | 124.63 | 45 | 1 | 67 | 18.64 | 15605.44 | 94.88 | 610.32 | 57.78 | 13.88 | 21750.74 | 0.24 | 0.84 | 0.16 | 1.4 | 0.5 | 10
1 | 60 | CONCLUIDO | 8.652 | 11.56 | 8.63 | 16.71 | 0.28 | 31 | 125.95 | 45 | 2 | 29 | 18.95 | 15767.7 | 82.59 | 610.25 | 33 | 13.88 | 9551.31 | 0.42 | 0.92 | 0.1 | 0.61 | 0.5 | 10
2 | 60 | CONCLUIDO | 9.1158 | 10.97 | 8.35 | 26.38 | 0.42 | 19 | 127.27 | 45 | 3 | 17 | 19.27 | 15930.42 | 75.27 | 610.26 | 23.99 | 13.88 | 5103.95 | 0.58 | 0.95 | 0.09 | 0.33 | 0.5 | 10
3 | 60 | CONCLUIDO | 9.2702 | 10.79 | 8.3 | 35.56 | 0.55 | 14 | 128.59 | 45 | 4 | 12 | 19.59 | 16093.6 | 69.63 | 610.25 | 22.6 | 13.88 | 4434.43 | 0.61 | 0.96 | 0.08 | 0.27 | 0.5 | 10
4 | 60 | CONCLUIDO | 9.3417 | 10.7 | 8.27 | 41.33 | 0.68 | 12 | 129.92 | 45 | 5 | 0 | 19.92 | 16257.24 | 66.02 | 610.23 | 21.09 | 13.88 | 3691.14 | 0.66 | 0.96 | 0.09 | 0.24 | 0.5 | 10
0 | 80 | CONCLUIDO | 6.7437 | 14.83 | 9.77 | 6.89 | 0.11 | 85 | 159.12 | 50.28 | 1 | 83 | 27.84 | 19859.16 | 116.89 | 610.48 | 68.36 | 13.88 | 26961.8 | 0.2 | 0.81 | 0.19 | 1.74 | 0.5 | 10
1 | 80 | CONCLUIDO | 8.1118 | 12.33 | 8.78 | 13.86 | 0.22 | 38 | 160.54 | 50.28 | 2 | 36 | 28.26 | 20034.4 | 101.74 | 610.26 | 37.48 | 13.88 | 11755.68 | 0.37 | 0.9 | 0.12 | 0.75 | 0.5 | 10
2 | 80 | CONCLUIDO | 8.6321 | 11.58 | 8.49 | 21.22 | 0.33 | 24 | 161.97 | 50.28 | 3 | 22 | 28.69 | 20210.21 | 95.09 | 610.3 | 28.44 | 13.88 | 7304.83 | 0.49 | 0.94 | 0.09 | 0.46 | 0.5 | 10
3 | 80 | CONCLUIDO | 8.8474 | 11.3 | 8.4 | 27.99 | 0.43 | 18 | 163.4 | 50.28 | 4 | 16 | 29.12 | 20386.62 | 90.69 | 610.23 | 25.88 | 13.88 | 6057.46 | 0.54 | 0.95 | 0.08 | 0.37 | 0.5 | 10
4 | 80 | CONCLUIDO | 9.0373 | 11.07 | 8.29 | 35.53 | 0.54 | 14 | 164.83 | 50.28 | 5 | 12 | 29.55 | 20563.61 | 85.9 | 610.25 | 22.42 | 13.88 | 4343.06 | 0.62 | 0.96 | 0.07 | 0.27 | 0.5 | 10
5 | 80 | CONCLUIDO | 9.1741 | 10.9 | 8.22 | 44.84 | 0.64 | 11 | 166.27 | 50.28 | 6 | 9 | 29.99 | 20741.2 | 81.2 | 610.23 | 20.18 | 13.88 | 3241.81 | 0.69 | 0.97 | 0.07 | 0.2 | 0.5 | 10
6 | 80 | CONCLUIDO | 9.2581 | 10.8 | 8.19 | 54.58 | 0.74 | 9 | 167.72 | 50.28 | 7 | 3 | 30.44 | 20919.39 | 76.51 | 610.23 | 18.92 | 13.88 | 2621.03 | 0.73 | 0.97 | 0.07 | 0.16 | 0.5 | 10
7 | 80 | CONCLUIDO | 9.2535 | 10.81 | 8.19 | 54.61 | 0.84 | 9 | 169.17 | 50.28 | 8 | 0 | 30.89 | 21098.19 | 76.57 | 610.23 | 19.02 | 13.88 | 2672.29 | 0.73 | 0.97 | 0.08 | 0.17 | 0.5 | 10
0 | 35 | CONCLUIDO | 8.5419 | 11.71 | 8.99 | 11.24 | 0.22 | 48 | 80.84 | 35.1 | 1 | 46 | 9.74 | 10204.21 | 64.47 | 610.36 | 44.08 | 13.88 | 15006.12 | 0.31 | 0.88 | 0.13 | 0.96 | 0.5 | 10
1 | 35 | CONCLUIDO | 9.3894 | 10.65 | 8.41 | 25.24 | 0.43 | 20 | 82.04 | 35.1 | 2 | 15 | 9.94 | 10352.53 | 52.49 | 610.27 | 26.02 | 13.88 | 6115.56 | 0.53 | 0.94 | 0.09 | 0.39 | 0.5 | 10
2 | 35 | CONCLUIDO | 9.4275 | 10.61 | 8.39 | 26.49 | 0.63 | 19 | 83.25 | 35.1 | 3 | 0 | 10.15 | 10501.19 | 52.2 | 610.23 | 24.25 | 13.88 | 5234.42 | 0.57 | 0.95 | 0.12 | 0.36 | 0.5 | 10
0 | 50 | CONCLUIDO | 7.905 | 12.65 | 9.26 | 9.11 | 0.16 | 61 | 107.41 | 41.65 | 1 | 59 | 14.77 | 13481.73 | 83.51 | 610.31 | 52.49 | 13.88 | 19146.92 | 0.26 | 0.86 | 0.15 | 1.23 | 0.5 | 10
1 | 50 | CONCLUIDO | 8.9439 | 11.18 | 8.54 | 18.99 | 0.32 | 27 | 108.68 | 41.65 | 2 | 25 | 15.03 | 13638.32 | 71.63 | 610.26 | 30.36 | 13.88 | 8250.4 | 0.46 | 0.93 | 0.09 | 0.52 | 0.5 | 10
2 | 50 | CONCLUIDO | 9.2731 | 10.78 | 8.37 | 29.54 | 0.48 | 17 | 109.96 | 41.65 | 3 | 14 | 15.31 | 13795.21 | 64.43 | 610.23 | 24.87 | 13.88 | 5554.41 | 0.56 | 0.95 | 0.08 | 0.35 | 0.5 | 10
3 | 50 | CONCLUIDO | 9.3924 | 10.65 | 8.3 | 35.57 | 0.63 | 14 | 111.23 | 41.65 | 4 | 0 | 15.58 | 13952.52 | 60.71 | 610.23 | 22.21 | 13.88 | 4238.65 | 0.63 | 0.96 | 0.09 | 0.28 | 0.5 | 10
0 | 25 | CONCLUIDO | 9.0575 | 11.04 | 8.74 | 14.57 | 0.28 | 36 | 61.76 | 28.92 | 1 | 34 | 6.84 | 7851.41 | 48.64 | 610.23 | 36.58 | 13.88 | 11314.81 | 0.38 | 0.91 | 0.11 | 0.72 | 0.5 | 10
1 | 25 | CONCLUIDO | 9.3327 | 10.72 | 8.56 | 19.75 | 0.55 | 26 | 62.92 | 28.92 | 2 | 0 | 7 | 7994.37 | 45.01 | 610.25 | 29.83 | 13.88 | 7991.56 | 0.47 | 0.93 | 0.12 | 0.53 | 0.5 | 10
0 | 85 | CONCLUIDO | 6.5634 | 15.24 | 9.85 | 6.64 | 0.11 | 89 | 167.88 | 51.39 | 1 | 87 | 30.49 | 20939.59 | 122.25 | 610.38 | 70.91 | 13.88 | 28212.78 | 0.2 | 0.81 | 0.2 | 1.82 | 0.5 | 10
1 | 85 | CONCLUIDO | 8.008 | 12.49 | 8.79 | 13.53 | 0.21 | 39 | 169.33 | 51.39 | 2 | 37 | 30.94 | 21118.46 | 106.1 | 610.25 | 38.05 | 13.88 | 12034.08 | 0.36 | 0.9 | 0.12 | 0.77 | 0.5 | 10
2 | 85 | CONCLUIDO | 8.5264 | 11.73 | 8.51 | 20.42 | 0.31 | 25 | 170.79 | 51.39 | 3 | 23 | 31.4 | 21297.94 | 99.68 | 610.23 | 29.08 | 13.88 | 7618.54 | 0.48 | 0.93 | 0.09 | 0.48 | 0.5 | 10
3 | 85 | CONCLUIDO | 8.8515 | 11.3 | 8.31 | 27.72 | 0.41 | 18 | 172.25 | 51.39 | 4 | 16 | 31.86 | 21478.05 | 93.97 | 610.25 | 23.2 | 13.88 | 4714.46 | 0.6 | 0.95 | 0.07 | 0.29 | 0.5 | 10
4 | 85 | CONCLUIDO | 8.9858 | 11.13 | 8.28 | 35.49 | 0.51 | 14 | 173.71 | 51.39 | 5 | 12 | 32.32 | 21658.78 | 90.02 | 610.23 | 21.96 | 13.88 | 4116.38 | 0.63 | 0.96 | 0.08 | 0.26 | 0.5 | 10
5 | 85 | CONCLUIDO | 9.0703 | 11.02 | 8.25 | 41.23 | 0.61 | 12 | 175.18 | 51.39 | 6 | 10 | 32.79 | 21840.16 | 86.3 | 610.26 | 20.87 | 13.88 | 3581.67 | 0.67 | 0.96 | 0.07 | 0.22 | 0.5 | 10
6 | 85 | CONCLUIDO | 9.1601 | 10.92 | 8.21 | 49.23 | 0.7 | 10 | 176.66 | 51.39 | 7 | 8 | 33.27 | 22022.17 | 81.95 | 610.26 | 19.84 | 13.88 | 3074.6 | 0.7 | 0.97 | 0.07 | 0.18 | 0.5 | 10
7 | 85 | CONCLUIDO | 9.1907 | 10.88 | 8.2 | 54.69 | 0.8 | 9 | 178.14 | 51.39 | 8 | 1 | 33.75 | 22204.83 | 78.92 | 610.23 | 19.39 | 13.88 | 2852.87 | 0.72 | 0.97 | 0.08 | 0.18 | 0.5 | 10
8 | 85 | CONCLUIDO | 9.1902 | 10.88 | 8.2 | 54.69 | 0.89 | 9 | 179.63 | 51.39 | 9 | 0 | 34.24 | 22388.15 | 79.36 | 610.23 | 19.32 | 13.88 | 2822.3 | 0.72 | 0.97 | 0.08 | 0.18 | 0.5 | 10
0 | 20 | CONCLUIDO | 9.2381 | 10.82 | 8.69 | 16.29 | 0.34 | 32 | 51.33 | 24.83 | 1 | 6 | 5.51 | 6564.78 | 40.19 | 610.27 | 33.59 | 13.88 | 9841.17 | 0.41 | 0.91 | 0.14 | 0.66 | 0.5 | 10
1 | 20 | CONCLUIDO | 9.2362 | 10.83 | 8.69 | 16.29 | 0.66 | 32 | 52.47 | 24.83 | 2 | 0 | 5.64 | 6705.1 | 40.79 | 610.34 | 33.42 | 13.88 | 9754.68 | 0.42 | 0.91 | 0.15 | 0.66 | 0.5 | 10
0 | 65 | CONCLUIDO | 7.3142 | 13.67 | 9.5 | 7.81 | 0.13 | 73 | 133.21 | 46.47 | 1 | 71 | 20.75 | 16663.42 | 100.34 | 610.35 | 60.5 | 13.88 | 23092.22 | 0.23 | 0.84 | 0.16 | 1.48 | 0.5 | 10
1 | 65 | CONCLUIDO | 8.5106 | 11.75 | 8.67 | 15.77 | 0.26 | 33 | 134.55 | 46.47 | 2 | 31 | 21.09 | 16828.84 | 87.68 | 610.25 | 34.21 | 13.88 | 10143.37 | 0.41 | 0.92 | 0.11 | 0.65 | 0.5 | 10
2 | 65 | CONCLUIDO | 8.9505 | 11.17 | 8.42 | 24.06 | 0.39 | 21 | 135.9 | 46.47 | 3 | 19 | 21.43 | 16994.64 | 80.95 | 610.33 | 26.27 | 13.88 | 6234.79 | 0.53 | 0.94 | 0.09 | 0.4 | 0.5 | 10
3 | 65 | CONCLUIDO | 9.1689 | 10.91 | 8.32 | 33.27 | 0.52 | 15 | 137.25 | 46.47 | 4 | 13 | 21.78 | 17160.92 | 75.44 | 610.27 | 23.22 | 13.88 | 4738.73 | 0.6 | 0.95 | 0.08 | 0.29 | 0.5 | 10
4 | 65 | CONCLUIDO | 9.3395 | 10.71 | 8.23 | 44.88 | 0.64 | 11 | 138.6 | 46.47 | 5 | 7 | 22.13 | 17327.69 | 68.89 | 610.24 | 20.26 | 13.88 | 3281.01 | 0.69 | 0.96 | 0.07 | 0.2 | 0.5 | 10
5 | 65 | CONCLUIDO | 9.3235 | 10.73 | 8.25 | 44.98 | 0.76 | 11 | 139.95 | 46.47 | 6 | 0 | 22.49 | 17494.97 | 69.06 | 610.26 | 20.62 | 13.88 | 3461.94 | 0.67 | 0.96 | 0.08 | 0.22 | 0.5 | 10
0 | 75 | CONCLUIDO | 6.9315 | 14.43 | 9.68 | 7.17 | 0.12 | 81 | 150.44 | 49.1 | 1 | 79 | 25.34 | 18787.76 | 111.32 | 610.26 | 65.7 | 13.88 | 25648.07 | 0.21 | 0.82 | 0.18 | 1.65 | 0.5 | 10
1 | 75 | CONCLUIDO | 8.2487 | 12.12 | 8.75 | 14.58 | 0.23 | 36 | 151.83 | 49.1 | 2 | 34 | 25.73 | 18959.54 | 97.19 | 610.23 | 36.61 | 13.88 | 11328.69 | 0.38 | 0.91 | 0.11 | 0.72 | 0.5 | 10
2 | 75 | CONCLUIDO | 8.7357 | 11.45 | 8.47 | 22.09 | 0.35 | 23 | 153.23 | 49.1 | 3 | 21 | 26.13 | 19131.85 | 90.58 | 610.28 | 27.76 | 13.88 | 6969.6 | 0.5 | 0.94 | 0.09 | 0.44 | 0.5 | 10
3 | 75 | CONCLUIDO | 8.9568 | 11.16 | 8.37 | 29.54 | 0.46 | 17 | 154.63 | 49.1 | 4 | 15 | 26.53 | 19304.72 | 85.71 | 610.26 | 24.8 | 13.88 | 5521.84 | 0.56 | 0.95 | 0.08 | 0.34 | 0.5 | 10
4 | 75 | CONCLUIDO | 9.138 | 10.94 | 8.27 | 38.17 | 0.57 | 13 | 156.03 | 49.1 | 5 | 11 | 26.94 | 19478.15 | 80.69 | 610.25 | 21.71 | 13.88 | 3995.22 | 0.64 | 0.96 | 0.07 | 0.25 | 0.5 | 10
5 | 75 | CONCLUIDO | 9.286 | 10.77 | 8.19 | 49.12 | 0.67 | 10 | 157.44 | 49.1 | 6 | 7 | 27.35 | 19652.13 | 74.74 | 610.23 | 18.95 | 13.88 | 2630.07 | 0.73 | 0.97 | 0.07 | 0.16 | 0.5 | 10
6 | 75 | CONCLUIDO | 9.2507 | 10.81 | 8.23 | 49.37 | 0.78 | 10 | 158.86 | 49.1 | 7 | 0 | 27.77 | 19826.68 | 74.03 | 610.26 | 20.22 | 13.88 | 3266.84 | 0.69 | 0.96 | 0.08 | 0.2 | 0.5 | 10
0 | 95 | CONCLUIDO | 6.2131 | 16.1 | 10.02 | 6.2 | 0.1 | 97 | 185.69 | 53.44 | 1 | 95 | 36.26 | 23136.14 | 133.13 | 610.34 | 76.39 | 13.88 | 30917.19 | 0.18 | 0.79 | 0.21 | 1.99 | 0.5 | 10
1 | 95 | CONCLUIDO | 7.7184 | 12.96 | 8.89 | 12.4 | 0.19 | 43 | 187.21 | 53.44 | 2 | 41 | 36.77 | 23322.88 | 115.4 | 610.25 | 40.8 | 13.88 | 13392.35 | 0.34 | 0.89 | 0.13 | 0.86 | 0.5 | 10
2 | 95 | CONCLUIDO | 8.3218 | 12.02 | 8.54 | 18.98 | 0.28 | 27 | 188.73 | 53.44 | 3 | 25 | 37.29 | 23510.33 | 107.96 | 610.23 | 30.21 | 13.88 | 8172.61 | 0.46 | 0.93 | 0.1 | 0.52 | 0.5 | 10
3 | 95 | CONCLUIDO | 8.6203 | 11.6 | 8.39 | 25.16 | 0.37 | 20 | 190.25 | 53.44 | 4 | 18 | 37.82 | 23698.48 | 103.52 | 610.23 | 25.21 | 13.88 | 5708.95 | 0.55 | 0.95 | 0.09 | 0.36 | 0.5 | 10
4 | 95 | CONCLUIDO | 8.7696 | 11.4 | 8.34 | 31.27 | 0.46 | 16 | 191.78 | 53.44 | 5 | 14 | 38.35 | 23887.36 | 100.34 | 610.23 | 23.89 | 13.88 | 5067.8 | 0.58 | 0.95 | 0.08 | 0.31 | 0.5 | 10
5 | 95 | CONCLUIDO | 8.9076 | 11.23 | 8.27 | 38.19 | 0.55 | 13 | 193.32 | 53.44 | 6 | 11 | 38.89 | 24076.95 | 96.49 | 610.23 | 21.9 | 13.88 | 4090.03 | 0.63 | 0.96 | 0.07 | 0.25 | 0.5 | 10
6 | 95 | CONCLUIDO | 9.0063 | 11.1 | 8.23 | 44.87 | 0.64 | 11 | 194.86 | 53.44 | 7 | 9 | 39.43 | 24267.28 | 92.28 | 610.23 | 20.31 | 13.88 | 3303.31 | 0.68 | 0.97 | 0.07 | 0.2 | 0.5 | 10
7 | 95 | CONCLUIDO | 9.1017 | 10.99 | 8.18 | 54.56 | 0.72 | 9 | 196.41 | 53.44 | 8 | 7 | 39.98 | 24458.36 | 88.5 | 610.23 | 18.98 | 13.88 | 2650.3 | 0.73 | 0.97 | 0.07 | 0.16 | 0.5 | 10
8 | 95 | CONCLUIDO | 9.1487 | 10.93 | 8.16 | 61.23 | 0.81 | 8 | 197.97 | 53.44 | 9 | 5 | 40.53 | 24650.18 | 84.82 | 610.23 | 18.35 | 13.88 | 2338.44 | 0.76 | 0.97 | 0.07 | 0.14 | 0.5 | 10
9 | 95 | CONCLUIDO | 9.144 | 10.94 | 8.17 | 61.27 | 0.89 | 8 | 199.53 | 53.44 | 10 | 0 | 41.1 | 24842.77 | 84.71 | 610.23 | 18.3 | 13.88 | 2317.32 | 0.76 | 0.97 | 0.07 | 0.15 | 0.5 | 10
0 | 55 | CONCLUIDO | 7.7063 | 12.98 | 9.34 | 8.62 | 0.15 | 65 | 116.05 | 43.4 | 1 | 63 | 16.65 | 14546.17 | 89.27 | 610.27 | 55.21 | 13.88 | 20484.63 | 0.25 | 0.85 | 0.16 | 1.31 | 0.5 | 10
1 | 55 | CONCLUIDO | 8.7961 | 11.37 | 8.59 | 17.78 | 0.3 | 29 | 117.34 | 43.4 | 2 | 27 | 16.94 | 14705.49 | 77.42 | 610.25 | 31.73 | 13.88 | 8927.21 | 0.44 | 0.92 | 0.1 | 0.57 | 0.5 | 10
2 | 55 | CONCLUIDO | 9.2006 | 10.87 | 8.35 | 27.85 | 0.45 | 18 | 118.63 | 43.4 | 3 | 16 | 17.23 | 14865.24 | 70.12 | 610.23 | 24.61 | 13.88 | 5418.58 | 0.56 | 0.95 | 0.07 | 0.33 | 0.5 | 10
3 | 55 | CONCLUIDO | 9.3694 | 10.67 | 8.28 | 38.21 | 0.59 | 13 | 119.93 | 43.4 | 4 | 5 | 17.53 | 15025.44 | 63.89 | 610.23 | 21.74 | 13.88 | 4007.95 | 0.64 | 0.96 | 0.08 | 0.25 | 0.5 | 10
4 | 55 | CONCLUIDO | 9.3667 | 10.68 | 8.28 | 38.22 | 0.73 | 13 | 121.23 | 43.4 | 5 | 0 | 17.83 | 15186.08 | 63.69 | 610.23 | 21.59 | 13.88 | 3935.22 | 0.64 | 0.96 | 0.09 | 0.26 | 0.5 | 10

## gráficos
Selecione o eixo X:
Selecione o eixo Y:
Selecione o eixo Z:
Eixo X | Eixo Y | Eixo Z

## hidden (hidden)
Unnamed: 0
Volume de calda [L]
STATUS
Capacidade operacional [ha/h]
Tempo de missao [h]
Tempo util [h]
Tempo por voo [min]
Autonomia Projetada [h]
N° Voos
MTOW [kg]
Massa Estrutura [kg]
Combustível [kg]
Abastecimentos
Massa gerador
Potência gerador [W]
Combustível consumido [L]
Calda cons [L]
Distância percorrida [km]
Distância Pulverizando [km]
RTL ACUMULADO[m]
EOC [km/km]
EOC [h/h]
Tempo de manobra [h]
Tempo rtl_rtw [h]
V pulv [m/s]
V desloc [m/s]