## RESULTADOS_18
Unnamed: 0 | Volume de calda [L] | STATUS | Capacidade operacional [ha/h] | Tempo de missao [h] | Tempo util [h] | Tempo por voo [min] | Autonomia Projetada [h] | N° Voos | MTOW [kg] | Massa Estrutura [kg] | Combustível [kg] | Abastecimentos | Massa gerador | Potência gerador [W] | Combustível consumido [L] | Calda cons [L] | Distância percorrida [km] | Distância Pulverizando [km] | RTL ACUMULADO[m] | EOC [km/km] | EOC [h/h] | Tempo de manobra [h] | Tempo rtl_rtw [h] | V pulv [m/s] | V desloc [m/s] | Preço Total por ha Simples [R$/ha] | Preço Total por ha Presumido [R$/ha] | Preço Total por ha Real [R$/ha] | Preço Total Simples [R$] | Preço Total Presumido [R$] | Prod CAPEX [ha/h/R$] | Dias Trabalhados | Preço Total Real [R$]
0 | 100 | CONCLUIDO | 1.1891 | 84.1 | 58.56 | 5.93 | 0.09 | 592 | 194.77 | 54.38 | 1 | 590 | 39.4 | 24256.19 | 817.1 | 1327.36 | 652.13 | 68.87 | 286084.21 | 0.11 | 0.62 | 6.27 | 17.68 | 0.5 | 10 | 2325.2102 | 3181.4552 | 2877.8216 | 2325210.1965 | 3181455.1718 | 6.245e-07 | 1.7521 | 2877821.5554
1 | 100 | CONCLUIDO | 1.6773 | 59.62 | 47.81 | 12 | 0.18 | 239 | 196.32 | 54.38 | 2 | 237 | 39.95 | 24447.22 | 662.46 | 1327.09 | 300.6 | 68.87 | 112082.28 | 0.23 | 0.76 | 5.69 | 6.94 | 0.5 | 10 | 1340.8411 | 1834.598 | 1659.5065 | 1340841.1171 | 1834597.9702 | 8.8089e-07 | 1.2421 | 1659506.5148
2 | 100 | CONCLUIDO | 1.8676 | 53.54 | 45.19 | 18.08 | 0.27 | 150 | 197.88 | 54.38 | 3 | 148 | 40.5 | 24639 | 621.86 | 1327.06 | 215.25 | 68.87 | 69853.12 | 0.32 | 0.81 | 5.54 | 4.32 | 0.5 | 10 | 1133.1874 | 1550.477 | 1402.5016 | 1133187.4011 | 1550476.9949 | 9.8083e-07 | 1.1154 | 1402501.6466
3 | 100 | CONCLUIDO | 1.97 | 50.76 | 44.01 | 24.22 | 0.36 | 109 | 199.44 | 54.38 | 4 | 107 | 41.06 | 24831.54 | 601.4 | 1327.07 | 176.74 | 68.87 | 50806.05 | 0.39 | 0.83 | 5.47 | 3.13 | 0.5 | 10 | 1041.3037 | 1424.7577 | 1288.7808 | 1041303.7446 | 1424757.7225 | 1.0346e-06 | 1.0575 | 1288780.8451
4 | 100 | CONCLUIDO | 2.0331 | 49.19 | 43.33 | 30.23 | 0.44 | 86 | 201.01 | 54.38 | 5 | 84 | 41.63 | 25024.84 | 588.14 | 1327.04 | 154.3 | 68.87 | 39699.6 | 0.45 | 0.84 | 5.44 | 2.45 | 0.5 | 10 | 988.8252 | 1352.9543 | 1223.8302 | 988825.1941 | 1352954.2545 | 1.0678e-06 | 1.0248 | 1223830.1993
5 | 100 | CONCLUIDO | 2.0806 | 48.06 | 42.82 | 36.71 | 0.53 | 70 | 202.58 | 54.38 | 6 | 68 | 42.2 | 25218.93 | 576.6 | 1326.99 | 138.05 | 68.87 | 31655.42 | 0.5 | 0.85 | 5.41 | 1.95 | 0.5 | 10 | 949.6204 | 1299.3125 | 1175.3079 | 949620.3876 | 1299312.5087 | 1.0927e-06 | 1.0012 | 1175307.9464
6 | 100 | CONCLUIDO | 2.1086 | 47.43 | 42.58 | 42.58 | 0.61 | 60 | 204.16 | 54.38 | 7 | 58 | 42.78 | 25413.94 | 569.11 | 1327 | 129.92 | 68.87 | 27641.34 | 0.53 | 0.86 | 5.4 | 1.7 | 0.5 | 10 | 926.7615 | 1268.0359 | 1147.0164 | 926761.4805 | 1268035.9435 | 1.1074e-06 | 0.98813 | 1147016.3727
7 | 100 | CONCLUIDO | 2.1333 | 46.87 | 42.34 | 48.85 | 0.69 | 52 | 205.75 | 54.38 | 8 | 50 | 43.37 | 25609.61 | 561.74 | 1327 | 122.38 | 68.87 | 23908.33 | 0.56 | 0.86 | 5.38 | 1.46 | 0.5 | 10 | 906.1991 | 1239.9016 | 1121.5672 | 906199.1263 | 1239901.6234 | 1.1204e-06 | 0.97646 | 1121567.1526
8 | 100 | CONCLUIDO | 2.1523 | 46.46 | 42.16 | 54.99 | 0.77 | 46 | 207.34 | 54.38 | 9 | 44 | 43.96 | 25806.1 | 555.06 | 1326.95 | 116.76 | 68.87 | 21129.98 | 0.59 | 0.86 | 5.36 | 1.29 | 0.5 | 10 | 889.5968 | 1217.1855 | 1101.0191 | 889596.7583 | 1217185.5309 | 1.1304e-06 | 0.96792 | 1101019.0522
9 | 100 | CONCLUIDO | 2.168 | 46.12 | 42.01 | 61.48 | 0.85 | 41 | 208.94 | 54.38 | 10 | 39 | 44.56 | 26003.41 | 548.93 | 1326.96 | 111.75 | 68.87 | 18651.4 | 0.62 | 0.87 | 5.36 | 1.14 | 0.5 | 10 | 875.4085 | 1197.7725 | 1083.4588 | 875408.4605 | 1197772.4759 | 1.1386e-06 | 0.96083 | 1083458.7519
10 | 100 | CONCLUIDO | 2.1803 | 45.87 | 41.91 | 67.96 | 0.93 | 37 | 210.55 | 54.38 | 11 | 35 | 45.17 | 26201.54 | 543.82 | 1327 | 108.61 | 68.87 | 17101.1 | 0.63 | 0.87 | 5.35 | 1.04 | 0.5 | 10 | 864.2022 | 1182.4396 | 1069.5892 | 864202.2339 | 1182439.6223 | 1.1451e-06 | 0.95562 | 1069589.2443
11 | 100 | CONCLUIDO | 2.1943 | 45.57 | 41.77 | 75.95 | 1 | 33 | 212.16 | 54.38 | 12 | 31 | 45.78 | 26400.51 | 536.6 | 1326.97 | 104.12 | 68.87 | 14874.47 | 0.66 | 0.87 | 5.34 | 0.9 | 0.5 | 10 | 849.8927 | 1162.8607 | 1051.8789 | 849892.6982 | 1162860.6842 | 1.1524e-06 | 0.94937 | 1051878.8926
12 | 100 | CONCLUIDO | 2.2007 | 45.44 | 41.72 | 80.75 | 1.08 | 31 | 213.78 | 54.38 | 13 | 29 | 46.4 | 26600.32 | 532.12 | 1326.97 | 102.32 | 68.87 | 13983.78 | 0.67 | 0.87 | 5.34 | 0.85 | 0.5 | 10 | 842.2006 | 1152.336 | 1042.3587 | 842200.6036 | 1152336.0211 | 1.1558e-06 | 0.94667 | 1042358.6885
13 | 100 | CONCLUIDO | 2.2096 | 45.26 | 41.65 | 89.25 | 1.15 | 28 | 215.41 | 54.38 | 14 | 26 | 47.03 | 26801 | 525.99 | 1326.96 | 100.34 | 68.87 | 13008.24 | 0.69 | 0.88 | 5.33 | 0.78 | 0.5 | 10 | 831.6845 | 1137.9474 | 1029.3433 | 831684.4551 | 1137947.3628 | 1.1604e-06 | 0.94292 | 1029343.2637
14 | 100 | CONCLUIDO | 2.216 | 45.13 | 41.6 | 96 | 1.23 | 26 | 217.04 | 54.38 | 15 | 24 | 47.66 | 27002.55 | 520.56 | 1326.97 | 98.17 | 68.87 | 11933.72 | 0.7 | 0.88 | 5.34 | 0.73 | 0.5 | 10 | 823.061 | 1126.1484 | 1018.6704 | 823061.0245 | 1126148.4046 | 1.1638e-06 | 0.94021 | 1018670.3814
15 | 100 | CONCLUIDO | 2.2236 | 44.97 | 41.52 | 103.8 | 1.3 | 24 | 218.68 | 54.38 | 16 | 22 | 48.31 | 27204.98 | 514.3 | 1326.97 | 95.87 | 68.87 | 10793.63 | 0.72 | 0.88 | 5.33 | 0.65 | 0.5 | 10 | 812.966 | 1112.336 | 1006.1762 | 812966.0341 | 1112335.9934 | 1.1678e-06 | 0.93688 | 1006176.2074
16 | 100 | CONCLUIDO | 2.2267 | 44.91 | 41.5 | 108.26 | 1.37 | 23 | 220.33 | 54.38 | 17 | 21 | 48.95 | 27408.3 | 511.09 | 1326.95 | 95.04 | 68.87 | 10384.92 | 0.72 | 0.88 | 5.33 | 0.63 | 0.5 | 10 | 808.2307 | 1105.8569 | 1000.3155 | 808230.7239 | 1105856.9331 | 1.1694e-06 | 0.93562 | 1000315.4994
17 | 100 | CONCLUIDO | 2.2302 | 44.84 | 41.47 | 113.09 | 1.44 | 22 | 221.99 | 54.38 | 18 | 20 | 49.61 | 27612.53 | 504.38 | 1326.95 | 94.34 | 68.87 | 10037.18 | 0.73 | 0.88 | 5.32 | 0.6 | 0.5 | 10 | 799.5093 | 1093.9239 | 989.5213 | 799509.2769 | 1093923.8645 | 1.1713e-06 | 0.93417 | 989521.3062
18 | 100 | CONCLUIDO | 2.2372 | 44.7 | 41.4 | 124.21 | 1.51 | 20 | 223.65 | 54.38 | 19 | 18 | 50.27 | 27817.81 | 500.73 | 1326.95 | 92 | 68.87 | 8878.38 | 0.75 | 0.88 | 5.33 | 0.53 | 0.5 | 10 | 792.6512 | 1084.5404 | 981.0334 | 792651.2218 | 1084540.371 | 1.1749e-06 | 0.93125 | 981033.3602
19 | 100 | CONCLUIDO | 2.2396 | 44.65 | 41.39 | 130.72 | 1.58 | 19 | 225.32 | 54.38 | 20 | 17 | 50.95 | 28023.89 | 495.92 | 1326.95 | 91.75 | 68.87 | 8758.66 | 0.75 | 0.88 | 5.32 | 0.52 | 0.5 | 10 | 786.5495 | 1076.1918 | 973.4815 | 786549.5222 | 1076191.7565 | 1.1762e-06 | 0.93021 | 973481.5257
20 | 100 | CONCLUIDO | 2.2427 | 44.59 | 41.37 | 137.91 | 1.64 | 18 | 227 | 54.38 | 21 | 16 | 51.62 | 28230.92 | 490.72 | 1326.98 | 91.18 | 68.87 | 8482.08 | 0.76 | 0.88 | 5.32 | 0.5 | 0.5 | 10 | 779.7383 | 1066.8724 | 965.0516 | 779738.3105 | 1066872.3561 | 1.1778e-06 | 0.92896 | 965051.5558
21 | 100 | CONCLUIDO | 2.2476 | 44.49 | 41.31 | 145.82 | 1.71 | 17 | 228.69 | 54.38 | 22 | 15 | 52.31 | 28438.91 | 483 | 1326.96 | 89.06 | 68.87 | 7426.7 | 0.77 | 0.88 | 5.32 | 0.44 | 0.5 | 10 | 769.3797 | 1052.6992 | 952.2311 | 769379.6557 | 1052699.1876 | 1.1804e-06 | 0.92688 | 952231.0546
22 | 100 | CONCLUIDO | 2.2503 | 44.44 | 41.3 | 154.87 | 1.77 | 16 | 230.38 | 54.38 | 23 | 14 | 53 | 28647.87 | 478.51 | 1326.95 | 88.66 | 68.87 | 7229.25 | 0.78 | 0.88 | 5.32 | 0.43 | 0.5 | 10 | 763.5739 | 1044.7554 | 945.0454 | 763573.8533 | 1044755.4326 | 1.1818e-06 | 0.92583 | 945045.4404
23 | 100 | CONCLUIDO | 2.2498 | 44.45 | 41.31 | 154.91 | 1.84 | 16 | 232.08 | 54.38 | 24 | 11 | 53.71 | 28857.81 | 473.94 | 1326.98 | 88.72 | 68.87 | 7258.42 | 0.78 | 0.88 | 5.33 | 0.44 | 0.5 | 10 | 758.8893 | 1038.3458 | 939.2475 | 758889.253 | 1038345.7558 | 1.1816e-06 | 0.92604 | 939247.4942
24 | 100 | CONCLUIDO | 2.254 | 44.36 | 41.26 | 165.06 | 1.9 | 15 | 233.79 | 54.38 | 25 | 9 | 54.42 | 29068.74 | 473.17 | 1326.97 | 87.23 | 68.87 | 6517.66 | 0.79 | 0.88 | 5.33 | 0.39 | 0.5 | 10 | 756.3567 | 1034.8806 | 936.1131 | 756356.7253 | 1034880.6397 | 1.1838e-06 | 0.92417 | 936113.0839
25 | 100 | CONCLUIDO | 2.2525 | 44.39 | 41.29 | 165.18 | 1.96 | 15 | 235.51 | 54.38 | 26 | 2 | 55.14 | 29280.69 | 472.39 | 1326.96 | 88.02 | 68.87 | 6913.45 | 0.78 | 0.88 | 5.33 | 0.42 | 0.5 | 10 | 756.1987 | 1034.6644 | 935.9175 | 756198.711 | 1034664.4375 | 1.183e-06 | 0.92479 | 935917.5157
26 | 100 | CONCLUIDO | 2.2524 | 44.4 | 41.3 | 165.19 | 2.02 | 15 | 237.24 | 54.38 | 27 | 1 | 55.86 | 29493.67 | 474.94 | 1326.95 | 88.07 | 68.87 | 6938.02 | 0.78 | 0.88 | 5.33 | 0.43 | 0.5 | 10 | 759.0301 | 1038.5385 | 939.4218 | 759030.0916 | 1038538.4574 | 1.1829e-06 | 0.925 | 939421.8046
27 | 100 | CONCLUIDO | 2.2524 | 44.4 | 41.3 | 165.19 | 2.08 | 15 | 238.97 | 54.38 | 28 | 0 | 56.6 | 29707.68 | 478.05 | 1326.97 | 88.05 | 68.87 | 6927.77 | 0.78 | 0.88 | 5.33 | 0.43 | 0.5 | 10 | 762.3696 | 1043.1078 | 943.555 | 762369.6388 | 1043107.7732 | 1.1829e-06 | 0.925 | 943555.0313

## RESULTADOS_6
Unnamed: 0 | Volume de calda [L] | STATUS | Capacidade operacional [ha/h] | Tempo de missao [h] | Tempo util [h] | Tempo por voo [min] | Autonomia Projetada [h] | N° Voos | MTOW [kg] | Massa Estrutura [kg] | Combustível [kg] | Abastecimentos | Massa gerador | Potência gerador [W] | Combustível consumido [L] | Calda cons [L] | Distância percorrida [km] | Distância Pulverizando [km] | RTL ACUMULADO[m] | EOC [km/km] | EOC [h/h] | Tempo de manobra [h] | Tempo rtl_rtw [h] | V pulv [m/s] | V desloc [m/s] | Preço Total por ha Simples [R$/ha] | Preço Total por ha Presumido [R$/ha] | Preço Total por ha Real [R$/ha] | Preço Total Simples [R$] | Preço Total Presumido [R$] | Prod CAPEX [ha/h/R$] | Dias Trabalhados | Preço Total Real [R$]
0 | 40 | CONCLUIDO | 1.7537 | 57.02 | 49.49 | 10.03 | 0.2 | 296 | 89.87 | 37.55 | 1 | 294 | 11.32 | 11317.98 | 409.69 | 1327.09 | 355.69 | 68.87 | 139344.59 | 0.19 | 0.74 | 5.77 | 8.61 | 0.5 | 10 | 830.3445 | 1136.1139 | 1027.6848 | 830344.4642 | 1136113.9281 | 1.0462e-06 | 1.1879 | 1027684.8094
1 | 40 | CONCLUIDO | 2.0421 | 48.97 | 44.57 | 20.57 | 0.39 | 130 | 91.1 | 37.55 | 2 | 128 | 11.54 | 11468.97 | 357.43 | 1327.02 | 195.34 | 68.87 | 59998.4 | 0.35 | 0.82 | 5.5 | 3.7 | 0.5 | 10 | 629.3244 | 861.0695 | 778.8902 | 629324.4424 | 861069.4659 | 1.2183e-06 | 1.0202 | 778890.2046
2 | 40 | CONCLUIDO | 2.1443 | 46.64 | 43.16 | 31.97 | 0.57 | 81 | 92.32 | 37.55 | 3 | 79 | 11.77 | 11620.34 | 334 | 1326.96 | 149 | 68.87 | 37074.02 | 0.46 | 0.84 | 5.43 | 2.29 | 0.5 | 10 | 566.7833 | 775.4978 | 701.4854 | 566783.2511 | 775497.8489 | 1.2792e-06 | 0.97167 | 701485.4226
3 | 40 | CONCLUIDO | 2.1959 | 45.54 | 42.5 | 43.97 | 0.75 | 58 | 93.55 | 37.55 | 4 | 56 | 12 | 11772.07 | 316.2 | 1326.98 | 127.54 | 68.87 | 26461.18 | 0.54 | 0.86 | 5.39 | 1.63 | 0.5 | 10 | 531.1388 | 726.7276 | 657.3697 | 531138.8235 | 726727.5705 | 1.31e-06 | 0.94875 | 657369.7111
4 | 40 | CONCLUIDO | 2.2276 | 44.89 | 42.12 | 57.44 | 0.93 | 44 | 94.79 | 37.55 | 5 | 42 | 12.23 | 11924.18 | 299.11 | 1326.97 | 115.26 | 68.87 | 20391.26 | 0.6 | 0.87 | 5.37 | 1.25 | 0.5 | 10 | 503.4822 | 688.8866 | 623.1402 | 503482.2166 | 688886.5809 | 1.3289e-06 | 0.93521 | 623140.2125
5 | 40 | CONCLUIDO | 2.246 | 44.52 | 41.9 | 69.84 | 1.1 | 36 | 96.02 | 37.55 | 6 | 18 | 12.47 | 12076.67 | 285.31 | 1327.03 | 107.46 | 68.87 | 16529.79 | 0.64 | 0.87 | 5.38 | 1.03 | 0.5 | 10 | 483.611 | 661.6979 | 598.5463 | 483610.9614 | 661697.8527 | 1.3399e-06 | 0.9275 | 598546.3384
6 | 40 | CONCLUIDO | 2.2466 | 44.51 | 41.91 | 71.85 | 1.27 | 35 | 97.26 | 37.55 | 7 | 1 | 12.71 | 12229.54 | 284.69 | 1327 | 107.28 | 68.87 | 16443.73 | 0.64 | 0.87 | 5.39 | 1.04 | 0.5 | 10 | 482.8558 | 660.6646 | 597.6117 | 482855.7593 | 660664.552 | 1.3403e-06 | 0.92729 | 597611.6544
7 | 40 | CONCLUIDO | 2.2465 | 44.51 | 41.91 | 71.85 | 1.43 | 35 | 98.5 | 37.55 | 8 | 0 | 12.95 | 12382.79 | 288.03 | 1327 | 107.34 | 68.87 | 16474.55 | 0.64 | 0.87 | 5.39 | 1.04 | 0.5 | 10 | 486.473 | 665.6138 | 602.0885 | 486472.9661 | 665613.7739 | 1.3402e-06 | 0.92729 | 602088.5295

## RESULTADOS_4
Unnamed: 0 | Volume de calda [L] | STATUS | Capacidade operacional [ha/h] | Tempo de missao [h] | Tempo util [h] | Tempo por voo [min] | Autonomia Projetada [h] | N° Voos | MTOW [kg] | Massa Estrutura [kg] | Combustível [kg] | Abastecimentos | Massa gerador | Potência gerador [W] | Combustível consumido [L] | Calda cons [L] | Distância percorrida [km] | Distância Pulverizando [km] | RTL ACUMULADO[m] | EOC [km/km] | EOC [h/h] | Tempo de manobra [h] | Tempo rtl_rtw [h] | V pulv [m/s] | V desloc [m/s] | Preço Total por ha Simples [R$/ha] | Preço Total por ha Presumido [R$/ha] | Preço Total por ha Real [R$/ha] | Preço Total Simples [R$] | Preço Total Presumido [R$] | Prod CAPEX [ha/h/R$] | Dias Trabalhados | Preço Total Real [R$]
0 | 30 | CONCLUIDO | 1.8696 | 53.49 | 47.88 | 11.87 | 0.24 | 242 | 71.52 | 32.27 | 1 | 240 | 8.25 | 9054.6 | 334.87 | 1327.13 | 303.56 | 68.87 | 113548.45 | 0.23 | 0.76 | 5.67 | 7 | 0.5 | 10 | 648.4295 | 887.2099 | 802.5358 | 648429.546 | 887209.9116 | 1.1538e-06 | 1.1144 | 802535.8428
1 | 30 | CONCLUIDO | 2.1108 | 47.38 | 43.88 | 24.84 | 0.48 | 106 | 72.7 | 32.27 | 2 | 104 | 8.43 | 9200.25 | 291.61 | 1326.99 | 172.94 | 68.87 | 48917.76 | 0.4 | 0.83 | 5.46 | 3.01 | 0.5 | 10 | 509.3141 | 696.866 | 630.3581 | 509314.0978 | 696866.018 | 1.3026e-06 | 0.98708 | 630358.1033
2 | 30 | CONCLUIDO | 2.1955 | 45.55 | 42.69 | 39.41 | 0.71 | 65 | 73.88 | 32.27 | 3 | 63 | 8.61 | 9346.23 | 266.48 | 1326.96 | 133.86 | 68.87 | 29583.62 | 0.51 | 0.85 | 5.4 | 1.82 | 0.5 | 10 | 457.6146 | 626.1284 | 566.3716 | 457614.5563 | 626128.4245 | 1.3549e-06 | 0.94896 | 566371.6065
3 | 30 | CONCLUIDO | 2.2322 | 44.8 | 42.22 | 53.9 | 0.93 | 47 | 75.07 | 32.27 | 4 | 22 | 8.8 | 9492.55 | 247.85 | 1326.98 | 117.76 | 68.87 | 21624.4 | 0.58 | 0.86 | 5.4 | 1.35 | 0.5 | 10 | 428.2108 | 585.8969 | 529.9798 | 428210.8275 | 585896.9455 | 1.3776e-06 | 0.93333 | 529979.7633
4 | 30 | CONCLUIDO | 2.2334 | 44.78 | 42.22 | 55.06 | 1.15 | 46 | 76.26 | 32.27 | 5 | 1 | 8.99 | 9639.2 | 249.71 | 1326.97 | 116.45 | 68.87 | 20975.18 | 0.59 | 0.86 | 5.43 | 1.35 | 0.5 | 10 | 429.9962 | 588.3398 | 532.1895 | 429996.2193 | 588339.7973 | 1.3783e-06 | 0.93292 | 532189.4728
5 | 30 | CONCLUIDO | 2.2333 | 44.78 | 42.22 | 55.07 | 1.36 | 46 | 77.45 | 32.27 | 6 | 0 | 9.18 | 9786.19 | 253.28 | 1326.98 | 116.5 | 68.87 | 20998.83 | 0.59 | 0.86 | 5.43 | 1.35 | 0.5 | 10 | 433.8815 | 593.6559 | 536.9982 | 433881.5302 | 593655.8511 | 1.3782e-06 | 0.93292 | 536998.1699

## RESULTADOS_1
Unnamed: 0 | Volume de calda [L] | STATUS | Capacidade operacional [ha/h] | Tempo de missao [h] | Tempo util [h] | Tempo por voo [min] | Autonomia Projetada [h] | N° Voos | MTOW [kg] | Massa Estrutura [kg] | Combustível [kg] | Abastecimentos | Massa gerador | Potência gerador [W] | Combustível consumido [L] | Calda cons [L] | Distância percorrida [km] | Distância Pulverizando [km] | RTL ACUMULADO[m] | EOC [km/km] | EOC [h/h] | Tempo de manobra [h] | Tempo rtl_rtw [h] | V pulv [m/s] | V desloc [m/s] | Preço Total por ha Simples [R$/ha] | Preço Total por ha Presumido [R$/ha] | Preço Total por ha Real [R$/ha] | Preço Total Simples [R$] | Preço Total Presumido [R$] | Prod CAPEX [ha/h/R$] | Dias Trabalhados | Preço Total Real [R$]
0 | 15 | CONCLUIDO | 2.0813 | 48.05 | 44.83 | 19.63 | 0.43 | 137 | 39.78 | 19.54 | 1 | 134 | 4.24 | 5140 | 188.78 | 1327.11 | 203.12 | 68.87 | 63856.67 | 0.34 | 0.81 | 5.53 | 3.95 | 0.5 | 10 | 357.7916 | 489.5462 | 442.8246 | 357791.5965 | 489546.2469 | 1.3786e-06 | 1.001 | 442824.6402
1 | 15 | CONCLUIDO | 2.1632 | 46.23 | 43.53 | 29.02 | 0.84 | 90 | 40.89 | 19.54 | 2 | 1 | 4.35 | 5277.26 | 172.94 | 1327.07 | 157.58 | 68.87 | 41318.21 | 0.44 | 0.84 | 5.55 | 2.66 | 0.5 | 10 | 322.7193 | 441.5588 | 399.417 | 322719.2788 | 441558.7546 | 1.4328e-06 | 0.96312 | 399417.0068
2 | 15 | CONCLUIDO | 2.1632 | 46.23 | 43.53 | 29.02 | 1.22 | 90 | 42.01 | 19.54 | 3 | 0 | 4.46 | 5414.79 | 177.27 | 1326.99 | 157.52 | 68.87 | 41289.57 | 0.44 | 0.84 | 5.56 | 2.66 | 0.5 | 10 | 327.5606 | 448.1829 | 405.4089 | 327560.6004 | 448182.8645 | 1.4328e-06 | 0.96312 | 405408.9209

## RESULTADOS_12
Unnamed: 0 | Volume de calda [L] | STATUS | Capacidade operacional [ha/h] | Tempo de missao [h] | Tempo util [h] | Tempo por voo [min] | Autonomia Projetada [h] | N° Voos | MTOW [kg] | Massa Estrutura [kg] | Combustível [kg] | Abastecimentos | Massa gerador | Potência gerador [W] | Combustível consumido [L] | Calda cons [L] | Distância percorrida [km] | Distância Pulverizando [km] | RTL ACUMULADO[m] | EOC [km/km] | EOC [h/h] | Tempo de manobra [h] | Tempo rtl_rtw [h] | V pulv [m/s] | V desloc [m/s] | Preço Total por ha Simples [R$/ha] | Preço Total por ha Presumido [R$/ha] | Preço Total por ha Real [R$/ha] | Preço Total Simples [R$] | Preço Total Presumido [R$] | Prod CAPEX [ha/h/R$] | Dias Trabalhados | Preço Total Real [R$]
0 | 70 | CONCLUIDO | 1.4509 | 68.92 | 53.93 | 7.32 | 0.12 | 442 | 141.81 | 47.83 | 1 | 440 | 22.98 | 17723.39 | 611.43 | 1327.3 | 500.14 | 68.87 | 210841.33 | 0.14 | 0.68 | 6.03 | 13.05 | 0.5 | 10 | 1454.3472 | 1989.902 | 1799.9885 | 1454347.1714 | 1989901.9612 | 8.037e-07 | 1.4358 | 1799988.5108
1 | 70 | CONCLUIDO | 1.855 | 53.91 | 46.28 | 14.85 | 0.25 | 187 | 143.17 | 47.83 | 2 | 185 | 23.34 | 17891.86 | 517.8 | 1327.06 | 250.35 | 68.87 | 87217.51 | 0.28 | 0.79 | 5.61 | 5.4 | 0.5 | 10 | 968.4074 | 1325.0177 | 1198.5599 | 968407.409 | 1325017.7402 | 1.0275e-06 | 1.1231 | 1198559.9067
2 | 70 | CONCLUIDO | 2.0049 | 49.88 | 44.24 | 22.5 | 0.37 | 118 | 144.54 | 47.83 | 3 | 116 | 23.71 | 18060.85 | 488.39 | 1327 | 184.46 | 68.87 | 54618.59 | 0.37 | 0.82 | 5.48 | 3.37 | 0.5 | 10 | 848.9552 | 1161.578 | 1050.7186 | 848955.2145 | 1161577.9778 | 1.1106e-06 | 1.0392 | 1050718.6059
3 | 70 | CONCLUIDO | 2.0822 | 48.03 | 43.31 | 30.22 | 0.49 | 86 | 145.92 | 47.83 | 4 | 84 | 24.09 | 18230.35 | 471.78 | 1327.01 | 154.15 | 68.87 | 39623.35 | 0.45 | 0.84 | 5.43 | 2.44 | 0.5 | 10 | 793.0745 | 1085.1195 | 981.5572 | 793074.4915 | 1085119.5072 | 1.1534e-06 | 1.0006 | 981557.2244
4 | 70 | CONCLUIDO | 2.1315 | 46.92 | 42.75 | 38.29 | 0.6 | 67 | 147.3 | 47.83 | 5 | 65 | 24.47 | 18400.38 | 458.42 | 1326.95 | 135.85 | 68.87 | 30570.29 | 0.51 | 0.85 | 5.4 | 1.88 | 0.5 | 10 | 756.4209 | 1034.9684 | 936.1925 | 756420.865 | 1034968.3985 | 1.1807e-06 | 0.9775 | 936192.4671
5 | 70 | CONCLUIDO | 2.1621 | 46.25 | 42.43 | 46.29 | 0.71 | 55 | 148.68 | 47.83 | 6 | 53 | 24.85 | 18570.94 | 448.39 | 1326.98 | 125.11 | 68.87 | 25257.95 | 0.55 | 0.86 | 5.39 | 1.56 | 0.5 | 10 | 732.8155 | 1002.6705 | 906.977 | 732815.4945 | 1002670.4891 | 1.1977e-06 | 0.96354 | 906977.0248
6 | 70 | CONCLUIDO | 2.1875 | 45.71 | 42.16 | 54.99 | 0.83 | 46 | 150.07 | 47.83 | 7 | 44 | 25.24 | 18742.03 | 437.77 | 1326.96 | 116.71 | 68.87 | 21106.73 | 0.59 | 0.86 | 5.36 | 1.29 | 0.5 | 10 | 711.1633 | 973.0451 | 880.179 | 711163.342 | 973045.0589 | 1.2117e-06 | 0.95229 | 880179.0041
7 | 70 | CONCLUIDO | 2.2041 | 45.37 | 41.99 | 62.98 | 0.94 | 40 | 151.46 | 47.83 | 8 | 38 | 25.63 | 18913.66 | 429.29 | 1327 | 110.73 | 68.87 | 18142.94 | 0.62 | 0.87 | 5.36 | 1.11 | 0.5 | 10 | 695.6274 | 951.7881 | 860.9507 | 695627.3666 | 951788.0519 | 1.2209e-06 | 0.94521 | 860950.7361
8 | 70 | CONCLUIDO | 2.2163 | 45.12 | 41.88 | 71.8 | 1.04 | 35 | 152.85 | 47.83 | 9 | 33 | 26.03 | 19085.83 | 420.37 | 1326.97 | 107.29 | 68.87 | 16450.54 | 0.64 | 0.87 | 5.36 | 1.01 | 0.5 | 10 | 681.5019 | 932.4609 | 843.4682 | 681501.8836 | 932460.9428 | 1.2277e-06 | 0.94 | 843468.1791
9 | 70 | CONCLUIDO | 2.2298 | 44.85 | 41.72 | 80.76 | 1.15 | 31 | 154.25 | 47.83 | 10 | 29 | 26.43 | 19258.55 | 411.97 | 1326.96 | 102.47 | 68.87 | 14061.83 | 0.67 | 0.87 | 5.34 | 0.85 | 0.5 | 10 | 667.4493 | 913.2335 | 826.0758 | 667449.2535 | 913233.5144 | 1.2352e-06 | 0.93438 | 826075.7895
10 | 70 | CONCLUIDO | 2.2379 | 44.69 | 41.65 | 89.25 | 1.25 | 28 | 155.66 | 47.83 | 11 | 26 | 26.83 | 19431.82 | 402.08 | 1326.95 | 99.72 | 68.87 | 12701.18 | 0.69 | 0.88 | 5.34 | 0.78 | 0.5 | 10 | 653.991 | 894.8193 | 809.419 | 653991.0003 | 894819.3386 | 1.2396e-06 | 0.93104 | 809419.0368
11 | 70 | CONCLUIDO | 2.2465 | 44.51 | 41.56 | 99.75 | 1.35 | 25 | 157.07 | 47.83 | 12 | 23 | 27.24 | 19605.66 | 393.22 | 1326.95 | 97.17 | 68.87 | 11440.76 | 0.71 | 0.88 | 5.33 | 0.69 | 0.5 | 10 | 641.4932 | 877.7193 | 793.951 | 641493.1887 | 877719.2815 | 1.2444e-06 | 0.92729 | 793950.9851
12 | 70 | CONCLUIDO | 2.2526 | 44.39 | 41.5 | 108.26 | 1.45 | 23 | 158.48 | 47.83 | 13 | 17 | 27.65 | 19780.06 | 383.75 | 1326.97 | 94.87 | 68.87 | 10299.26 | 0.73 | 0.88 | 5.34 | 0.63 | 0.5 | 10 | 629.2861 | 861.017 | 778.8427 | 629286.0735 | 861016.9678 | 1.2478e-06 | 0.92479 | 778842.7169
13 | 70 | CONCLUIDO | 2.2571 | 44.3 | 41.47 | 118.48 | 1.55 | 21 | 159.9 | 47.83 | 14 | 8 | 28.07 | 19955.16 | 376.61 | 1326.95 | 93.64 | 68.87 | 9693.46 | 0.74 | 0.88 | 5.34 | 0.6 | 0.5 | 10 | 620.2307 | 848.627 | 767.6352 | 620230.6828 | 848626.9829 | 1.2503e-06 | 0.92292 | 767635.2147
14 | 70 | CONCLUIDO | 2.2608 | 44.23 | 41.43 | 124.28 | 1.65 | 20 | 161.32 | 47.83 | 15 | 1 | 28.5 | 20130.71 | 375.73 | 1326.95 | 91.99 | 68.87 | 8874.43 | 0.75 | 0.88 | 5.35 | 0.56 | 0.5 | 10 | 618.0736 | 845.6755 | 764.9654 | 618073.5631 | 845675.5165 | 1.2523e-06 | 0.92146 | 764965.4321
15 | 70 | CONCLUIDO | 2.2609 | 44.23 | 41.42 | 124.28 | 1.74 | 20 | 162.75 | 47.83 | 16 | 0 | 28.92 | 20306.85 | 378.82 | 1326.95 | 91.98 | 68.87 | 8869.51 | 0.75 | 0.88 | 5.35 | 0.56 | 0.5 | 10 | 621.3012 | 850.0917 | 768.9601 | 621301.186 | 850091.6926 | 1.2524e-06 | 0.92146 | 768960.1346

## RESULTADOS_16
Unnamed: 0 | Volume de calda [L] | STATUS | Capacidade operacional [ha/h] | Tempo de missao [h] | Tempo util [h] | Tempo por voo [min] | Autonomia Projetada [h] | N° Voos | MTOW [kg] | Massa Estrutura [kg] | Combustível [kg] | Abastecimentos | Massa gerador | Potência gerador [W] | Combustível consumido [L] | Calda cons [L] | Distância percorrida [km] | Distância Pulverizando [km] | RTL ACUMULADO[m] | EOC [km/km] | EOC [h/h] | Tempo de manobra [h] | Tempo rtl_rtw [h] | V pulv [m/s] | V desloc [m/s] | Preço Total por ha Simples [R$/ha] | Preço Total por ha Presumido [R$/ha] | Preço Total por ha Real [R$/ha] | Preço Total Simples [R$] | Preço Total Presumido [R$] | Prod CAPEX [ha/h/R$] | Dias Trabalhados | Preço Total Real [R$]
0 | 90 | CONCLUIDO | 1.2724 | 78.59 | 56.97 | 6.33 | 0.1 | 540 | 176.73 | 52.44 | 1 | 538 | 33.29 | 22031.19 | 746.54 | 1327.16 | 599.78 | 68.87 | 260169.1 | 0.11 | 0.64 | 6.2 | 16.09 | 0.5 | 10 | 1997.5545 | 2733.1423 | 2472.295 | 1997554.5431 | 2733142.2518 | 6.7919e-07 | 1.6373 | 2472294.9913
1 | 90 | CONCLUIDO | 1.7357 | 57.61 | 47.3 | 12.78 | 0.2 | 222 | 178.21 | 52.44 | 2 | 220 | 33.77 | 22213.89 | 614.52 | 1327.14 | 284.2 | 68.87 | 103967.34 | 0.24 | 0.77 | 5.65 | 6.42 | 0.5 | 10 | 1209.9593 | 1655.5197 | 1497.5192 | 1209959.2713 | 1655519.6546 | 9.2649e-07 | 1.2002 | 1497519.1823
2 | 90 | CONCLUIDO | 1.912 | 52.3 | 44.9 | 19.24 | 0.3 | 140 | 179.7 | 52.44 | 3 | 138 | 34.26 | 22397.24 | 578.4 | 1327.07 | 205.91 | 68.87 | 65235.54 | 0.33 | 0.81 | 5.52 | 4.03 | 0.5 | 10 | 1036.8901 | 1418.7188 | 1283.3183 | 1036890.1351 | 1418718.8273 | 1.0206e-06 | 1.0896 | 1283318.2936
3 | 90 | CONCLUIDO | 2.0056 | 49.86 | 43.81 | 25.77 | 0.39 | 102 | 181.19 | 52.44 | 4 | 100 | 34.75 | 22581.25 | 559.36 | 1327.1 | 169.79 | 68.87 | 47362.55 | 0.41 | 0.83 | 5.48 | 2.94 | 0.5 | 10 | 958.7043 | 1311.7416 | 1186.5508 | 958704.3495 | 1311741.586 | 1.0706e-06 | 1.0388 | 1186550.8101
4 | 90 | CONCLUIDO | 2.0668 | 48.38 | 43.12 | 32.34 | 0.49 | 80 | 182.69 | 52.44 | 5 | 78 | 35.25 | 22766.06 | 545.61 | 1326.98 | 147.97 | 68.87 | 36562.69 | 0.47 | 0.85 | 5.42 | 2.25 | 0.5 | 10 | 910.029 | 1245.1418 | 1126.3072 | 910028.9817 | 1245141.8004 | 1.1032e-06 | 1.0079 | 1126307.2146
5 | 90 | CONCLUIDO | 2.1071 | 47.46 | 42.73 | 39.44 | 0.58 | 65 | 184.19 | 52.44 | 6 | 63 | 35.75 | 22951.43 | 535.56 | 1326.99 | 134.95 | 68.87 | 30128.87 | 0.51 | 0.85 | 5.4 | 1.86 | 0.5 | 10 | 878.5964 | 1202.1343 | 1087.4043 | 878596.3866 | 1202134.3371 | 1.1247e-06 | 0.98875 | 1087404.3232
6 | 90 | CONCLUIDO | 2.1364 | 46.81 | 42.43 | 46.29 | 0.67 | 55 | 185.7 | 52.44 | 7 | 53 | 36.26 | 23137.49 | 527.06 | 1326.96 | 125.17 | 68.87 | 25288.62 | 0.55 | 0.86 | 5.39 | 1.56 | 0.5 | 10 | 855.1588 | 1170.066 | 1058.3966 | 855158.8227 | 1170066.0281 | 1.1404e-06 | 0.97521 | 1058396.5686
7 | 90 | CONCLUIDO | 2.1575 | 46.35 | 42.22 | 52.78 | 0.76 | 48 | 187.22 | 52.44 | 8 | 46 | 36.78 | 23324.24 | 520.01 | 1326.98 | 118.69 | 68.87 | 22082.96 | 0.58 | 0.86 | 5.37 | 1.35 | 0.5 | 10 | 837.669 | 1146.1357 | 1036.7501 | 837668.9858 | 1146135.6618 | 1.1516e-06 | 0.96563 | 1036750.0828
8 | 90 | CONCLUIDO | 2.1759 | 45.96 | 42.04 | 60.06 | 0.85 | 42 | 188.74 | 52.44 | 9 | 40 | 37.3 | 23511.69 | 512.42 | 1326.96 | 112.48 | 68.87 | 19011.97 | 0.61 | 0.87 | 5.37 | 1.17 | 0.5 | 10 | 821.1097 | 1123.4785 | 1016.2553 | 821109.6674 | 1123478.4718 | 1.1615e-06 | 0.9575 | 1016255.2632
9 | 90 | CONCLUIDO | 2.1877 | 45.71 | 41.94 | 66.22 | 0.93 | 38 | 190.26 | 52.44 | 10 | 36 | 37.82 | 23699.85 | 503.87 | 1326.98 | 109.21 | 68.87 | 17394.09 | 0.63 | 0.87 | 5.36 | 1.07 | 0.5 | 10 | 806.655 | 1103.7009 | 998.3652 | 806654.9691 | 1103700.9158 | 1.1678e-06 | 0.95229 | 998365.2494
10 | 90 | CONCLUIDO | 2.2013 | 45.43 | 41.8 | 73.76 | 1.02 | 34 | 191.79 | 52.44 | 11 | 32 | 38.35 | 23888.73 | 498.51 | 1326.98 | 104.81 | 68.87 | 15216.44 | 0.66 | 0.87 | 5.35 | 0.93 | 0.5 | 10 | 794.9829 | 1087.7306 | 983.9191 | 794982.853 | 1087730.6116 | 1.175e-06 | 0.94646 | 983919.1287
11 | 90 | CONCLUIDO | 2.2095 | 45.26 | 41.74 | 80.78 | 1.1 | 31 | 193.33 | 52.44 | 12 | 29 | 38.89 | 24078.33 | 493.51 | 1326.98 | 102.63 | 68.87 | 14138.02 | 0.67 | 0.87 | 5.35 | 0.87 | 0.5 | 10 | 786.2195 | 1075.7402 | 973.073 | 786219.4655 | 1075740.1583 | 1.1794e-06 | 0.94292 | 973073.0274
12 | 90 | CONCLUIDO | 2.2187 | 45.07 | 41.66 | 89.26 | 1.18 | 28 | 194.88 | 52.44 | 13 | 26 | 39.43 | 24268.67 | 486.66 | 1326.99 | 100.17 | 68.87 | 12922.46 | 0.69 | 0.88 | 5.34 | 0.79 | 0.5 | 10 | 775.0396 | 1060.4434 | 959.2362 | 775039.6373 | 1060443.4241 | 1.1843e-06 | 0.93896 | 959236.192
13 | 90 | CONCLUIDO | 2.2256 | 44.93 | 41.59 | 95.97 | 1.27 | 26 | 196.42 | 52.44 | 14 | 24 | 39.98 | 24459.75 | 478.62 | 1326.97 | 97.83 | 68.87 | 11765.61 | 0.7 | 0.88 | 5.34 | 0.72 | 0.5 | 10 | 763.5041 | 1044.66 | 944.9591 | 763504.0939 | 1044659.9846 | 1.188e-06 | 0.93604 | 944959.1019
14 | 90 | CONCLUIDO | 2.2326 | 44.79 | 41.52 | 103.79 | 1.35 | 24 | 197.98 | 52.44 | 15 | 22 | 40.54 | 24651.58 | 474.08 | 1326.98 | 95.87 | 68.87 | 10793.41 | 0.72 | 0.88 | 5.33 | 0.65 | 0.5 | 10 | 755.798 | 1034.1162 | 935.4216 | 755798.0073 | 1034116.177 | 1.1917e-06 | 0.93312 | 935421.5804
15 | 90 | CONCLUIDO | 2.2389 | 44.66 | 41.46 | 113.08 | 1.42 | 22 | 199.54 | 52.44 | 16 | 20 | 41.1 | 24844.17 | 467.7 | 1326.95 | 93.92 | 68.87 | 9831.72 | 0.73 | 0.88 | 5.33 | 0.59 | 0.5 | 10 | 746.4422 | 1021.3152 | 923.8423 | 746442.2037 | 1021315.1538 | 1.1951e-06 | 0.93042 | 923842.2689
16 | 90 | CONCLUIDO | 2.2409 | 44.62 | 41.46 | 118.45 | 1.5 | 21 | 201.11 | 52.44 | 17 | 19 | 41.67 | 25037.53 | 460.77 | 1327 | 93.87 | 68.87 | 9811.55 | 0.73 | 0.88 | 5.33 | 0.59 | 0.5 | 10 | 738.2978 | 1010.1716 | 913.7622 | 738297.7624 | 1010171.57 | 1.1962e-06 | 0.92958 | 913762.2131
17 | 90 | CONCLUIDO | 2.2483 | 44.48 | 41.38 | 130.68 | 1.58 | 19 | 202.68 | 52.44 | 18 | 17 | 42.24 | 25231.66 | 451.9 | 1326.95 | 91.27 | 68.87 | 8520.56 | 0.75 | 0.88 | 5.32 | 0.51 | 0.5 | 10 | 725.8787 | 993.1793 | 898.3917 | 725878.7331 | 993179.3061 | 1.2001e-06 | 0.92667 | 898391.6671
18 | 90 | CONCLUIDO | 2.2512 | 44.42 | 41.36 | 137.87 | 1.65 | 18 | 204.26 | 52.44 | 19 | 16 | 42.82 | 25426.72 | 446.66 | 1326.96 | 90.51 | 68.87 | 8145.9 | 0.76 | 0.88 | 5.32 | 0.49 | 0.5 | 10 | 719.2027 | 984.0448 | 890.129 | 719202.6805 | 984044.8364 | 1.2017e-06 | 0.92542 | 890128.9784
19 | 90 | CONCLUIDO | 2.2556 | 44.33 | 41.31 | 145.8 | 1.73 | 17 | 205.85 | 52.44 | 20 | 12 | 43.41 | 25622.45 | 438.78 | 1326.96 | 88.93 | 68.87 | 7358.15 | 0.77 | 0.88 | 5.32 | 0.44 | 0.5 | 10 | 709.0709 | 970.182 | 877.5892 | 709070.8549 | 970182.0257 | 1.204e-06 | 0.92354 | 877589.2148
20 | 90 | CONCLUIDO | 2.2539 | 44.37 | 41.34 | 145.92 | 1.8 | 17 | 207.45 | 52.44 | 21 | 7 | 44 | 25818.99 | 436.69 | 1326.96 | 89.59 | 68.87 | 7689.46 | 0.77 | 0.88 | 5.33 | 0.47 | 0.5 | 10 | 707.5317 | 968.076 | 875.6842 | 707531.6598 | 968076.0311 | 1.2031e-06 | 0.92437 | 875684.2134
21 | 90 | CONCLUIDO | 2.2571 | 44.31 | 41.32 | 154.94 | 1.87 | 16 | 209.05 | 52.44 | 22 | 2 | 44.6 | 26016.35 | 438.33 | 1326.95 | 88.56 | 68.87 | 7179.6 | 0.78 | 0.88 | 5.34 | 0.45 | 0.5 | 10 | 708.1757 | 968.9573 | 876.4813 | 708175.7148 | 968957.2554 | 1.2048e-06 | 0.92313 | 876481.3349
22 | 90 | CONCLUIDO | 2.2573 | 44.3 | 41.31 | 154.92 | 1.94 | 16 | 210.65 | 52.44 | 23 | 1 | 45.21 | 26214.54 | 441.4 | 1326.95 | 88.45 | 68.87 | 7123.36 | 0.78 | 0.88 | 5.34 | 0.44 | 0.5 | 10 | 711.3456 | 973.2945 | 880.4046 | 711345.64 | 973294.487 | 1.2049e-06 | 0.92292 | 880404.6272
23 | 90 | CONCLUIDO | 2.2571 | 44.3 | 41.31 | 154.93 | 2.01 | 16 | 212.27 | 52.44 | 24 | 1 | 45.82 | 26413.56 | 444.37 | 1326.95 | 88.49 | 68.87 | 7146.89 | 0.78 | 0.88 | 5.34 | 0.44 | 0.5 | 10 | 714.5908 | 977.7346 | 884.421 | 714590.7617 | 977734.6057 | 1.2048e-06 | 0.92292 | 884420.9872
24 | 90 | CONCLUIDO | 2.2571 | 44.31 | 41.32 | 154.93 | 2.08 | 16 | 213.89 | 52.44 | 25 | 0 | 46.44 | 26613.43 | 447.3 | 1326.95 | 88.48 | 68.87 | 7138.55 | 0.78 | 0.88 | 5.34 | 0.45 | 0.5 | 10 | 717.7877 | 982.1088 | 888.3777 | 717787.7279 | 982108.8358 | 1.2048e-06 | 0.92313 | 888377.7469

## RESULTADOS_0
Unnamed: 0 | Volume de calda [L] | STATUS | Capacidade operacional [ha/h] | Tempo de missao [h] | Tempo util [h] | Tempo por voo [min] | Autonomia Projetada [h] | N° Voos | MTOW [kg] | Massa Estrutura [kg] | Combustível [kg] | Abastecimentos | Massa gerador | Potência gerador [W] | Combustível consumido [L] | Calda cons [L] | Distância percorrida [km] | Distância Pulverizando [km] | RTL ACUMULADO[m] | EOC [km/km] | EOC [h/h] | Tempo de manobra [h] | Tempo rtl_rtw [h] | V pulv [m/s] | V desloc [m/s] | Preço Total por ha Simples [R$/ha] | Preço Total por ha Presumido [R$/ha] | Preço Total por ha Real [R$/ha] | Preço Total Simples [R$] | Preço Total Presumido [R$] | Prod CAPEX [ha/h/R$] | Dias Trabalhados | Preço Total Real [R$]
0 | 10 | CONCLUIDO | 2.0843 | 47.98 | 44.84 | 20.08 | 0.64 | 134 | 26.11 | 12.1 | 1 | 1 | 3.01 | 3454.41 | 129.55 | 1327.33 | 198.22 | 68.87 | 61420.39 | 0.35 | 0.81 | 5.68 | 3.97 | 0.5 | 10 | 268.2634 | 367.0498 | 332.0191 | 268263.3809 | 367049.7926 | 1.4296e-06 | 0.99958 | 332019.0756
1 | 10 | CONCLUIDO | 2.0844 | 47.98 | 44.84 | 20.08 | 1.23 | 134 | 27.2 | 12.1 | 2 | 0 | 3.1 | 3588.35 | 134.44 | 1327.32 | 198.08 | 68.87 | 61348.48 | 0.35 | 0.81 | 5.68 | 3.97 | 0.5 | 10 | 273.9249 | 374.7961 | 339.0261 | 273924.8996 | 374796.1324 | 1.4297e-06 | 0.99958 | 339026.1155

## RESULTADOS_7
Unnamed: 0 | Volume de calda [L] | STATUS | Capacidade operacional [ha/h] | Tempo de missao [h] | Tempo util [h] | Tempo por voo [min] | Autonomia Projetada [h] | N° Voos | MTOW [kg] | Massa Estrutura [kg] | Combustível [kg] | Abastecimentos | Massa gerador | Potência gerador [W] | Combustível consumido [L] | Calda cons [L] | Distância percorrida [km] | Distância Pulverizando [km] | RTL ACUMULADO[m] | EOC [km/km] | EOC [h/h] | Tempo de manobra [h] | Tempo rtl_rtw [h] | V pulv [m/s] | V desloc [m/s] | Preço Total por ha Simples [R$/ha] | Preço Total por ha Presumido [R$/ha] | Preço Total por ha Real [R$/ha] | Preço Total Simples [R$] | Preço Total Presumido [R$] | Prod CAPEX [ha/h/R$] | Dias Trabalhados | Preço Total Real [R$]
0 | 45 | CONCLUIDO | 1.6983 | 58.88 | 50.28 | 9.37 | 0.18 | 322 | 98.71 | 39.72 | 1 | 320 | 12.99 | 12407.75 | 444.92 | 1327.21 | 381.52 | 68.87 | 152128.84 | 0.18 | 0.73 | 5.81 | 9.4 | 0.5 | 10 | 925.0867 | 1265.7445 | 1144.9436 | 925086.7236 | 1265744.4672 | 9.984e-07 | 1.2267 | 1144943.5917
1 | 45 | CONCLUIDO | 2.01 | 49.75 | 44.89 | 19.24 | 0.35 | 140 | 99.95 | 39.72 | 2 | 138 | 13.24 | 12561.45 | 386.65 | 1327 | 205.05 | 68.87 | 64806.88 | 0.34 | 0.81 | 5.53 | 4.01 | 0.5 | 10 | 685.9843 | 938.594 | 849.0159 | 685984.2812 | 938593.957 | 1.1816e-06 | 1.0365 | 849015.867
2 | 45 | CONCLUIDO | 2.1193 | 47.19 | 43.39 | 29.58 | 0.52 | 88 | 101.2 | 39.72 | 3 | 86 | 13.49 | 12715.54 | 363.03 | 1327.04 | 156.44 | 68.87 | 40757.36 | 0.44 | 0.84 | 5.45 | 2.52 | 0.5 | 10 | 616.7604 | 843.8788 | 763.3402 | 616760.3999 | 843878.7887 | 1.2459e-06 | 0.98312 | 763340.1815
3 | 45 | CONCLUIDO | 2.1765 | 45.95 | 42.66 | 40.63 | 0.69 | 63 | 102.45 | 39.72 | 4 | 61 | 13.74 | 12870.03 | 346.26 | 1326.96 | 132.91 | 68.87 | 29121.62 | 0.52 | 0.85 | 5.4 | 1.79 | 0.5 | 10 | 578.7307 | 791.8449 | 716.2723 | 578730.7182 | 791844.9004 | 1.2795e-06 | 0.95729 | 716272.3345
4 | 45 | CONCLUIDO | 2.2112 | 45.22 | 42.23 | 51.71 | 0.85 | 49 | 103.71 | 39.72 | 5 | 47 | 14 | 13024.91 | 331.05 | 1326.99 | 118.97 | 68.87 | 22220.39 | 0.58 | 0.86 | 5.37 | 1.36 | 0.5 | 10 | 551.1652 | 754.1285 | 682.1556 | 551165.1945 | 754128.5348 | 1.2999e-06 | 0.94208 | 682155.5659
5 | 45 | CONCLUIDO | 2.2335 | 44.77 | 41.98 | 64.59 | 1.01 | 39 | 104.97 | 39.72 | 6 | 37 | 14.25 | 13180.19 | 314.92 | 1326.97 | 110.79 | 68.87 | 18179.59 | 0.62 | 0.87 | 5.36 | 1.11 | 0.5 | 10 | 527.1342 | 721.2483 | 652.4134 | 527134.2426 | 721248.3262 | 1.313e-06 | 0.93271 | 652413.3982
6 | 45 | CONCLUIDO | 2.2494 | 44.46 | 41.79 | 75.98 | 1.16 | 33 | 106.23 | 39.72 | 7 | 21 | 14.52 | 13335.87 | 302.92 | 1326.98 | 103.86 | 68.87 | 14742.7 | 0.66 | 0.87 | 5.37 | 0.92 | 0.5 | 10 | 509.7044 | 697.4001 | 630.8412 | 509704.4076 | 697400.0571 | 1.3224e-06 | 0.92625 | 630841.1744
7 | 45 | CONCLUIDO | 2.2524 | 44.4 | 41.77 | 80.85 | 1.31 | 31 | 107.5 | 39.72 | 8 | 1 | 14.78 | 13491.96 | 301.7 | 1327.02 | 102.8 | 68.87 | 14224.41 | 0.67 | 0.87 | 5.38 | 0.9 | 0.5 | 10 | 507.6321 | 694.5647 | 628.2764 | 507632.1339 | 694564.6808 | 1.3241e-06 | 0.925 | 628276.4025
8 | 45 | CONCLUIDO | 2.2521 | 44.4 | 41.78 | 80.86 | 1.46 | 31 | 108.77 | 39.72 | 9 | 0 | 15.05 | 13648.58 | 304.58 | 1327.02 | 102.89 | 68.87 | 14271.61 | 0.67 | 0.87 | 5.38 | 0.91 | 0.5 | 10 | 510.8348 | 698.9467 | 632.2402 | 510834.781 | 698946.6838 | 1.324e-06 | 0.925 | 632240.1933

## RESULTADOS_10
Unnamed: 0 | Volume de calda [L] | STATUS | Capacidade operacional [ha/h] | Tempo de missao [h] | Tempo util [h] | Tempo por voo [min] | Autonomia Projetada [h] | N° Voos | MTOW [kg] | Massa Estrutura [kg] | Combustível [kg] | Abastecimentos | Massa gerador | Potência gerador [W] | Combustível consumido [L] | Calda cons [L] | Distância percorrida [km] | Distância Pulverizando [km] | RTL ACUMULADO[m] | EOC [km/km] | EOC [h/h] | Tempo de manobra [h] | Tempo rtl_rtw [h] | V pulv [m/s] | V desloc [m/s] | Preço Total por ha Simples [R$/ha] | Preço Total por ha Presumido [R$/ha] | Preço Total por ha Real [R$/ha] | Preço Total Simples [R$] | Preço Total Presumido [R$] | Prod CAPEX [ha/h/R$] | Dias Trabalhados | Preço Total Real [R$]
0 | 60 | CONCLUIDO | 1.5459 | 64.69 | 52.48 | 7.99 | 0.14 | 394 | 124.63 | 45 | 1 | 392 | 18.64 | 15605.44 | 545.72 | 1327.09 | 452.5 | 68.87 | 187258.73 | 0.15 | 0.69 | 5.97 | 11.61 | 0.5 | 10 | 1227.8621 | 1680.0151 | 1519.6769 | 1227862.1398 | 1680015.1491 | 8.7498e-07 | 1.3477 | 1519676.8612
1 | 60 | CONCLUIDO | 1.9152 | 52.21 | 45.76 | 16.25 | 0.28 | 169 | 125.95 | 45 | 2 | 167 | 18.95 | 15767.7 | 467.64 | 1327.05 | 233.25 | 68.87 | 78760.03 | 0.3 | 0.8 | 5.59 | 4.89 | 0.5 | 10 | 854.9171 | 1169.7354 | 1058.0975 | 854917.1454 | 1169735.3546 | 1.084e-06 | 1.0877 | 1058097.4541
2 | 60 | CONCLUIDO | 2.05 | 48.78 | 43.91 | 24.63 | 0.42 | 107 | 127.27 | 45 | 3 | 105 | 19.27 | 15930.42 | 441.03 | 1327.01 | 173.71 | 68.87 | 49300 | 0.4 | 0.83 | 5.47 | 3.04 | 0.5 | 10 | 757.6709 | 1036.6788 | 937.7396 | 757670.9109 | 1036678.7664 | 1.1603e-06 | 1.0163 | 937739.5999
3 | 60 | CONCLUIDO | 2.1193 | 47.18 | 43.08 | 33.57 | 0.55 | 77 | 128.59 | 45 | 4 | 75 | 19.59 | 16093.6 | 424.16 | 1326.97 | 146.33 | 68.87 | 35761.13 | 0.47 | 0.85 | 5.43 | 2.21 | 0.5 | 10 | 709.2976 | 970.4923 | 877.8699 | 709297.6299 | 970492.3092 | 1.1995e-06 | 0.98292 | 877869.8853
4 | 60 | CONCLUIDO | 2.1623 | 46.25 | 42.58 | 42.58 | 0.68 | 60 | 129.92 | 45 | 5 | 58 | 19.92 | 16257.24 | 411.99 | 1326.98 | 130.01 | 68.87 | 27684.46 | 0.53 | 0.86 | 5.4 | 1.71 | 0.5 | 10 | 679.1135 | 929.193 | 840.5121 | 679113.4662 | 929193.0048 | 1.2239e-06 | 0.96354 | 840512.1285
5 | 60 | CONCLUIDO | 2.1913 | 45.63 | 42.25 | 51.73 | 0.81 | 49 | 131.25 | 45 | 6 | 47 | 20.25 | 16421.36 | 400.28 | 1326.97 | 119.41 | 68.87 | 22437.36 | 0.58 | 0.86 | 5.38 | 1.38 | 0.5 | 10 | 655.5943 | 897.0131 | 811.4034 | 655594.3325 | 897013.0885 | 1.2403e-06 | 0.95063 | 811403.4183
6 | 60 | CONCLUIDO | 2.2133 | 45.18 | 42 | 61.47 | 0.93 | 41 | 132.58 | 45 | 7 | 39 | 20.59 | 16585.95 | 387.94 | 1326.95 | 111.1 | 68.87 | 18327.15 | 0.62 | 0.87 | 5.37 | 1.13 | 0.5 | 10 | 634.3886 | 867.9984 | 785.1579 | 634388.5774 | 867998.4388 | 1.2527e-06 | 0.94125 | 785157.8861
7 | 60 | CONCLUIDO | 2.2283 | 44.88 | 41.85 | 71.74 | 1.06 | 35 | 133.92 | 45 | 8 | 33 | 20.93 | 16751.02 | 376.87 | 1326.95 | 106.47 | 68.87 | 16041.63 | 0.65 | 0.87 | 5.35 | 0.98 | 0.5 | 10 | 617.3863 | 844.7351 | 764.1148 | 617386.2626 | 844735.1216 | 1.2612e-06 | 0.935 | 764114.7872
8 | 60 | CONCLUIDO | 2.2391 | 44.66 | 41.74 | 80.78 | 1.18 | 31 | 135.27 | 45 | 9 | 29 | 21.27 | 16916.71 | 367.31 | 1326.96 | 102.71 | 68.87 | 14181.28 | 0.67 | 0.87 | 5.35 | 0.87 | 0.5 | 10 | 603.5584 | 825.8152 | 747.0006 | 603558.3952 | 825815.2235 | 1.2673e-06 | 0.93042 | 747000.5776
9 | 60 | CONCLUIDO | 2.2504 | 44.44 | 41.61 | 92.48 | 1.29 | 27 | 136.61 | 45 | 10 | 23 | 21.61 | 17082.76 | 356.58 | 1326.97 | 98.47 | 68.87 | 12080.49 | 0.7 | 0.88 | 5.35 | 0.74 | 0.5 | 10 | 588.3797 | 805.0471 | 728.2145 | 588379.696 | 805047.0576 | 1.2737e-06 | 0.92583 | 728214.4963
10 | 60 | CONCLUIDO | 2.2585 | 44.28 | 41.53 | 103.83 | 1.41 | 24 | 137.96 | 45 | 11 | 14 | 21.96 | 17249.3 | 346.53 | 1327.01 | 95.87 | 68.87 | 10794.3 | 0.72 | 0.88 | 5.34 | 0.66 | 0.5 | 10 | 575.1298 | 786.918 | 711.8156 | 575129.8207 | 786917.9937 | 1.2783e-06 | 0.9225 | 711815.6448
11 | 60 | CONCLUIDO | 2.2569 | 44.31 | 41.56 | 103.91 | 1.52 | 24 | 139.32 | 45 | 12 | 3 | 22.32 | 17416.34 | 347.4 | 1326.97 | 96.35 | 68.87 | 11036.53 | 0.71 | 0.88 | 5.36 | 0.69 | 0.5 | 10 | 576.6123 | 788.9464 | 713.6505 | 576612.3008 | 788946.3883 | 1.2774e-06 | 0.92313 | 713650.4523
12 | 60 | CONCLUIDO | 2.2566 | 44.31 | 41.57 | 103.92 | 1.63 | 24 | 140.67 | 45 | 13 | 0 | 22.68 | 17583.88 | 350.2 | 1327 | 96.35 | 68.87 | 11034.61 | 0.71 | 0.88 | 5.36 | 0.7 | 0.5 | 10 | 579.7372 | 793.222 | 717.518 | 579737.2217 | 793222.043 | 1.2772e-06 | 0.92313 | 717518.0445

## RESULTADOS_14
Unnamed: 0 | Volume de calda [L] | STATUS | Capacidade operacional [ha/h] | Tempo de missao [h] | Tempo util [h] | Tempo por voo [min] | Autonomia Projetada [h] | N° Voos | MTOW [kg] | Massa Estrutura [kg] | Combustível [kg] | Abastecimentos | Massa gerador | Potência gerador [W] | Combustível consumido [L] | Calda cons [L] | Distância percorrida [km] | Distância Pulverizando [km] | RTL ACUMULADO[m] | EOC [km/km] | EOC [h/h] | Tempo de manobra [h] | Tempo rtl_rtw [h] | V pulv [m/s] | V desloc [m/s] | Preço Total por ha Simples [R$/ha] | Preço Total por ha Presumido [R$/ha] | Preço Total por ha Real [R$/ha] | Preço Total Simples [R$] | Preço Total Presumido [R$] | Prod CAPEX [ha/h/R$] | Dias Trabalhados | Preço Total Real [R$]
0 | 80 | CONCLUIDO | 1.3581 | 73.63 | 55.48 | 6.78 | 0.11 | 491 | 159.12 | 50.28 | 1 | 489 | 27.84 | 19859.16 | 678.93 | 1327.29 | 550.34 | 68.87 | 235696.76 | 0.13 | 0.66 | 6.14 | 14.6 | 0.5 | 10 | 1713.0324 | 2343.8466 | 2120.1531 | 1713032.4363 | 2343846.553 | 7.3785e-07 | 1.534 | 2120153.1276
1 | 80 | CONCLUIDO | 1.7946 | 55.72 | 46.79 | 13.7 | 0.22 | 205 | 160.54 | 50.28 | 2 | 203 | 28.26 | 20034.4 | 566.62 | 1327.13 | 267.13 | 68.87 | 95518.57 | 0.26 | 0.78 | 5.63 | 5.92 | 0.5 | 10 | 1086.6696 | 1486.8293 | 1344.9284 | 1086669.5843 | 1486829.2658 | 9.75e-07 | 1.1608 | 1344928.3674
2 | 80 | CONCLUIDO | 1.9589 | 51.05 | 44.57 | 20.73 | 0.33 | 129 | 161.97 | 50.28 | 3 | 127 | 28.69 | 20210.21 | 533.76 | 1326.99 | 194.95 | 68.87 | 59811.44 | 0.35 | 0.82 | 5.51 | 3.69 | 0.5 | 10 | 941.35 | 1287.9966 | 1165.072 | 941350.0289 | 1287996.639 | 1.0643e-06 | 1.0635 | 1165072.0475
3 | 80 | CONCLUIDO | 2.0458 | 48.88 | 43.53 | 27.78 | 0.43 | 94 | 163.4 | 50.28 | 4 | 92 | 29.12 | 20386.62 | 515.72 | 1327 | 161.11 | 68.87 | 43063.54 | 0.43 | 0.84 | 5.44 | 2.65 | 0.5 | 10 | 873.9422 | 1195.7662 | 1081.644 | 873942.1748 | 1195766.2391 | 1.1115e-06 | 1.0183 | 1081643.9875
4 | 80 | CONCLUIDO | 2.0976 | 47.67 | 42.96 | 34.84 | 0.54 | 74 | 164.83 | 50.28 | 5 | 72 | 29.55 | 20563.61 | 503.36 | 1326.97 | 142.76 | 68.87 | 33988.36 | 0.48 | 0.85 | 5.42 | 2.09 | 0.5 | 10 | 834.6838 | 1142.0512 | 1033.0554 | 834683.7862 | 1142051.18 | 1.1396e-06 | 0.99313 | 1033055.4182
5 | 80 | CONCLUIDO | 2.136 | 46.82 | 42.56 | 42.56 | 0.64 | 60 | 166.27 | 50.28 | 6 | 58 | 29.99 | 20741.2 | 492.97 | 1326.95 | 129.8 | 68.87 | 27580.56 | 0.53 | 0.86 | 5.38 | 1.69 | 0.5 | 10 | 805.6702 | 1102.3536 | 997.1465 | 805670.2494 | 1102353.5788 | 1.1605e-06 | 0.97542 | 997146.5004
6 | 80 | CONCLUIDO | 2.1606 | 46.28 | 42.31 | 49.78 | 0.74 | 51 | 167.72 | 50.28 | 7 | 49 | 30.44 | 20919.39 | 484.24 | 1326.95 | 121.52 | 68.87 | 23485.74 | 0.57 | 0.86 | 5.38 | 1.44 | 0.5 | 10 | 785.338 | 1074.534 | 971.982 | 785337.964 | 1074534.049 | 1.1738e-06 | 0.96417 | 971982.0275
7 | 80 | CONCLUIDO | 2.1807 | 45.86 | 42.11 | 57.43 | 0.84 | 44 | 169.17 | 50.28 | 8 | 42 | 30.89 | 21098.19 | 475.47 | 1326.97 | 114.98 | 68.87 | 20248.6 | 0.6 | 0.87 | 5.37 | 1.24 | 0.5 | 10 | 767.2748 | 1049.8192 | 949.6259 | 767274.7569 | 1049819.1722 | 1.1848e-06 | 0.95542 | 949625.9038
8 | 80 | CONCLUIDO | 2.1963 | 45.53 | 41.95 | 64.54 | 0.94 | 39 | 170.62 | 50.28 | 9 | 37 | 31.34 | 21277.6 | 467.8 | 1327.03 | 109.68 | 68.87 | 17624.81 | 0.63 | 0.87 | 5.36 | 1.08 | 0.5 | 10 | 752.5054 | 1029.6111 | 931.3464 | 752505.3944 | 1029611.0788 | 1.1932e-06 | 0.94854 | 931346.4425
9 | 80 | CONCLUIDO | 2.211 | 45.23 | 41.81 | 73.78 | 1.03 | 34 | 172.08 | 50.28 | 10 | 32 | 31.8 | 21457.64 | 458.68 | 1326.95 | 105.19 | 68.87 | 15405.24 | 0.65 | 0.87 | 5.35 | 0.94 | 0.5 | 10 | 736.7683 | 1008.0789 | 911.8692 | 736768.2915 | 1008078.8803 | 1.2012e-06 | 0.94229 | 911869.2468
10 | 80 | CONCLUIDO | 2.2194 | 45.06 | 41.73 | 80.77 | 1.12 | 31 | 173.55 | 50.28 | 11 | 29 | 32.27 | 21638.31 | 453.68 | 1326.95 | 102.45 | 68.87 | 14050.05 | 0.67 | 0.87 | 5.35 | 0.86 | 0.5 | 10 | 728.0996 | 996.218 | 901.1404 | 728099.638 | 996218.0462 | 1.2058e-06 | 0.93875 | 901140.394
11 | 80 | CONCLUIDO | 2.2291 | 44.86 | 41.63 | 89.21 | 1.22 | 28 | 175.02 | 50.28 | 12 | 26 | 32.74 | 21819.6 | 445.85 | 1326.95 | 99.61 | 68.87 | 12643.98 | 0.69 | 0.88 | 5.34 | 0.76 | 0.5 | 10 | 715.8977 | 979.5228 | 886.0386 | 715897.7158 | 979522.838 | 1.2111e-06 | 0.93458 | 886038.5531
12 | 80 | CONCLUIDO | 2.2386 | 44.67 | 41.54 | 99.7 | 1.31 | 25 | 176.49 | 50.28 | 13 | 23 | 33.21 | 22001.54 | 436.06 | 1326.97 | 96.52 | 68.87 | 11115.72 | 0.71 | 0.88 | 5.33 | 0.67 | 0.5 | 10 | 701.8012 | 960.2354 | 868.5919 | 701801.2056 | 960235.3707 | 1.2162e-06 | 0.93063 | 868591.8546
13 | 80 | CONCLUIDO | 2.2431 | 44.58 | 41.52 | 108.3 | 1.4 | 23 | 177.97 | 50.28 | 14 | 21 | 33.69 | 22184.13 | 429.42 | 1326.95 | 95.52 | 68.87 | 10626.3 | 0.72 | 0.88 | 5.34 | 0.65 | 0.5 | 10 | 693.1286 | 948.3692 | 857.8582 | 693128.6456 | 948369.1916 | 1.2187e-06 | 0.92875 | 857858.167
14 | 80 | CONCLUIDO | 2.2471 | 44.5 | 41.47 | 113.1 | 1.48 | 22 | 179.46 | 50.28 | 15 | 20 | 34.18 | 22367.38 | 420.61 | 1326.97 | 94.23 | 68.87 | 9984.47 | 0.73 | 0.88 | 5.33 | 0.6 | 0.5 | 10 | 682.145 | 933.3409 | 844.2642 | 682145.0194 | 933340.9097 | 1.2208e-06 | 0.92708 | 844264.1632
15 | 80 | CONCLUIDO | 2.2537 | 44.37 | 41.4 | 124.21 | 1.57 | 20 | 180.95 | 50.28 | 16 | 16 | 34.67 | 22551.28 | 414.93 | 1326.96 | 91.9 | 68.87 | 8831.31 | 0.75 | 0.88 | 5.33 | 0.53 | 0.5 | 10 | 673.6794 | 921.7579 | 833.7866 | 673679.4233 | 921757.9076 | 1.2244e-06 | 0.92437 | 833786.6266
16 | 80 | CONCLUIDO | 2.2553 | 44.34 | 41.4 | 130.75 | 1.65 | 19 | 182.45 | 50.28 | 17 | 11 | 35.17 | 22735.98 | 408.66 | 1327.01 | 91.72 | 68.87 | 8744.78 | 0.75 | 0.88 | 5.33 | 0.53 | 0.5 | 10 | 666.4786 | 911.9055 | 824.8745 | 666478.6448 | 911905.4848 | 1.2253e-06 | 0.92375 | 824874.5052
17 | 80 | CONCLUIDO | 2.2581 | 44.29 | 41.38 | 137.94 | 1.74 | 18 | 183.95 | 50.28 | 18 | 4 | 35.67 | 22921.24 | 405.31 | 1326.98 | 90.78 | 68.87 | 8280.94 | 0.76 | 0.88 | 5.34 | 0.51 | 0.5 | 10 | 661.959 | 905.7215 | 819.2807 | 661958.9834 | 905721.4847 | 1.2268e-06 | 0.92271 | 819280.6974
18 | 80 | CONCLUIDO | 2.2576 | 44.29 | 41.39 | 137.97 | 1.82 | 18 | 185.46 | 50.28 | 19 | 0 | 36.18 | 23107.19 | 408.71 | 1327.07 | 91 | 68.87 | 8388.08 | 0.76 | 0.88 | 5.34 | 0.52 | 0.5 | 10 | 665.8007 | 910.9779 | 824.0354 | 665800.7031 | 910977.895 | 1.2265e-06 | 0.92271 | 824035.4433

## RESULTADOS_5
Unnamed: 0 | Volume de calda [L] | STATUS | Capacidade operacional [ha/h] | Tempo de missao [h] | Tempo util [h] | Tempo por voo [min] | Autonomia Projetada [h] | N° Voos | MTOW [kg] | Massa Estrutura [kg] | Combustível [kg] | Abastecimentos | Massa gerador | Potência gerador [W] | Combustível consumido [L] | Calda cons [L] | Distância percorrida [km] | Distância Pulverizando [km] | RTL ACUMULADO[m] | EOC [km/km] | EOC [h/h] | Tempo de manobra [h] | Tempo rtl_rtw [h] | V pulv [m/s] | V desloc [m/s] | Preço Total por ha Simples [R$/ha] | Preço Total por ha Presumido [R$/ha] | Preço Total por ha Real [R$/ha] | Preço Total Simples [R$] | Preço Total Presumido [R$] | Prod CAPEX [ha/h/R$] | Dias Trabalhados | Preço Total Real [R$]
0 | 35 | CONCLUIDO | 1.8097 | 55.26 | 48.72 | 10.83 | 0.22 | 270 | 80.84 | 35.1 | 1 | 268 | 9.74 | 10204.21 | 373.33 | 1327.09 | 330.2 | 68.87 | 126729.69 | 0.21 | 0.75 | 5.74 | 7.84 | 0.5 | 10 | 739.1981 | 1011.4035 | 914.8766 | 739198.1222 | 1011403.4819 | 1.0971e-06 | 1.1513 | 914876.5531
1 | 35 | CONCLUIDO | 2.0754 | 48.18 | 44.26 | 22.5 | 0.43 | 118 | 82.04 | 35.1 | 2 | 116 | 9.94 | 10352.53 | 326.24 | 1327.14 | 184.47 | 68.87 | 54622.94 | 0.37 | 0.82 | 5.5 | 3.38 | 0.5 | 10 | 571.2274 | 781.5786 | 706.9858 | 571227.4219 | 781578.5594 | 1.2582e-06 | 1.0037 | 706985.7986
2 | 35 | CONCLUIDO | 2.1673 | 46.14 | 42.97 | 34.84 | 0.63 | 74 | 83.25 | 35.1 | 3 | 72 | 10.15 | 10501.19 | 302.93 | 1326.99 | 143.01 | 68.87 | 34114.49 | 0.48 | 0.85 | 5.42 | 2.1 | 0.5 | 10 | 515.7223 | 705.634 | 638.2893 | 515722.3091 | 705634.0154 | 1.3139e-06 | 0.96125 | 638289.2953
3 | 35 | CONCLUIDO | 2.2156 | 45.13 | 42.35 | 48.86 | 0.83 | 52 | 84.46 | 35.1 | 4 | 50 | 10.36 | 10650.22 | 283.08 | 1326.95 | 122.43 | 68.87 | 23936.03 | 0.56 | 0.86 | 5.39 | 1.48 | 0.5 | 10 | 480.4122 | 657.3211 | 594.5873 | 480412.1771 | 657321.135 | 1.3432e-06 | 0.94021 | 594587.3284
4 | 35 | CONCLUIDO | 2.2405 | 44.63 | 42.04 | 61.52 | 1.02 | 41 | 85.67 | 35.1 | 5 | 21 | 10.57 | 10799.59 | 266.84 | 1326.95 | 111.85 | 68.87 | 18701.77 | 0.62 | 0.87 | 5.38 | 1.16 | 0.5 | 10 | 456.3568 | 624.4075 | 564.8149 | 456356.8143 | 624407.5264 | 1.3583e-06 | 0.92979 | 564814.9485
5 | 35 | CONCLUIDO | 2.2442 | 44.56 | 41.99 | 64.61 | 1.21 | 39 | 86.88 | 35.1 | 6 | 0 | 10.78 | 10949.33 | 268.41 | 1326.98 | 109.74 | 68.87 | 17653.42 | 0.63 | 0.87 | 5.4 | 1.12 | 0.5 | 10 | 457.1057 | 625.4322 | 565.7418 | 457105.6833 | 625432.162 | 1.3605e-06 | 0.92833 | 565741.7943

## RESULTADOS_8
Unnamed: 0 | Volume de calda [L] | STATUS | Capacidade operacional [ha/h] | Tempo de missao [h] | Tempo util [h] | Tempo por voo [min] | Autonomia Projetada [h] | N° Voos | MTOW [kg] | Massa Estrutura [kg] | Combustível [kg] | Abastecimentos | Massa gerador | Potência gerador [W] | Combustível consumido [L] | Calda cons [L] | Distância percorrida [km] | Distância Pulverizando [km] | RTL ACUMULADO[m] | EOC [km/km] | EOC [h/h] | Tempo de manobra [h] | Tempo rtl_rtw [h] | V pulv [m/s] | V desloc [m/s] | Preço Total por ha Simples [R$/ha] | Preço Total por ha Presumido [R$/ha] | Preço Total por ha Real [R$/ha] | Preço Total Simples [R$] | Preço Total Presumido [R$] | Prod CAPEX [ha/h/R$] | Dias Trabalhados | Preço Total Real [R$]
0 | 50 | CONCLUIDO | 1.6467 | 60.73 | 51 | 8.84 | 0.16 | 346 | 107.41 | 41.65 | 1 | 344 | 14.77 | 13481.73 | 478.96 | 1327.16 | 404.92 | 68.87 | 163711.23 | 0.17 | 0.72 | 5.86 | 10.12 | 0.5 | 10 | 1021.2147 | 1397.2709 | 1263.9174 | 1021214.6546 | 1397270.9433 | 9.5504e-07 | 1.2652 | 1263917.3655
1 | 50 | CONCLUIDO | 1.9776 | 50.57 | 45.2 | 18.08 | 0.32 | 150 | 108.68 | 41.65 | 2 | 148 | 15.03 | 13638.32 | 414.84 | 1326.97 | 215.25 | 68.87 | 69853.8 | 0.32 | 0.81 | 5.55 | 4.33 | 0.5 | 10 | 742.7711 | 1016.2922 | 919.2987 | 742771.1069 | 1016292.1972 | 1.1469e-06 | 1.0535 | 919298.6963
2 | 50 | CONCLUIDO | 2.0942 | 47.75 | 43.6 | 27.54 | 0.48 | 95 | 109.96 | 41.65 | 3 | 93 | 15.31 | 13795.21 | 390.68 | 1326.98 | 163.38 | 68.87 | 44194.6 | 0.42 | 0.84 | 5.46 | 2.73 | 0.5 | 10 | 665.7696 | 910.9354 | 823.997 | 665769.6306 | 910935.3803 | 1.2146e-06 | 0.99479 | 823996.9861
3 | 50 | CONCLUIDO | 2.1579 | 46.34 | 42.79 | 37.76 | 0.63 | 68 | 111.23 | 41.65 | 4 | 66 | 15.58 | 13952.52 | 373.5 | 1326.97 | 137.15 | 68.87 | 31214.18 | 0.5 | 0.85 | 5.41 | 1.92 | 0.5 | 10 | 623.1393 | 852.6067 | 771.2351 | 623139.3191 | 852606.7074 | 1.2515e-06 | 0.96542 | 771235.1199
4 | 50 | CONCLUIDO | 2.1942 | 45.58 | 42.36 | 47.96 | 0.78 | 53 | 112.51 | 41.65 | 5 | 51 | 15.86 | 14110.24 | 359.14 | 1326.95 | 123 | 68.87 | 24216.24 | 0.56 | 0.86 | 5.39 | 1.49 | 0.5 | 10 | 595.0611 | 814.1888 | 736.4837 | 595061.0508 | 814188.782 | 1.2726e-06 | 0.94958 | 736483.7473
5 | 50 | CONCLUIDO | 2.2193 | 45.06 | 42.07 | 58.7 | 0.93 | 43 | 113.79 | 41.65 | 6 | 41 | 16.14 | 14268.39 | 347.06 | 1326.99 | 113.62 | 68.87 | 19576.26 | 0.61 | 0.87 | 5.36 | 1.2 | 0.5 | 10 | 573.8718 | 785.1967 | 710.2586 | 573871.8055 | 785196.7218 | 1.2871e-06 | 0.93875 | 710258.6487
6 | 50 | CONCLUIDO | 2.2394 | 44.66 | 41.84 | 71.73 | 1.07 | 35 | 115.08 | 41.65 | 7 | 33 | 16.43 | 14426.96 | 331.66 | 1326.99 | 106.1 | 68.87 | 15856.23 | 0.65 | 0.87 | 5.35 | 0.97 | 0.5 | 10 | 551.0719 | 754.0009 | 682.0401 | 551071.9347 | 754000.9327 | 1.2988e-06 | 0.93042 | 682040.1419
7 | 50 | CONCLUIDO | 2.2512 | 44.42 | 41.72 | 83.43 | 1.21 | 30 | 116.37 | 41.65 | 8 | 22 | 16.72 | 14585.96 | 321.27 | 1326.95 | 101.99 | 68.87 | 13825.22 | 0.68 | 0.87 | 5.35 | 0.85 | 0.5 | 10 | 536.4934 | 734.0539 | 663.9968 | 536493.3781 | 734053.9083 | 1.3056e-06 | 0.92542 | 663996.8336
8 | 50 | CONCLUIDO | 2.2555 | 44.34 | 41.68 | 89.31 | 1.35 | 28 | 117.66 | 41.65 | 9 | 3 | 17.01 | 14745.39 | 316.7 | 1326.95 | 99.8 | 68.87 | 12739.7 | 0.69 | 0.87 | 5.37 | 0.81 | 0.5 | 10 | 530.3954 | 725.7104 | 656.4496 | 530395.4192 | 725710.412 | 1.3081e-06 | 0.92375 | 656449.6288
9 | 50 | CONCLUIDO | 2.2554 | 44.34 | 41.68 | 89.31 | 1.48 | 28 | 118.96 | 41.65 | 10 | 0 | 17.31 | 14905.25 | 319.82 | 1326.97 | 99.91 | 68.87 | 12794.86 | 0.69 | 0.87 | 5.37 | 0.81 | 0.5 | 10 | 533.7645 | 730.3202 | 660.6194 | 533764.5334 | 730320.1826 | 1.3081e-06 | 0.92375 | 660619.4494

## RESULTADOS_3
Unnamed: 0 | Volume de calda [L] | STATUS | Capacidade operacional [ha/h] | Tempo de missao [h] | Tempo util [h] | Tempo por voo [min] | Autonomia Projetada [h] | N° Voos | MTOW [kg] | Massa Estrutura [kg] | Combustível [kg] | Abastecimentos | Massa gerador | Potência gerador [W] | Combustível consumido [L] | Calda cons [L] | Distância percorrida [km] | Distância Pulverizando [km] | RTL ACUMULADO[m] | EOC [km/km] | EOC [h/h] | Tempo de manobra [h] | Tempo rtl_rtw [h] | V pulv [m/s] | V desloc [m/s] | Preço Total por ha Simples [R$/ha] | Preço Total por ha Presumido [R$/ha] | Preço Total por ha Real [R$/ha] | Preço Total Simples [R$] | Preço Total Presumido [R$] | Prod CAPEX [ha/h/R$] | Dias Trabalhados | Preço Total Real [R$]
0 | 25 | CONCLUIDO | 1.9304 | 51.8 | 47.06 | 13.32 | 0.28 | 212 | 61.76 | 28.92 | 1 | 210 | 6.84 | 7851.41 | 293.38 | 1327.1 | 275.19 | 68.87 | 99515.56 | 0.25 | 0.77 | 5.68 | 6.19 | 0.5 | 10 | 558.4232 | 764.0592 | 691.1385 | 558423.1655 | 764059.2109 | 1.2154e-06 | 1.0792 | 691138.4722
1 | 25 | CONCLUIDO | 2.1481 | 46.55 | 43.48 | 28.36 | 0.55 | 92 | 62.92 | 28.92 | 2 | 90 | 7 | 7994.37 | 252.01 | 1327.07 | 159.6 | 68.87 | 42318.4 | 0.43 | 0.84 | 5.44 | 2.61 | 0.5 | 10 | 442.6075 | 605.5951 | 547.7979 | 442607.4633 | 605595.0577 | 1.3525e-06 | 0.96979 | 547797.9154
2 | 25 | CONCLUIDO | 2.2155 | 45.14 | 42.53 | 44 | 0.81 | 58 | 64.08 | 28.92 | 3 | 32 | 7.16 | 8137.65 | 228.98 | 1326.98 | 127.68 | 68.87 | 26530.06 | 0.54 | 0.86 | 5.42 | 1.66 | 0.5 | 10 | 400.7952 | 548.3856 | 496.0485 | 400795.1762 | 548385.6419 | 1.3949e-06 | 0.94042 | 496048.4859
3 | 25 | CONCLUIDO | 2.2208 | 45.03 | 42.47 | 46.33 | 1.07 | 55 | 65.25 | 28.92 | 4 | 0 | 7.33 | 8281.25 | 229.06 | 1326.97 | 124.49 | 68.87 | 24948.38 | 0.55 | 0.86 | 5.45 | 1.6 | 0.5 | 10 | 399.7244 | 546.9205 | 494.7232 | 399724.3863 | 546920.5399 | 1.3983e-06 | 0.93812 | 494723.2111

## RESULTADOS_15
Unnamed: 0 | Volume de calda [L] | STATUS | Capacidade operacional [ha/h] | Tempo de missao [h] | Tempo util [h] | Tempo por voo [min] | Autonomia Projetada [h] | N° Voos | MTOW [kg] | Massa Estrutura [kg] | Combustível [kg] | Abastecimentos | Massa gerador | Potência gerador [W] | Combustível consumido [L] | Calda cons [L] | Distância percorrida [km] | Distância Pulverizando [km] | RTL ACUMULADO[m] | EOC [km/km] | EOC [h/h] | Tempo de manobra [h] | Tempo rtl_rtw [h] | V pulv [m/s] | V desloc [m/s] | Preço Total por ha Simples [R$/ha] | Preço Total por ha Presumido [R$/ha] | Preço Total por ha Real [R$/ha] | Preço Total Simples [R$] | Preço Total Presumido [R$] | Prod CAPEX [ha/h/R$] | Dias Trabalhados | Preço Total Real [R$]
0 | 85 | CONCLUIDO | 1.316 | 75.99 | 56.16 | 6.54 | 0.11 | 515 | 167.88 | 51.39 | 1 | 513 | 30.49 | 20939.59 | 711.73 | 1327.34 | 574 | 68.87 | 247406.91 | 0.12 | 0.65 | 6.13 | 15.28 | 0.5 | 10 | 1847.1991 | 2527.4193 | 2286.2059 | 1847199.0904 | 2527419.2881 | 7.0855e-07 | 1.5831 | 2286205.9385
1 | 85 | CONCLUIDO | 1.7657 | 56.64 | 47.04 | 13.25 | 0.21 | 213 | 169.33 | 51.39 | 2 | 211 | 30.94 | 21118.46 | 590.56 | 1327.05 | 274.81 | 68.87 | 99320.61 | 0.25 | 0.78 | 5.67 | 6.17 | 0.5 | 10 | 1146.977 | 1569.3446 | 1419.5685 | 1146977.0156 | 1569344.5538 | 9.5068e-07 | 1.18 | 1419568.5122
2 | 85 | CONCLUIDO | 1.9372 | 51.62 | 44.71 | 20.02 | 0.31 | 134 | 170.79 | 51.39 | 3 | 132 | 31.4 | 21297.94 | 556.02 | 1327.02 | 199.79 | 68.87 | 62205.44 | 0.34 | 0.82 | 5.51 | 3.84 | 0.5 | 10 | 987.5095 | 1351.1541 | 1222.2019 | 987509.5301 | 1351154.105 | 1.043e-06 | 1.0754 | 1222201.8535
3 | 85 | CONCLUIDO | 2.0259 | 49.36 | 43.67 | 26.74 | 0.41 | 98 | 172.25 | 51.39 | 4 | 96 | 31.86 | 21478.05 | 537.31 | 1326.95 | 165.67 | 68.87 | 45326.18 | 0.42 | 0.83 | 5.45 | 2.8 | 0.5 | 10 | 915.6298 | 1252.805 | 1133.2391 | 915629.7536 | 1252805.0236 | 1.0908e-06 | 1.0283 | 1133239.0705
4 | 85 | CONCLUIDO | 2.0816 | 48.04 | 43.06 | 33.55 | 0.51 | 77 | 173.71 | 51.39 | 5 | 75 | 32.32 | 21658.78 | 524.38 | 1326.98 | 145.92 | 68.87 | 35554.77 | 0.47 | 0.85 | 5.42 | 2.19 | 0.5 | 10 | 872.5087 | 1193.805 | 1079.8699 | 872508.7437 | 1193804.9554 | 1.1208e-06 | 1.0008 | 1079869.886
5 | 85 | CONCLUIDO | 2.1203 | 47.16 | 42.66 | 40.62 | 0.61 | 63 | 175.18 | 51.39 | 6 | 61 | 32.79 | 21840.16 | 514.54 | 1327.01 | 132.74 | 68.87 | 29033.92 | 0.52 | 0.85 | 5.4 | 1.78 | 0.5 | 10 | 842.8745 | 1153.258 | 1043.1927 | 842874.4736 | 1153258.0398 | 1.1416e-06 | 0.9825 | 1043192.7111
6 | 85 | CONCLUIDO | 2.1483 | 46.55 | 42.38 | 47.98 | 0.7 | 53 | 176.66 | 51.39 | 7 | 51 | 33.27 | 22022.17 | 506.14 | 1327.02 | 123.49 | 68.87 | 24459.38 | 0.56 | 0.86 | 5.39 | 1.51 | 0.5 | 10 | 820.8322 | 1123.0989 | 1015.9119 | 820832.2168 | 1123098.8516 | 1.1567e-06 | 0.96979 | 1015911.8735
7 | 85 | CONCLUIDO | 2.1696 | 46.09 | 42.16 | 54.99 | 0.8 | 46 | 178.14 | 51.39 | 8 | 44 | 33.75 | 22204.83 | 497.7 | 1326.99 | 116.61 | 68.87 | 21056.87 | 0.59 | 0.86 | 5.37 | 1.29 | 0.5 | 10 | 802.1194 | 1097.4951 | 992.7517 | 802119.366 | 1097495.1035 | 1.1681e-06 | 0.96021 | 992751.7112
8 | 85 | CONCLUIDO | 2.1866 | 45.73 | 42 | 63.01 | 0.89 | 40 | 179.63 | 51.39 | 9 | 38 | 34.24 | 22388.15 | 489.74 | 1326.97 | 111.33 | 68.87 | 18446.19 | 0.62 | 0.87 | 5.36 | 1.13 | 0.5 | 10 | 786.1808 | 1075.6873 | 973.0252 | 786180.8267 | 1075687.291 | 1.1773e-06 | 0.95271 | 973025.2057
9 | 85 | CONCLUIDO | 2.1994 | 45.47 | 41.87 | 69.79 | 0.98 | 36 | 181.12 | 51.39 | 10 | 34 | 34.73 | 22572.13 | 483.71 | 1326.96 | 107.24 | 68.87 | 16420.26 | 0.64 | 0.87 | 5.35 | 1 | 0.5 | 10 | 774.2491 | 1059.3618 | 958.2578 | 774249.148 | 1059361.8418 | 1.1842e-06 | 0.94729 | 958257.8344
10 | 85 | CONCLUIDO | 2.2079 | 45.29 | 41.8 | 76 | 1.07 | 33 | 182.62 | 51.39 | 11 | 31 | 35.22 | 22756.91 | 477.84 | 1326.96 | 104.68 | 68.87 | 15156.34 | 0.66 | 0.87 | 5.36 | 0.93 | 0.5 | 10 | 764.4496 | 1045.9537 | 946.1294 | 764449.6344 | 1045953.715 | 1.1888e-06 | 0.94354 | 946129.3604
11 | 85 | CONCLUIDO | 2.2217 | 45.01 | 41.66 | 86.19 | 1.16 | 29 | 184.12 | 51.39 | 12 | 27 | 35.73 | 22942.24 | 468.53 | 1326.95 | 100.32 | 68.87 | 12995.72 | 0.69 | 0.88 | 5.34 | 0.79 | 0.5 | 10 | 748.7924 | 1024.5308 | 926.751 | 748792.4125 | 1024530.8132 | 1.1962e-06 | 0.93771 | 926751.0303
12 | 85 | CONCLUIDO | 2.2273 | 44.9 | 41.61 | 92.47 | 1.24 | 27 | 185.63 | 51.39 | 13 | 25 | 36.24 | 23128.27 | 462.78 | 1327 | 98.41 | 68.87 | 12048.25 | 0.7 | 0.88 | 5.34 | 0.74 | 0.5 | 10 | 740.3909 | 1013.0355 | 916.3528 | 740390.9172 | 1013035.5166 | 1.1992e-06 | 0.93542 | 916352.8287
13 | 85 | CONCLUIDO | 2.2328 | 44.79 | 41.57 | 99.76 | 1.33 | 25 | 187.14 | 51.39 | 14 | 23 | 36.75 | 23314.98 | 455.93 | 1326.99 | 97.34 | 68.87 | 11524.73 | 0.71 | 0.88 | 5.33 | 0.7 | 0.5 | 10 | 730.9282 | 1000.0882 | 904.6412 | 730928.2059 | 1000088.2175 | 1.2022e-06 | 0.93312 | 904641.2017
14 | 85 | CONCLUIDO | 2.239 | 44.66 | 41.51 | 108.29 | 1.41 | 23 | 188.66 | 51.39 | 15 | 21 | 37.27 | 23502.4 | 448.7 | 1326.96 | 95.52 | 68.87 | 10626.53 | 0.72 | 0.88 | 5.33 | 0.64 | 0.5 | 10 | 720.7648 | 986.1822 | 892.0623 | 720764.7745 | 986182.1623 | 1.2055e-06 | 0.93042 | 892062.3209
15 | 85 | CONCLUIDO | 2.2465 | 44.51 | 41.43 | 118.37 | 1.49 | 21 | 190.19 | 51.39 | 16 | 19 | 37.79 | 23690.52 | 441.1 | 1326.95 | 92.92 | 68.87 | 9333.54 | 0.74 | 0.88 | 5.32 | 0.56 | 0.5 | 10 | 709.7385 | 971.0956 | 878.4156 | 709738.519 | 971095.5531 | 1.2095e-06 | 0.92729 | 878415.5565
16 | 85 | CONCLUIDO | 2.2499 | 44.45 | 41.4 | 124.19 | 1.57 | 20 | 191.72 | 51.39 | 17 | 18 | 38.33 | 23879.37 | 431.87 | 1326.95 | 91.66 | 68.87 | 8711.25 | 0.75 | 0.88 | 5.33 | 0.53 | 0.5 | 10 | 698.5809 | 955.8293 | 864.6063 | 698580.9369 | 955829.2571 | 1.2114e-06 | 0.92604 | 864606.2543
17 | 85 | CONCLUIDO | 2.2553 | 44.34 | 41.36 | 137.86 | 1.65 | 18 | 193.26 | 51.39 | 18 | 14 | 38.86 | 24068.93 | 424.59 | 1326.95 | 90.46 | 68.87 | 8117.84 | 0.76 | 0.88 | 5.32 | 0.49 | 0.5 | 10 | 688.884 | 942.5615 | 852.6047 | 688883.9941 | 942561.4722 | 1.2143e-06 | 0.92375 | 852604.7282
18 | 85 | CONCLUIDO | 2.2552 | 44.34 | 41.36 | 137.86 | 1.73 | 18 | 194.8 | 51.39 | 19 | 10 | 39.41 | 24259.23 | 421.77 | 1326.95 | 90.33 | 68.87 | 8052.59 | 0.76 | 0.88 | 5.33 | 0.49 | 0.5 | 10 | 685.8899 | 938.4648 | 848.8991 | 685889.9171 | 938464.8439 | 1.2142e-06 | 0.92375 | 848899.0763
19 | 85 | CONCLUIDO | 2.2584 | 44.28 | 41.33 | 145.87 | 1.81 | 17 | 196.35 | 51.39 | 20 | 2 | 39.96 | 24450.27 | 420.67 | 1326.95 | 89 | 68.87 | 7393.71 | 0.77 | 0.88 | 5.34 | 0.46 | 0.5 | 10 | 683.5773 | 935.3007 | 846.0369 | 683577.3289 | 935300.6587 | 1.216e-06 | 0.9225 | 846036.8765
20 | 85 | CONCLUIDO | 2.2582 | 44.28 | 41.34 | 145.89 | 1.88 | 17 | 197.9 | 51.39 | 21 | 0 | 40.51 | 24642.07 | 423.71 | 1326.99 | 89.12 | 68.87 | 7453.4 | 0.77 | 0.88 | 5.34 | 0.46 | 0.5 | 10 | 686.9485 | 939.9132 | 850.2092 | 686948.4688 | 939913.201 | 1.2158e-06 | 0.9225 | 850209.2043

## RESULTADOS_2
Unnamed: 0 | Volume de calda [L] | STATUS | Capacidade operacional [ha/h] | Tempo de missao [h] | Tempo util [h] | Tempo por voo [min] | Autonomia Projetada [h] | N° Voos | MTOW [kg] | Massa Estrutura [kg] | Combustível [kg] | Abastecimentos | Massa gerador | Potência gerador [W] | Combustível consumido [L] | Calda cons [L] | Distância percorrida [km] | Distância Pulverizando [km] | RTL ACUMULADO[m] | EOC [km/km] | EOC [h/h] | Tempo de manobra [h] | Tempo rtl_rtw [h] | V pulv [m/s] | V desloc [m/s] | Preço Total por ha Simples [R$/ha] | Preço Total por ha Presumido [R$/ha] | Preço Total por ha Real [R$/ha] | Preço Total Simples [R$] | Preço Total Presumido [R$] | Prod CAPEX [ha/h/R$] | Dias Trabalhados | Preço Total Real [R$]
0 | 20 | CONCLUIDO | 2.0023 | 49.94 | 46.02 | 15.51 | 0.34 | 178 | 51.33 | 24.83 | 1 | 176 | 5.51 | 6564.78 | 245.86 | 1327.1 | 242.2 | 68.87 | 83187.62 | 0.28 | 0.79 | 5.59 | 5.14 | 0.5 | 10 | 462.0058 | 632.1368 | 571.8065 | 462005.8244 | 632136.7512 | 1.2902e-06 | 1.0404 | 571806.5068
1 | 20 | CONCLUIDO | 2.1865 | 45.74 | 43.06 | 33.99 | 0.66 | 76 | 52.47 | 24.83 | 2 | 57 | 5.64 | 6705.1 | 206.64 | 1327 | 144.74 | 68.87 | 34970.12 | 0.48 | 0.85 | 5.45 | 2.19 | 0.5 | 10 | 370.2884 | 506.6449 | 458.2914 | 370288.3902 | 506644.9114 | 1.4089e-06 | 0.95292 | 458291.4321
2 | 20 | CONCLUIDO | 2.1991 | 45.47 | 42.9 | 37.85 | 0.97 | 68 | 53.61 | 24.83 | 3 | 0 | 5.78 | 6845.59 | 204.51 | 1327.07 | 137.94 | 68.87 | 31608.93 | 0.5 | 0.85 | 5.49 | 2.02 | 0.5 | 10 | 365.328 | 499.8579 | 452.1522 | 365328.0258 | 499857.922 | 1.417e-06 | 0.94729 | 452152.1835

## RESULTADOS_11
Unnamed: 0 | Volume de calda [L] | STATUS | Capacidade operacional [ha/h] | Tempo de missao [h] | Tempo util [h] | Tempo por voo [min] | Autonomia Projetada [h] | N° Voos | MTOW [kg] | Massa Estrutura [kg] | Combustível [kg] | Abastecimentos | Massa gerador | Potência gerador [W] | Combustível consumido [L] | Calda cons [L] | Distância percorrida [km] | Distância Pulverizando [km] | RTL ACUMULADO[m] | EOC [km/km] | EOC [h/h] | Tempo de manobra [h] | Tempo rtl_rtw [h] | V pulv [m/s] | V desloc [m/s] | Preço Total por ha Simples [R$/ha] | Preço Total por ha Presumido [R$/ha] | Preço Total por ha Real [R$/ha] | Preço Total Simples [R$] | Preço Total Presumido [R$] | Prod CAPEX [ha/h/R$] | Dias Trabalhados | Preço Total Real [R$]
0 | 65 | CONCLUIDO | 1.4981 | 66.75 | 53.19 | 7.64 | 0.13 | 418 | 133.21 | 46.47 | 1 | 416 | 20.75 | 16663.42 | 578.45 | 1327.28 | 475.95 | 68.87 | 198866.6 | 0.14 | 0.69 | 6 | 12.31 | 0.5 | 10 | 1337.5847 | 1830.1424 | 1655.4762 | 1337584.7312 | 1830142.4393 | 8.3858e-07 | 1.3906 | 1655476.2135
1 | 65 | CONCLUIDO | 1.8859 | 53.03 | 46 | 15.51 | 0.26 | 178 | 134.55 | 46.47 | 2 | 176 | 21.09 | 16828.84 | 492.84 | 1327.08 | 241.3 | 68.87 | 82740.12 | 0.29 | 0.79 | 5.59 | 5.13 | 0.5 | 10 | 910.554 | 1245.8602 | 1126.9571 | 910554.035 | 1245860.2014 | 1.0557e-06 | 1.1048 | 1126957.0524
2 | 65 | CONCLUIDO | 2.0285 | 49.3 | 44.07 | 23.61 | 0.39 | 112 | 135.9 | 46.47 | 3 | 110 | 21.43 | 16994.64 | 464.55 | 1327 | 178.52 | 68.87 | 51679.79 | 0.39 | 0.83 | 5.48 | 3.2 | 0.5 | 10 | 802.3183 | 1097.7673 | 992.9979 | 802318.2692 | 1097767.2517 | 1.1355e-06 | 1.0271 | 992997.8859
3 | 65 | CONCLUIDO | 2.1003 | 47.61 | 43.2 | 31.61 | 0.52 | 82 | 137.25 | 46.47 | 4 | 80 | 21.78 | 17160.92 | 448.28 | 1327.06 | 150.24 | 68.87 | 37689.26 | 0.46 | 0.84 | 5.43 | 2.33 | 0.5 | 10 | 751.4211 | 1028.1275 | 930.0045 | 751421.1352 | 1028127.5475 | 1.1757e-06 | 0.99187 | 930004.4974
4 | 65 | CONCLUIDO | 2.1446 | 46.63 | 42.71 | 40.04 | 0.64 | 64 | 138.6 | 46.47 | 5 | 62 | 22.13 | 17327.69 | 435.65 | 1326.97 | 134.4 | 68.87 | 29859.15 | 0.51 | 0.85 | 5.4 | 1.83 | 0.5 | 10 | 719.1389 | 983.9576 | 890.0501 | 719138.9468 | 983957.6331 | 1.2005e-06 | 0.97146 | 890050.0976
5 | 65 | CONCLUIDO | 2.1771 | 45.93 | 42.34 | 48.85 | 0.76 | 52 | 139.95 | 46.47 | 6 | 50 | 22.49 | 17494.97 | 424.52 | 1326.95 | 122.09 | 68.87 | 23763.13 | 0.56 | 0.86 | 5.39 | 1.47 | 0.5 | 10 | 694.1656 | 949.788 | 859.1415 | 694165.5862 | 949787.9795 | 1.2187e-06 | 0.95688 | 859141.5478
6 | 65 | CONCLUIDO | 2.199 | 45.48 | 42.1 | 57.41 | 0.88 | 44 | 141.31 | 46.47 | 7 | 42 | 22.85 | 17662.75 | 414.44 | 1326.98 | 114.84 | 68.87 | 20181.39 | 0.6 | 0.87 | 5.36 | 1.23 | 0.5 | 10 | 674.964 | 923.5156 | 835.3765 | 674964.0423 | 923515.58 | 1.2309e-06 | 0.9475 | 835376.5492
7 | 65 | CONCLUIDO | 2.2179 | 45.09 | 41.9 | 67.95 | 0.99 | 37 | 142.68 | 46.47 | 8 | 35 | 23.21 | 17831.04 | 402.29 | 1327.03 | 108.02 | 68.87 | 16806.23 | 0.64 | 0.87 | 5.36 | 1.03 | 0.5 | 10 | 654.9696 | 896.1584 | 810.6303 | 654969.6436 | 896158.3617 | 1.2415e-06 | 0.93938 | 810630.2654
8 | 65 | CONCLUIDO | 2.2294 | 44.86 | 41.78 | 75.96 | 1.11 | 33 | 144.05 | 46.47 | 9 | 31 | 23.58 | 17999.83 | 394.33 | 1326.97 | 104.16 | 68.87 | 14896.46 | 0.66 | 0.87 | 5.35 | 0.91 | 0.5 | 10 | 642.3632 | 878.9096 | 795.0277 | 642363.1628 | 878909.6184 | 1.2479e-06 | 0.93458 | 795027.718
9 | 65 | CONCLUIDO | 2.2396 | 44.65 | 41.68 | 86.24 | 1.22 | 29 | 145.42 | 46.47 | 10 | 27 | 23.95 | 18169.15 | 384.76 | 1326.99 | 100.98 | 68.87 | 13324.2 | 0.68 | 0.87 | 5.34 | 0.81 | 0.5 | 10 | 628.611 | 860.0933 | 778.0072 | 628611.034 | 860093.3491 | 1.2536e-06 | 0.93021 | 778007.247
10 | 65 | CONCLUIDO | 2.2487 | 44.47 | 41.58 | 95.96 | 1.33 | 26 | 146.8 | 46.47 | 11 | 23 | 24.33 | 18338.99 | 373.73 | 1326.95 | 97.77 | 68.87 | 11733.88 | 0.7 | 0.88 | 5.34 | 0.71 | 0.5 | 10 | 613.7138 | 839.7103 | 759.5696 | 613713.8228 | 839710.3276 | 1.2587e-06 | 0.92646 | 759569.5524
11 | 65 | CONCLUIDO | 2.2563 | 44.32 | 41.51 | 108.3 | 1.43 | 23 | 148.18 | 46.47 | 12 | 16 | 24.71 | 18509.36 | 364.77 | 1326.95 | 95.44 | 68.87 | 10584.65 | 0.72 | 0.88 | 5.34 | 0.64 | 0.5 | 10 | 601.7011 | 823.274 | 744.7019 | 601701.0807 | 823273.9638 | 1.263e-06 | 0.92333 | 744701.8522
12 | 65 | CONCLUIDO | 2.2593 | 44.26 | 41.48 | 113.13 | 1.54 | 22 | 149.56 | 46.47 | 13 | 4 | 25.1 | 18680.25 | 362.43 | 1326.95 | 93.94 | 68.87 | 9838.74 | 0.73 | 0.88 | 5.35 | 0.61 | 0.5 | 10 | 598.2509 | 818.5533 | 740.4317 | 598250.9208 | 818553.3028 | 1.2647e-06 | 0.92208 | 740431.7245
13 | 65 | CONCLUIDO | 2.2589 | 44.27 | 41.49 | 113.16 | 1.64 | 22 | 150.95 | 46.47 | 14 | 1 | 25.49 | 18851.69 | 365.07 | 1326.95 | 94.15 | 68.87 | 9943.67 | 0.73 | 0.88 | 5.35 | 0.62 | 0.5 | 10 | 601.2329 | 822.6333 | 744.1224 | 601232.8652 | 822633.3307 | 1.2644e-06 | 0.92229 | 744122.3601
14 | 65 | CONCLUIDO | 2.2588 | 44.27 | 41.49 | 113.16 | 1.74 | 22 | 152.35 | 46.47 | 15 | 1 | 25.88 | 19023.66 | 367.31 | 1326.95 | 94.11 | 68.87 | 9924.59 | 0.73 | 0.88 | 5.35 | 0.62 | 0.5 | 10 | 603.6578 | 825.9512 | 747.1236 | 603657.7652 | 825951.1859 | 1.2644e-06 | 0.92229 | 747123.5639
15 | 65 | CONCLUIDO | 2.2588 | 44.27 | 41.49 | 113.16 | 1.84 | 22 | 153.75 | 46.47 | 16 | 0 | 26.28 | 19196.18 | 370.19 | 1326.95 | 94.05 | 68.87 | 9893.16 | 0.73 | 0.88 | 5.35 | 0.62 | 0.5 | 10 | 606.7416 | 830.1706 | 750.9403 | 606741.5739 | 830170.5889 | 1.2644e-06 | 0.92229 | 750940.2731

## RESULTADOS_13
Unnamed: 0 | Volume de calda [L] | STATUS | Capacidade operacional [ha/h] | Tempo de missao [h] | Tempo util [h] | Tempo por voo [min] | Autonomia Projetada [h] | N° Voos | MTOW [kg] | Massa Estrutura [kg] | Combustível [kg] | Abastecimentos | Massa gerador | Potência gerador [W] | Combustível consumido [L] | Calda cons [L] | Distância percorrida [km] | Distância Pulverizando [km] | RTL ACUMULADO[m] | EOC [km/km] | EOC [h/h] | Tempo de manobra [h] | Tempo rtl_rtw [h] | V pulv [m/s] | V desloc [m/s] | Preço Total por ha Simples [R$/ha] | Preço Total por ha Presumido [R$/ha] | Preço Total por ha Real [R$/ha] | Preço Total Simples [R$] | Preço Total Presumido [R$] | Prod CAPEX [ha/h/R$] | Dias Trabalhados | Preço Total Real [R$]
0 | 75 | CONCLUIDO | 1.4045 | 71.2 | 54.68 | 7.04 | 0.12 | 466 | 150.44 | 49.1 | 1 | 464 | 25.34 | 18787.76 | 644.79 | 1327.23 | 524.79 | 68.87 | 223046.41 | 0.13 | 0.67 | 6.08 | 13.8 | 0.5 | 10 | 1578.6069 | 2159.9196 | 1953.7799 | 1578606.8823 | 2159919.5796 | 7.7031e-07 | 1.4833 | 1953779.8864
1 | 75 | CONCLUIDO | 1.8248 | 54.8 | 46.53 | 14.25 | 0.23 | 196 | 151.83 | 49.1 | 2 | 194 | 25.73 | 18959.54 | 542.34 | 1327.05 | 258.59 | 68.87 | 91295.6 | 0.27 | 0.78 | 5.63 | 5.66 | 0.5 | 10 | 1026.8175 | 1404.9371 | 1270.8518 | 1026817.5418 | 1404937.0607 | 1.0008e-06 | 1.1417 | 1270851.8394
2 | 75 | CONCLUIDO | 1.9805 | 50.49 | 44.43 | 21.5 | 0.35 | 124 | 153.23 | 49.1 | 3 | 122 | 26.13 | 19131.85 | 511.6 | 1327.01 | 189.63 | 68.87 | 57173.47 | 0.36 | 0.82 | 5.52 | 3.55 | 0.5 | 10 | 896.1539 | 1226.1573 | 1109.1345 | 896153.8669 | 1226157.2562 | 1.0862e-06 | 1.0519 | 1109134.5286
3 | 75 | CONCLUIDO | 2.064 | 48.45 | 43.42 | 28.95 | 0.46 | 90 | 154.63 | 49.1 | 4 | 88 | 26.53 | 19304.72 | 493.68 | 1327.02 | 157.58 | 68.87 | 41319.66 | 0.44 | 0.84 | 5.44 | 2.55 | 0.5 | 10 | 833.1866 | 1140.0026 | 1031.2024 | 833186.5627 | 1140002.6127 | 1.132e-06 | 1.0094 | 1031202.3633
4 | 75 | CONCLUIDO | 2.1169 | 47.24 | 42.82 | 36.71 | 0.57 | 70 | 156.03 | 49.1 | 5 | 68 | 26.94 | 19478.15 | 480.52 | 1327.02 | 138.08 | 68.87 | 31669.27 | 0.5 | 0.85 | 5.41 | 1.95 | 0.5 | 10 | 793.8525 | 1086.184 | 982.5201 | 793852.4731 | 1086183.976 | 1.161e-06 | 0.98417 | 982520.1018
5 | 75 | CONCLUIDO | 2.1481 | 46.55 | 42.5 | 43.97 | 0.67 | 58 | 157.44 | 49.1 | 6 | 56 | 27.35 | 19652.13 | 470.74 | 1326.97 | 127.92 | 68.87 | 26651 | 0.54 | 0.86 | 5.39 | 1.63 | 0.5 | 10 | 769.5721 | 1052.9625 | 952.4692 | 769572.0677 | 1052962.4542 | 1.1781e-06 | 0.96979 | 952469.1954
6 | 75 | CONCLUIDO | 2.1729 | 46.02 | 42.25 | 51.73 | 0.78 | 49 | 158.86 | 49.1 | 7 | 47 | 27.77 | 19826.68 | 461.83 | 1326.97 | 119.37 | 68.87 | 22421.62 | 0.58 | 0.86 | 5.37 | 1.38 | 0.5 | 10 | 749.5291 | 1025.5388 | 927.6628 | 749529.0933 | 1025538.7724 | 1.1917e-06 | 0.95875 | 927662.7913
7 | 75 | CONCLUIDO | 2.1921 | 45.62 | 42.06 | 60.08 | 0.88 | 42 | 160.28 | 49.1 | 8 | 40 | 28.19 | 20001.93 | 453.21 | 1327.02 | 112.96 | 68.87 | 19247.78 | 0.61 | 0.87 | 5.37 | 1.19 | 0.5 | 10 | 732.4428 | 1002.1606 | 906.5158 | 732442.8392 | 1002160.6057 | 1.2023e-06 | 0.95042 | 906515.804
8 | 75 | CONCLUIDO | 2.2065 | 45.32 | 41.91 | 67.97 | 0.99 | 37 | 161.71 | 49.1 | 9 | 35 | 28.61 | 20177.64 | 445.16 | 1326.99 | 108.7 | 68.87 | 17144.34 | 0.63 | 0.87 | 5.35 | 1.04 | 0.5 | 10 | 718.0453 | 982.4613 | 888.6965 | 718045.3108 | 982461.2722 | 1.2102e-06 | 0.94417 | 888696.5472
9 | 75 | CONCLUIDO | 2.2186 | 45.07 | 41.79 | 75.98 | 1.09 | 33 | 163.13 | 49.1 | 10 | 31 | 29.04 | 20353.94 | 436.58 | 1326.99 | 104.38 | 68.87 | 15004.77 | 0.66 | 0.87 | 5.35 | 0.92 | 0.5 | 10 | 704.1445 | 963.4416 | 871.4921 | 704144.5288 | 963441.609 | 1.2168e-06 | 0.93896 | 871492.094
10 | 75 | CONCLUIDO | 2.231 | 44.82 | 41.66 | 86.2 | 1.18 | 29 | 164.57 | 49.1 | 11 | 27 | 29.47 | 20530.82 | 427.46 | 1326.97 | 100.48 | 68.87 | 13073.59 | 0.69 | 0.88 | 5.34 | 0.79 | 0.5 | 10 | 689.6638 | 943.6284 | 853.5698 | 689663.7859 | 943628.4177 | 1.2236e-06 | 0.93375 | 853569.8459
11 | 75 | CONCLUIDO | 2.2393 | 44.66 | 41.59 | 95.97 | 1.28 | 26 | 166.01 | 49.1 | 12 | 24 | 29.91 | 20708.3 | 417.19 | 1326.97 | 97.95 | 68.87 | 11822.83 | 0.7 | 0.88 | 5.33 | 0.71 | 0.5 | 10 | 675.6519 | 924.4567 | 836.2279 | 675651.8825 | 924456.7133 | 1.2282e-06 | 0.93042 | 836227.862
12 | 75 | CONCLUIDO | 2.2459 | 44.53 | 41.52 | 103.79 | 1.38 | 24 | 167.45 | 49.1 | 13 | 22 | 30.36 | 20886.38 | 411.26 | 1326.97 | 95.75 | 68.87 | 10736.96 | 0.72 | 0.88 | 5.33 | 0.65 | 0.5 | 10 | 666.9165 | 912.5046 | 825.4165 | 666916.5367 | 912504.6278 | 1.2318e-06 | 0.92771 | 825416.4668
13 | 75 | CONCLUIDO | 2.2508 | 44.43 | 41.48 | 113.13 | 1.47 | 22 | 168.9 | 49.1 | 14 | 19 | 30.81 | 21065.06 | 405.28 | 1326.98 | 94.46 | 68.87 | 10099.73 | 0.73 | 0.88 | 5.33 | 0.61 | 0.5 | 10 | 658.8318 | 901.4428 | 815.4104 | 658831.8386 | 901442.7872 | 1.2345e-06 | 0.92563 | 815410.3528
14 | 75 | CONCLUIDO | 2.2574 | 44.3 | 41.41 | 124.23 | 1.56 | 20 | 170.35 | 49.1 | 15 | 14 | 31.26 | 21244.37 | 394.14 | 1326.97 | 92.12 | 68.87 | 8937.22 | 0.75 | 0.88 | 5.33 | 0.54 | 0.5 | 10 | 644.6079 | 881.981 | 797.8059 | 644607.9029 | 881980.9708 | 1.2381e-06 | 0.92292 | 797805.9449
15 | 75 | CONCLUIDO | 2.26 | 44.25 | 41.39 | 130.71 | 1.65 | 19 | 171.81 | 49.1 | 16 | 5 | 31.72 | 21424.29 | 389.31 | 1326.98 | 91.03 | 68.87 | 8401.79 | 0.76 | 0.88 | 5.34 | 0.52 | 0.5 | 10 | 638.5946 | 873.7533 | 790.3635 | 638594.5633 | 873753.2543 | 1.2395e-06 | 0.92188 | 790363.47
16 | 75 | CONCLUIDO | 2.2592 | 44.26 | 41.41 | 130.76 | 1.74 | 19 | 173.28 | 49.1 | 17 | 1 | 32.18 | 21604.83 | 392.79 | 1327.02 | 91.42 | 68.87 | 8594.22 | 0.75 | 0.88 | 5.34 | 0.54 | 0.5 | 10 | 642.6499 | 879.302 | 795.3827 | 642649.9411 | 879302.0011 | 1.2391e-06 | 0.92208 | 795382.6522
17 | 75 | CONCLUIDO | 2.2591 | 44.26 | 41.41 | 130.76 | 1.83 | 19 | 174.75 | 49.1 | 18 | 0 | 32.65 | 21786.02 | 395.88 | 1327.02 | 91.41 | 68.87 | 8587.58 | 0.75 | 0.88 | 5.35 | 0.54 | 0.5 | 10 | 645.9864 | 883.8671 | 799.512 | 645986.3809 | 883867.0653 | 1.239e-06 | 0.92208 | 799512.0331

## RESULTADOS_17
Unnamed: 0 | Volume de calda [L] | STATUS | Capacidade operacional [ha/h] | Tempo de missao [h] | Tempo util [h] | Tempo por voo [min] | Autonomia Projetada [h] | N° Voos | MTOW [kg] | Massa Estrutura [kg] | Combustível [kg] | Abastecimentos | Massa gerador | Potência gerador [W] | Combustível consumido [L] | Calda cons [L] | Distância percorrida [km] | Distância Pulverizando [km] | RTL ACUMULADO[m] | EOC [km/km] | EOC [h/h] | Tempo de manobra [h] | Tempo rtl_rtw [h] | V pulv [m/s] | V desloc [m/s] | Preço Total por ha Simples [R$/ha] | Preço Total por ha Presumido [R$/ha] | Preço Total por ha Real [R$/ha] | Preço Total Simples [R$] | Preço Total Presumido [R$] | Prod CAPEX [ha/h/R$] | Dias Trabalhados | Preço Total Real [R$]
0 | 95 | CONCLUIDO | 1.2301 | 81.29 | 57.76 | 6.12 | 0.1 | 566 | 185.69 | 53.44 | 1 | 564 | 36.26 | 23136.14 | 781.48 | 1327.46 | 625.71 | 68.87 | 273006.51 | 0.11 | 0.63 | 6.23 | 16.87 | 0.5 | 10 | 2156.2806 | 2950.3183 | 2668.744 | 2156280.6106 | 2950318.2598 | 6.5119e-07 | 1.6935 | 2668744.0259
1 | 95 | CONCLUIDO | 1.7054 | 58.64 | 47.57 | 12.36 | 0.19 | 231 | 187.21 | 53.44 | 2 | 229 | 36.77 | 23322.88 | 638.71 | 1327.2 | 292.52 | 68.87 | 108083.38 | 0.24 | 0.77 | 5.68 | 6.7 | 0.5 | 10 | 1275.6082 | 1745.3435 | 1578.7703 | 1275608.2301 | 1745343.4563 | 9.0281e-07 | 1.2217 | 1578770.3265
2 | 95 | CONCLUIDO | 1.8906 | 52.89 | 45.03 | 18.63 | 0.28 | 145 | 188.73 | 53.44 | 3 | 143 | 37.29 | 23510.33 | 599.93 | 1327.08 | 209.67 | 68.87 | 67091.96 | 0.33 | 0.81 | 5.54 | 4.15 | 0.5 | 10 | 1083.7386 | 1482.819 | 1341.3008 | 1083738.598 | 1482818.9609 | 1.0009e-06 | 1.1019 | 1341300.8004
3 | 95 | CONCLUIDO | 1.9898 | 50.26 | 43.88 | 25.07 | 0.37 | 105 | 190.25 | 53.44 | 4 | 103 | 37.82 | 23698.48 | 580.08 | 1327.06 | 172.52 | 68.87 | 48713.47 | 0.4 | 0.83 | 5.47 | 3.01 | 0.5 | 10 | 998.1532 | 1365.7173 | 1235.3751 | 998153.2061 | 1365717.252 | 1.0534e-06 | 1.0471 | 1235375.1142
4 | 95 | CONCLUIDO | 2.0485 | 48.82 | 43.26 | 31.27 | 0.46 | 83 | 191.78 | 53.44 | 5 | 81 | 38.35 | 23887.36 | 567.23 | 1327.01 | 152.12 | 68.87 | 38625.57 | 0.45 | 0.84 | 5.44 | 2.39 | 0.5 | 10 | 950.4934 | 1300.507 | 1176.3884 | 950493.3701 | 1300506.9617 | 1.0844e-06 | 1.0171 | 1176388.4026
5 | 95 | CONCLUIDO | 2.0923 | 47.79 | 42.79 | 37.76 | 0.55 | 68 | 193.32 | 53.44 | 6 | 66 | 38.89 | 24076.95 | 556.25 | 1326.99 | 137.19 | 68.87 | 31232.89 | 0.5 | 0.85 | 5.4 | 1.92 | 0.5 | 10 | 914.8473 | 1251.7345 | 1132.2707 | 914847.3375 | 1251734.4873 | 1.1076e-06 | 0.99562 | 1132270.7047
6 | 95 | CONCLUIDO | 2.1216 | 47.13 | 42.51 | 43.97 | 0.64 | 58 | 194.86 | 53.44 | 7 | 56 | 39.43 | 24267.28 | 548.17 | 1326.97 | 127.88 | 68.87 | 26630.38 | 0.54 | 0.86 | 5.39 | 1.64 | 0.5 | 10 | 891.3073 | 1219.526 | 1103.1361 | 891307.3182 | 1219525.9944 | 1.1231e-06 | 0.98188 | 1103136.1451
7 | 95 | CONCLUIDO | 2.1453 | 46.61 | 42.28 | 50.74 | 0.72 | 50 | 196.41 | 53.44 | 8 | 48 | 39.98 | 24458.36 | 540.56 | 1326.98 | 120.53 | 68.87 | 22996.77 | 0.57 | 0.86 | 5.38 | 1.41 | 0.5 | 10 | 871.5044 | 1192.4307 | 1078.6268 | 871504.3794 | 1192430.7399 | 1.1357e-06 | 0.97104 | 1078626.8237
8 | 95 | CONCLUIDO | 2.1636 | 46.22 | 42.11 | 57.43 | 0.81 | 44 | 197.97 | 53.44 | 9 | 42 | 40.53 | 24650.18 | 533.85 | 1327 | 115.05 | 68.87 | 20284.61 | 0.6 | 0.87 | 5.37 | 1.24 | 0.5 | 10 | 855.6241 | 1170.7026 | 1058.9724 | 855624.0926 | 1170702.631 | 1.1454e-06 | 0.96292 | 1058972.415
9 | 95 | CONCLUIDO | 2.1786 | 45.9 | 41.98 | 64.59 | 0.89 | 39 | 199.53 | 53.44 | 10 | 37 | 41.1 | 24842.77 | 527.5 | 1326.96 | 110.42 | 68.87 | 17992.9 | 0.62 | 0.87 | 5.37 | 1.11 | 0.5 | 10 | 841.9181 | 1151.9495 | 1042.0091 | 841918.1137 | 1151949.506 | 1.1533e-06 | 0.95625 | 1042009.0619
10 | 95 | CONCLUIDO | 2.1926 | 45.61 | 41.84 | 71.72 | 0.97 | 35 | 201.1 | 53.44 | 11 | 33 | 41.66 | 25036.12 | 520.21 | 1326.97 | 106.15 | 68.87 | 15880.23 | 0.65 | 0.87 | 5.35 | 0.96 | 0.5 | 10 | 827.6808 | 1132.4694 | 1024.3881 | 827680.8268 | 1132469.4219 | 1.1607e-06 | 0.95021 | 1024388.1297
11 | 95 | CONCLUIDO | 2.2018 | 45.42 | 41.76 | 78.3 | 1.05 | 32 | 202.67 | 53.44 | 12 | 30 | 42.24 | 25230.25 | 515.77 | 1327.04 | 103.53 | 68.87 | 14582.28 | 0.67 | 0.87 | 5.34 | 0.89 | 0.5 | 10 | 818.8794 | 1120.4269 | 1013.4949 | 818879.3533 | 1120426.8576 | 1.1656e-06 | 0.94625 | 1013494.8908
12 | 95 | CONCLUIDO | 2.212 | 45.21 | 41.66 | 86.19 | 1.13 | 29 | 204.25 | 53.44 | 13 | 27 | 42.82 | 25425.3 | 508.59 | 1326.96 | 100.13 | 68.87 | 12900.95 | 0.69 | 0.88 | 5.34 | 0.79 | 0.5 | 10 | 806.6719 | 1103.7241 | 998.3862 | 806671.9123 | 1103724.0983 | 1.171e-06 | 0.94188 | 998386.2194
13 | 95 | CONCLUIDO | 2.2181 | 45.08 | 41.61 | 92.47 | 1.21 | 27 | 205.84 | 53.44 | 14 | 25 | 43.4 | 25621.03 | 503.26 | 1326.97 | 98.82 | 68.87 | 12255.66 | 0.7 | 0.88 | 5.33 | 0.74 | 0.5 | 10 | 798.3523 | 1092.3409 | 988.0894 | 798352.3164 | 1092340.8602 | 1.1742e-06 | 0.93917 | 988089.3816
14 | 95 | CONCLUIDO | 2.2241 | 44.96 | 41.56 | 99.75 | 1.28 | 25 | 207.43 | 53.44 | 15 | 23 | 44 | 25817.56 | 498.83 | 1326.95 | 97.24 | 68.87 | 11474.54 | 0.71 | 0.88 | 5.33 | 0.69 | 0.5 | 10 | 791.0932 | 1082.4086 | 979.105 | 791093.1603 | 1082408.5625 | 1.1774e-06 | 0.93667 | 979105.0084
15 | 95 | CONCLUIDO | 2.2309 | 44.83 | 41.5 | 108.26 | 1.36 | 23 | 209.03 | 53.44 | 16 | 21 | 44.6 | 26014.91 | 491.4 | 1326.95 | 95.2 | 68.87 | 10462.37 | 0.72 | 0.88 | 5.33 | 0.63 | 0.5 | 10 | 780.2822 | 1067.6166 | 965.7248 | 780282.2364 | 1067616.5794 | 1.181e-06 | 0.93396 | 965724.7515
16 | 95 | CONCLUIDO | 2.2347 | 44.75 | 41.46 | 113.08 | 1.43 | 22 | 210.64 | 53.44 | 17 | 20 | 45.21 | 26213.09 | 486.39 | 1326.95 | 94.05 | 68.87 | 9893.57 | 0.73 | 0.88 | 5.32 | 0.59 | 0.5 | 10 | 773.3026 | 1058.0667 | 957.0863 | 773302.5956 | 1058066.727 | 1.183e-06 | 0.93229 | 957086.3236
17 | 95 | CONCLUIDO | 2.2376 | 44.69 | 41.44 | 118.4 | 1.51 | 21 | 212.25 | 53.44 | 18 | 19 | 45.82 | 26412.11 | 479.8 | 1326.96 | 92.97 | 68.87 | 9359.85 | 0.74 | 0.88 | 5.33 | 0.57 | 0.5 | 10 | 765.0628 | 1046.7927 | 946.8883 | 765062.8246 | 1046792.7088 | 1.1845e-06 | 0.93104 | 946888.2819
18 | 95 | CONCLUIDO | 2.2439 | 44.57 | 41.39 | 130.71 | 1.58 | 19 | 213.87 | 53.44 | 19 | 17 | 46.44 | 26611.98 | 474.15 | 1326.95 | 91.46 | 68.87 | 8616.03 | 0.75 | 0.88 | 5.33 | 0.52 | 0.5 | 10 | 756.54 | 1035.1314 | 936.3399 | 756539.9946 | 1035131.3968 | 1.1879e-06 | 0.92854 | 936339.9091
19 | 95 | CONCLUIDO | 2.2465 | 44.51 | 41.37 | 137.91 | 1.65 | 18 | 215.5 | 53.44 | 20 | 16 | 47.07 | 26812.71 | 469.46 | 1326.95 | 91.08 | 68.87 | 8429.12 | 0.76 | 0.88 | 5.32 | 0.5 | 0.5 | 10 | 750.5004 | 1026.8677 | 928.8649 | 750500.3563 | 1026867.6972 | 1.1893e-06 | 0.92729 | 928864.8854
20 | 95 | CONCLUIDO | 2.2513 | 44.42 | 41.32 | 145.82 | 1.72 | 17 | 217.14 | 53.44 | 21 | 15 | 47.7 | 27014.3 | 461.2 | 1326.96 | 89.11 | 68.87 | 7449.4 | 0.77 | 0.88 | 5.32 | 0.45 | 0.5 | 10 | 739.7412 | 1012.1465 | 915.5487 | 739741.1888 | 1012146.5296 | 1.1918e-06 | 0.92542 | 915548.6854
21 | 95 | CONCLUIDO | 2.2536 | 44.37 | 41.31 | 154.91 | 1.79 | 16 | 218.78 | 53.44 | 22 | 9 | 48.34 | 27216.79 | 456.95 | 1326.95 | 88.75 | 68.87 | 7275.8 | 0.78 | 0.88 | 5.33 | 0.44 | 0.5 | 10 | 734.3685 | 1004.7954 | 908.8991 | 734368.4916 | 1004795.3682 | 1.193e-06 | 0.92437 | 908899.1085
22 | 95 | CONCLUIDO | 2.2535 | 44.38 | 41.31 | 154.92 | 1.85 | 16 | 220.43 | 53.44 | 23 | 9 | 48.99 | 27420.16 | 455.25 | 1326.95 | 88.8 | 68.87 | 7301.46 | 0.78 | 0.88 | 5.33 | 0.44 | 0.5 | 10 | 732.5771 | 1002.3443 | 906.682 | 732577.1187 | 1002344.3328 | 1.193e-06 | 0.92458 | 906681.9965
23 | 95 | CONCLUIDO | 2.2531 | 44.38 | 41.32 | 154.94 | 1.92 | 16 | 222.08 | 53.44 | 24 | 2 | 49.65 | 27624.44 | 454.71 | 1326.95 | 88.7 | 68.87 | 7250.23 | 0.78 | 0.88 | 5.33 | 0.45 | 0.5 | 10 | 732.1843 | 1001.8068 | 906.1958 | 732184.2654 | 1001806.8137 | 1.1928e-06 | 0.92458 | 906195.7774
24 | 95 | CONCLUIDO | 2.2568 | 44.31 | 41.28 | 165.13 | 1.99 | 15 | 223.75 | 53.44 | 25 | 0 | 50.31 | 27829.77 | 456.52 | 1326.95 | 87.46 | 68.87 | 6634.09 | 0.79 | 0.88 | 5.34 | 0.41 | 0.5 | 10 | 732.696 | 1002.507 | 906.8291 | 732695.9971 | 1002506.9875 | 1.1947e-06 | 0.92313 | 906829.1276

## RESULTADOS_9
Unnamed: 0 | Volume de calda [L] | STATUS | Capacidade operacional [ha/h] | Tempo de missao [h] | Tempo util [h] | Tempo por voo [min] | Autonomia Projetada [h] | N° Voos | MTOW [kg] | Massa Estrutura [kg] | Combustível [kg] | Abastecimentos | Massa gerador | Potência gerador [W] | Combustível consumido [L] | Calda cons [L] | Distância percorrida [km] | Distância Pulverizando [km] | RTL ACUMULADO[m] | EOC [km/km] | EOC [h/h] | Tempo de manobra [h] | Tempo rtl_rtw [h] | V pulv [m/s] | V desloc [m/s] | Preço Total por ha Simples [R$/ha] | Preço Total por ha Presumido [R$/ha] | Preço Total por ha Real [R$/ha] | Preço Total Simples [R$] | Preço Total Presumido [R$] | Prod CAPEX [ha/h/R$] | Dias Trabalhados | Preço Total Real [R$]
0 | 55 | CONCLUIDO | 1.5962 | 62.65 | 51.73 | 8.39 | 0.15 | 370 | 116.05 | 43.4 | 1 | 368 | 16.65 | 14546.17 | 512.24 | 1327.08 | 428.86 | 68.87 | 175557.77 | 0.16 | 0.7 | 5.9 | 10.85 | 0.5 | 10 | 1121.2903 | 1534.1988 | 1387.777 | 1121290.272 | 1534198.818 | 9.1416e-07 | 1.3052 | 1387777.036
1 | 55 | CONCLUIDO | 1.9459 | 51.39 | 45.48 | 17.06 | 0.3 | 160 | 117.34 | 43.4 | 2 | 158 | 16.94 | 14705.49 | 441.73 | 1327.16 | 224.64 | 68.87 | 74501.28 | 0.31 | 0.8 | 5.56 | 4.61 | 0.5 | 10 | 798.9481 | 1093.156 | 988.8267 | 798948.0748 | 1093156.0031 | 1.1144e-06 | 1.0706 | 988826.7284
2 | 55 | CONCLUIDO | 2.0725 | 48.25 | 43.75 | 25.99 | 0.45 | 101 | 118.63 | 43.4 | 3 | 99 | 17.23 | 14865.24 | 416.19 | 1326.99 | 168.09 | 68.87 | 46518.76 | 0.41 | 0.83 | 5.47 | 2.88 | 0.5 | 10 | 711.7373 | 973.8303 | 880.8893 | 711737.2689 | 973830.331 | 1.1869e-06 | 1.0052 | 880889.331
3 | 55 | CONCLUIDO | 2.138 | 46.77 | 42.94 | 35.3 | 0.59 | 73 | 119.93 | 43.4 | 4 | 71 | 17.53 | 15025.44 | 400.54 | 1326.96 | 142.14 | 68.87 | 33683.65 | 0.48 | 0.85 | 5.41 | 2.07 | 0.5 | 10 | 668.159 | 914.2046 | 826.9542 | 668159.0022 | 914204.6239 | 1.2245e-06 | 0.97438 | 826954.2177
4 | 55 | CONCLUIDO | 2.1779 | 45.92 | 42.47 | 44.7 | 0.73 | 57 | 121.23 | 43.4 | 5 | 55 | 17.83 | 15186.08 | 385.59 | 1326.95 | 126.59 | 68.87 | 25991.49 | 0.54 | 0.86 | 5.39 | 1.6 | 0.5 | 10 | 637.0939 | 871.7 | 788.5062 | 637093.9083 | 871699.992 | 1.2473e-06 | 0.95667 | 788506.1682
5 | 55 | CONCLUIDO | 2.2049 | 45.35 | 42.17 | 55 | 0.86 | 46 | 122.54 | 43.4 | 6 | 44 | 18.14 | 15347.16 | 373.96 | 1327.02 | 116.67 | 68.87 | 21083.56 | 0.59 | 0.86 | 5.37 | 1.3 | 0.5 | 10 | 615.1345 | 841.6541 | 761.3278 | 615134.467 | 841654.1156 | 1.2628e-06 | 0.94479 | 761327.828
6 | 55 | CONCLUIDO | 2.2273 | 44.9 | 41.91 | 66.17 | 1 | 38 | 123.85 | 43.4 | 7 | 36 | 18.45 | 15508.69 | 361.77 | 1327.02 | 108.21 | 68.87 | 16894.25 | 0.64 | 0.87 | 5.36 | 1.03 | 0.5 | 10 | 594.5095 | 813.4342 | 735.8012 | 594509.5444 | 813434.1866 | 1.2756e-06 | 0.93542 | 735801.1695
7 | 55 | CONCLUIDO | 2.2394 | 44.65 | 41.78 | 75.97 | 1.13 | 33 | 125.16 | 43.4 | 8 | 31 | 18.76 | 15670.68 | 350.1 | 1327.04 | 104.27 | 68.87 | 14947.62 | 0.66 | 0.87 | 5.35 | 0.91 | 0.5 | 10 | 578.0956 | 790.9759 | 715.4863 | 578095.5921 | 790975.8929 | 1.2825e-06 | 0.93021 | 715486.2638
8 | 55 | CONCLUIDO | 2.2518 | 44.41 | 41.66 | 89.26 | 1.26 | 28 | 126.48 | 43.4 | 9 | 23 | 19.08 | 15833.12 | 337.47 | 1327.04 | 100.11 | 68.87 | 12895.57 | 0.69 | 0.88 | 5.34 | 0.78 | 0.5 | 10 | 560.7997 | 767.3109 | 694.0798 | 560799.718 | 767310.915 | 1.2896e-06 | 0.92521 | 694079.8382
9 | 55 | CONCLUIDO | 2.2571 | 44.3 | 41.6 | 96 | 1.38 | 26 | 127.8 | 43.4 | 10 | 7 | 19.4 | 15996.02 | 330.43 | 1326.96 | 97.59 | 68.87 | 11642.72 | 0.71 | 0.88 | 5.36 | 0.73 | 0.5 | 10 | 551.665 | 754.8123 | 682.7741 | 551664.9636 | 754812.3409 | 1.2927e-06 | 0.92292 | 682774.1105
10 | 55 | CONCLUIDO | 2.2566 | 44.32 | 41.61 | 96.02 | 1.5 | 26 | 129.13 | 43.4 | 11 | 0 | 19.73 | 16159.39 | 331.55 | 1327.04 | 97.69 | 68.87 | 11694.68 | 0.71 | 0.88 | 5.37 | 0.74 | 0.5 | 10 | 553.0343 | 756.686 | 684.4689 | 553034.3398 | 756685.9818 | 1.2924e-06 | 0.92333 | 684468.9337

## resultados
Unnamed: 0 | Volume de calda [L] | STATUS | Capacidade operacional [ha/h] | Tempo de missao [h] | Tempo util [h] | Tempo por voo [min] | Autonomia Projetada [h] | N° Voos | MTOW [kg] | Massa Estrutura [kg] | Combustível [kg] | Abastecimentos | Massa gerador | Potência gerador [W] | Combustível consumido [L] | Calda cons [L] | Distância percorrida [km] | Distância Pulverizando [km] | RTL ACUMULADO[m] | EOC [km/km] | EOC [h/h] | Tempo de manobra [h] | Tempo rtl_rtw [h] | V pulv [m/s] | V desloc [m/s]
0 | 100 | CONCLUIDO | 1.1891 | 84.1 | 58.56 | 5.93 | 0.09 | 592 | 194.77 | 54.38 | 1 | 590 | 39.4 | 24256.19 | 817.1 | 1327.36 | 652.13 | 68.87 | 286084.21 | 0.11 | 0.62 | 6.27 | 17.68 | 0.5 | 10
1 | 100 | CONCLUIDO | 1.6773 | 59.62 | 47.81 | 12 | 0.18 | 239 | 196.32 | 54.38 | 2 | 237 | 39.95 | 24447.22 | 662.46 | 1327.09 | 300.6 | 68.87 | 112082.28 | 0.23 | 0.76 | 5.69 | 6.94 | 0.5 | 10
2 | 100 | CONCLUIDO | 1.8676 | 53.54 | 45.19 | 18.08 | 0.27 | 150 | 197.88 | 54.38 | 3 | 148 | 40.5 | 24639 | 621.86 | 1327.06 | 215.25 | 68.87 | 69853.12 | 0.32 | 0.81 | 5.54 | 4.32 | 0.5 | 10
3 | 100 | CONCLUIDO | 1.97 | 50.76 | 44.01 | 24.22 | 0.36 | 109 | 199.44 | 54.38 | 4 | 107 | 41.06 | 24831.54 | 601.4 | 1327.07 | 176.74 | 68.87 | 50806.05 | 0.39 | 0.83 | 5.47 | 3.13 | 0.5 | 10
4 | 100 | CONCLUIDO | 2.0331 | 49.19 | 43.33 | 30.23 | 0.44 | 86 | 201.01 | 54.38 | 5 | 84 | 41.63 | 25024.84 | 588.14 | 1327.04 | 154.3 | 68.87 | 39699.6 | 0.45 | 0.84 | 5.44 | 2.45 | 0.5 | 10
5 | 100 | CONCLUIDO | 2.0806 | 48.06 | 42.82 | 36.71 | 0.53 | 70 | 202.58 | 54.38 | 6 | 68 | 42.2 | 25218.93 | 576.6 | 1326.99 | 138.05 | 68.87 | 31655.42 | 0.5 | 0.85 | 5.41 | 1.95 | 0.5 | 10
6 | 100 | CONCLUIDO | 2.1086 | 47.43 | 42.58 | 42.58 | 0.61 | 60 | 204.16 | 54.38 | 7 | 58 | 42.78 | 25413.94 | 569.11 | 1327 | 129.92 | 68.87 | 27641.34 | 0.53 | 0.86 | 5.4 | 1.7 | 0.5 | 10
7 | 100 | CONCLUIDO | 2.1333 | 46.87 | 42.34 | 48.85 | 0.69 | 52 | 205.75 | 54.38 | 8 | 50 | 43.37 | 25609.61 | 561.74 | 1327 | 122.38 | 68.87 | 23908.33 | 0.56 | 0.86 | 5.38 | 1.46 | 0.5 | 10
8 | 100 | CONCLUIDO | 2.1523 | 46.46 | 42.16 | 54.99 | 0.77 | 46 | 207.34 | 54.38 | 9 | 44 | 43.96 | 25806.1 | 555.06 | 1326.95 | 116.76 | 68.87 | 21129.98 | 0.59 | 0.86 | 5.36 | 1.29 | 0.5 | 10
9 | 100 | CONCLUIDO | 2.168 | 46.12 | 42.01 | 61.48 | 0.85 | 41 | 208.94 | 54.38 | 10 | 39 | 44.56 | 26003.41 | 548.93 | 1326.96 | 111.75 | 68.87 | 18651.4 | 0.62 | 0.87 | 5.36 | 1.14 | 0.5 | 10
10 | 100 | CONCLUIDO | 2.1803 | 45.87 | 41.91 | 67.96 | 0.93 | 37 | 210.55 | 54.38 | 11 | 35 | 45.17 | 26201.54 | 543.82 | 1327 | 108.61 | 68.87 | 17101.1 | 0.63 | 0.87 | 5.35 | 1.04 | 0.5 | 10
11 | 100 | CONCLUIDO | 2.1943 | 45.57 | 41.77 | 75.95 | 1 | 33 | 212.16 | 54.38 | 12 | 31 | 45.78 | 26400.51 | 536.6 | 1326.97 | 104.12 | 68.87 | 14874.47 | 0.66 | 0.87 | 5.34 | 0.9 | 0.5 | 10
12 | 100 | CONCLUIDO | 2.2007 | 45.44 | 41.72 | 80.75 | 1.08 | 31 | 213.78 | 54.38 | 13 | 29 | 46.4 | 26600.32 | 532.12 | 1326.97 | 102.32 | 68.87 | 13983.78 | 0.67 | 0.87 | 5.34 | 0.85 | 0.5 | 10
13 | 100 | CONCLUIDO | 2.2096 | 45.26 | 41.65 | 89.25 | 1.15 | 28 | 215.41 | 54.38 | 14 | 26 | 47.03 | 26801 | 525.99 | 1326.96 | 100.34 | 68.87 | 13008.24 | 0.69 | 0.88 | 5.33 | 0.78 | 0.5 | 10
14 | 100 | CONCLUIDO | 2.216 | 45.13 | 41.6 | 96 | 1.23 | 26 | 217.04 | 54.38 | 15 | 24 | 47.66 | 27002.55 | 520.56 | 1326.97 | 98.17 | 68.87 | 11933.72 | 0.7 | 0.88 | 5.34 | 0.73 | 0.5 | 10
15 | 100 | CONCLUIDO | 2.2236 | 44.97 | 41.52 | 103.8 | 1.3 | 24 | 218.68 | 54.38 | 16 | 22 | 48.31 | 27204.98 | 514.3 | 1326.97 | 95.87 | 68.87 | 10793.63 | 0.72 | 0.88 | 5.33 | 0.65 | 0.5 | 10
16 | 100 | CONCLUIDO | 2.2267 | 44.91 | 41.5 | 108.26 | 1.37 | 23 | 220.33 | 54.38 | 17 | 21 | 48.95 | 27408.3 | 511.09 | 1326.95 | 95.04 | 68.87 | 10384.92 | 0.72 | 0.88 | 5.33 | 0.63 | 0.5 | 10
17 | 100 | CONCLUIDO | 2.2302 | 44.84 | 41.47 | 113.09 | 1.44 | 22 | 221.99 | 54.38 | 18 | 20 | 49.61 | 27612.53 | 504.38 | 1326.95 | 94.34 | 68.87 | 10037.18 | 0.73 | 0.88 | 5.32 | 0.6 | 0.5 | 10
18 | 100 | CONCLUIDO | 2.2372 | 44.7 | 41.4 | 124.21 | 1.51 | 20 | 223.65 | 54.38 | 19 | 18 | 50.27 | 27817.81 | 500.73 | 1326.95 | 92 | 68.87 | 8878.38 | 0.75 | 0.88 | 5.33 | 0.53 | 0.5 | 10
19 | 100 | CONCLUIDO | 2.2396 | 44.65 | 41.39 | 130.72 | 1.58 | 19 | 225.32 | 54.38 | 20 | 17 | 50.95 | 28023.89 | 495.92 | 1326.95 | 91.75 | 68.87 | 8758.66 | 0.75 | 0.88 | 5.32 | 0.52 | 0.5 | 10
20 | 100 | CONCLUIDO | 2.2427 | 44.59 | 41.37 | 137.91 | 1.64 | 18 | 227 | 54.38 | 21 | 16 | 51.62 | 28230.92 | 490.72 | 1326.98 | 91.18 | 68.87 | 8482.08 | 0.76 | 0.88 | 5.32 | 0.5 | 0.5 | 10
21 | 100 | CONCLUIDO | 2.2476 | 44.49 | 41.31 | 145.82 | 1.71 | 17 | 228.69 | 54.38 | 22 | 15 | 52.31 | 28438.91 | 483 | 1326.96 | 89.06 | 68.87 | 7426.7 | 0.77 | 0.88 | 5.32 | 0.44 | 0.5 | 10
22 | 100 | CONCLUIDO | 2.2503 | 44.44 | 41.3 | 154.87 | 1.77 | 16 | 230.38 | 54.38 | 23 | 14 | 53 | 28647.87 | 478.51 | 1326.95 | 88.66 | 68.87 | 7229.25 | 0.78 | 0.88 | 5.32 | 0.43 | 0.5 | 10
23 | 100 | CONCLUIDO | 2.2498 | 44.45 | 41.31 | 154.91 | 1.84 | 16 | 232.08 | 54.38 | 24 | 11 | 53.71 | 28857.81 | 473.94 | 1326.98 | 88.72 | 68.87 | 7258.42 | 0.78 | 0.88 | 5.33 | 0.44 | 0.5 | 10
24 | 100 | CONCLUIDO | 2.254 | 44.36 | 41.26 | 165.06 | 1.9 | 15 | 233.79 | 54.38 | 25 | 9 | 54.42 | 29068.74 | 473.17 | 1326.97 | 87.23 | 68.87 | 6517.66 | 0.79 | 0.88 | 5.33 | 0.39 | 0.5 | 10
25 | 100 | CONCLUIDO | 2.2525 | 44.39 | 41.29 | 165.18 | 1.96 | 15 | 235.51 | 54.38 | 26 | 2 | 55.14 | 29280.69 | 472.39 | 1326.96 | 88.02 | 68.87 | 6913.45 | 0.78 | 0.88 | 5.33 | 0.42 | 0.5 | 10
26 | 100 | CONCLUIDO | 2.2524 | 44.4 | 41.3 | 165.19 | 2.02 | 15 | 237.24 | 54.38 | 27 | 1 | 55.86 | 29493.67 | 474.94 | 1326.95 | 88.07 | 68.87 | 6938.02 | 0.78 | 0.88 | 5.33 | 0.43 | 0.5 | 10
27 | 100 | CONCLUIDO | 2.2524 | 44.4 | 41.3 | 165.19 | 2.08 | 15 | 238.97 | 54.38 | 28 | 0 | 56.6 | 29707.68 | 478.05 | 1326.97 | 88.05 | 68.87 | 6927.77 | 0.78 | 0.88 | 5.33 | 0.43 | 0.5 | 10
0 | 40 | CONCLUIDO | 1.7537 | 57.02 | 49.49 | 10.03 | 0.2 | 296 | 89.87 | 37.55 | 1 | 294 | 11.32 | 11317.98 | 409.69 | 1327.09 | 355.69 | 68.87 | 139344.59 | 0.19 | 0.74 | 5.77 | 8.61 | 0.5 | 10
1 | 40 | CONCLUIDO | 2.0421 | 48.97 | 44.57 | 20.57 | 0.39 | 130 | 91.1 | 37.55 | 2 | 128 | 11.54 | 11468.97 | 357.43 | 1327.02 | 195.34 | 68.87 | 59998.4 | 0.35 | 0.82 | 5.5 | 3.7 | 0.5 | 10
2 | 40 | CONCLUIDO | 2.1443 | 46.64 | 43.16 | 31.97 | 0.57 | 81 | 92.32 | 37.55 | 3 | 79 | 11.77 | 11620.34 | 334 | 1326.96 | 149 | 68.87 | 37074.02 | 0.46 | 0.84 | 5.43 | 2.29 | 0.5 | 10
3 | 40 | CONCLUIDO | 2.1959 | 45.54 | 42.5 | 43.97 | 0.75 | 58 | 93.55 | 37.55 | 4 | 56 | 12 | 11772.07 | 316.2 | 1326.98 | 127.54 | 68.87 | 26461.18 | 0.54 | 0.86 | 5.39 | 1.63 | 0.5 | 10
4 | 40 | CONCLUIDO | 2.2276 | 44.89 | 42.12 | 57.44 | 0.93 | 44 | 94.79 | 37.55 | 5 | 42 | 12.23 | 11924.18 | 299.11 | 1326.97 | 115.26 | 68.87 | 20391.26 | 0.6 | 0.87 | 5.37 | 1.25 | 0.5 | 10
5 | 40 | CONCLUIDO | 2.246 | 44.52 | 41.9 | 69.84 | 1.1 | 36 | 96.02 | 37.55 | 6 | 18 | 12.47 | 12076.67 | 285.31 | 1327.03 | 107.46 | 68.87 | 16529.79 | 0.64 | 0.87 | 5.38 | 1.03 | 0.5 | 10
6 | 40 | CONCLUIDO | 2.2466 | 44.51 | 41.91 | 71.85 | 1.27 | 35 | 97.26 | 37.55 | 7 | 1 | 12.71 | 12229.54 | 284.69 | 1327 | 107.28 | 68.87 | 16443.73 | 0.64 | 0.87 | 5.39 | 1.04 | 0.5 | 10
7 | 40 | CONCLUIDO | 2.2465 | 44.51 | 41.91 | 71.85 | 1.43 | 35 | 98.5 | 37.55 | 8 | 0 | 12.95 | 12382.79 | 288.03 | 1327 | 107.34 | 68.87 | 16474.55 | 0.64 | 0.87 | 5.39 | 1.04 | 0.5 | 10
0 | 30 | CONCLUIDO | 1.8696 | 53.49 | 47.88 | 11.87 | 0.24 | 242 | 71.52 | 32.27 | 1 | 240 | 8.25 | 9054.6 | 334.87 | 1327.13 | 303.56 | 68.87 | 113548.45 | 0.23 | 0.76 | 5.67 | 7 | 0.5 | 10
1 | 30 | CONCLUIDO | 2.1108 | 47.38 | 43.88 | 24.84 | 0.48 | 106 | 72.7 | 32.27 | 2 | 104 | 8.43 | 9200.25 | 291.61 | 1326.99 | 172.94 | 68.87 | 48917.76 | 0.4 | 0.83 | 5.46 | 3.01 | 0.5 | 10
2 | 30 | CONCLUIDO | 2.1955 | 45.55 | 42.69 | 39.41 | 0.71 | 65 | 73.88 | 32.27 | 3 | 63 | 8.61 | 9346.23 | 266.48 | 1326.96 | 133.86 | 68.87 | 29583.62 | 0.51 | 0.85 | 5.4 | 1.82 | 0.5 | 10
3 | 30 | CONCLUIDO | 2.2322 | 44.8 | 42.22 | 53.9 | 0.93 | 47 | 75.07 | 32.27 | 4 | 22 | 8.8 | 9492.55 | 247.85 | 1326.98 | 117.76 | 68.87 | 21624.4 | 0.58 | 0.86 | 5.4 | 1.35 | 0.5 | 10
4 | 30 | CONCLUIDO | 2.2334 | 44.78 | 42.22 | 55.06 | 1.15 | 46 | 76.26 | 32.27 | 5 | 1 | 8.99 | 9639.2 | 249.71 | 1326.97 | 116.45 | 68.87 | 20975.18 | 0.59 | 0.86 | 5.43 | 1.35 | 0.5 | 10
5 | 30 | CONCLUIDO | 2.2333 | 44.78 | 42.22 | 55.07 | 1.36 | 46 | 77.45 | 32.27 | 6 | 0 | 9.18 | 9786.19 | 253.28 | 1326.98 | 116.5 | 68.87 | 20998.83 | 0.59 | 0.86 | 5.43 | 1.35 | 0.5 | 10
0 | 15 | CONCLUIDO | 2.0813 | 48.05 | 44.83 | 19.63 | 0.43 | 137 | 39.78 | 19.54 | 1 | 134 | 4.24 | 5140 | 188.78 | 1327.11 | 203.12 | 68.87 | 63856.67 | 0.34 | 0.81 | 5.53 | 3.95 | 0.5 | 10
1 | 15 | CONCLUIDO | 2.1632 | 46.23 | 43.53 | 29.02 | 0.84 | 90 | 40.89 | 19.54 | 2 | 1 | 4.35 | 5277.26 | 172.94 | 1327.07 | 157.58 | 68.87 | 41318.21 | 0.44 | 0.84 | 5.55 | 2.66 | 0.5 | 10
2 | 15 | CONCLUIDO | 2.1632 | 46.23 | 43.53 | 29.02 | 1.22 | 90 | 42.01 | 19.54 | 3 | 0 | 4.46 | 5414.79 | 177.27 | 1326.99 | 157.52 | 68.87 | 41289.57 | 0.44 | 0.84 | 5.56 | 2.66 | 0.5 | 10
0 | 70 | CONCLUIDO | 1.4509 | 68.92 | 53.93 | 7.32 | 0.12 | 442 | 141.81 | 47.83 | 1 | 440 | 22.98 | 17723.39 | 611.43 | 1327.3 | 500.14 | 68.87 | 210841.33 | 0.14 | 0.68 | 6.03 | 13.05 | 0.5 | 10
1 | 70 | CONCLUIDO | 1.855 | 53.91 | 46.28 | 14.85 | 0.25 | 187 | 143.17 | 47.83 | 2 | 185 | 23.34 | 17891.86 | 517.8 | 1327.06 | 250.35 | 68.87 | 87217.51 | 0.28 | 0.79 | 5.61 | 5.4 | 0.5 | 10
2 | 70 | CONCLUIDO | 2.0049 | 49.88 | 44.24 | 22.5 | 0.37 | 118 | 144.54 | 47.83 | 3 | 116 | 23.71 | 18060.85 | 488.39 | 1327 | 184.46 | 68.87 | 54618.59 | 0.37 | 0.82 | 5.48 | 3.37 | 0.5 | 10
3 | 70 | CONCLUIDO | 2.0822 | 48.03 | 43.31 | 30.22 | 0.49 | 86 | 145.92 | 47.83 | 4 | 84 | 24.09 | 18230.35 | 471.78 | 1327.01 | 154.15 | 68.87 | 39623.35 | 0.45 | 0.84 | 5.43 | 2.44 | 0.5 | 10
4 | 70 | CONCLUIDO | 2.1315 | 46.92 | 42.75 | 38.29 | 0.6 | 67 | 147.3 | 47.83 | 5 | 65 | 24.47 | 18400.38 | 458.42 | 1326.95 | 135.85 | 68.87 | 30570.29 | 0.51 | 0.85 | 5.4 | 1.88 | 0.5 | 10
5 | 70 | CONCLUIDO | 2.1621 | 46.25 | 42.43 | 46.29 | 0.71 | 55 | 148.68 | 47.83 | 6 | 53 | 24.85 | 18570.94 | 448.39 | 1326.98 | 125.11 | 68.87 | 25257.95 | 0.55 | 0.86 | 5.39 | 1.56 | 0.5 | 10
6 | 70 | CONCLUIDO | 2.1875 | 45.71 | 42.16 | 54.99 | 0.83 | 46 | 150.07 | 47.83 | 7 | 44 | 25.24 | 18742.03 | 437.77 | 1326.96 | 116.71 | 68.87 | 21106.73 | 0.59 | 0.86 | 5.36 | 1.29 | 0.5 | 10
7 | 70 | CONCLUIDO | 2.2041 | 45.37 | 41.99 | 62.98 | 0.94 | 40 | 151.46 | 47.83 | 8 | 38 | 25.63 | 18913.66 | 429.29 | 1327 | 110.73 | 68.87 | 18142.94 | 0.62 | 0.87 | 5.36 | 1.11 | 0.5 | 10
8 | 70 | CONCLUIDO | 2.2163 | 45.12 | 41.88 | 71.8 | 1.04 | 35 | 152.85 | 47.83 | 9 | 33 | 26.03 | 19085.83 | 420.37 | 1326.97 | 107.29 | 68.87 | 16450.54 | 0.64 | 0.87 | 5.36 | 1.01 | 0.5 | 10
9 | 70 | CONCLUIDO | 2.2298 | 44.85 | 41.72 | 80.76 | 1.15 | 31 | 154.25 | 47.83 | 10 | 29 | 26.43 | 19258.55 | 411.97 | 1326.96 | 102.47 | 68.87 | 14061.83 | 0.67 | 0.87 | 5.34 | 0.85 | 0.5 | 10
10 | 70 | CONCLUIDO | 2.2379 | 44.69 | 41.65 | 89.25 | 1.25 | 28 | 155.66 | 47.83 | 11 | 26 | 26.83 | 19431.82 | 402.08 | 1326.95 | 99.72 | 68.87 | 12701.18 | 0.69 | 0.88 | 5.34 | 0.78 | 0.5 | 10
11 | 70 | CONCLUIDO | 2.2465 | 44.51 | 41.56 | 99.75 | 1.35 | 25 | 157.07 | 47.83 | 12 | 23 | 27.24 | 19605.66 | 393.22 | 1326.95 | 97.17 | 68.87 | 11440.76 | 0.71 | 0.88 | 5.33 | 0.69 | 0.5 | 10
12 | 70 | CONCLUIDO | 2.2526 | 44.39 | 41.5 | 108.26 | 1.45 | 23 | 158.48 | 47.83 | 13 | 17 | 27.65 | 19780.06 | 383.75 | 1326.97 | 94.87 | 68.87 | 10299.26 | 0.73 | 0.88 | 5.34 | 0.63 | 0.5 | 10
13 | 70 | CONCLUIDO | 2.2571 | 44.3 | 41.47 | 118.48 | 1.55 | 21 | 159.9 | 47.83 | 14 | 8 | 28.07 | 19955.16 | 376.61 | 1326.95 | 93.64 | 68.87 | 9693.46 | 0.74 | 0.88 | 5.34 | 0.6 | 0.5 | 10
14 | 70 | CONCLUIDO | 2.2608 | 44.23 | 41.43 | 124.28 | 1.65 | 20 | 161.32 | 47.83 | 15 | 1 | 28.5 | 20130.71 | 375.73 | 1326.95 | 91.99 | 68.87 | 8874.43 | 0.75 | 0.88 | 5.35 | 0.56 | 0.5 | 10
15 | 70 | CONCLUIDO | 2.2609 | 44.23 | 41.42 | 124.28 | 1.74 | 20 | 162.75 | 47.83 | 16 | 0 | 28.92 | 20306.85 | 378.82 | 1326.95 | 91.98 | 68.87 | 8869.51 | 0.75 | 0.88 | 5.35 | 0.56 | 0.5 | 10
0 | 90 | CONCLUIDO | 1.2724 | 78.59 | 56.97 | 6.33 | 0.1 | 540 | 176.73 | 52.44 | 1 | 538 | 33.29 | 22031.19 | 746.54 | 1327.16 | 599.78 | 68.87 | 260169.1 | 0.11 | 0.64 | 6.2 | 16.09 | 0.5 | 10
1 | 90 | CONCLUIDO | 1.7357 | 57.61 | 47.3 | 12.78 | 0.2 | 222 | 178.21 | 52.44 | 2 | 220 | 33.77 | 22213.89 | 614.52 | 1327.14 | 284.2 | 68.87 | 103967.34 | 0.24 | 0.77 | 5.65 | 6.42 | 0.5 | 10
2 | 90 | CONCLUIDO | 1.912 | 52.3 | 44.9 | 19.24 | 0.3 | 140 | 179.7 | 52.44 | 3 | 138 | 34.26 | 22397.24 | 578.4 | 1327.07 | 205.91 | 68.87 | 65235.54 | 0.33 | 0.81 | 5.52 | 4.03 | 0.5 | 10
3 | 90 | CONCLUIDO | 2.0056 | 49.86 | 43.81 | 25.77 | 0.39 | 102 | 181.19 | 52.44 | 4 | 100 | 34.75 | 22581.25 | 559.36 | 1327.1 | 169.79 | 68.87 | 47362.55 | 0.41 | 0.83 | 5.48 | 2.94 | 0.5 | 10
4 | 90 | CONCLUIDO | 2.0668 | 48.38 | 43.12 | 32.34 | 0.49 | 80 | 182.69 | 52.44 | 5 | 78 | 35.25 | 22766.06 | 545.61 | 1326.98 | 147.97 | 68.87 | 36562.69 | 0.47 | 0.85 | 5.42 | 2.25 | 0.5 | 10
5 | 90 | CONCLUIDO | 2.1071 | 47.46 | 42.73 | 39.44 | 0.58 | 65 | 184.19 | 52.44 | 6 | 63 | 35.75 | 22951.43 | 535.56 | 1326.99 | 134.95 | 68.87 | 30128.87 | 0.51 | 0.85 | 5.4 | 1.86 | 0.5 | 10
6 | 90 | CONCLUIDO | 2.1364 | 46.81 | 42.43 | 46.29 | 0.67 | 55 | 185.7 | 52.44 | 7 | 53 | 36.26 | 23137.49 | 527.06 | 1326.96 | 125.17 | 68.87 | 25288.62 | 0.55 | 0.86 | 5.39 | 1.56 | 0.5 | 10
7 | 90 | CONCLUIDO | 2.1575 | 46.35 | 42.22 | 52.78 | 0.76 | 48 | 187.22 | 52.44 | 8 | 46 | 36.78 | 23324.24 | 520.01 | 1326.98 | 118.69 | 68.87 | 22082.96 | 0.58 | 0.86 | 5.37 | 1.35 | 0.5 | 10
8 | 90 | CONCLUIDO | 2.1759 | 45.96 | 42.04 | 60.06 | 0.85 | 42 | 188.74 | 52.44 | 9 | 40 | 37.3 | 23511.69 | 512.42 | 1326.96 | 112.48 | 68.87 | 19011.97 | 0.61 | 0.87 | 5.37 | 1.17 | 0.5 | 10
9 | 90 | CONCLUIDO | 2.1877 | 45.71 | 41.94 | 66.22 | 0.93 | 38 | 190.26 | 52.44 | 10 | 36 | 37.82 | 23699.85 | 503.87 | 1326.98 | 109.21 | 68.87 | 17394.09 | 0.63 | 0.87 | 5.36 | 1.07 | 0.5 | 10
10 | 90 | CONCLUIDO | 2.2013 | 45.43 | 41.8 | 73.76 | 1.02 | 34 | 191.79 | 52.44 | 11 | 32 | 38.35 | 23888.73 | 498.51 | 1326.98 | 104.81 | 68.87 | 15216.44 | 0.66 | 0.87 | 5.35 | 0.93 | 0.5 | 10
11 | 90 | CONCLUIDO | 2.2095 | 45.26 | 41.74 | 80.78 | 1.1 | 31 | 193.33 | 52.44 | 12 | 29 | 38.89 | 24078.33 | 493.51 | 1326.98 | 102.63 | 68.87 | 14138.02 | 0.67 | 0.87 | 5.35 | 0.87 | 0.5 | 10
12 | 90 | CONCLUIDO | 2.2187 | 45.07 | 41.66 | 89.26 | 1.18 | 28 | 194.88 | 52.44 | 13 | 26 | 39.43 | 24268.67 | 486.66 | 1326.99 | 100.17 | 68.87 | 12922.46 | 0.69 | 0.88 | 5.34 | 0.79 | 0.5 | 10
13 | 90 | CONCLUIDO | 2.2256 | 44.93 | 41.59 | 95.97 | 1.27 | 26 | 196.42 | 52.44 | 14 | 24 | 39.98 | 24459.75 | 478.62 | 1326.97 | 97.83 | 68.87 | 11765.61 | 0.7 | 0.88 | 5.34 | 0.72 | 0.5 | 10
14 | 90 | CONCLUIDO | 2.2326 | 44.79 | 41.52 | 103.79 | 1.35 | 24 | 197.98 | 52.44 | 15 | 22 | 40.54 | 24651.58 | 474.08 | 1326.98 | 95.87 | 68.87 | 10793.41 | 0.72 | 0.88 | 5.33 | 0.65 | 0.5 | 10
15 | 90 | CONCLUIDO | 2.2389 | 44.66 | 41.46 | 113.08 | 1.42 | 22 | 199.54 | 52.44 | 16 | 20 | 41.1 | 24844.17 | 467.7 | 1326.95 | 93.92 | 68.87 | 9831.72 | 0.73 | 0.88 | 5.33 | 0.59 | 0.5 | 10
16 | 90 | CONCLUIDO | 2.2409 | 44.62 | 41.46 | 118.45 | 1.5 | 21 | 201.11 | 52.44 | 17 | 19 | 41.67 | 25037.53 | 460.77 | 1327 | 93.87 | 68.87 | 9811.55 | 0.73 | 0.88 | 5.33 | 0.59 | 0.5 | 10
17 | 90 | CONCLUIDO | 2.2483 | 44.48 | 41.38 | 130.68 | 1.58 | 19 | 202.68 | 52.44 | 18 | 17 | 42.24 | 25231.66 | 451.9 | 1326.95 | 91.27 | 68.87 | 8520.56 | 0.75 | 0.88 | 5.32 | 0.51 | 0.5 | 10
18 | 90 | CONCLUIDO | 2.2512 | 44.42 | 41.36 | 137.87 | 1.65 | 18 | 204.26 | 52.44 | 19 | 16 | 42.82 | 25426.72 | 446.66 | 1326.96 | 90.51 | 68.87 | 8145.9 | 0.76 | 0.88 | 5.32 | 0.49 | 0.5 | 10
19 | 90 | CONCLUIDO | 2.2556 | 44.33 | 41.31 | 145.8 | 1.73 | 17 | 205.85 | 52.44 | 20 | 12 | 43.41 | 25622.45 | 438.78 | 1326.96 | 88.93 | 68.87 | 7358.15 | 0.77 | 0.88 | 5.32 | 0.44 | 0.5 | 10
20 | 90 | CONCLUIDO | 2.2539 | 44.37 | 41.34 | 145.92 | 1.8 | 17 | 207.45 | 52.44 | 21 | 7 | 44 | 25818.99 | 436.69 | 1326.96 | 89.59 | 68.87 | 7689.46 | 0.77 | 0.88 | 5.33 | 0.47 | 0.5 | 10
21 | 90 | CONCLUIDO | 2.2571 | 44.31 | 41.32 | 154.94 | 1.87 | 16 | 209.05 | 52.44 | 22 | 2 | 44.6 | 26016.35 | 438.33 | 1326.95 | 88.56 | 68.87 | 7179.6 | 0.78 | 0.88 | 5.34 | 0.45 | 0.5 | 10
22 | 90 | CONCLUIDO | 2.2573 | 44.3 | 41.31 | 154.92 | 1.94 | 16 | 210.65 | 52.44 | 23 | 1 | 45.21 | 26214.54 | 441.4 | 1326.95 | 88.45 | 68.87 | 7123.36 | 0.78 | 0.88 | 5.34 | 0.44 | 0.5 | 10
23 | 90 | CONCLUIDO | 2.2571 | 44.3 | 41.31 | 154.93 | 2.01 | 16 | 212.27 | 52.44 | 24 | 1 | 45.82 | 26413.56 | 444.37 | 1326.95 | 88.49 | 68.87 | 7146.89 | 0.78 | 0.88 | 5.34 | 0.44 | 0.5 | 10
24 | 90 | CONCLUIDO | 2.2571 | 44.31 | 41.32 | 154.93 | 2.08 | 16 | 213.89 | 52.44 | 25 | 0 | 46.44 | 26613.43 | 447.3 | 1326.95 | 88.48 | 68.87 | 7138.55 | 0.78 | 0.88 | 5.34 | 0.45 | 0.5 | 10
0 | 10 | CONCLUIDO | 2.0843 | 47.98 | 44.84 | 20.08 | 0.64 | 134 | 26.11 | 12.1 | 1 | 1 | 3.01 | 3454.41 | 129.55 | 1327.33 | 198.22 | 68.87 | 61420.39 | 0.35 | 0.81 | 5.68 | 3.97 | 0.5 | 10
1 | 10 | CONCLUIDO | 2.0844 | 47.98 | 44.84 | 20.08 | 1.23 | 134 | 27.2 | 12.1 | 2 | 0 | 3.1 | 3588.35 | 134.44 | 1327.32 | 198.08 | 68.87 | 61348.48 | 0.35 | 0.81 | 5.68 | 3.97 | 0.5 | 10
0 | 45 | CONCLUIDO | 1.6983 | 58.88 | 50.28 | 9.37 | 0.18 | 322 | 98.71 | 39.72 | 1 | 320 | 12.99 | 12407.75 | 444.92 | 1327.21 | 381.52 | 68.87 | 152128.84 | 0.18 | 0.73 | 5.81 | 9.4 | 0.5 | 10
1 | 45 | CONCLUIDO | 2.01 | 49.75 | 44.89 | 19.24 | 0.35 | 140 | 99.95 | 39.72 | 2 | 138 | 13.24 | 12561.45 | 386.65 | 1327 | 205.05 | 68.87 | 64806.88 | 0.34 | 0.81 | 5.53 | 4.01 | 0.5 | 10
2 | 45 | CONCLUIDO | 2.1193 | 47.19 | 43.39 | 29.58 | 0.52 | 88 | 101.2 | 39.72 | 3 | 86 | 13.49 | 12715.54 | 363.03 | 1327.04 | 156.44 | 68.87 | 40757.36 | 0.44 | 0.84 | 5.45 | 2.52 | 0.5 | 10
3 | 45 | CONCLUIDO | 2.1765 | 45.95 | 42.66 | 40.63 | 0.69 | 63 | 102.45 | 39.72 | 4 | 61 | 13.74 | 12870.03 | 346.26 | 1326.96 | 132.91 | 68.87 | 29121.62 | 0.52 | 0.85 | 5.4 | 1.79 | 0.5 | 10
4 | 45 | CONCLUIDO | 2.2112 | 45.22 | 42.23 | 51.71 | 0.85 | 49 | 103.71 | 39.72 | 5 | 47 | 14 | 13024.91 | 331.05 | 1326.99 | 118.97 | 68.87 | 22220.39 | 0.58 | 0.86 | 5.37 | 1.36 | 0.5 | 10
5 | 45 | CONCLUIDO | 2.2335 | 44.77 | 41.98 | 64.59 | 1.01 | 39 | 104.97 | 39.72 | 6 | 37 | 14.25 | 13180.19 | 314.92 | 1326.97 | 110.79 | 68.87 | 18179.59 | 0.62 | 0.87 | 5.36 | 1.11 | 0.5 | 10
6 | 45 | CONCLUIDO | 2.2494 | 44.46 | 41.79 | 75.98 | 1.16 | 33 | 106.23 | 39.72 | 7 | 21 | 14.52 | 13335.87 | 302.92 | 1326.98 | 103.86 | 68.87 | 14742.7 | 0.66 | 0.87 | 5.37 | 0.92 | 0.5 | 10
7 | 45 | CONCLUIDO | 2.2524 | 44.4 | 41.77 | 80.85 | 1.31 | 31 | 107.5 | 39.72 | 8 | 1 | 14.78 | 13491.96 | 301.7 | 1327.02 | 102.8 | 68.87 | 14224.41 | 0.67 | 0.87 | 5.38 | 0.9 | 0.5 | 10
8 | 45 | CONCLUIDO | 2.2521 | 44.4 | 41.78 | 80.86 | 1.46 | 31 | 108.77 | 39.72 | 9 | 0 | 15.05 | 13648.58 | 304.58 | 1327.02 | 102.89 | 68.87 | 14271.61 | 0.67 | 0.87 | 5.38 | 0.91 | 0.5 | 10
0 | 60 | CONCLUIDO | 1.5459 | 64.69 | 52.48 | 7.99 | 0.14 | 394 | 124.63 | 45 | 1 | 392 | 18.64 | 15605.44 | 545.72 | 1327.09 | 452.5 | 68.87 | 187258.73 | 0.15 | 0.69 | 5.97 | 11.61 | 0.5 | 10
1 | 60 | CONCLUIDO | 1.9152 | 52.21 | 45.76 | 16.25 | 0.28 | 169 | 125.95 | 45 | 2 | 167 | 18.95 | 15767.7 | 467.64 | 1327.05 | 233.25 | 68.87 | 78760.03 | 0.3 | 0.8 | 5.59 | 4.89 | 0.5 | 10
2 | 60 | CONCLUIDO | 2.05 | 48.78 | 43.91 | 24.63 | 0.42 | 107 | 127.27 | 45 | 3 | 105 | 19.27 | 15930.42 | 441.03 | 1327.01 | 173.71 | 68.87 | 49300 | 0.4 | 0.83 | 5.47 | 3.04 | 0.5 | 10
3 | 60 | CONCLUIDO | 2.1193 | 47.18 | 43.08 | 33.57 | 0.55 | 77 | 128.59 | 45 | 4 | 75 | 19.59 | 16093.6 | 424.16 | 1326.97 | 146.33 | 68.87 | 35761.13 | 0.47 | 0.85 | 5.43 | 2.21 | 0.5 | 10
4 | 60 | CONCLUIDO | 2.1623 | 46.25 | 42.58 | 42.58 | 0.68 | 60 | 129.92 | 45 | 5 | 58 | 19.92 | 16257.24 | 411.99 | 1326.98 | 130.01 | 68.87 | 27684.46 | 0.53 | 0.86 | 5.4 | 1.71 | 0.5 | 10
5 | 60 | CONCLUIDO | 2.1913 | 45.63 | 42.25 | 51.73 | 0.81 | 49 | 131.25 | 45 | 6 | 47 | 20.25 | 16421.36 | 400.28 | 1326.97 | 119.41 | 68.87 | 22437.36 | 0.58 | 0.86 | 5.38 | 1.38 | 0.5 | 10
6 | 60 | CONCLUIDO | 2.2133 | 45.18 | 42 | 61.47 | 0.93 | 41 | 132.58 | 45 | 7 | 39 | 20.59 | 16585.95 | 387.94 | 1326.95 | 111.1 | 68.87 | 18327.15 | 0.62 | 0.87 | 5.37 | 1.13 | 0.5 | 10
7 | 60 | CONCLUIDO | 2.2283 | 44.88 | 41.85 | 71.74 | 1.06 | 35 | 133.92 | 45 | 8 | 33 | 20.93 | 16751.02 | 376.87 | 1326.95 | 106.47 | 68.87 | 16041.63 | 0.65 | 0.87 | 5.35 | 0.98 | 0.5 | 10
8 | 60 | CONCLUIDO | 2.2391 | 44.66 | 41.74 | 80.78 | 1.18 | 31 | 135.27 | 45 | 9 | 29 | 21.27 | 16916.71 | 367.31 | 1326.96 | 102.71 | 68.87 | 14181.28 | 0.67 | 0.87 | 5.35 | 0.87 | 0.5 | 10
9 | 60 | CONCLUIDO | 2.2504 | 44.44 | 41.61 | 92.48 | 1.29 | 27 | 136.61 | 45 | 10 | 23 | 21.61 | 17082.76 | 356.58 | 1326.97 | 98.47 | 68.87 | 12080.49 | 0.7 | 0.88 | 5.35 | 0.74 | 0.5 | 10
10 | 60 | CONCLUIDO | 2.2585 | 44.28 | 41.53 | 103.83 | 1.41 | 24 | 137.96 | 45 | 11 | 14 | 21.96 | 17249.3 | 346.53 | 1327.01 | 95.87 | 68.87 | 10794.3 | 0.72 | 0.88 | 5.34 | 0.66 | 0.5 | 10
11 | 60 | CONCLUIDO | 2.2569 | 44.31 | 41.56 | 103.91 | 1.52 | 24 | 139.32 | 45 | 12 | 3 | 22.32 | 17416.34 | 347.4 | 1326.97 | 96.35 | 68.87 | 11036.53 | 0.71 | 0.88 | 5.36 | 0.69 | 0.5 | 10
12 | 60 | CONCLUIDO | 2.2566 | 44.31 | 41.57 | 103.92 | 1.63 | 24 | 140.67 | 45 | 13 | 0 | 22.68 | 17583.88 | 350.2 | 1327 | 96.35 | 68.87 | 11034.61 | 0.71 | 0.88 | 5.36 | 0.7 | 0.5 | 10
0 | 80 | CONCLUIDO | 1.3581 | 73.63 | 55.48 | 6.78 | 0.11 | 491 | 159.12 | 50.28 | 1 | 489 | 27.84 | 19859.16 | 678.93 | 1327.29 | 550.34 | 68.87 | 235696.76 | 0.13 | 0.66 | 6.14 | 14.6 | 0.5 | 10
1 | 80 | CONCLUIDO | 1.7946 | 55.72 | 46.79 | 13.7 | 0.22 | 205 | 160.54 | 50.28 | 2 | 203 | 28.26 | 20034.4 | 566.62 | 1327.13 | 267.13 | 68.87 | 95518.57 | 0.26 | 0.78 | 5.63 | 5.92 | 0.5 | 10
2 | 80 | CONCLUIDO | 1.9589 | 51.05 | 44.57 | 20.73 | 0.33 | 129 | 161.97 | 50.28 | 3 | 127 | 28.69 | 20210.21 | 533.76 | 1326.99 | 194.95 | 68.87 | 59811.44 | 0.35 | 0.82 | 5.51 | 3.69 | 0.5 | 10
3 | 80 | CONCLUIDO | 2.0458 | 48.88 | 43.53 | 27.78 | 0.43 | 94 | 163.4 | 50.28 | 4 | 92 | 29.12 | 20386.62 | 515.72 | 1327 | 161.11 | 68.87 | 43063.54 | 0.43 | 0.84 | 5.44 | 2.65 | 0.5 | 10
4 | 80 | CONCLUIDO | 2.0976 | 47.67 | 42.96 | 34.84 | 0.54 | 74 | 164.83 | 50.28 | 5 | 72 | 29.55 | 20563.61 | 503.36 | 1326.97 | 142.76 | 68.87 | 33988.36 | 0.48 | 0.85 | 5.42 | 2.09 | 0.5 | 10
5 | 80 | CONCLUIDO | 2.136 | 46.82 | 42.56 | 42.56 | 0.64 | 60 | 166.27 | 50.28 | 6 | 58 | 29.99 | 20741.2 | 492.97 | 1326.95 | 129.8 | 68.87 | 27580.56 | 0.53 | 0.86 | 5.38 | 1.69 | 0.5 | 10
6 | 80 | CONCLUIDO | 2.1606 | 46.28 | 42.31 | 49.78 | 0.74 | 51 | 167.72 | 50.28 | 7 | 49 | 30.44 | 20919.39 | 484.24 | 1326.95 | 121.52 | 68.87 | 23485.74 | 0.57 | 0.86 | 5.38 | 1.44 | 0.5 | 10
7 | 80 | CONCLUIDO | 2.1807 | 45.86 | 42.11 | 57.43 | 0.84 | 44 | 169.17 | 50.28 | 8 | 42 | 30.89 | 21098.19 | 475.47 | 1326.97 | 114.98 | 68.87 | 20248.6 | 0.6 | 0.87 | 5.37 | 1.24 | 0.5 | 10
8 | 80 | CONCLUIDO | 2.1963 | 45.53 | 41.95 | 64.54 | 0.94 | 39 | 170.62 | 50.28 | 9 | 37 | 31.34 | 21277.6 | 467.8 | 1327.03 | 109.68 | 68.87 | 17624.81 | 0.63 | 0.87 | 5.36 | 1.08 | 0.5 | 10
9 | 80 | CONCLUIDO | 2.211 | 45.23 | 41.81 | 73.78 | 1.03 | 34 | 172.08 | 50.28 | 10 | 32 | 31.8 | 21457.64 | 458.68 | 1326.95 | 105.19 | 68.87 | 15405.24 | 0.65 | 0.87 | 5.35 | 0.94 | 0.5 | 10
10 | 80 | CONCLUIDO | 2.2194 | 45.06 | 41.73 | 80.77 | 1.12 | 31 | 173.55 | 50.28 | 11 | 29 | 32.27 | 21638.31 | 453.68 | 1326.95 | 102.45 | 68.87 | 14050.05 | 0.67 | 0.87 | 5.35 | 0.86 | 0.5 | 10
11 | 80 | CONCLUIDO | 2.2291 | 44.86 | 41.63 | 89.21 | 1.22 | 28 | 175.02 | 50.28 | 12 | 26 | 32.74 | 21819.6 | 445.85 | 1326.95 | 99.61 | 68.87 | 12643.98 | 0.69 | 0.88 | 5.34 | 0.76 | 0.5 | 10
12 | 80 | CONCLUIDO | 2.2386 | 44.67 | 41.54 | 99.7 | 1.31 | 25 | 176.49 | 50.28 | 13 | 23 | 33.21 | 22001.54 | 436.06 | 1326.97 | 96.52 | 68.87 | 11115.72 | 0.71 | 0.88 | 5.33 | 0.67 | 0.5 | 10
13 | 80 | CONCLUIDO | 2.2431 | 44.58 | 41.52 | 108.3 | 1.4 | 23 | 177.97 | 50.28 | 14 | 21 | 33.69 | 22184.13 | 429.42 | 1326.95 | 95.52 | 68.87 | 10626.3 | 0.72 | 0.88 | 5.34 | 0.65 | 0.5 | 10
14 | 80 | CONCLUIDO | 2.2471 | 44.5 | 41.47 | 113.1 | 1.48 | 22 | 179.46 | 50.28 | 15 | 20 | 34.18 | 22367.38 | 420.61 | 1326.97 | 94.23 | 68.87 | 9984.47 | 0.73 | 0.88 | 5.33 | 0.6 | 0.5 | 10
15 | 80 | CONCLUIDO | 2.2537 | 44.37 | 41.4 | 124.21 | 1.57 | 20 | 180.95 | 50.28 | 16 | 16 | 34.67 | 22551.28 | 414.93 | 1326.96 | 91.9 | 68.87 | 8831.31 | 0.75 | 0.88 | 5.33 | 0.53 | 0.5 | 10
16 | 80 | CONCLUIDO | 2.2553 | 44.34 | 41.4 | 130.75 | 1.65 | 19 | 182.45 | 50.28 | 17 | 11 | 35.17 | 22735.98 | 408.66 | 1327.01 | 91.72 | 68.87 | 8744.78 | 0.75 | 0.88 | 5.33 | 0.53 | 0.5 | 10
17 | 80 | CONCLUIDO | 2.2581 | 44.29 | 41.38 | 137.94 | 1.74 | 18 | 183.95 | 50.28 | 18 | 4 | 35.67 | 22921.24 | 405.31 | 1326.98 | 90.78 | 68.87 | 8280.94 | 0.76 | 0.88 | 5.34 | 0.51 | 0.5 | 10
18 | 80 | CONCLUIDO | 2.2576 | 44.29 | 41.39 | 137.97 | 1.82 | 18 | 185.46 | 50.28 | 19 | 0 | 36.18 | 23107.19 | 408.71 | 1327.07 | 91 | 68.87 | 8388.08 | 0.76 | 0.88 | 5.34 | 0.52 | 0.5 | 10
0 | 35 | CONCLUIDO | 1.8097 | 55.26 | 48.72 | 10.83 | 0.22 | 270 | 80.84 | 35.1 | 1 | 268 | 9.74 | 10204.21 | 373.33 | 1327.09 | 330.2 | 68.87 | 126729.69 | 0.21 | 0.75 | 5.74 | 7.84 | 0.5 | 10
1 | 35 | CONCLUIDO | 2.0754 | 48.18 | 44.26 | 22.5 | 0.43 | 118 | 82.04 | 35.1 | 2 | 116 | 9.94 | 10352.53 | 326.24 | 1327.14 | 184.47 | 68.87 | 54622.94 | 0.37 | 0.82 | 5.5 | 3.38 | 0.5 | 10
2 | 35 | CONCLUIDO | 2.1673 | 46.14 | 42.97 | 34.84 | 0.63 | 74 | 83.25 | 35.1 | 3 | 72 | 10.15 | 10501.19 | 302.93 | 1326.99 | 143.01 | 68.87 | 34114.49 | 0.48 | 0.85 | 5.42 | 2.1 | 0.5 | 10
3 | 35 | CONCLUIDO | 2.2156 | 45.13 | 42.35 | 48.86 | 0.83 | 52 | 84.46 | 35.1 | 4 | 50 | 10.36 | 10650.22 | 283.08 | 1326.95 | 122.43 | 68.87 | 23936.03 | 0.56 | 0.86 | 5.39 | 1.48 | 0.5 | 10
4 | 35 | CONCLUIDO | 2.2405 | 44.63 | 42.04 | 61.52 | 1.02 | 41 | 85.67 | 35.1 | 5 | 21 | 10.57 | 10799.59 | 266.84 | 1326.95 | 111.85 | 68.87 | 18701.77 | 0.62 | 0.87 | 5.38 | 1.16 | 0.5 | 10
5 | 35 | CONCLUIDO | 2.2442 | 44.56 | 41.99 | 64.61 | 1.21 | 39 | 86.88 | 35.1 | 6 | 0 | 10.78 | 10949.33 | 268.41 | 1326.98 | 109.74 | 68.87 | 17653.42 | 0.63 | 0.87 | 5.4 | 1.12 | 0.5 | 10
0 | 50 | CONCLUIDO | 1.6467 | 60.73 | 51 | 8.84 | 0.16 | 346 | 107.41 | 41.65 | 1 | 344 | 14.77 | 13481.73 | 478.96 | 1327.16 | 404.92 | 68.87 | 163711.23 | 0.17 | 0.72 | 5.86 | 10.12 | 0.5 | 10
1 | 50 | CONCLUIDO | 1.9776 | 50.57 | 45.2 | 18.08 | 0.32 | 150 | 108.68 | 41.65 | 2 | 148 | 15.03 | 13638.32 | 414.84 | 1326.97 | 215.25 | 68.87 | 69853.8 | 0.32 | 0.81 | 5.55 | 4.33 | 0.5 | 10
2 | 50 | CONCLUIDO | 2.0942 | 47.75 | 43.6 | 27.54 | 0.48 | 95 | 109.96 | 41.65 | 3 | 93 | 15.31 | 13795.21 | 390.68 | 1326.98 | 163.38 | 68.87 | 44194.6 | 0.42 | 0.84 | 5.46 | 2.73 | 0.5 | 10
3 | 50 | CONCLUIDO | 2.1579 | 46.34 | 42.79 | 37.76 | 0.63 | 68 | 111.23 | 41.65 | 4 | 66 | 15.58 | 13952.52 | 373.5 | 1326.97 | 137.15 | 68.87 | 31214.18 | 0.5 | 0.85 | 5.41 | 1.92 | 0.5 | 10
4 | 50 | CONCLUIDO | 2.1942 | 45.58 | 42.36 | 47.96 | 0.78 | 53 | 112.51 | 41.65 | 5 | 51 | 15.86 | 14110.24 | 359.14 | 1326.95 | 123 | 68.87 | 24216.24 | 0.56 | 0.86 | 5.39 | 1.49 | 0.5 | 10
5 | 50 | CONCLUIDO | 2.2193 | 45.06 | 42.07 | 58.7 | 0.93 | 43 | 113.79 | 41.65 | 6 | 41 | 16.14 | 14268.39 | 347.06 | 1326.99 | 113.62 | 68.87 | 19576.26 | 0.61 | 0.87 | 5.36 | 1.2 | 0.5 | 10
6 | 50 | CONCLUIDO | 2.2394 | 44.66 | 41.84 | 71.73 | 1.07 | 35 | 115.08 | 41.65 | 7 | 33 | 16.43 | 14426.96 | 331.66 | 1326.99 | 106.1 | 68.87 | 15856.23 | 0.65 | 0.87 | 5.35 | 0.97 | 0.5 | 10
7 | 50 | CONCLUIDO | 2.2512 | 44.42 | 41.72 | 83.43 | 1.21 | 30 | 116.37 | 41.65 | 8 | 22 | 16.72 | 14585.96 | 321.27 | 1326.95 | 101.99 | 68.87 | 13825.22 | 0.68 | 0.87 | 5.35 | 0.85 | 0.5 | 10
8 | 50 | CONCLUIDO | 2.2555 | 44.34 | 41.68 | 89.31 | 1.35 | 28 | 117.66 | 41.65 | 9 | 3 | 17.01 | 14745.39 | 316.7 | 1326.95 | 99.8 | 68.87 | 12739.7 | 0.69 | 0.87 | 5.37 | 0.81 | 0.5 | 10
9 | 50 | CONCLUIDO | 2.2554 | 44.34 | 41.68 | 89.31 | 1.48 | 28 | 118.96 | 41.65 | 10 | 0 | 17.31 | 14905.25 | 319.82 | 1326.97 | 99.91 | 68.87 | 12794.86 | 0.69 | 0.87 | 5.37 | 0.81 | 0.5 | 10
0 | 25 | CONCLUIDO | 1.9304 | 51.8 | 47.06 | 13.32 | 0.28 | 212 | 61.76 | 28.92 | 1 | 210 | 6.84 | 7851.41 | 293.38 | 1327.1 | 275.19 | 68.87 | 99515.56 | 0.25 | 0.77 | 5.68 | 6.19 | 0.5 | 10
1 | 25 | CONCLUIDO | 2.1481 | 46.55 | 43.48 | 28.36 | 0.55 | 92 | 62.92 | 28.92 | 2 | 90 | 7 | 7994.37 | 252.01 | 1327.07 | 159.6 | 68.87 | 42318.4 | 0.43 | 0.84 | 5.44 | 2.61 | 0.5 | 10
2 | 25 | CONCLUIDO | 2.2155 | 45.14 | 42.53 | 44 | 0.81 | 58 | 64.08 | 28.92 | 3 | 32 | 7.16 | 8137.65 | 228.98 | 1326.98 | 127.68 | 68.87 | 26530.06 | 0.54 | 0.86 | 5.42 | 1.66 | 0.5 | 10
3 | 25 | CONCLUIDO | 2.2208 | 45.03 | 42.47 | 46.33 | 1.07 | 55 | 65.25 | 28.92 | 4 | 0 | 7.33 | 8281.25 | 229.06 | 1326.97 | 124.49 | 68.87 | 24948.38 | 0.55 | 0.86 | 5.45 | 1.6 | 0.5 | 10
0 | 85 | CONCLUIDO | 1.316 | 75.99 | 56.16 | 6.54 | 0.11 | 515 | 167.88 | 51.39 | 1 | 513 | 30.49 | 20939.59 | 711.73 | 1327.34 | 574 | 68.87 | 247406.91 | 0.12 | 0.65 | 6.13 | 15.28 | 0.5 | 10
1 | 85 | CONCLUIDO | 1.7657 | 56.64 | 47.04 | 13.25 | 0.21 | 213 | 169.33 | 51.39 | 2 | 211 | 30.94 | 21118.46 | 590.56 | 1327.05 | 274.81 | 68.87 | 99320.61 | 0.25 | 0.78 | 5.67 | 6.17 | 0.5 | 10
2 | 85 | CONCLUIDO | 1.9372 | 51.62 | 44.71 | 20.02 | 0.31 | 134 | 170.79 | 51.39 | 3 | 132 | 31.4 | 21297.94 | 556.02 | 1327.02 | 199.79 | 68.87 | 62205.44 | 0.34 | 0.82 | 5.51 | 3.84 | 0.5 | 10
3 | 85 | CONCLUIDO | 2.0259 | 49.36 | 43.67 | 26.74 | 0.41 | 98 | 172.25 | 51.39 | 4 | 96 | 31.86 | 21478.05 | 537.31 | 1326.95 | 165.67 | 68.87 | 45326.18 | 0.42 | 0.83 | 5.45 | 2.8 | 0.5 | 10
4 | 85 | CONCLUIDO | 2.0816 | 48.04 | 43.06 | 33.55 | 0.51 | 77 | 173.71 | 51.39 | 5 | 75 | 32.32 | 21658.78 | 524.38 | 1326.98 | 145.92 | 68.87 | 35554.77 | 0.47 | 0.85 | 5.42 | 2.19 | 0.5 | 10
5 | 85 | CONCLUIDO | 2.1203 | 47.16 | 42.66 | 40.62 | 0.61 | 63 | 175.18 | 51.39 | 6 | 61 | 32.79 | 21840.16 | 514.54 | 1327.01 | 132.74 | 68.87 | 29033.92 | 0.52 | 0.85 | 5.4 | 1.78 | 0.5 | 10
6 | 85 | CONCLUIDO | 2.1483 | 46.55 | 42.38 | 47.98 | 0.7 | 53 | 176.66 | 51.39 | 7 | 51 | 33.27 | 22022.17 | 506.14 | 1327.02 | 123.49 | 68.87 | 24459.38 | 0.56 | 0.86 | 5.39 | 1.51 | 0.5 | 10
7 | 85 | CONCLUIDO | 2.1696 | 46.09 | 42.16 | 54.99 | 0.8 | 46 | 178.14 | 51.39 | 8 | 44 | 33.75 | 22204.83 | 497.7 | 1326.99 | 116.61 | 68.87 | 21056.87 | 0.59 | 0.86 | 5.37 | 1.29 | 0.5 | 10
8 | 85 | CONCLUIDO | 2.1866 | 45.73 | 42 | 63.01 | 0.89 | 40 | 179.63 | 51.39 | 9 | 38 | 34.24 | 22388.15 | 489.74 | 1326.97 | 111.33 | 68.87 | 18446.19 | 0.62 | 0.87 | 5.36 | 1.13 | 0.5 | 10
9 | 85 | CONCLUIDO | 2.1994 | 45.47 | 41.87 | 69.79 | 0.98 | 36 | 181.12 | 51.39 | 10 | 34 | 34.73 | 22572.13 | 483.71 | 1326.96 | 107.24 | 68.87 | 16420.26 | 0.64 | 0.87 | 5.35 | 1 | 0.5 | 10
10 | 85 | CONCLUIDO | 2.2079 | 45.29 | 41.8 | 76 | 1.07 | 33 | 182.62 | 51.39 | 11 | 31 | 35.22 | 22756.91 | 477.84 | 1326.96 | 104.68 | 68.87 | 15156.34 | 0.66 | 0.87 | 5.36 | 0.93 | 0.5 | 10
11 | 85 | CONCLUIDO | 2.2217 | 45.01 | 41.66 | 86.19 | 1.16 | 29 | 184.12 | 51.39 | 12 | 27 | 35.73 | 22942.24 | 468.53 | 1326.95 | 100.32 | 68.87 | 12995.72 | 0.69 | 0.88 | 5.34 | 0.79 | 0.5 | 10
12 | 85 | CONCLUIDO | 2.2273 | 44.9 | 41.61 | 92.47 | 1.24 | 27 | 185.63 | 51.39 | 13 | 25 | 36.24 | 23128.27 | 462.78 | 1327 | 98.41 | 68.87 | 12048.25 | 0.7 | 0.88 | 5.34 | 0.74 | 0.5 | 10
13 | 85 | CONCLUIDO | 2.2328 | 44.79 | 41.57 | 99.76 | 1.33 | 25 | 187.14 | 51.39 | 14 | 23 | 36.75 | 23314.98 | 455.93 | 1326.99 | 97.34 | 68.87 | 11524.73 | 0.71 | 0.88 | 5.33 | 0.7 | 0.5 | 10
14 | 85 | CONCLUIDO | 2.239 | 44.66 | 41.51 | 108.29 | 1.41 | 23 | 188.66 | 51.39 | 15 | 21 | 37.27 | 23502.4 | 448.7 | 1326.96 | 95.52 | 68.87 | 10626.53 | 0.72 | 0.88 | 5.33 | 0.64 | 0.5 | 10
15 | 85 | CONCLUIDO | 2.2465 | 44.51 | 41.43 | 118.37 | 1.49 | 21 | 190.19 | 51.39 | 16 | 19 | 37.79 | 23690.52 | 441.1 | 1326.95 | 92.92 | 68.87 | 9333.54 | 0.74 | 0.88 | 5.32 | 0.56 | 0.5 | 10
16 | 85 | CONCLUIDO | 2.2499 | 44.45 | 41.4 | 124.19 | 1.57 | 20 | 191.72 | 51.39 | 17 | 18 | 38.33 | 23879.37 | 431.87 | 1326.95 | 91.66 | 68.87 | 8711.25 | 0.75 | 0.88 | 5.33 | 0.53 | 0.5 | 10
17 | 85 | CONCLUIDO | 2.2553 | 44.34 | 41.36 | 137.86 | 1.65 | 18 | 193.26 | 51.39 | 18 | 14 | 38.86 | 24068.93 | 424.59 | 1326.95 | 90.46 | 68.87 | 8117.84 | 0.76 | 0.88 | 5.32 | 0.49 | 0.5 | 10
18 | 85 | CONCLUIDO | 2.2552 | 44.34 | 41.36 | 137.86 | 1.73 | 18 | 194.8 | 51.39 | 19 | 10 | 39.41 | 24259.23 | 421.77 | 1326.95 | 90.33 | 68.87 | 8052.59 | 0.76 | 0.88 | 5.33 | 0.49 | 0.5 | 10
19 | 85 | CONCLUIDO | 2.2584 | 44.28 | 41.33 | 145.87 | 1.81 | 17 | 196.35 | 51.39 | 20 | 2 | 39.96 | 24450.27 | 420.67 | 1326.95 | 89 | 68.87 | 7393.71 | 0.77 | 0.88 | 5.34 | 0.46 | 0.5 | 10
20 | 85 | CONCLUIDO | 2.2582 | 44.28 | 41.34 | 145.89 | 1.88 | 17 | 197.9 | 51.39 | 21 | 0 | 40.51 | 24642.07 | 423.71 | 1326.99 | 89.12 | 68.87 | 7453.4 | 0.77 | 0.88 | 5.34 | 0.46 | 0.5 | 10
0 | 20 | CONCLUIDO | 2.0023 | 49.94 | 46.02 | 15.51 | 0.34 | 178 | 51.33 | 24.83 | 1 | 176 | 5.51 | 6564.78 | 245.86 | 1327.1 | 242.2 | 68.87 | 83187.62 | 0.28 | 0.79 | 5.59 | 5.14 | 0.5 | 10
1 | 20 | CONCLUIDO | 2.1865 | 45.74 | 43.06 | 33.99 | 0.66 | 76 | 52.47 | 24.83 | 2 | 57 | 5.64 | 6705.1 | 206.64 | 1327 | 144.74 | 68.87 | 34970.12 | 0.48 | 0.85 | 5.45 | 2.19 | 0.5 | 10
2 | 20 | CONCLUIDO | 2.1991 | 45.47 | 42.9 | 37.85 | 0.97 | 68 | 53.61 | 24.83 | 3 | 0 | 5.78 | 6845.59 | 204.51 | 1327.07 | 137.94 | 68.87 | 31608.93 | 0.5 | 0.85 | 5.49 | 2.02 | 0.5 | 10
0 | 65 | CONCLUIDO | 1.4981 | 66.75 | 53.19 | 7.64 | 0.13 | 418 | 133.21 | 46.47 | 1 | 416 | 20.75 | 16663.42 | 578.45 | 1327.28 | 475.95 | 68.87 | 198866.6 | 0.14 | 0.69 | 6 | 12.31 | 0.5 | 10
1 | 65 | CONCLUIDO | 1.8859 | 53.03 | 46 | 15.51 | 0.26 | 178 | 134.55 | 46.47 | 2 | 176 | 21.09 | 16828.84 | 492.84 | 1327.08 | 241.3 | 68.87 | 82740.12 | 0.29 | 0.79 | 5.59 | 5.13 | 0.5 | 10
2 | 65 | CONCLUIDO | 2.0285 | 49.3 | 44.07 | 23.61 | 0.39 | 112 | 135.9 | 46.47 | 3 | 110 | 21.43 | 16994.64 | 464.55 | 1327 | 178.52 | 68.87 | 51679.79 | 0.39 | 0.83 | 5.48 | 3.2 | 0.5 | 10
3 | 65 | CONCLUIDO | 2.1003 | 47.61 | 43.2 | 31.61 | 0.52 | 82 | 137.25 | 46.47 | 4 | 80 | 21.78 | 17160.92 | 448.28 | 1327.06 | 150.24 | 68.87 | 37689.26 | 0.46 | 0.84 | 5.43 | 2.33 | 0.5 | 10
4 | 65 | CONCLUIDO | 2.1446 | 46.63 | 42.71 | 40.04 | 0.64 | 64 | 138.6 | 46.47 | 5 | 62 | 22.13 | 17327.69 | 435.65 | 1326.97 | 134.4 | 68.87 | 29859.15 | 0.51 | 0.85 | 5.4 | 1.83 | 0.5 | 10
5 | 65 | CONCLUIDO | 2.1771 | 45.93 | 42.34 | 48.85 | 0.76 | 52 | 139.95 | 46.47 | 6 | 50 | 22.49 | 17494.97 | 424.52 | 1326.95 | 122.09 | 68.87 | 23763.13 | 0.56 | 0.86 | 5.39 | 1.47 | 0.5 | 10
6 | 65 | CONCLUIDO | 2.199 | 45.48 | 42.1 | 57.41 | 0.88 | 44 | 141.31 | 46.47 | 7 | 42 | 22.85 | 17662.75 | 414.44 | 1326.98 | 114.84 | 68.87 | 20181.39 | 0.6 | 0.87 | 5.36 | 1.23 | 0.5 | 10
7 | 65 | CONCLUIDO | 2.2179 | 45.09 | 41.9 | 67.95 | 0.99 | 37 | 142.68 | 46.47 | 8 | 35 | 23.21 | 17831.04 | 402.29 | 1327.03 | 108.02 | 68.87 | 16806.23 | 0.64 | 0.87 | 5.36 | 1.03 | 0.5 | 10
8 | 65 | CONCLUIDO | 2.2294 | 44.86 | 41.78 | 75.96 | 1.11 | 33 | 144.05 | 46.47 | 9 | 31 | 23.58 | 17999.83 | 394.33 | 1326.97 | 104.16 | 68.87 | 14896.46 | 0.66 | 0.87 | 5.35 | 0.91 | 0.5 | 10
9 | 65 | CONCLUIDO | 2.2396 | 44.65 | 41.68 | 86.24 | 1.22 | 29 | 145.42 | 46.47 | 10 | 27 | 23.95 | 18169.15 | 384.76 | 1326.99 | 100.98 | 68.87 | 13324.2 | 0.68 | 0.87 | 5.34 | 0.81 | 0.5 | 10
10 | 65 | CONCLUIDO | 2.2487 | 44.47 | 41.58 | 95.96 | 1.33 | 26 | 146.8 | 46.47 | 11 | 23 | 24.33 | 18338.99 | 373.73 | 1326.95 | 97.77 | 68.87 | 11733.88 | 0.7 | 0.88 | 5.34 | 0.71 | 0.5 | 10
11 | 65 | CONCLUIDO | 2.2563 | 44.32 | 41.51 | 108.3 | 1.43 | 23 | 148.18 | 46.47 | 12 | 16 | 24.71 | 18509.36 | 364.77 | 1326.95 | 95.44 | 68.87 | 10584.65 | 0.72 | 0.88 | 5.34 | 0.64 | 0.5 | 10
12 | 65 | CONCLUIDO | 2.2593 | 44.26 | 41.48 | 113.13 | 1.54 | 22 | 149.56 | 46.47 | 13 | 4 | 25.1 | 18680.25 | 362.43 | 1326.95 | 93.94 | 68.87 | 9838.74 | 0.73 | 0.88 | 5.35 | 0.61 | 0.5 | 10
13 | 65 | CONCLUIDO | 2.2589 | 44.27 | 41.49 | 113.16 | 1.64 | 22 | 150.95 | 46.47 | 14 | 1 | 25.49 | 18851.69 | 365.07 | 1326.95 | 94.15 | 68.87 | 9943.67 | 0.73 | 0.88 | 5.35 | 0.62 | 0.5 | 10
14 | 65 | CONCLUIDO | 2.2588 | 44.27 | 41.49 | 113.16 | 1.74 | 22 | 152.35 | 46.47 | 15 | 1 | 25.88 | 19023.66 | 367.31 | 1326.95 | 94.11 | 68.87 | 9924.59 | 0.73 | 0.88 | 5.35 | 0.62 | 0.5 | 10
15 | 65 | CONCLUIDO | 2.2588 | 44.27 | 41.49 | 113.16 | 1.84 | 22 | 153.75 | 46.47 | 16 | 0 | 26.28 | 19196.18 | 370.19 | 1326.95 | 94.05 | 68.87 | 9893.16 | 0.73 | 0.88 | 5.35 | 0.62 | 0.5 | 10
0 | 75 | CONCLUIDO | 1.4045 | 71.2 | 54.68 | 7.04 | 0.12 | 466 | 150.44 | 49.1 | 1 | 464 | 25.34 | 18787.76 | 644.79 | 1327.23 | 524.79 | 68.87 | 223046.41 | 0.13 | 0.67 | 6.08 | 13.8 | 0.5 | 10
1 | 75 | CONCLUIDO | 1.8248 | 54.8 | 46.53 | 14.25 | 0.23 | 196 | 151.83 | 49.1 | 2 | 194 | 25.73 | 18959.54 | 542.34 | 1327.05 | 258.59 | 68.87 | 91295.6 | 0.27 | 0.78 | 5.63 | 5.66 | 0.5 | 10
2 | 75 | CONCLUIDO | 1.9805 | 50.49 | 44.43 | 21.5 | 0.35 | 124 | 153.23 | 49.1 | 3 | 122 | 26.13 | 19131.85 | 511.6 | 1327.01 | 189.63 | 68.87 | 57173.47 | 0.36 | 0.82 | 5.52 | 3.55 | 0.5 | 10
3 | 75 | CONCLUIDO | 2.064 | 48.45 | 43.42 | 28.95 | 0.46 | 90 | 154.63 | 49.1 | 4 | 88 | 26.53 | 19304.72 | 493.68 | 1327.02 | 157.58 | 68.87 | 41319.66 | 0.44 | 0.84 | 5.44 | 2.55 | 0.5 | 10
4 | 75 | CONCLUIDO | 2.1169 | 47.24 | 42.82 | 36.71 | 0.57 | 70 | 156.03 | 49.1 | 5 | 68 | 26.94 | 19478.15 | 480.52 | 1327.02 | 138.08 | 68.87 | 31669.27 | 0.5 | 0.85 | 5.41 | 1.95 | 0.5 | 10
5 | 75 | CONCLUIDO | 2.1481 | 46.55 | 42.5 | 43.97 | 0.67 | 58 | 157.44 | 49.1 | 6 | 56 | 27.35 | 19652.13 | 470.74 | 1326.97 | 127.92 | 68.87 | 26651 | 0.54 | 0.86 | 5.39 | 1.63 | 0.5 | 10
6 | 75 | CONCLUIDO | 2.1729 | 46.02 | 42.25 | 51.73 | 0.78 | 49 | 158.86 | 49.1 | 7 | 47 | 27.77 | 19826.68 | 461.83 | 1326.97 | 119.37 | 68.87 | 22421.62 | 0.58 | 0.86 | 5.37 | 1.38 | 0.5 | 10
7 | 75 | CONCLUIDO | 2.1921 | 45.62 | 42.06 | 60.08 | 0.88 | 42 | 160.28 | 49.1 | 8 | 40 | 28.19 | 20001.93 | 453.21 | 1327.02 | 112.96 | 68.87 | 19247.78 | 0.61 | 0.87 | 5.37 | 1.19 | 0.5 | 10
8 | 75 | CONCLUIDO | 2.2065 | 45.32 | 41.91 | 67.97 | 0.99 | 37 | 161.71 | 49.1 | 9 | 35 | 28.61 | 20177.64 | 445.16 | 1326.99 | 108.7 | 68.87 | 17144.34 | 0.63 | 0.87 | 5.35 | 1.04 | 0.5 | 10
9 | 75 | CONCLUIDO | 2.2186 | 45.07 | 41.79 | 75.98 | 1.09 | 33 | 163.13 | 49.1 | 10 | 31 | 29.04 | 20353.94 | 436.58 | 1326.99 | 104.38 | 68.87 | 15004.77 | 0.66 | 0.87 | 5.35 | 0.92 | 0.5 | 10
10 | 75 | CONCLUIDO | 2.231 | 44.82 | 41.66 | 86.2 | 1.18 | 29 | 164.57 | 49.1 | 11 | 27 | 29.47 | 20530.82 | 427.46 | 1326.97 | 100.48 | 68.87 | 13073.59 | 0.69 | 0.88 | 5.34 | 0.79 | 0.5 | 10
11 | 75 | CONCLUIDO | 2.2393 | 44.66 | 41.59 | 95.97 | 1.28 | 26 | 166.01 | 49.1 | 12 | 24 | 29.91 | 20708.3 | 417.19 | 1326.97 | 97.95 | 68.87 | 11822.83 | 0.7 | 0.88 | 5.33 | 0.71 | 0.5 | 10
12 | 75 | CONCLUIDO | 2.2459 | 44.53 | 41.52 | 103.79 | 1.38 | 24 | 167.45 | 49.1 | 13 | 22 | 30.36 | 20886.38 | 411.26 | 1326.97 | 95.75 | 68.87 | 10736.96 | 0.72 | 0.88 | 5.33 | 0.65 | 0.5 | 10
13 | 75 | CONCLUIDO | 2.2508 | 44.43 | 41.48 | 113.13 | 1.47 | 22 | 168.9 | 49.1 | 14 | 19 | 30.81 | 21065.06 | 405.28 | 1326.98 | 94.46 | 68.87 | 10099.73 | 0.73 | 0.88 | 5.33 | 0.61 | 0.5 | 10
14 | 75 | CONCLUIDO | 2.2574 | 44.3 | 41.41 | 124.23 | 1.56 | 20 | 170.35 | 49.1 | 15 | 14 | 31.26 | 21244.37 | 394.14 | 1326.97 | 92.12 | 68.87 | 8937.22 | 0.75 | 0.88 | 5.33 | 0.54 | 0.5 | 10
15 | 75 | CONCLUIDO | 2.26 | 44.25 | 41.39 | 130.71 | 1.65 | 19 | 171.81 | 49.1 | 16 | 5 | 31.72 | 21424.29 | 389.31 | 1326.98 | 91.03 | 68.87 | 8401.79 | 0.76 | 0.88 | 5.34 | 0.52 | 0.5 | 10
16 | 75 | CONCLUIDO | 2.2592 | 44.26 | 41.41 | 130.76 | 1.74 | 19 | 173.28 | 49.1 | 17 | 1 | 32.18 | 21604.83 | 392.79 | 1327.02 | 91.42 | 68.87 | 8594.22 | 0.75 | 0.88 | 5.34 | 0.54 | 0.5 | 10
17 | 75 | CONCLUIDO | 2.2591 | 44.26 | 41.41 | 130.76 | 1.83 | 19 | 174.75 | 49.1 | 18 | 0 | 32.65 | 21786.02 | 395.88 | 1327.02 | 91.41 | 68.87 | 8587.58 | 0.75 | 0.88 | 5.35 | 0.54 | 0.5 | 10
0 | 95 | CONCLUIDO | 1.2301 | 81.29 | 57.76 | 6.12 | 0.1 | 566 | 185.69 | 53.44 | 1 | 564 | 36.26 | 23136.14 | 781.48 | 1327.46 | 625.71 | 68.87 | 273006.51 | 0.11 | 0.63 | 6.23 | 16.87 | 0.5 | 10
1 | 95 | CONCLUIDO | 1.7054 | 58.64 | 47.57 | 12.36 | 0.19 | 231 | 187.21 | 53.44 | 2 | 229 | 36.77 | 23322.88 | 638.71 | 1327.2 | 292.52 | 68.87 | 108083.38 | 0.24 | 0.77 | 5.68 | 6.7 | 0.5 | 10
2 | 95 | CONCLUIDO | 1.8906 | 52.89 | 45.03 | 18.63 | 0.28 | 145 | 188.73 | 53.44 | 3 | 143 | 37.29 | 23510.33 | 599.93 | 1327.08 | 209.67 | 68.87 | 67091.96 | 0.33 | 0.81 | 5.54 | 4.15 | 0.5 | 10
3 | 95 | CONCLUIDO | 1.9898 | 50.26 | 43.88 | 25.07 | 0.37 | 105 | 190.25 | 53.44 | 4 | 103 | 37.82 | 23698.48 | 580.08 | 1327.06 | 172.52 | 68.87 | 48713.47 | 0.4 | 0.83 | 5.47 | 3.01 | 0.5 | 10
4 | 95 | CONCLUIDO | 2.0485 | 48.82 | 43.26 | 31.27 | 0.46 | 83 | 191.78 | 53.44 | 5 | 81 | 38.35 | 23887.36 | 567.23 | 1327.01 | 152.12 | 68.87 | 38625.57 | 0.45 | 0.84 | 5.44 | 2.39 | 0.5 | 10
5 | 95 | CONCLUIDO | 2.0923 | 47.79 | 42.79 | 37.76 | 0.55 | 68 | 193.32 | 53.44 | 6 | 66 | 38.89 | 24076.95 | 556.25 | 1326.99 | 137.19 | 68.87 | 31232.89 | 0.5 | 0.85 | 5.4 | 1.92 | 0.5 | 10
6 | 95 | CONCLUIDO | 2.1216 | 47.13 | 42.51 | 43.97 | 0.64 | 58 | 194.86 | 53.44 | 7 | 56 | 39.43 | 24267.28 | 548.17 | 1326.97 | 127.88 | 68.87 | 26630.38 | 0.54 | 0.86 | 5.39 | 1.64 | 0.5 | 10
7 | 95 | CONCLUIDO | 2.1453 | 46.61 | 42.28 | 50.74 | 0.72 | 50 | 196.41 | 53.44 | 8 | 48 | 39.98 | 24458.36 | 540.56 | 1326.98 | 120.53 | 68.87 | 22996.77 | 0.57 | 0.86 | 5.38 | 1.41 | 0.5 | 10
8 | 95 | CONCLUIDO | 2.1636 | 46.22 | 42.11 | 57.43 | 0.81 | 44 | 197.97 | 53.44 | 9 | 42 | 40.53 | 24650.18 | 533.85 | 1327 | 115.05 | 68.87 | 20284.61 | 0.6 | 0.87 | 5.37 | 1.24 | 0.5 | 10
9 | 95 | CONCLUIDO | 2.1786 | 45.9 | 41.98 | 64.59 | 0.89 | 39 | 199.53 | 53.44 | 10 | 37 | 41.1 | 24842.77 | 527.5 | 1326.96 | 110.42 | 68.87 | 17992.9 | 0.62 | 0.87 | 5.37 | 1.11 | 0.5 | 10
10 | 95 | CONCLUIDO | 2.1926 | 45.61 | 41.84 | 71.72 | 0.97 | 35 | 201.1 | 53.44 | 11 | 33 | 41.66 | 25036.12 | 520.21 | 1326.97 | 106.15 | 68.87 | 15880.23 | 0.65 | 0.87 | 5.35 | 0.96 | 0.5 | 10
11 | 95 | CONCLUIDO | 2.2018 | 45.42 | 41.76 | 78.3 | 1.05 | 32 | 202.67 | 53.44 | 12 | 30 | 42.24 | 25230.25 | 515.77 | 1327.04 | 103.53 | 68.87 | 14582.28 | 0.67 | 0.87 | 5.34 | 0.89 | 0.5 | 10
12 | 95 | CONCLUIDO | 2.212 | 45.21 | 41.66 | 86.19 | 1.13 | 29 | 204.25 | 53.44 | 13 | 27 | 42.82 | 25425.3 | 508.59 | 1326.96 | 100.13 | 68.87 | 12900.95 | 0.69 | 0.88 | 5.34 | 0.79 | 0.5 | 10
13 | 95 | CONCLUIDO | 2.2181 | 45.08 | 41.61 | 92.47 | 1.21 | 27 | 205.84 | 53.44 | 14 | 25 | 43.4 | 25621.03 | 503.26 | 1326.97 | 98.82 | 68.87 | 12255.66 | 0.7 | 0.88 | 5.33 | 0.74 | 0.5 | 10
14 | 95 | CONCLUIDO | 2.2241 | 44.96 | 41.56 | 99.75 | 1.28 | 25 | 207.43 | 53.44 | 15 | 23 | 44 | 25817.56 | 498.83 | 1326.95 | 97.24 | 68.87 | 11474.54 | 0.71 | 0.88 | 5.33 | 0.69 | 0.5 | 10
15 | 95 | CONCLUIDO | 2.2309 | 44.83 | 41.5 | 108.26 | 1.36 | 23 | 209.03 | 53.44 | 16 | 21 | 44.6 | 26014.91 | 491.4 | 1326.95 | 95.2 | 68.87 | 10462.37 | 0.72 | 0.88 | 5.33 | 0.63 | 0.5 | 10
16 | 95 | CONCLUIDO | 2.2347 | 44.75 | 41.46 | 113.08 | 1.43 | 22 | 210.64 | 53.44 | 17 | 20 | 45.21 | 26213.09 | 486.39 | 1326.95 | 94.05 | 68.87 | 9893.57 | 0.73 | 0.88 | 5.32 | 0.59 | 0.5 | 10
17 | 95 | CONCLUIDO | 2.2376 | 44.69 | 41.44 | 118.4 | 1.51 | 21 | 212.25 | 53.44 | 18 | 19 | 45.82 | 26412.11 | 479.8 | 1326.96 | 92.97 | 68.87 | 9359.85 | 0.74 | 0.88 | 5.33 | 0.57 | 0.5 | 10
18 | 95 | CONCLUIDO | 2.2439 | 44.57 | 41.39 | 130.71 | 1.58 | 19 | 213.87 | 53.44 | 19 | 17 | 46.44 | 26611.98 | 474.15 | 1326.95 | 91.46 | 68.87 | 8616.03 | 0.75 | 0.88 | 5.33 | 0.52 | 0.5 | 10
19 | 95 | CONCLUIDO | 2.2465 | 44.51 | 41.37 | 137.91 | 1.65 | 18 | 215.5 | 53.44 | 20 | 16 | 47.07 | 26812.71 | 469.46 | 1326.95 | 91.08 | 68.87 | 8429.12 | 0.76 | 0.88 | 5.32 | 0.5 | 0.5 | 10
20 | 95 | CONCLUIDO | 2.2513 | 44.42 | 41.32 | 145.82 | 1.72 | 17 | 217.14 | 53.44 | 21 | 15 | 47.7 | 27014.3 | 461.2 | 1326.96 | 89.11 | 68.87 | 7449.4 | 0.77 | 0.88 | 5.32 | 0.45 | 0.5 | 10
21 | 95 | CONCLUIDO | 2.2536 | 44.37 | 41.31 | 154.91 | 1.79 | 16 | 218.78 | 53.44 | 22 | 9 | 48.34 | 27216.79 | 456.95 | 1326.95 | 88.75 | 68.87 | 7275.8 | 0.78 | 0.88 | 5.33 | 0.44 | 0.5 | 10
22 | 95 | CONCLUIDO | 2.2535 | 44.38 | 41.31 | 154.92 | 1.85 | 16 | 220.43 | 53.44 | 23 | 9 | 48.99 | 27420.16 | 455.25 | 1326.95 | 88.8 | 68.87 | 7301.46 | 0.78 | 0.88 | 5.33 | 0.44 | 0.5 | 10
23 | 95 | CONCLUIDO | 2.2531 | 44.38 | 41.32 | 154.94 | 1.92 | 16 | 222.08 | 53.44 | 24 | 2 | 49.65 | 27624.44 | 454.71 | 1326.95 | 88.7 | 68.87 | 7250.23 | 0.78 | 0.88 | 5.33 | 0.45 | 0.5 | 10
24 | 95 | CONCLUIDO | 2.2568 | 44.31 | 41.28 | 165.13 | 1.99 | 15 | 223.75 | 53.44 | 25 | 0 | 50.31 | 27829.77 | 456.52 | 1326.95 | 87.46 | 68.87 | 6634.09 | 0.79 | 0.88 | 5.34 | 0.41 | 0.5 | 10
0 | 55 | CONCLUIDO | 1.5962 | 62.65 | 51.73 | 8.39 | 0.15 | 370 | 116.05 | 43.4 | 1 | 368 | 16.65 | 14546.17 | 512.24 | 1327.08 | 428.86 | 68.87 | 175557.77 | 0.16 | 0.7 | 5.9 | 10.85 | 0.5 | 10
1 | 55 | CONCLUIDO | 1.9459 | 51.39 | 45.48 | 17.06 | 0.3 | 160 | 117.34 | 43.4 | 2 | 158 | 16.94 | 14705.49 | 441.73 | 1327.16 | 224.64 | 68.87 | 74501.28 | 0.31 | 0.8 | 5.56 | 4.61 | 0.5 | 10
2 | 55 | CONCLUIDO | 2.0725 | 48.25 | 43.75 | 25.99 | 0.45 | 101 | 118.63 | 43.4 | 3 | 99 | 17.23 | 14865.24 | 416.19 | 1326.99 | 168.09 | 68.87 | 46518.76 | 0.41 | 0.83 | 5.47 | 2.88 | 0.5 | 10
3 | 55 | CONCLUIDO | 2.138 | 46.77 | 42.94 | 35.3 | 0.59 | 73 | 119.93 | 43.4 | 4 | 71 | 17.53 | 15025.44 | 400.54 | 1326.96 | 142.14 | 68.87 | 33683.65 | 0.48 | 0.85 | 5.41 | 2.07 | 0.5 | 10
4 | 55 | CONCLUIDO | 2.1779 | 45.92 | 42.47 | 44.7 | 0.73 | 57 | 121.23 | 43.4 | 5 | 55 | 17.83 | 15186.08 | 385.59 | 1326.95 | 126.59 | 68.87 | 25991.49 | 0.54 | 0.86 | 5.39 | 1.6 | 0.5 | 10
5 | 55 | CONCLUIDO | 2.2049 | 45.35 | 42.17 | 55 | 0.86 | 46 | 122.54 | 43.4 | 6 | 44 | 18.14 | 15347.16 | 373.96 | 1327.02 | 116.67 | 68.87 | 21083.56 | 0.59 | 0.86 | 5.37 | 1.3 | 0.5 | 10
6 | 55 | CONCLUIDO | 2.2273 | 44.9 | 41.91 | 66.17 | 1 | 38 | 123.85 | 43.4 | 7 | 36 | 18.45 | 15508.69 | 361.77 | 1327.02 | 108.21 | 68.87 | 16894.25 | 0.64 | 0.87 | 5.36 | 1.03 | 0.5 | 10
7 | 55 | CONCLUIDO | 2.2394 | 44.65 | 41.78 | 75.97 | 1.13 | 33 | 125.16 | 43.4 | 8 | 31 | 18.76 | 15670.68 | 350.1 | 1327.04 | 104.27 | 68.87 | 14947.62 | 0.66 | 0.87 | 5.35 | 0.91 | 0.5 | 10
8 | 55 | CONCLUIDO | 2.2518 | 44.41 | 41.66 | 89.26 | 1.26 | 28 | 126.48 | 43.4 | 9 | 23 | 19.08 | 15833.12 | 337.47 | 1327.04 | 100.11 | 68.87 | 12895.57 | 0.69 | 0.88 | 5.34 | 0.78 | 0.5 | 10
9 | 55 | CONCLUIDO | 2.2571 | 44.3 | 41.6 | 96 | 1.38 | 26 | 127.8 | 43.4 | 10 | 7 | 19.4 | 15996.02 | 330.43 | 1326.96 | 97.59 | 68.87 | 11642.72 | 0.71 | 0.88 | 5.36 | 0.73 | 0.5 | 10
10 | 55 | CONCLUIDO | 2.2566 | 44.32 | 41.61 | 96.02 | 1.5 | 26 | 129.13 | 43.4 | 11 | 0 | 19.73 | 16159.39 | 331.55 | 1327.04 | 97.69 | 68.87 | 11694.68 | 0.71 | 0.88 | 5.37 | 0.74 | 0.5 | 10

## gráficos
Selecione o eixo X:
Selecione o eixo Y:
Selecione o eixo Z:
Eixo X | Eixo Y | Eixo Z

## hidden (hidden)
Unnamed: 0
Volume de calda [L]
STATUS
Capacidade operacional [ha/h]
Tempo de missao [h]
Tempo util [h]
Tempo por voo [min]
Autonomia Projetada [h]
N° Voos
MTOW [kg]
Massa Estrutura [kg]
Combustível [kg]
Abastecimentos
Massa gerador
Potência gerador [W]
Combustível consumido [L]
Calda cons [L]
Distância percorrida [km]
Distância Pulverizando [km]
RTL ACUMULADO[m]
EOC [km/km]
EOC [h/h]
Tempo de manobra [h]
Tempo rtl_rtw [h]
V pulv [m/s]
V desloc [m/s]