## RESULTADOS_18
Unnamed: 0 | Volume de calda [L] | STATUS | Capacidade operacional [ha/h] | Tempo de missao [h] | Tempo util [h] | Tempo por voo [min] | Autonomia Projetada [h] | N° Voos | MTOW [kg] | Massa Estrutura [kg] | Combustível [kg] | Abastecimentos | Massa gerador | Potência gerador [W] | Combustível consumido [L] | Calda cons [L] | Distância percorrida [km] | Distância Pulverizando [km] | RTL ACUMULADO[m] | EOC [km/km] | EOC [h/h] | Tempo de manobra [h] | Tempo rtl_rtw [h] | V pulv [m/s] | V desloc [m/s] | Preço Total por ha Simples [R$/ha] | Preço Total por ha Presumido [R$/ha] | Preço Total por ha Real [R$/ha] | Preço Total Simples [R$] | Preço Total Presumido [R$] | Prod CAPEX [ha/h/R$] | Dias Trabalhados | Preço Total Real [R$]
0 | 100 | CONCLUIDO | 1.357 | 73.69 | 51.22 | 5.99 | 0.09 | 513 | 194.77 | 54.38 | 1 | 511 | 39.4 | 24256.19 | 701.08 | 3769.22 | 743.05 | 54.2 | 342333 | 0.07 | 0.6 | 0.93 | 20.51 | 0.5 | 10 | 993.1019 | 1358.8058 | 1229.1233 | 993101.8632 | 1358805.7818 | 1.267e-06 | 1.5352 | 1229123.265
1 | 100 | CONCLUIDO | 2.1293 | 46.96 | 37.48 | 12.56 | 0.18 | 179 | 196.32 | 54.38 | 2 | 177 | 39.95 | 24447.22 | 493.48 | 3768.5 | 281.42 | 54.2 | 113185.59 | 0.19 | 0.82 | 0.39 | 6.78 | 0.5 | 10 | 452.5346 | 619.1779 | 560.0844 | 452534.6386 | 619177.8569 | 1.988e-06 | 0.97833 | 560084.3913
2 | 100 | CONCLUIDO | 2.4232 | 41.27 | 34.63 | 19.6 | 0.27 | 106 | 197.88 | 54.38 | 3 | 104 | 40.5 | 24639 | 437.08 | 3768.39 | 185.52 | 54.2 | 65600.9 | 0.29 | 0.88 | 0.27 | 3.92 | 0.5 | 10 | 357.3951 | 489.0037 | 442.3339 | 357395.0597 | 489003.6878 | 2.2624e-06 | 0.85979 | 442333.8621
3 | 100 | CONCLUIDO | 2.5739 | 38.85 | 33.46 | 27.13 | 0.36 | 74 | 199.44 | 54.38 | 4 | 72 | 41.06 | 24831.54 | 402.64 | 3768.43 | 146.38 | 54.2 | 46190.11 | 0.37 | 0.91 | 0.23 | 2.75 | 0.5 | 10 | 314.9652 | 430.9492 | 389.8201 | 314965.1748 | 430949.2474 | 2.4031e-06 | 0.80938 | 389820.0561
4 | 100 | CONCLUIDO | 2.6759 | 37.37 | 32.72 | 35.69 | 0.44 | 55 | 201.01 | 54.38 | 5 | 53 | 41.63 | 25024.84 | 372.17 | 3768.36 | 121.62 | 54.2 | 33905.53 | 0.45 | 0.93 | 0.2 | 2.01 | 0.5 | 10 | 285.464 | 390.5844 | 353.3076 | 285463.9987 | 390584.4368 | 2.4984e-06 | 0.77854 | 353307.6064
5 | 100 | CONCLUIDO | 2.7504 | 36.36 | 32.21 | 46.01 | 0.53 | 42 | 202.58 | 54.38 | 6 | 36 | 42.2 | 25218.93 | 341.45 | 3768.37 | 104.48 | 54.2 | 25399.58 | 0.52 | 0.95 | 0.18 | 1.5 | 0.5 | 10 | 261.1951 | 357.3786 | 323.2709 | 261195.0816 | 357378.6338 | 2.5679e-06 | 0.7575 | 323270.9186
6 | 100 | CONCLUIDO | 2.7614 | 36.21 | 32.18 | 49.51 | 0.61 | 39 | 204.16 | 54.38 | 7 | 0 | 42.78 | 25413.94 | 335.06 | 3768.35 | 102.13 | 54.2 | 24241.47 | 0.53 | 0.95 | 0.22 | 1.48 | 0.5 | 10 | 256.9313 | 351.5447 | 317.9938 | 256931.2731 | 351544.7028 | 2.5782e-06 | 0.75438 | 317993.7698

## RESULTADOS_6
Unnamed: 0 | Volume de calda [L] | STATUS | Capacidade operacional [ha/h] | Tempo de missao [h] | Tempo util [h] | Tempo por voo [min] | Autonomia Projetada [h] | N° Voos | MTOW [kg] | Massa Estrutura [kg] | Combustível [kg] | Abastecimentos | Massa gerador | Potência gerador [W] | Combustível consumido [L] | Calda cons [L] | Distância percorrida [km] | Distância Pulverizando [km] | RTL ACUMULADO[m] | EOC [km/km] | EOC [h/h] | Tempo de manobra [h] | Tempo rtl_rtw [h] | V pulv [m/s] | V desloc [m/s] | Preço Total por ha Simples [R$/ha] | Preço Total por ha Presumido [R$/ha] | Preço Total por ha Real [R$/ha] | Preço Total Simples [R$] | Preço Total Presumido [R$] | Prod CAPEX [ha/h/R$] | Dias Trabalhados | Preço Total Real [R$]
0 | 40 | CONCLUIDO | 2.2307 | 44.83 | 38.87 | 10.95 | 0.2 | 213 | 89.87 | 37.55 | 1 | 211 | 11.32 | 11317.98 | 293.29 | 3768.75 | 327.58 | 54.2 | 136097.78 | 0.17 | 0.79 | 0.45 | 8.16 | 0.5 | 10 | 274.0132 | 374.9169 | 339.1354 | 274013.1877 | 374916.932 | 2.3658e-06 | 0.93396 | 339135.3862
1 | 40 | CONCLUIDO | 2.621 | 38.15 | 34.4 | 21.5 | 0.39 | 96 | 91.1 | 37.55 | 2 | 0 | 11.54 | 11468.97 | 224.61 | 3768.42 | 173.56 | 54.2 | 59673.43 | 0.31 | 0.89 | 0.39 | 3.69 | 0.5 | 10 | 188.9978 | 258.5952 | 233.9152 | 188997.8428 | 258595.1865 | 2.7798e-06 | 0.79479 | 233915.2248

## RESULTADOS_4
Unnamed: 0 | Volume de calda [L] | STATUS | Capacidade operacional [ha/h] | Tempo de missao [h] | Tempo util [h] | Tempo por voo [min] | Autonomia Projetada [h] | N° Voos | MTOW [kg] | Massa Estrutura [kg] | Combustível [kg] | Abastecimentos | Massa gerador | Potência gerador [W] | Combustível consumido [L] | Calda cons [L] | Distância percorrida [km] | Distância Pulverizando [km] | RTL ACUMULADO[m] | EOC [km/km] | EOC [h/h] | Tempo de manobra [h] | Tempo rtl_rtw [h] | V pulv [m/s] | V desloc [m/s] | Preço Total por ha Simples [R$/ha] | Preço Total por ha Presumido [R$/ha] | Preço Total por ha Real [R$/ha] | Preço Total Simples [R$] | Preço Total Presumido [R$] | Prod CAPEX [ha/h/R$] | Dias Trabalhados | Preço Total Real [R$]
0 | 30 | CONCLUIDO | 2.4359 | 41.05 | 36.73 | 13.86 | 0.24 | 159 | 71.52 | 32.27 | 1 | 152 | 8.25 | 9054.6 | 218.93 | 3768.62 | 255.78 | 54.2 | 100464.89 | 0.21 | 0.83 | 0.37 | 6.03 | 0.5 | 10 | 196.3914 | 268.7113 | 243.0659 | 196391.3701 | 268711.3367 | 2.6725e-06 | 0.85521 | 243065.9039
1 | 30 | CONCLUIDO | 2.5379 | 39.4 | 35.58 | 16.81 | 0.48 | 127 | 72.7 | 32.27 | 2 | 0 | 8.43 | 9200.25 | 204.18 | 3768.55 | 211.95 | 54.2 | 78708.97 | 0.26 | 0.86 | 0.47 | 4.88 | 0.5 | 10 | 178.5739 | 244.3327 | 221.0139 | 178573.9117 | 244332.7042 | 2.7844e-06 | 0.82083 | 221013.9338

## RESULTADOS_1
Unnamed: 0 | Volume de calda [L] | STATUS | Capacidade operacional [ha/h] | Tempo de missao [h] | Tempo util [h] | Tempo por voo [min] | Autonomia Projetada [h] | N° Voos | MTOW [kg] | Massa Estrutura [kg] | Combustível [kg] | Abastecimentos | Massa gerador | Potência gerador [W] | Combustível consumido [L] | Calda cons [L] | Distância percorrida [km] | Distância Pulverizando [km] | RTL ACUMULADO[m] | EOC [km/km] | EOC [h/h] | Tempo de manobra [h] | Tempo rtl_rtw [h] | V pulv [m/s] | V desloc [m/s] | Preço Total por ha Simples [R$/ha] | Preço Total por ha Presumido [R$/ha] | Preço Total por ha Real [R$/ha] | Preço Total Simples [R$] | Preço Total Presumido [R$] | Prod CAPEX [ha/h/R$] | Dias Trabalhados | Preço Total Real [R$]
0 | 15 | CONCLUIDO | 2.2272 | 44.9 | 40.4 | 9.62 | 0.43 | 252 | 39.78 | 19.54 | 1 | 0 | 4.24 | 5140 | 157.96 | 3769 | 366.98 | 54.2 | 155598.86 | 0.15 | 0.76 | 0.84 | 9.69 | 0.5 | 10 | 164.4586 | 225.0195 | 203.544 | 164458.594 | 225019.5038 | 2.6226e-06 | 0.93542 | 203543.9582

## RESULTADOS_12
Unnamed: 0 | Volume de calda [L] | STATUS | Capacidade operacional [ha/h] | Tempo de missao [h] | Tempo util [h] | Tempo por voo [min] | Autonomia Projetada [h] | N° Voos | MTOW [kg] | Massa Estrutura [kg] | Combustível [kg] | Abastecimentos | Massa gerador | Potência gerador [W] | Combustível consumido [L] | Calda cons [L] | Distância percorrida [km] | Distância Pulverizando [km] | RTL ACUMULADO[m] | EOC [km/km] | EOC [h/h] | Tempo de manobra [h] | Tempo rtl_rtw [h] | V pulv [m/s] | V desloc [m/s] | Preço Total por ha Simples [R$/ha] | Preço Total por ha Presumido [R$/ha] | Preço Total por ha Real [R$/ha] | Preço Total Simples [R$] | Preço Total Presumido [R$] | Prod CAPEX [ha/h/R$] | Dias Trabalhados | Preço Total Real [R$]
0 | 70 | CONCLUIDO | 1.7498 | 57.15 | 44.64 | 7.52 | 0.12 | 356 | 141.81 | 47.83 | 1 | 354 | 22.98 | 17723.39 | 488.24 | 3768.93 | 521.31 | 54.2 | 232244.96 | 0.1 | 0.68 | 0.68 | 13.93 | 0.5 | 10 | 551.2542 | 754.2503 | 682.2657 | 551254.217 | 754250.3394 | 1.7231e-06 | 1.1906 | 682265.7456
1 | 70 | CONCLUIDO | 2.3966 | 41.73 | 35.68 | 16.22 | 0.25 | 132 | 143.17 | 47.83 | 2 | 130 | 23.34 | 17891.86 | 362.94 | 3768.51 | 220.9 | 54.2 | 83159.01 | 0.25 | 0.86 | 0.32 | 4.98 | 0.5 | 10 | 307.4794 | 420.7069 | 380.5552 | 307479.4094 | 420706.8929 | 2.3601e-06 | 0.86937 | 380555.2175
2 | 70 | CONCLUIDO | 2.6351 | 37.95 | 33.53 | 26.47 | 0.37 | 76 | 144.54 | 47.83 | 3 | 74 | 23.71 | 18060.85 | 310.97 | 3768.42 | 148.76 | 54.2 | 47373.09 | 0.36 | 0.91 | 0.23 | 2.82 | 0.5 | 10 | 247.6868 | 338.896 | 306.5522 | 247686.7698 | 338895.9656 | 2.595e-06 | 0.79063 | 306552.2103
3 | 70 | CONCLUIDO | 2.7326 | 36.59 | 32.78 | 35.76 | 0.49 | 55 | 145.92 | 47.83 | 4 | 3 | 24.09 | 18230.35 | 280.03 | 3768.51 | 121.32 | 54.2 | 33753.74 | 0.45 | 0.93 | 0.26 | 2.07 | 0.5 | 10 | 221.7271 | 303.3768 | 274.4229 | 221727.0828 | 303376.7765 | 2.691e-06 | 0.76229 | 274422.9228
4 | 70 | CONCLUIDO | 2.732 | 36.6 | 32.79 | 35.77 | 0.6 | 55 | 147.3 | 47.83 | 5 | 0 | 24.47 | 18400.38 | 282.7 | 3768.38 | 121.47 | 54.2 | 33831.88 | 0.45 | 0.93 | 0.27 | 2.08 | 0.5 | 10 | 223.1289 | 305.2948 | 276.1579 | 223128.8801 | 305294.7775 | 2.6904e-06 | 0.7625 | 276157.8724

## RESULTADOS_16
Unnamed: 0 | Volume de calda [L] | STATUS | Capacidade operacional [ha/h] | Tempo de missao [h] | Tempo util [h] | Tempo por voo [min] | Autonomia Projetada [h] | N° Voos | MTOW [kg] | Massa Estrutura [kg] | Combustível [kg] | Abastecimentos | Massa gerador | Potência gerador [W] | Combustível consumido [L] | Calda cons [L] | Distância percorrida [km] | Distância Pulverizando [km] | RTL ACUMULADO[m] | EOC [km/km] | EOC [h/h] | Tempo de manobra [h] | Tempo rtl_rtw [h] | V pulv [m/s] | V desloc [m/s] | Preço Total por ha Simples [R$/ha] | Preço Total por ha Presumido [R$/ha] | Preço Total por ha Real [R$/ha] | Preço Total Simples [R$] | Preço Total Presumido [R$] | Prod CAPEX [ha/h/R$] | Dias Trabalhados | Preço Total Real [R$]
0 | 90 | CONCLUIDO | 1.4812 | 67.51 | 48.84 | 6.41 | 0.1 | 457 | 176.73 | 52.44 | 1 | 455 | 33.29 | 22031.19 | 625.17 | 3768.77 | 663.17 | 54.2 | 302669.04 | 0.08 | 0.63 | 0.83 | 18.14 | 0.5 | 10 | 817.9295 | 1119.1273 | 1012.3193 | 817929.5335 | 1119127.2722 | 1.4056e-06 | 1.4065 | 1012319.3361
1 | 90 | CONCLUIDO | 2.2139 | 45.17 | 36.92 | 13.51 | 0.2 | 164 | 178.21 | 52.44 | 2 | 162 | 33.77 | 22213.89 | 450.8 | 3768.57 | 262.17 | 54.2 | 103633.79 | 0.21 | 0.83 | 0.37 | 6.21 | 0.5 | 10 | 401.9542 | 549.9715 | 497.4829 | 401954.1882 | 549971.4532 | 2.1009e-06 | 0.94104 | 497482.9496
2 | 90 | CONCLUIDO | 2.4868 | 40.21 | 34.34 | 21.24 | 0.3 | 97 | 179.7 | 52.44 | 3 | 95 | 34.26 | 22397.24 | 398.32 | 3768.64 | 176.04 | 54.2 | 60905.12 | 0.31 | 0.89 | 0.26 | 3.63 | 0.5 | 10 | 321.8836 | 440.4154 | 398.3827 | 321883.6155 | 440415.3632 | 2.3599e-06 | 0.83771 | 398382.7391
3 | 90 | CONCLUIDO | 2.6395 | 37.89 | 33.12 | 30.11 | 0.39 | 66 | 181.19 | 52.44 | 4 | 64 | 34.75 | 22581.25 | 360.88 | 3768.6 | 135.14 | 54.2 | 40610.35 | 0.4 | 0.92 | 0.21 | 2.41 | 0.5 | 10 | 280.7498 | 384.1342 | 347.473 | 280749.7872 | 384134.2447 | 2.5048e-06 | 0.78938 | 347473.0115
4 | 90 | CONCLUIDO | 2.7343 | 36.57 | 32.45 | 40.56 | 0.49 | 48 | 182.69 | 52.44 | 5 | 41 | 35.25 | 22766.06 | 327.12 | 3768.41 | 112.28 | 54.2 | 29271.29 | 0.48 | 0.94 | 0.19 | 1.74 | 0.5 | 10 | 252.5199 | 345.5088 | 312.5339 | 252519.8674 | 345508.823 | 2.5947e-06 | 0.76187 | 312533.9458
5 | 90 | CONCLUIDO | 2.7584 | 36.25 | 32.3 | 45.08 | 0.58 | 43 | 184.19 | 52.44 | 6 | 0 | 35.75 | 22951.43 | 316.04 | 3768.39 | 105.9 | 54.2 | 26108.18 | 0.51 | 0.95 | 0.23 | 1.6 | 0.5 | 10 | 244.4736 | 334.4996 | 302.5754 | 244473.6411 | 334499.6212 | 2.6176e-06 | 0.75521 | 302575.4468

## RESULTADOS_0
Unnamed: 0 | Volume de calda [L] | STATUS | Capacidade operacional [ha/h] | Tempo de missao [h] | Tempo util [h] | Tempo por voo [min] | Autonomia Projetada [h] | N° Voos | MTOW [kg] | Massa Estrutura [kg] | Combustível [kg] | Abastecimentos | Massa gerador | Potência gerador [W] | Combustível consumido [L] | Calda cons [L] | Distância percorrida [km] | Distância Pulverizando [km] | RTL ACUMULADO[m] | EOC [km/km] | EOC [h/h] | Tempo de manobra [h] | Tempo rtl_rtw [h] | V pulv [m/s] | V desloc [m/s] | Preço Total por ha Simples [R$/ha] | Preço Total por ha Presumido [R$/ha] | Preço Total por ha Real [R$/ha] | Preço Total Simples [R$] | Preço Total Presumido [R$] | Prod CAPEX [ha/h/R$] | Dias Trabalhados | Preço Total Real [R$]
0 | 10 | CONCLUIDO | 1.9557 | 51.13 | 45.29 | 7.19 | 0.64 | 378 | 26.11 | 12.1 | 1 | 0 | 3.01 | 3454.41 | 131.5 | 3769.22 | 524.48 | 54.2 | 233721.14 | 0.1 | 0.68 | 1.21 | 14.57 | 0.5 | 10 | 165.279 | 226.142 | 204.5594 | 165279.0187 | 226142.045 | 2.3847e-06 | 1.0652 | 204559.3656

## RESULTADOS_7
Unnamed: 0 | Volume de calda [L] | STATUS | Capacidade operacional [ha/h] | Tempo de missao [h] | Tempo util [h] | Tempo por voo [min] | Autonomia Projetada [h] | N° Voos | MTOW [kg] | Massa Estrutura [kg] | Combustível [kg] | Abastecimentos | Massa gerador | Potência gerador [W] | Combustível consumido [L] | Calda cons [L] | Distância percorrida [km] | Distância Pulverizando [km] | RTL ACUMULADO[m] | EOC [km/km] | EOC [h/h] | Tempo de manobra [h] | Tempo rtl_rtw [h] | V pulv [m/s] | V desloc [m/s] | Preço Total por ha Simples [R$/ha] | Preço Total por ha Presumido [R$/ha] | Preço Total por ha Real [R$/ha] | Preço Total Simples [R$] | Preço Total Presumido [R$] | Prod CAPEX [ha/h/R$] | Dias Trabalhados | Preço Total Real [R$]
0 | 45 | CONCLUIDO | 2.1389 | 46.75 | 39.87 | 10.05 | 0.18 | 238 | 98.71 | 39.72 | 1 | 236 | 12.99 | 12407.75 | 327.42 | 3768.58 | 361.16 | 54.2 | 152758.48 | 0.15 | 0.77 | 0.49 | 9.16 | 0.5 | 10 | 314.5491 | 430.38 | 389.3051 | 314549.1096 | 430379.9687 | 2.2354e-06 | 0.97396 | 389305.1085
1 | 45 | CONCLUIDO | 2.6443 | 37.82 | 34.02 | 23.2 | 0.35 | 88 | 99.95 | 39.72 | 2 | 40 | 13.24 | 12561.45 | 235.79 | 3768.34 | 163.25 | 54.2 | 54556.28 | 0.33 | 0.9 | 0.31 | 3.31 | 0.5 | 10 | 195.6224 | 267.6592 | 242.1142 | 195622.4314 | 267659.2408 | 2.7636e-06 | 0.78792 | 242114.2186
2 | 45 | CONCLUIDO | 2.6542 | 37.68 | 33.94 | 23.96 | 0.52 | 85 | 101.2 | 39.72 | 3 | 0 | 13.49 | 12715.54 | 235.76 | 3768.34 | 158.84 | 54.2 | 52366.88 | 0.34 | 0.9 | 0.35 | 3.24 | 0.5 | 10 | 194.7204 | 266.425 | 240.9978 | 194720.4004 | 266425.0423 | 2.774e-06 | 0.785 | 240997.8102

## RESULTADOS_10
Unnamed: 0 | Volume de calda [L] | STATUS | Capacidade operacional [ha/h] | Tempo de missao [h] | Tempo util [h] | Tempo por voo [min] | Autonomia Projetada [h] | N° Voos | MTOW [kg] | Massa Estrutura [kg] | Combustível [kg] | Abastecimentos | Massa gerador | Potência gerador [W] | Combustível consumido [L] | Calda cons [L] | Distância percorrida [km] | Distância Pulverizando [km] | RTL ACUMULADO[m] | EOC [km/km] | EOC [h/h] | Tempo de manobra [h] | Tempo rtl_rtw [h] | V pulv [m/s] | V desloc [m/s] | Preço Total por ha Simples [R$/ha] | Preço Total por ha Presumido [R$/ha] | Preço Total por ha Real [R$/ha] | Preço Total Simples [R$] | Preço Total Presumido [R$] | Prod CAPEX [ha/h/R$] | Dias Trabalhados | Preço Total Real [R$]
0 | 60 | CONCLUIDO | 1.899 | 52.66 | 42.66 | 8.31 | 0.14 | 308 | 124.63 | 45 | 1 | 306 | 18.64 | 15605.44 | 423.32 | 3768.78 | 454.76 | 54.2 | 199210.08 | 0.12 | 0.72 | 0.6 | 11.95 | 0.5 | 10 | 445.9956 | 610.2308 | 551.9912 | 445995.5731 | 610230.8191 | 1.9108e-06 | 1.0971 | 551991.2462
1 | 60 | CONCLUIDO | 2.4939 | 40.1 | 35.03 | 18.27 | 0.28 | 115 | 125.95 | 45 | 2 | 113 | 18.95 | 15767.7 | 315.5 | 3768.54 | 198.85 | 54.2 | 72222.3 | 0.27 | 0.87 | 0.29 | 4.32 | 0.5 | 10 | 262.4474 | 359.0921 | 324.8208 | 262447.3662 | 359092.0648 | 2.5094e-06 | 0.83542 | 324820.8221
2 | 60 | CONCLUIDO | 2.7024 | 37 | 33.19 | 30.17 | 0.42 | 66 | 127.27 | 45 | 3 | 29 | 19.27 | 15930.42 | 263.94 | 3768.32 | 135.81 | 54.2 | 40943.96 | 0.4 | 0.92 | 0.26 | 2.48 | 0.5 | 10 | 212.2273 | 290.3788 | 262.6654 | 212227.3272 | 290378.7919 | 2.7192e-06 | 0.77083 | 262665.4476
3 | 60 | CONCLUIDO | 2.7092 | 36.91 | 33.14 | 31.07 | 0.55 | 64 | 128.59 | 45 | 4 | 0 | 19.59 | 16093.6 | 263.58 | 3768.45 | 133.05 | 54.2 | 39577.59 | 0.41 | 0.92 | 0.29 | 2.44 | 0.5 | 10 | 211.406 | 289.255 | 261.6489 | 211405.9918 | 289255.0046 | 2.7261e-06 | 0.76896 | 261648.9129

## RESULTADOS_14
Unnamed: 0 | Volume de calda [L] | STATUS | Capacidade operacional [ha/h] | Tempo de missao [h] | Tempo util [h] | Tempo por voo [min] | Autonomia Projetada [h] | N° Voos | MTOW [kg] | Massa Estrutura [kg] | Combustível [kg] | Abastecimentos | Massa gerador | Potência gerador [W] | Combustível consumido [L] | Calda cons [L] | Distância percorrida [km] | Distância Pulverizando [km] | RTL ACUMULADO[m] | EOC [km/km] | EOC [h/h] | Tempo de manobra [h] | Tempo rtl_rtw [h] | V pulv [m/s] | V desloc [m/s] | Preço Total por ha Simples [R$/ha] | Preço Total por ha Presumido [R$/ha] | Preço Total por ha Real [R$/ha] | Preço Total Simples [R$] | Preço Total Presumido [R$] | Prod CAPEX [ha/h/R$] | Dias Trabalhados | Preço Total Real [R$]
0 | 80 | CONCLUIDO | 1.6118 | 62.04 | 46.67 | 6.91 | 0.11 | 405 | 159.12 | 50.28 | 1 | 403 | 27.84 | 19859.16 | 554.76 | 3768.68 | 589.58 | 54.2 | 266135.79 | 0.09 | 0.65 | 0.76 | 15.96 | 0.5 | 10 | 673.0382 | 920.8806 | 832.993 | 673038.2224 | 920880.5882 | 1.5568e-06 | 1.2925 | 832993.0373
1 | 80 | CONCLUIDO | 2.3049 | 43.39 | 36.29 | 14.71 | 0.22 | 148 | 160.54 | 50.28 | 2 | 146 | 28.26 | 20034.4 | 407.27 | 3768.52 | 241.21 | 54.2 | 93238.06 | 0.22 | 0.84 | 0.34 | 5.59 | 0.5 | 10 | 353.2173 | 483.2875 | 437.1632 | 353217.2748 | 483287.4582 | 2.2262e-06 | 0.90396 | 437163.1815
2 | 80 | CONCLUIDO | 2.5651 | 38.98 | 33.89 | 23.64 | 0.33 | 86 | 161.97 | 50.28 | 3 | 84 | 28.69 | 20210.21 | 355.26 | 3768.35 | 160.69 | 54.2 | 53286.08 | 0.34 | 0.9 | 0.25 | 3.18 | 0.5 | 10 | 283.5788 | 388.005 | 350.9743 | 283578.7597 | 388004.9697 | 2.4775e-06 | 0.81208 | 350974.3199
3 | 80 | CONCLUIDO | 2.7009 | 37.02 | 32.83 | 33.96 | 0.43 | 58 | 163.4 | 50.28 | 4 | 55 | 29.12 | 20386.62 | 315.88 | 3768.29 | 125.58 | 54.2 | 35871.18 | 0.43 | 0.93 | 0.2 | 2.13 | 0.5 | 10 | 246.8866 | 337.8012 | 305.5619 | 246886.6371 | 337801.1887 | 2.6087e-06 | 0.77125 | 305561.9173
4 | 80 | CONCLUIDO | 2.7401 | 36.49 | 32.59 | 39.91 | 0.54 | 49 | 164.83 | 50.28 | 5 | 0 | 29.55 | 20563.61 | 298.64 | 3768.37 | 115.38 | 54.2 | 30813.81 | 0.47 | 0.94 | 0.25 | 1.89 | 0.5 | 10 | 234.2201 | 320.4703 | 289.8851 | 234220.1153 | 320470.2948 | 2.6465e-06 | 0.76021 | 289885.0597

## RESULTADOS_5
Unnamed: 0 | Volume de calda [L] | STATUS | Capacidade operacional [ha/h] | Tempo de missao [h] | Tempo util [h] | Tempo por voo [min] | Autonomia Projetada [h] | N° Voos | MTOW [kg] | Massa Estrutura [kg] | Combustível [kg] | Abastecimentos | Massa gerador | Potência gerador [W] | Combustível consumido [L] | Calda cons [L] | Distância percorrida [km] | Distância Pulverizando [km] | RTL ACUMULADO[m] | EOC [km/km] | EOC [h/h] | Tempo de manobra [h] | Tempo rtl_rtw [h] | V pulv [m/s] | V desloc [m/s] | Preço Total por ha Simples [R$/ha] | Preço Total por ha Presumido [R$/ha] | Preço Total por ha Real [R$/ha] | Preço Total Simples [R$] | Preço Total Presumido [R$] | Prod CAPEX [ha/h/R$] | Dias Trabalhados | Preço Total Real [R$]
0 | 35 | CONCLUIDO | 2.3286 | 42.94 | 37.83 | 12.14 | 0.22 | 187 | 80.84 | 35.1 | 1 | 185 | 9.74 | 10204.21 | 257.65 | 3768.61 | 292.61 | 54.2 | 118739.4 | 0.19 | 0.81 | 0.41 | 7.13 | 0.5 | 10 | 234.9944 | 321.5298 | 290.8434 | 234994.4338 | 321529.7516 | 2.5097e-06 | 0.89458 | 290843.4034
1 | 35 | CONCLUIDO | 2.5872 | 38.65 | 34.88 | 19.2 | 0.43 | 109 | 82.04 | 35.1 | 2 | 0 | 9.94 | 10352.53 | 214.51 | 3768.51 | 188.93 | 54.2 | 67293.09 | 0.29 | 0.88 | 0.43 | 4.18 | 0.5 | 10 | 183.4063 | 250.9446 | 226.9948 | 183406.2734 | 250944.5546 | 2.7884e-06 | 0.80521 | 226994.7585

## RESULTADOS_8
Unnamed: 0 | Volume de calda [L] | STATUS | Capacidade operacional [ha/h] | Tempo de missao [h] | Tempo util [h] | Tempo por voo [min] | Autonomia Projetada [h] | N° Voos | MTOW [kg] | Massa Estrutura [kg] | Combustível [kg] | Abastecimentos | Massa gerador | Potência gerador [W] | Combustível consumido [L] | Calda cons [L] | Distância percorrida [km] | Distância Pulverizando [km] | RTL ACUMULADO[m] | EOC [km/km] | EOC [h/h] | Tempo de manobra [h] | Tempo rtl_rtw [h] | V pulv [m/s] | V desloc [m/s] | Preço Total por ha Simples [R$/ha] | Preço Total por ha Presumido [R$/ha] | Preço Total por ha Real [R$/ha] | Preço Total Simples [R$] | Preço Total Presumido [R$] | Prod CAPEX [ha/h/R$] | Dias Trabalhados | Preço Total Real [R$]
0 | 50 | CONCLUIDO | 2.0578 | 48.59 | 40.76 | 9.37 | 0.16 | 261 | 107.41 | 41.65 | 1 | 259 | 14.77 | 13481.73 | 359.19 | 3768.79 | 391.33 | 54.2 | 167728.93 | 0.14 | 0.75 | 0.52 | 10.05 | 0.5 | 10 | 355.0929 | 485.8538 | 439.4846 | 355092.905 | 485853.7782 | 2.1217e-06 | 1.0123 | 439484.5755
1 | 50 | CONCLUIDO | 2.6047 | 38.39 | 34.25 | 21.63 | 0.32 | 95 | 108.68 | 41.65 | 2 | 93 | 15.03 | 13638.32 | 261.43 | 3768.37 | 172.54 | 54.2 | 59168 | 0.31 | 0.89 | 0.27 | 3.54 | 0.5 | 10 | 215.5637 | 294.9438 | 266.7947 | 215563.7 | 294943.7644 | 2.6856e-06 | 0.79979 | 266794.7454
2 | 50 | CONCLUIDO | 2.6737 | 37.4 | 33.65 | 26.22 | 0.48 | 77 | 109.96 | 41.65 | 3 | 0 | 15.31 | 13795.21 | 244.74 | 3768.53 | 149.66 | 54.2 | 47817.54 | 0.36 | 0.91 | 0.33 | 2.95 | 0.5 | 10 | 200.2827 | 274.0356 | 247.8821 | 200282.7022 | 274035.629 | 2.7567e-06 | 0.77917 | 247882.0532

## RESULTADOS_3
Unnamed: 0 | Volume de calda [L] | STATUS | Capacidade operacional [ha/h] | Tempo de missao [h] | Tempo util [h] | Tempo por voo [min] | Autonomia Projetada [h] | N° Voos | MTOW [kg] | Massa Estrutura [kg] | Combustível [kg] | Abastecimentos | Massa gerador | Potência gerador [W] | Combustível consumido [L] | Calda cons [L] | Distância percorrida [km] | Distância Pulverizando [km] | RTL ACUMULADO[m] | EOC [km/km] | EOC [h/h] | Tempo de manobra [h] | Tempo rtl_rtw [h] | V pulv [m/s] | V desloc [m/s] | Preço Total por ha Simples [R$/ha] | Preço Total por ha Presumido [R$/ha] | Preço Total por ha Real [R$/ha] | Preço Total Simples [R$] | Preço Total Presumido [R$] | Prod CAPEX [ha/h/R$] | Dias Trabalhados | Preço Total Real [R$]
0 | 25 | CONCLUIDO | 2.4688 | 40.51 | 36.58 | 14.35 | 0.28 | 153 | 61.76 | 28.92 | 1 | 13 | 6.84 | 7851.41 | 189.5 | 3768.49 | 244.59 | 54.2 | 94901.71 | 0.22 | 0.84 | 0.54 | 5.88 | 0.5 | 10 | 172.4237 | 235.9177 | 213.402 | 172423.6907 | 235917.7004 | 2.7634e-06 | 0.84396 | 213402.0462
1 | 25 | CONCLUIDO | 2.4727 | 40.44 | 36.53 | 14.42 | 0.55 | 152 | 62.92 | 28.92 | 2 | 0 | 7 | 7994.37 | 192.64 | 3768.51 | 242.28 | 54.2 | 93748.73 | 0.22 | 0.84 | 0.55 | 5.83 | 0.5 | 10 | 173.7951 | 237.7942 | 215.0994 | 173795.1315 | 237794.1662 | 2.7678e-06 | 0.8425 | 215099.4247

## RESULTADOS_15
Unnamed: 0 | Volume de calda [L] | STATUS | Capacidade operacional [ha/h] | Tempo de missao [h] | Tempo util [h] | Tempo por voo [min] | Autonomia Projetada [h] | N° Voos | MTOW [kg] | Massa Estrutura [kg] | Combustível [kg] | Abastecimentos | Massa gerador | Potência gerador [W] | Combustível consumido [L] | Calda cons [L] | Distância percorrida [km] | Distância Pulverizando [km] | RTL ACUMULADO[m] | EOC [km/km] | EOC [h/h] | Tempo de manobra [h] | Tempo rtl_rtw [h] | V pulv [m/s] | V desloc [m/s] | Preço Total por ha Simples [R$/ha] | Preço Total por ha Presumido [R$/ha] | Preço Total por ha Real [R$/ha] | Preço Total Simples [R$] | Preço Total Presumido [R$] | Prod CAPEX [ha/h/R$] | Dias Trabalhados | Preço Total Real [R$]
0 | 85 | CONCLUIDO | 1.5471 | 64.64 | 47.69 | 6.65 | 0.11 | 430 | 167.88 | 51.39 | 1 | 428 | 30.49 | 20939.59 | 588.86 | 3768.83 | 624.3 | 54.2 | 283371.53 | 0.09 | 0.64 | 0.79 | 16.98 | 0.5 | 10 | 740.8467 | 1013.6591 | 916.9169 | 740846.6727 | 1013659.1015 | 1.4809e-06 | 1.3467 | 916916.8995
1 | 85 | CONCLUIDO | 2.2595 | 44.26 | 36.6 | 14.08 | 0.21 | 156 | 169.33 | 51.39 | 2 | 154 | 30.94 | 21118.46 | 429.28 | 3768.49 | 251.6 | 54.2 | 98391.03 | 0.22 | 0.84 | 0.35 | 5.89 | 0.5 | 10 | 377.235 | 516.1495 | 466.8889 | 377234.9544 | 516149.507 | 2.1628e-06 | 0.92208 | 466888.9225
2 | 85 | CONCLUIDO | 2.5232 | 39.63 | 34.14 | 22.27 | 0.31 | 92 | 170.79 | 51.39 | 3 | 90 | 31.4 | 21297.94 | 377.4 | 3768.63 | 169.24 | 54.2 | 57532.98 | 0.32 | 0.9 | 0.25 | 3.44 | 0.5 | 10 | 303.1856 | 414.8319 | 375.2409 | 303185.5585 | 414831.8568 | 2.4152e-06 | 0.82563 | 375240.8866
3 | 85 | CONCLUIDO | 2.6695 | 37.46 | 32.99 | 31.92 | 0.41 | 62 | 172.25 | 51.39 | 4 | 60 | 31.86 | 21478.05 | 338.99 | 3768.43 | 130.5 | 54.2 | 38311.44 | 0.42 | 0.93 | 0.21 | 2.28 | 0.5 | 10 | 264.0698 | 361.312 | 326.8289 | 264069.8431 | 361312.0093 | 2.5552e-06 | 0.78042 | 326828.8982
4 | 85 | CONCLUIDO | 2.7448 | 36.43 | 32.47 | 41.45 | 0.51 | 47 | 173.71 | 51.39 | 5 | 20 | 32.32 | 21658.78 | 307.92 | 3768.37 | 112.18 | 54.2 | 29225.11 | 0.48 | 0.94 | 0.22 | 1.76 | 0.5 | 10 | 240.1443 | 328.5761 | 297.2172 | 240144.3187 | 328576.0513 | 2.6273e-06 | 0.75896 | 297217.2141
5 | 85 | CONCLUIDO | 2.7482 | 36.39 | 32.46 | 42.33 | 0.61 | 46 | 175.18 | 51.39 | 6 | 0 | 32.79 | 21840.16 | 308.17 | 3768.4 | 111.01 | 54.2 | 28648.34 | 0.49 | 0.94 | 0.24 | 1.75 | 0.5 | 10 | 239.948 | 328.3074 | 296.9742 | 239947.9752 | 328307.4054 | 2.6305e-06 | 0.75813 | 296974.2074

## RESULTADOS_2
Unnamed: 0 | Volume de calda [L] | STATUS | Capacidade operacional [ha/h] | Tempo de missao [h] | Tempo util [h] | Tempo por voo [min] | Autonomia Projetada [h] | N° Voos | MTOW [kg] | Massa Estrutura [kg] | Combustível [kg] | Abastecimentos | Massa gerador | Potência gerador [W] | Combustível consumido [L] | Calda cons [L] | Distância percorrida [km] | Distância Pulverizando [km] | RTL ACUMULADO[m] | EOC [km/km] | EOC [h/h] | Tempo de manobra [h] | Tempo rtl_rtw [h] | V pulv [m/s] | V desloc [m/s] | Preço Total por ha Simples [R$/ha] | Preço Total por ha Presumido [R$/ha] | Preço Total por ha Real [R$/ha] | Preço Total Simples [R$] | Preço Total Presumido [R$] | Prod CAPEX [ha/h/R$] | Dias Trabalhados | Preço Total Real [R$]
0 | 20 | CONCLUIDO | 2.3756 | 42.09 | 38.02 | 12.01 | 0.34 | 190 | 51.33 | 24.83 | 1 | 0 | 5.51 | 6564.78 | 175.82 | 3768.75 | 290.45 | 54.2 | 117645.8 | 0.19 | 0.8 | 0.66 | 7.32 | 0.5 | 10 | 167.9402 | 229.7832 | 207.853 | 167940.1839 | 229783.1685 | 2.7213e-06 | 0.87688 | 207852.9854

## RESULTADOS_11
Unnamed: 0 | Volume de calda [L] | STATUS | Capacidade operacional [ha/h] | Tempo de missao [h] | Tempo util [h] | Tempo por voo [min] | Autonomia Projetada [h] | N° Voos | MTOW [kg] | Massa Estrutura [kg] | Combustível [kg] | Abastecimentos | Massa gerador | Potência gerador [W] | Combustível consumido [L] | Calda cons [L] | Distância percorrida [km] | Distância Pulverizando [km] | RTL ACUMULADO[m] | EOC [km/km] | EOC [h/h] | Tempo de manobra [h] | Tempo rtl_rtw [h] | V pulv [m/s] | V desloc [m/s] | Preço Total por ha Simples [R$/ha] | Preço Total por ha Presumido [R$/ha] | Preço Total por ha Real [R$/ha] | Preço Total Simples [R$] | Preço Total Presumido [R$] | Prod CAPEX [ha/h/R$] | Dias Trabalhados | Preço Total Real [R$]
0 | 65 | CONCLUIDO | 1.8226 | 54.87 | 43.65 | 7.89 | 0.13 | 332 | 133.21 | 46.47 | 1 | 330 | 20.75 | 16663.42 | 455.66 | 3768.76 | 488.03 | 54.2 | 215726.47 | 0.11 | 0.7 | 0.63 | 12.94 | 0.5 | 10 | 496.8743 | 679.8453 | 614.9618 | 496874.2819 | 679845.313 | 1.8137e-06 | 1.1431 | 614961.8305
1 | 65 | CONCLUIDO | 2.4482 | 40.85 | 35.32 | 17.23 | 0.26 | 123 | 134.55 | 46.47 | 2 | 121 | 21.09 | 16828.84 | 338.92 | 3768.54 | 208.61 | 54.2 | 77058.55 | 0.26 | 0.87 | 0.3 | 4.61 | 0.5 | 10 | 283.9576 | 388.5233 | 351.4431 | 283957.5597 | 388523.2604 | 2.4363e-06 | 0.85104 | 351443.1458
2 | 65 | CONCLUIDO | 2.6745 | 37.39 | 33.3 | 28.55 | 0.39 | 70 | 135.9 | 46.47 | 3 | 61 | 21.43 | 16994.64 | 285.67 | 3768.36 | 141.08 | 54.2 | 43561.23 | 0.38 | 0.92 | 0.23 | 2.6 | 0.5 | 10 | 228.2384 | 312.2859 | 282.4817 | 228238.415 | 312285.8685 | 2.6615e-06 | 0.77896 | 282481.7435
3 | 65 | CONCLUIDO | 2.7219 | 36.74 | 32.95 | 33.51 | 0.52 | 59 | 137.25 | 46.47 | 4 | 0 | 21.78 | 17160.92 | 270.94 | 3768.33 | 126.96 | 54.2 | 36556.43 | 0.43 | 0.93 | 0.28 | 2.25 | 0.5 | 10 | 216.1224 | 295.7082 | 267.4862 | 216122.4037 | 295708.2074 | 2.7087e-06 | 0.76542 | 267486.2311

## RESULTADOS_13
Unnamed: 0 | Volume de calda [L] | STATUS | Capacidade operacional [ha/h] | Tempo de missao [h] | Tempo util [h] | Tempo por voo [min] | Autonomia Projetada [h] | N° Voos | MTOW [kg] | Massa Estrutura [kg] | Combustível [kg] | Abastecimentos | Massa gerador | Potência gerador [W] | Combustível consumido [L] | Calda cons [L] | Distância percorrida [km] | Distância Pulverizando [km] | RTL ACUMULADO[m] | EOC [km/km] | EOC [h/h] | Tempo de manobra [h] | Tempo rtl_rtw [h] | V pulv [m/s] | V desloc [m/s] | Preço Total por ha Simples [R$/ha] | Preço Total por ha Presumido [R$/ha] | Preço Total por ha Real [R$/ha] | Preço Total Simples [R$] | Preço Total Presumido [R$] | Prod CAPEX [ha/h/R$] | Dias Trabalhados | Preço Total Real [R$]
0 | 75 | CONCLUIDO | 1.6805 | 59.51 | 45.62 | 7.2 | 0.12 | 380 | 150.44 | 49.1 | 1 | 378 | 25.34 | 18787.76 | 520.95 | 3768.73 | 554.47 | 54.2 | 248706.32 | 0.1 | 0.67 | 0.71 | 14.91 | 0.5 | 10 | 609.161 | 833.481 | 753.9347 | 609161.0091 | 833480.967 | 1.6385e-06 | 1.2398 | 753934.7133
1 | 75 | CONCLUIDO | 2.3508 | 42.54 | 35.98 | 15.42 | 0.23 | 140 | 151.83 | 49.1 | 2 | 138 | 25.73 | 18959.54 | 385.24 | 3768.61 | 230.98 | 54.2 | 88160.44 | 0.23 | 0.85 | 0.33 | 5.28 | 0.5 | 10 | 329.9909 | 451.5081 | 408.4168 | 329990.8973 | 451508.1039 | 2.2921e-06 | 0.88625 | 408416.8042
2 | 75 | CONCLUIDO | 2.6007 | 38.45 | 33.7 | 24.96 | 0.35 | 81 | 153.23 | 49.1 | 3 | 79 | 26.13 | 19131.85 | 333.65 | 3768.4 | 154.51 | 54.2 | 50219.67 | 0.35 | 0.91 | 0.24 | 2.99 | 0.5 | 10 | 265.619 | 363.4316 | 328.7462 | 265618.9793 | 363431.6057 | 2.5358e-06 | 0.80104 | 328746.2034
3 | 75 | CONCLUIDO | 2.731 | 36.62 | 32.69 | 36.32 | 0.46 | 54 | 154.63 | 49.1 | 4 | 35 | 26.53 | 19304.72 | 292.58 | 3768.36 | 119.87 | 54.2 | 33035.28 | 0.45 | 0.93 | 0.22 | 1.99 | 0.5 | 10 | 230.1043 | 314.8389 | 284.7911 | 230104.3453 | 314838.9167 | 2.6628e-06 | 0.76292 | 284791.1324
4 | 75 | CONCLUIDO | 2.7372 | 36.53 | 32.67 | 37.69 | 0.57 | 52 | 156.03 | 49.1 | 5 | 0 | 26.94 | 19478.15 | 290.58 | 3768.35 | 117.88 | 54.2 | 32052.19 | 0.46 | 0.94 | 0.25 | 1.96 | 0.5 | 10 | 228.5436 | 312.7034 | 282.8594 | 228543.5614 | 312703.3834 | 2.6689e-06 | 0.76104 | 282859.4114

## RESULTADOS_17
Unnamed: 0 | Volume de calda [L] | STATUS | Capacidade operacional [ha/h] | Tempo de missao [h] | Tempo util [h] | Tempo por voo [min] | Autonomia Projetada [h] | N° Voos | MTOW [kg] | Massa Estrutura [kg] | Combustível [kg] | Abastecimentos | Massa gerador | Potência gerador [W] | Combustível consumido [L] | Calda cons [L] | Distância percorrida [km] | Distância Pulverizando [km] | RTL ACUMULADO[m] | EOC [km/km] | EOC [h/h] | Tempo de manobra [h] | Tempo rtl_rtw [h] | V pulv [m/s] | V desloc [m/s] | Preço Total por ha Simples [R$/ha] | Preço Total por ha Presumido [R$/ha] | Preço Total por ha Real [R$/ha] | Preço Total Simples [R$] | Preço Total Presumido [R$] | Prod CAPEX [ha/h/R$] | Dias Trabalhados | Preço Total Real [R$]
0 | 95 | CONCLUIDO | 1.4191 | 70.47 | 49.98 | 6.2 | 0.1 | 484 | 185.69 | 53.44 | 1 | 482 | 36.26 | 23136.14 | 661.95 | 3769.19 | 701.13 | 54.2 | 321516.84 | 0.08 | 0.61 | 0.88 | 19.27 | 0.5 | 10 | 900.2554 | 1231.7692 | 1114.2108 | 900255.4105 | 1231769.1691 | 1.3355e-06 | 1.4681 | 1114210.8484
1 | 95 | CONCLUIDO | 2.1688 | 46.11 | 37.24 | 12.99 | 0.19 | 172 | 187.21 | 53.44 | 2 | 170 | 36.77 | 23322.88 | 472.85 | 3768.78 | 272.73 | 54.2 | 108877.85 | 0.2 | 0.82 | 0.39 | 6.53 | 0.5 | 10 | 427.9035 | 585.4764 | 529.5993 | 427903.4511 | 585476.3796 | 2.0411e-06 | 0.96062 | 529599.3356
2 | 95 | CONCLUIDO | 2.4568 | 40.7 | 34.47 | 20.48 | 0.28 | 101 | 188.73 | 53.44 | 3 | 99 | 37.29 | 23510.33 | 417.5 | 3768.32 | 180.2 | 54.2 | 62966.9 | 0.3 | 0.89 | 0.28 | 3.77 | 0.5 | 10 | 339.0316 | 463.878 | 419.6061 | 339031.5965 | 463877.9873 | 2.3122e-06 | 0.84792 | 419606.1233
3 | 95 | CONCLUIDO | 2.6046 | 38.39 | 33.32 | 28.56 | 0.37 | 70 | 190.25 | 53.44 | 4 | 68 | 37.82 | 23698.48 | 382.82 | 3768.46 | 141.85 | 54.2 | 43944.72 | 0.38 | 0.92 | 0.22 | 2.61 | 0.5 | 10 | 298.5398 | 408.4753 | 369.491 | 298539.8134 | 408475.3434 | 2.4513e-06 | 0.79979 | 369491.0299
4 | 95 | CONCLUIDO | 2.7092 | 36.91 | 32.54 | 38.29 | 0.46 | 51 | 191.78 | 53.44 | 5 | 49 | 38.35 | 23887.36 | 348.38 | 3768.33 | 116.08 | 54.2 | 31157.92 | 0.47 | 0.94 | 0.18 | 1.84 | 0.5 | 10 | 267.6749 | 366.2447 | 331.2908 | 267674.9437 | 366244.6669 | 2.5497e-06 | 0.76896 | 331290.79
5 | 95 | CONCLUIDO | 2.7532 | 36.32 | 32.29 | 46.13 | 0.55 | 42 | 193.32 | 53.44 | 6 | 13 | 38.89 | 24076.95 | 325.12 | 3768.38 | 106.13 | 54.2 | 26227.67 | 0.51 | 0.95 | 0.21 | 1.58 | 0.5 | 10 | 251.2648 | 343.7916 | 310.9806 | 251264.8303 | 343791.6258 | 2.5911e-06 | 0.75667 | 310980.6355
6 | 95 | CONCLUIDO | 2.7591 | 36.24 | 32.25 | 47.19 | 0.64 | 41 | 194.86 | 53.44 | 7 | 0 | 39.43 | 24267.28 | 326.69 | 3768.37 | 104.26 | 54.2 | 25295.9 | 0.52 | 0.95 | 0.23 | 1.54 | 0.5 | 10 | 251.3989 | 343.975 | 311.1465 | 251398.8845 | 343975.0447 | 2.5967e-06 | 0.755 | 311146.5492

## RESULTADOS_9
Unnamed: 0 | Volume de calda [L] | STATUS | Capacidade operacional [ha/h] | Tempo de missao [h] | Tempo util [h] | Tempo por voo [min] | Autonomia Projetada [h] | N° Voos | MTOW [kg] | Massa Estrutura [kg] | Combustível [kg] | Abastecimentos | Massa gerador | Potência gerador [W] | Combustível consumido [L] | Calda cons [L] | Distância percorrida [km] | Distância Pulverizando [km] | RTL ACUMULADO[m] | EOC [km/km] | EOC [h/h] | Tempo de manobra [h] | Tempo rtl_rtw [h] | V pulv [m/s] | V desloc [m/s] | Preço Total por ha Simples [R$/ha] | Preço Total por ha Presumido [R$/ha] | Preço Total por ha Real [R$/ha] | Preço Total Simples [R$] | Preço Total Presumido [R$] | Prod CAPEX [ha/h/R$] | Dias Trabalhados | Preço Total Real [R$]
0 | 55 | CONCLUIDO | 1.9752 | 50.63 | 41.73 | 8.79 | 0.15 | 285 | 116.05 | 43.4 | 1 | 283 | 16.65 | 14546.17 | 391.69 | 3768.55 | 423.96 | 54.2 | 183923.62 | 0.13 | 0.73 | 0.56 | 11.03 | 0.5 | 10 | 399.7436 | 546.9468 | 494.747 | 399743.6044 | 546946.835 | 2.0111e-06 | 1.0548 | 494746.9967
1 | 55 | CONCLUIDO | 2.5495 | 39.22 | 34.63 | 19.79 | 0.3 | 105 | 117.34 | 43.4 | 2 | 103 | 16.94 | 14705.49 | 289.07 | 3768.6 | 185.81 | 54.2 | 65751.04 | 0.29 | 0.88 | 0.27 | 3.92 | 0.5 | 10 | 238.8244 | 326.7701 | 295.5837 | 238824.4489 | 326770.1471 | 2.5958e-06 | 0.81708 | 295583.6629
2 | 55 | CONCLUIDO | 2.6944 | 37.11 | 33.36 | 28.59 | 0.45 | 70 | 118.63 | 43.4 | 3 | 0 | 17.23 | 14865.24 | 253.16 | 3768.39 | 140.05 | 54.2 | 43044.15 | 0.39 | 0.92 | 0.31 | 2.65 | 0.5 | 10 | 205.1697 | 280.7223 | 253.9305 | 205169.7157 | 280722.2564 | 2.7433e-06 | 0.77312 | 253930.5183

## resultados
Unnamed: 0 | Volume de calda [L] | STATUS | Capacidade operacional [ha/h] | Tempo de missao [h] | Tempo util [h] | Tempo por voo [min] | Autonomia Projetada [h] | N° Voos | MTOW [kg] | Massa Estrutura [kg] | Combustível [kg] | Abastecimentos | Massa gerador | Potência gerador [W] | Combustível consumido [L] | Calda cons [L] | Distância percorrida [km] | Distância Pulverizando [km] | RTL ACUMULADO[m] | EOC [km/km] | EOC [h/h] | Tempo de manobra [h] | Tempo rtl_rtw [h] | V pulv [m/s] | V desloc [m/s]
0 | 100 | CONCLUIDO | 1.357 | 73.69 | 51.22 | 5.99 | 0.09 | 513 | 194.77 | 54.38 | 1 | 511 | 39.4 | 24256.19 | 701.08 | 3769.22 | 743.05 | 54.2 | 342333 | 0.07 | 0.6 | 0.93 | 20.51 | 0.5 | 10
1 | 100 | CONCLUIDO | 2.1293 | 46.96 | 37.48 | 12.56 | 0.18 | 179 | 196.32 | 54.38 | 2 | 177 | 39.95 | 24447.22 | 493.48 | 3768.5 | 281.42 | 54.2 | 113185.59 | 0.19 | 0.82 | 0.39 | 6.78 | 0.5 | 10
2 | 100 | CONCLUIDO | 2.4232 | 41.27 | 34.63 | 19.6 | 0.27 | 106 | 197.88 | 54.38 | 3 | 104 | 40.5 | 24639 | 437.08 | 3768.39 | 185.52 | 54.2 | 65600.9 | 0.29 | 0.88 | 0.27 | 3.92 | 0.5 | 10
3 | 100 | CONCLUIDO | 2.5739 | 38.85 | 33.46 | 27.13 | 0.36 | 74 | 199.44 | 54.38 | 4 | 72 | 41.06 | 24831.54 | 402.64 | 3768.43 | 146.38 | 54.2 | 46190.11 | 0.37 | 0.91 | 0.23 | 2.75 | 0.5 | 10
4 | 100 | CONCLUIDO | 2.6759 | 37.37 | 32.72 | 35.69 | 0.44 | 55 | 201.01 | 54.38 | 5 | 53 | 41.63 | 25024.84 | 372.17 | 3768.36 | 121.62 | 54.2 | 33905.53 | 0.45 | 0.93 | 0.2 | 2.01 | 0.5 | 10
5 | 100 | CONCLUIDO | 2.7504 | 36.36 | 32.21 | 46.01 | 0.53 | 42 | 202.58 | 54.38 | 6 | 36 | 42.2 | 25218.93 | 341.45 | 3768.37 | 104.48 | 54.2 | 25399.58 | 0.52 | 0.95 | 0.18 | 1.5 | 0.5 | 10
6 | 100 | CONCLUIDO | 2.7614 | 36.21 | 32.18 | 49.51 | 0.61 | 39 | 204.16 | 54.38 | 7 | 0 | 42.78 | 25413.94 | 335.06 | 3768.35 | 102.13 | 54.2 | 24241.47 | 0.53 | 0.95 | 0.22 | 1.48 | 0.5 | 10
0 | 40 | CONCLUIDO | 2.2307 | 44.83 | 38.87 | 10.95 | 0.2 | 213 | 89.87 | 37.55 | 1 | 211 | 11.32 | 11317.98 | 293.29 | 3768.75 | 327.58 | 54.2 | 136097.78 | 0.17 | 0.79 | 0.45 | 8.16 | 0.5 | 10
1 | 40 | CONCLUIDO | 2.621 | 38.15 | 34.4 | 21.5 | 0.39 | 96 | 91.1 | 37.55 | 2 | 0 | 11.54 | 11468.97 | 224.61 | 3768.42 | 173.56 | 54.2 | 59673.43 | 0.31 | 0.89 | 0.39 | 3.69 | 0.5 | 10
0 | 30 | CONCLUIDO | 2.4359 | 41.05 | 36.73 | 13.86 | 0.24 | 159 | 71.52 | 32.27 | 1 | 152 | 8.25 | 9054.6 | 218.93 | 3768.62 | 255.78 | 54.2 | 100464.89 | 0.21 | 0.83 | 0.37 | 6.03 | 0.5 | 10
1 | 30 | CONCLUIDO | 2.5379 | 39.4 | 35.58 | 16.81 | 0.48 | 127 | 72.7 | 32.27 | 2 | 0 | 8.43 | 9200.25 | 204.18 | 3768.55 | 211.95 | 54.2 | 78708.97 | 0.26 | 0.86 | 0.47 | 4.88 | 0.5 | 10
0 | 15 | CONCLUIDO | 2.2272 | 44.9 | 40.4 | 9.62 | 0.43 | 252 | 39.78 | 19.54 | 1 | 0 | 4.24 | 5140 | 157.96 | 3769 | 366.98 | 54.2 | 155598.86 | 0.15 | 0.76 | 0.84 | 9.69 | 0.5 | 10
0 | 70 | CONCLUIDO | 1.7498 | 57.15 | 44.64 | 7.52 | 0.12 | 356 | 141.81 | 47.83 | 1 | 354 | 22.98 | 17723.39 | 488.24 | 3768.93 | 521.31 | 54.2 | 232244.96 | 0.1 | 0.68 | 0.68 | 13.93 | 0.5 | 10
1 | 70 | CONCLUIDO | 2.3966 | 41.73 | 35.68 | 16.22 | 0.25 | 132 | 143.17 | 47.83 | 2 | 130 | 23.34 | 17891.86 | 362.94 | 3768.51 | 220.9 | 54.2 | 83159.01 | 0.25 | 0.86 | 0.32 | 4.98 | 0.5 | 10
2 | 70 | CONCLUIDO | 2.6351 | 37.95 | 33.53 | 26.47 | 0.37 | 76 | 144.54 | 47.83 | 3 | 74 | 23.71 | 18060.85 | 310.97 | 3768.42 | 148.76 | 54.2 | 47373.09 | 0.36 | 0.91 | 0.23 | 2.82 | 0.5 | 10
3 | 70 | CONCLUIDO | 2.7326 | 36.59 | 32.78 | 35.76 | 0.49 | 55 | 145.92 | 47.83 | 4 | 3 | 24.09 | 18230.35 | 280.03 | 3768.51 | 121.32 | 54.2 | 33753.74 | 0.45 | 0.93 | 0.26 | 2.07 | 0.5 | 10
4 | 70 | CONCLUIDO | 2.732 | 36.6 | 32.79 | 35.77 | 0.6 | 55 | 147.3 | 47.83 | 5 | 0 | 24.47 | 18400.38 | 282.7 | 3768.38 | 121.47 | 54.2 | 33831.88 | 0.45 | 0.93 | 0.27 | 2.08 | 0.5 | 10
0 | 90 | CONCLUIDO | 1.4812 | 67.51 | 48.84 | 6.41 | 0.1 | 457 | 176.73 | 52.44 | 1 | 455 | 33.29 | 22031.19 | 625.17 | 3768.77 | 663.17 | 54.2 | 302669.04 | 0.08 | 0.63 | 0.83 | 18.14 | 0.5 | 10
1 | 90 | CONCLUIDO | 2.2139 | 45.17 | 36.92 | 13.51 | 0.2 | 164 | 178.21 | 52.44 | 2 | 162 | 33.77 | 22213.89 | 450.8 | 3768.57 | 262.17 | 54.2 | 103633.79 | 0.21 | 0.83 | 0.37 | 6.21 | 0.5 | 10
2 | 90 | CONCLUIDO | 2.4868 | 40.21 | 34.34 | 21.24 | 0.3 | 97 | 179.7 | 52.44 | 3 | 95 | 34.26 | 22397.24 | 398.32 | 3768.64 | 176.04 | 54.2 | 60905.12 | 0.31 | 0.89 | 0.26 | 3.63 | 0.5 | 10
3 | 90 | CONCLUIDO | 2.6395 | 37.89 | 33.12 | 30.11 | 0.39 | 66 | 181.19 | 52.44 | 4 | 64 | 34.75 | 22581.25 | 360.88 | 3768.6 | 135.14 | 54.2 | 40610.35 | 0.4 | 0.92 | 0.21 | 2.41 | 0.5 | 10
4 | 90 | CONCLUIDO | 2.7343 | 36.57 | 32.45 | 40.56 | 0.49 | 48 | 182.69 | 52.44 | 5 | 41 | 35.25 | 22766.06 | 327.12 | 3768.41 | 112.28 | 54.2 | 29271.29 | 0.48 | 0.94 | 0.19 | 1.74 | 0.5 | 10
5 | 90 | CONCLUIDO | 2.7584 | 36.25 | 32.3 | 45.08 | 0.58 | 43 | 184.19 | 52.44 | 6 | 0 | 35.75 | 22951.43 | 316.04 | 3768.39 | 105.9 | 54.2 | 26108.18 | 0.51 | 0.95 | 0.23 | 1.6 | 0.5 | 10
0 | 10 | CONCLUIDO | 1.9557 | 51.13 | 45.29 | 7.19 | 0.64 | 378 | 26.11 | 12.1 | 1 | 0 | 3.01 | 3454.41 | 131.5 | 3769.22 | 524.48 | 54.2 | 233721.14 | 0.1 | 0.68 | 1.21 | 14.57 | 0.5 | 10
0 | 45 | CONCLUIDO | 2.1389 | 46.75 | 39.87 | 10.05 | 0.18 | 238 | 98.71 | 39.72 | 1 | 236 | 12.99 | 12407.75 | 327.42 | 3768.58 | 361.16 | 54.2 | 152758.48 | 0.15 | 0.77 | 0.49 | 9.16 | 0.5 | 10
1 | 45 | CONCLUIDO | 2.6443 | 37.82 | 34.02 | 23.2 | 0.35 | 88 | 99.95 | 39.72 | 2 | 40 | 13.24 | 12561.45 | 235.79 | 3768.34 | 163.25 | 54.2 | 54556.28 | 0.33 | 0.9 | 0.31 | 3.31 | 0.5 | 10
2 | 45 | CONCLUIDO | 2.6542 | 37.68 | 33.94 | 23.96 | 0.52 | 85 | 101.2 | 39.72 | 3 | 0 | 13.49 | 12715.54 | 235.76 | 3768.34 | 158.84 | 54.2 | 52366.88 | 0.34 | 0.9 | 0.35 | 3.24 | 0.5 | 10
0 | 60 | CONCLUIDO | 1.899 | 52.66 | 42.66 | 8.31 | 0.14 | 308 | 124.63 | 45 | 1 | 306 | 18.64 | 15605.44 | 423.32 | 3768.78 | 454.76 | 54.2 | 199210.08 | 0.12 | 0.72 | 0.6 | 11.95 | 0.5 | 10
1 | 60 | CONCLUIDO | 2.4939 | 40.1 | 35.03 | 18.27 | 0.28 | 115 | 125.95 | 45 | 2 | 113 | 18.95 | 15767.7 | 315.5 | 3768.54 | 198.85 | 54.2 | 72222.3 | 0.27 | 0.87 | 0.29 | 4.32 | 0.5 | 10
2 | 60 | CONCLUIDO | 2.7024 | 37 | 33.19 | 30.17 | 0.42 | 66 | 127.27 | 45 | 3 | 29 | 19.27 | 15930.42 | 263.94 | 3768.32 | 135.81 | 54.2 | 40943.96 | 0.4 | 0.92 | 0.26 | 2.48 | 0.5 | 10
3 | 60 | CONCLUIDO | 2.7092 | 36.91 | 33.14 | 31.07 | 0.55 | 64 | 128.59 | 45 | 4 | 0 | 19.59 | 16093.6 | 263.58 | 3768.45 | 133.05 | 54.2 | 39577.59 | 0.41 | 0.92 | 0.29 | 2.44 | 0.5 | 10
0 | 80 | CONCLUIDO | 1.6118 | 62.04 | 46.67 | 6.91 | 0.11 | 405 | 159.12 | 50.28 | 1 | 403 | 27.84 | 19859.16 | 554.76 | 3768.68 | 589.58 | 54.2 | 266135.79 | 0.09 | 0.65 | 0.76 | 15.96 | 0.5 | 10
1 | 80 | CONCLUIDO | 2.3049 | 43.39 | 36.29 | 14.71 | 0.22 | 148 | 160.54 | 50.28 | 2 | 146 | 28.26 | 20034.4 | 407.27 | 3768.52 | 241.21 | 54.2 | 93238.06 | 0.22 | 0.84 | 0.34 | 5.59 | 0.5 | 10
2 | 80 | CONCLUIDO | 2.5651 | 38.98 | 33.89 | 23.64 | 0.33 | 86 | 161.97 | 50.28 | 3 | 84 | 28.69 | 20210.21 | 355.26 | 3768.35 | 160.69 | 54.2 | 53286.08 | 0.34 | 0.9 | 0.25 | 3.18 | 0.5 | 10
3 | 80 | CONCLUIDO | 2.7009 | 37.02 | 32.83 | 33.96 | 0.43 | 58 | 163.4 | 50.28 | 4 | 55 | 29.12 | 20386.62 | 315.88 | 3768.29 | 125.58 | 54.2 | 35871.18 | 0.43 | 0.93 | 0.2 | 2.13 | 0.5 | 10
4 | 80 | CONCLUIDO | 2.7401 | 36.49 | 32.59 | 39.91 | 0.54 | 49 | 164.83 | 50.28 | 5 | 0 | 29.55 | 20563.61 | 298.64 | 3768.37 | 115.38 | 54.2 | 30813.81 | 0.47 | 0.94 | 0.25 | 1.89 | 0.5 | 10
0 | 35 | CONCLUIDO | 2.3286 | 42.94 | 37.83 | 12.14 | 0.22 | 187 | 80.84 | 35.1 | 1 | 185 | 9.74 | 10204.21 | 257.65 | 3768.61 | 292.61 | 54.2 | 118739.4 | 0.19 | 0.81 | 0.41 | 7.13 | 0.5 | 10
1 | 35 | CONCLUIDO | 2.5872 | 38.65 | 34.88 | 19.2 | 0.43 | 109 | 82.04 | 35.1 | 2 | 0 | 9.94 | 10352.53 | 214.51 | 3768.51 | 188.93 | 54.2 | 67293.09 | 0.29 | 0.88 | 0.43 | 4.18 | 0.5 | 10
0 | 50 | CONCLUIDO | 2.0578 | 48.59 | 40.76 | 9.37 | 0.16 | 261 | 107.41 | 41.65 | 1 | 259 | 14.77 | 13481.73 | 359.19 | 3768.79 | 391.33 | 54.2 | 167728.93 | 0.14 | 0.75 | 0.52 | 10.05 | 0.5 | 10
1 | 50 | CONCLUIDO | 2.6047 | 38.39 | 34.25 | 21.63 | 0.32 | 95 | 108.68 | 41.65 | 2 | 93 | 15.03 | 13638.32 | 261.43 | 3768.37 | 172.54 | 54.2 | 59168 | 0.31 | 0.89 | 0.27 | 3.54 | 0.5 | 10
2 | 50 | CONCLUIDO | 2.6737 | 37.4 | 33.65 | 26.22 | 0.48 | 77 | 109.96 | 41.65 | 3 | 0 | 15.31 | 13795.21 | 244.74 | 3768.53 | 149.66 | 54.2 | 47817.54 | 0.36 | 0.91 | 0.33 | 2.95 | 0.5 | 10
0 | 25 | CONCLUIDO | 2.4688 | 40.51 | 36.58 | 14.35 | 0.28 | 153 | 61.76 | 28.92 | 1 | 13 | 6.84 | 7851.41 | 189.5 | 3768.49 | 244.59 | 54.2 | 94901.71 | 0.22 | 0.84 | 0.54 | 5.88 | 0.5 | 10
1 | 25 | CONCLUIDO | 2.4727 | 40.44 | 36.53 | 14.42 | 0.55 | 152 | 62.92 | 28.92 | 2 | 0 | 7 | 7994.37 | 192.64 | 3768.51 | 242.28 | 54.2 | 93748.73 | 0.22 | 0.84 | 0.55 | 5.83 | 0.5 | 10
0 | 85 | CONCLUIDO | 1.5471 | 64.64 | 47.69 | 6.65 | 0.11 | 430 | 167.88 | 51.39 | 1 | 428 | 30.49 | 20939.59 | 588.86 | 3768.83 | 624.3 | 54.2 | 283371.53 | 0.09 | 0.64 | 0.79 | 16.98 | 0.5 | 10
1 | 85 | CONCLUIDO | 2.2595 | 44.26 | 36.6 | 14.08 | 0.21 | 156 | 169.33 | 51.39 | 2 | 154 | 30.94 | 21118.46 | 429.28 | 3768.49 | 251.6 | 54.2 | 98391.03 | 0.22 | 0.84 | 0.35 | 5.89 | 0.5 | 10
2 | 85 | CONCLUIDO | 2.5232 | 39.63 | 34.14 | 22.27 | 0.31 | 92 | 170.79 | 51.39 | 3 | 90 | 31.4 | 21297.94 | 377.4 | 3768.63 | 169.24 | 54.2 | 57532.98 | 0.32 | 0.9 | 0.25 | 3.44 | 0.5 | 10
3 | 85 | CONCLUIDO | 2.6695 | 37.46 | 32.99 | 31.92 | 0.41 | 62 | 172.25 | 51.39 | 4 | 60 | 31.86 | 21478.05 | 338.99 | 3768.43 | 130.5 | 54.2 | 38311.44 | 0.42 | 0.93 | 0.21 | 2.28 | 0.5 | 10
4 | 85 | CONCLUIDO | 2.7448 | 36.43 | 32.47 | 41.45 | 0.51 | 47 | 173.71 | 51.39 | 5 | 20 | 32.32 | 21658.78 | 307.92 | 3768.37 | 112.18 | 54.2 | 29225.11 | 0.48 | 0.94 | 0.22 | 1.76 | 0.5 | 10
5 | 85 | CONCLUIDO | 2.7482 | 36.39 | 32.46 | 42.33 | 0.61 | 46 | 175.18 | 51.39 | 6 | 0 | 32.79 | 21840.16 | 308.17 | 3768.4 | 111.01 | 54.2 | 28648.34 | 0.49 | 0.94 | 0.24 | 1.75 | 0.5 | 10
0 | 20 | CONCLUIDO | 2.3756 | 42.09 | 38.02 | 12.01 | 0.34 | 190 | 51.33 | 24.83 | 1 | 0 | 5.51 | 6564.78 | 175.82 | 3768.75 | 290.45 | 54.2 | 117645.8 | 0.19 | 0.8 | 0.66 | 7.32 | 0.5 | 10
0 | 65 | CONCLUIDO | 1.8226 | 54.87 | 43.65 | 7.89 | 0.13 | 332 | 133.21 | 46.47 | 1 | 330 | 20.75 | 16663.42 | 455.66 | 3768.76 | 488.03 | 54.2 | 215726.47 | 0.11 | 0.7 | 0.63 | 12.94 | 0.5 | 10
1 | 65 | CONCLUIDO | 2.4482 | 40.85 | 35.32 | 17.23 | 0.26 | 123 | 134.55 | 46.47 | 2 | 121 | 21.09 | 16828.84 | 338.92 | 3768.54 | 208.61 | 54.2 | 77058.55 | 0.26 | 0.87 | 0.3 | 4.61 | 0.5 | 10
2 | 65 | CONCLUIDO | 2.6745 | 37.39 | 33.3 | 28.55 | 0.39 | 70 | 135.9 | 46.47 | 3 | 61 | 21.43 | 16994.64 | 285.67 | 3768.36 | 141.08 | 54.2 | 43561.23 | 0.38 | 0.92 | 0.23 | 2.6 | 0.5 | 10
3 | 65 | CONCLUIDO | 2.7219 | 36.74 | 32.95 | 33.51 | 0.52 | 59 | 137.25 | 46.47 | 4 | 0 | 21.78 | 17160.92 | 270.94 | 3768.33 | 126.96 | 54.2 | 36556.43 | 0.43 | 0.93 | 0.28 | 2.25 | 0.5 | 10
0 | 75 | CONCLUIDO | 1.6805 | 59.51 | 45.62 | 7.2 | 0.12 | 380 | 150.44 | 49.1 | 1 | 378 | 25.34 | 18787.76 | 520.95 | 3768.73 | 554.47 | 54.2 | 248706.32 | 0.1 | 0.67 | 0.71 | 14.91 | 0.5 | 10
1 | 75 | CONCLUIDO | 2.3508 | 42.54 | 35.98 | 15.42 | 0.23 | 140 | 151.83 | 49.1 | 2 | 138 | 25.73 | 18959.54 | 385.24 | 3768.61 | 230.98 | 54.2 | 88160.44 | 0.23 | 0.85 | 0.33 | 5.28 | 0.5 | 10
2 | 75 | CONCLUIDO | 2.6007 | 38.45 | 33.7 | 24.96 | 0.35 | 81 | 153.23 | 49.1 | 3 | 79 | 26.13 | 19131.85 | 333.65 | 3768.4 | 154.51 | 54.2 | 50219.67 | 0.35 | 0.91 | 0.24 | 2.99 | 0.5 | 10
3 | 75 | CONCLUIDO | 2.731 | 36.62 | 32.69 | 36.32 | 0.46 | 54 | 154.63 | 49.1 | 4 | 35 | 26.53 | 19304.72 | 292.58 | 3768.36 | 119.87 | 54.2 | 33035.28 | 0.45 | 0.93 | 0.22 | 1.99 | 0.5 | 10
4 | 75 | CONCLUIDO | 2.7372 | 36.53 | 32.67 | 37.69 | 0.57 | 52 | 156.03 | 49.1 | 5 | 0 | 26.94 | 19478.15 | 290.58 | 3768.35 | 117.88 | 54.2 | 32052.19 | 0.46 | 0.94 | 0.25 | 1.96 | 0.5 | 10
0 | 95 | CONCLUIDO | 1.4191 | 70.47 | 49.98 | 6.2 | 0.1 | 484 | 185.69 | 53.44 | 1 | 482 | 36.26 | 23136.14 | 661.95 | 3769.19 | 701.13 | 54.2 | 321516.84 | 0.08 | 0.61 | 0.88 | 19.27 | 0.5 | 10
1 | 95 | CONCLUIDO | 2.1688 | 46.11 | 37.24 | 12.99 | 0.19 | 172 | 187.21 | 53.44 | 2 | 170 | 36.77 | 23322.88 | 472.85 | 3768.78 | 272.73 | 54.2 | 108877.85 | 0.2 | 0.82 | 0.39 | 6.53 | 0.5 | 10
2 | 95 | CONCLUIDO | 2.4568 | 40.7 | 34.47 | 20.48 | 0.28 | 101 | 188.73 | 53.44 | 3 | 99 | 37.29 | 23510.33 | 417.5 | 3768.32 | 180.2 | 54.2 | 62966.9 | 0.3 | 0.89 | 0.28 | 3.77 | 0.5 | 10
3 | 95 | CONCLUIDO | 2.6046 | 38.39 | 33.32 | 28.56 | 0.37 | 70 | 190.25 | 53.44 | 4 | 68 | 37.82 | 23698.48 | 382.82 | 3768.46 | 141.85 | 54.2 | 43944.72 | 0.38 | 0.92 | 0.22 | 2.61 | 0.5 | 10
4 | 95 | CONCLUIDO | 2.7092 | 36.91 | 32.54 | 38.29 | 0.46 | 51 | 191.78 | 53.44 | 5 | 49 | 38.35 | 23887.36 | 348.38 | 3768.33 | 116.08 | 54.2 | 31157.92 | 0.47 | 0.94 | 0.18 | 1.84 | 0.5 | 10
5 | 95 | CONCLUIDO | 2.7532 | 36.32 | 32.29 | 46.13 | 0.55 | 42 | 193.32 | 53.44 | 6 | 13 | 38.89 | 24076.95 | 325.12 | 3768.38 | 106.13 | 54.2 | 26227.67 | 0.51 | 0.95 | 0.21 | 1.58 | 0.5 | 10
6 | 95 | CONCLUIDO | 2.7591 | 36.24 | 32.25 | 47.19 | 0.64 | 41 | 194.86 | 53.44 | 7 | 0 | 39.43 | 24267.28 | 326.69 | 3768.37 | 104.26 | 54.2 | 25295.9 | 0.52 | 0.95 | 0.23 | 1.54 | 0.5 | 10
0 | 55 | CONCLUIDO | 1.9752 | 50.63 | 41.73 | 8.79 | 0.15 | 285 | 116.05 | 43.4 | 1 | 283 | 16.65 | 14546.17 | 391.69 | 3768.55 | 423.96 | 54.2 | 183923.62 | 0.13 | 0.73 | 0.56 | 11.03 | 0.5 | 10
1 | 55 | CONCLUIDO | 2.5495 | 39.22 | 34.63 | 19.79 | 0.3 | 105 | 117.34 | 43.4 | 2 | 103 | 16.94 | 14705.49 | 289.07 | 3768.6 | 185.81 | 54.2 | 65751.04 | 0.29 | 0.88 | 0.27 | 3.92 | 0.5 | 10
2 | 55 | CONCLUIDO | 2.6944 | 37.11 | 33.36 | 28.59 | 0.45 | 70 | 118.63 | 43.4 | 3 | 0 | 17.23 | 14865.24 | 253.16 | 3768.39 | 140.05 | 54.2 | 43044.15 | 0.39 | 0.92 | 0.31 | 2.65 | 0.5 | 10

## gráficos
Selecione o eixo X:
Selecione o eixo Y:
Selecione o eixo Z:
Eixo X | Eixo Y | Eixo Z

## hidden (hidden)
Unnamed: 0
Volume de calda [L]
STATUS
Capacidade operacional [ha/h]
Tempo de missao [h]
Tempo util [h]
Tempo por voo [min]
Autonomia Projetada [h]
N° Voos
MTOW [kg]
Massa Estrutura [kg]
Combustível [kg]
Abastecimentos
Massa gerador
Potência gerador [W]
Combustível consumido [L]
Calda cons [L]
Distância percorrida [km]
Distância Pulverizando [km]
RTL ACUMULADO[m]
EOC [km/km]
EOC [h/h]
Tempo de manobra [h]
Tempo rtl_rtw [h]
V pulv [m/s]
V desloc [m/s]