## RESULTADOS_18
Unnamed: 0 | Volume de calda [L] | STATUS | Capacidade operacional [ha/h] | Tempo de missao [h] | Tempo util [h] | Tempo por voo [min] | Autonomia Projetada [h] | N° Voos | MTOW [kg] | Massa Estrutura [kg] | Combustível [kg] | Abastecimentos | Massa gerador | Potência gerador [W] | Combustível consumido [L] | Calda cons [L] | Distância percorrida [km] | Distância Pulverizando [km] | RTL ACUMULADO[m] | EOC [km/km] | EOC [h/h] | Tempo de manobra [h] | Tempo rtl_rtw [h] | V pulv [m/s] | V desloc [m/s] | Preço Total por ha Simples [R$/ha] | Preço Total por ha Presumido [R$/ha] | Preço Total por ha Real [R$/ha] | Preço Total Simples [R$] | Preço Total Presumido [R$] | Prod CAPEX [ha/h/R$] | Dias Trabalhados | Preço Total Real [R$]
0 | 100 | CONCLUIDO | 6.2423 | 16.02 | 9.77 | 6.11 | 0.09 | 96 | 194.77 | 54.38 | 1 | 94 | 39.4 | 24256.19 | 131.87 | 1362.09 | 87.4 | 25.13 | 30090.58 | 0.29 | 0.74 | 1.33 | 1.95 | 1 | 10 | 164.7644 | 225.4379 | 203.9224 | 164764.352 | 225437.8553 | 1.457e-06 | 0.33375 | 203922.3828
1 | 100 | CONCLUIDO | 6.8535 | 14.59 | 9.27 | 7.73 | 0.11 | 72 | 195.16 | 54.38 | 1.25 | 70 | 39.53 | 24303.87 | 123.6 | 1361.73 | 72.01 | 25.13 | 22515.62 | 0.35 | 0.78 | 1.29 | 1.45 | 1 | 10 | 141.4692 | 193.5644 | 175.0909 | 141469.1942 | 193564.3927 | 1.5997e-06 | 0.30396 | 175090.8788
2 | 100 | CONCLUIDO | 7.2666 | 13.76 | 8.99 | 9.3 | 0.14 | 58 | 195.55 | 54.38 | 1.5 | 56 | 39.67 | 24351.61 | 118.21 | 1361.65 | 63.01 | 25.13 | 18087.7 | 0.4 | 0.8 | 1.28 | 1.17 | 1 | 10 | 128.3315 | 175.5888 | 158.8309 | 128331.5217 | 175588.8496 | 1.6961e-06 | 0.28667 | 158830.8962
3 | 100 | CONCLUIDO | 7.5994 | 13.16 | 8.78 | 10.97 | 0.16 | 48 | 195.93 | 54.38 | 1.75 | 46 | 39.81 | 24399.39 | 113.85 | 1361.44 | 56.4 | 25.13 | 14829.18 | 0.45 | 0.82 | 1.26 | 0.95 | 1 | 10 | 118.8352 | 162.5956 | 147.0777 | 118835.2438 | 162595.6232 | 1.7738e-06 | 0.27417 | 147077.7252
4 | 100 | CONCLUIDO | 7.8418 | 12.75 | 8.64 | 12.65 | 0.18 | 41 | 196.32 | 54.38 | 2 | 39 | 39.95 | 24447.22 | 110.33 | 1361.58 | 51.93 | 25.13 | 12629.35 | 0.48 | 0.83 | 1.25 | 0.82 | 1 | 10 | 112.2358 | 153.566 | 138.9099 | 112235.8151 | 153565.9937 | 1.8304e-06 | 0.26562 | 138909.8708
5 | 100 | CONCLUIDO | 8.0712 | 12.39 | 8.51 | 14.59 | 0.2 | 35 | 196.71 | 54.38 | 2.25 | 33 | 40.08 | 24495.09 | 106.76 | 1361.49 | 48.2 | 25.13 | 10796.88 | 0.52 | 0.84 | 1.24 | 0.69 | 1 | 10 | 106.2041 | 145.3131 | 131.4446 | 106204.0907 | 145313.1223 | 1.8839e-06 | 0.25812 | 131444.6418
6 | 100 | CONCLUIDO | 8.2357 | 12.14 | 8.42 | 16.3 | 0.23 | 31 | 197.1 | 54.38 | 2.5 | 29 | 40.22 | 24543.01 | 104.14 | 1361.39 | 45.27 | 25.13 | 9352.66 | 0.56 | 0.85 | 1.23 | 0.6 | 1 | 10 | 102.0574 | 139.6394 | 126.3124 | 102057.3633 | 139639.3869 | 1.9223e-06 | 0.25292 | 126312.3998
7 | 100 | CONCLUIDO | 8.3595 | 11.96 | 8.36 | 17.91 | 0.25 | 28 | 197.49 | 54.38 | 2.75 | 26 | 40.36 | 24590.98 | 101.45 | 1361.45 | 43.58 | 25.13 | 8518.37 | 0.58 | 0.86 | 1.22 | 0.54 | 1 | 10 | 98.6045 | 134.915 | 122.0389 | 98604.4567 | 134914.9678 | 1.9512e-06 | 0.24917 | 122038.8726
8 | 100 | CONCLUIDO | 8.4886 | 11.78 | 8.29 | 19.9 | 0.27 | 25 | 197.88 | 54.38 | 3 | 23 | 40.5 | 24639 | 98.41 | 1361.43 | 41.22 | 25.13 | 7355.17 | 0.61 | 0.87 | 1.22 | 0.47 | 1 | 10 | 94.9345 | 129.8935 | 117.4967 | 94934.4746 | 129893.5363 | 1.9814e-06 | 0.24542 | 117496.6795
9 | 100 | CONCLUIDO | 8.5574 | 11.69 | 8.27 | 21.59 | 0.29 | 23 | 198.27 | 54.38 | 3.25 | 21 | 40.64 | 24687.06 | 96.8 | 1361.53 | 40.83 | 25.13 | 7169.77 | 0.62 | 0.87 | 1.22 | 0.45 | 1 | 10 | 93.0911 | 127.3713 | 115.2152 | 93091.0579 | 127371.2923 | 1.9974e-06 | 0.24354 | 115215.1549
10 | 100 | CONCLUIDO | 8.6601 | 11.55 | 8.21 | 23.47 | 0.31 | 21 | 198.66 | 54.38 | 3.5 | 19 | 40.78 | 24735.17 | 93.43 | 1361.34 | 39.03 | 25.13 | 6280.02 | 0.64 | 0.88 | 1.21 | 0.39 | 1 | 10 | 89.6816 | 122.7063 | 110.9954 | 89681.607 | 122706.3311 | 2.0214e-06 | 0.24063 | 110995.4111
11 | 100 | CONCLUIDO | 8.7449 | 11.44 | 8.18 | 25.83 | 0.33 | 19 | 199.05 | 54.38 | 3.75 | 17 | 40.92 | 24783.33 | 91.79 | 1361.44 | 37.72 | 25.13 | 5636.37 | 0.67 | 0.88 | 1.21 | 0.36 | 1 | 10 | 87.7049 | 120.0017 | 108.5489 | 87704.8757 | 120001.6802 | 2.0412e-06 | 0.23833 | 108548.8883
12 | 100 | CONCLUIDO | 8.7843 | 11.38 | 8.17 | 27.22 | 0.36 | 18 | 199.44 | 54.38 | 4 | 14 | 41.06 | 24831.54 | 89.33 | 1361.49 | 37.5 | 25.13 | 5529.19 | 0.67 | 0.88 | 1.21 | 0.35 | 1 | 10 | 85.76 | 117.3407 | 106.1419 | 85760.0481 | 117340.6813 | 2.0504e-06 | 0.23708 | 106141.8514
13 | 100 | CONCLUIDO | 8.8687 | 11.28 | 8.14 | 30.51 | 0.38 | 16 | 199.83 | 54.38 | 4.25 | 9 | 41.2 | 24879.79 | 87.1 | 1361.34 | 36.39 | 25.13 | 4986.88 | 0.69 | 0.88 | 1.21 | 0.32 | 1 | 10 | 83.4907 | 114.2357 | 103.3332 | 83490.7214 | 114235.6883 | 2.0701e-06 | 0.235 | 103333.1945
14 | 100 | CONCLUIDO | 8.8618 | 11.28 | 8.15 | 30.55 | 0.4 | 16 | 200.22 | 54.38 | 4.5 | 5 | 41.35 | 24928.09 | 85.77 | 1361.34 | 36.46 | 25.13 | 5021.89 | 0.69 | 0.88 | 1.22 | 0.33 | 1 | 10 | 82.7707 | 113.2505 | 102.442 | 82770.6706 | 113250.4831 | 2.0685e-06 | 0.235 | 102442.0159
15 | 100 | CONCLUIDO | 8.9056 | 11.23 | 8.13 | 32.52 | 0.42 | 15 | 200.61 | 54.38 | 4.75 | 1 | 41.49 | 24976.45 | 85.34 | 1361.42 | 35.92 | 25.13 | 4756.74 | 0.7 | 0.88 | 1.22 | 0.31 | 1 | 10 | 82.0422 | 112.2538 | 101.5404 | 82042.2204 | 112253.7854 | 2.0787e-06 | 0.23396 | 101540.4416
16 | 100 | CONCLUIDO | 8.9021 | 11.23 | 8.13 | 32.53 | 0.44 | 15 | 201.01 | 54.38 | 5 | 0 | 41.63 | 25024.84 | 85.57 | 1361.34 | 35.92 | 25.13 | 4754.6 | 0.7 | 0.88 | 1.22 | 0.31 | 1 | 10 | 82.2141 | 112.4889 | 101.7531 | 82214.051 | 112488.8916 | 2.0779e-06 | 0.23396 | 101753.1097

## RESULTADOS_26
Unnamed: 0 | Volume de calda [L] | STATUS | Capacidade operacional [ha/h] | Tempo de missao [h] | Tempo util [h] | Tempo por voo [min] | Autonomia Projetada [h] | N° Voos | MTOW [kg] | Massa Estrutura [kg] | Combustível [kg] | Abastecimentos | Massa gerador | Potência gerador [W] | Combustível consumido [L] | Calda cons [L] | Distância percorrida [km] | Distância Pulverizando [km] | RTL ACUMULADO[m] | EOC [km/km] | EOC [h/h] | Tempo de manobra [h] | Tempo rtl_rtw [h] | V pulv [m/s] | V desloc [m/s] | Preço Total por ha Simples [R$/ha] | Preço Total por ha Presumido [R$/ha] | Preço Total por ha Real [R$/ha] | Preço Total Simples [R$] | Preço Total Presumido [R$] | Prod CAPEX [ha/h/R$] | Dias Trabalhados | Preço Total Real [R$]
0 | 140 | CONCLUIDO | 4.9755 | 20.1 | 10.46 | 4.87 | 0.06 | 129 | 274.09 | 60.56 | 1 | 127 | 72.53 | 34038.11 | 178.32 | 1362.24 | 109.36 | 25.13 | 40905.81 | 0.23 | 0.69 | 1.38 | 2.64 | 1 | 10 | 270.4565 | 370.0505 | 334.7334 | 270456.49 | 370050.5013 | 1.0995e-06 | 0.41875 | 334733.4008
1 | 140 | CONCLUIDO | 5.6582 | 17.67 | 9.76 | 6.1 | 0.08 | 96 | 274.57 | 60.56 | 1.25 | 94 | 72.76 | 34097.72 | 165.11 | 1361.65 | 87.34 | 25.13 | 30059.82 | 0.29 | 0.74 | 1.32 | 1.94 | 1 | 10 | 221.0811 | 302.493 | 273.6235 | 221081.1368 | 302492.9647 | 1.2503e-06 | 0.36812 | 273623.4607
2 | 140 | CONCLUIDO | 6.1688 | 16.21 | 9.34 | 7.37 | 0.1 | 76 | 275.05 | 60.56 | 1.5 | 74 | 73 | 34157.42 | 157.06 | 1361.83 | 73.98 | 25.13 | 23478.53 | 0.34 | 0.77 | 1.3 | 1.52 | 1 | 10 | 193.4855 | 264.7354 | 239.4694 | 193485.4927 | 264735.3871 | 1.3631e-06 | 0.33771 | 239469.4133
3 | 140 | CONCLUIDO | 6.5475 | 15.27 | 9.08 | 8.65 | 0.11 | 63 | 275.54 | 60.56 | 1.75 | 61 | 73.23 | 34217.22 | 151.51 | 1361.71 | 65.74 | 25.13 | 19424.06 | 0.38 | 0.79 | 1.29 | 1.26 | 1 | 10 | 176.4167 | 241.3811 | 218.344 | 176416.6924 | 241381.1015 | 1.4468e-06 | 0.31812 | 218344.0279
4 | 140 | CONCLUIDO | 6.8366 | 14.63 | 8.91 | 9.9 | 0.13 | 54 | 276.02 | 60.56 | 2 | 52 | 73.47 | 34277.1 | 147.59 | 1361.67 | 60.24 | 25.13 | 16721.57 | 0.42 | 0.81 | 1.27 | 1.08 | 1 | 10 | 165.0547 | 225.8351 | 204.2817 | 165054.6796 | 225835.0943 | 1.5107e-06 | 0.30479 | 204281.7099
5 | 140 | CONCLUIDO | 7.0947 | 14.1 | 8.74 | 11.16 | 0.14 | 47 | 276.51 | 60.56 | 2.25 | 45 | 73.71 | 34337.08 | 143.71 | 1361.71 | 55 | 25.13 | 14135.01 | 0.46 | 0.82 | 1.26 | 0.92 | 1 | 10 | 155.3134 | 212.5067 | 192.2254 | 155313.4437 | 212506.7056 | 1.5678e-06 | 0.29375 | 192225.3639
6 | 140 | CONCLUIDO | 7.277 | 13.74 | 8.65 | 12.35 | 0.16 | 42 | 277 | 60.56 | 2.5 | 40 | 73.94 | 34397.15 | 141.17 | 1361.46 | 52.32 | 25.13 | 12819.99 | 0.48 | 0.83 | 1.25 | 0.83 | 1 | 10 | 149.1401 | 204.0601 | 184.5848 | 149140.0921 | 204060.0536 | 1.608e-06 | 0.28625 | 184584.8485
7 | 140 | CONCLUIDO | 7.4757 | 13.38 | 8.54 | 13.85 | 0.18 | 37 | 277.48 | 60.56 | 2.75 | 35 | 74.18 | 34457.31 | 138.44 | 1361.51 | 48.92 | 25.13 | 11144.36 | 0.51 | 0.84 | 1.24 | 0.72 | 1 | 10 | 142.729 | 195.2881 | 176.65 | 142728.9626 | 195288.0634 | 1.6519e-06 | 0.27875 | 176650.0447
8 | 140 | CONCLUIDO | 7.5881 | 13.18 | 8.5 | 15 | 0.19 | 34 | 277.97 | 60.56 | 3 | 32 | 74.42 | 34517.57 | 136.39 | 1361.49 | 47.81 | 25.13 | 10603.31 | 0.53 | 0.85 | 1.24 | 0.68 | 1 | 10 | 138.9882 | 190.1697 | 172.0202 | 138988.164 | 190169.7378 | 1.6768e-06 | 0.27458 | 172020.2049
9 | 140 | CONCLUIDO | 7.7291 | 12.94 | 8.42 | 16.29 | 0.21 | 31 | 278.46 | 60.56 | 3.25 | 29 | 74.66 | 34577.92 | 134.21 | 1361.75 | 45.58 | 25.13 | 9507.94 | 0.55 | 0.85 | 1.22 | 0.6 | 1 | 10 | 134.5933 | 184.1565 | 166.5808 | 134593.2887 | 184156.4754 | 1.7079e-06 | 0.26958 | 166580.8399
10 | 140 | CONCLUIDO | 7.8592 | 12.72 | 8.36 | 17.92 | 0.22 | 28 | 278.95 | 60.56 | 3.5 | 26 | 74.9 | 34638.36 | 132.14 | 1361.35 | 43.31 | 25.13 | 8388.2 | 0.58 | 0.86 | 1.23 | 0.54 | 1 | 10 | 130.6971 | 178.8256 | 161.7587 | 130697.1182 | 178825.5631 | 1.7367e-06 | 0.265 | 161758.7023
11 | 140 | CONCLUIDO | 7.9523 | 12.58 | 8.32 | 19.19 | 0.24 | 26 | 279.44 | 60.56 | 3.75 | 24 | 75.14 | 34698.9 | 130.51 | 1361.4 | 42.12 | 25.13 | 7800.11 | 0.6 | 0.86 | 1.22 | 0.5 | 1 | 10 | 127.8993 | 174.9975 | 158.296 | 127899.3232 | 174997.4965 | 1.7573e-06 | 0.26208 | 158295.9811
12 | 140 | CONCLUIDO | 8.0445 | 12.43 | 8.28 | 20.69 | 0.25 | 24 | 279.94 | 60.56 | 4 | 22 | 75.38 | 34759.54 | 128.43 | 1361.46 | 40.68 | 25.13 | 7093.22 | 0.62 | 0.87 | 1.22 | 0.46 | 1 | 10 | 124.8744 | 170.8586 | 154.5521 | 124874.3508 | 170858.5958 | 1.7776e-06 | 0.25896 | 154552.0912
13 | 140 | CONCLUIDO | 8.0801 | 12.38 | 8.27 | 21.58 | 0.27 | 23 | 280.43 | 60.56 | 4.25 | 21 | 75.62 | 34820.27 | 127.32 | 1361.46 | 40.87 | 25.13 | 7189.72 | 0.62 | 0.87 | 1.22 | 0.45 | 1 | 10 | 123.5419 | 169.0354 | 152.9029 | 123541.8502 | 169035.4098 | 1.7855e-06 | 0.25792 | 152902.9075
14 | 140 | CONCLUIDO | 8.1716 | 12.24 | 8.24 | 23.54 | 0.29 | 21 | 280.92 | 60.56 | 4.5 | 19 | 75.87 | 34881.09 | 125.57 | 1361.49 | 39.58 | 25.13 | 6556.55 | 0.64 | 0.87 | 1.22 | 0.42 | 1 | 10 | 120.8856 | 165.401 | 149.6154 | 120885.5844 | 165400.9897 | 1.8057e-06 | 0.255 | 149615.3514
15 | 140 | CONCLUIDO | 8.234 | 12.14 | 8.2 | 24.6 | 0.3 | 20 | 281.41 | 60.56 | 4.75 | 18 | 76.11 | 34942.02 | 124.28 | 1361.42 | 38.41 | 25.13 | 5976.83 | 0.65 | 0.88 | 1.21 | 0.38 | 1 | 10 | 118.9623 | 162.7695 | 147.235 | 118962.3379 | 162769.519 | 1.8195e-06 | 0.25292 | 147235.0245
16 | 140 | CONCLUIDO | 8.2854 | 12.07 | 8.18 | 25.82 | 0.32 | 19 | 281.91 | 60.56 | 5 | 17 | 76.35 | 35003.04 | 122.72 | 1361.36 | 37.82 | 25.13 | 5683.53 | 0.66 | 0.88 | 1.21 | 0.36 | 1 | 10 | 117.1277 | 160.2593 | 144.9644 | 117127.6979 | 160259.2836 | 1.8309e-06 | 0.25146 | 144964.3625
17 | 140 | CONCLUIDO | 8.3345 | 12 | 8.16 | 27.19 | 0.33 | 18 | 282.4 | 60.56 | 5.25 | 16 | 76.6 | 35064.15 | 120.24 | 1361.48 | 37.16 | 25.13 | 5360.64 | 0.68 | 0.88 | 1.21 | 0.34 | 1 | 10 | 114.746 | 157.0005 | 142.0166 | 114745.9644 | 157000.4907 | 1.8417e-06 | 0.25 | 142016.5842
18 | 140 | CONCLUIDO | 8.3735 | 11.94 | 8.15 | 28.78 | 0.35 | 17 | 282.9 | 60.56 | 5.5 | 15 | 76.85 | 35125.37 | 118.9 | 1361.36 | 36.89 | 25.13 | 5231.26 | 0.68 | 0.88 | 1.21 | 0.33 | 1 | 10 | 113.307 | 155.0317 | 140.2357 | 113307.0151 | 155031.6569 | 1.8503e-06 | 0.24875 | 140235.6531
19 | 140 | CONCLUIDO | 8.4272 | 11.87 | 8.13 | 30.49 | 0.36 | 16 | 283.4 | 60.56 | 5.75 | 14 | 77.09 | 35186.68 | 117.93 | 1361.43 | 36.36 | 25.13 | 4968.75 | 0.69 | 0.88 | 1.21 | 0.31 | 1 | 10 | 111.8883 | 153.0906 | 138.4798 | 111888.3379 | 153090.5601 | 1.8622e-06 | 0.24729 | 138479.8119
20 | 140 | CONCLUIDO | 8.4716 | 11.8 | 8.12 | 32.48 | 0.38 | 15 | 283.9 | 60.56 | 6 | 13 | 77.34 | 35248.1 | 116.14 | 1361.41 | 35.95 | 25.13 | 4772.73 | 0.7 | 0.89 | 1.21 | 0.3 | 1 | 10 | 110.1195 | 150.6704 | 136.2906 | 110119.5185 | 150670.3833 | 1.872e-06 | 0.24583 | 136290.6134
21 | 140 | CONCLUIDO | 8.4878 | 11.78 | 8.1 | 32.39 | 0.39 | 15 | 284.4 | 60.56 | 6.25 | 13 | 77.59 | 35309.61 | 115.1 | 1361.45 | 35.28 | 25.13 | 4435.02 | 0.71 | 0.89 | 1.2 | 0.28 | 1 | 10 | 109.1652 | 149.3647 | 135.1095 | 109165.2413 | 149364.6991 | 1.8756e-06 | 0.24542 | 135109.5419
22 | 140 | CONCLUIDO | 8.5417 | 11.71 | 8.07 | 34.61 | 0.41 | 14 | 284.89 | 60.56 | 6.5 | 12 | 77.84 | 35371.22 | 113.85 | 1361.61 | 34.6 | 25.13 | 4099.99 | 0.73 | 0.89 | 1.2 | 0.25 | 1 | 10 | 107.5705 | 147.1827 | 133.1358 | 107570.49 | 147182.6901 | 1.8875e-06 | 0.24396 | 133135.7807
23 | 140 | CONCLUIDO | 8.5937 | 11.64 | 8.06 | 37.18 | 0.42 | 13 | 285.39 | 60.56 | 6.75 | 11 | 78.09 | 35432.93 | 111.88 | 1361.38 | 33.99 | 25.13 | 3801.01 | 0.74 | 0.89 | 1.2 | 0.24 | 1 | 10 | 105.6422 | 144.5443 | 130.7492 | 105642.2148 | 144544.339 | 1.899e-06 | 0.2425 | 130749.2301
24 | 140 | CONCLUIDO | 8.5884 | 11.64 | 8.06 | 37.22 | 0.44 | 13 | 285.9 | 60.56 | 7 | 10 | 78.34 | 35494.74 | 110.01 | 1361.34 | 34.08 | 25.13 | 3843.3 | 0.74 | 0.89 | 1.21 | 0.24 | 1 | 10 | 104.5208 | 143.01 | 129.3613 | 104520.8383 | 143010.0221 | 1.8978e-06 | 0.2425 | 129361.3463
25 | 140 | CONCLUIDO | 8.6279 | 11.59 | 8.06 | 40.31 | 0.45 | 12 | 286.4 | 60.56 | 7.25 | 9 | 78.59 | 35556.78 | 108.89 | 1361.34 | 34.15 | 25.13 | 3885.83 | 0.74 | 0.89 | 1.2 | 0.24 | 1 | 10 | 103.3437 | 141.3994 | 127.9044 | 103343.6705 | 141399.3692 | 1.9065e-06 | 0.24146 | 127904.4118
26 | 140 | CONCLUIDO | 8.6449 | 11.57 | 8.04 | 40.2 | 0.47 | 12 | 286.9 | 60.56 | 7.5 | 7 | 78.85 | 35618.8 | 107.37 | 1361.34 | 33.46 | 25.13 | 3539.62 | 0.75 | 0.89 | 1.2 | 0.22 | 1 | 10 | 102.1079 | 139.7085 | 126.3749 | 102107.8892 | 139708.5187 | 1.9103e-06 | 0.24104 | 126374.9338
27 | 140 | CONCLUIDO | 8.686 | 11.51 | 8.04 | 43.84 | 0.48 | 11 | 287.41 | 60.56 | 7.75 | 4 | 79.1 | 35680.92 | 105.2 | 1361.39 | 33.17 | 25.13 | 3399.44 | 0.76 | 0.89 | 1.21 | 0.22 | 1 | 10 | 100.2724 | 137.1972 | 124.1033 | 100272.4378 | 137197.1731 | 1.9194e-06 | 0.23979 | 124103.2674
28 | 140 | CONCLUIDO | 8.6927 | 11.5 | 8.03 | 43.79 | 0.49 | 11 | 287.91 | 60.56 | 8 | 2 | 79.36 | 35743.15 | 105.71 | 1361.39 | 32.89 | 25.13 | 3259.75 | 0.76 | 0.9 | 1.21 | 0.21 | 1 | 10 | 100.4762 | 137.476 | 124.3555 | 100476.2121 | 137475.9861 | 1.9209e-06 | 0.23958 | 124355.471
29 | 140 | CONCLUIDO | 8.6912 | 11.51 | 8.03 | 43.8 | 0.51 | 11 | 288.42 | 60.56 | 8.25 | 1 | 79.61 | 35805.48 | 105.87 | 1361.39 | 32.86 | 25.13 | 3247.08 | 0.76 | 0.9 | 1.21 | 0.21 | 1 | 10 | 100.5942 | 137.6374 | 124.5015 | 100594.1846 | 137637.4012 | 1.9205e-06 | 0.23979 | 124501.4808
30 | 140 | CONCLUIDO | 8.6912 | 11.51 | 8.03 | 43.8 | 0.52 | 11 | 288.92 | 60.56 | 8.5 | 0 | 79.87 | 35867.91 | 106.02 | 1361.39 | 32.84 | 25.13 | 3237.99 | 0.77 | 0.9 | 1.21 | 0.21 | 1 | 10 | 100.6881 | 137.7659 | 124.6177 | 100688.1064 | 137765.9093 | 1.9205e-06 | 0.23979 | 124617.7242

## RESULTADOS_6
Unnamed: 0 | Volume de calda [L] | STATUS | Capacidade operacional [ha/h] | Tempo de missao [h] | Tempo util [h] | Tempo por voo [min] | Autonomia Projetada [h] | N° Voos | MTOW [kg] | Massa Estrutura [kg] | Combustível [kg] | Abastecimentos | Massa gerador | Potência gerador [W] | Combustível consumido [L] | Calda cons [L] | Distância percorrida [km] | Distância Pulverizando [km] | RTL ACUMULADO[m] | EOC [km/km] | EOC [h/h] | Tempo de manobra [h] | Tempo rtl_rtw [h] | V pulv [m/s] | V desloc [m/s] | Preço Total por ha Simples [R$/ha] | Preço Total por ha Presumido [R$/ha] | Preço Total por ha Real [R$/ha] | Preço Total Simples [R$] | Preço Total Presumido [R$] | Prod CAPEX [ha/h/R$] | Dias Trabalhados | Preço Total Real [R$]
0 | 40 | CONCLUIDO | 8.7026 | 11.49 | 8.7 | 11.6 | 0.2 | 45 | 89.87 | 37.55 | 1 | 38 | 11.32 | 11317.98 | 60.72 | 1361.61 | 53.99 | 25.13 | 13641.91 | 0.47 | 0.83 | 1.25 | 0.88 | 1 | 10 | 61.1558 | 83.6761 | 75.6902 | 61155.8252 | 83676.0981 | 2.3074e-06 | 0.23938 | 75690.1687
1 | 40 | CONCLUIDO | 8.9096 | 11.22 | 8.59 | 13.92 | 0.24 | 37 | 90.18 | 37.55 | 1.25 | 14 | 11.37 | 11355.7 | 57.46 | 1361.74 | 49.36 | 25.13 | 11363.41 | 0.51 | 0.84 | 1.27 | 0.76 | 1 | 10 | 57.5265 | 78.7103 | 71.1983 | 57526.5211 | 78710.3241 | 2.3623e-06 | 0.23375 | 71198.3212
2 | 40 | CONCLUIDO | 8.9717 | 11.15 | 8.54 | 14.65 | 0.29 | 35 | 90.48 | 37.55 | 1.5 | 0 | 11.43 | 11393.43 | 56.49 | 1361.67 | 47.5 | 25.13 | 10444.38 | 0.53 | 0.84 | 1.29 | 0.72 | 1 | 10 | 56.4368 | 77.2193 | 69.8496 | 56436.791 | 77219.3072 | 2.3788e-06 | 0.23229 | 69849.6049

## RESULTADOS_23
Unnamed: 0 | Volume de calda [L] | STATUS | Capacidade operacional [ha/h] | Tempo de missao [h] | Tempo util [h] | Tempo por voo [min] | Autonomia Projetada [h] | N° Voos | MTOW [kg] | Massa Estrutura [kg] | Combustível [kg] | Abastecimentos | Massa gerador | Potência gerador [W] | Combustível consumido [L] | Calda cons [L] | Distância percorrida [km] | Distância Pulverizando [km] | RTL ACUMULADO[m] | EOC [km/km] | EOC [h/h] | Tempo de manobra [h] | Tempo rtl_rtw [h] | V pulv [m/s] | V desloc [m/s] | Preço Total por ha Simples [R$/ha] | Preço Total por ha Presumido [R$/ha] | Preço Total por ha Real [R$/ha] | Preço Total Simples [R$] | Preço Total Presumido [R$] | Prod CAPEX [ha/h/R$] | Dias Trabalhados | Preço Total Real [R$]
0 | 125 | CONCLUIDO | 5.4271 | 18.43 | 10.19 | 5.27 | 0.07 | 116 | 242.64 | 58.47 | 1 | 114 | 58.17 | 30160.1 | 160.14 | 1361.68 | 100.91 | 25.13 | 36745.21 | 0.25 | 0.71 | 1.36 | 2.37 | 1 | 10 | 225.2585 | 308.2086 | 278.7936 | 225258.4962 | 308208.6122 | 1.2222e-06 | 0.38396 | 278793.6148
1 | 125 | CONCLUIDO | 6.078 | 16.45 | 9.59 | 6.61 | 0.09 | 87 | 243.08 | 58.47 | 1.25 | 85 | 58.36 | 30214.33 | 149.34 | 1361.77 | 81.6 | 25.13 | 27233.29 | 0.31 | 0.75 | 1.33 | 1.77 | 1 | 10 | 188.412 | 257.7936 | 233.1901 | 188411.9753 | 257793.5767 | 1.3688e-06 | 0.34271 | 233190.1196
2 | 125 | CONCLUIDO | 6.5672 | 15.23 | 9.21 | 8.01 | 0.11 | 69 | 243.52 | 58.47 | 1.5 | 67 | 58.55 | 30268.64 | 142.2 | 1361.7 | 69.98 | 25.13 | 21515.65 | 0.36 | 0.78 | 1.29 | 1.39 | 1 | 10 | 166.6904 | 228.0732 | 206.3062 | 166690.4054 | 228073.1665 | 1.4789e-06 | 0.31729 | 206306.1836
3 | 125 | CONCLUIDO | 6.9066 | 14.48 | 8.98 | 9.29 | 0.13 | 58 | 243.96 | 58.47 | 1.75 | 56 | 58.74 | 30323.01 | 137.59 | 1361.42 | 62.73 | 25.13 | 17946.13 | 0.4 | 0.8 | 1.28 | 1.16 | 1 | 10 | 153.8578 | 210.5151 | 190.4238 | 153857.8369 | 210515.0802 | 1.5554e-06 | 0.30167 | 190423.8164
4 | 125 | CONCLUIDO | 7.2114 | 13.87 | 8.8 | 10.77 | 0.15 | 49 | 244.41 | 58.47 | 2 | 47 | 58.93 | 30377.45 | 133.4 | 1361.45 | 57.09 | 25.13 | 15170.17 | 0.44 | 0.82 | 1.26 | 0.97 | 1 | 10 | 143.446 | 196.2691 | 177.5374 | 143445.9517 | 196269.0794 | 1.624e-06 | 0.28896 | 177537.434
5 | 125 | CONCLUIDO | 7.4383 | 13.44 | 8.66 | 12.08 | 0.16 | 43 | 244.85 | 58.47 | 2.25 | 41 | 59.12 | 30431.96 | 129.87 | 1361.49 | 52.92 | 25.13 | 13113.58 | 0.47 | 0.83 | 1.24 | 0.84 | 1 | 10 | 135.9214 | 185.9737 | 168.2246 | 135921.41 | 185973.6696 | 1.6751e-06 | 0.28 | 168224.6036
6 | 125 | CONCLUIDO | 7.6266 | 13.11 | 8.56 | 13.52 | 0.18 | 38 | 245.29 | 58.47 | 2.5 | 36 | 59.32 | 30486.54 | 127.13 | 1361.42 | 49.65 | 25.13 | 11503.84 | 0.51 | 0.84 | 1.24 | 0.74 | 1 | 10 | 130.2221 | 178.1757 | 161.1708 | 130222.1439 | 178175.6823 | 1.7175e-06 | 0.27313 | 161170.8453
7 | 125 | CONCLUIDO | 7.7755 | 12.86 | 8.5 | 15 | 0.2 | 34 | 245.73 | 58.47 | 2.75 | 32 | 59.51 | 30541.19 | 124.93 | 1361.43 | 47.68 | 25.13 | 10539.27 | 0.53 | 0.85 | 1.24 | 0.68 | 1 | 10 | 125.9677 | 172.3546 | 155.9053 | 125967.7057 | 172354.5722 | 1.751e-06 | 0.26792 | 155905.2938
8 | 125 | CONCLUIDO | 7.9105 | 12.64 | 8.42 | 16.3 | 0.22 | 31 | 246.18 | 58.47 | 3 | 29 | 59.7 | 30595.91 | 122.5 | 1361.38 | 45.55 | 25.13 | 9491.49 | 0.55 | 0.85 | 1.22 | 0.6 | 1 | 10 | 121.8434 | 166.7115 | 150.8008 | 121843.3948 | 166711.5081 | 1.7814e-06 | 0.26333 | 150800.7957
9 | 125 | CONCLUIDO | 8.0321 | 12.45 | 8.37 | 17.94 | 0.23 | 28 | 246.62 | 58.47 | 3.25 | 26 | 59.9 | 30650.7 | 120.68 | 1361.34 | 43.7 | 25.13 | 8578.81 | 0.58 | 0.86 | 1.23 | 0.55 | 1 | 10 | 118.587 | 162.2559 | 146.7705 | 118586.9768 | 162255.9333 | 1.8088e-06 | 0.25938 | 146770.4548
10 | 125 | CONCLUIDO | 8.1292 | 12.3 | 8.32 | 19.19 | 0.25 | 26 | 247.07 | 58.47 | 3.5 | 24 | 60.09 | 30705.56 | 118.14 | 1361.34 | 42.35 | 25.13 | 7917.84 | 0.59 | 0.86 | 1.22 | 0.5 | 1 | 10 | 115.2884 | 157.7427 | 142.688 | 115288.4175 | 157742.6989 | 1.8307e-06 | 0.25625 | 142687.9572
11 | 125 | CONCLUIDO | 8.2074 | 12.18 | 8.29 | 20.73 | 0.27 | 24 | 247.51 | 58.47 | 3.75 | 22 | 60.29 | 30760.49 | 117.07 | 1361.44 | 41.32 | 25.13 | 7411.61 | 0.61 | 0.87 | 1.22 | 0.47 | 1 | 10 | 113.3763 | 155.1264 | 140.3214 | 113376.2699 | 155126.4142 | 1.8483e-06 | 0.25375 | 140321.367
12 | 125 | CONCLUIDO | 8.311 | 12.03 | 8.24 | 22.46 | 0.29 | 22 | 247.96 | 58.47 | 4 | 20 | 60.48 | 30815.5 | 114.79 | 1361.43 | 39.54 | 25.13 | 6530.89 | 0.64 | 0.87 | 1.22 | 0.42 | 1 | 10 | 110.2939 | 150.9089 | 136.5064 | 110293.8721 | 150908.9416 | 1.8716e-06 | 0.25062 | 136506.404
13 | 125 | CONCLUIDO | 8.403 | 11.9 | 8.2 | 24.6 | 0.3 | 20 | 248.4 | 58.47 | 4.25 | 18 | 60.68 | 30870.57 | 112.23 | 1361.39 | 38.55 | 25.13 | 6045.91 | 0.65 | 0.88 | 1.21 | 0.38 | 1 | 10 | 107.2908 | 146.8 | 132.7896 | 107290.7959 | 146800.0003 | 1.8924e-06 | 0.24792 | 132789.6143
14 | 125 | CONCLUIDO | 8.4517 | 11.83 | 8.18 | 25.82 | 0.32 | 19 | 248.85 | 58.47 | 4.5 | 17 | 60.88 | 30925.72 | 110.91 | 1361.52 | 37.81 | 25.13 | 5680.14 | 0.66 | 0.88 | 1.21 | 0.36 | 1 | 10 | 105.7545 | 144.698 | 130.8883 | 105754.5408 | 144698.0283 | 1.9033e-06 | 0.24646 | 130888.2516
15 | 125 | CONCLUIDO | 8.503 | 11.76 | 8.15 | 27.18 | 0.34 | 18 | 249.3 | 58.47 | 4.75 | 16 | 61.07 | 30980.93 | 108.53 | 1361.58 | 36.96 | 25.13 | 5262.93 | 0.68 | 0.88 | 1.21 | 0.33 | 1 | 10 | 103.4879 | 141.5967 | 128.0829 | 103487.9068 | 141596.7196 | 1.9149e-06 | 0.245 | 128082.9275
16 | 125 | CONCLUIDO | 8.5423 | 11.71 | 8.15 | 28.75 | 0.36 | 17 | 249.75 | 58.47 | 5 | 15 | 61.27 | 31036.22 | 106.62 | 1361.5 | 36.9 | 25.13 | 5234.77 | 0.68 | 0.88 | 1.21 | 0.33 | 1 | 10 | 101.8029 | 139.2912 | 125.9975 | 101802.8921 | 139291.2082 | 1.9237e-06 | 0.24396 | 125997.4508
17 | 125 | CONCLUIDO | 8.587 | 11.65 | 8.13 | 30.5 | 0.37 | 16 | 250.2 | 58.47 | 5.25 | 14 | 61.47 | 31091.59 | 105.9 | 1361.34 | 36.49 | 25.13 | 5033.74 | 0.69 | 0.88 | 1.2 | 0.31 | 1 | 10 | 100.7491 | 137.8493 | 124.6932 | 100749.0865 | 137849.3449 | 1.9338e-06 | 0.24271 | 124693.1969
18 | 125 | CONCLUIDO | 8.6489 | 11.56 | 8.1 | 32.39 | 0.39 | 15 | 250.64 | 58.47 | 5.5 | 13 | 61.67 | 31147.02 | 104.33 | 1361.41 | 35.27 | 25.13 | 4429.58 | 0.71 | 0.89 | 1.2 | 0.28 | 1 | 10 | 98.9378 | 135.3711 | 122.4515 | 98937.8457 | 135371.1253 | 1.9477e-06 | 0.24083 | 122451.4951
19 | 125 | CONCLUIDO | 8.694 | 11.5 | 8.08 | 34.65 | 0.41 | 14 | 251.09 | 58.47 | 5.75 | 11 | 61.87 | 31202.53 | 102.1 | 1361.38 | 34.89 | 25.13 | 4244.73 | 0.72 | 0.89 | 1.2 | 0.26 | 1 | 10 | 96.962 | 132.6677 | 120.0061 | 96961.9998 | 132667.6858 | 1.9579e-06 | 0.23958 | 120006.0681
20 | 125 | CONCLUIDO | 8.7459 | 11.43 | 8.06 | 37.21 | 0.42 | 13 | 251.55 | 58.47 | 6 | 9 | 62.07 | 31258.11 | 100.18 | 1361.34 | 34.03 | 25.13 | 3819.14 | 0.74 | 0.89 | 1.21 | 0.24 | 1 | 10 | 95.1267 | 130.1565 | 117.7346 | 95126.6853 | 130156.5276 | 1.9696e-06 | 0.23813 | 117734.5712
21 | 125 | CONCLUIDO | 8.747 | 11.43 | 8.06 | 37.21 | 0.44 | 13 | 252 | 58.47 | 6.25 | 6 | 62.27 | 31313.77 | 98.81 | 1361.54 | 33.78 | 25.13 | 3693.37 | 0.74 | 0.89 | 1.21 | 0.24 | 1 | 10 | 94.2627 | 128.9744 | 116.6653 | 94262.7093 | 128974.3974 | 1.9698e-06 | 0.23813 | 116665.262
22 | 125 | CONCLUIDO | 8.7432 | 11.44 | 8.07 | 37.23 | 0.46 | 13 | 252.45 | 58.47 | 6.5 | 4 | 62.47 | 31369.49 | 97.41 | 1361.34 | 34.16 | 25.13 | 3884.02 | 0.74 | 0.89 | 1.21 | 0.25 | 1 | 10 | 93.4694 | 127.889 | 115.6834 | 93469.4272 | 127888.9939 | 1.969e-06 | 0.23833 | 115683.4478
23 | 125 | CONCLUIDO | 8.7992 | 11.36 | 8.04 | 40.21 | 0.47 | 12 | 252.9 | 58.47 | 6.75 | 2 | 62.68 | 31425.3 | 97.42 | 1361.34 | 33.24 | 25.13 | 3432.11 | 0.76 | 0.89 | 1.21 | 0.22 | 1 | 10 | 92.779 | 126.9443 | 114.829 | 92779.019 | 126944.3469 | 1.9816e-06 | 0.23667 | 114828.9566
24 | 125 | CONCLUIDO | 8.8002 | 11.36 | 8.04 | 40.2 | 0.49 | 12 | 253.35 | 58.47 | 7 | 1 | 62.88 | 31481.17 | 97.79 | 1361.34 | 33.1 | 25.13 | 3361.19 | 0.76 | 0.89 | 1.21 | 0.22 | 1 | 10 | 92.9976 | 127.2434 | 115.0995 | 92997.5819 | 127243.3943 | 1.9818e-06 | 0.23667 | 115099.4634
25 | 125 | CONCLUIDO | 8.7994 | 11.36 | 8.04 | 40.2 | 0.51 | 12 | 253.81 | 58.47 | 7.25 | 0 | 63.08 | 31537.13 | 97.96 | 1361.34 | 33.1 | 25.13 | 3359.74 | 0.76 | 0.89 | 1.21 | 0.22 | 1 | 10 | 93.1109 | 127.3985 | 115.2398 | 93110.9316 | 127398.4844 | 1.9816e-06 | 0.23667 | 115239.7519

## RESULTADOS_4
Unnamed: 0 | Volume de calda [L] | STATUS | Capacidade operacional [ha/h] | Tempo de missao [h] | Tempo util [h] | Tempo por voo [min] | Autonomia Projetada [h] | N° Voos | MTOW [kg] | Massa Estrutura [kg] | Combustível [kg] | Abastecimentos | Massa gerador | Potência gerador [W] | Combustível consumido [L] | Calda cons [L] | Distância percorrida [km] | Distância Pulverizando [km] | RTL ACUMULADO[m] | EOC [km/km] | EOC [h/h] | Tempo de manobra [h] | Tempo rtl_rtw [h] | V pulv [m/s] | V desloc [m/s] | Preço Total por ha Simples [R$/ha] | Preço Total por ha Presumido [R$/ha] | Preço Total por ha Real [R$/ha] | Preço Total Simples [R$] | Preço Total Presumido [R$] | Prod CAPEX [ha/h/R$] | Dias Trabalhados | Preço Total Real [R$]
0 | 30 | CONCLUIDO | 8.7768 | 11.39 | 8.82 | 11.26 | 0.24 | 47 | 71.52 | 32.27 | 1 | 2 | 8.25 | 9054.6 | 50.84 | 1362.13 | 55.96 | 25.13 | 14616.01 | 0.45 | 0.82 | 1.31 | 1 | 1 | 10 | 52.5127 | 71.8501 | 64.9929 | 52512.655 | 71850.1312 | 2.4073e-06 | 0.23729 | 64992.8555
1 | 30 | CONCLUIDO | 8.7828 | 11.39 | 8.81 | 11.25 | 0.3 | 47 | 71.81 | 32.27 | 1.25 | 0 | 8.29 | 9090.98 | 50.87 | 1361.53 | 55.78 | 25.13 | 14524.77 | 0.45 | 0.82 | 1.31 | 0.99 | 1 | 10 | 52.4762 | 71.8002 | 64.9477 | 52476.1501 | 71800.1836 | 2.4089e-06 | 0.23729 | 64947.6749

## RESULTADOS_1
Unnamed: 0 | Volume de calda [L] | STATUS | Capacidade operacional [ha/h] | Tempo de missao [h] | Tempo util [h] | Tempo por voo [min] | Autonomia Projetada [h] | N° Voos | MTOW [kg] | Massa Estrutura [kg] | Combustível [kg] | Abastecimentos | Massa gerador | Potência gerador [W] | Combustível consumido [L] | Calda cons [L] | Distância percorrida [km] | Distância Pulverizando [km] | RTL ACUMULADO[m] | EOC [km/km] | EOC [h/h] | Tempo de manobra [h] | Tempo rtl_rtw [h] | V pulv [m/s] | V desloc [m/s] | Preço Total por ha Simples [R$/ha] | Preço Total por ha Presumido [R$/ha] | Preço Total por ha Real [R$/ha] | Preço Total Simples [R$] | Preço Total Presumido [R$] | Prod CAPEX [ha/h/R$] | Dias Trabalhados | Preço Total Real [R$]
0 | 15 | CONCLUIDO | 7.9901 | 12.52 | 9.79 | 6.39 | 0.43 | 92 | 39.78 | 19.54 | 1 | 0 | 4.24 | 5140 | 38.76 | 1362.44 | 84.33 | 25.13 | 28573.27 | 0.3 | 0.73 | 1.45 | 1.97 | 1 | 10 | 45.9834 | 62.9165 | 56.9119 | 45983.417 | 62916.5398 | 2.3522e-06 | 0.26083 | 56911.8735

## RESULTADOS_12
Unnamed: 0 | Volume de calda [L] | STATUS | Capacidade operacional [ha/h] | Tempo de missao [h] | Tempo util [h] | Tempo por voo [min] | Autonomia Projetada [h] | N° Voos | MTOW [kg] | Massa Estrutura [kg] | Combustível [kg] | Abastecimentos | Massa gerador | Potência gerador [W] | Combustível consumido [L] | Calda cons [L] | Distância percorrida [km] | Distância Pulverizando [km] | RTL ACUMULADO[m] | EOC [km/km] | EOC [h/h] | Tempo de manobra [h] | Tempo rtl_rtw [h] | V pulv [m/s] | V desloc [m/s] | Preço Total por ha Simples [R$/ha] | Preço Total por ha Presumido [R$/ha] | Preço Total por ha Real [R$/ha] | Preço Total Simples [R$] | Preço Total Presumido [R$] | Prod CAPEX [ha/h/R$] | Dias Trabalhados | Preço Total Real [R$]
0 | 70 | CONCLUIDO | 7.3615 | 13.58 | 9.28 | 7.73 | 0.12 | 72 | 141.81 | 47.83 | 1 | 70 | 22.98 | 17723.39 | 98.9 | 1361.86 | 72.04 | 25.13 | 22530.52 | 0.35 | 0.78 | 1.3 | 1.45 | 1 | 10 | 108.5048 | 148.4611 | 134.2922 | 108504.8456 | 148461.1167 | 1.8123e-06 | 0.28292 | 134292.1961
1 | 70 | CONCLUIDO | 7.8871 | 12.68 | 8.89 | 9.88 | 0.16 | 54 | 142.15 | 47.83 | 1.25 | 52 | 23.07 | 17765.46 | 92.31 | 1361.52 | 59.99 | 25.13 | 16593.99 | 0.42 | 0.81 | 1.26 | 1.07 | 1 | 10 | 95.5566 | 130.7448 | 118.2667 | 95556.6281 | 130744.7942 | 1.9417e-06 | 0.26417 | 118266.6945
2 | 70 | CONCLUIDO | 8.2365 | 12.14 | 8.67 | 12.1 | 0.19 | 43 | 142.49 | 47.83 | 1.5 | 41 | 23.16 | 17807.56 | 87.49 | 1361.57 | 53.07 | 25.13 | 13192.28 | 0.47 | 0.83 | 1.25 | 0.85 | 1 | 10 | 87.6962 | 119.9899 | 108.5382 | 87696.2498 | 119989.8779 | 2.0278e-06 | 0.25292 | 108538.2123
3 | 70 | CONCLUIDO | 8.4652 | 11.81 | 8.54 | 14.24 | 0.22 | 36 | 142.83 | 47.83 | 1.75 | 34 | 23.25 | 17849.7 | 83.47 | 1361.47 | 49.11 | 25.13 | 11244.73 | 0.51 | 0.84 | 1.24 | 0.72 | 1 | 10 | 82.3892 | 112.7286 | 101.9699 | 82389.2215 | 112728.5675 | 2.0841e-06 | 0.24604 | 101969.9113
4 | 70 | CONCLUIDO | 8.699 | 11.5 | 8.4 | 16.8 | 0.25 | 30 | 143.17 | 47.83 | 2 | 28 | 23.34 | 17891.86 | 79.98 | 1361.4 | 44.63 | 25.13 | 9034.58 | 0.56 | 0.86 | 1.23 | 0.58 | 1 | 10 | 77.6196 | 106.2026 | 96.0667 | 77619.6028 | 106202.5649 | 2.1416e-06 | 0.23958 | 96066.7412
5 | 70 | CONCLUIDO | 8.8411 | 11.31 | 8.33 | 19.23 | 0.28 | 26 | 143.51 | 47.83 | 2.25 | 22 | 23.44 | 17934.06 | 75.8 | 1361.48 | 42.2 | 25.13 | 7841.43 | 0.6 | 0.86 | 1.23 | 0.51 | 1 | 10 | 73.62 | 100.7302 | 91.1167 | 73620.0496 | 100730.1998 | 2.1766e-06 | 0.23563 | 91116.6509
6 | 70 | CONCLUIDO | 8.9441 | 11.18 | 8.29 | 21.62 | 0.31 | 23 | 143.86 | 47.83 | 2.5 | 13 | 23.53 | 17976.29 | 72.95 | 1361.44 | 41.04 | 25.13 | 7274.44 | 0.61 | 0.87 | 1.22 | 0.47 | 1 | 10 | 70.9413 | 97.065 | 87.8012 | 70941.2743 | 97064.9811 | 2.202e-06 | 0.23292 | 87801.2356
7 | 70 | CONCLUIDO | 9.0259 | 11.08 | 8.24 | 23.55 | 0.34 | 21 | 144.2 | 47.83 | 2.75 | 2 | 23.62 | 18018.55 | 71.53 | 1361.34 | 38.99 | 25.13 | 6262.92 | 0.64 | 0.87 | 1.24 | 0.42 | 1 | 10 | 69.3137 | 94.8381 | 85.7869 | 69313.7409 | 94838.1182 | 2.2221e-06 | 0.23083 | 85786.9013
8 | 70 | CONCLUIDO | 9.0241 | 11.08 | 8.25 | 23.56 | 0.37 | 21 | 144.54 | 47.83 | 3 | 1 | 23.71 | 18060.85 | 71.65 | 1361.49 | 39.09 | 25.13 | 6311.25 | 0.64 | 0.87 | 1.24 | 0.43 | 1 | 10 | 69.4281 | 94.9946 | 85.9284 | 69428.0989 | 94994.5879 | 2.2217e-06 | 0.23083 | 85928.4377
9 | 70 | CONCLUIDO | 9.023 | 11.08 | 8.25 | 23.57 | 0.4 | 21 | 144.89 | 47.83 | 3.25 | 0 | 23.81 | 18103.18 | 71.82 | 1361.49 | 39.09 | 25.13 | 6311.91 | 0.64 | 0.87 | 1.24 | 0.43 | 1 | 10 | 69.5388 | 95.146 | 86.0654 | 69538.7813 | 95146.0284 | 2.2214e-06 | 0.23083 | 86065.425

## RESULTADOS_16
Unnamed: 0 | Volume de calda [L] | STATUS | Capacidade operacional [ha/h] | Tempo de missao [h] | Tempo util [h] | Tempo por voo [min] | Autonomia Projetada [h] | N° Voos | MTOW [kg] | Massa Estrutura [kg] | Combustível [kg] | Abastecimentos | Massa gerador | Potência gerador [W] | Combustível consumido [L] | Calda cons [L] | Distância percorrida [km] | Distância Pulverizando [km] | RTL ACUMULADO[m] | EOC [km/km] | EOC [h/h] | Tempo de manobra [h] | Tempo rtl_rtw [h] | V pulv [m/s] | V desloc [m/s] | Preço Total por ha Simples [R$/ha] | Preço Total por ha Presumido [R$/ha] | Preço Total por ha Real [R$/ha] | Preço Total Simples [R$] | Preço Total Presumido [R$] | Prod CAPEX [ha/h/R$] | Dias Trabalhados | Preço Total Real [R$]
0 | 90 | CONCLUIDO | 6.594 | 15.17 | 9.62 | 6.56 | 0.1 | 88 | 176.73 | 52.44 | 1 | 86 | 33.29 | 22031.19 | 121.16 | 1361.69 | 82.76 | 25.13 | 27812.45 | 0.3 | 0.75 | 1.32 | 1.79 | 1 | 10 | 144.7148 | 198.0051 | 179.1078 | 144714.7765 | 198005.1415 | 1.5643e-06 | 0.31604 | 179107.8087
1 | 90 | CONCLUIDO | 7.1904 | 13.91 | 9.14 | 8.31 | 0.13 | 66 | 177.1 | 52.44 | 1.25 | 64 | 33.41 | 22076.81 | 113.43 | 1362.08 | 67.62 | 25.13 | 20350.78 | 0.37 | 0.79 | 1.29 | 1.32 | 1 | 10 | 125.0846 | 171.1463 | 154.8123 | 125084.6328 | 171146.313 | 1.7058e-06 | 0.28979 | 154812.3491
2 | 90 | CONCLUIDO | 7.5909 | 13.17 | 8.87 | 10.04 | 0.15 | 53 | 177.47 | 52.44 | 1.5 | 51 | 33.53 | 22122.46 | 107.99 | 1361.62 | 59.05 | 25.13 | 16130.45 | 0.43 | 0.81 | 1.27 | 1.05 | 1 | 10 | 113.6521 | 155.5038 | 140.6627 | 113652.0709 | 155503.7774 | 1.8009e-06 | 0.27437 | 140662.7152
3 | 90 | CONCLUIDO | 7.888 | 12.68 | 8.69 | 11.85 | 0.17 | 44 | 177.84 | 52.44 | 1.75 | 42 | 33.65 | 22168.15 | 103.99 | 1361.69 | 53.74 | 25.13 | 13520.37 | 0.47 | 0.83 | 1.25 | 0.87 | 1 | 10 | 106.0203 | 145.0616 | 131.2171 | 106020.2501 | 145061.5835 | 1.8713e-06 | 0.26417 | 131217.1095
4 | 90 | CONCLUIDO | 8.1415 | 12.28 | 8.55 | 13.86 | 0.2 | 37 | 178.21 | 52.44 | 2 | 35 | 33.77 | 22213.89 | 100.46 | 1361.37 | 49.07 | 25.13 | 11221.25 | 0.51 | 0.84 | 1.24 | 0.73 | 1 | 10 | 99.9175 | 136.7115 | 123.664 | 99917.5008 | 136711.5326 | 1.9315e-06 | 0.25583 | 123663.9758
5 | 90 | CONCLUIDO | 8.3225 | 12.02 | 8.46 | 15.86 | 0.22 | 32 | 178.59 | 52.44 | 2.25 | 30 | 33.89 | 22259.66 | 97.22 | 1361.44 | 46.42 | 25.13 | 9919.94 | 0.54 | 0.85 | 1.24 | 0.64 | 1 | 10 | 95.3523 | 130.4652 | 118.0138 | 95352.2881 | 130465.2072 | 1.9744e-06 | 0.25042 | 118013.7909
6 | 90 | CONCLUIDO | 8.499 | 11.77 | 8.35 | 17.89 | 0.25 | 28 | 178.96 | 52.44 | 2.5 | 26 | 34.02 | 22305.48 | 94.14 | 1361.39 | 43.13 | 25.13 | 8294.08 | 0.58 | 0.86 | 1.22 | 0.53 | 1 | 10 | 91.0632 | 124.5966 | 112.7053 | 91063.1516 | 124596.6215 | 2.0163e-06 | 0.24521 | 112705.2948
7 | 90 | CONCLUIDO | 8.6205 | 11.6 | 8.29 | 19.9 | 0.27 | 25 | 179.33 | 52.44 | 2.75 | 23 | 34.14 | 22351.34 | 91.23 | 1361.41 | 41.17 | 25.13 | 7332.57 | 0.61 | 0.87 | 1.22 | 0.47 | 1 | 10 | 87.766 | 120.0853 | 108.6245 | 87765.9735 | 120085.2769 | 2.0451e-06 | 0.24167 | 108624.5066
8 | 90 | CONCLUIDO | 8.6957 | 11.5 | 8.26 | 21.55 | 0.3 | 23 | 179.7 | 52.44 | 3 | 21 | 34.26 | 22397.24 | 89 | 1361.43 | 40.59 | 25.13 | 7051.59 | 0.62 | 0.87 | 1.21 | 0.44 | 1 | 10 | 85.5267 | 117.0215 | 105.8531 | 85526.736 | 117021.4534 | 2.063e-06 | 0.23958 | 105853.0901
9 | 90 | CONCLUIDO | 8.8298 | 11.33 | 8.19 | 24.58 | 0.32 | 20 | 180.07 | 52.44 | 3.25 | 18 | 34.38 | 22443.18 | 85.54 | 1361.45 | 38.27 | 25.13 | 5906.47 | 0.66 | 0.88 | 1.21 | 0.37 | 1 | 10 | 81.8935 | 112.0503 | 101.3564 | 81893.5173 | 112050.3233 | 2.0948e-06 | 0.23604 | 101356.3977
10 | 90 | CONCLUIDO | 8.8594 | 11.29 | 8.19 | 25.87 | 0.34 | 19 | 180.45 | 52.44 | 3.5 | 13 | 34.51 | 22489.16 | 83.22 | 1361.42 | 37.98 | 25.13 | 5764.99 | 0.66 | 0.88 | 1.22 | 0.37 | 1 | 10 | 80.2001 | 109.7333 | 99.2605 | 80200.0958 | 109733.3092 | 2.1018e-06 | 0.23521 | 99260.5162
11 | 90 | CONCLUIDO | 8.8997 | 11.24 | 8.18 | 27.25 | 0.37 | 18 | 180.82 | 52.44 | 3.75 | 10 | 34.63 | 22535.19 | 81.6 | 1361.34 | 37.6 | 25.13 | 5579.4 | 0.67 | 0.88 | 1.21 | 0.36 | 1 | 10 | 78.8216 | 107.8473 | 97.5545 | 78821.6482 | 107847.2564 | 2.1113e-06 | 0.23417 | 97554.4656
12 | 90 | CONCLUIDO | 8.9421 | 11.18 | 8.16 | 28.79 | 0.39 | 17 | 181.19 | 52.44 | 4 | 3 | 34.75 | 22581.25 | 80.53 | 1361.48 | 36.75 | 25.13 | 5161 | 0.68 | 0.88 | 1.22 | 0.34 | 1 | 10 | 77.7398 | 106.3671 | 96.2156 | 77739.837 | 106367.0746 | 2.1214e-06 | 0.23292 | 96215.5503
13 | 90 | CONCLUIDO | 8.9374 | 11.19 | 8.16 | 28.81 | 0.42 | 17 | 181.57 | 52.44 | 4.25 | 0 | 34.88 | 22627.36 | 80.05 | 1361.4 | 36.74 | 25.13 | 5156.91 | 0.68 | 0.88 | 1.23 | 0.34 | 1 | 10 | 77.4879 | 106.0224 | 95.9038 | 77487.9446 | 106022.4243 | 2.1203e-06 | 0.23312 | 95903.7929

## RESULTADOS_20
Unnamed: 0 | Volume de calda [L] | STATUS | Capacidade operacional [ha/h] | Tempo de missao [h] | Tempo util [h] | Tempo por voo [min] | Autonomia Projetada [h] | N° Voos | MTOW [kg] | Massa Estrutura [kg] | Combustível [kg] | Abastecimentos | Massa gerador | Potência gerador [W] | Combustível consumido [L] | Calda cons [L] | Distância percorrida [km] | Distância Pulverizando [km] | RTL ACUMULADO[m] | EOC [km/km] | EOC [h/h] | Tempo de manobra [h] | Tempo rtl_rtw [h] | V pulv [m/s] | V desloc [m/s] | Preço Total por ha Simples [R$/ha] | Preço Total por ha Presumido [R$/ha] | Preço Total por ha Real [R$/ha] | Preço Total Simples [R$] | Preço Total Presumido [R$] | Prod CAPEX [ha/h/R$] | Dias Trabalhados | Preço Total Real [R$]
0 | 110 | CONCLUIDO | 5.9023 | 16.94 | 9.94 | 5.73 | 0.08 | 104 | 213.37 | 56.13 | 1 | 102 | 46.25 | 26550.29 | 143.1 | 1361.94 | 92.6 | 25.13 | 32648.46 | 0.27 | 0.72 | 1.35 | 2.12 | 1 | 10 | 187.3659 | 256.3623 | 231.8954 | 187365.8855 | 256362.2706 | 1.3571e-06 | 0.35292 | 231895.4153
1 | 110 | CONCLUIDO | 6.5316 | 15.31 | 9.4 | 7.23 | 0.1 | 78 | 213.78 | 56.13 | 1.25 | 76 | 46.4 | 26600.32 | 133.89 | 1361.87 | 75.76 | 25.13 | 24359.27 | 0.33 | 0.76 | 1.31 | 1.58 | 1 | 10 | 159.2303 | 217.8659 | 197.0731 | 159230.2975 | 217865.9177 | 1.5018e-06 | 0.31896 | 197073.1003
2 | 110 | CONCLUIDO | 6.9969 | 14.29 | 9.06 | 8.77 | 0.12 | 62 | 214.19 | 56.13 | 1.5 | 60 | 46.56 | 26650.41 | 127.49 | 1361.51 | 65.37 | 25.13 | 19247.28 | 0.38 | 0.79 | 1.28 | 1.24 | 1 | 10 | 142.263 | 194.6506 | 176.0734 | 142263.0275 | 194650.5504 | 1.6088e-06 | 0.29771 | 176073.3751
3 | 110 | CONCLUIDO | 7.3042 | 13.69 | 8.88 | 10.25 | 0.14 | 52 | 214.59 | 56.13 | 1.75 | 50 | 46.72 | 26700.55 | 123.45 | 1361.71 | 59.44 | 25.13 | 16332.14 | 0.42 | 0.81 | 1.27 | 1.06 | 1 | 10 | 132.5713 | 181.3899 | 164.0783 | 132571.3172 | 181389.9248 | 1.6794e-06 | 0.28521 | 164078.325
4 | 110 | CONCLUIDO | 7.5965 | 13.16 | 8.69 | 11.85 | 0.17 | 44 | 215 | 56.13 | 2 | 42 | 46.87 | 26750.75 | 119.47 | 1361.59 | 53.82 | 25.13 | 13559.66 | 0.47 | 0.83 | 1.25 | 0.87 | 1 | 10 | 123.9048 | 169.5321 | 153.3522 | 123904.8496 | 169532.0815 | 1.7466e-06 | 0.27417 | 153352.1776
5 | 110 | CONCLUIDO | 7.8269 | 12.78 | 8.56 | 13.51 | 0.19 | 38 | 215.41 | 56.13 | 2.25 | 36 | 47.03 | 26801 | 116.32 | 1361.42 | 49.74 | 25.13 | 11550.99 | 0.51 | 0.84 | 1.24 | 0.74 | 1 | 10 | 117.6002 | 160.9058 | 145.5492 | 117600.2322 | 160905.8258 | 1.7996e-06 | 0.26625 | 145549.1996
6 | 110 | CONCLUIDO | 7.972 | 12.54 | 8.5 | 14.99 | 0.21 | 34 | 215.82 | 56.13 | 2.5 | 32 | 47.19 | 26851.31 | 113.59 | 1361.42 | 47.56 | 25.13 | 10481.49 | 0.53 | 0.85 | 1.24 | 0.68 | 1 | 10 | 113.3915 | 155.1473 | 140.3402 | 113391.5163 | 155147.2751 | 1.833e-06 | 0.26125 | 140340.2369
7 | 110 | CONCLUIDO | 8.1453 | 12.28 | 8.4 | 16.8 | 0.23 | 30 | 216.22 | 56.13 | 2.75 | 28 | 47.35 | 26901.66 | 110.86 | 1361.41 | 44.57 | 25.13 | 9007.37 | 0.56 | 0.86 | 1.23 | 0.58 | 1 | 10 | 108.8091 | 148.8775 | 134.6688 | 108809.1342 | 148877.4577 | 1.8728e-06 | 0.25583 | 134668.8021
8 | 110 | CONCLUIDO | 8.2671 | 12.1 | 8.34 | 18.54 | 0.25 | 27 | 216.63 | 56.13 | 3 | 25 | 47.51 | 26952.08 | 108.63 | 1361.79 | 42.89 | 25.13 | 8182.13 | 0.59 | 0.86 | 1.23 | 0.52 | 1 | 10 | 105.5369 | 144.4002 | 130.6188 | 105536.8581 | 144400.1852 | 1.9008e-06 | 0.25208 | 130618.8342
9 | 110 | CONCLUIDO | 8.3548 | 11.97 | 8.3 | 19.92 | 0.27 | 25 | 217.04 | 56.13 | 3.25 | 23 | 47.66 | 27002.55 | 105.91 | 1361.47 | 41.47 | 25.13 | 7481.08 | 0.61 | 0.87 | 1.22 | 0.48 | 1 | 10 | 102.5255 | 140.28 | 126.8919 | 102525.5484 | 140279.9784 | 1.921e-06 | 0.24938 | 126891.8541
10 | 110 | CONCLUIDO | 8.4307 | 11.86 | 8.28 | 21.59 | 0.29 | 23 | 217.45 | 56.13 | 3.5 | 21 | 47.82 | 27053.07 | 104.44 | 1361.4 | 40.86 | 25.13 | 7184.05 | 0.62 | 0.87 | 1.22 | 0.46 | 1 | 10 | 100.5945 | 137.6378 | 124.5019 | 100594.4881 | 137637.8165 | 1.9384e-06 | 0.24708 | 124501.8565
11 | 110 | CONCLUIDO | 8.5415 | 11.71 | 8.21 | 23.45 | 0.31 | 21 | 217.86 | 56.13 | 3.75 | 19 | 47.98 | 27103.65 | 102.26 | 1361.34 | 38.69 | 25.13 | 6112.1 | 0.65 | 0.88 | 1.21 | 0.39 | 1 | 10 | 97.6677 | 133.6332 | 120.8795 | 97667.6803 | 133633.2289 | 1.9639e-06 | 0.24396 | 120879.4611
12 | 110 | CONCLUIDO | 8.6238 | 11.6 | 8.18 | 25.83 | 0.33 | 19 | 218.27 | 56.13 | 4 | 17 | 48.15 | 27154.29 | 99.42 | 1361.37 | 37.88 | 25.13 | 5715.18 | 0.66 | 0.88 | 1.21 | 0.36 | 1 | 10 | 94.8512 | 129.7795 | 117.3936 | 94851.1575 | 129779.5382 | 1.9828e-06 | 0.24167 | 117393.5612
13 | 110 | CONCLUIDO | 8.6682 | 11.54 | 8.16 | 27.21 | 0.35 | 18 | 218.68 | 56.13 | 4.25 | 16 | 48.31 | 27204.98 | 97.21 | 1361.36 | 37.13 | 25.13 | 5344.12 | 0.68 | 0.88 | 1.21 | 0.34 | 1 | 10 | 92.9145 | 127.1297 | 114.9967 | 92914.5205 | 127129.7461 | 1.993e-06 | 0.24042 | 114996.6615
14 | 110 | CONCLUIDO | 8.7613 | 11.41 | 8.13 | 30.47 | 0.36 | 16 | 219.09 | 56.13 | 4.5 | 13 | 48.47 | 27255.72 | 94.25 | 1361.41 | 36.22 | 25.13 | 4900.68 | 0.69 | 0.89 | 1.2 | 0.3 | 1 | 10 | 89.999 | 123.1406 | 111.3882 | 89998.9876 | 123140.5852 | 2.0144e-06 | 0.23771 | 111388.2206
15 | 110 | CONCLUIDO | 8.7538 | 11.42 | 8.14 | 30.51 | 0.38 | 16 | 219.51 | 56.13 | 4.75 | 13 | 48.63 | 27306.53 | 93.55 | 1361.46 | 36.66 | 25.13 | 5118.56 | 0.69 | 0.88 | 1.2 | 0.31 | 1 | 10 | 89.675 | 122.6973 | 110.9873 | 89675.0245 | 122697.3247 | 2.0127e-06 | 0.23792 | 110987.2643
16 | 110 | CONCLUIDO | 8.8101 | 11.35 | 8.1 | 32.42 | 0.4 | 15 | 219.92 | 56.13 | 5 | 9 | 48.79 | 27357.39 | 91.79 | 1361.42 | 35.46 | 25.13 | 4525.2 | 0.71 | 0.89 | 1.21 | 0.28 | 1 | 10 | 87.8845 | 120.2475 | 108.7712 | 87884.5247 | 120247.4839 | 2.0257e-06 | 0.23646 | 108771.2328
17 | 110 | CONCLUIDO | 8.8435 | 11.31 | 8.1 | 34.73 | 0.42 | 14 | 220.33 | 56.13 | 5.25 | 4 | 48.95 | 27408.3 | 90.84 | 1361.53 | 35.11 | 25.13 | 4357.45 | 0.72 | 0.89 | 1.22 | 0.28 | 1 | 10 | 86.9744 | 119.0023 | 107.6448 | 86974.4292 | 119002.2511 | 2.0333e-06 | 0.23563 | 107644.8432
18 | 110 | CONCLUIDO | 8.8465 | 11.3 | 8.1 | 34.71 | 0.44 | 14 | 220.74 | 56.13 | 5.5 | 1 | 49.12 | 27459.27 | 90.47 | 1361.43 | 34.89 | 25.13 | 4248.05 | 0.72 | 0.89 | 1.22 | 0.28 | 1 | 10 | 86.7173 | 118.6505 | 107.3267 | 86717.3372 | 118650.4864 | 2.034e-06 | 0.23542 | 107326.6505
19 | 110 | CONCLUIDO | 8.8463 | 11.3 | 8.1 | 34.72 | 0.46 | 14 | 221.16 | 56.13 | 5.75 | 0 | 49.28 | 27510.3 | 90.48 | 1361.43 | 34.85 | 25.13 | 4224.43 | 0.72 | 0.89 | 1.22 | 0.28 | 1 | 10 | 86.7254 | 118.6615 | 107.3366 | 86725.3899 | 118661.5046 | 2.034e-06 | 0.23542 | 107336.6171

## RESULTADOS_28
Unnamed: 0 | Volume de calda [L] | STATUS | Capacidade operacional [ha/h] | Tempo de missao [h] | Tempo util [h] | Tempo por voo [min] | Autonomia Projetada [h] | N° Voos | MTOW [kg] | Massa Estrutura [kg] | Combustível [kg] | Abastecimentos | Massa gerador | Potência gerador [W] | Combustível consumido [L] | Calda cons [L] | Distância percorrida [km] | Distância Pulverizando [km] | RTL ACUMULADO[m] | EOC [km/km] | EOC [h/h] | Tempo de manobra [h] | Tempo rtl_rtw [h] | V pulv [m/s] | V desloc [m/s] | Preço Total por ha Simples [R$/ha] | Preço Total por ha Presumido [R$/ha] | Preço Total por ha Real [R$/ha] | Preço Total Simples [R$] | Preço Total Presumido [R$] | Prod CAPEX [ha/h/R$] | Dias Trabalhados | Preço Total Real [R$]
0 | 150 | CONCLUIDO | 4.6709 | 21.41 | 10.69 | 4.61 | 0.06 | 139 | 296.65 | 61.82 | 1 | 137 | 83.83 | 36821.52 | 191.92 | 1362.48 | 116.28 | 25.13 | 44315.98 | 0.22 | 0.67 | 1.4 | 2.86 | 1 | 10 | 307.7461 | 421.0718 | 380.8853 | 307746.1304 | 421071.8324 | 1.0201e-06 | 0.44604 | 380885.3277
1 | 150 | CONCLUIDO | 5.3603 | 18.66 | 9.94 | 5.79 | 0.07 | 103 | 297.17 | 61.82 | 1.25 | 101 | 84.1 | 36885.7 | 177.39 | 1361.9 | 92.44 | 25.13 | 32577.7 | 0.27 | 0.72 | 1.35 | 2.11 | 1 | 10 | 248.7011 | 340.2838 | 307.8076 | 248701.0873 | 340283.7995 | 1.1706e-06 | 0.38875 | 307807.5913
2 | 150 | CONCLUIDO | 5.8652 | 17.05 | 9.5 | 6.95 | 0.09 | 82 | 297.7 | 61.82 | 1.5 | 80 | 84.37 | 36949.99 | 168.5 | 1361.65 | 78.59 | 25.13 | 25757.86 | 0.32 | 0.76 | 1.32 | 1.67 | 1 | 10 | 216.5435 | 296.2844 | 268.0074 | 216543.5013 | 296284.3718 | 1.2809e-06 | 0.35521 | 268007.4072
3 | 150 | CONCLUIDO | 6.2688 | 15.95 | 9.18 | 8.1 | 0.1 | 68 | 298.22 | 61.82 | 1.75 | 66 | 84.65 | 37014.39 | 161.82 | 1361.66 | 69.06 | 25.13 | 21062.6 | 0.36 | 0.78 | 1.29 | 1.36 | 1 | 10 | 195.1114 | 266.9601 | 241.4818 | 195111.4403 | 266960.0803 | 1.369e-06 | 0.33229 | 241481.7849
4 | 150 | CONCLUIDO | 6.5779 | 15.2 | 8.98 | 9.29 | 0.12 | 58 | 298.74 | 61.82 | 2 | 56 | 84.92 | 37078.91 | 157.47 | 1361.65 | 63.12 | 25.13 | 18140.46 | 0.4 | 0.8 | 1.27 | 1.16 | 1 | 10 | 181.3509 | 248.1323 | 224.4509 | 181350.8692 | 248132.2599 | 1.4365e-06 | 0.31667 | 224450.8653
5 | 150 | CONCLUIDO | 6.857 | 14.58 | 8.81 | 10.57 | 0.13 | 50 | 299.26 | 61.82 | 2.25 | 48 | 85.19 | 37143.54 | 153.53 | 1361.71 | 57.35 | 25.13 | 15298.23 | 0.44 | 0.82 | 1.26 | 0.99 | 1 | 10 | 170.0363 | 232.6511 | 210.4472 | 170036.262 | 232651.1151 | 1.4975e-06 | 0.30375 | 210447.2192
6 | 150 | CONCLUIDO | 7.0374 | 14.21 | 8.71 | 11.62 | 0.15 | 45 | 299.79 | 61.82 | 2.5 | 43 | 85.47 | 37208.42 | 150.83 | 1361.53 | 54.58 | 25.13 | 13937.18 | 0.46 | 0.83 | 1.25 | 0.89 | 1 | 10 | 163.1317 | 223.204 | 201.9017 | 163131.7032 | 223203.9931 | 1.5369e-06 | 0.29604 | 201901.7173
7 | 150 | CONCLUIDO | 7.2381 | 13.82 | 8.6 | 12.89 | 0.16 | 40 | 300.32 | 61.82 | 2.75 | 38 | 85.74 | 37273.29 | 147.79 | 1361.6 | 50.99 | 25.13 | 12164.3 | 0.49 | 0.84 | 1.24 | 0.77 | 1 | 10 | 155.8335 | 213.2183 | 192.869 | 155833.5261 | 213218.3052 | 1.5807e-06 | 0.28792 | 192869.0495
8 | 150 | CONCLUIDO | 7.3955 | 13.52 | 8.52 | 14.21 | 0.18 | 36 | 300.84 | 61.82 | 3 | 34 | 86.02 | 37338.27 | 145.78 | 1361.44 | 48.53 | 25.13 | 10955.21 | 0.52 | 0.84 | 1.24 | 0.7 | 1 | 10 | 150.6914 | 206.1826 | 186.5048 | 150691.3512 | 206182.5547 | 1.6151e-06 | 0.28167 | 186504.7811
9 | 150 | CONCLUIDO | 7.5223 | 13.29 | 8.46 | 15.39 | 0.19 | 33 | 301.37 | 61.82 | 3.25 | 31 | 86.3 | 37403.38 | 143.65 | 1361.38 | 46.72 | 25.13 | 10067.9 | 0.54 | 0.85 | 1.23 | 0.64 | 1 | 10 | 146.3569 | 200.252 | 181.1402 | 146356.9023 | 200251.9705 | 1.6428e-06 | 0.27687 | 181140.2035
10 | 150 | CONCLUIDO | 7.6581 | 13.06 | 8.39 | 16.79 | 0.21 | 30 | 301.9 | 61.82 | 3.5 | 28 | 86.58 | 37468.6 | 141.42 | 1361.55 | 44.67 | 25.13 | 9057.79 | 0.56 | 0.86 | 1.22 | 0.57 | 1 | 10 | 141.8847 | 194.1329 | 175.6051 | 141884.6942 | 194132.8981 | 1.6724e-06 | 0.27208 | 175605.1268
11 | 150 | CONCLUIDO | 7.7378 | 12.92 | 8.37 | 17.94 | 0.22 | 28 | 302.43 | 61.82 | 3.75 | 26 | 86.86 | 37533.94 | 140.19 | 1361.56 | 43.52 | 25.13 | 8492.65 | 0.58 | 0.86 | 1.23 | 0.55 | 1 | 10 | 139.4836 | 190.8476 | 172.6333 | 139483.5671 | 190847.5701 | 1.6898e-06 | 0.26917 | 172633.3458
12 | 150 | CONCLUIDO | 7.8331 | 12.77 | 8.32 | 19.21 | 0.24 | 26 | 302.96 | 61.82 | 4 | 24 | 87.14 | 37599.4 | 138.48 | 1361.44 | 42.28 | 25.13 | 7880.44 | 0.59 | 0.86 | 1.22 | 0.5 | 1 | 10 | 136.3944 | 186.6209 | 168.8101 | 136394.4453 | 186620.8974 | 1.7106e-06 | 0.26604 | 168810.0609
13 | 150 | CONCLUIDO | 7.9341 | 12.6 | 8.27 | 20.68 | 0.25 | 24 | 303.49 | 61.82 | 4.25 | 22 | 87.42 | 37664.98 | 136.32 | 1361.44 | 40.67 | 25.13 | 7084.09 | 0.62 | 0.87 | 1.22 | 0.45 | 1 | 10 | 132.9749 | 181.9422 | 164.5779 | 132974.9486 | 181942.191 | 1.7327e-06 | 0.2625 | 164577.8837
14 | 150 | CONCLUIDO | 7.9699 | 12.55 | 8.27 | 21.58 | 0.26 | 23 | 304.03 | 61.82 | 4.5 | 21 | 87.7 | 37730.68 | 135.52 | 1361.4 | 40.71 | 25.13 | 7113.15 | 0.62 | 0.87 | 1.22 | 0.45 | 1 | 10 | 131.8393 | 180.3884 | 163.1724 | 131839.328 | 180388.3849 | 1.7405e-06 | 0.26146 | 163172.3706
15 | 150 | CONCLUIDO | 8.0232 | 12.46 | 8.24 | 22.48 | 0.28 | 22 | 304.56 | 61.82 | 4.75 | 20 | 87.99 | 37796.51 | 133.69 | 1361.5 | 39.91 | 25.13 | 6717.15 | 0.63 | 0.87 | 1.21 | 0.42 | 1 | 10 | 129.6009 | 177.3256 | 160.4019 | 129600.886 | 177325.6498 | 1.7522e-06 | 0.25958 | 160401.9387
16 | 150 | CONCLUIDO | 8.1238 | 12.31 | 8.2 | 24.6 | 0.29 | 20 | 305.09 | 61.82 | 5 | 18 | 88.27 | 37862.45 | 131.89 | 1361.48 | 38.52 | 25.13 | 6030.36 | 0.65 | 0.88 | 1.21 | 0.38 | 1 | 10 | 126.6375 | 173.2711 | 156.7343 | 126637.5407 | 173271.07 | 1.7741e-06 | 0.25646 | 156734.3223
17 | 150 | CONCLUIDO | 8.1738 | 12.23 | 8.18 | 25.84 | 0.31 | 19 | 305.63 | 61.82 | 5.25 | 17 | 88.56 | 37928.52 | 130.64 | 1361.44 | 37.77 | 25.13 | 5662.17 | 0.67 | 0.88 | 1.21 | 0.36 | 1 | 10 | 124.9541 | 170.9677 | 154.6508 | 124954.1041 | 170967.7178 | 1.785e-06 | 0.25479 | 154650.7988
18 | 150 | CONCLUIDO | 8.2222 | 12.16 | 8.16 | 27.22 | 0.32 | 18 | 306.17 | 61.82 | 5.5 | 16 | 88.84 | 37994.72 | 128.66 | 1361.34 | 37.38 | 25.13 | 5469.06 | 0.67 | 0.88 | 1.21 | 0.34 | 1 | 10 | 122.8323 | 168.0645 | 152.0247 | 122832.2653 | 168064.5244 | 1.7956e-06 | 0.25333 | 152024.6821
19 | 150 | CONCLUIDO | 8.2711 | 12.09 | 8.15 | 28.76 | 0.33 | 17 | 306.7 | 61.82 | 5.75 | 15 | 89.13 | 38061.04 | 128.09 | 1361.36 | 36.72 | 25.13 | 5147.27 | 0.68 | 0.88 | 1.21 | 0.33 | 1 | 10 | 121.6983 | 166.513 | 150.6212 | 121698.3096 | 166512.9961 | 1.8063e-06 | 0.25188 | 150621.2295
20 | 150 | CONCLUIDO | 8.3299 | 12 | 8.12 | 30.45 | 0.35 | 16 | 307.24 | 61.82 | 6 | 14 | 89.42 | 38127.48 | 125.6 | 1361.36 | 36.2 | 25.13 | 4892.62 | 0.69 | 0.89 | 1.2 | 0.3 | 1 | 10 | 119.0969 | 162.9536 | 147.4015 | 119096.8758 | 162953.5996 | 1.8191e-06 | 0.25 | 147401.5368
21 | 150 | CONCLUIDO | 8.3225 | 12.02 | 8.13 | 30.49 | 0.36 | 16 | 307.78 | 61.82 | 6.25 | 14 | 89.71 | 38194.05 | 125.84 | 1361.46 | 36.37 | 25.13 | 4973.31 | 0.69 | 0.88 | 1.21 | 0.31 | 1 | 10 | 119.4014 | 163.3703 | 147.7784 | 119401.3961 | 163370.2578 | 1.8175e-06 | 0.25042 | 147778.4297
22 | 150 | CONCLUIDO | 8.3801 | 11.93 | 8.1 | 32.41 | 0.38 | 15 | 308.32 | 61.82 | 6.5 | 13 | 90 | 38260.74 | 124.81 | 1361.34 | 35.45 | 25.13 | 4523.24 | 0.71 | 0.89 | 1.21 | 0.28 | 1 | 10 | 117.7964 | 161.1742 | 145.792 | 117796.384 | 161174.2094 | 1.8301e-06 | 0.24854 | 145791.9691
23 | 150 | CONCLUIDO | 8.4357 | 11.85 | 8.08 | 34.63 | 0.39 | 14 | 308.86 | 61.82 | 6.75 | 12 | 90.29 | 38327.57 | 122.34 | 1361.38 | 34.74 | 25.13 | 4170.64 | 0.72 | 0.89 | 1.2 | 0.26 | 1 | 10 | 115.3538 | 157.8321 | 142.7688 | 115353.7588 | 157832.1019 | 1.8422e-06 | 0.24688 | 142768.8276
24 | 150 | CONCLUIDO | 8.4386 | 11.85 | 8.08 | 34.61 | 0.4 | 14 | 309.41 | 61.82 | 7 | 12 | 90.59 | 38394.52 | 122.12 | 1361.4 | 34.36 | 25.13 | 3982.45 | 0.73 | 0.89 | 1.21 | 0.25 | 1 | 10 | 115.1732 | 157.585 | 142.5453 | 115173.1763 | 157585.021 | 1.8429e-06 | 0.24688 | 142545.3277
25 | 150 | CONCLUIDO | 8.4914 | 11.78 | 8.06 | 37.19 | 0.42 | 13 | 309.95 | 61.82 | 7.25 | 11 | 90.88 | 38461.6 | 120.23 | 1361.38 | 34.08 | 25.13 | 3845.55 | 0.74 | 0.89 | 1.2 | 0.24 | 1 | 10 | 113.1734 | 154.8488 | 140.0702 | 113173.3627 | 154848.7877 | 1.8544e-06 | 0.24542 | 140070.2368
26 | 150 | CONCLUIDO | 8.4908 | 11.78 | 8.06 | 37.19 | 0.43 | 13 | 310.5 | 61.82 | 7.5 | 11 | 91.18 | 38528.81 | 118.16 | 1361.49 | 34.09 | 25.13 | 3849.46 | 0.74 | 0.89 | 1.2 | 0.24 | 1 | 10 | 111.8545 | 153.0442 | 138.4379 | 111854.4553 | 153044.2003 | 1.8543e-06 | 0.24542 | 138437.8767
27 | 150 | CONCLUIDO | 8.5371 | 11.71 | 8.05 | 40.25 | 0.44 | 12 | 311.04 | 61.82 | 7.75 | 10 | 91.47 | 38596.15 | 117.19 | 1361.42 | 33.78 | 25.13 | 3700.47 | 0.74 | 0.89 | 1.2 | 0.23 | 1 | 10 | 110.5966 | 151.3231 | 136.881 | 110596.5705 | 151323.107 | 1.8644e-06 | 0.24396 | 136881.042
28 | 150 | CONCLUIDO | 8.5413 | 11.71 | 8.04 | 40.22 | 0.46 | 12 | 311.59 | 61.82 | 8 | 9 | 91.77 | 38663.62 | 115.42 | 1361.37 | 33.52 | 25.13 | 3569.5 | 0.75 | 0.89 | 1.2 | 0.22 | 1 | 10 | 109.3746 | 149.6511 | 135.3686 | 109374.5875 | 149651.1358 | 1.8653e-06 | 0.24396 | 135368.6415
29 | 150 | CONCLUIDO | 8.595 | 11.63 | 8.03 | 43.78 | 0.47 | 11 | 312.14 | 61.82 | 8.25 | 6 | 92.07 | 38731.35 | 114 | 1361.35 | 32.99 | 25.13 | 3310.02 | 0.76 | 0.9 | 1.2 | 0.21 | 1 | 10 | 107.7608 | 147.4431 | 133.3713 | 107760.7834 | 147443.0579 | 1.877e-06 | 0.24229 | 133371.2994
30 | 150 | CONCLUIDO | 8.6022 | 11.62 | 8.02 | 43.73 | 0.48 | 11 | 312.69 | 61.82 | 8.5 | 5 | 92.37 | 38799.09 | 114.24 | 1361.38 | 32.58 | 25.13 | 3103.69 | 0.77 | 0.9 | 1.2 | 0.2 | 1 | 10 | 107.7828 | 147.4732 | 133.3986 | 107782.8485 | 147473.2484 | 1.8786e-06 | 0.24208 | 133398.6086
31 | 150 | CONCLUIDO | 8.5993 | 11.63 | 8.02 | 43.75 | 0.5 | 11 | 313.24 | 61.82 | 8.75 | 3 | 92.67 | 38866.96 | 113.5 | 1361.38 | 32.78 | 25.13 | 3207.29 | 0.77 | 0.9 | 1.2 | 0.2 | 1 | 10 | 107.3509 | 146.8822 | 132.864 | 107350.9055 | 146882.2449 | 1.878e-06 | 0.24229 | 132864.0096
32 | 150 | CONCLUIDO | 8.5987 | 11.63 | 8.02 | 43.75 | 0.51 | 11 | 313.79 | 61.82 | 9 | 3 | 92.97 | 38934.97 | 112.88 | 1361.41 | 32.69 | 25.13 | 3159.86 | 0.77 | 0.9 | 1.2 | 0.2 | 1 | 10 | 106.9658 | 146.3554 | 132.3874 | 106965.8211 | 146355.3555 | 1.8778e-06 | 0.24229 | 132387.4057
33 | 150 | CONCLUIDO | 8.5997 | 11.63 | 8.02 | 43.75 | 0.52 | 11 | 314.34 | 61.82 | 9.25 | 2 | 93.27 | 39003.11 | 111.95 | 1361.38 | 32.75 | 25.13 | 3191.46 | 0.77 | 0.9 | 1.2 | 0.2 | 1 | 10 | 106.3652 | 145.5335 | 131.644 | 106365.1856 | 145533.5394 | 1.8781e-06 | 0.24229 | 131644.0227
34 | 150 | CONCLUIDO | 8.5956 | 11.63 | 8.03 | 43.78 | 0.54 | 11 | 314.9 | 61.82 | 9.5 | 0 | 93.57 | 39071.38 | 112.26 | 1361.38 | 32.74 | 25.13 | 3186.48 | 0.77 | 0.9 | 1.21 | 0.21 | 1 | 10 | 106.6518 | 145.9258 | 131.9988 | 106651.8389 | 145925.7511 | 1.8772e-06 | 0.24229 | 131998.8022

## RESULTADOS_0
Unnamed: 0 | Volume de calda [L] | STATUS | Capacidade operacional [ha/h] | Tempo de missao [h] | Tempo util [h] | Tempo por voo [min] | Autonomia Projetada [h] | N° Voos | MTOW [kg] | Massa Estrutura [kg] | Combustível [kg] | Abastecimentos | Massa gerador | Potência gerador [W] | Combustível consumido [L] | Calda cons [L] | Distância percorrida [km] | Distância Pulverizando [km] | RTL ACUMULADO[m] | EOC [km/km] | EOC [h/h] | Tempo de manobra [h] | Tempo rtl_rtw [h] | V pulv [m/s] | V desloc [m/s] | Preço Total por ha Simples [R$/ha] | Preço Total por ha Presumido [R$/ha] | Preço Total por ha Real [R$/ha] | Preço Total Simples [R$] | Preço Total Presumido [R$] | Prod CAPEX [ha/h/R$] | Dias Trabalhados | Preço Total Real [R$]
0 | 10 | CONCLUIDO | 7.1726 | 13.94 | 10.77 | 4.72 | 0.64 | 137 | 26.11 | 12.1 | 1 | 0 | 3.01 | 3454.41 | 31.5 | 1362.82 | 112.54 | 25.13 | 42453.84 | 0.22 | 0.67 | 1.59 | 2.95 | 1 | 10 | 44.2539 | 60.5501 | 54.7713 | 44253.8667 | 60550.0928 | 2.1865e-06 | 0.29042 | 54771.2769

## RESULTADOS_7
Unnamed: 0 | Volume de calda [L] | STATUS | Capacidade operacional [ha/h] | Tempo de missao [h] | Tempo util [h] | Tempo por voo [min] | Autonomia Projetada [h] | N° Voos | MTOW [kg] | Massa Estrutura [kg] | Combustível [kg] | Abastecimentos | Massa gerador | Potência gerador [W] | Combustível consumido [L] | Calda cons [L] | Distância percorrida [km] | Distância Pulverizando [km] | RTL ACUMULADO[m] | EOC [km/km] | EOC [h/h] | Tempo de manobra [h] | Tempo rtl_rtw [h] | V pulv [m/s] | V desloc [m/s] | Preço Total por ha Simples [R$/ha] | Preço Total por ha Presumido [R$/ha] | Preço Total por ha Real [R$/ha] | Preço Total Simples [R$] | Preço Total Presumido [R$] | Prod CAPEX [ha/h/R$] | Dias Trabalhados | Preço Total Real [R$]
0 | 45 | CONCLUIDO | 8.4507 | 11.83 | 8.82 | 10.58 | 0.18 | 50 | 98.71 | 39.72 | 1 | 47 | 12.99 | 12407.75 | 68.3 | 1361.51 | 57.49 | 25.13 | 15363.97 | 0.44 | 0.82 | 1.27 | 1 | 1 | 10 | 69.1634 | 94.6324 | 85.6009 | 69163.4191 | 94632.4413 | 2.208e-06 | 0.24646 | 85600.8539
1 | 45 | CONCLUIDO | 8.8188 | 11.34 | 8.57 | 13.53 | 0.22 | 38 | 99.02 | 39.72 | 1.25 | 32 | 13.05 | 12446.14 | 62.42 | 1361.78 | 49.83 | 25.13 | 11594.56 | 0.5 | 0.84 | 1.24 | 0.75 | 1 | 10 | 62.1026 | 84.9716 | 76.862 | 62102.6372 | 84971.5679 | 2.3042e-06 | 0.23625 | 76862.0008
2 | 45 | CONCLUIDO | 8.9563 | 11.17 | 8.5 | 15.45 | 0.27 | 33 | 99.33 | 39.72 | 1.5 | 8 | 13.11 | 12484.55 | 59.35 | 1361.41 | 47.09 | 25.13 | 10251.83 | 0.53 | 0.85 | 1.26 | 0.68 | 1 | 10 | 59.14 | 80.918 | 73.1953 | 59139.9991 | 80917.9558 | 2.3401e-06 | 0.23271 | 73195.2597
3 | 45 | CONCLUIDO | 8.9834 | 11.13 | 8.49 | 15.91 | 0.31 | 32 | 99.64 | 39.72 | 1.75 | 0 | 13.18 | 12522.99 | 59.24 | 1361.45 | 46.24 | 25.13 | 9828.95 | 0.54 | 0.85 | 1.27 | 0.67 | 1 | 10 | 58.8753 | 80.5557 | 72.8676 | 58875.2733 | 80555.7464 | 2.3472e-06 | 0.23187 | 72867.619

## RESULTADOS_19
Unnamed: 0 | Volume de calda [L] | STATUS | Capacidade operacional [ha/h] | Tempo de missao [h] | Tempo util [h] | Tempo por voo [min] | Autonomia Projetada [h] | N° Voos | MTOW [kg] | Massa Estrutura [kg] | Combustível [kg] | Abastecimentos | Massa gerador | Potência gerador [W] | Combustível consumido [L] | Calda cons [L] | Distância percorrida [km] | Distância Pulverizando [km] | RTL ACUMULADO[m] | EOC [km/km] | EOC [h/h] | Tempo de manobra [h] | Tempo rtl_rtw [h] | V pulv [m/s] | V desloc [m/s] | Preço Total por ha Simples [R$/ha] | Preço Total por ha Presumido [R$/ha] | Preço Total por ha Real [R$/ha] | Preço Total Simples [R$] | Preço Total Presumido [R$] | Prod CAPEX [ha/h/R$] | Dias Trabalhados | Preço Total Real [R$]
0 | 105 | CONCLUIDO | 6.0667 | 16.48 | 9.86 | 5.92 | 0.09 | 100 | 204 | 55.27 | 1 | 98 | 42.72 | 25393.6 | 137.64 | 1361.66 | 90.41 | 25.13 | 31575.91 | 0.28 | 0.73 | 1.34 | 2.04 | 1 | 10 | 176.0789 | 240.9189 | 217.9259 | 176078.8521 | 240918.8535 | 1.4052e-06 | 0.34333 | 217925.8962
1 | 105 | CONCLUIDO | 6.6942 | 14.94 | 9.33 | 7.47 | 0.11 | 75 | 204.39 | 55.27 | 1.25 | 73 | 42.87 | 25442.42 | 128.59 | 1361.66 | 73.79 | 25.13 | 23388.68 | 0.34 | 0.77 | 1.3 | 1.51 | 1 | 10 | 149.957 | 205.1778 | 185.5959 | 149957.0373 | 205177.834 | 1.5506e-06 | 0.31125 | 185595.9495
2 | 105 | CONCLUIDO | 7.139 | 14.01 | 9.01 | 9.01 | 0.13 | 60 | 204.79 | 55.27 | 1.5 | 58 | 43.02 | 25491.3 | 122.74 | 1361.51 | 63.51 | 25.13 | 18325.5 | 0.4 | 0.8 | 1.28 | 1.19 | 1 | 10 | 134.8902 | 184.5627 | 166.9483 | 134890.1915 | 184562.711 | 1.6536e-06 | 0.29187 | 166948.3049
3 | 105 | CONCLUIDO | 7.4619 | 13.4 | 8.81 | 10.57 | 0.15 | 50 | 205.18 | 55.27 | 1.75 | 48 | 43.16 | 25540.22 | 118.44 | 1361.44 | 57.46 | 25.13 | 15352.56 | 0.44 | 0.82 | 1.26 | 0.99 | 1 | 10 | 125.1705 | 171.2638 | 154.9187 | 125170.5357 | 171263.8491 | 1.7284e-06 | 0.27917 | 154918.6677
4 | 105 | CONCLUIDO | 7.7436 | 12.91 | 8.65 | 12.35 | 0.17 | 42 | 205.58 | 55.27 | 2 | 40 | 43.31 | 25589.2 | 114.41 | 1361.6 | 52.41 | 25.13 | 12867.42 | 0.48 | 0.83 | 1.25 | 0.82 | 1 | 10 | 117.2143 | 160.3778 | 145.0716 | 117214.3237 | 160377.8088 | 1.7937e-06 | 0.26896 | 145071.5758
5 | 105 | CONCLUIDO | 7.9348 | 12.6 | 8.54 | 13.84 | 0.19 | 37 | 205.98 | 55.27 | 2.25 | 35 | 43.46 | 25638.22 | 111.69 | 1361.68 | 48.92 | 25.13 | 11147.63 | 0.51 | 0.84 | 1.24 | 0.72 | 1 | 10 | 112.1413 | 153.4367 | 138.793 | 112141.3493 | 153436.7415 | 1.838e-06 | 0.2625 | 138792.9542
6 | 105 | CONCLUIDO | 8.0828 | 12.37 | 8.47 | 15.4 | 0.22 | 33 | 206.38 | 55.27 | 2.5 | 31 | 43.6 | 25687.3 | 108.85 | 1361.41 | 46.69 | 25.13 | 10048.75 | 0.54 | 0.85 | 1.24 | 0.65 | 1 | 10 | 107.9419 | 147.6909 | 133.5955 | 107941.899 | 147690.8683 | 1.8722e-06 | 0.25771 | 133595.4591
7 | 105 | CONCLUIDO | 8.245 | 12.13 | 8.39 | 17.35 | 0.24 | 29 | 206.78 | 55.27 | 2.75 | 27 | 43.75 | 25736.42 | 106.3 | 1361.56 | 44.36 | 25.13 | 8903.37 | 0.57 | 0.86 | 1.23 | 0.57 | 1 | 10 | 103.872 | 142.1223 | 128.5583 | 103872.0298 | 142122.2937 | 1.9098e-06 | 0.25271 | 128558.3414
8 | 105 | CONCLUIDO | 8.3811 | 11.93 | 8.31 | 19.18 | 0.26 | 26 | 207.17 | 55.27 | 3 | 24 | 43.9 | 25785.6 | 103.77 | 1361.44 | 42.01 | 25.13 | 7745.91 | 0.6 | 0.87 | 1.22 | 0.49 | 1 | 10 | 100.2778 | 137.2046 | 124.1099 | 100277.8353 | 137204.5582 | 1.9413e-06 | 0.24854 | 124109.9478
9 | 105 | CONCLUIDO | 8.4525 | 11.83 | 8.29 | 20.73 | 0.28 | 24 | 207.57 | 55.27 | 3.25 | 22 | 44.05 | 25834.83 | 101.97 | 1361.58 | 41.33 | 25.13 | 7415.46 | 0.61 | 0.87 | 1.22 | 0.47 | 1 | 10 | 98.2136 | 134.3802 | 121.5552 | 98213.6239 | 134380.2131 | 1.9579e-06 | 0.24646 | 121555.1542
10 | 105 | CONCLUIDO | 8.5501 | 11.7 | 8.24 | 22.47 | 0.3 | 22 | 207.97 | 55.27 | 3.5 | 20 | 44.2 | 25884.1 | 98.97 | 1361.34 | 39.84 | 25.13 | 6683.01 | 0.63 | 0.87 | 1.21 | 0.42 | 1 | 10 | 95.0239 | 130.0159 | 117.6074 | 95023.9262 | 130015.928 | 1.9805e-06 | 0.24375 | 117607.3903
11 | 105 | CONCLUIDO | 8.6416 | 11.57 | 8.2 | 24.59 | 0.32 | 20 | 208.37 | 55.27 | 3.75 | 18 | 44.35 | 25933.43 | 97.67 | 1361.41 | 38.43 | 25.13 | 5983.6 | 0.65 | 0.88 | 1.21 | 0.38 | 1 | 10 | 93.0748 | 127.349 | 115.195 | 93074.8014 | 127349.0495 | 2.0017e-06 | 0.24104 | 115195.0349
12 | 105 | CONCLUIDO | 8.729 | 11.46 | 8.16 | 27.2 | 0.34 | 18 | 208.77 | 55.27 | 4 | 16 | 44.5 | 25982.82 | 93.4 | 1361.34 | 37.33 | 25.13 | 5447.32 | 0.67 | 0.88 | 1.21 | 0.34 | 1 | 10 | 89.358 | 122.2636 | 110.5949 | 89358.0186 | 122263.5833 | 2.0219e-06 | 0.23875 | 110594.9185
13 | 105 | CONCLUIDO | 8.7713 | 11.4 | 8.15 | 28.75 | 0.36 | 17 | 209.17 | 55.27 | 4.25 | 14 | 44.65 | 26032.25 | 91.16 | 1361.42 | 36.84 | 25.13 | 5206.66 | 0.68 | 0.88 | 1.21 | 0.33 | 1 | 10 | 87.51 | 119.7351 | 108.3077 | 87510.0395 | 119735.0967 | 2.0317e-06 | 0.2375 | 108307.7471
14 | 105 | CONCLUIDO | 8.8164 | 11.34 | 8.13 | 30.48 | 0.38 | 16 | 209.58 | 55.27 | 4.5 | 13 | 44.8 | 26081.73 | 90.49 | 1361.41 | 36.41 | 25.13 | 4995.55 | 0.69 | 0.88 | 1.2 | 0.31 | 1 | 10 | 86.5879 | 118.4734 | 107.1664 | 86587.8921 | 118473.374 | 2.0422e-06 | 0.23625 | 107166.4415
15 | 105 | CONCLUIDO | 8.86 | 11.29 | 8.11 | 32.45 | 0.4 | 15 | 209.98 | 55.27 | 4.75 | 6 | 44.95 | 26131.27 | 89.38 | 1361.46 | 35.5 | 25.13 | 4546.29 | 0.71 | 0.89 | 1.21 | 0.29 | 1 | 10 | 85.4198 | 116.8751 | 105.7207 | 85419.7608 | 116875.0852 | 2.0523e-06 | 0.23521 | 105720.6911
16 | 105 | CONCLUIDO | 8.8637 | 11.28 | 8.11 | 32.44 | 0.42 | 15 | 210.38 | 55.27 | 5 | 3 | 45.11 | 26180.86 | 88.43 | 1361.48 | 35.3 | 25.13 | 4444.14 | 0.71 | 0.89 | 1.21 | 0.29 | 1 | 10 | 84.8011 | 116.0286 | 104.9549 | 84801.0591 | 116028.5503 | 2.0531e-06 | 0.235 | 104954.9483
17 | 105 | CONCLUIDO | 8.9089 | 11.22 | 8.09 | 34.68 | 0.44 | 14 | 210.78 | 55.27 | 5.25 | 1 | 45.26 | 26230.5 | 87.26 | 1361.42 | 34.68 | 25.13 | 4141 | 0.72 | 0.89 | 1.22 | 0.27 | 1 | 10 | 83.5957 | 114.3794 | 103.4632 | 83595.7471 | 114379.3892 | 2.0636e-06 | 0.23375 | 103463.1808
18 | 105 | CONCLUIDO | 8.9091 | 11.22 | 8.09 | 34.68 | 0.46 | 14 | 211.18 | 55.27 | 5.5 | 0 | 45.41 | 26280.2 | 87.39 | 1361.42 | 34.65 | 25.13 | 4127.01 | 0.73 | 0.89 | 1.22 | 0.27 | 1 | 10 | 83.6733 | 114.4856 | 103.5592 | 83673.3373 | 114485.5515 | 2.0636e-06 | 0.23375 | 103559.2112

## RESULTADOS_10
Unnamed: 0 | Volume de calda [L] | STATUS | Capacidade operacional [ha/h] | Tempo de missao [h] | Tempo util [h] | Tempo por voo [min] | Autonomia Projetada [h] | N° Voos | MTOW [kg] | Massa Estrutura [kg] | Combustível [kg] | Abastecimentos | Massa gerador | Potência gerador [W] | Combustível consumido [L] | Calda cons [L] | Distância percorrida [km] | Distância Pulverizando [km] | RTL ACUMULADO[m] | EOC [km/km] | EOC [h/h] | Tempo de manobra [h] | Tempo rtl_rtw [h] | V pulv [m/s] | V desloc [m/s] | Preço Total por ha Simples [R$/ha] | Preço Total por ha Presumido [R$/ha] | Preço Total por ha Real [R$/ha] | Preço Total Simples [R$] | Preço Total Presumido [R$] | Prod CAPEX [ha/h/R$] | Dias Trabalhados | Preço Total Real [R$]
0 | 60 | CONCLUIDO | 7.7724 | 12.87 | 9.1 | 8.53 | 0.14 | 64 | 124.63 | 45 | 1 | 62 | 18.64 | 15605.44 | 87.21 | 1361.7 | 66.45 | 25.13 | 19776.5 | 0.38 | 0.79 | 1.28 | 1.28 | 1 | 10 | 92.2271 | 126.1892 | 114.1459 | 92227.1421 | 126189.2447 | 1.9552e-06 | 0.26813 | 114145.9203
1 | 60 | CONCLUIDO | 8.2402 | 12.14 | 8.78 | 10.97 | 0.18 | 48 | 124.96 | 45 | 1.25 | 46 | 18.71 | 15645.96 | 81.47 | 1361.63 | 56.23 | 25.13 | 14744.19 | 0.45 | 0.82 | 1.26 | 0.96 | 1 | 10 | 82.3489 | 112.6734 | 101.92 | 82348.934 | 112673.4444 | 2.0729e-06 | 0.25292 | 101920.049
2 | 60 | CONCLUIDO | 8.5673 | 11.67 | 8.57 | 13.53 | 0.21 | 38 | 125.29 | 45 | 1.5 | 36 | 18.79 | 15686.51 | 76.32 | 1361.43 | 49.7 | 25.13 | 11532.4 | 0.51 | 0.84 | 1.25 | 0.75 | 1 | 10 | 75.3993 | 103.1646 | 93.3187 | 75399.2725 | 103164.6111 | 2.1552e-06 | 0.24313 | 93318.7254
3 | 60 | CONCLUIDO | 8.8076 | 11.35 | 8.43 | 16.32 | 0.25 | 31 | 125.62 | 45 | 1.75 | 28 | 18.87 | 15727.09 | 71.67 | 1361.46 | 45.51 | 25.13 | 9468.91 | 0.55 | 0.85 | 1.23 | 0.61 | 1 | 10 | 70.1269 | 95.9507 | 86.7933 | 70126.8981 | 95950.7157 | 2.2156e-06 | 0.23646 | 86793.3141
4 | 60 | CONCLUIDO | 8.945 | 11.18 | 8.36 | 18.57 | 0.28 | 27 | 125.95 | 45 | 2 | 17 | 18.95 | 15767.7 | 68.47 | 1361.45 | 43.09 | 25.13 | 8281.13 | 0.58 | 0.86 | 1.23 | 0.54 | 1 | 10 | 66.938 | 91.5876 | 82.8466 | 66938.0259 | 91587.5602 | 2.2502e-06 | 0.23292 | 82846.572
5 | 60 | CONCLUIDO | 9.0432 | 11.06 | 8.31 | 20.78 | 0.31 | 24 | 126.28 | 45 | 2.25 | 3 | 19.03 | 15808.34 | 66.27 | 1361.64 | 41.2 | 25.13 | 7349.89 | 0.61 | 0.87 | 1.24 | 0.49 | 1 | 10 | 64.7706 | 88.622 | 80.1641 | 64770.6329 | 88622.0375 | 2.2749e-06 | 0.23042 | 80164.0746
6 | 60 | CONCLUIDO | 9.0445 | 11.06 | 8.31 | 20.78 | 0.35 | 24 | 126.61 | 45 | 2.5 | 0 | 19.11 | 15849 | 66.32 | 1361.44 | 40.98 | 25.13 | 7238.93 | 0.61 | 0.87 | 1.25 | 0.49 | 1 | 10 | 64.7918 | 88.651 | 80.1902 | 64791.7733 | 88650.9626 | 2.2752e-06 | 0.23042 | 80190.2391

## RESULTADOS_25
Unnamed: 0 | Volume de calda [L] | STATUS | Capacidade operacional [ha/h] | Tempo de missao [h] | Tempo util [h] | Tempo por voo [min] | Autonomia Projetada [h] | N° Voos | MTOW [kg] | Massa Estrutura [kg] | Combustível [kg] | Abastecimentos | Massa gerador | Potência gerador [W] | Combustível consumido [L] | Calda cons [L] | Distância percorrida [km] | Distância Pulverizando [km] | RTL ACUMULADO[m] | EOC [km/km] | EOC [h/h] | Tempo de manobra [h] | Tempo rtl_rtw [h] | V pulv [m/s] | V desloc [m/s] | Preço Total por ha Simples [R$/ha] | Preço Total por ha Presumido [R$/ha] | Preço Total por ha Real [R$/ha] | Preço Total Simples [R$] | Preço Total Presumido [R$] | Prod CAPEX [ha/h/R$] | Dias Trabalhados | Preço Total Real [R$]
0 | 135 | CONCLUIDO | 5.1076 | 19.58 | 10.41 | 4.99 | 0.07 | 125 | 263.32 | 59.89 | 1 | 123 | 67.43 | 32710.1 | 172.75 | 1362.25 | 107.09 | 25.13 | 39792.4 | 0.23 | 0.69 | 1.39 | 2.58 | 1 | 10 | 256.2097 | 350.5574 | 317.1007 | 256209.6826 | 350557.3909 | 1.1356e-06 | 0.40792 | 317100.6855
1 | 135 | CONCLUIDO | 5.7934 | 17.26 | 9.71 | 6.26 | 0.08 | 93 | 263.79 | 59.89 | 1.25 | 91 | 67.65 | 32767.75 | 159.93 | 1361.8 | 85.34 | 25.13 | 29076.52 | 0.29 | 0.74 | 1.33 | 1.88 | 1 | 10 | 209.956 | 287.2711 | 259.8543 | 209956.0265 | 287271.0981 | 1.2881e-06 | 0.35958 | 259854.3477
2 | 135 | CONCLUIDO | 6.2816 | 15.92 | 9.33 | 7.56 | 0.1 | 74 | 264.25 | 59.89 | 1.5 | 72 | 67.87 | 32825.49 | 152.43 | 1361.96 | 73.35 | 25.13 | 23176.78 | 0.34 | 0.77 | 1.31 | 1.5 | 1 | 10 | 185.2276 | 253.4366 | 229.2489 | 185227.589 | 253436.5589 | 1.3966e-06 | 0.33167 | 229248.9294
3 | 135 | CONCLUIDO | 6.6887 | 14.95 | 9.01 | 8.87 | 0.12 | 61 | 264.72 | 59.89 | 1.75 | 59 | 68.09 | 32883.31 | 146.25 | 1361.65 | 63.83 | 25.13 | 18480.38 | 0.39 | 0.8 | 1.27 | 1.19 | 1 | 10 | 167.4115 | 229.0598 | 207.1986 | 167411.4903 | 229059.7867 | 1.4871e-06 | 0.31146 | 207198.6422
4 | 135 | CONCLUIDO | 6.9727 | 14.34 | 8.86 | 10.22 | 0.13 | 52 | 265.19 | 59.89 | 2 | 50 | 68.31 | 32941.21 | 142.6 | 1361.61 | 58.78 | 25.13 | 15999.94 | 0.43 | 0.81 | 1.27 | 1.04 | 1 | 10 | 157.0849 | 214.9305 | 194.4178 | 157084.8917 | 214930.4789 | 1.5503e-06 | 0.29875 | 194417.8157
5 | 135 | CONCLUIDO | 7.1879 | 13.91 | 8.73 | 11.39 | 0.15 | 46 | 265.66 | 59.89 | 2.25 | 44 | 68.53 | 32999.19 | 139.54 | 1361.46 | 55.43 | 25.13 | 14355.81 | 0.45 | 0.82 | 1.25 | 0.91 | 1 | 10 | 149.504 | 204.5579 | 185.0352 | 149503.979 | 204557.9397 | 1.5981e-06 | 0.28979 | 185035.2171
6 | 135 | CONCLUIDO | 7.4182 | 13.48 | 8.61 | 12.91 | 0.17 | 40 | 266.13 | 59.89 | 2.5 | 38 | 68.75 | 33057.26 | 136.15 | 1361.44 | 51.1 | 25.13 | 12222.37 | 0.49 | 0.84 | 1.24 | 0.78 | 1 | 10 | 141.8809 | 194.1278 | 175.6005 | 141880.9478 | 194127.7722 | 1.6493e-06 | 0.28083 | 175600.49
7 | 135 | CONCLUIDO | 7.5767 | 13.2 | 8.53 | 14.21 | 0.18 | 36 | 266.6 | 59.89 | 2.75 | 34 | 68.97 | 33115.41 | 134.09 | 1361.5 | 48.41 | 25.13 | 10896.36 | 0.52 | 0.84 | 1.24 | 0.7 | 1 | 10 | 137.1115 | 187.602 | 169.6975 | 137111.4985 | 187602.0011 | 1.6846e-06 | 0.275 | 169697.5294
8 | 135 | CONCLUIDO | 7.6956 | 12.99 | 8.47 | 15.41 | 0.2 | 33 | 267.08 | 59.89 | 3 | 31 | 69.19 | 33173.65 | 131.88 | 1361.43 | 46.89 | 25.13 | 10152.02 | 0.54 | 0.85 | 1.24 | 0.65 | 1 | 10 | 133.192 | 182.2391 | 164.8465 | 133191.9749 | 182239.136 | 1.711e-06 | 0.27063 | 164846.4887
9 | 135 | CONCLUIDO | 7.8336 | 12.77 | 8.4 | 16.79 | 0.22 | 30 | 267.55 | 59.89 | 3.25 | 28 | 69.41 | 33231.97 | 129.92 | 1361.43 | 44.43 | 25.13 | 8933.56 | 0.57 | 0.86 | 1.23 | 0.57 | 1 | 10 | 129.2122 | 176.7938 | 159.9209 | 129212.1783 | 176793.8028 | 1.7417e-06 | 0.26604 | 159920.8503
10 | 135 | CONCLUIDO | 7.9194 | 12.63 | 8.36 | 17.91 | 0.23 | 28 | 268.02 | 59.89 | 3.5 | 26 | 69.64 | 33290.38 | 127.9 | 1361.58 | 43.36 | 25.13 | 8411.84 | 0.58 | 0.86 | 1.22 | 0.54 | 1 | 10 | 126.2714 | 172.7701 | 156.2811 | 126271.3754 | 172770.0665 | 1.7608e-06 | 0.26312 | 156281.1338
11 | 135 | CONCLUIDO | 8.0494 | 12.42 | 8.31 | 19.94 | 0.25 | 25 | 268.5 | 59.89 | 3.75 | 23 | 69.86 | 33348.87 | 125.53 | 1361.41 | 41.85 | 25.13 | 7670.11 | 0.6 | 0.87 | 1.22 | 0.49 | 1 | 10 | 122.4461 | 167.5361 | 151.5467 | 122446.0865 | 167536.1375 | 1.7897e-06 | 0.25875 | 151546.7236
12 | 135 | CONCLUIDO | 8.0881 | 12.36 | 8.3 | 20.74 | 0.26 | 24 | 268.97 | 59.89 | 4 | 22 | 70.09 | 33407.45 | 124.72 | 1361.53 | 41.42 | 25.13 | 7460.12 | 0.61 | 0.87 | 1.22 | 0.48 | 1 | 10 | 121.2813 | 165.9424 | 150.1051 | 121281.2682 | 165942.3818 | 1.7983e-06 | 0.2575 | 150105.0737
13 | 135 | CONCLUIDO | 8.1978 | 12.2 | 8.23 | 22.45 | 0.28 | 22 | 269.45 | 59.89 | 4.25 | 20 | 70.31 | 33466.11 | 122.44 | 1361.48 | 39.24 | 25.13 | 6382.45 | 0.64 | 0.87 | 1.22 | 0.41 | 1 | 10 | 117.8791 | 161.2874 | 145.8944 | 117879.1242 | 161287.4182 | 1.8227e-06 | 0.25417 | 145894.3733
14 | 135 | CONCLUIDO | 8.245 | 12.13 | 8.21 | 23.47 | 0.3 | 21 | 269.92 | 59.89 | 4.5 | 19 | 70.54 | 33524.86 | 120.3 | 1361.36 | 38.86 | 25.13 | 6194.34 | 0.65 | 0.88 | 1.21 | 0.39 | 1 | 10 | 115.7194 | 158.3323 | 143.2213 | 115719.3535 | 158332.3247 | 1.8331e-06 | 0.25271 | 143221.3098
15 | 135 | CONCLUIDO | 8.3436 | 11.99 | 8.17 | 25.81 | 0.31 | 19 | 270.4 | 59.89 | 4.75 | 17 | 70.76 | 33583.7 | 118.67 | 1361.34 | 37.51 | 25.13 | 5529.75 | 0.67 | 0.88 | 1.21 | 0.35 | 1 | 10 | 113.1466 | 154.8122 | 140.0371 | 113146.6102 | 154812.1837 | 1.8551e-06 | 0.24979 | 140037.1262
16 | 135 | CONCLUIDO | 8.3848 | 11.93 | 8.16 | 27.21 | 0.33 | 18 | 270.88 | 59.89 | 5 | 16 | 70.99 | 33642.62 | 116.56 | 1361.55 | 37.45 | 25.13 | 5506.36 | 0.67 | 0.88 | 1.21 | 0.34 | 1 | 10 | 111.1889 | 152.1336 | 137.6141 | 111188.8995 | 152133.5576 | 1.8642e-06 | 0.24854 | 137614.1444
17 | 135 | CONCLUIDO | 8.441 | 11.85 | 8.13 | 28.71 | 0.34 | 17 | 271.36 | 59.89 | 5.25 | 15 | 71.22 | 33701.64 | 114.98 | 1361.38 | 36.43 | 25.13 | 4998.6 | 0.69 | 0.88 | 1.21 | 0.31 | 1 | 10 | 109.3209 | 149.5777 | 135.3022 | 109320.9168 | 149577.7012 | 1.8767e-06 | 0.24688 | 135302.2154
18 | 135 | CONCLUIDO | 8.4886 | 11.78 | 8.12 | 30.44 | 0.36 | 16 | 271.84 | 59.89 | 5.5 | 14 | 71.45 | 33760.74 | 113.57 | 1361.45 | 36.01 | 25.13 | 4796.41 | 0.7 | 0.89 | 1.2 | 0.3 | 1 | 10 | 107.7731 | 147.4599 | 133.3865 | 107773.0604 | 147459.8559 | 1.8873e-06 | 0.24542 | 133386.4942
19 | 135 | CONCLUIDO | 8.4722 | 11.8 | 8.14 | 30.53 | 0.38 | 16 | 272.32 | 59.89 | 5.75 | 14 | 71.68 | 33820.05 | 113.06 | 1361.42 | 36.76 | 25.13 | 5168.8 | 0.68 | 0.88 | 1.2 | 0.32 | 1 | 10 | 107.7303 | 147.4013 | 133.3336 | 107730.2996 | 147401.3487 | 1.8837e-06 | 0.24583 | 133333.5708
20 | 135 | CONCLUIDO | 8.5332 | 11.72 | 8.11 | 32.43 | 0.39 | 15 | 272.8 | 59.89 | 6 | 13 | 71.91 | 33879.33 | 111.84 | 1361.42 | 35.5 | 25.13 | 4545.13 | 0.71 | 0.89 | 1.21 | 0.29 | 1 | 10 | 106.0756 | 145.1374 | 131.2857 | 106075.6297 | 145137.3563 | 1.8972e-06 | 0.24417 | 131285.6507
21 | 135 | CONCLUIDO | 8.5958 | 11.63 | 8.07 | 34.6 | 0.41 | 14 | 273.28 | 59.89 | 6.25 | 12 | 72.14 | 33938.7 | 109.73 | 1361.39 | 34.58 | 25.13 | 4091.9 | 0.73 | 0.89 | 1.2 | 0.25 | 1 | 10 | 103.8218 | 142.0536 | 128.4962 | 103821.8058 | 142053.575 | 1.9111e-06 | 0.24229 | 128496.1812
22 | 135 | CONCLUIDO | 8.6401 | 11.57 | 8.06 | 37.22 | 0.42 | 13 | 273.76 | 59.89 | 6.5 | 11 | 72.37 | 33998.16 | 107.97 | 1361.4 | 34.1 | 25.13 | 3853.91 | 0.74 | 0.89 | 1.21 | 0.24 | 1 | 10 | 102.1503 | 139.7665 | 126.4274 | 102150.2516 | 139766.4808 | 1.921e-06 | 0.24104 | 126427.364
23 | 135 | CONCLUIDO | 8.636 | 11.58 | 8.07 | 37.24 | 0.44 | 13 | 274.24 | 59.89 | 6.75 | 9 | 72.61 | 34057.71 | 105.91 | 1361.46 | 34.23 | 25.13 | 3918.68 | 0.73 | 0.89 | 1.21 | 0.25 | 1 | 10 | 100.9393 | 138.1096 | 124.9287 | 100939.3323 | 138109.6475 | 1.9201e-06 | 0.24125 | 124928.6566
24 | 135 | CONCLUIDO | 8.6783 | 11.52 | 8.06 | 40.32 | 0.45 | 12 | 274.73 | 59.89 | 7 | 6 | 72.84 | 34117.35 | 104.84 | 1361.4 | 34.11 | 25.13 | 3863.73 | 0.74 | 0.89 | 1.21 | 0.24 | 1 | 10 | 99.7451 | 136.4757 | 123.4506 | 99745.1301 | 136475.6874 | 1.9295e-06 | 0.24 | 123450.6393
25 | 135 | CONCLUIDO | 8.6856 | 11.51 | 8.05 | 40.27 | 0.47 | 12 | 275.21 | 59.89 | 7.25 | 6 | 73.08 | 34177.09 | 103.87 | 1361.36 | 33.79 | 25.13 | 3705.91 | 0.74 | 0.89 | 1.2 | 0.23 | 1 | 10 | 99.0161 | 135.4781 | 122.5483 | 99016.0548 | 135478.1344 | 1.9311e-06 | 0.23979 | 122548.2914
26 | 135 | CONCLUIDO | 8.685 | 11.51 | 8.05 | 40.27 | 0.48 | 12 | 275.7 | 59.89 | 7.5 | 2 | 73.31 | 34236.91 | 103.05 | 1361.43 | 33.65 | 25.13 | 3636.17 | 0.75 | 0.89 | 1.21 | 0.23 | 1 | 10 | 98.5089 | 134.7842 | 121.9206 | 98508.9043 | 134784.2287 | 1.931e-06 | 0.23979 | 121920.6111
27 | 135 | CONCLUIDO | 8.6841 | 11.52 | 8.06 | 40.28 | 0.5 | 12 | 276.18 | 59.89 | 7.75 | 1 | 73.55 | 34296.82 | 102.76 | 1361.5 | 33.7 | 25.13 | 3663.14 | 0.75 | 0.89 | 1.21 | 0.23 | 1 | 10 | 98.3769 | 134.6035 | 121.7572 | 98376.8513 | 134603.548 | 1.9308e-06 | 0.24 | 121757.1743
28 | 135 | CONCLUIDO | 8.6843 | 11.52 | 8.06 | 40.28 | 0.51 | 12 | 276.67 | 59.89 | 8 | 1 | 73.78 | 34356.83 | 102.6 | 1361.5 | 33.69 | 25.13 | 3654.43 | 0.75 | 0.89 | 1.21 | 0.23 | 1 | 10 | 98.2744 | 134.4633 | 121.6304 | 98274.3843 | 134463.3482 | 1.9308e-06 | 0.24 | 121630.355
29 | 135 | CONCLUIDO | 8.6824 | 11.52 | 8.06 | 40.29 | 0.53 | 12 | 277.16 | 59.89 | 8.25 | 0 | 74.02 | 34416.93 | 102.71 | 1361.5 | 33.71 | 25.13 | 3667.33 | 0.75 | 0.89 | 1.21 | 0.24 | 1 | 10 | 98.3643 | 134.5863 | 121.7416 | 98364.2501 | 134586.3066 | 1.9304e-06 | 0.24 | 121741.5784

## RESULTADOS_14
Unnamed: 0 | Volume de calda [L] | STATUS | Capacidade operacional [ha/h] | Tempo de missao [h] | Tempo util [h] | Tempo por voo [min] | Autonomia Projetada [h] | N° Voos | MTOW [kg] | Massa Estrutura [kg] | Combustível [kg] | Abastecimentos | Massa gerador | Potência gerador [W] | Combustível consumido [L] | Calda cons [L] | Distância percorrida [km] | Distância Pulverizando [km] | RTL ACUMULADO[m] | EOC [km/km] | EOC [h/h] | Tempo de manobra [h] | Tempo rtl_rtw [h] | V pulv [m/s] | V desloc [m/s] | Preço Total por ha Simples [R$/ha] | Preço Total por ha Presumido [R$/ha] | Preço Total por ha Real [R$/ha] | Preço Total Simples [R$] | Preço Total Presumido [R$] | Prod CAPEX [ha/h/R$] | Dias Trabalhados | Preço Total Real [R$]
0 | 80 | CONCLUIDO | 6.9641 | 14.36 | 9.46 | 7.09 | 0.11 | 80 | 159.12 | 50.28 | 1 | 78 | 27.84 | 19859.16 | 110.26 | 1361.58 | 77.39 | 25.13 | 25165.41 | 0.32 | 0.76 | 1.32 | 1.64 | 1 | 10 | 126.1131 | 172.5535 | 156.0853 | 126113.1176 | 172553.5312 | 1.6816e-06 | 0.29917 | 156085.2644
1 | 80 | CONCLUIDO | 7.5385 | 13.27 | 9.01 | 9.01 | 0.14 | 60 | 159.48 | 50.28 | 1.25 | 58 | 27.95 | 19902.91 | 102.79 | 1361.49 | 63.34 | 25.13 | 18243 | 0.4 | 0.8 | 1.28 | 1.19 | 1 | 10 | 109.6058 | 149.9675 | 135.6548 | 109605.8347 | 149967.5385 | 1.8203e-06 | 0.27646 | 135654.8471
2 | 80 | CONCLUIDO | 7.9039 | 12.65 | 8.78 | 10.98 | 0.17 | 48 | 159.83 | 50.28 | 1.5 | 46 | 28.05 | 19946.71 | 98.09 | 1361.74 | 56.34 | 25.13 | 14801.51 | 0.45 | 0.82 | 1.26 | 0.96 | 1 | 10 | 100.5829 | 137.6219 | 124.4875 | 100582.8918 | 137621.9499 | 1.9085e-06 | 0.26354 | 124487.5042
3 | 80 | CONCLUIDO | 8.1738 | 12.23 | 8.62 | 12.93 | 0.19 | 40 | 160.19 | 50.28 | 1.75 | 38 | 28.16 | 19990.53 | 94.19 | 1361.44 | 51.23 | 25.13 | 12286.61 | 0.49 | 0.83 | 1.26 | 0.8 | 1 | 10 | 94.1842 | 128.867 | 116.5681 | 94184.2028 | 128866.9814 | 1.9737e-06 | 0.25479 | 116568.0975
4 | 80 | CONCLUIDO | 8.3938 | 11.91 | 8.49 | 14.99 | 0.22 | 34 | 160.54 | 50.28 | 2 | 32 | 28.26 | 20034.4 | 90.47 | 1361.52 | 47.48 | 25.13 | 10439.5 | 0.53 | 0.85 | 1.24 | 0.67 | 1 | 10 | 88.9237 | 121.6694 | 110.0574 | 88923.7225 | 121669.3602 | 2.0268e-06 | 0.24813 | 110057.4072
5 | 80 | CONCLUIDO | 8.5814 | 11.65 | 8.39 | 17.37 | 0.25 | 29 | 160.9 | 50.28 | 2.25 | 27 | 28.37 | 20078.3 | 87.09 | 1361.34 | 44.57 | 25.13 | 9009.54 | 0.56 | 0.86 | 1.23 | 0.57 | 1 | 10 | 84.5538 | 115.6902 | 104.6489 | 84553.7576 | 115690.1814 | 2.0721e-06 | 0.24271 | 104648.8728
6 | 80 | CONCLUIDO | 8.7544 | 11.42 | 8.29 | 19.9 | 0.27 | 25 | 161.26 | 50.28 | 2.5 | 23 | 28.48 | 20122.23 | 83.48 | 1361.41 | 41.41 | 25.13 | 7448.92 | 0.61 | 0.87 | 1.22 | 0.47 | 1 | 10 | 80.3591 | 109.9509 | 99.4573 | 80359.099 | 109950.8644 | 2.1139e-06 | 0.23792 | 99457.3082
7 | 80 | CONCLUIDO | 8.819 | 11.34 | 8.27 | 21.58 | 0.3 | 23 | 161.61 | 50.28 | 2.75 | 20 | 28.58 | 20166.2 | 81.23 | 1361.46 | 40.55 | 25.13 | 7028.73 | 0.62 | 0.87 | 1.22 | 0.45 | 1 | 10 | 78.3324 | 107.1778 | 96.9489 | 78332.3834 | 107177.8228 | 2.1295e-06 | 0.23625 | 96948.9218
8 | 80 | CONCLUIDO | 8.9543 | 11.17 | 8.2 | 24.6 | 0.33 | 20 | 161.97 | 50.28 | 3 | 13 | 28.69 | 20210.21 | 77.96 | 1361.54 | 38.3 | 25.13 | 5921.61 | 0.66 | 0.88 | 1.22 | 0.38 | 1 | 10 | 74.9727 | 102.581 | 92.7908 | 74972.7245 | 102580.9893 | 2.1621e-06 | 0.23271 | 92790.8036
9 | 80 | CONCLUIDO | 8.9753 | 11.14 | 8.21 | 25.91 | 0.35 | 19 | 162.33 | 50.28 | 3.25 | 6 | 28.8 | 20254.26 | 76.71 | 1361.38 | 38.02 | 25.13 | 5783.82 | 0.66 | 0.88 | 1.23 | 0.38 | 1 | 10 | 74.0733 | 101.3504 | 91.6776 | 74073.3199 | 101350.3842 | 2.1672e-06 | 0.23208 | 91677.6458
10 | 80 | CONCLUIDO | 8.9798 | 11.14 | 8.2 | 25.89 | 0.38 | 19 | 162.68 | 50.28 | 3.5 | 1 | 28.9 | 20298.34 | 76.25 | 1361.34 | 37.71 | 25.13 | 5628.45 | 0.67 | 0.88 | 1.23 | 0.38 | 1 | 10 | 73.7283 | 100.8783 | 91.2506 | 73728.3088 | 100878.3248 | 2.1683e-06 | 0.23208 | 91250.6391
11 | 80 | CONCLUIDO | 8.9791 | 11.14 | 8.2 | 25.9 | 0.41 | 19 | 163.04 | 50.28 | 3.75 | 0 | 29.01 | 20342.46 | 76.26 | 1361.34 | 37.72 | 25.13 | 5635.14 | 0.67 | 0.88 | 1.23 | 0.38 | 1 | 10 | 73.7399 | 100.8942 | 91.265 | 73739.9162 | 100894.2065 | 2.1681e-06 | 0.23208 | 91265.005

## RESULTADOS_21
Unnamed: 0 | Volume de calda [L] | STATUS | Capacidade operacional [ha/h] | Tempo de missao [h] | Tempo util [h] | Tempo por voo [min] | Autonomia Projetada [h] | N° Voos | MTOW [kg] | Massa Estrutura [kg] | Combustível [kg] | Abastecimentos | Massa gerador | Potência gerador [W] | Combustível consumido [L] | Calda cons [L] | Distância percorrida [km] | Distância Pulverizando [km] | RTL ACUMULADO[m] | EOC [km/km] | EOC [h/h] | Tempo de manobra [h] | Tempo rtl_rtw [h] | V pulv [m/s] | V desloc [m/s] | Preço Total por ha Simples [R$/ha] | Preço Total por ha Presumido [R$/ha] | Preço Total por ha Real [R$/ha] | Preço Total Simples [R$] | Preço Total Presumido [R$] | Prod CAPEX [ha/h/R$] | Dias Trabalhados | Preço Total Real [R$]
0 | 115 | CONCLUIDO | 5.7354 | 17.44 | 10.03 | 5.57 | 0.08 | 108 | 222.93 | 56.94 | 1 | 106 | 49.99 | 27728.69 | 148.86 | 1361.78 | 95.59 | 25.13 | 34127.44 | 0.26 | 0.72 | 1.36 | 2.21 | 1 | 10 | 199.715 | 273.2589 | 247.1795 | 199715.0494 | 273258.9414 | 1.3093e-06 | 0.36333 | 247179.4916
1 | 115 | CONCLUIDO | 6.3804 | 15.67 | 9.46 | 7.01 | 0.1 | 81 | 223.35 | 56.94 | 1.25 | 79 | 50.15 | 27780.03 | 138.86 | 1361.95 | 77.55 | 25.13 | 25242.9 | 0.32 | 0.76 | 1.32 | 1.63 | 1 | 10 | 168.3365 | 230.3254 | 208.3435 | 168336.4795 | 230325.3978 | 1.4566e-06 | 0.32646 | 208343.4651
2 | 115 | CONCLUIDO | 6.8341 | 14.63 | 9.12 | 8.42 | 0.12 | 65 | 223.76 | 56.94 | 1.5 | 63 | 50.32 | 27831.42 | 132.4 | 1361.59 | 67.16 | 25.13 | 20123.92 | 0.37 | 0.79 | 1.28 | 1.3 | 1 | 10 | 150.5524 | 205.9925 | 186.3329 | 150552.449 | 205992.5026 | 1.5601e-06 | 0.30479 | 186332.8672
3 | 115 | CONCLUIDO | 7.175 | 13.94 | 8.91 | 9.9 | 0.14 | 54 | 224.18 | 56.94 | 1.75 | 52 | 50.49 | 27882.87 | 127.99 | 1361.62 | 60.38 | 25.13 | 16791.46 | 0.42 | 0.81 | 1.27 | 1.08 | 1 | 10 | 139.2072 | 190.4695 | 172.2913 | 139207.2367 | 190469.4827 | 1.638e-06 | 0.29042 | 172291.3426
4 | 115 | CONCLUIDO | 7.4539 | 13.42 | 8.74 | 11.39 | 0.16 | 46 | 224.6 | 56.94 | 2 | 44 | 50.65 | 27934.37 | 124.2 | 1361.58 | 55.37 | 25.13 | 14325.14 | 0.45 | 0.82 | 1.25 | 0.92 | 1 | 10 | 130.5717 | 178.654 | 161.6035 | 130571.7255 | 178653.9953 | 1.7016e-06 | 0.27958 | 161603.5087
5 | 115 | CONCLUIDO | 7.6774 | 13.03 | 8.61 | 12.91 | 0.18 | 40 | 225.01 | 56.94 | 2.25 | 38 | 50.82 | 27985.94 | 120.95 | 1361.54 | 51.06 | 25.13 | 12198.76 | 0.49 | 0.84 | 1.25 | 0.79 | 1 | 10 | 123.9791 | 169.6337 | 153.4441 | 123979.1471 | 169633.7387 | 1.7527e-06 | 0.27146 | 153444.1327
6 | 115 | CONCLUIDO | 7.8608 | 12.72 | 8.52 | 14.61 | 0.2 | 35 | 225.43 | 56.94 | 2.5 | 33 | 50.99 | 28037.57 | 118.4 | 1361.36 | 48.43 | 25.13 | 10909.11 | 0.52 | 0.84 | 1.24 | 0.7 | 1 | 10 | 118.9968 | 162.8167 | 147.2777 | 118996.8352 | 162816.7196 | 1.7945e-06 | 0.265 | 147277.7204
7 | 115 | CONCLUIDO | 7.9807 | 12.53 | 8.46 | 15.87 | 0.22 | 32 | 225.85 | 56.94 | 2.75 | 30 | 51.16 | 28089.25 | 116.02 | 1361.51 | 46.69 | 25.13 | 10057.79 | 0.54 | 0.85 | 1.23 | 0.64 | 1 | 10 | 115.3731 | 157.8586 | 142.7928 | 115373.0928 | 157858.5555 | 1.8219e-06 | 0.26104 | 142792.7565
8 | 115 | CONCLUIDO | 8.1712 | 12.24 | 8.35 | 17.89 | 0.24 | 28 | 226.27 | 56.94 | 3 | 26 | 51.33 | 28140.99 | 112.97 | 1361.45 | 43.11 | 25.13 | 8284.36 | 0.58 | 0.86 | 1.22 | 0.53 | 1 | 10 | 110.2647 | 150.869 | 136.4703 | 110264.6945 | 150869.0196 | 1.8654e-06 | 0.255 | 136470.2921
9 | 115 | CONCLUIDO | 8.2442 | 12.13 | 8.33 | 19.22 | 0.25 | 26 | 226.69 | 56.94 | 3.25 | 24 | 51.5 | 28192.8 | 111.11 | 1361.43 | 42.38 | 25.13 | 7931.39 | 0.59 | 0.86 | 1.22 | 0.51 | 1 | 10 | 107.9982 | 147.7679 | 133.6651 | 107998.1702 | 147767.8611 | 1.882e-06 | 0.25271 | 133665.1038
10 | 115 | CONCLUIDO | 8.3326 | 12 | 8.29 | 20.72 | 0.27 | 24 | 227.11 | 56.94 | 3.5 | 22 | 51.67 | 28244.66 | 109.37 | 1361.42 | 41.33 | 25.13 | 7414.69 | 0.61 | 0.87 | 1.22 | 0.47 | 1 | 10 | 105.5815 | 144.4612 | 130.6741 | 105581.4784 | 144461.2367 | 1.9022e-06 | 0.25 | 130674.059
11 | 115 | CONCLUIDO | 8.4337 | 11.86 | 8.23 | 22.45 | 0.29 | 22 | 227.53 | 56.94 | 3.75 | 20 | 51.84 | 28296.58 | 106.63 | 1361.34 | 39.46 | 25.13 | 6490.98 | 0.64 | 0.87 | 1.21 | 0.41 | 1 | 10 | 102.3428 | 140.0299 | 126.6656 | 102342.7734 | 140029.8976 | 1.9253e-06 | 0.24708 | 126665.6407
12 | 115 | CONCLUIDO | 8.5147 | 11.74 | 8.21 | 24.62 | 0.31 | 20 | 227.95 | 56.94 | 4 | 18 | 52.01 | 28348.56 | 104.94 | 1361.38 | 38.47 | 25.13 | 6006.19 | 0.65 | 0.88 | 1.22 | 0.39 | 1 | 10 | 100.2297 | 137.1387 | 124.0504 | 100229.7024 | 137138.7006 | 1.9438e-06 | 0.24458 | 124050.3755
13 | 115 | CONCLUIDO | 8.5682 | 11.67 | 8.18 | 25.82 | 0.33 | 19 | 228.38 | 56.94 | 4.25 | 17 | 52.18 | 28400.61 | 102.94 | 1361.4 | 37.73 | 25.13 | 5640.32 | 0.67 | 0.88 | 1.21 | 0.36 | 1 | 10 | 98.2334 | 134.4073 | 121.5796 | 98233.3877 | 134407.2547 | 1.956e-06 | 0.24313 | 121579.615
14 | 115 | CONCLUIDO | 8.6588 | 11.55 | 8.14 | 28.74 | 0.35 | 17 | 228.8 | 56.94 | 4.5 | 15 | 52.36 | 28452.71 | 100.48 | 1361.45 | 36.6 | 25.13 | 5085.59 | 0.69 | 0.88 | 1.21 | 0.32 | 1 | 10 | 95.5307 | 130.7093 | 118.2346 | 95530.6737 | 130709.2823 | 1.9767e-06 | 0.24063 | 118234.5719
15 | 115 | CONCLUIDO | 8.706 | 11.49 | 8.12 | 30.46 | 0.37 | 16 | 229.22 | 56.94 | 4.75 | 14 | 52.53 | 28504.87 | 98.27 | 1361.49 | 36.06 | 25.13 | 4819.3 | 0.7 | 0.89 | 1.21 | 0.3 | 1 | 10 | 93.5678 | 128.0236 | 115.8052 | 93567.7737 | 128023.5559 | 1.9875e-06 | 0.23938 | 115805.1674
16 | 115 | CONCLUIDO | 8.7461 | 11.43 | 8.11 | 32.46 | 0.39 | 15 | 229.65 | 56.94 | 5 | 13 | 52.7 | 28557.1 | 96.82 | 1361.34 | 35.83 | 25.13 | 4713.22 | 0.7 | 0.89 | 1.21 | 0.29 | 1 | 10 | 92.2072 | 126.162 | 114.1213 | 92207.2498 | 126162.0271 | 1.9966e-06 | 0.23813 | 114121.3003
17 | 115 | CONCLUIDO | 8.7996 | 11.36 | 8.09 | 34.67 | 0.41 | 14 | 230.07 | 56.94 | 5.25 | 10 | 52.88 | 28609.38 | 94.72 | 1361.34 | 34.84 | 25.13 | 4221.72 | 0.72 | 0.89 | 1.21 | 0.27 | 1 | 10 | 90.286 | 123.5332 | 111.7434 | 90285.9618 | 123533.236 | 2.0088e-06 | 0.23667 | 111743.3974
18 | 115 | CONCLUIDO | 8.7977 | 11.37 | 8.09 | 34.68 | 0.42 | 14 | 230.49 | 56.94 | 5.5 | 6 | 53.05 | 28661.73 | 94.17 | 1361.39 | 34.73 | 25.13 | 4164.02 | 0.72 | 0.89 | 1.21 | 0.27 | 1 | 10 | 89.9656 | 123.0949 | 111.3469 | 89965.5665 | 123094.857 | 2.0084e-06 | 0.23688 | 111346.8566
19 | 115 | CONCLUIDO | 8.7919 | 11.37 | 8.1 | 34.71 | 0.44 | 14 | 230.92 | 56.94 | 5.75 | 3 | 53.23 | 28714.14 | 93.63 | 1361.51 | 34.97 | 25.13 | 4287.1 | 0.72 | 0.89 | 1.21 | 0.28 | 1 | 10 | 89.7249 | 122.7656 | 111.049 | 89724.8881 | 122765.5503 | 2.0071e-06 | 0.23688 | 111048.9785
20 | 115 | CONCLUIDO | 8.8443 | 11.31 | 8.08 | 37.27 | 0.46 | 13 | 231.34 | 56.94 | 6 | 1 | 53.4 | 28766.61 | 93.1 | 1361.39 | 34.24 | 25.13 | 3923.46 | 0.73 | 0.89 | 1.21 | 0.26 | 1 | 10 | 88.806 | 121.5083 | 109.9117 | 88806.0132 | 121508.3051 | 2.019e-06 | 0.23563 | 109911.723
21 | 115 | CONCLUIDO | 8.8433 | 11.31 | 8.08 | 37.28 | 0.48 | 13 | 231.77 | 56.94 | 6.25 | 0 | 53.58 | 28819.14 | 93.29 | 1361.39 | 34.24 | 25.13 | 3923.38 | 0.73 | 0.89 | 1.21 | 0.26 | 1 | 10 | 88.9327 | 121.6816 | 110.0685 | 88932.6787 | 121681.6145 | 2.0188e-06 | 0.23563 | 110068.492

## RESULTADOS_5
Unnamed: 0 | Volume de calda [L] | STATUS | Capacidade operacional [ha/h] | Tempo de missao [h] | Tempo util [h] | Tempo por voo [min] | Autonomia Projetada [h] | N° Voos | MTOW [kg] | Massa Estrutura [kg] | Combustível [kg] | Abastecimentos | Massa gerador | Potência gerador [W] | Combustível consumido [L] | Calda cons [L] | Distância percorrida [km] | Distância Pulverizando [km] | RTL ACUMULADO[m] | EOC [km/km] | EOC [h/h] | Tempo de manobra [h] | Tempo rtl_rtw [h] | V pulv [m/s] | V desloc [m/s] | Preço Total por ha Simples [R$/ha] | Preço Total por ha Presumido [R$/ha] | Preço Total por ha Real [R$/ha] | Preço Total Simples [R$] | Preço Total Presumido [R$] | Prod CAPEX [ha/h/R$] | Dias Trabalhados | Preço Total Real [R$]
0 | 35 | CONCLUIDO | 8.8175 | 11.34 | 8.71 | 12.15 | 0.22 | 43 | 80.84 | 35.1 | 1 | 18 | 9.74 | 10204.21 | 54.74 | 1361.67 | 53.25 | 25.13 | 13278.65 | 0.47 | 0.83 | 1.28 | 0.89 | 1 | 10 | 55.6325 | 76.1189 | 68.8542 | 55632.5202 | 76118.8685 | 2.3758e-06 | 0.23625 | 68854.1905
1 | 35 | CONCLUIDO | 8.9036 | 11.23 | 8.65 | 12.98 | 0.27 | 40 | 81.14 | 35.1 | 1.25 | 0 | 9.79 | 10241.25 | 53.64 | 1361.46 | 50.78 | 25.13 | 12060.95 | 0.49 | 0.83 | 1.3 | 0.83 | 1 | 10 | 54.3061 | 74.304 | 67.2126 | 54306.1164 | 74304.0243 | 2.399e-06 | 0.23396 | 67212.5525

## RESULTADOS_8
Unnamed: 0 | Volume de calda [L] | STATUS | Capacidade operacional [ha/h] | Tempo de missao [h] | Tempo util [h] | Tempo por voo [min] | Autonomia Projetada [h] | N° Voos | MTOW [kg] | Massa Estrutura [kg] | Combustível [kg] | Abastecimentos | Massa gerador | Potência gerador [W] | Combustível consumido [L] | Calda cons [L] | Distância percorrida [km] | Distância Pulverizando [km] | RTL ACUMULADO[m] | EOC [km/km] | EOC [h/h] | Tempo de manobra [h] | Tempo rtl_rtw [h] | V pulv [m/s] | V desloc [m/s] | Preço Total por ha Simples [R$/ha] | Preço Total por ha Presumido [R$/ha] | Preço Total por ha Real [R$/ha] | Preço Total Simples [R$] | Preço Total Presumido [R$] | Prod CAPEX [ha/h/R$] | Dias Trabalhados | Preço Total Real [R$]
0 | 50 | CONCLUIDO | 8.2156 | 12.17 | 8.91 | 9.72 | 0.16 | 55 | 107.41 | 41.65 | 1 | 53 | 14.77 | 13481.73 | 74.71 | 1361.56 | 60.88 | 25.13 | 17033.92 | 0.41 | 0.81 | 1.26 | 1.09 | 1 | 10 | 76.6088 | 104.8195 | 94.8157 | 76608.7589 | 104819.4837 | 2.1177e-06 | 0.25354 | 94815.6593
1 | 50 | CONCLUIDO | 8.6298 | 11.59 | 8.64 | 12.64 | 0.2 | 41 | 107.73 | 41.65 | 1.25 | 38 | 14.83 | 13520.81 | 68.88 | 1361.57 | 52.03 | 25.13 | 12680.1 | 0.48 | 0.83 | 1.25 | 0.82 | 1 | 10 | 68.6272 | 93.8988 | 84.9372 | 68627.1989 | 93898.7612 | 2.2245e-06 | 0.24146 | 84937.1952
2 | 50 | CONCLUIDO | 8.9164 | 11.22 | 8.47 | 15.88 | 0.24 | 32 | 108.05 | 41.65 | 1.5 | 23 | 14.9 | 13559.91 | 63.74 | 1361.49 | 46.54 | 25.13 | 9982.86 | 0.54 | 0.85 | 1.24 | 0.65 | 1 | 10 | 62.9061 | 86.0709 | 77.8564 | 62906.1149 | 86070.9216 | 2.2983e-06 | 0.23375 | 77856.4336
3 | 50 | CONCLUIDO | 9.0045 | 11.11 | 8.43 | 17.43 | 0.28 | 29 | 108.37 | 41.65 | 1.75 | 6 | 14.97 | 13599.17 | 62.04 | 1361.58 | 44.64 | 25.13 | 9045.63 | 0.56 | 0.85 | 1.25 | 0.6 | 1 | 10 | 61.1788 | 83.7076 | 75.7186 | 61178.8179 | 83707.5576 | 2.321e-06 | 0.23146 | 75718.6258
4 | 50 | CONCLUIDO | 9.009 | 11.1 | 8.42 | 17.42 | 0.32 | 29 | 108.68 | 41.65 | 2 | 0 | 15.03 | 13638.32 | 61.8 | 1361.42 | 44.33 | 25.13 | 8892.89 | 0.57 | 0.85 | 1.26 | 0.6 | 1 | 10 | 60.9787 | 83.4337 | 75.4709 | 60978.6609 | 83433.694 | 2.3222e-06 | 0.23125 | 75470.8994

## RESULTADOS_3
Unnamed: 0 | Volume de calda [L] | STATUS | Capacidade operacional [ha/h] | Tempo de missao [h] | Tempo util [h] | Tempo por voo [min] | Autonomia Projetada [h] | N° Voos | MTOW [kg] | Massa Estrutura [kg] | Combustível [kg] | Abastecimentos | Massa gerador | Potência gerador [W] | Combustível consumido [L] | Calda cons [L] | Distância percorrida [km] | Distância Pulverizando [km] | RTL ACUMULADO[m] | EOC [km/km] | EOC [h/h] | Tempo de manobra [h] | Tempo rtl_rtw [h] | V pulv [m/s] | V desloc [m/s] | Preço Total por ha Simples [R$/ha] | Preço Total por ha Presumido [R$/ha] | Preço Total por ha Real [R$/ha] | Preço Total Simples [R$] | Preço Total Presumido [R$] | Prod CAPEX [ha/h/R$] | Dias Trabalhados | Preço Total Real [R$]
0 | 25 | CONCLUIDO | 8.6414 | 11.57 | 9 | 9.64 | 0.28 | 56 | 61.76 | 28.92 | 1 | 0 | 6.84 | 7851.41 | 47.47 | 1361.71 | 61.07 | 25.13 | 17127.7 | 0.41 | 0.8 | 1.34 | 1.18 | 1 | 10 | 50.1997 | 68.6855 | 62.1302 | 50199.7245 | 68685.4777 | 2.4182e-06 | 0.24104 | 62130.2321

## RESULTADOS_15
Unnamed: 0 | Volume de calda [L] | STATUS | Capacidade operacional [ha/h] | Tempo de missao [h] | Tempo util [h] | Tempo por voo [min] | Autonomia Projetada [h] | N° Voos | MTOW [kg] | Massa Estrutura [kg] | Combustível [kg] | Abastecimentos | Massa gerador | Potência gerador [W] | Combustível consumido [L] | Calda cons [L] | Distância percorrida [km] | Distância Pulverizando [km] | RTL ACUMULADO[m] | EOC [km/km] | EOC [h/h] | Tempo de manobra [h] | Tempo rtl_rtw [h] | V pulv [m/s] | V desloc [m/s] | Preço Total por ha Simples [R$/ha] | Preço Total por ha Presumido [R$/ha] | Preço Total por ha Real [R$/ha] | Preço Total Simples [R$] | Preço Total Presumido [R$] | Prod CAPEX [ha/h/R$] | Dias Trabalhados | Preço Total Real [R$]
0 | 85 | CONCLUIDO | 6.7868 | 14.73 | 9.52 | 6.8 | 0.11 | 84 | 167.88 | 51.39 | 1 | 82 | 30.49 | 20939.59 | 115.42 | 1361.84 | 79.35 | 25.13 | 26126.68 | 0.32 | 0.76 | 1.32 | 1.69 | 1 | 10 | 134.7007 | 184.3034 | 166.7138 | 134700.6812 | 184303.4146 | 1.6241e-06 | 0.30688 | 166713.7554
1 | 85 | CONCLUIDO | 7.3576 | 13.59 | 9.08 | 8.65 | 0.13 | 63 | 168.25 | 51.39 | 1.25 | 61 | 30.6 | 20984.25 | 108.16 | 1361.83 | 65.93 | 25.13 | 19518.55 | 0.38 | 0.79 | 1.28 | 1.26 | 1 | 10 | 117.3341 | 160.5417 | 145.2198 | 117334.1071 | 160541.7017 | 1.7606e-06 | 0.28313 | 145219.827
2 | 85 | CONCLUIDO | 7.7223 | 12.95 | 8.85 | 10.41 | 0.16 | 51 | 168.61 | 51.39 | 1.5 | 49 | 30.71 | 21028.94 | 103.34 | 1361.66 | 58.4 | 25.13 | 15814.07 | 0.43 | 0.81 | 1.27 | 1.03 | 1 | 10 | 107.6398 | 147.2775 | 133.2216 | 107639.8045 | 147277.5292 | 1.8479e-06 | 0.26979 | 133221.5685
3 | 85 | CONCLUIDO | 8.0363 | 12.44 | 8.65 | 12.35 | 0.18 | 42 | 168.97 | 51.39 | 1.75 | 40 | 30.83 | 21073.68 | 99.1 | 1361.67 | 52.44 | 25.13 | 12880.59 | 0.48 | 0.83 | 1.25 | 0.83 | 1 | 10 | 99.9298 | 136.7283 | 123.6791 | 99929.7567 | 136728.3017 | 1.9231e-06 | 0.25917 | 123679.1445
4 | 85 | CONCLUIDO | 8.2421 | 12.13 | 8.54 | 14.23 | 0.21 | 36 | 169.33 | 51.39 | 2 | 34 | 30.94 | 21118.46 | 95.44 | 1361.52 | 48.9 | 25.13 | 11141.04 | 0.51 | 0.84 | 1.24 | 0.72 | 1 | 10 | 94.6853 | 129.5526 | 117.1883 | 94685.3151 | 129552.6253 | 1.9723e-06 | 0.25271 | 117188.3046
5 | 85 | CONCLUIDO | 8.4426 | 11.84 | 8.42 | 16.3 | 0.24 | 31 | 169.7 | 51.39 | 2.25 | 29 | 31.05 | 21163.27 | 92.22 | 1361.43 | 45.47 | 25.13 | 9450.84 | 0.55 | 0.85 | 1.23 | 0.6 | 1 | 10 | 90.0019 | 123.1446 | 111.3919 | 90001.9276 | 123144.6079 | 2.0203e-06 | 0.24667 | 111391.8594
6 | 85 | CONCLUIDO | 8.5874 | 11.64 | 8.36 | 18.57 | 0.26 | 27 | 170.06 | 51.39 | 2.5 | 25 | 31.17 | 21208.12 | 89.78 | 1361.43 | 43.45 | 25.13 | 8462.38 | 0.58 | 0.86 | 1.22 | 0.54 | 1 | 10 | 86.77 | 118.7226 | 107.3919 | 86770.0171 | 118722.5655 | 2.0549e-06 | 0.2425 | 107391.8505
7 | 85 | CONCLUIDO | 8.7133 | 11.48 | 8.29 | 20.73 | 0.29 | 24 | 170.42 | 51.39 | 2.75 | 22 | 31.28 | 21253.01 | 86.55 | 1361.53 | 41.44 | 25.13 | 7469.8 | 0.61 | 0.87 | 1.22 | 0.47 | 1 | 10 | 83.2984 | 113.9725 | 103.0952 | 83298.3953 | 113972.5394 | 2.0851e-06 | 0.23917 | 103095.1602
8 | 85 | CONCLUIDO | 8.8472 | 11.3 | 8.22 | 23.48 | 0.31 | 21 | 170.79 | 51.39 | 3 | 18 | 31.4 | 21297.94 | 83.33 | 1361.52 | 39.07 | 25.13 | 6299.35 | 0.64 | 0.88 | 1.21 | 0.4 | 1 | 10 | 79.8598 | 109.2677 | 98.8393 | 79859.7985 | 109267.6995 | 2.1171e-06 | 0.23542 | 98839.3436
9 | 85 | CONCLUIDO | 8.9235 | 11.21 | 8.19 | 25.86 | 0.34 | 19 | 171.15 | 51.39 | 3.25 | 15 | 31.51 | 21342.91 | 80 | 1361.34 | 38.08 | 25.13 | 5813.46 | 0.66 | 0.88 | 1.21 | 0.37 | 1 | 10 | 77.0666 | 105.4459 | 95.3823 | 77066.6127 | 105445.9394 | 2.1354e-06 | 0.23354 | 95382.3269
10 | 85 | CONCLUIDO | 8.9633 | 11.16 | 8.17 | 27.25 | 0.36 | 18 | 171.52 | 51.39 | 3.5 | 6 | 31.63 | 21387.92 | 78.58 | 1361.4 | 37.26 | 25.13 | 5410.47 | 0.67 | 0.88 | 1.22 | 0.35 | 1 | 10 | 75.8071 | 103.7226 | 93.8234 | 75807.0589 | 103722.5624 | 2.1449e-06 | 0.2325 | 93823.4266
11 | 85 | CONCLUIDO | 8.9552 | 11.17 | 8.18 | 27.28 | 0.39 | 18 | 171.88 | 51.39 | 3.75 | 3 | 31.74 | 21432.96 | 78.14 | 1361.4 | 37.49 | 25.13 | 5523.87 | 0.67 | 0.88 | 1.23 | 0.36 | 1 | 10 | 75.638 | 103.4913 | 93.6142 | 75638.0116 | 103491.2644 | 2.1429e-06 | 0.23271 | 93614.2033
12 | 85 | CONCLUIDO | 8.9457 | 11.18 | 8.2 | 27.32 | 0.41 | 18 | 172.25 | 51.39 | 4 | 0 | 31.86 | 21478.05 | 78.14 | 1361.53 | 37.68 | 25.13 | 5622.23 | 0.67 | 0.88 | 1.23 | 0.38 | 1 | 10 | 75.779 | 103.6842 | 93.7887 | 75779.0138 | 103684.1898 | 2.1407e-06 | 0.23292 | 93788.7162

## RESULTADOS_2
Unnamed: 0 | Volume de calda [L] | STATUS | Capacidade operacional [ha/h] | Tempo de missao [h] | Tempo util [h] | Tempo por voo [min] | Autonomia Projetada [h] | N° Voos | MTOW [kg] | Massa Estrutura [kg] | Combustível [kg] | Abastecimentos | Massa gerador | Potência gerador [W] | Combustível consumido [L] | Calda cons [L] | Distância percorrida [km] | Distância Pulverizando [km] | RTL ACUMULADO[m] | EOC [km/km] | EOC [h/h] | Tempo de manobra [h] | Tempo rtl_rtw [h] | V pulv [m/s] | V desloc [m/s] | Preço Total por ha Simples [R$/ha] | Preço Total por ha Presumido [R$/ha] | Preço Total por ha Real [R$/ha] | Preço Total Simples [R$] | Preço Total Presumido [R$] | Prod CAPEX [ha/h/R$] | Dias Trabalhados | Preço Total Real [R$]
0 | 20 | CONCLUIDO | 8.4252 | 11.87 | 9.28 | 8.07 | 0.34 | 69 | 51.33 | 24.83 | 1 | 0 | 5.51 | 6564.78 | 43.5 | 1361.35 | 69.18 | 25.13 | 21113.58 | 0.36 | 0.78 | 1.38 | 1.46 | 1 | 10 | 47.8148 | 65.4223 | 59.1785 | 47814.7593 | 65422.2632 | 2.4128e-06 | 0.24729 | 59178.4542

## RESULTADOS_22
Unnamed: 0 | Volume de calda [L] | STATUS | Capacidade operacional [ha/h] | Tempo de missao [h] | Tempo util [h] | Tempo por voo [min] | Autonomia Projetada [h] | N° Voos | MTOW [kg] | Massa Estrutura [kg] | Combustível [kg] | Abastecimentos | Massa gerador | Potência gerador [W] | Combustível consumido [L] | Calda cons [L] | Distância percorrida [km] | Distância Pulverizando [km] | RTL ACUMULADO[m] | EOC [km/km] | EOC [h/h] | Tempo de manobra [h] | Tempo rtl_rtw [h] | V pulv [m/s] | V desloc [m/s] | Preço Total por ha Simples [R$/ha] | Preço Total por ha Presumido [R$/ha] | Preço Total por ha Real [R$/ha] | Preço Total Simples [R$] | Preço Total Presumido [R$] | Prod CAPEX [ha/h/R$] | Dias Trabalhados | Preço Total Real [R$]
0 | 120 | CONCLUIDO | 5.5782 | 17.93 | 10.12 | 5.42 | 0.08 | 112 | 232.68 | 57.72 | 1 | 110 | 53.95 | 28931.02 | 154.55 | 1361.65 | 98.27 | 25.13 | 35445.62 | 0.26 | 0.71 | 1.37 | 2.29 | 1 | 10 | 212.36 | 290.5603 | 262.8296 | 212359.9972 | 290560.3168 | 1.2647e-06 | 0.37354 | 262829.648
1 | 120 | CONCLUIDO | 6.2283 | 16.06 | 9.52 | 6.8 | 0.1 | 84 | 233.1 | 57.72 | 1.25 | 82 | 54.13 | 28983.75 | 144.12 | 1361.69 | 79.54 | 25.13 | 26221.99 | 0.32 | 0.76 | 1.32 | 1.7 | 1 | 10 | 178.1531 | 243.7569 | 220.4931 | 178153.113 | 243756.9488 | 1.412e-06 | 0.33458 | 220493.1277
2 | 120 | CONCLUIDO | 6.7014 | 14.92 | 9.16 | 8.2 | 0.11 | 67 | 233.53 | 57.72 | 1.5 | 65 | 54.31 | 29036.54 | 137.4 | 1361.63 | 68.28 | 25.13 | 20673.46 | 0.37 | 0.79 | 1.29 | 1.34 | 1 | 10 | 158.5058 | 216.8747 | 196.1764 | 158505.8227 | 216874.6594 | 1.5193e-06 | 0.31083 | 196176.4463
3 | 120 | CONCLUIDO | 7.0398 | 14.2 | 8.95 | 9.58 | 0.13 | 56 | 233.96 | 57.72 | 1.75 | 54 | 54.49 | 29089.39 | 132.76 | 1361.72 | 61.65 | 25.13 | 17416.93 | 0.41 | 0.8 | 1.27 | 1.12 | 1 | 10 | 146.4185 | 200.3362 | 181.2164 | 146418.4557 | 200336.1906 | 1.596e-06 | 0.29583 | 181216.3857
4 | 120 | CONCLUIDO | 7.3543 | 13.6 | 8.75 | 11.17 | 0.15 | 47 | 234.39 | 57.72 | 2 | 45 | 54.67 | 29142.31 | 128.44 | 1361.34 | 55.13 | 25.13 | 14200.88 | 0.46 | 0.82 | 1.27 | 0.93 | 1 | 10 | 136.1561 | 186.2948 | 168.5151 | 136156.1165 | 186294.8054 | 1.6673e-06 | 0.28333 | 168515.0907
5 | 120 | CONCLUIDO | 7.566 | 13.22 | 8.64 | 12.64 | 0.17 | 41 | 234.82 | 57.72 | 2.25 | 39 | 54.85 | 29195.29 | 125.69 | 1361.53 | 52.05 | 25.13 | 12690.03 | 0.48 | 0.83 | 1.25 | 0.82 | 1 | 10 | 129.9465 | 177.7986 | 160.8297 | 129946.5457 | 177798.5967 | 1.7153e-06 | 0.27542 | 160829.7482
6 | 120 | CONCLUIDO | 7.7353 | 12.93 | 8.53 | 13.84 | 0.19 | 37 | 235.25 | 57.72 | 2.5 | 35 | 55.03 | 29248.33 | 122.74 | 1361.34 | 48.82 | 25.13 | 11098.17 | 0.51 | 0.84 | 1.24 | 0.71 | 1 | 10 | 124.6054 | 170.4905 | 154.2192 | 124605.35 | 170490.5371 | 1.7537e-06 | 0.26937 | 154219.1595
7 | 120 | CONCLUIDO | 7.8837 | 12.68 | 8.47 | 15.4 | 0.21 | 33 | 235.68 | 57.72 | 2.75 | 31 | 55.21 | 29301.44 | 120.3 | 1361.44 | 46.89 | 25.13 | 10150.36 | 0.54 | 0.85 | 1.24 | 0.65 | 1 | 10 | 120.3609 | 164.6831 | 148.966 | 120360.8994 | 164683.0925 | 1.7873e-06 | 0.26417 | 148965.9693
8 | 120 | CONCLUIDO | 8.0052 | 12.49 | 8.42 | 16.83 | 0.23 | 30 | 236.11 | 57.72 | 3 | 28 | 55.39 | 29354.61 | 118.08 | 1361.37 | 45.11 | 25.13 | 9273.68 | 0.56 | 0.85 | 1.23 | 0.6 | 1 | 10 | 116.8491 | 159.878 | 144.6195 | 116849.0519 | 159878.0278 | 1.8149e-06 | 0.26021 | 144619.4932
9 | 120 | CONCLUIDO | 8.1352 | 12.29 | 8.35 | 18.56 | 0.24 | 27 | 236.54 | 57.72 | 3.25 | 25 | 55.57 | 29407.85 | 116.24 | 1361.34 | 43.32 | 25.13 | 8393.35 | 0.58 | 0.86 | 1.22 | 0.53 | 1 | 10 | 113.5003 | 155.2961 | 140.4748 | 113500.2626 | 155296.0666 | 1.8444e-06 | 0.25604 | 140474.828
10 | 120 | CONCLUIDO | 8.2325 | 12.15 | 8.3 | 19.92 | 0.26 | 25 | 236.98 | 57.72 | 3.5 | 23 | 55.75 | 29461.15 | 113.38 | 1361.48 | 41.57 | 25.13 | 7529.26 | 0.6 | 0.87 | 1.22 | 0.48 | 1 | 10 | 110.0927 | 150.6336 | 136.2574 | 110092.6676 | 150633.6448 | 1.8664e-06 | 0.25312 | 136257.3811
11 | 120 | CONCLUIDO | 8.3085 | 12.04 | 8.28 | 21.6 | 0.28 | 23 | 237.41 | 57.72 | 3.75 | 21 | 55.93 | 29514.51 | 112.09 | 1361.48 | 40.85 | 25.13 | 7178.99 | 0.62 | 0.87 | 1.22 | 0.46 | 1 | 10 | 108.1783 | 148.0143 | 133.888 | 108178.3023 | 148014.3257 | 1.8837e-06 | 0.25083 | 133888.0462
12 | 120 | CONCLUIDO | 8.4175 | 11.88 | 8.21 | 23.47 | 0.3 | 21 | 237.84 | 57.72 | 4 | 19 | 56.12 | 29567.95 | 110.01 | 1361.45 | 38.94 | 25.13 | 6237.3 | 0.65 | 0.88 | 1.21 | 0.39 | 1 | 10 | 105.1861 | 143.9202 | 130.1847 | 105186.0524 | 143920.1974 | 1.9084e-06 | 0.2475 | 130184.6558
13 | 120 | CONCLUIDO | 8.4662 | 11.81 | 8.19 | 24.57 | 0.32 | 20 | 238.28 | 57.72 | 4.25 | 18 | 56.3 | 29621.44 | 108.03 | 1361.43 | 38.16 | 25.13 | 5852.32 | 0.66 | 0.88 | 1.21 | 0.37 | 1 | 10 | 103.2415 | 141.2596 | 127.778 | 103241.5377 | 141259.6265 | 1.9194e-06 | 0.24604 | 127778.006
14 | 120 | CONCLUIDO | 8.5557 | 11.69 | 8.16 | 27.2 | 0.34 | 18 | 238.71 | 57.72 | 4.5 | 16 | 56.49 | 29675.01 | 104.91 | 1361.34 | 37.35 | 25.13 | 5453.97 | 0.67 | 0.88 | 1.21 | 0.34 | 1 | 10 | 100.0816 | 136.9361 | 123.8671 | 100081.6447 | 136936.1216 | 1.9397e-06 | 0.24354 | 123867.1303
15 | 120 | CONCLUIDO | 8.5985 | 11.63 | 8.15 | 28.75 | 0.35 | 17 | 239.14 | 57.72 | 4.75 | 15 | 56.67 | 29728.63 | 103.13 | 1361.49 | 36.76 | 25.13 | 5165.59 | 0.68 | 0.88 | 1.21 | 0.33 | 1 | 10 | 98.4275 | 134.6728 | 121.8198 | 98427.4814 | 134672.8223 | 1.9494e-06 | 0.24229 | 121819.8372
16 | 120 | CONCLUIDO | 8.6453 | 11.57 | 8.13 | 30.48 | 0.37 | 16 | 239.58 | 57.72 | 5 | 13 | 56.86 | 29782.33 | 101.75 | 1361.34 | 36.3 | 25.13 | 4941.16 | 0.69 | 0.88 | 1.21 | 0.31 | 1 | 10 | 96.9607 | 132.6659 | 120.0044 | 96960.6861 | 132665.8884 | 1.96e-06 | 0.24104 | 120004.4422
17 | 120 | CONCLUIDO | 8.702 | 11.49 | 8.1 | 32.4 | 0.39 | 15 | 240.02 | 57.72 | 5.25 | 13 | 57.04 | 29836.09 | 100.64 | 1361.34 | 35.39 | 25.13 | 4490.59 | 0.71 | 0.89 | 1.2 | 0.28 | 1 | 10 | 95.5341 | 130.714 | 118.2388 | 95534.0994 | 130713.9695 | 1.9729e-06 | 0.23938 | 118238.8117
18 | 120 | CONCLUIDO | 8.7464 | 11.43 | 8.09 | 34.66 | 0.41 | 14 | 240.45 | 57.72 | 5.5 | 11 | 57.23 | 29890.04 | 98.54 | 1361.34 | 35.05 | 25.13 | 4323.64 | 0.72 | 0.89 | 1.2 | 0.27 | 1 | 10 | 93.7139 | 128.2235 | 115.986 | 93713.8908 | 128223.4798 | 1.9829e-06 | 0.23813 | 115986.0108
19 | 120 | CONCLUIDO | 8.7527 | 11.42 | 8.08 | 34.62 | 0.42 | 14 | 240.89 | 57.72 | 5.75 | 7 | 57.42 | 29943.94 | 97.9 | 1361.37 | 34.59 | 25.13 | 4093.43 | 0.73 | 0.89 | 1.21 | 0.26 | 1 | 10 | 93.2128 | 127.5379 | 115.3658 | 93212.7899 | 127537.8514 | 1.9844e-06 | 0.23792 | 115365.8178
20 | 120 | CONCLUIDO | 8.7899 | 11.38 | 8.08 | 37.27 | 0.44 | 13 | 241.33 | 57.72 | 6 | 5 | 57.6 | 29997.9 | 96.64 | 1361.42 | 34.37 | 25.13 | 3988.27 | 0.73 | 0.89 | 1.21 | 0.26 | 1 | 10 | 92.0459 | 125.9412 | 113.9216 | 92045.8703 | 125941.2205 | 1.9928e-06 | 0.23708 | 113921.5672
21 | 120 | CONCLUIDO | 8.7946 | 11.37 | 8.07 | 37.24 | 0.46 | 13 | 241.77 | 57.72 | 6.25 | 2 | 57.79 | 30051.93 | 95.54 | 1361.37 | 34.11 | 25.13 | 3860.56 | 0.74 | 0.89 | 1.21 | 0.25 | 1 | 10 | 91.28 | 124.8933 | 112.9736 | 91279.9675 | 124893.2785 | 1.9939e-06 | 0.23688 | 112973.6393
22 | 120 | CONCLUIDO | 8.7916 | 11.37 | 8.07 | 37.26 | 0.48 | 13 | 242.2 | 57.72 | 6.5 | 0 | 57.98 | 30106.03 | 95.08 | 1361.43 | 34.08 | 25.13 | 3843.32 | 0.74 | 0.89 | 1.22 | 0.25 | 1 | 10 | 91.0255 | 124.5451 | 112.6587 | 91025.4741 | 124545.0695 | 1.9932e-06 | 0.23688 | 112658.6628

## RESULTADOS_27
Unnamed: 0 | Volume de calda [L] | STATUS | Capacidade operacional [ha/h] | Tempo de missao [h] | Tempo util [h] | Tempo por voo [min] | Autonomia Projetada [h] | N° Voos | MTOW [kg] | Massa Estrutura [kg] | Combustível [kg] | Abastecimentos | Massa gerador | Potência gerador [W] | Combustível consumido [L] | Calda cons [L] | Distância percorrida [km] | Distância Pulverizando [km] | RTL ACUMULADO[m] | EOC [km/km] | EOC [h/h] | Tempo de manobra [h] | Tempo rtl_rtw [h] | V pulv [m/s] | V desloc [m/s] | Preço Total por ha Simples [R$/ha] | Preço Total por ha Presumido [R$/ha] | Preço Total por ha Real [R$/ha] | Preço Total Simples [R$] | Preço Total Presumido [R$] | Prod CAPEX [ha/h/R$] | Dias Trabalhados | Preço Total Real [R$]
0 | 145 | CONCLUIDO | 4.8192 | 20.75 | 10.58 | 4.74 | 0.06 | 134 | 285.18 | 61.2 | 1 | 132 | 77.98 | 35406.83 | 185.15 | 1361.77 | 112.88 | 25.13 | 42638.4 | 0.22 | 0.68 | 1.4 | 2.76 | 1 | 10 | 288.8199 | 395.1761 | 357.4611 | 288819.9092 | 395176.1417 | 1.0586e-06 | 0.43229 | 357461.0853
1 | 145 | CONCLUIDO | 5.4948 | 18.2 | 9.86 | 5.92 | 0.08 | 100 | 285.68 | 61.2 | 1.25 | 98 | 78.24 | 35468.6 | 171.53 | 1361.92 | 90.39 | 25.13 | 31564.35 | 0.28 | 0.73 | 1.34 | 2.04 | 1 | 10 | 235.4718 | 322.1829 | 291.4342 | 235471.7913 | 322182.8932 | 1.207e-06 | 0.37917 | 291434.21
2 | 145 | CONCLUIDO | 6.0134 | 16.63 | 9.42 | 7.16 | 0.09 | 79 | 286.19 | 61.2 | 1.5 | 77 | 78.49 | 35530.47 | 162.84 | 1361.65 | 76.29 | 25.13 | 24621.4 | 0.33 | 0.76 | 1.32 | 1.6 | 1 | 10 | 204.901 | 280.3546 | 253.598 | 204901.0089 | 280354.6 | 1.3209e-06 | 0.34646 | 253597.9505
3 | 145 | CONCLUIDO | 6.3868 | 15.66 | 9.15 | 8.32 | 0.11 | 66 | 286.69 | 61.2 | 1.75 | 64 | 78.74 | 35592.57 | 157.15 | 1361.76 | 68.27 | 25.13 | 20677.01 | 0.37 | 0.79 | 1.28 | 1.33 | 1 | 10 | 186.7015 | 255.4532 | 231.0731 | 186701.4699 | 255453.1878 | 1.4029e-06 | 0.32625 | 231073.094
4 | 145 | CONCLUIDO | 6.7108 | 14.9 | 8.93 | 9.57 | 0.12 | 56 | 287.19 | 61.2 | 2 | 54 | 78.99 | 35654.65 | 152.21 | 1361.54 | 61.5 | 25.13 | 17343 | 0.41 | 0.8 | 1.27 | 1.11 | 1 | 10 | 172.6219 | 236.1889 | 213.6474 | 172621.8919 | 236188.888 | 1.4741e-06 | 0.31042 | 213647.352
5 | 145 | CONCLUIDO | 6.9542 | 14.38 | 8.79 | 10.76 | 0.14 | 49 | 287.7 | 61.2 | 2.25 | 47 | 79.25 | 35716.83 | 148.72 | 1361.9 | 56.85 | 25.13 | 15049.43 | 0.44 | 0.82 | 1.26 | 0.97 | 1 | 10 | 163.2074 | 223.3076 | 201.9954 | 163207.3915 | 223307.5533 | 1.5276e-06 | 0.29958 | 201995.3938
6 | 145 | CONCLUIDO | 7.1825 | 13.92 | 8.66 | 12.08 | 0.15 | 43 | 288.2 | 61.2 | 2.5 | 41 | 79.5 | 35779.11 | 145.45 | 1361.36 | 52.74 | 25.13 | 13026.08 | 0.48 | 0.83 | 1.25 | 0.84 | 1 | 10 | 154.9655 | 212.0306 | 191.7947 | 154965.477 | 212030.6022 | 1.5777e-06 | 0.29 | 191794.6991
7 | 145 | CONCLUIDO | 7.3312 | 13.64 | 8.59 | 13.21 | 0.17 | 39 | 288.71 | 61.2 | 2.75 | 37 | 79.76 | 35841.5 | 143.73 | 1361.57 | 50.61 | 25.13 | 11978.7 | 0.5 | 0.84 | 1.24 | 0.77 | 1 | 10 | 150.2474 | 205.5751 | 185.9553 | 150247.3933 | 205575.1119 | 1.6104e-06 | 0.28417 | 185955.3118
8 | 145 | CONCLUIDO | 7.4928 | 13.35 | 8.51 | 14.59 | 0.18 | 35 | 289.21 | 61.2 | 3 | 33 | 80.02 | 35903.99 | 141.09 | 1361.48 | 48.21 | 25.13 | 10801.15 | 0.52 | 0.85 | 1.24 | 0.69 | 1 | 10 | 144.7545 | 198.0595 | 179.157 | 144754.4905 | 198059.48 | 1.6459e-06 | 0.27813 | 179156.9612
9 | 145 | CONCLUIDO | 7.6165 | 13.13 | 8.46 | 15.85 | 0.2 | 32 | 289.72 | 61.2 | 3.25 | 30 | 80.27 | 35966.59 | 139.17 | 1361.53 | 46.61 | 25.13 | 10014.03 | 0.54 | 0.85 | 1.23 | 0.64 | 1 | 10 | 140.83 | 192.6899 | 174.2998 | 140830.0266 | 192689.8554 | 1.673e-06 | 0.27354 | 174299.8061
10 | 145 | CONCLUIDO | 7.7439 | 12.91 | 8.4 | 17.38 | 0.21 | 29 | 290.23 | 61.2 | 3.5 | 27 | 80.53 | 36029.29 | 136.96 | 1361.54 | 44.64 | 25.13 | 9047.56 | 0.56 | 0.86 | 1.23 | 0.58 | 1 | 10 | 136.7176 | 187.0631 | 169.21 | 136717.6052 | 187063.059 | 1.701e-06 | 0.26896 | 169210.0232
11 | 145 | CONCLUIDO | 7.8402 | 12.75 | 8.35 | 18.56 | 0.23 | 27 | 290.74 | 61.2 | 3.75 | 25 | 80.79 | 36092.1 | 135.42 | 1361.48 | 43.11 | 25.13 | 8291.23 | 0.58 | 0.86 | 1.22 | 0.53 | 1 | 10 | 133.7679 | 183.0272 | 165.5593 | 133767.9284 | 183027.1811 | 1.7222e-06 | 0.26562 | 165559.3238
12 | 145 | CONCLUIDO | 7.9355 | 12.6 | 8.31 | 19.93 | 0.24 | 25 | 291.25 | 61.2 | 4 | 23 | 81.05 | 36155.02 | 133.44 | 1361.48 | 41.79 | 25.13 | 7639.93 | 0.6 | 0.87 | 1.22 | 0.48 | 1 | 10 | 130.6485 | 178.7591 | 161.6986 | 130648.5421 | 178759.0991 | 1.7431e-06 | 0.2625 | 161698.5816
13 | 145 | CONCLUIDO | 7.978 | 12.53 | 8.29 | 20.73 | 0.26 | 24 | 291.76 | 61.2 | 4.25 | 22 | 81.31 | 36218.04 | 132.41 | 1361.52 | 41.37 | 25.13 | 7433.55 | 0.61 | 0.87 | 1.22 | 0.47 | 1 | 10 | 129.1714 | 176.738 | 159.8704 | 129171.3816 | 176737.983 | 1.7524e-06 | 0.26104 | 159870.3579
14 | 145 | CONCLUIDO | 8.0897 | 12.36 | 8.23 | 22.44 | 0.27 | 22 | 292.27 | 61.2 | 4.5 | 20 | 81.57 | 36281.16 | 130.27 | 1361.68 | 39.17 | 25.13 | 6347.44 | 0.64 | 0.87 | 1.22 | 0.41 | 1 | 10 | 125.7136 | 172.0069 | 155.5908 | 125713.587 | 172006.8758 | 1.777e-06 | 0.2575 | 155590.781
15 | 145 | CONCLUIDO | 8.1378 | 12.29 | 8.21 | 23.45 | 0.29 | 21 | 292.79 | 61.2 | 4.75 | 19 | 81.84 | 36344.4 | 129.04 | 1361.34 | 38.7 | 25.13 | 6116.52 | 0.65 | 0.88 | 1.21 | 0.39 | 1 | 10 | 124.0726 | 169.7616 | 153.5598 | 124072.6129 | 169761.6227 | 1.7875e-06 | 0.25604 | 153559.8116
16 | 145 | CONCLUIDO | 8.1852 | 12.22 | 8.19 | 24.57 | 0.3 | 20 | 293.3 | 61.2 | 5 | 18 | 82.1 | 36407.75 | 127.98 | 1361.39 | 38.07 | 25.13 | 5804.98 | 0.66 | 0.88 | 1.21 | 0.37 | 1 | 10 | 122.5741 | 167.7113 | 151.7052 | 122574.11 | 167711.3049 | 1.798e-06 | 0.25458 | 151705.1733
17 | 145 | CONCLUIDO | 8.2325 | 12.15 | 8.17 | 25.81 | 0.32 | 19 | 293.81 | 61.2 | 5.25 | 17 | 82.36 | 36471.2 | 125.96 | 1361.36 | 37.76 | 25.13 | 5653.71 | 0.67 | 0.88 | 1.21 | 0.35 | 1 | 10 | 120.4596 | 164.8182 | 149.0882 | 120459.6343 | 164818.1859 | 1.8083e-06 | 0.25312 | 149088.1696
18 | 145 | CONCLUIDO | 8.2743 | 12.09 | 8.17 | 27.22 | 0.33 | 18 | 294.33 | 61.2 | 5.5 | 16 | 82.63 | 36534.76 | 124.32 | 1361.34 | 37.27 | 25.13 | 5415.45 | 0.67 | 0.88 | 1.21 | 0.35 | 1 | 10 | 118.7809 | 162.5212 | 147.0104 | 118780.8543 | 162521.2051 | 1.8175e-06 | 0.25188 | 147010.4094
19 | 145 | CONCLUIDO | 8.3239 | 12.01 | 8.15 | 28.76 | 0.35 | 17 | 294.84 | 61.2 | 5.75 | 15 | 82.9 | 36598.44 | 122.49 | 1361.35 | 36.87 | 25.13 | 5218.54 | 0.68 | 0.88 | 1.21 | 0.33 | 1 | 10 | 116.8023 | 159.814 | 144.5616 | 116802.252 | 159813.9941 | 1.8284e-06 | 0.25021 | 144561.5708
20 | 145 | CONCLUIDO | 8.3738 | 11.94 | 8.13 | 30.49 | 0.36 | 16 | 295.36 | 61.2 | 6 | 14 | 83.16 | 36662.22 | 121.53 | 1361.34 | 36.36 | 25.13 | 4969.66 | 0.69 | 0.88 | 1.21 | 0.31 | 1 | 10 | 115.4093 | 157.9081 | 142.8376 | 115409.2961 | 157908.0904 | 1.8394e-06 | 0.24875 | 142837.5639
21 | 145 | CONCLUIDO | 8.4289 | 11.86 | 8.11 | 32.43 | 0.38 | 15 | 295.88 | 61.2 | 6.25 | 13 | 83.43 | 36726.12 | 120.59 | 1361.37 | 35.66 | 25.13 | 4627.57 | 0.7 | 0.89 | 1.2 | 0.29 | 1 | 10 | 113.9761 | 155.9471 | 141.0637 | 113976.0928 | 155947.1185 | 1.8515e-06 | 0.24708 | 141063.7443
22 | 145 | CONCLUIDO | 8.4339 | 11.86 | 8.1 | 32.4 | 0.39 | 15 | 296.4 | 61.2 | 6.5 | 13 | 83.7 | 36790.13 | 118.63 | 1361.34 | 35.43 | 25.13 | 4508.89 | 0.71 | 0.89 | 1.2 | 0.28 | 1 | 10 | 112.6043 | 154.0702 | 139.3659 | 112604.2862 | 154070.1521 | 1.8526e-06 | 0.24708 | 139365.913
23 | 145 | CONCLUIDO | 8.4914 | 11.78 | 8.07 | 34.6 | 0.4 | 14 | 296.92 | 61.2 | 6.75 | 12 | 83.97 | 36854.25 | 118.05 | 1361.38 | 34.45 | 25.13 | 4023.31 | 0.73 | 0.89 | 1.2 | 0.25 | 1 | 10 | 111.3585 | 152.3656 | 137.8241 | 111358.5076 | 152365.6229 | 1.8652e-06 | 0.24542 | 137824.0617
24 | 145 | CONCLUIDO | 8.5407 | 11.71 | 8.06 | 37.19 | 0.42 | 13 | 297.44 | 61.2 | 7 | 11 | 84.24 | 36918.48 | 116.02 | 1361.44 | 34.02 | 25.13 | 3813.71 | 0.74 | 0.89 | 1.2 | 0.24 | 1 | 10 | 109.3908 | 149.6734 | 135.3887 | 109390.8274 | 149673.356 | 1.876e-06 | 0.24396 | 135388.741
25 | 145 | CONCLUIDO | 8.5444 | 11.7 | 8.05 | 37.17 | 0.43 | 13 | 297.96 | 61.2 | 7.25 | 10 | 84.51 | 36982.83 | 114.14 | 1361.44 | 33.95 | 25.13 | 3778.66 | 0.74 | 0.89 | 1.2 | 0.23 | 1 | 10 | 108.1057 | 147.915 | 133.7982 | 108105.7061 | 147914.9964 | 1.8769e-06 | 0.24375 | 133798.1967
26 | 145 | CONCLUIDO | 8.5849 | 11.65 | 8.05 | 40.26 | 0.45 | 12 | 298.48 | 61.2 | 7.5 | 10 | 84.79 | 37047.29 | 112.87 | 1361.52 | 34.06 | 25.13 | 3838.49 | 0.74 | 0.89 | 1.2 | 0.23 | 1 | 10 | 106.7988 | 146.1269 | 132.1807 | 106798.8349 | 146126.8775 | 1.8858e-06 | 0.24271 | 132180.7334
27 | 145 | CONCLUIDO | 8.5954 | 11.63 | 8.04 | 40.19 | 0.46 | 12 | 299.01 | 61.2 | 7.75 | 8 | 85.06 | 37111.87 | 110.77 | 1361.34 | 33.43 | 25.13 | 3525.25 | 0.75 | 0.89 | 1.2 | 0.22 | 1 | 10 | 105.2999 | 144.076 | 130.3255 | 105299.8887 | 144075.9532 | 1.8881e-06 | 0.24229 | 130325.5464
28 | 145 | CONCLUIDO | 8.6395 | 11.57 | 8.03 | 43.82 | 0.48 | 11 | 299.53 | 61.2 | 8 | 6 | 85.33 | 37176.68 | 109.57 | 1361.36 | 33.13 | 25.13 | 3378.53 | 0.76 | 0.9 | 1.2 | 0.21 | 1 | 10 | 103.9746 | 142.2627 | 128.6853 | 103974.6129 | 142262.6523 | 1.8978e-06 | 0.24104 | 128685.3045
29 | 145 | CONCLUIDO | 8.6428 | 11.57 | 8.03 | 43.79 | 0.49 | 11 | 300.06 | 61.2 | 8.25 | 4 | 85.61 | 37241.49 | 110.2 | 1361.53 | 33.01 | 25.13 | 3320.61 | 0.76 | 0.9 | 1.2 | 0.21 | 1 | 10 | 104.3326 | 142.7525 | 129.1284 | 104332.6217 | 142752.4959 | 1.8985e-06 | 0.24104 | 129128.398
30 | 145 | CONCLUIDO | 8.6426 | 11.57 | 8.03 | 43.79 | 0.5 | 11 | 300.59 | 61.2 | 8.5 | 3 | 85.89 | 37306.42 | 109.91 | 1361.34 | 32.8 | 25.13 | 3214.83 | 0.77 | 0.9 | 1.21 | 0.21 | 1 | 10 | 104.1524 | 142.5059 | 128.9053 | 104152.3704 | 142505.8681 | 1.8984e-06 | 0.24104 | 128905.3081
31 | 145 | CONCLUIDO | 8.642 | 11.57 | 8.03 | 43.8 | 0.52 | 11 | 301.11 | 61.2 | 8.75 | 1 | 86.16 | 37371.47 | 109.55 | 1361.34 | 32.92 | 25.13 | 3273.64 | 0.76 | 0.9 | 1.21 | 0.21 | 1 | 10 | 103.9327 | 142.2053 | 128.6335 | 103932.7189 | 142205.3312 | 1.8983e-06 | 0.24104 | 128633.454
32 | 145 | CONCLUIDO | 8.6424 | 11.57 | 8.03 | 43.79 | 0.53 | 11 | 301.64 | 61.2 | 9 | 0 | 86.44 | 37436.63 | 109.58 | 1361.34 | 32.87 | 25.13 | 3248.63 | 0.76 | 0.9 | 1.21 | 0.21 | 1 | 10 | 103.9469 | 142.2248 | 128.651 | 103946.9236 | 142224.7666 | 1.8984e-06 | 0.24104 | 128651.0345

## RESULTADOS_11
Unnamed: 0 | Volume de calda [L] | STATUS | Capacidade operacional [ha/h] | Tempo de missao [h] | Tempo util [h] | Tempo por voo [min] | Autonomia Projetada [h] | N° Voos | MTOW [kg] | Massa Estrutura [kg] | Combustível [kg] | Abastecimentos | Massa gerador | Potência gerador [W] | Combustível consumido [L] | Calda cons [L] | Distância percorrida [km] | Distância Pulverizando [km] | RTL ACUMULADO[m] | EOC [km/km] | EOC [h/h] | Tempo de manobra [h] | Tempo rtl_rtw [h] | V pulv [m/s] | V desloc [m/s] | Preço Total por ha Simples [R$/ha] | Preço Total por ha Presumido [R$/ha] | Preço Total por ha Real [R$/ha] | Preço Total Simples [R$] | Preço Total Presumido [R$] | Prod CAPEX [ha/h/R$] | Dias Trabalhados | Preço Total Real [R$]
0 | 65 | CONCLUIDO | 7.5645 | 13.22 | 9.19 | 8.11 | 0.13 | 68 | 133.21 | 46.47 | 1 | 66 | 20.75 | 16663.42 | 93.09 | 1361.69 | 69.16 | 25.13 | 21110.26 | 0.36 | 0.78 | 1.29 | 1.37 | 1 | 10 | 100.2148 | 137.1184 | 124.032 | 100214.8315 | 137118.3537 | 1.8819e-06 | 0.27542 | 124031.9704
1 | 65 | CONCLUIDO | 8.0703 | 12.39 | 8.82 | 10.38 | 0.17 | 51 | 133.55 | 46.47 | 1.25 | 49 | 20.83 | 16704.7 | 86.65 | 1361.59 | 57.72 | 25.13 | 15478.19 | 0.44 | 0.82 | 1.26 | 1 | 1 | 10 | 88.542 | 121.1471 | 109.585 | 88542.0154 | 121147.0917 | 2.0078e-06 | 0.25812 | 109584.9833
2 | 65 | CONCLUIDO | 8.3781 | 11.94 | 8.64 | 12.64 | 0.2 | 41 | 133.88 | 46.47 | 1.5 | 39 | 20.91 | 16746.01 | 82.17 | 1361.59 | 51.83 | 25.13 | 12578.48 | 0.48 | 0.83 | 1.26 | 0.82 | 1 | 10 | 81.8999 | 112.0591 | 101.3643 | 81899.9355 | 112059.105 | 2.0843e-06 | 0.24875 | 101364.3413
3 | 65 | CONCLUIDO | 8.6557 | 11.55 | 8.47 | 15.41 | 0.23 | 33 | 134.22 | 46.47 | 1.75 | 31 | 21 | 16787.35 | 78.11 | 1361.51 | 47.01 | 25.13 | 10209.21 | 0.53 | 0.85 | 1.23 | 0.65 | 1 | 10 | 76.2792 | 104.3686 | 94.4078 | 76279.1979 | 104368.5637 | 2.1534e-06 | 0.24063 | 94407.7745
4 | 65 | CONCLUIDO | 8.8524 | 11.3 | 8.35 | 17.9 | 0.26 | 28 | 134.55 | 46.47 | 2 | 26 | 21.09 | 16828.84 | 73.74 | 1361.59 | 43.37 | 25.13 | 8417.4 | 0.58 | 0.86 | 1.22 | 0.53 | 1 | 10 | 71.5942 | 97.9584 | 88.6093 | 71594.2067 | 97958.3521 | 2.2023e-06 | 0.23542 | 88609.3445
5 | 65 | CONCLUIDO | 8.9881 | 11.13 | 8.29 | 20.73 | 0.29 | 24 | 134.89 | 46.47 | 2.25 | 15 | 21.17 | 16870.25 | 70.26 | 1361.52 | 41.02 | 25.13 | 7261.32 | 0.61 | 0.87 | 1.23 | 0.47 | 1 | 10 | 68.2633 | 93.4009 | 84.4868 | 68263.322 | 93400.8887 | 2.2361e-06 | 0.23187 | 84486.839
6 | 65 | CONCLUIDO | 8.9996 | 11.11 | 8.31 | 21.67 | 0.33 | 23 | 135.22 | 46.47 | 2.5 | 3 | 21.26 | 16911.68 | 68.98 | 1361.43 | 41.04 | 25.13 | 7276.24 | 0.61 | 0.87 | 1.24 | 0.48 | 1 | 10 | 67.4595 | 92.3011 | 83.492 | 67459.5146 | 92301.0839 | 2.239e-06 | 0.23146 | 83491.998
7 | 65 | CONCLUIDO | 9.0393 | 11.06 | 8.28 | 22.59 | 0.36 | 22 | 135.56 | 46.47 | 2.75 | 1 | 21.34 | 16953.14 | 68.36 | 1361.61 | 40.45 | 25.13 | 6987.36 | 0.62 | 0.87 | 1.24 | 0.46 | 1 | 10 | 66.7137 | 91.2806 | 82.5689 | 66713.6892 | 91280.6127 | 2.2488e-06 | 0.23042 | 82568.9192
8 | 65 | CONCLUIDO | 9.0384 | 11.06 | 8.28 | 22.59 | 0.39 | 22 | 135.9 | 46.47 | 3 | 0 | 21.43 | 16994.64 | 68.55 | 1361.61 | 40.47 | 25.13 | 6993.91 | 0.62 | 0.87 | 1.24 | 0.46 | 1 | 10 | 66.8345 | 91.4459 | 82.7184 | 66834.4758 | 91445.8783 | 2.2486e-06 | 0.23042 | 82718.412

## RESULTADOS_24
Unnamed: 0 | Volume de calda [L] | STATUS | Capacidade operacional [ha/h] | Tempo de missao [h] | Tempo util [h] | Tempo por voo [min] | Autonomia Projetada [h] | N° Voos | MTOW [kg] | Massa Estrutura [kg] | Combustível [kg] | Abastecimentos | Massa gerador | Potência gerador [W] | Combustível consumido [L] | Calda cons [L] | Distância percorrida [km] | Distância Pulverizando [km] | RTL ACUMULADO[m] | EOC [km/km] | EOC [h/h] | Tempo de manobra [h] | Tempo rtl_rtw [h] | V pulv [m/s] | V desloc [m/s] | Preço Total por ha Simples [R$/ha] | Preço Total por ha Presumido [R$/ha] | Preço Total por ha Real [R$/ha] | Preço Total Simples [R$] | Preço Total Presumido [R$] | Prod CAPEX [ha/h/R$] | Dias Trabalhados | Preço Total Real [R$]
0 | 130 | CONCLUIDO | 5.255 | 19.03 | 10.31 | 5.11 | 0.07 | 121 | 252.85 | 59.19 | 1 | 119 | 62.65 | 31418.63 | 166.57 | 1361.92 | 104.1 | 25.13 | 38316.75 | 0.24 | 0.7 | 1.39 | 2.49 | 1 | 10 | 241.0189 | 329.7727 | 298.2997 | 241018.9284 | 329772.7308 | 1.1758e-06 | 0.39646 | 298299.6842
1 | 130 | CONCLUIDO | 5.9354 | 16.85 | 9.64 | 6.43 | 0.09 | 90 | 253.3 | 59.19 | 1.25 | 88 | 62.86 | 31474.5 | 154.6 | 1362.03 | 83.41 | 25.13 | 28126.62 | 0.3 | 0.75 | 1.33 | 1.82 | 1 | 10 | 198.8525 | 272.0788 | 246.112 | 198852.5133 | 272078.7814 | 1.328e-06 | 0.35104 | 246111.9644
2 | 130 | CONCLUIDO | 6.4064 | 15.61 | 9.28 | 7.74 | 0.11 | 72 | 253.75 | 59.19 | 1.5 | 70 | 63.06 | 31530.44 | 147.67 | 1361.55 | 71.91 | 25.13 | 22468.17 | 0.35 | 0.77 | 1.31 | 1.46 | 1 | 10 | 176.5993 | 241.631 | 218.5701 | 176599.3285 | 241630.9923 | 1.4334e-06 | 0.32521 | 218570.0695
3 | 130 | CONCLUIDO | 6.7744 | 14.76 | 9.02 | 9.02 | 0.12 | 60 | 254.21 | 59.19 | 1.75 | 58 | 63.26 | 31586.46 | 142.31 | 1361.52 | 64.24 | 25.13 | 18689.15 | 0.39 | 0.8 | 1.27 | 1.2 | 1 | 10 | 161.5139 | 220.9904 | 199.8994 | 161513.8927 | 220990.4335 | 1.5157e-06 | 0.3075 | 199899.4167
4 | 130 | CONCLUIDO | 7.0777 | 14.13 | 8.83 | 10.39 | 0.14 | 51 | 254.66 | 59.19 | 2 | 49 | 63.47 | 31642.55 | 137.82 | 1361.52 | 58.11 | 25.13 | 15669.98 | 0.43 | 0.81 | 1.26 | 1.01 | 1 | 10 | 150.3187 | 205.6727 | 186.0435 | 150318.6812 | 205672.6512 | 1.5836e-06 | 0.29437 | 186043.542
5 | 130 | CONCLUIDO | 7.3254 | 13.65 | 8.7 | 11.86 | 0.16 | 44 | 255.12 | 59.19 | 2.25 | 42 | 63.67 | 31698.72 | 134.8 | 1361.49 | 53.83 | 25.13 | 13566.8 | 0.47 | 0.83 | 1.25 | 0.87 | 1 | 10 | 142.4578 | 194.917 | 176.3144 | 142457.7938 | 194917.0383 | 1.639e-06 | 0.28437 | 176314.4297
6 | 130 | CONCLUIDO | 7.5117 | 13.31 | 8.6 | 13.23 | 0.17 | 39 | 255.57 | 59.19 | 2.5 | 37 | 63.88 | 31754.97 | 132.11 | 1361.45 | 50.85 | 25.13 | 12098.45 | 0.49 | 0.84 | 1.25 | 0.78 | 1 | 10 | 136.574 | 186.8665 | 169.0323 | 136573.9778 | 186866.5416 | 1.6807e-06 | 0.27729 | 169032.2612
7 | 130 | CONCLUIDO | 7.6741 | 13.03 | 8.51 | 14.6 | 0.19 | 35 | 256.03 | 59.19 | 2.75 | 33 | 64.09 | 31811.29 | 129.55 | 1361.53 | 48.38 | 25.13 | 10884.07 | 0.52 | 0.84 | 1.23 | 0.69 | 1 | 10 | 131.5135 | 179.9426 | 162.7691 | 131513.5248 | 179942.6067 | 1.717e-06 | 0.27146 | 162769.1368
8 | 130 | CONCLUIDO | 7.7904 | 12.84 | 8.47 | 15.88 | 0.21 | 32 | 256.49 | 59.19 | 3 | 30 | 64.29 | 31867.69 | 127.54 | 1361.46 | 46.76 | 25.13 | 10089.25 | 0.54 | 0.85 | 1.24 | 0.65 | 1 | 10 | 128.0003 | 175.1357 | 158.421 | 128000.3482 | 175135.7234 | 1.743e-06 | 0.2675 | 158421.0158
9 | 130 | CONCLUIDO | 7.9332 | 12.61 | 8.38 | 17.34 | 0.23 | 29 | 256.95 | 59.19 | 3.25 | 27 | 64.5 | 31924.29 | 125.18 | 1361.38 | 44.17 | 25.13 | 8809.32 | 0.57 | 0.86 | 1.23 | 0.56 | 1 | 10 | 123.73 | 169.2929 | 153.1358 | 123730.0388 | 169292.8976 | 1.775e-06 | 0.26271 | 153135.8211
10 | 130 | CONCLUIDO | 8.0178 | 12.47 | 8.35 | 18.55 | 0.24 | 27 | 257.41 | 59.19 | 3.5 | 25 | 64.71 | 31980.84 | 123.36 | 1361.53 | 43.02 | 25.13 | 8246.43 | 0.58 | 0.86 | 1.23 | 0.53 | 1 | 10 | 121.0815 | 165.6691 | 149.8578 | 121081.5087 | 165669.062 | 1.7939e-06 | 0.25979 | 149857.8392
11 | 130 | CONCLUIDO | 8.1629 | 12.25 | 8.27 | 20.68 | 0.26 | 24 | 257.86 | 59.19 | 3.75 | 22 | 64.92 | 32037.48 | 120.55 | 1361.46 | 40.61 | 25.13 | 7054.5 | 0.62 | 0.87 | 1.22 | 0.45 | 1 | 10 | 116.7595 | 159.7555 | 144.5086 | 116759.4893 | 159755.4843 | 1.8264e-06 | 0.25521 | 144508.6451
12 | 130 | CONCLUIDO | 8.1958 | 12.2 | 8.27 | 21.58 | 0.28 | 23 | 258.32 | 59.19 | 4 | 21 | 65.13 | 32094.19 | 119.55 | 1361.42 | 40.74 | 25.13 | 7127.72 | 0.62 | 0.87 | 1.22 | 0.45 | 1 | 10 | 115.6333 | 158.2145 | 143.1148 | 115633.2738 | 158214.5467 | 1.8337e-06 | 0.25417 | 143114.7724
13 | 130 | CONCLUIDO | 8.2976 | 12.05 | 8.22 | 23.49 | 0.29 | 21 | 258.78 | 59.19 | 4.25 | 19 | 65.34 | 32150.98 | 117.82 | 1361.35 | 39.02 | 25.13 | 6274.45 | 0.64 | 0.87 | 1.22 | 0.4 | 1 | 10 | 112.8998 | 154.4745 | 139.7317 | 112899.8291 | 154474.527 | 1.8565e-06 | 0.25104 | 139731.695
14 | 130 | CONCLUIDO | 8.3471 | 11.98 | 8.2 | 24.59 | 0.31 | 20 | 259.25 | 59.19 | 4.5 | 18 | 65.55 | 32207.85 | 116.56 | 1361.41 | 38.33 | 25.13 | 5937.89 | 0.66 | 0.88 | 1.21 | 0.38 | 1 | 10 | 111.3391 | 152.339 | 137.8 | 111339.0633 | 152339.0184 | 1.8676e-06 | 0.24958 | 137799.9963
15 | 130 | CONCLUIDO | 8.3928 | 11.92 | 8.18 | 25.84 | 0.33 | 19 | 259.71 | 59.19 | 4.75 | 17 | 65.76 | 32264.79 | 114.27 | 1361.44 | 37.74 | 25.13 | 5645.49 | 0.67 | 0.88 | 1.21 | 0.36 | 1 | 10 | 109.1782 | 149.3824 | 135.1255 | 109178.1538 | 149382.3666 | 1.8778e-06 | 0.24833 | 135125.5232
16 | 130 | CONCLUIDO | 8.4319 | 11.86 | 8.17 | 27.25 | 0.34 | 18 | 260.17 | 59.19 | 5 | 16 | 65.98 | 32321.82 | 112.43 | 1361.34 | 37.69 | 25.13 | 5626.47 | 0.67 | 0.88 | 1.21 | 0.35 | 1 | 10 | 107.4521 | 147.0207 | 132.9892 | 107452.0884 | 147020.6878 | 1.8866e-06 | 0.24708 | 132989.2397
17 | 130 | CONCLUIDO | 8.5454 | 11.7 | 8.12 | 30.43 | 0.36 | 16 | 260.63 | 59.19 | 5.25 | 14 | 66.19 | 32378.93 | 109.82 | 1361.34 | 35.85 | 25.13 | 4715.1 | 0.7 | 0.89 | 1.2 | 0.29 | 1 | 10 | 104.1899 | 142.5572 | 128.9517 | 104189.8817 | 142557.1927 | 1.912e-06 | 0.24375 | 128951.7343
18 | 130 | CONCLUIDO | 8.5375 | 11.71 | 8.13 | 30.47 | 0.37 | 16 | 261.1 | 59.19 | 5.5 | 14 | 66.4 | 32436.11 | 109.17 | 1361.44 | 36.34 | 25.13 | 4959.29 | 0.69 | 0.89 | 1.2 | 0.31 | 1 | 10 | 103.9093 | 142.1733 | 128.6045 | 103909.294 | 142173.2802 | 1.9102e-06 | 0.24396 | 128604.4619
19 | 130 | CONCLUIDO | 8.5939 | 11.64 | 8.1 | 32.39 | 0.39 | 15 | 261.56 | 59.19 | 5.75 | 13 | 66.62 | 32493.38 | 107.89 | 1361.37 | 35.15 | 25.13 | 4371.54 | 0.72 | 0.89 | 1.21 | 0.28 | 1 | 10 | 102.3122 | 139.9881 | 126.6278 | 102312.1886 | 139988.0502 | 1.9228e-06 | 0.2425 | 126627.7871
20 | 130 | CONCLUIDO | 8.6435 | 11.57 | 8.08 | 34.63 | 0.41 | 14 | 262.03 | 59.19 | 6 | 12 | 66.83 | 32550.72 | 105.75 | 1361.35 | 34.71 | 25.13 | 4157.35 | 0.72 | 0.89 | 1.2 | 0.26 | 1 | 10 | 100.3099 | 137.2485 | 124.1497 | 100309.9479 | 137248.496 | 1.9339e-06 | 0.24104 | 124149.6922
21 | 130 | CONCLUIDO | 8.6952 | 11.5 | 8.06 | 37.2 | 0.42 | 13 | 262.49 | 59.19 | 6.25 | 10 | 67.05 | 32608.15 | 104.07 | 1361.34 | 34.05 | 25.13 | 3829.48 | 0.74 | 0.89 | 1.2 | 0.24 | 1 | 10 | 98.5953 | 134.9024 | 122.0275 | 98595.2747 | 134902.4045 | 1.9455e-06 | 0.23958 | 122027.5084
22 | 130 | CONCLUIDO | 8.6896 | 11.51 | 8.07 | 37.23 | 0.44 | 13 | 262.96 | 59.19 | 6.5 | 9 | 67.26 | 32665.66 | 101.45 | 1361.34 | 34.26 | 25.13 | 3938.14 | 0.73 | 0.89 | 1.2 | 0.25 | 1 | 10 | 97.0554 | 132.7955 | 120.1217 | 97055.4199 | 132795.5073 | 1.9442e-06 | 0.23979 | 120121.6904
23 | 130 | CONCLUIDO | 8.7319 | 11.45 | 8.06 | 40.3 | 0.46 | 12 | 263.42 | 59.19 | 6.75 | 3 | 67.48 | 32723.25 | 100.53 | 1361.42 | 33.85 | 25.13 | 3733.35 | 0.74 | 0.89 | 1.21 | 0.24 | 1 | 10 | 95.9814 | 131.3259 | 118.7924 | 95981.3685 | 131325.9428 | 1.9537e-06 | 0.23854 | 118792.3791
24 | 130 | CONCLUIDO | 8.7285 | 11.46 | 8.06 | 40.33 | 0.47 | 12 | 263.89 | 59.19 | 7 | 2 | 67.7 | 32780.92 | 100.57 | 1361.42 | 34.06 | 25.13 | 3838.8 | 0.74 | 0.89 | 1.21 | 0.24 | 1 | 10 | 96.0436 | 131.411 | 118.8693 | 96043.5583 | 131411.0337 | 1.9529e-06 | 0.23875 | 118869.3491
25 | 130 | CONCLUIDO | 8.726 | 11.46 | 8.07 | 40.34 | 0.49 | 12 | 264.36 | 59.19 | 7.25 | 1 | 67.92 | 32838.68 | 100.72 | 1361.42 | 34.08 | 25.13 | 3848.5 | 0.74 | 0.89 | 1.21 | 0.25 | 1 | 10 | 96.2019 | 131.6277 | 119.0654 | 96201.9273 | 131627.7211 | 1.9524e-06 | 0.23875 | 119065.3561
26 | 130 | CONCLUIDO | 8.7249 | 11.46 | 8.07 | 40.35 | 0.5 | 12 | 264.83 | 59.19 | 7.5 | 0 | 68.14 | 32896.51 | 100.83 | 1361.42 | 34.07 | 25.13 | 3845.47 | 0.74 | 0.89 | 1.21 | 0.25 | 1 | 10 | 96.2823 | 131.7377 | 119.1649 | 96282.3299 | 131737.7315 | 1.9521e-06 | 0.23875 | 119164.8673

## RESULTADOS_13
Unnamed: 0 | Volume de calda [L] | STATUS | Capacidade operacional [ha/h] | Tempo de missao [h] | Tempo util [h] | Tempo por voo [min] | Autonomia Projetada [h] | N° Voos | MTOW [kg] | Massa Estrutura [kg] | Combustível [kg] | Abastecimentos | Massa gerador | Potência gerador [W] | Combustível consumido [L] | Calda cons [L] | Distância percorrida [km] | Distância Pulverizando [km] | RTL ACUMULADO[m] | EOC [km/km] | EOC [h/h] | Tempo de manobra [h] | Tempo rtl_rtw [h] | V pulv [m/s] | V desloc [m/s] | Preço Total por ha Simples [R$/ha] | Preço Total por ha Presumido [R$/ha] | Preço Total por ha Real [R$/ha] | Preço Total Simples [R$] | Preço Total Presumido [R$] | Prod CAPEX [ha/h/R$] | Dias Trabalhados | Preço Total Real [R$]
0 | 75 | CONCLUIDO | 7.1692 | 13.95 | 9.35 | 7.38 | 0.12 | 76 | 150.44 | 49.1 | 1 | 74 | 25.34 | 18787.76 | 104.33 | 1361.67 | 74.37 | 25.13 | 23677.38 | 0.34 | 0.77 | 1.3 | 1.53 | 1 | 10 | 116.7078 | 159.6847 | 144.4447 | 116707.7905 | 159684.7478 | 1.7476e-06 | 0.29063 | 144444.6596
1 | 75 | CONCLUIDO | 7.6769 | 13.03 | 8.98 | 9.29 | 0.15 | 58 | 150.78 | 49.1 | 1.25 | 56 | 25.44 | 18830.65 | 98.15 | 1361.65 | 62.63 | 25.13 | 17897.81 | 0.4 | 0.8 | 1.28 | 1.16 | 1 | 10 | 103.4344 | 141.5235 | 128.0167 | 103434.3889 | 141523.4942 | 1.8713e-06 | 0.27146 | 128016.6905
2 | 75 | CONCLUIDO | 8.0528 | 12.42 | 8.74 | 11.39 | 0.18 | 46 | 151.13 | 49.1 | 1.5 | 44 | 25.54 | 18873.58 | 93.14 | 1361.56 | 55.26 | 25.13 | 14268.8 | 0.45 | 0.82 | 1.25 | 0.91 | 1 | 10 | 94.5035 | 129.3038 | 116.9633 | 94503.4817 | 129303.8329 | 1.9629e-06 | 0.25875 | 116963.2566
3 | 75 | CONCLUIDO | 8.3372 | 11.99 | 8.56 | 13.51 | 0.2 | 38 | 151.48 | 49.1 | 1.75 | 36 | 25.64 | 18916.54 | 88.88 | 1361.44 | 49.53 | 25.13 | 11443.83 | 0.51 | 0.84 | 1.24 | 0.74 | 1 | 10 | 87.9798 | 120.3778 | 108.8891 | 87979.7985 | 120377.8418 | 2.0323e-06 | 0.24979 | 108889.1495
4 | 75 | CONCLUIDO | 8.5332 | 11.72 | 8.46 | 15.87 | 0.23 | 32 | 151.83 | 49.1 | 2 | 30 | 25.73 | 18959.54 | 85.29 | 1361.38 | 46.65 | 25.13 | 10038.19 | 0.54 | 0.85 | 1.24 | 0.64 | 1 | 10 | 83.3956 | 114.1056 | 103.2155 | 83395.626 | 114105.5746 | 2.08e-06 | 0.24417 | 103215.4987
5 | 75 | CONCLUIDO | 8.7391 | 11.44 | 8.34 | 18.54 | 0.26 | 27 | 152.18 | 49.1 | 2.25 | 25 | 25.83 | 19002.56 | 81.62 | 1361.38 | 42.94 | 25.13 | 8206.33 | 0.59 | 0.86 | 1.22 | 0.52 | 1 | 10 | 78.8182 | 107.8425 | 97.5502 | 78818.1642 | 107842.4895 | 2.1302e-06 | 0.23833 | 97550.1537
6 | 75 | CONCLUIDO | 8.8443 | 11.31 | 8.3 | 20.74 | 0.29 | 24 | 152.53 | 49.1 | 2.5 | 19 | 25.93 | 19045.63 | 78.63 | 1361.39 | 41.64 | 25.13 | 7571.3 | 0.6 | 0.87 | 1.22 | 0.48 | 1 | 10 | 75.9405 | 103.9051 | 93.9885 | 75940.4708 | 103905.1023 | 2.1559e-06 | 0.23563 | 93988.5452
7 | 75 | CONCLUIDO | 8.9612 | 11.16 | 8.24 | 23.55 | 0.32 | 21 | 152.88 | 49.1 | 2.75 | 13 | 26.03 | 19088.72 | 75.44 | 1361.34 | 39.53 | 25.13 | 6531.79 | 0.64 | 0.87 | 1.22 | 0.42 | 1 | 10 | 72.8555 | 99.6841 | 90.1704 | 72855.5246 | 99684.143 | 2.1844e-06 | 0.2325 | 90170.4283
8 | 75 | CONCLUIDO | 9.0063 | 11.1 | 8.22 | 24.65 | 0.35 | 20 | 153.23 | 49.1 | 3 | 5 | 26.13 | 19131.85 | 74.01 | 1361.41 | 38.46 | 25.13 | 6001.66 | 0.65 | 0.88 | 1.23 | 0.4 | 1 | 10 | 71.5754 | 97.9326 | 88.586 | 71575.3702 | 97932.5791 | 2.1954e-06 | 0.23125 | 88586.0312
9 | 75 | CONCLUIDO | 9.014 | 11.09 | 8.21 | 24.62 | 0.37 | 20 | 153.58 | 49.1 | 3.25 | 1 | 26.23 | 19175.02 | 74.05 | 1361.43 | 38.05 | 25.13 | 5794.32 | 0.66 | 0.88 | 1.23 | 0.39 | 1 | 10 | 71.5102 | 97.8434 | 88.5054 | 71510.2088 | 97843.4225 | 2.1972e-06 | 0.23104 | 88505.3836
10 | 75 | CONCLUIDO | 9.0124 | 11.1 | 8.21 | 24.62 | 0.4 | 20 | 153.93 | 49.1 | 3.5 | 0 | 26.33 | 19218.22 | 74.19 | 1361.43 | 38.07 | 25.13 | 5806.32 | 0.66 | 0.88 | 1.23 | 0.39 | 1 | 10 | 71.6078 | 97.977 | 88.6262 | 71607.8284 | 97976.99 | 2.1968e-06 | 0.23125 | 88626.2035

## RESULTADOS_17
Unnamed: 0 | Volume de calda [L] | STATUS | Capacidade operacional [ha/h] | Tempo de missao [h] | Tempo util [h] | Tempo por voo [min] | Autonomia Projetada [h] | N° Voos | MTOW [kg] | Massa Estrutura [kg] | Combustível [kg] | Abastecimentos | Massa gerador | Potência gerador [W] | Combustível consumido [L] | Calda cons [L] | Distância percorrida [km] | Distância Pulverizando [km] | RTL ACUMULADO[m] | EOC [km/km] | EOC [h/h] | Tempo de manobra [h] | Tempo rtl_rtw [h] | V pulv [m/s] | V desloc [m/s] | Preço Total por ha Simples [R$/ha] | Preço Total por ha Presumido [R$/ha] | Preço Total por ha Real [R$/ha] | Preço Total Simples [R$] | Preço Total Presumido [R$] | Prod CAPEX [ha/h/R$] | Dias Trabalhados | Preço Total Real [R$]
0 | 95 | CONCLUIDO | 6.4207 | 15.57 | 9.68 | 6.31 | 0.1 | 92 | 185.69 | 53.44 | 1 | 90 | 36.26 | 23136.14 | 126.35 | 1361.9 | 84.66 | 25.13 | 28739.42 | 0.3 | 0.74 | 1.33 | 1.86 | 1 | 10 | 154.203 | 210.9873 | 190.851 | 154202.9647 | 210987.2992 | 1.5107e-06 | 0.32438 | 190850.9675
1 | 95 | CONCLUIDO | 7.0169 | 14.25 | 9.21 | 8.01 | 0.12 | 69 | 186.07 | 53.44 | 1.25 | 67 | 36.39 | 23182.76 | 118.48 | 1361.83 | 70.04 | 25.13 | 21545.84 | 0.36 | 0.78 | 1.29 | 1.39 | 1 | 10 | 133.1757 | 182.2169 | 164.8263 | 133175.6973 | 182216.8643 | 1.6509e-06 | 0.29688 | 164826.3425
2 | 95 | CONCLUIDO | 7.4462 | 13.43 | 8.91 | 9.72 | 0.14 | 55 | 186.45 | 53.44 | 1.5 | 53 | 36.51 | 23229.42 | 113.03 | 1361.62 | 60.43 | 25.13 | 16808.86 | 0.42 | 0.81 | 1.28 | 1.09 | 1 | 10 | 120.4295 | 164.777 | 149.0509 | 120429.546 | 164777.0178 | 1.7519e-06 | 0.27979 | 149050.9305
3 | 95 | CONCLUIDO | 7.7418 | 12.92 | 8.74 | 11.39 | 0.17 | 46 | 186.83 | 53.44 | 1.75 | 44 | 36.64 | 23276.13 | 108.85 | 1361.6 | 55.31 | 25.13 | 14297.15 | 0.45 | 0.82 | 1.25 | 0.91 | 1 | 10 | 112.3128 | 153.6714 | 139.0052 | 112312.8372 | 153671.3787 | 1.8215e-06 | 0.26917 | 139005.198
4 | 95 | CONCLUIDO | 7.9902 | 12.52 | 8.6 | 13.22 | 0.19 | 39 | 187.21 | 53.44 | 2 | 37 | 36.77 | 23322.88 | 105.43 | 1361.53 | 50.72 | 25.13 | 12033.76 | 0.5 | 0.84 | 1.25 | 0.77 | 1 | 10 | 106.03 | 145.0749 | 131.2292 | 106029.9858 | 145074.9043 | 1.8799e-06 | 0.26083 | 131229.1591
5 | 95 | CONCLUIDO | 8.1831 | 12.22 | 8.49 | 14.98 | 0.21 | 34 | 187.59 | 53.44 | 2.25 | 32 | 36.9 | 23369.68 | 102.1 | 1361.57 | 47.43 | 25.13 | 10417.49 | 0.53 | 0.85 | 1.23 | 0.67 | 1 | 10 | 100.9606 | 138.1388 | 124.955 | 100960.6081 | 138138.7581 | 1.9253e-06 | 0.25458 | 124954.9889
6 | 95 | CONCLUIDO | 8.3461 | 11.98 | 8.4 | 16.79 | 0.24 | 30 | 187.97 | 53.44 | 2.5 | 28 | 37.03 | 23416.52 | 99.8 | 1361.52 | 44.59 | 25.13 | 9015.14 | 0.56 | 0.86 | 1.23 | 0.58 | 1 | 10 | 97.2053 | 133.0006 | 120.3072 | 97205.2832 | 133000.5569 | 1.9637e-06 | 0.24958 | 120307.1704
7 | 95 | CONCLUIDO | 8.4577 | 11.82 | 8.35 | 18.56 | 0.26 | 27 | 188.35 | 53.44 | 2.75 | 25 | 37.16 | 23463.4 | 96.72 | 1361.49 | 43.01 | 25.13 | 8241.75 | 0.58 | 0.86 | 1.23 | 0.53 | 1 | 10 | 93.7892 | 128.3265 | 116.0792 | 93789.2136 | 128326.5398 | 1.9899e-06 | 0.24625 | 116079.2349
8 | 95 | CONCLUIDO | 8.5868 | 11.65 | 8.28 | 20.71 | 0.28 | 24 | 188.73 | 53.44 | 3 | 22 | 37.29 | 23510.33 | 94.27 | 1361.47 | 41.35 | 25.13 | 7425.17 | 0.61 | 0.87 | 1.21 | 0.46 | 1 | 10 | 90.613 | 123.9807 | 112.1482 | 90613.009 | 123980.7165 | 2.0203e-06 | 0.24271 | 112148.1709
9 | 95 | CONCLUIDO | 8.6653 | 11.54 | 8.25 | 22.51 | 0.3 | 22 | 189.11 | 53.44 | 3.25 | 20 | 37.42 | 23557.3 | 91.32 | 1361.36 | 40.2 | 25.13 | 6861.35 | 0.63 | 0.87 | 1.21 | 0.43 | 1 | 10 | 87.8525 | 120.2037 | 108.7317 | 87852.5492 | 120203.7336 | 2.0388e-06 | 0.24042 | 108731.658
10 | 95 | CONCLUIDO | 8.7657 | 11.41 | 8.2 | 24.58 | 0.33 | 20 | 189.49 | 53.44 | 3.5 | 18 | 37.55 | 23604.32 | 88.67 | 1361.44 | 38.26 | 25.13 | 5901.88 | 0.66 | 0.88 | 1.21 | 0.37 | 1 | 10 | 85.0531 | 116.3733 | 105.2668 | 85053.0513 | 116373.3371 | 2.0624e-06 | 0.23771 | 105266.8291
11 | 95 | CONCLUIDO | 8.8554 | 11.29 | 8.15 | 27.18 | 0.35 | 18 | 189.87 | 53.44 | 3.75 | 14 | 37.69 | 23651.38 | 85.42 | 1361.35 | 37.02 | 25.13 | 5291.27 | 0.68 | 0.88 | 1.21 | 0.33 | 1 | 10 | 82.0452 | 112.2578 | 101.5441 | 82045.1557 | 112257.8016 | 2.0835e-06 | 0.23521 | 101544.0745
12 | 95 | CONCLUIDO | 8.881 | 11.26 | 8.16 | 28.8 | 0.37 | 17 | 190.25 | 53.44 | 4 | 8 | 37.82 | 23698.48 | 83.84 | 1361.34 | 36.92 | 25.13 | 5247.42 | 0.68 | 0.88 | 1.22 | 0.34 | 1 | 10 | 80.8784 | 110.6614 | 100.1 | 80878.375 | 110661.3608 | 2.0895e-06 | 0.23458 | 100099.9959
13 | 95 | CONCLUIDO | 8.9171 | 11.21 | 8.15 | 30.56 | 0.4 | 16 | 190.63 | 53.44 | 4.25 | 4 | 37.95 | 23745.63 | 82.8 | 1361.5 | 36.42 | 25.13 | 5001.78 | 0.69 | 0.88 | 1.22 | 0.33 | 1 | 10 | 79.8897 | 109.3085 | 98.8763 | 79889.6535 | 109308.5485 | 2.098e-06 | 0.23354 | 98876.294
14 | 95 | CONCLUIDO | 8.9096 | 11.22 | 8.16 | 30.6 | 0.42 | 16 | 191.02 | 53.44 | 4.5 | 1 | 38.08 | 23792.83 | 83.22 | 1361.38 | 36.69 | 25.13 | 5135.45 | 0.69 | 0.88 | 1.23 | 0.34 | 1 | 10 | 80.245 | 109.7947 | 99.3161 | 80244.9665 | 109794.7034 | 2.0963e-06 | 0.23375 | 99316.051
15 | 95 | CONCLUIDO | 8.9093 | 11.22 | 8.16 | 30.6 | 0.44 | 16 | 191.4 | 53.44 | 4.75 | 0 | 38.22 | 23840.07 | 83.16 | 1361.38 | 36.71 | 25.13 | 5144.8 | 0.68 | 0.88 | 1.23 | 0.34 | 1 | 10 | 80.2109 | 109.7481 | 99.2739 | 80210.9318 | 109748.1355 | 2.0962e-06 | 0.23375 | 99273.9275

## RESULTADOS_9
Unnamed: 0 | Volume de calda [L] | STATUS | Capacidade operacional [ha/h] | Tempo de missao [h] | Tempo util [h] | Tempo por voo [min] | Autonomia Projetada [h] | N° Voos | MTOW [kg] | Massa Estrutura [kg] | Combustível [kg] | Abastecimentos | Massa gerador | Potência gerador [W] | Combustível consumido [L] | Calda cons [L] | Distância percorrida [km] | Distância Pulverizando [km] | RTL ACUMULADO[m] | EOC [km/km] | EOC [h/h] | Tempo de manobra [h] | Tempo rtl_rtw [h] | V pulv [m/s] | V desloc [m/s] | Preço Total por ha Simples [R$/ha] | Preço Total por ha Presumido [R$/ha] | Preço Total por ha Real [R$/ha] | Preço Total Simples [R$] | Preço Total Presumido [R$] | Prod CAPEX [ha/h/R$] | Dias Trabalhados | Preço Total Real [R$]
0 | 55 | CONCLUIDO | 7.9644 | 12.56 | 9.04 | 9.04 | 0.15 | 60 | 116.05 | 43.4 | 1 | 58 | 16.65 | 14546.17 | 81.57 | 1361.81 | 64.32 | 25.13 | 18729.86 | 0.39 | 0.8 | 1.29 | 1.22 | 1 | 10 | 85.045 | 116.3624 | 105.2569 | 85045.0411 | 116362.3772 | 2.0272e-06 | 0.26167 | 105256.9152
1 | 55 | CONCLUIDO | 8.4187 | 11.88 | 8.72 | 11.63 | 0.19 | 45 | 116.37 | 43.4 | 1.25 | 43 | 16.72 | 14585.96 | 75.49 | 1361.77 | 54.51 | 25.13 | 13899.28 | 0.46 | 0.83 | 1.26 | 0.9 | 1 | 10 | 75.721 | 103.6048 | 93.7169 | 75720.9895 | 103604.7984 | 2.1429e-06 | 0.2475 | 93716.9018
2 | 55 | CONCLUIDO | 8.7472 | 11.43 | 8.51 | 14.59 | 0.23 | 35 | 116.69 | 43.4 | 1.5 | 32 | 16.79 | 14625.77 | 70.04 | 1361.48 | 48.11 | 25.13 | 10748.34 | 0.52 | 0.84 | 1.24 | 0.69 | 1 | 10 | 68.984 | 94.3869 | 85.3787 | 68983.9562 | 94386.8922 | 2.2265e-06 | 0.23813 | 85378.7397
3 | 55 | CONCLUIDO | 8.9468 | 11.18 | 8.4 | 17.38 | 0.26 | 29 | 117.01 | 43.4 | 1.75 | 19 | 16.86 | 14665.62 | 66.34 | 1361.34 | 44.41 | 25.13 | 8928.8 | 0.57 | 0.86 | 1.24 | 0.58 | 1 | 10 | 64.9425 | 88.8573 | 80.3768 | 64942.5474 | 88857.2584 | 2.2773e-06 | 0.23292 | 80376.8464
4 | 55 | CONCLUIDO | 9.0389 | 11.06 | 8.36 | 19.29 | 0.3 | 26 | 117.34 | 43.4 | 2 | 4 | 16.94 | 14705.49 | 63.94 | 1361.48 | 42.53 | 25.13 | 8003.59 | 0.59 | 0.86 | 1.25 | 0.54 | 1 | 10 | 62.7481 | 85.8547 | 77.6609 | 62748.1194 | 85854.7452 | 2.3007e-06 | 0.23042 | 77660.8888
5 | 55 | CONCLUIDO | 9.0357 | 11.07 | 8.36 | 19.3 | 0.34 | 26 | 117.66 | 43.4 | 2.25 | 0 | 17.01 | 14745.39 | 64.29 | 1361.52 | 42.44 | 25.13 | 7962.62 | 0.59 | 0.86 | 1.26 | 0.54 | 1 | 10 | 62.9811 | 86.1735 | 77.9492 | 62981.0557 | 86173.459 | 2.2999e-06 | 0.23062 | 77949.185

## resultados
Unnamed: 0 | Volume de calda [L] | STATUS | Capacidade operacional [ha/h] | Tempo de missao [h] | Tempo util [h] | Tempo por voo [min] | Autonomia Projetada [h] | N° Voos | MTOW [kg] | Massa Estrutura [kg] | Combustível [kg] | Abastecimentos | Massa gerador | Potência gerador [W] | Combustível consumido [L] | Calda cons [L] | Distância percorrida [km] | Distância Pulverizando [km] | RTL ACUMULADO[m] | EOC [km/km] | EOC [h/h] | Tempo de manobra [h] | Tempo rtl_rtw [h] | V pulv [m/s] | V desloc [m/s]
0 | 100 | CONCLUIDO | 6.2423 | 16.02 | 9.77 | 6.11 | 0.09 | 96 | 194.77 | 54.38 | 1 | 94 | 39.4 | 24256.19 | 131.87 | 1362.09 | 87.4 | 25.13 | 30090.58 | 0.29 | 0.74 | 1.33 | 1.95 | 1 | 10
1 | 100 | CONCLUIDO | 6.8535 | 14.59 | 9.27 | 7.73 | 0.11 | 72 | 195.16 | 54.38 | 1.25 | 70 | 39.53 | 24303.87 | 123.6 | 1361.73 | 72.01 | 25.13 | 22515.62 | 0.35 | 0.78 | 1.29 | 1.45 | 1 | 10
2 | 100 | CONCLUIDO | 7.2666 | 13.76 | 8.99 | 9.3 | 0.14 | 58 | 195.55 | 54.38 | 1.5 | 56 | 39.67 | 24351.61 | 118.21 | 1361.65 | 63.01 | 25.13 | 18087.7 | 0.4 | 0.8 | 1.28 | 1.17 | 1 | 10
3 | 100 | CONCLUIDO | 7.5994 | 13.16 | 8.78 | 10.97 | 0.16 | 48 | 195.93 | 54.38 | 1.75 | 46 | 39.81 | 24399.39 | 113.85 | 1361.44 | 56.4 | 25.13 | 14829.18 | 0.45 | 0.82 | 1.26 | 0.95 | 1 | 10
4 | 100 | CONCLUIDO | 7.8418 | 12.75 | 8.64 | 12.65 | 0.18 | 41 | 196.32 | 54.38 | 2 | 39 | 39.95 | 24447.22 | 110.33 | 1361.58 | 51.93 | 25.13 | 12629.35 | 0.48 | 0.83 | 1.25 | 0.82 | 1 | 10
5 | 100 | CONCLUIDO | 8.0712 | 12.39 | 8.51 | 14.59 | 0.2 | 35 | 196.71 | 54.38 | 2.25 | 33 | 40.08 | 24495.09 | 106.76 | 1361.49 | 48.2 | 25.13 | 10796.88 | 0.52 | 0.84 | 1.24 | 0.69 | 1 | 10
6 | 100 | CONCLUIDO | 8.2357 | 12.14 | 8.42 | 16.3 | 0.23 | 31 | 197.1 | 54.38 | 2.5 | 29 | 40.22 | 24543.01 | 104.14 | 1361.39 | 45.27 | 25.13 | 9352.66 | 0.56 | 0.85 | 1.23 | 0.6 | 1 | 10
7 | 100 | CONCLUIDO | 8.3595 | 11.96 | 8.36 | 17.91 | 0.25 | 28 | 197.49 | 54.38 | 2.75 | 26 | 40.36 | 24590.98 | 101.45 | 1361.45 | 43.58 | 25.13 | 8518.37 | 0.58 | 0.86 | 1.22 | 0.54 | 1 | 10
8 | 100 | CONCLUIDO | 8.4886 | 11.78 | 8.29 | 19.9 | 0.27 | 25 | 197.88 | 54.38 | 3 | 23 | 40.5 | 24639 | 98.41 | 1361.43 | 41.22 | 25.13 | 7355.17 | 0.61 | 0.87 | 1.22 | 0.47 | 1 | 10
9 | 100 | CONCLUIDO | 8.5574 | 11.69 | 8.27 | 21.59 | 0.29 | 23 | 198.27 | 54.38 | 3.25 | 21 | 40.64 | 24687.06 | 96.8 | 1361.53 | 40.83 | 25.13 | 7169.77 | 0.62 | 0.87 | 1.22 | 0.45 | 1 | 10
10 | 100 | CONCLUIDO | 8.6601 | 11.55 | 8.21 | 23.47 | 0.31 | 21 | 198.66 | 54.38 | 3.5 | 19 | 40.78 | 24735.17 | 93.43 | 1361.34 | 39.03 | 25.13 | 6280.02 | 0.64 | 0.88 | 1.21 | 0.39 | 1 | 10
11 | 100 | CONCLUIDO | 8.7449 | 11.44 | 8.18 | 25.83 | 0.33 | 19 | 199.05 | 54.38 | 3.75 | 17 | 40.92 | 24783.33 | 91.79 | 1361.44 | 37.72 | 25.13 | 5636.37 | 0.67 | 0.88 | 1.21 | 0.36 | 1 | 10
12 | 100 | CONCLUIDO | 8.7843 | 11.38 | 8.17 | 27.22 | 0.36 | 18 | 199.44 | 54.38 | 4 | 14 | 41.06 | 24831.54 | 89.33 | 1361.49 | 37.5 | 25.13 | 5529.19 | 0.67 | 0.88 | 1.21 | 0.35 | 1 | 10
13 | 100 | CONCLUIDO | 8.8687 | 11.28 | 8.14 | 30.51 | 0.38 | 16 | 199.83 | 54.38 | 4.25 | 9 | 41.2 | 24879.79 | 87.1 | 1361.34 | 36.39 | 25.13 | 4986.88 | 0.69 | 0.88 | 1.21 | 0.32 | 1 | 10
14 | 100 | CONCLUIDO | 8.8618 | 11.28 | 8.15 | 30.55 | 0.4 | 16 | 200.22 | 54.38 | 4.5 | 5 | 41.35 | 24928.09 | 85.77 | 1361.34 | 36.46 | 25.13 | 5021.89 | 0.69 | 0.88 | 1.22 | 0.33 | 1 | 10
15 | 100 | CONCLUIDO | 8.9056 | 11.23 | 8.13 | 32.52 | 0.42 | 15 | 200.61 | 54.38 | 4.75 | 1 | 41.49 | 24976.45 | 85.34 | 1361.42 | 35.92 | 25.13 | 4756.74 | 0.7 | 0.88 | 1.22 | 0.31 | 1 | 10
16 | 100 | CONCLUIDO | 8.9021 | 11.23 | 8.13 | 32.53 | 0.44 | 15 | 201.01 | 54.38 | 5 | 0 | 41.63 | 25024.84 | 85.57 | 1361.34 | 35.92 | 25.13 | 4754.6 | 0.7 | 0.88 | 1.22 | 0.31 | 1 | 10
0 | 140 | CONCLUIDO | 4.9755 | 20.1 | 10.46 | 4.87 | 0.06 | 129 | 274.09 | 60.56 | 1 | 127 | 72.53 | 34038.11 | 178.32 | 1362.24 | 109.36 | 25.13 | 40905.81 | 0.23 | 0.69 | 1.38 | 2.64 | 1 | 10
1 | 140 | CONCLUIDO | 5.6582 | 17.67 | 9.76 | 6.1 | 0.08 | 96 | 274.57 | 60.56 | 1.25 | 94 | 72.76 | 34097.72 | 165.11 | 1361.65 | 87.34 | 25.13 | 30059.82 | 0.29 | 0.74 | 1.32 | 1.94 | 1 | 10
2 | 140 | CONCLUIDO | 6.1688 | 16.21 | 9.34 | 7.37 | 0.1 | 76 | 275.05 | 60.56 | 1.5 | 74 | 73 | 34157.42 | 157.06 | 1361.83 | 73.98 | 25.13 | 23478.53 | 0.34 | 0.77 | 1.3 | 1.52 | 1 | 10
3 | 140 | CONCLUIDO | 6.5475 | 15.27 | 9.08 | 8.65 | 0.11 | 63 | 275.54 | 60.56 | 1.75 | 61 | 73.23 | 34217.22 | 151.51 | 1361.71 | 65.74 | 25.13 | 19424.06 | 0.38 | 0.79 | 1.29 | 1.26 | 1 | 10
4 | 140 | CONCLUIDO | 6.8366 | 14.63 | 8.91 | 9.9 | 0.13 | 54 | 276.02 | 60.56 | 2 | 52 | 73.47 | 34277.1 | 147.59 | 1361.67 | 60.24 | 25.13 | 16721.57 | 0.42 | 0.81 | 1.27 | 1.08 | 1 | 10
5 | 140 | CONCLUIDO | 7.0947 | 14.1 | 8.74 | 11.16 | 0.14 | 47 | 276.51 | 60.56 | 2.25 | 45 | 73.71 | 34337.08 | 143.71 | 1361.71 | 55 | 25.13 | 14135.01 | 0.46 | 0.82 | 1.26 | 0.92 | 1 | 10
6 | 140 | CONCLUIDO | 7.277 | 13.74 | 8.65 | 12.35 | 0.16 | 42 | 277 | 60.56 | 2.5 | 40 | 73.94 | 34397.15 | 141.17 | 1361.46 | 52.32 | 25.13 | 12819.99 | 0.48 | 0.83 | 1.25 | 0.83 | 1 | 10
7 | 140 | CONCLUIDO | 7.4757 | 13.38 | 8.54 | 13.85 | 0.18 | 37 | 277.48 | 60.56 | 2.75 | 35 | 74.18 | 34457.31 | 138.44 | 1361.51 | 48.92 | 25.13 | 11144.36 | 0.51 | 0.84 | 1.24 | 0.72 | 1 | 10
8 | 140 | CONCLUIDO | 7.5881 | 13.18 | 8.5 | 15 | 0.19 | 34 | 277.97 | 60.56 | 3 | 32 | 74.42 | 34517.57 | 136.39 | 1361.49 | 47.81 | 25.13 | 10603.31 | 0.53 | 0.85 | 1.24 | 0.68 | 1 | 10
9 | 140 | CONCLUIDO | 7.7291 | 12.94 | 8.42 | 16.29 | 0.21 | 31 | 278.46 | 60.56 | 3.25 | 29 | 74.66 | 34577.92 | 134.21 | 1361.75 | 45.58 | 25.13 | 9507.94 | 0.55 | 0.85 | 1.22 | 0.6 | 1 | 10
10 | 140 | CONCLUIDO | 7.8592 | 12.72 | 8.36 | 17.92 | 0.22 | 28 | 278.95 | 60.56 | 3.5 | 26 | 74.9 | 34638.36 | 132.14 | 1361.35 | 43.31 | 25.13 | 8388.2 | 0.58 | 0.86 | 1.23 | 0.54 | 1 | 10
11 | 140 | CONCLUIDO | 7.9523 | 12.58 | 8.32 | 19.19 | 0.24 | 26 | 279.44 | 60.56 | 3.75 | 24 | 75.14 | 34698.9 | 130.51 | 1361.4 | 42.12 | 25.13 | 7800.11 | 0.6 | 0.86 | 1.22 | 0.5 | 1 | 10
12 | 140 | CONCLUIDO | 8.0445 | 12.43 | 8.28 | 20.69 | 0.25 | 24 | 279.94 | 60.56 | 4 | 22 | 75.38 | 34759.54 | 128.43 | 1361.46 | 40.68 | 25.13 | 7093.22 | 0.62 | 0.87 | 1.22 | 0.46 | 1 | 10
13 | 140 | CONCLUIDO | 8.0801 | 12.38 | 8.27 | 21.58 | 0.27 | 23 | 280.43 | 60.56 | 4.25 | 21 | 75.62 | 34820.27 | 127.32 | 1361.46 | 40.87 | 25.13 | 7189.72 | 0.62 | 0.87 | 1.22 | 0.45 | 1 | 10
14 | 140 | CONCLUIDO | 8.1716 | 12.24 | 8.24 | 23.54 | 0.29 | 21 | 280.92 | 60.56 | 4.5 | 19 | 75.87 | 34881.09 | 125.57 | 1361.49 | 39.58 | 25.13 | 6556.55 | 0.64 | 0.87 | 1.22 | 0.42 | 1 | 10
15 | 140 | CONCLUIDO | 8.234 | 12.14 | 8.2 | 24.6 | 0.3 | 20 | 281.41 | 60.56 | 4.75 | 18 | 76.11 | 34942.02 | 124.28 | 1361.42 | 38.41 | 25.13 | 5976.83 | 0.65 | 0.88 | 1.21 | 0.38 | 1 | 10
16 | 140 | CONCLUIDO | 8.2854 | 12.07 | 8.18 | 25.82 | 0.32 | 19 | 281.91 | 60.56 | 5 | 17 | 76.35 | 35003.04 | 122.72 | 1361.36 | 37.82 | 25.13 | 5683.53 | 0.66 | 0.88 | 1.21 | 0.36 | 1 | 10
17 | 140 | CONCLUIDO | 8.3345 | 12 | 8.16 | 27.19 | 0.33 | 18 | 282.4 | 60.56 | 5.25 | 16 | 76.6 | 35064.15 | 120.24 | 1361.48 | 37.16 | 25.13 | 5360.64 | 0.68 | 0.88 | 1.21 | 0.34 | 1 | 10
18 | 140 | CONCLUIDO | 8.3735 | 11.94 | 8.15 | 28.78 | 0.35 | 17 | 282.9 | 60.56 | 5.5 | 15 | 76.85 | 35125.37 | 118.9 | 1361.36 | 36.89 | 25.13 | 5231.26 | 0.68 | 0.88 | 1.21 | 0.33 | 1 | 10
19 | 140 | CONCLUIDO | 8.4272 | 11.87 | 8.13 | 30.49 | 0.36 | 16 | 283.4 | 60.56 | 5.75 | 14 | 77.09 | 35186.68 | 117.93 | 1361.43 | 36.36 | 25.13 | 4968.75 | 0.69 | 0.88 | 1.21 | 0.31 | 1 | 10
20 | 140 | CONCLUIDO | 8.4716 | 11.8 | 8.12 | 32.48 | 0.38 | 15 | 283.9 | 60.56 | 6 | 13 | 77.34 | 35248.1 | 116.14 | 1361.41 | 35.95 | 25.13 | 4772.73 | 0.7 | 0.89 | 1.21 | 0.3 | 1 | 10
21 | 140 | CONCLUIDO | 8.4878 | 11.78 | 8.1 | 32.39 | 0.39 | 15 | 284.4 | 60.56 | 6.25 | 13 | 77.59 | 35309.61 | 115.1 | 1361.45 | 35.28 | 25.13 | 4435.02 | 0.71 | 0.89 | 1.2 | 0.28 | 1 | 10
22 | 140 | CONCLUIDO | 8.5417 | 11.71 | 8.07 | 34.61 | 0.41 | 14 | 284.89 | 60.56 | 6.5 | 12 | 77.84 | 35371.22 | 113.85 | 1361.61 | 34.6 | 25.13 | 4099.99 | 0.73 | 0.89 | 1.2 | 0.25 | 1 | 10
23 | 140 | CONCLUIDO | 8.5937 | 11.64 | 8.06 | 37.18 | 0.42 | 13 | 285.39 | 60.56 | 6.75 | 11 | 78.09 | 35432.93 | 111.88 | 1361.38 | 33.99 | 25.13 | 3801.01 | 0.74 | 0.89 | 1.2 | 0.24 | 1 | 10
24 | 140 | CONCLUIDO | 8.5884 | 11.64 | 8.06 | 37.22 | 0.44 | 13 | 285.9 | 60.56 | 7 | 10 | 78.34 | 35494.74 | 110.01 | 1361.34 | 34.08 | 25.13 | 3843.3 | 0.74 | 0.89 | 1.21 | 0.24 | 1 | 10
25 | 140 | CONCLUIDO | 8.6279 | 11.59 | 8.06 | 40.31 | 0.45 | 12 | 286.4 | 60.56 | 7.25 | 9 | 78.59 | 35556.78 | 108.89 | 1361.34 | 34.15 | 25.13 | 3885.83 | 0.74 | 0.89 | 1.2 | 0.24 | 1 | 10
26 | 140 | CONCLUIDO | 8.6449 | 11.57 | 8.04 | 40.2 | 0.47 | 12 | 286.9 | 60.56 | 7.5 | 7 | 78.85 | 35618.8 | 107.37 | 1361.34 | 33.46 | 25.13 | 3539.62 | 0.75 | 0.89 | 1.2 | 0.22 | 1 | 10
27 | 140 | CONCLUIDO | 8.686 | 11.51 | 8.04 | 43.84 | 0.48 | 11 | 287.41 | 60.56 | 7.75 | 4 | 79.1 | 35680.92 | 105.2 | 1361.39 | 33.17 | 25.13 | 3399.44 | 0.76 | 0.89 | 1.21 | 0.22 | 1 | 10
28 | 140 | CONCLUIDO | 8.6927 | 11.5 | 8.03 | 43.79 | 0.49 | 11 | 287.91 | 60.56 | 8 | 2 | 79.36 | 35743.15 | 105.71 | 1361.39 | 32.89 | 25.13 | 3259.75 | 0.76 | 0.9 | 1.21 | 0.21 | 1 | 10
29 | 140 | CONCLUIDO | 8.6912 | 11.51 | 8.03 | 43.8 | 0.51 | 11 | 288.42 | 60.56 | 8.25 | 1 | 79.61 | 35805.48 | 105.87 | 1361.39 | 32.86 | 25.13 | 3247.08 | 0.76 | 0.9 | 1.21 | 0.21 | 1 | 10
30 | 140 | CONCLUIDO | 8.6912 | 11.51 | 8.03 | 43.8 | 0.52 | 11 | 288.92 | 60.56 | 8.5 | 0 | 79.87 | 35867.91 | 106.02 | 1361.39 | 32.84 | 25.13 | 3237.99 | 0.77 | 0.9 | 1.21 | 0.21 | 1 | 10
0 | 40 | CONCLUIDO | 8.7026 | 11.49 | 8.7 | 11.6 | 0.2 | 45 | 89.87 | 37.55 | 1 | 38 | 11.32 | 11317.98 | 60.72 | 1361.61 | 53.99 | 25.13 | 13641.91 | 0.47 | 0.83 | 1.25 | 0.88 | 1 | 10
1 | 40 | CONCLUIDO | 8.9096 | 11.22 | 8.59 | 13.92 | 0.24 | 37 | 90.18 | 37.55 | 1.25 | 14 | 11.37 | 11355.7 | 57.46 | 1361.74 | 49.36 | 25.13 | 11363.41 | 0.51 | 0.84 | 1.27 | 0.76 | 1 | 10
2 | 40 | CONCLUIDO | 8.9717 | 11.15 | 8.54 | 14.65 | 0.29 | 35 | 90.48 | 37.55 | 1.5 | 0 | 11.43 | 11393.43 | 56.49 | 1361.67 | 47.5 | 25.13 | 10444.38 | 0.53 | 0.84 | 1.29 | 0.72 | 1 | 10
0 | 125 | CONCLUIDO | 5.4271 | 18.43 | 10.19 | 5.27 | 0.07 | 116 | 242.64 | 58.47 | 1 | 114 | 58.17 | 30160.1 | 160.14 | 1361.68 | 100.91 | 25.13 | 36745.21 | 0.25 | 0.71 | 1.36 | 2.37 | 1 | 10
1 | 125 | CONCLUIDO | 6.078 | 16.45 | 9.59 | 6.61 | 0.09 | 87 | 243.08 | 58.47 | 1.25 | 85 | 58.36 | 30214.33 | 149.34 | 1361.77 | 81.6 | 25.13 | 27233.29 | 0.31 | 0.75 | 1.33 | 1.77 | 1 | 10
2 | 125 | CONCLUIDO | 6.5672 | 15.23 | 9.21 | 8.01 | 0.11 | 69 | 243.52 | 58.47 | 1.5 | 67 | 58.55 | 30268.64 | 142.2 | 1361.7 | 69.98 | 25.13 | 21515.65 | 0.36 | 0.78 | 1.29 | 1.39 | 1 | 10
3 | 125 | CONCLUIDO | 6.9066 | 14.48 | 8.98 | 9.29 | 0.13 | 58 | 243.96 | 58.47 | 1.75 | 56 | 58.74 | 30323.01 | 137.59 | 1361.42 | 62.73 | 25.13 | 17946.13 | 0.4 | 0.8 | 1.28 | 1.16 | 1 | 10
4 | 125 | CONCLUIDO | 7.2114 | 13.87 | 8.8 | 10.77 | 0.15 | 49 | 244.41 | 58.47 | 2 | 47 | 58.93 | 30377.45 | 133.4 | 1361.45 | 57.09 | 25.13 | 15170.17 | 0.44 | 0.82 | 1.26 | 0.97 | 1 | 10
5 | 125 | CONCLUIDO | 7.4383 | 13.44 | 8.66 | 12.08 | 0.16 | 43 | 244.85 | 58.47 | 2.25 | 41 | 59.12 | 30431.96 | 129.87 | 1361.49 | 52.92 | 25.13 | 13113.58 | 0.47 | 0.83 | 1.24 | 0.84 | 1 | 10
6 | 125 | CONCLUIDO | 7.6266 | 13.11 | 8.56 | 13.52 | 0.18 | 38 | 245.29 | 58.47 | 2.5 | 36 | 59.32 | 30486.54 | 127.13 | 1361.42 | 49.65 | 25.13 | 11503.84 | 0.51 | 0.84 | 1.24 | 0.74 | 1 | 10
7 | 125 | CONCLUIDO | 7.7755 | 12.86 | 8.5 | 15 | 0.2 | 34 | 245.73 | 58.47 | 2.75 | 32 | 59.51 | 30541.19 | 124.93 | 1361.43 | 47.68 | 25.13 | 10539.27 | 0.53 | 0.85 | 1.24 | 0.68 | 1 | 10
8 | 125 | CONCLUIDO | 7.9105 | 12.64 | 8.42 | 16.3 | 0.22 | 31 | 246.18 | 58.47 | 3 | 29 | 59.7 | 30595.91 | 122.5 | 1361.38 | 45.55 | 25.13 | 9491.49 | 0.55 | 0.85 | 1.22 | 0.6 | 1 | 10
9 | 125 | CONCLUIDO | 8.0321 | 12.45 | 8.37 | 17.94 | 0.23 | 28 | 246.62 | 58.47 | 3.25 | 26 | 59.9 | 30650.7 | 120.68 | 1361.34 | 43.7 | 25.13 | 8578.81 | 0.58 | 0.86 | 1.23 | 0.55 | 1 | 10
10 | 125 | CONCLUIDO | 8.1292 | 12.3 | 8.32 | 19.19 | 0.25 | 26 | 247.07 | 58.47 | 3.5 | 24 | 60.09 | 30705.56 | 118.14 | 1361.34 | 42.35 | 25.13 | 7917.84 | 0.59 | 0.86 | 1.22 | 0.5 | 1 | 10
11 | 125 | CONCLUIDO | 8.2074 | 12.18 | 8.29 | 20.73 | 0.27 | 24 | 247.51 | 58.47 | 3.75 | 22 | 60.29 | 30760.49 | 117.07 | 1361.44 | 41.32 | 25.13 | 7411.61 | 0.61 | 0.87 | 1.22 | 0.47 | 1 | 10
12 | 125 | CONCLUIDO | 8.311 | 12.03 | 8.24 | 22.46 | 0.29 | 22 | 247.96 | 58.47 | 4 | 20 | 60.48 | 30815.5 | 114.79 | 1361.43 | 39.54 | 25.13 | 6530.89 | 0.64 | 0.87 | 1.22 | 0.42 | 1 | 10
13 | 125 | CONCLUIDO | 8.403 | 11.9 | 8.2 | 24.6 | 0.3 | 20 | 248.4 | 58.47 | 4.25 | 18 | 60.68 | 30870.57 | 112.23 | 1361.39 | 38.55 | 25.13 | 6045.91 | 0.65 | 0.88 | 1.21 | 0.38 | 1 | 10
14 | 125 | CONCLUIDO | 8.4517 | 11.83 | 8.18 | 25.82 | 0.32 | 19 | 248.85 | 58.47 | 4.5 | 17 | 60.88 | 30925.72 | 110.91 | 1361.52 | 37.81 | 25.13 | 5680.14 | 0.66 | 0.88 | 1.21 | 0.36 | 1 | 10
15 | 125 | CONCLUIDO | 8.503 | 11.76 | 8.15 | 27.18 | 0.34 | 18 | 249.3 | 58.47 | 4.75 | 16 | 61.07 | 30980.93 | 108.53 | 1361.58 | 36.96 | 25.13 | 5262.93 | 0.68 | 0.88 | 1.21 | 0.33 | 1 | 10
16 | 125 | CONCLUIDO | 8.5423 | 11.71 | 8.15 | 28.75 | 0.36 | 17 | 249.75 | 58.47 | 5 | 15 | 61.27 | 31036.22 | 106.62 | 1361.5 | 36.9 | 25.13 | 5234.77 | 0.68 | 0.88 | 1.21 | 0.33 | 1 | 10
17 | 125 | CONCLUIDO | 8.587 | 11.65 | 8.13 | 30.5 | 0.37 | 16 | 250.2 | 58.47 | 5.25 | 14 | 61.47 | 31091.59 | 105.9 | 1361.34 | 36.49 | 25.13 | 5033.74 | 0.69 | 0.88 | 1.2 | 0.31 | 1 | 10
18 | 125 | CONCLUIDO | 8.6489 | 11.56 | 8.1 | 32.39 | 0.39 | 15 | 250.64 | 58.47 | 5.5 | 13 | 61.67 | 31147.02 | 104.33 | 1361.41 | 35.27 | 25.13 | 4429.58 | 0.71 | 0.89 | 1.2 | 0.28 | 1 | 10
19 | 125 | CONCLUIDO | 8.694 | 11.5 | 8.08 | 34.65 | 0.41 | 14 | 251.09 | 58.47 | 5.75 | 11 | 61.87 | 31202.53 | 102.1 | 1361.38 | 34.89 | 25.13 | 4244.73 | 0.72 | 0.89 | 1.2 | 0.26 | 1 | 10
20 | 125 | CONCLUIDO | 8.7459 | 11.43 | 8.06 | 37.21 | 0.42 | 13 | 251.55 | 58.47 | 6 | 9 | 62.07 | 31258.11 | 100.18 | 1361.34 | 34.03 | 25.13 | 3819.14 | 0.74 | 0.89 | 1.21 | 0.24 | 1 | 10
21 | 125 | CONCLUIDO | 8.747 | 11.43 | 8.06 | 37.21 | 0.44 | 13 | 252 | 58.47 | 6.25 | 6 | 62.27 | 31313.77 | 98.81 | 1361.54 | 33.78 | 25.13 | 3693.37 | 0.74 | 0.89 | 1.21 | 0.24 | 1 | 10
22 | 125 | CONCLUIDO | 8.7432 | 11.44 | 8.07 | 37.23 | 0.46 | 13 | 252.45 | 58.47 | 6.5 | 4 | 62.47 | 31369.49 | 97.41 | 1361.34 | 34.16 | 25.13 | 3884.02 | 0.74 | 0.89 | 1.21 | 0.25 | 1 | 10
23 | 125 | CONCLUIDO | 8.7992 | 11.36 | 8.04 | 40.21 | 0.47 | 12 | 252.9 | 58.47 | 6.75 | 2 | 62.68 | 31425.3 | 97.42 | 1361.34 | 33.24 | 25.13 | 3432.11 | 0.76 | 0.89 | 1.21 | 0.22 | 1 | 10
24 | 125 | CONCLUIDO | 8.8002 | 11.36 | 8.04 | 40.2 | 0.49 | 12 | 253.35 | 58.47 | 7 | 1 | 62.88 | 31481.17 | 97.79 | 1361.34 | 33.1 | 25.13 | 3361.19 | 0.76 | 0.89 | 1.21 | 0.22 | 1 | 10
25 | 125 | CONCLUIDO | 8.7994 | 11.36 | 8.04 | 40.2 | 0.51 | 12 | 253.81 | 58.47 | 7.25 | 0 | 63.08 | 31537.13 | 97.96 | 1361.34 | 33.1 | 25.13 | 3359.74 | 0.76 | 0.89 | 1.21 | 0.22 | 1 | 10
0 | 30 | CONCLUIDO | 8.7768 | 11.39 | 8.82 | 11.26 | 0.24 | 47 | 71.52 | 32.27 | 1 | 2 | 8.25 | 9054.6 | 50.84 | 1362.13 | 55.96 | 25.13 | 14616.01 | 0.45 | 0.82 | 1.31 | 1 | 1 | 10
1 | 30 | CONCLUIDO | 8.7828 | 11.39 | 8.81 | 11.25 | 0.3 | 47 | 71.81 | 32.27 | 1.25 | 0 | 8.29 | 9090.98 | 50.87 | 1361.53 | 55.78 | 25.13 | 14524.77 | 0.45 | 0.82 | 1.31 | 0.99 | 1 | 10
0 | 15 | CONCLUIDO | 7.9901 | 12.52 | 9.79 | 6.39 | 0.43 | 92 | 39.78 | 19.54 | 1 | 0 | 4.24 | 5140 | 38.76 | 1362.44 | 84.33 | 25.13 | 28573.27 | 0.3 | 0.73 | 1.45 | 1.97 | 1 | 10
0 | 70 | CONCLUIDO | 7.3615 | 13.58 | 9.28 | 7.73 | 0.12 | 72 | 141.81 | 47.83 | 1 | 70 | 22.98 | 17723.39 | 98.9 | 1361.86 | 72.04 | 25.13 | 22530.52 | 0.35 | 0.78 | 1.3 | 1.45 | 1 | 10
1 | 70 | CONCLUIDO | 7.8871 | 12.68 | 8.89 | 9.88 | 0.16 | 54 | 142.15 | 47.83 | 1.25 | 52 | 23.07 | 17765.46 | 92.31 | 1361.52 | 59.99 | 25.13 | 16593.99 | 0.42 | 0.81 | 1.26 | 1.07 | 1 | 10
2 | 70 | CONCLUIDO | 8.2365 | 12.14 | 8.67 | 12.1 | 0.19 | 43 | 142.49 | 47.83 | 1.5 | 41 | 23.16 | 17807.56 | 87.49 | 1361.57 | 53.07 | 25.13 | 13192.28 | 0.47 | 0.83 | 1.25 | 0.85 | 1 | 10
3 | 70 | CONCLUIDO | 8.4652 | 11.81 | 8.54 | 14.24 | 0.22 | 36 | 142.83 | 47.83 | 1.75 | 34 | 23.25 | 17849.7 | 83.47 | 1361.47 | 49.11 | 25.13 | 11244.73 | 0.51 | 0.84 | 1.24 | 0.72 | 1 | 10
4 | 70 | CONCLUIDO | 8.699 | 11.5 | 8.4 | 16.8 | 0.25 | 30 | 143.17 | 47.83 | 2 | 28 | 23.34 | 17891.86 | 79.98 | 1361.4 | 44.63 | 25.13 | 9034.58 | 0.56 | 0.86 | 1.23 | 0.58 | 1 | 10
5 | 70 | CONCLUIDO | 8.8411 | 11.31 | 8.33 | 19.23 | 0.28 | 26 | 143.51 | 47.83 | 2.25 | 22 | 23.44 | 17934.06 | 75.8 | 1361.48 | 42.2 | 25.13 | 7841.43 | 0.6 | 0.86 | 1.23 | 0.51 | 1 | 10
6 | 70 | CONCLUIDO | 8.9441 | 11.18 | 8.29 | 21.62 | 0.31 | 23 | 143.86 | 47.83 | 2.5 | 13 | 23.53 | 17976.29 | 72.95 | 1361.44 | 41.04 | 25.13 | 7274.44 | 0.61 | 0.87 | 1.22 | 0.47 | 1 | 10
7 | 70 | CONCLUIDO | 9.0259 | 11.08 | 8.24 | 23.55 | 0.34 | 21 | 144.2 | 47.83 | 2.75 | 2 | 23.62 | 18018.55 | 71.53 | 1361.34 | 38.99 | 25.13 | 6262.92 | 0.64 | 0.87 | 1.24 | 0.42 | 1 | 10
8 | 70 | CONCLUIDO | 9.0241 | 11.08 | 8.25 | 23.56 | 0.37 | 21 | 144.54 | 47.83 | 3 | 1 | 23.71 | 18060.85 | 71.65 | 1361.49 | 39.09 | 25.13 | 6311.25 | 0.64 | 0.87 | 1.24 | 0.43 | 1 | 10
9 | 70 | CONCLUIDO | 9.023 | 11.08 | 8.25 | 23.57 | 0.4 | 21 | 144.89 | 47.83 | 3.25 | 0 | 23.81 | 18103.18 | 71.82 | 1361.49 | 39.09 | 25.13 | 6311.91 | 0.64 | 0.87 | 1.24 | 0.43 | 1 | 10
0 | 90 | CONCLUIDO | 6.594 | 15.17 | 9.62 | 6.56 | 0.1 | 88 | 176.73 | 52.44 | 1 | 86 | 33.29 | 22031.19 | 121.16 | 1361.69 | 82.76 | 25.13 | 27812.45 | 0.3 | 0.75 | 1.32 | 1.79 | 1 | 10
1 | 90 | CONCLUIDO | 7.1904 | 13.91 | 9.14 | 8.31 | 0.13 | 66 | 177.1 | 52.44 | 1.25 | 64 | 33.41 | 22076.81 | 113.43 | 1362.08 | 67.62 | 25.13 | 20350.78 | 0.37 | 0.79 | 1.29 | 1.32 | 1 | 10
2 | 90 | CONCLUIDO | 7.5909 | 13.17 | 8.87 | 10.04 | 0.15 | 53 | 177.47 | 52.44 | 1.5 | 51 | 33.53 | 22122.46 | 107.99 | 1361.62 | 59.05 | 25.13 | 16130.45 | 0.43 | 0.81 | 1.27 | 1.05 | 1 | 10
3 | 90 | CONCLUIDO | 7.888 | 12.68 | 8.69 | 11.85 | 0.17 | 44 | 177.84 | 52.44 | 1.75 | 42 | 33.65 | 22168.15 | 103.99 | 1361.69 | 53.74 | 25.13 | 13520.37 | 0.47 | 0.83 | 1.25 | 0.87 | 1 | 10
4 | 90 | CONCLUIDO | 8.1415 | 12.28 | 8.55 | 13.86 | 0.2 | 37 | 178.21 | 52.44 | 2 | 35 | 33.77 | 22213.89 | 100.46 | 1361.37 | 49.07 | 25.13 | 11221.25 | 0.51 | 0.84 | 1.24 | 0.73 | 1 | 10
5 | 90 | CONCLUIDO | 8.3225 | 12.02 | 8.46 | 15.86 | 0.22 | 32 | 178.59 | 52.44 | 2.25 | 30 | 33.89 | 22259.66 | 97.22 | 1361.44 | 46.42 | 25.13 | 9919.94 | 0.54 | 0.85 | 1.24 | 0.64 | 1 | 10
6 | 90 | CONCLUIDO | 8.499 | 11.77 | 8.35 | 17.89 | 0.25 | 28 | 178.96 | 52.44 | 2.5 | 26 | 34.02 | 22305.48 | 94.14 | 1361.39 | 43.13 | 25.13 | 8294.08 | 0.58 | 0.86 | 1.22 | 0.53 | 1 | 10
7 | 90 | CONCLUIDO | 8.6205 | 11.6 | 8.29 | 19.9 | 0.27 | 25 | 179.33 | 52.44 | 2.75 | 23 | 34.14 | 22351.34 | 91.23 | 1361.41 | 41.17 | 25.13 | 7332.57 | 0.61 | 0.87 | 1.22 | 0.47 | 1 | 10
8 | 90 | CONCLUIDO | 8.6957 | 11.5 | 8.26 | 21.55 | 0.3 | 23 | 179.7 | 52.44 | 3 | 21 | 34.26 | 22397.24 | 89 | 1361.43 | 40.59 | 25.13 | 7051.59 | 0.62 | 0.87 | 1.21 | 0.44 | 1 | 10
9 | 90 | CONCLUIDO | 8.8298 | 11.33 | 8.19 | 24.58 | 0.32 | 20 | 180.07 | 52.44 | 3.25 | 18 | 34.38 | 22443.18 | 85.54 | 1361.45 | 38.27 | 25.13 | 5906.47 | 0.66 | 0.88 | 1.21 | 0.37 | 1 | 10
10 | 90 | CONCLUIDO | 8.8594 | 11.29 | 8.19 | 25.87 | 0.34 | 19 | 180.45 | 52.44 | 3.5 | 13 | 34.51 | 22489.16 | 83.22 | 1361.42 | 37.98 | 25.13 | 5764.99 | 0.66 | 0.88 | 1.22 | 0.37 | 1 | 10
11 | 90 | CONCLUIDO | 8.8997 | 11.24 | 8.18 | 27.25 | 0.37 | 18 | 180.82 | 52.44 | 3.75 | 10 | 34.63 | 22535.19 | 81.6 | 1361.34 | 37.6 | 25.13 | 5579.4 | 0.67 | 0.88 | 1.21 | 0.36 | 1 | 10
12 | 90 | CONCLUIDO | 8.9421 | 11.18 | 8.16 | 28.79 | 0.39 | 17 | 181.19 | 52.44 | 4 | 3 | 34.75 | 22581.25 | 80.53 | 1361.48 | 36.75 | 25.13 | 5161 | 0.68 | 0.88 | 1.22 | 0.34 | 1 | 10
13 | 90 | CONCLUIDO | 8.9374 | 11.19 | 8.16 | 28.81 | 0.42 | 17 | 181.57 | 52.44 | 4.25 | 0 | 34.88 | 22627.36 | 80.05 | 1361.4 | 36.74 | 25.13 | 5156.91 | 0.68 | 0.88 | 1.23 | 0.34 | 1 | 10
0 | 110 | CONCLUIDO | 5.9023 | 16.94 | 9.94 | 5.73 | 0.08 | 104 | 213.37 | 56.13 | 1 | 102 | 46.25 | 26550.29 | 143.1 | 1361.94 | 92.6 | 25.13 | 32648.46 | 0.27 | 0.72 | 1.35 | 2.12 | 1 | 10
1 | 110 | CONCLUIDO | 6.5316 | 15.31 | 9.4 | 7.23 | 0.1 | 78 | 213.78 | 56.13 | 1.25 | 76 | 46.4 | 26600.32 | 133.89 | 1361.87 | 75.76 | 25.13 | 24359.27 | 0.33 | 0.76 | 1.31 | 1.58 | 1 | 10
2 | 110 | CONCLUIDO | 6.9969 | 14.29 | 9.06 | 8.77 | 0.12 | 62 | 214.19 | 56.13 | 1.5 | 60 | 46.56 | 26650.41 | 127.49 | 1361.51 | 65.37 | 25.13 | 19247.28 | 0.38 | 0.79 | 1.28 | 1.24 | 1 | 10
3 | 110 | CONCLUIDO | 7.3042 | 13.69 | 8.88 | 10.25 | 0.14 | 52 | 214.59 | 56.13 | 1.75 | 50 | 46.72 | 26700.55 | 123.45 | 1361.71 | 59.44 | 25.13 | 16332.14 | 0.42 | 0.81 | 1.27 | 1.06 | 1 | 10
4 | 110 | CONCLUIDO | 7.5965 | 13.16 | 8.69 | 11.85 | 0.17 | 44 | 215 | 56.13 | 2 | 42 | 46.87 | 26750.75 | 119.47 | 1361.59 | 53.82 | 25.13 | 13559.66 | 0.47 | 0.83 | 1.25 | 0.87 | 1 | 10
5 | 110 | CONCLUIDO | 7.8269 | 12.78 | 8.56 | 13.51 | 0.19 | 38 | 215.41 | 56.13 | 2.25 | 36 | 47.03 | 26801 | 116.32 | 1361.42 | 49.74 | 25.13 | 11550.99 | 0.51 | 0.84 | 1.24 | 0.74 | 1 | 10
6 | 110 | CONCLUIDO | 7.972 | 12.54 | 8.5 | 14.99 | 0.21 | 34 | 215.82 | 56.13 | 2.5 | 32 | 47.19 | 26851.31 | 113.59 | 1361.42 | 47.56 | 25.13 | 10481.49 | 0.53 | 0.85 | 1.24 | 0.68 | 1 | 10
7 | 110 | CONCLUIDO | 8.1453 | 12.28 | 8.4 | 16.8 | 0.23 | 30 | 216.22 | 56.13 | 2.75 | 28 | 47.35 | 26901.66 | 110.86 | 1361.41 | 44.57 | 25.13 | 9007.37 | 0.56 | 0.86 | 1.23 | 0.58 | 1 | 10
8 | 110 | CONCLUIDO | 8.2671 | 12.1 | 8.34 | 18.54 | 0.25 | 27 | 216.63 | 56.13 | 3 | 25 | 47.51 | 26952.08 | 108.63 | 1361.79 | 42.89 | 25.13 | 8182.13 | 0.59 | 0.86 | 1.23 | 0.52 | 1 | 10
9 | 110 | CONCLUIDO | 8.3548 | 11.97 | 8.3 | 19.92 | 0.27 | 25 | 217.04 | 56.13 | 3.25 | 23 | 47.66 | 27002.55 | 105.91 | 1361.47 | 41.47 | 25.13 | 7481.08 | 0.61 | 0.87 | 1.22 | 0.48 | 1 | 10
10 | 110 | CONCLUIDO | 8.4307 | 11.86 | 8.28 | 21.59 | 0.29 | 23 | 217.45 | 56.13 | 3.5 | 21 | 47.82 | 27053.07 | 104.44 | 1361.4 | 40.86 | 25.13 | 7184.05 | 0.62 | 0.87 | 1.22 | 0.46 | 1 | 10
11 | 110 | CONCLUIDO | 8.5415 | 11.71 | 8.21 | 23.45 | 0.31 | 21 | 217.86 | 56.13 | 3.75 | 19 | 47.98 | 27103.65 | 102.26 | 1361.34 | 38.69 | 25.13 | 6112.1 | 0.65 | 0.88 | 1.21 | 0.39 | 1 | 10
12 | 110 | CONCLUIDO | 8.6238 | 11.6 | 8.18 | 25.83 | 0.33 | 19 | 218.27 | 56.13 | 4 | 17 | 48.15 | 27154.29 | 99.42 | 1361.37 | 37.88 | 25.13 | 5715.18 | 0.66 | 0.88 | 1.21 | 0.36 | 1 | 10
13 | 110 | CONCLUIDO | 8.6682 | 11.54 | 8.16 | 27.21 | 0.35 | 18 | 218.68 | 56.13 | 4.25 | 16 | 48.31 | 27204.98 | 97.21 | 1361.36 | 37.13 | 25.13 | 5344.12 | 0.68 | 0.88 | 1.21 | 0.34 | 1 | 10
14 | 110 | CONCLUIDO | 8.7613 | 11.41 | 8.13 | 30.47 | 0.36 | 16 | 219.09 | 56.13 | 4.5 | 13 | 48.47 | 27255.72 | 94.25 | 1361.41 | 36.22 | 25.13 | 4900.68 | 0.69 | 0.89 | 1.2 | 0.3 | 1 | 10
15 | 110 | CONCLUIDO | 8.7538 | 11.42 | 8.14 | 30.51 | 0.38 | 16 | 219.51 | 56.13 | 4.75 | 13 | 48.63 | 27306.53 | 93.55 | 1361.46 | 36.66 | 25.13 | 5118.56 | 0.69 | 0.88 | 1.2 | 0.31 | 1 | 10
16 | 110 | CONCLUIDO | 8.8101 | 11.35 | 8.1 | 32.42 | 0.4 | 15 | 219.92 | 56.13 | 5 | 9 | 48.79 | 27357.39 | 91.79 | 1361.42 | 35.46 | 25.13 | 4525.2 | 0.71 | 0.89 | 1.21 | 0.28 | 1 | 10
17 | 110 | CONCLUIDO | 8.8435 | 11.31 | 8.1 | 34.73 | 0.42 | 14 | 220.33 | 56.13 | 5.25 | 4 | 48.95 | 27408.3 | 90.84 | 1361.53 | 35.11 | 25.13 | 4357.45 | 0.72 | 0.89 | 1.22 | 0.28 | 1 | 10
18 | 110 | CONCLUIDO | 8.8465 | 11.3 | 8.1 | 34.71 | 0.44 | 14 | 220.74 | 56.13 | 5.5 | 1 | 49.12 | 27459.27 | 90.47 | 1361.43 | 34.89 | 25.13 | 4248.05 | 0.72 | 0.89 | 1.22 | 0.28 | 1 | 10
19 | 110 | CONCLUIDO | 8.8463 | 11.3 | 8.1 | 34.72 | 0.46 | 14 | 221.16 | 56.13 | 5.75 | 0 | 49.28 | 27510.3 | 90.48 | 1361.43 | 34.85 | 25.13 | 4224.43 | 0.72 | 0.89 | 1.22 | 0.28 | 1 | 10
0 | 150 | CONCLUIDO | 4.6709 | 21.41 | 10.69 | 4.61 | 0.06 | 139 | 296.65 | 61.82 | 1 | 137 | 83.83 | 36821.52 | 191.92 | 1362.48 | 116.28 | 25.13 | 44315.98 | 0.22 | 0.67 | 1.4 | 2.86 | 1 | 10
1 | 150 | CONCLUIDO | 5.3603 | 18.66 | 9.94 | 5.79 | 0.07 | 103 | 297.17 | 61.82 | 1.25 | 101 | 84.1 | 36885.7 | 177.39 | 1361.9 | 92.44 | 25.13 | 32577.7 | 0.27 | 0.72 | 1.35 | 2.11 | 1 | 10
2 | 150 | CONCLUIDO | 5.8652 | 17.05 | 9.5 | 6.95 | 0.09 | 82 | 297.7 | 61.82 | 1.5 | 80 | 84.37 | 36949.99 | 168.5 | 1361.65 | 78.59 | 25.13 | 25757.86 | 0.32 | 0.76 | 1.32 | 1.67 | 1 | 10
3 | 150 | CONCLUIDO | 6.2688 | 15.95 | 9.18 | 8.1 | 0.1 | 68 | 298.22 | 61.82 | 1.75 | 66 | 84.65 | 37014.39 | 161.82 | 1361.66 | 69.06 | 25.13 | 21062.6 | 0.36 | 0.78 | 1.29 | 1.36 | 1 | 10
4 | 150 | CONCLUIDO | 6.5779 | 15.2 | 8.98 | 9.29 | 0.12 | 58 | 298.74 | 61.82 | 2 | 56 | 84.92 | 37078.91 | 157.47 | 1361.65 | 63.12 | 25.13 | 18140.46 | 0.4 | 0.8 | 1.27 | 1.16 | 1 | 10
5 | 150 | CONCLUIDO | 6.857 | 14.58 | 8.81 | 10.57 | 0.13 | 50 | 299.26 | 61.82 | 2.25 | 48 | 85.19 | 37143.54 | 153.53 | 1361.71 | 57.35 | 25.13 | 15298.23 | 0.44 | 0.82 | 1.26 | 0.99 | 1 | 10
6 | 150 | CONCLUIDO | 7.0374 | 14.21 | 8.71 | 11.62 | 0.15 | 45 | 299.79 | 61.82 | 2.5 | 43 | 85.47 | 37208.42 | 150.83 | 1361.53 | 54.58 | 25.13 | 13937.18 | 0.46 | 0.83 | 1.25 | 0.89 | 1 | 10
7 | 150 | CONCLUIDO | 7.2381 | 13.82 | 8.6 | 12.89 | 0.16 | 40 | 300.32 | 61.82 | 2.75 | 38 | 85.74 | 37273.29 | 147.79 | 1361.6 | 50.99 | 25.13 | 12164.3 | 0.49 | 0.84 | 1.24 | 0.77 | 1 | 10
8 | 150 | CONCLUIDO | 7.3955 | 13.52 | 8.52 | 14.21 | 0.18 | 36 | 300.84 | 61.82 | 3 | 34 | 86.02 | 37338.27 | 145.78 | 1361.44 | 48.53 | 25.13 | 10955.21 | 0.52 | 0.84 | 1.24 | 0.7 | 1 | 10
9 | 150 | CONCLUIDO | 7.5223 | 13.29 | 8.46 | 15.39 | 0.19 | 33 | 301.37 | 61.82 | 3.25 | 31 | 86.3 | 37403.38 | 143.65 | 1361.38 | 46.72 | 25.13 | 10067.9 | 0.54 | 0.85 | 1.23 | 0.64 | 1 | 10
10 | 150 | CONCLUIDO | 7.6581 | 13.06 | 8.39 | 16.79 | 0.21 | 30 | 301.9 | 61.82 | 3.5 | 28 | 86.58 | 37468.6 | 141.42 | 1361.55 | 44.67 | 25.13 | 9057.79 | 0.56 | 0.86 | 1.22 | 0.57 | 1 | 10
11 | 150 | CONCLUIDO | 7.7378 | 12.92 | 8.37 | 17.94 | 0.22 | 28 | 302.43 | 61.82 | 3.75 | 26 | 86.86 | 37533.94 | 140.19 | 1361.56 | 43.52 | 25.13 | 8492.65 | 0.58 | 0.86 | 1.23 | 0.55 | 1 | 10
12 | 150 | CONCLUIDO | 7.8331 | 12.77 | 8.32 | 19.21 | 0.24 | 26 | 302.96 | 61.82 | 4 | 24 | 87.14 | 37599.4 | 138.48 | 1361.44 | 42.28 | 25.13 | 7880.44 | 0.59 | 0.86 | 1.22 | 0.5 | 1 | 10
13 | 150 | CONCLUIDO | 7.9341 | 12.6 | 8.27 | 20.68 | 0.25 | 24 | 303.49 | 61.82 | 4.25 | 22 | 87.42 | 37664.98 | 136.32 | 1361.44 | 40.67 | 25.13 | 7084.09 | 0.62 | 0.87 | 1.22 | 0.45 | 1 | 10
14 | 150 | CONCLUIDO | 7.9699 | 12.55 | 8.27 | 21.58 | 0.26 | 23 | 304.03 | 61.82 | 4.5 | 21 | 87.7 | 37730.68 | 135.52 | 1361.4 | 40.71 | 25.13 | 7113.15 | 0.62 | 0.87 | 1.22 | 0.45 | 1 | 10
15 | 150 | CONCLUIDO | 8.0232 | 12.46 | 8.24 | 22.48 | 0.28 | 22 | 304.56 | 61.82 | 4.75 | 20 | 87.99 | 37796.51 | 133.69 | 1361.5 | 39.91 | 25.13 | 6717.15 | 0.63 | 0.87 | 1.21 | 0.42 | 1 | 10
16 | 150 | CONCLUIDO | 8.1238 | 12.31 | 8.2 | 24.6 | 0.29 | 20 | 305.09 | 61.82 | 5 | 18 | 88.27 | 37862.45 | 131.89 | 1361.48 | 38.52 | 25.13 | 6030.36 | 0.65 | 0.88 | 1.21 | 0.38 | 1 | 10
17 | 150 | CONCLUIDO | 8.1738 | 12.23 | 8.18 | 25.84 | 0.31 | 19 | 305.63 | 61.82 | 5.25 | 17 | 88.56 | 37928.52 | 130.64 | 1361.44 | 37.77 | 25.13 | 5662.17 | 0.67 | 0.88 | 1.21 | 0.36 | 1 | 10
18 | 150 | CONCLUIDO | 8.2222 | 12.16 | 8.16 | 27.22 | 0.32 | 18 | 306.17 | 61.82 | 5.5 | 16 | 88.84 | 37994.72 | 128.66 | 1361.34 | 37.38 | 25.13 | 5469.06 | 0.67 | 0.88 | 1.21 | 0.34 | 1 | 10
19 | 150 | CONCLUIDO | 8.2711 | 12.09 | 8.15 | 28.76 | 0.33 | 17 | 306.7 | 61.82 | 5.75 | 15 | 89.13 | 38061.04 | 128.09 | 1361.36 | 36.72 | 25.13 | 5147.27 | 0.68 | 0.88 | 1.21 | 0.33 | 1 | 10
20 | 150 | CONCLUIDO | 8.3299 | 12 | 8.12 | 30.45 | 0.35 | 16 | 307.24 | 61.82 | 6 | 14 | 89.42 | 38127.48 | 125.6 | 1361.36 | 36.2 | 25.13 | 4892.62 | 0.69 | 0.89 | 1.2 | 0.3 | 1 | 10
21 | 150 | CONCLUIDO | 8.3225 | 12.02 | 8.13 | 30.49 | 0.36 | 16 | 307.78 | 61.82 | 6.25 | 14 | 89.71 | 38194.05 | 125.84 | 1361.46 | 36.37 | 25.13 | 4973.31 | 0.69 | 0.88 | 1.21 | 0.31 | 1 | 10
22 | 150 | CONCLUIDO | 8.3801 | 11.93 | 8.1 | 32.41 | 0.38 | 15 | 308.32 | 61.82 | 6.5 | 13 | 90 | 38260.74 | 124.81 | 1361.34 | 35.45 | 25.13 | 4523.24 | 0.71 | 0.89 | 1.21 | 0.28 | 1 | 10
23 | 150 | CONCLUIDO | 8.4357 | 11.85 | 8.08 | 34.63 | 0.39 | 14 | 308.86 | 61.82 | 6.75 | 12 | 90.29 | 38327.57 | 122.34 | 1361.38 | 34.74 | 25.13 | 4170.64 | 0.72 | 0.89 | 1.2 | 0.26 | 1 | 10
24 | 150 | CONCLUIDO | 8.4386 | 11.85 | 8.08 | 34.61 | 0.4 | 14 | 309.41 | 61.82 | 7 | 12 | 90.59 | 38394.52 | 122.12 | 1361.4 | 34.36 | 25.13 | 3982.45 | 0.73 | 0.89 | 1.21 | 0.25 | 1 | 10
25 | 150 | CONCLUIDO | 8.4914 | 11.78 | 8.06 | 37.19 | 0.42 | 13 | 309.95 | 61.82 | 7.25 | 11 | 90.88 | 38461.6 | 120.23 | 1361.38 | 34.08 | 25.13 | 3845.55 | 0.74 | 0.89 | 1.2 | 0.24 | 1 | 10
26 | 150 | CONCLUIDO | 8.4908 | 11.78 | 8.06 | 37.19 | 0.43 | 13 | 310.5 | 61.82 | 7.5 | 11 | 91.18 | 38528.81 | 118.16 | 1361.49 | 34.09 | 25.13 | 3849.46 | 0.74 | 0.89 | 1.2 | 0.24 | 1 | 10
27 | 150 | CONCLUIDO | 8.5371 | 11.71 | 8.05 | 40.25 | 0.44 | 12 | 311.04 | 61.82 | 7.75 | 10 | 91.47 | 38596.15 | 117.19 | 1361.42 | 33.78 | 25.13 | 3700.47 | 0.74 | 0.89 | 1.2 | 0.23 | 1 | 10
28 | 150 | CONCLUIDO | 8.5413 | 11.71 | 8.04 | 40.22 | 0.46 | 12 | 311.59 | 61.82 | 8 | 9 | 91.77 | 38663.62 | 115.42 | 1361.37 | 33.52 | 25.13 | 3569.5 | 0.75 | 0.89 | 1.2 | 0.22 | 1 | 10
29 | 150 | CONCLUIDO | 8.595 | 11.63 | 8.03 | 43.78 | 0.47 | 11 | 312.14 | 61.82 | 8.25 | 6 | 92.07 | 38731.35 | 114 | 1361.35 | 32.99 | 25.13 | 3310.02 | 0.76 | 0.9 | 1.2 | 0.21 | 1 | 10
30 | 150 | CONCLUIDO | 8.6022 | 11.62 | 8.02 | 43.73 | 0.48 | 11 | 312.69 | 61.82 | 8.5 | 5 | 92.37 | 38799.09 | 114.24 | 1361.38 | 32.58 | 25.13 | 3103.69 | 0.77 | 0.9 | 1.2 | 0.2 | 1 | 10
31 | 150 | CONCLUIDO | 8.5993 | 11.63 | 8.02 | 43.75 | 0.5 | 11 | 313.24 | 61.82 | 8.75 | 3 | 92.67 | 38866.96 | 113.5 | 1361.38 | 32.78 | 25.13 | 3207.29 | 0.77 | 0.9 | 1.2 | 0.2 | 1 | 10
32 | 150 | CONCLUIDO | 8.5987 | 11.63 | 8.02 | 43.75 | 0.51 | 11 | 313.79 | 61.82 | 9 | 3 | 92.97 | 38934.97 | 112.88 | 1361.41 | 32.69 | 25.13 | 3159.86 | 0.77 | 0.9 | 1.2 | 0.2 | 1 | 10
33 | 150 | CONCLUIDO | 8.5997 | 11.63 | 8.02 | 43.75 | 0.52 | 11 | 314.34 | 61.82 | 9.25 | 2 | 93.27 | 39003.11 | 111.95 | 1361.38 | 32.75 | 25.13 | 3191.46 | 0.77 | 0.9 | 1.2 | 0.2 | 1 | 10
34 | 150 | CONCLUIDO | 8.5956 | 11.63 | 8.03 | 43.78 | 0.54 | 11 | 314.9 | 61.82 | 9.5 | 0 | 93.57 | 39071.38 | 112.26 | 1361.38 | 32.74 | 25.13 | 3186.48 | 0.77 | 0.9 | 1.21 | 0.21 | 1 | 10
0 | 10 | CONCLUIDO | 7.1726 | 13.94 | 10.77 | 4.72 | 0.64 | 137 | 26.11 | 12.1 | 1 | 0 | 3.01 | 3454.41 | 31.5 | 1362.82 | 112.54 | 25.13 | 42453.84 | 0.22 | 0.67 | 1.59 | 2.95 | 1 | 10
0 | 45 | CONCLUIDO | 8.4507 | 11.83 | 8.82 | 10.58 | 0.18 | 50 | 98.71 | 39.72 | 1 | 47 | 12.99 | 12407.75 | 68.3 | 1361.51 | 57.49 | 25.13 | 15363.97 | 0.44 | 0.82 | 1.27 | 1 | 1 | 10
1 | 45 | CONCLUIDO | 8.8188 | 11.34 | 8.57 | 13.53 | 0.22 | 38 | 99.02 | 39.72 | 1.25 | 32 | 13.05 | 12446.14 | 62.42 | 1361.78 | 49.83 | 25.13 | 11594.56 | 0.5 | 0.84 | 1.24 | 0.75 | 1 | 10
2 | 45 | CONCLUIDO | 8.9563 | 11.17 | 8.5 | 15.45 | 0.27 | 33 | 99.33 | 39.72 | 1.5 | 8 | 13.11 | 12484.55 | 59.35 | 1361.41 | 47.09 | 25.13 | 10251.83 | 0.53 | 0.85 | 1.26 | 0.68 | 1 | 10
3 | 45 | CONCLUIDO | 8.9834 | 11.13 | 8.49 | 15.91 | 0.31 | 32 | 99.64 | 39.72 | 1.75 | 0 | 13.18 | 12522.99 | 59.24 | 1361.45 | 46.24 | 25.13 | 9828.95 | 0.54 | 0.85 | 1.27 | 0.67 | 1 | 10
0 | 105 | CONCLUIDO | 6.0667 | 16.48 | 9.86 | 5.92 | 0.09 | 100 | 204 | 55.27 | 1 | 98 | 42.72 | 25393.6 | 137.64 | 1361.66 | 90.41 | 25.13 | 31575.91 | 0.28 | 0.73 | 1.34 | 2.04 | 1 | 10
1 | 105 | CONCLUIDO | 6.6942 | 14.94 | 9.33 | 7.47 | 0.11 | 75 | 204.39 | 55.27 | 1.25 | 73 | 42.87 | 25442.42 | 128.59 | 1361.66 | 73.79 | 25.13 | 23388.68 | 0.34 | 0.77 | 1.3 | 1.51 | 1 | 10
2 | 105 | CONCLUIDO | 7.139 | 14.01 | 9.01 | 9.01 | 0.13 | 60 | 204.79 | 55.27 | 1.5 | 58 | 43.02 | 25491.3 | 122.74 | 1361.51 | 63.51 | 25.13 | 18325.5 | 0.4 | 0.8 | 1.28 | 1.19 | 1 | 10
3 | 105 | CONCLUIDO | 7.4619 | 13.4 | 8.81 | 10.57 | 0.15 | 50 | 205.18 | 55.27 | 1.75 | 48 | 43.16 | 25540.22 | 118.44 | 1361.44 | 57.46 | 25.13 | 15352.56 | 0.44 | 0.82 | 1.26 | 0.99 | 1 | 10
4 | 105 | CONCLUIDO | 7.7436 | 12.91 | 8.65 | 12.35 | 0.17 | 42 | 205.58 | 55.27 | 2 | 40 | 43.31 | 25589.2 | 114.41 | 1361.6 | 52.41 | 25.13 | 12867.42 | 0.48 | 0.83 | 1.25 | 0.82 | 1 | 10
5 | 105 | CONCLUIDO | 7.9348 | 12.6 | 8.54 | 13.84 | 0.19 | 37 | 205.98 | 55.27 | 2.25 | 35 | 43.46 | 25638.22 | 111.69 | 1361.68 | 48.92 | 25.13 | 11147.63 | 0.51 | 0.84 | 1.24 | 0.72 | 1 | 10
6 | 105 | CONCLUIDO | 8.0828 | 12.37 | 8.47 | 15.4 | 0.22 | 33 | 206.38 | 55.27 | 2.5 | 31 | 43.6 | 25687.3 | 108.85 | 1361.41 | 46.69 | 25.13 | 10048.75 | 0.54 | 0.85 | 1.24 | 0.65 | 1 | 10
7 | 105 | CONCLUIDO | 8.245 | 12.13 | 8.39 | 17.35 | 0.24 | 29 | 206.78 | 55.27 | 2.75 | 27 | 43.75 | 25736.42 | 106.3 | 1361.56 | 44.36 | 25.13 | 8903.37 | 0.57 | 0.86 | 1.23 | 0.57 | 1 | 10
8 | 105 | CONCLUIDO | 8.3811 | 11.93 | 8.31 | 19.18 | 0.26 | 26 | 207.17 | 55.27 | 3 | 24 | 43.9 | 25785.6 | 103.77 | 1361.44 | 42.01 | 25.13 | 7745.91 | 0.6 | 0.87 | 1.22 | 0.49 | 1 | 10
9 | 105 | CONCLUIDO | 8.4525 | 11.83 | 8.29 | 20.73 | 0.28 | 24 | 207.57 | 55.27 | 3.25 | 22 | 44.05 | 25834.83 | 101.97 | 1361.58 | 41.33 | 25.13 | 7415.46 | 0.61 | 0.87 | 1.22 | 0.47 | 1 | 10
10 | 105 | CONCLUIDO | 8.5501 | 11.7 | 8.24 | 22.47 | 0.3 | 22 | 207.97 | 55.27 | 3.5 | 20 | 44.2 | 25884.1 | 98.97 | 1361.34 | 39.84 | 25.13 | 6683.01 | 0.63 | 0.87 | 1.21 | 0.42 | 1 | 10
11 | 105 | CONCLUIDO | 8.6416 | 11.57 | 8.2 | 24.59 | 0.32 | 20 | 208.37 | 55.27 | 3.75 | 18 | 44.35 | 25933.43 | 97.67 | 1361.41 | 38.43 | 25.13 | 5983.6 | 0.65 | 0.88 | 1.21 | 0.38 | 1 | 10
12 | 105 | CONCLUIDO | 8.729 | 11.46 | 8.16 | 27.2 | 0.34 | 18 | 208.77 | 55.27 | 4 | 16 | 44.5 | 25982.82 | 93.4 | 1361.34 | 37.33 | 25.13 | 5447.32 | 0.67 | 0.88 | 1.21 | 0.34 | 1 | 10
13 | 105 | CONCLUIDO | 8.7713 | 11.4 | 8.15 | 28.75 | 0.36 | 17 | 209.17 | 55.27 | 4.25 | 14 | 44.65 | 26032.25 | 91.16 | 1361.42 | 36.84 | 25.13 | 5206.66 | 0.68 | 0.88 | 1.21 | 0.33 | 1 | 10
14 | 105 | CONCLUIDO | 8.8164 | 11.34 | 8.13 | 30.48 | 0.38 | 16 | 209.58 | 55.27 | 4.5 | 13 | 44.8 | 26081.73 | 90.49 | 1361.41 | 36.41 | 25.13 | 4995.55 | 0.69 | 0.88 | 1.2 | 0.31 | 1 | 10
15 | 105 | CONCLUIDO | 8.86 | 11.29 | 8.11 | 32.45 | 0.4 | 15 | 209.98 | 55.27 | 4.75 | 6 | 44.95 | 26131.27 | 89.38 | 1361.46 | 35.5 | 25.13 | 4546.29 | 0.71 | 0.89 | 1.21 | 0.29 | 1 | 10
16 | 105 | CONCLUIDO | 8.8637 | 11.28 | 8.11 | 32.44 | 0.42 | 15 | 210.38 | 55.27 | 5 | 3 | 45.11 | 26180.86 | 88.43 | 1361.48 | 35.3 | 25.13 | 4444.14 | 0.71 | 0.89 | 1.21 | 0.29 | 1 | 10
17 | 105 | CONCLUIDO | 8.9089 | 11.22 | 8.09 | 34.68 | 0.44 | 14 | 210.78 | 55.27 | 5.25 | 1 | 45.26 | 26230.5 | 87.26 | 1361.42 | 34.68 | 25.13 | 4141 | 0.72 | 0.89 | 1.22 | 0.27 | 1 | 10
18 | 105 | CONCLUIDO | 8.9091 | 11.22 | 8.09 | 34.68 | 0.46 | 14 | 211.18 | 55.27 | 5.5 | 0 | 45.41 | 26280.2 | 87.39 | 1361.42 | 34.65 | 25.13 | 4127.01 | 0.73 | 0.89 | 1.22 | 0.27 | 1 | 10
0 | 60 | CONCLUIDO | 7.7724 | 12.87 | 9.1 | 8.53 | 0.14 | 64 | 124.63 | 45 | 1 | 62 | 18.64 | 15605.44 | 87.21 | 1361.7 | 66.45 | 25.13 | 19776.5 | 0.38 | 0.79 | 1.28 | 1.28 | 1 | 10
1 | 60 | CONCLUIDO | 8.2402 | 12.14 | 8.78 | 10.97 | 0.18 | 48 | 124.96 | 45 | 1.25 | 46 | 18.71 | 15645.96 | 81.47 | 1361.63 | 56.23 | 25.13 | 14744.19 | 0.45 | 0.82 | 1.26 | 0.96 | 1 | 10
2 | 60 | CONCLUIDO | 8.5673 | 11.67 | 8.57 | 13.53 | 0.21 | 38 | 125.29 | 45 | 1.5 | 36 | 18.79 | 15686.51 | 76.32 | 1361.43 | 49.7 | 25.13 | 11532.4 | 0.51 | 0.84 | 1.25 | 0.75 | 1 | 10
3 | 60 | CONCLUIDO | 8.8076 | 11.35 | 8.43 | 16.32 | 0.25 | 31 | 125.62 | 45 | 1.75 | 28 | 18.87 | 15727.09 | 71.67 | 1361.46 | 45.51 | 25.13 | 9468.91 | 0.55 | 0.85 | 1.23 | 0.61 | 1 | 10
4 | 60 | CONCLUIDO | 8.945 | 11.18 | 8.36 | 18.57 | 0.28 | 27 | 125.95 | 45 | 2 | 17 | 18.95 | 15767.7 | 68.47 | 1361.45 | 43.09 | 25.13 | 8281.13 | 0.58 | 0.86 | 1.23 | 0.54 | 1 | 10
5 | 60 | CONCLUIDO | 9.0432 | 11.06 | 8.31 | 20.78 | 0.31 | 24 | 126.28 | 45 | 2.25 | 3 | 19.03 | 15808.34 | 66.27 | 1361.64 | 41.2 | 25.13 | 7349.89 | 0.61 | 0.87 | 1.24 | 0.49 | 1 | 10
6 | 60 | CONCLUIDO | 9.0445 | 11.06 | 8.31 | 20.78 | 0.35 | 24 | 126.61 | 45 | 2.5 | 0 | 19.11 | 15849 | 66.32 | 1361.44 | 40.98 | 25.13 | 7238.93 | 0.61 | 0.87 | 1.25 | 0.49 | 1 | 10
0 | 135 | CONCLUIDO | 5.1076 | 19.58 | 10.41 | 4.99 | 0.07 | 125 | 263.32 | 59.89 | 1 | 123 | 67.43 | 32710.1 | 172.75 | 1362.25 | 107.09 | 25.13 | 39792.4 | 0.23 | 0.69 | 1.39 | 2.58 | 1 | 10
1 | 135 | CONCLUIDO | 5.7934 | 17.26 | 9.71 | 6.26 | 0.08 | 93 | 263.79 | 59.89 | 1.25 | 91 | 67.65 | 32767.75 | 159.93 | 1361.8 | 85.34 | 25.13 | 29076.52 | 0.29 | 0.74 | 1.33 | 1.88 | 1 | 10
2 | 135 | CONCLUIDO | 6.2816 | 15.92 | 9.33 | 7.56 | 0.1 | 74 | 264.25 | 59.89 | 1.5 | 72 | 67.87 | 32825.49 | 152.43 | 1361.96 | 73.35 | 25.13 | 23176.78 | 0.34 | 0.77 | 1.31 | 1.5 | 1 | 10
3 | 135 | CONCLUIDO | 6.6887 | 14.95 | 9.01 | 8.87 | 0.12 | 61 | 264.72 | 59.89 | 1.75 | 59 | 68.09 | 32883.31 | 146.25 | 1361.65 | 63.83 | 25.13 | 18480.38 | 0.39 | 0.8 | 1.27 | 1.19 | 1 | 10
4 | 135 | CONCLUIDO | 6.9727 | 14.34 | 8.86 | 10.22 | 0.13 | 52 | 265.19 | 59.89 | 2 | 50 | 68.31 | 32941.21 | 142.6 | 1361.61 | 58.78 | 25.13 | 15999.94 | 0.43 | 0.81 | 1.27 | 1.04 | 1 | 10
5 | 135 | CONCLUIDO | 7.1879 | 13.91 | 8.73 | 11.39 | 0.15 | 46 | 265.66 | 59.89 | 2.25 | 44 | 68.53 | 32999.19 | 139.54 | 1361.46 | 55.43 | 25.13 | 14355.81 | 0.45 | 0.82 | 1.25 | 0.91 | 1 | 10
6 | 135 | CONCLUIDO | 7.4182 | 13.48 | 8.61 | 12.91 | 0.17 | 40 | 266.13 | 59.89 | 2.5 | 38 | 68.75 | 33057.26 | 136.15 | 1361.44 | 51.1 | 25.13 | 12222.37 | 0.49 | 0.84 | 1.24 | 0.78 | 1 | 10
7 | 135 | CONCLUIDO | 7.5767 | 13.2 | 8.53 | 14.21 | 0.18 | 36 | 266.6 | 59.89 | 2.75 | 34 | 68.97 | 33115.41 | 134.09 | 1361.5 | 48.41 | 25.13 | 10896.36 | 0.52 | 0.84 | 1.24 | 0.7 | 1 | 10
8 | 135 | CONCLUIDO | 7.6956 | 12.99 | 8.47 | 15.41 | 0.2 | 33 | 267.08 | 59.89 | 3 | 31 | 69.19 | 33173.65 | 131.88 | 1361.43 | 46.89 | 25.13 | 10152.02 | 0.54 | 0.85 | 1.24 | 0.65 | 1 | 10
9 | 135 | CONCLUIDO | 7.8336 | 12.77 | 8.4 | 16.79 | 0.22 | 30 | 267.55 | 59.89 | 3.25 | 28 | 69.41 | 33231.97 | 129.92 | 1361.43 | 44.43 | 25.13 | 8933.56 | 0.57 | 0.86 | 1.23 | 0.57 | 1 | 10
10 | 135 | CONCLUIDO | 7.9194 | 12.63 | 8.36 | 17.91 | 0.23 | 28 | 268.02 | 59.89 | 3.5 | 26 | 69.64 | 33290.38 | 127.9 | 1361.58 | 43.36 | 25.13 | 8411.84 | 0.58 | 0.86 | 1.22 | 0.54 | 1 | 10
11 | 135 | CONCLUIDO | 8.0494 | 12.42 | 8.31 | 19.94 | 0.25 | 25 | 268.5 | 59.89 | 3.75 | 23 | 69.86 | 33348.87 | 125.53 | 1361.41 | 41.85 | 25.13 | 7670.11 | 0.6 | 0.87 | 1.22 | 0.49 | 1 | 10
12 | 135 | CONCLUIDO | 8.0881 | 12.36 | 8.3 | 20.74 | 0.26 | 24 | 268.97 | 59.89 | 4 | 22 | 70.09 | 33407.45 | 124.72 | 1361.53 | 41.42 | 25.13 | 7460.12 | 0.61 | 0.87 | 1.22 | 0.48 | 1 | 10
13 | 135 | CONCLUIDO | 8.1978 | 12.2 | 8.23 | 22.45 | 0.28 | 22 | 269.45 | 59.89 | 4.25 | 20 | 70.31 | 33466.11 | 122.44 | 1361.48 | 39.24 | 25.13 | 6382.45 | 0.64 | 0.87 | 1.22 | 0.41 | 1 | 10
14 | 135 | CONCLUIDO | 8.245 | 12.13 | 8.21 | 23.47 | 0.3 | 21 | 269.92 | 59.89 | 4.5 | 19 | 70.54 | 33524.86 | 120.3 | 1361.36 | 38.86 | 25.13 | 6194.34 | 0.65 | 0.88 | 1.21 | 0.39 | 1 | 10
15 | 135 | CONCLUIDO | 8.3436 | 11.99 | 8.17 | 25.81 | 0.31 | 19 | 270.4 | 59.89 | 4.75 | 17 | 70.76 | 33583.7 | 118.67 | 1361.34 | 37.51 | 25.13 | 5529.75 | 0.67 | 0.88 | 1.21 | 0.35 | 1 | 10
16 | 135 | CONCLUIDO | 8.3848 | 11.93 | 8.16 | 27.21 | 0.33 | 18 | 270.88 | 59.89 | 5 | 16 | 70.99 | 33642.62 | 116.56 | 1361.55 | 37.45 | 25.13 | 5506.36 | 0.67 | 0.88 | 1.21 | 0.34 | 1 | 10
17 | 135 | CONCLUIDO | 8.441 | 11.85 | 8.13 | 28.71 | 0.34 | 17 | 271.36 | 59.89 | 5.25 | 15 | 71.22 | 33701.64 | 114.98 | 1361.38 | 36.43 | 25.13 | 4998.6 | 0.69 | 0.88 | 1.21 | 0.31 | 1 | 10
18 | 135 | CONCLUIDO | 8.4886 | 11.78 | 8.12 | 30.44 | 0.36 | 16 | 271.84 | 59.89 | 5.5 | 14 | 71.45 | 33760.74 | 113.57 | 1361.45 | 36.01 | 25.13 | 4796.41 | 0.7 | 0.89 | 1.2 | 0.3 | 1 | 10
19 | 135 | CONCLUIDO | 8.4722 | 11.8 | 8.14 | 30.53 | 0.38 | 16 | 272.32 | 59.89 | 5.75 | 14 | 71.68 | 33820.05 | 113.06 | 1361.42 | 36.76 | 25.13 | 5168.8 | 0.68 | 0.88 | 1.2 | 0.32 | 1 | 10
20 | 135 | CONCLUIDO | 8.5332 | 11.72 | 8.11 | 32.43 | 0.39 | 15 | 272.8 | 59.89 | 6 | 13 | 71.91 | 33879.33 | 111.84 | 1361.42 | 35.5 | 25.13 | 4545.13 | 0.71 | 0.89 | 1.21 | 0.29 | 1 | 10
21 | 135 | CONCLUIDO | 8.5958 | 11.63 | 8.07 | 34.6 | 0.41 | 14 | 273.28 | 59.89 | 6.25 | 12 | 72.14 | 33938.7 | 109.73 | 1361.39 | 34.58 | 25.13 | 4091.9 | 0.73 | 0.89 | 1.2 | 0.25 | 1 | 10
22 | 135 | CONCLUIDO | 8.6401 | 11.57 | 8.06 | 37.22 | 0.42 | 13 | 273.76 | 59.89 | 6.5 | 11 | 72.37 | 33998.16 | 107.97 | 1361.4 | 34.1 | 25.13 | 3853.91 | 0.74 | 0.89 | 1.21 | 0.24 | 1 | 10
23 | 135 | CONCLUIDO | 8.636 | 11.58 | 8.07 | 37.24 | 0.44 | 13 | 274.24 | 59.89 | 6.75 | 9 | 72.61 | 34057.71 | 105.91 | 1361.46 | 34.23 | 25.13 | 3918.68 | 0.73 | 0.89 | 1.21 | 0.25 | 1 | 10
24 | 135 | CONCLUIDO | 8.6783 | 11.52 | 8.06 | 40.32 | 0.45 | 12 | 274.73 | 59.89 | 7 | 6 | 72.84 | 34117.35 | 104.84 | 1361.4 | 34.11 | 25.13 | 3863.73 | 0.74 | 0.89 | 1.21 | 0.24 | 1 | 10
25 | 135 | CONCLUIDO | 8.6856 | 11.51 | 8.05 | 40.27 | 0.47 | 12 | 275.21 | 59.89 | 7.25 | 6 | 73.08 | 34177.09 | 103.87 | 1361.36 | 33.79 | 25.13 | 3705.91 | 0.74 | 0.89 | 1.2 | 0.23 | 1 | 10
26 | 135 | CONCLUIDO | 8.685 | 11.51 | 8.05 | 40.27 | 0.48 | 12 | 275.7 | 59.89 | 7.5 | 2 | 73.31 | 34236.91 | 103.05 | 1361.43 | 33.65 | 25.13 | 3636.17 | 0.75 | 0.89 | 1.21 | 0.23 | 1 | 10
27 | 135 | CONCLUIDO | 8.6841 | 11.52 | 8.06 | 40.28 | 0.5 | 12 | 276.18 | 59.89 | 7.75 | 1 | 73.55 | 34296.82 | 102.76 | 1361.5 | 33.7 | 25.13 | 3663.14 | 0.75 | 0.89 | 1.21 | 0.23 | 1 | 10
28 | 135 | CONCLUIDO | 8.6843 | 11.52 | 8.06 | 40.28 | 0.51 | 12 | 276.67 | 59.89 | 8 | 1 | 73.78 | 34356.83 | 102.6 | 1361.5 | 33.69 | 25.13 | 3654.43 | 0.75 | 0.89 | 1.21 | 0.23 | 1 | 10
29 | 135 | CONCLUIDO | 8.6824 | 11.52 | 8.06 | 40.29 | 0.53 | 12 | 277.16 | 59.89 | 8.25 | 0 | 74.02 | 34416.93 | 102.71 | 1361.5 | 33.71 | 25.13 | 3667.33 | 0.75 | 0.89 | 1.21 | 0.24 | 1 | 10
0 | 80 | CONCLUIDO | 6.9641 | 14.36 | 9.46 | 7.09 | 0.11 | 80 | 159.12 | 50.28 | 1 | 78 | 27.84 | 19859.16 | 110.26 | 1361.58 | 77.39 | 25.13 | 25165.41 | 0.32 | 0.76 | 1.32 | 1.64 | 1 | 10
1 | 80 | CONCLUIDO | 7.5385 | 13.27 | 9.01 | 9.01 | 0.14 | 60 | 159.48 | 50.28 | 1.25 | 58 | 27.95 | 19902.91 | 102.79 | 1361.49 | 63.34 | 25.13 | 18243 | 0.4 | 0.8 | 1.28 | 1.19 | 1 | 10
2 | 80 | CONCLUIDO | 7.9039 | 12.65 | 8.78 | 10.98 | 0.17 | 48 | 159.83 | 50.28 | 1.5 | 46 | 28.05 | 19946.71 | 98.09 | 1361.74 | 56.34 | 25.13 | 14801.51 | 0.45 | 0.82 | 1.26 | 0.96 | 1 | 10
3 | 80 | CONCLUIDO | 8.1738 | 12.23 | 8.62 | 12.93 | 0.19 | 40 | 160.19 | 50.28 | 1.75 | 38 | 28.16 | 19990.53 | 94.19 | 1361.44 | 51.23 | 25.13 | 12286.61 | 0.49 | 0.83 | 1.26 | 0.8 | 1 | 10
4 | 80 | CONCLUIDO | 8.3938 | 11.91 | 8.49 | 14.99 | 0.22 | 34 | 160.54 | 50.28 | 2 | 32 | 28.26 | 20034.4 | 90.47 | 1361.52 | 47.48 | 25.13 | 10439.5 | 0.53 | 0.85 | 1.24 | 0.67 | 1 | 10
5 | 80 | CONCLUIDO | 8.5814 | 11.65 | 8.39 | 17.37 | 0.25 | 29 | 160.9 | 50.28 | 2.25 | 27 | 28.37 | 20078.3 | 87.09 | 1361.34 | 44.57 | 25.13 | 9009.54 | 0.56 | 0.86 | 1.23 | 0.57 | 1 | 10
6 | 80 | CONCLUIDO | 8.7544 | 11.42 | 8.29 | 19.9 | 0.27 | 25 | 161.26 | 50.28 | 2.5 | 23 | 28.48 | 20122.23 | 83.48 | 1361.41 | 41.41 | 25.13 | 7448.92 | 0.61 | 0.87 | 1.22 | 0.47 | 1 | 10
7 | 80 | CONCLUIDO | 8.819 | 11.34 | 8.27 | 21.58 | 0.3 | 23 | 161.61 | 50.28 | 2.75 | 20 | 28.58 | 20166.2 | 81.23 | 1361.46 | 40.55 | 25.13 | 7028.73 | 0.62 | 0.87 | 1.22 | 0.45 | 1 | 10
8 | 80 | CONCLUIDO | 8.9543 | 11.17 | 8.2 | 24.6 | 0.33 | 20 | 161.97 | 50.28 | 3 | 13 | 28.69 | 20210.21 | 77.96 | 1361.54 | 38.3 | 25.13 | 5921.61 | 0.66 | 0.88 | 1.22 | 0.38 | 1 | 10
9 | 80 | CONCLUIDO | 8.9753 | 11.14 | 8.21 | 25.91 | 0.35 | 19 | 162.33 | 50.28 | 3.25 | 6 | 28.8 | 20254.26 | 76.71 | 1361.38 | 38.02 | 25.13 | 5783.82 | 0.66 | 0.88 | 1.23 | 0.38 | 1 | 10
10 | 80 | CONCLUIDO | 8.9798 | 11.14 | 8.2 | 25.89 | 0.38 | 19 | 162.68 | 50.28 | 3.5 | 1 | 28.9 | 20298.34 | 76.25 | 1361.34 | 37.71 | 25.13 | 5628.45 | 0.67 | 0.88 | 1.23 | 0.38 | 1 | 10
11 | 80 | CONCLUIDO | 8.9791 | 11.14 | 8.2 | 25.9 | 0.41 | 19 | 163.04 | 50.28 | 3.75 | 0 | 29.01 | 20342.46 | 76.26 | 1361.34 | 37.72 | 25.13 | 5635.14 | 0.67 | 0.88 | 1.23 | 0.38 | 1 | 10
0 | 115 | CONCLUIDO | 5.7354 | 17.44 | 10.03 | 5.57 | 0.08 | 108 | 222.93 | 56.94 | 1 | 106 | 49.99 | 27728.69 | 148.86 | 1361.78 | 95.59 | 25.13 | 34127.44 | 0.26 | 0.72 | 1.36 | 2.21 | 1 | 10
1 | 115 | CONCLUIDO | 6.3804 | 15.67 | 9.46 | 7.01 | 0.1 | 81 | 223.35 | 56.94 | 1.25 | 79 | 50.15 | 27780.03 | 138.86 | 1361.95 | 77.55 | 25.13 | 25242.9 | 0.32 | 0.76 | 1.32 | 1.63 | 1 | 10
2 | 115 | CONCLUIDO | 6.8341 | 14.63 | 9.12 | 8.42 | 0.12 | 65 | 223.76 | 56.94 | 1.5 | 63 | 50.32 | 27831.42 | 132.4 | 1361.59 | 67.16 | 25.13 | 20123.92 | 0.37 | 0.79 | 1.28 | 1.3 | 1 | 10
3 | 115 | CONCLUIDO | 7.175 | 13.94 | 8.91 | 9.9 | 0.14 | 54 | 224.18 | 56.94 | 1.75 | 52 | 50.49 | 27882.87 | 127.99 | 1361.62 | 60.38 | 25.13 | 16791.46 | 0.42 | 0.81 | 1.27 | 1.08 | 1 | 10
4 | 115 | CONCLUIDO | 7.4539 | 13.42 | 8.74 | 11.39 | 0.16 | 46 | 224.6 | 56.94 | 2 | 44 | 50.65 | 27934.37 | 124.2 | 1361.58 | 55.37 | 25.13 | 14325.14 | 0.45 | 0.82 | 1.25 | 0.92 | 1 | 10
5 | 115 | CONCLUIDO | 7.6774 | 13.03 | 8.61 | 12.91 | 0.18 | 40 | 225.01 | 56.94 | 2.25 | 38 | 50.82 | 27985.94 | 120.95 | 1361.54 | 51.06 | 25.13 | 12198.76 | 0.49 | 0.84 | 1.25 | 0.79 | 1 | 10
6 | 115 | CONCLUIDO | 7.8608 | 12.72 | 8.52 | 14.61 | 0.2 | 35 | 225.43 | 56.94 | 2.5 | 33 | 50.99 | 28037.57 | 118.4 | 1361.36 | 48.43 | 25.13 | 10909.11 | 0.52 | 0.84 | 1.24 | 0.7 | 1 | 10
7 | 115 | CONCLUIDO | 7.9807 | 12.53 | 8.46 | 15.87 | 0.22 | 32 | 225.85 | 56.94 | 2.75 | 30 | 51.16 | 28089.25 | 116.02 | 1361.51 | 46.69 | 25.13 | 10057.79 | 0.54 | 0.85 | 1.23 | 0.64 | 1 | 10
8 | 115 | CONCLUIDO | 8.1712 | 12.24 | 8.35 | 17.89 | 0.24 | 28 | 226.27 | 56.94 | 3 | 26 | 51.33 | 28140.99 | 112.97 | 1361.45 | 43.11 | 25.13 | 8284.36 | 0.58 | 0.86 | 1.22 | 0.53 | 1 | 10
9 | 115 | CONCLUIDO | 8.2442 | 12.13 | 8.33 | 19.22 | 0.25 | 26 | 226.69 | 56.94 | 3.25 | 24 | 51.5 | 28192.8 | 111.11 | 1361.43 | 42.38 | 25.13 | 7931.39 | 0.59 | 0.86 | 1.22 | 0.51 | 1 | 10
10 | 115 | CONCLUIDO | 8.3326 | 12 | 8.29 | 20.72 | 0.27 | 24 | 227.11 | 56.94 | 3.5 | 22 | 51.67 | 28244.66 | 109.37 | 1361.42 | 41.33 | 25.13 | 7414.69 | 0.61 | 0.87 | 1.22 | 0.47 | 1 | 10
11 | 115 | CONCLUIDO | 8.4337 | 11.86 | 8.23 | 22.45 | 0.29 | 22 | 227.53 | 56.94 | 3.75 | 20 | 51.84 | 28296.58 | 106.63 | 1361.34 | 39.46 | 25.13 | 6490.98 | 0.64 | 0.87 | 1.21 | 0.41 | 1 | 10
12 | 115 | CONCLUIDO | 8.5147 | 11.74 | 8.21 | 24.62 | 0.31 | 20 | 227.95 | 56.94 | 4 | 18 | 52.01 | 28348.56 | 104.94 | 1361.38 | 38.47 | 25.13 | 6006.19 | 0.65 | 0.88 | 1.22 | 0.39 | 1 | 10
13 | 115 | CONCLUIDO | 8.5682 | 11.67 | 8.18 | 25.82 | 0.33 | 19 | 228.38 | 56.94 | 4.25 | 17 | 52.18 | 28400.61 | 102.94 | 1361.4 | 37.73 | 25.13 | 5640.32 | 0.67 | 0.88 | 1.21 | 0.36 | 1 | 10
14 | 115 | CONCLUIDO | 8.6588 | 11.55 | 8.14 | 28.74 | 0.35 | 17 | 228.8 | 56.94 | 4.5 | 15 | 52.36 | 28452.71 | 100.48 | 1361.45 | 36.6 | 25.13 | 5085.59 | 0.69 | 0.88 | 1.21 | 0.32 | 1 | 10
15 | 115 | CONCLUIDO | 8.706 | 11.49 | 8.12 | 30.46 | 0.37 | 16 | 229.22 | 56.94 | 4.75 | 14 | 52.53 | 28504.87 | 98.27 | 1361.49 | 36.06 | 25.13 | 4819.3 | 0.7 | 0.89 | 1.21 | 0.3 | 1 | 10
16 | 115 | CONCLUIDO | 8.7461 | 11.43 | 8.11 | 32.46 | 0.39 | 15 | 229.65 | 56.94 | 5 | 13 | 52.7 | 28557.1 | 96.82 | 1361.34 | 35.83 | 25.13 | 4713.22 | 0.7 | 0.89 | 1.21 | 0.29 | 1 | 10
17 | 115 | CONCLUIDO | 8.7996 | 11.36 | 8.09 | 34.67 | 0.41 | 14 | 230.07 | 56.94 | 5.25 | 10 | 52.88 | 28609.38 | 94.72 | 1361.34 | 34.84 | 25.13 | 4221.72 | 0.72 | 0.89 | 1.21 | 0.27 | 1 | 10
18 | 115 | CONCLUIDO | 8.7977 | 11.37 | 8.09 | 34.68 | 0.42 | 14 | 230.49 | 56.94 | 5.5 | 6 | 53.05 | 28661.73 | 94.17 | 1361.39 | 34.73 | 25.13 | 4164.02 | 0.72 | 0.89 | 1.21 | 0.27 | 1 | 10
19 | 115 | CONCLUIDO | 8.7919 | 11.37 | 8.1 | 34.71 | 0.44 | 14 | 230.92 | 56.94 | 5.75 | 3 | 53.23 | 28714.14 | 93.63 | 1361.51 | 34.97 | 25.13 | 4287.1 | 0.72 | 0.89 | 1.21 | 0.28 | 1 | 10
20 | 115 | CONCLUIDO | 8.8443 | 11.31 | 8.08 | 37.27 | 0.46 | 13 | 231.34 | 56.94 | 6 | 1 | 53.4 | 28766.61 | 93.1 | 1361.39 | 34.24 | 25.13 | 3923.46 | 0.73 | 0.89 | 1.21 | 0.26 | 1 | 10
21 | 115 | CONCLUIDO | 8.8433 | 11.31 | 8.08 | 37.28 | 0.48 | 13 | 231.77 | 56.94 | 6.25 | 0 | 53.58 | 28819.14 | 93.29 | 1361.39 | 34.24 | 25.13 | 3923.38 | 0.73 | 0.89 | 1.21 | 0.26 | 1 | 10
0 | 35 | CONCLUIDO | 8.8175 | 11.34 | 8.71 | 12.15 | 0.22 | 43 | 80.84 | 35.1 | 1 | 18 | 9.74 | 10204.21 | 54.74 | 1361.67 | 53.25 | 25.13 | 13278.65 | 0.47 | 0.83 | 1.28 | 0.89 | 1 | 10
1 | 35 | CONCLUIDO | 8.9036 | 11.23 | 8.65 | 12.98 | 0.27 | 40 | 81.14 | 35.1 | 1.25 | 0 | 9.79 | 10241.25 | 53.64 | 1361.46 | 50.78 | 25.13 | 12060.95 | 0.49 | 0.83 | 1.3 | 0.83 | 1 | 10
0 | 50 | CONCLUIDO | 8.2156 | 12.17 | 8.91 | 9.72 | 0.16 | 55 | 107.41 | 41.65 | 1 | 53 | 14.77 | 13481.73 | 74.71 | 1361.56 | 60.88 | 25.13 | 17033.92 | 0.41 | 0.81 | 1.26 | 1.09 | 1 | 10
1 | 50 | CONCLUIDO | 8.6298 | 11.59 | 8.64 | 12.64 | 0.2 | 41 | 107.73 | 41.65 | 1.25 | 38 | 14.83 | 13520.81 | 68.88 | 1361.57 | 52.03 | 25.13 | 12680.1 | 0.48 | 0.83 | 1.25 | 0.82 | 1 | 10
2 | 50 | CONCLUIDO | 8.9164 | 11.22 | 8.47 | 15.88 | 0.24 | 32 | 108.05 | 41.65 | 1.5 | 23 | 14.9 | 13559.91 | 63.74 | 1361.49 | 46.54 | 25.13 | 9982.86 | 0.54 | 0.85 | 1.24 | 0.65 | 1 | 10
3 | 50 | CONCLUIDO | 9.0045 | 11.11 | 8.43 | 17.43 | 0.28 | 29 | 108.37 | 41.65 | 1.75 | 6 | 14.97 | 13599.17 | 62.04 | 1361.58 | 44.64 | 25.13 | 9045.63 | 0.56 | 0.85 | 1.25 | 0.6 | 1 | 10
4 | 50 | CONCLUIDO | 9.009 | 11.1 | 8.42 | 17.42 | 0.32 | 29 | 108.68 | 41.65 | 2 | 0 | 15.03 | 13638.32 | 61.8 | 1361.42 | 44.33 | 25.13 | 8892.89 | 0.57 | 0.85 | 1.26 | 0.6 | 1 | 10
0 | 25 | CONCLUIDO | 8.6414 | 11.57 | 9 | 9.64 | 0.28 | 56 | 61.76 | 28.92 | 1 | 0 | 6.84 | 7851.41 | 47.47 | 1361.71 | 61.07 | 25.13 | 17127.7 | 0.41 | 0.8 | 1.34 | 1.18 | 1 | 10
0 | 85 | CONCLUIDO | 6.7868 | 14.73 | 9.52 | 6.8 | 0.11 | 84 | 167.88 | 51.39 | 1 | 82 | 30.49 | 20939.59 | 115.42 | 1361.84 | 79.35 | 25.13 | 26126.68 | 0.32 | 0.76 | 1.32 | 1.69 | 1 | 10
1 | 85 | CONCLUIDO | 7.3576 | 13.59 | 9.08 | 8.65 | 0.13 | 63 | 168.25 | 51.39 | 1.25 | 61 | 30.6 | 20984.25 | 108.16 | 1361.83 | 65.93 | 25.13 | 19518.55 | 0.38 | 0.79 | 1.28 | 1.26 | 1 | 10
2 | 85 | CONCLUIDO | 7.7223 | 12.95 | 8.85 | 10.41 | 0.16 | 51 | 168.61 | 51.39 | 1.5 | 49 | 30.71 | 21028.94 | 103.34 | 1361.66 | 58.4 | 25.13 | 15814.07 | 0.43 | 0.81 | 1.27 | 1.03 | 1 | 10
3 | 85 | CONCLUIDO | 8.0363 | 12.44 | 8.65 | 12.35 | 0.18 | 42 | 168.97 | 51.39 | 1.75 | 40 | 30.83 | 21073.68 | 99.1 | 1361.67 | 52.44 | 25.13 | 12880.59 | 0.48 | 0.83 | 1.25 | 0.83 | 1 | 10
4 | 85 | CONCLUIDO | 8.2421 | 12.13 | 8.54 | 14.23 | 0.21 | 36 | 169.33 | 51.39 | 2 | 34 | 30.94 | 21118.46 | 95.44 | 1361.52 | 48.9 | 25.13 | 11141.04 | 0.51 | 0.84 | 1.24 | 0.72 | 1 | 10
5 | 85 | CONCLUIDO | 8.4426 | 11.84 | 8.42 | 16.3 | 0.24 | 31 | 169.7 | 51.39 | 2.25 | 29 | 31.05 | 21163.27 | 92.22 | 1361.43 | 45.47 | 25.13 | 9450.84 | 0.55 | 0.85 | 1.23 | 0.6 | 1 | 10
6 | 85 | CONCLUIDO | 8.5874 | 11.64 | 8.36 | 18.57 | 0.26 | 27 | 170.06 | 51.39 | 2.5 | 25 | 31.17 | 21208.12 | 89.78 | 1361.43 | 43.45 | 25.13 | 8462.38 | 0.58 | 0.86 | 1.22 | 0.54 | 1 | 10
7 | 85 | CONCLUIDO | 8.7133 | 11.48 | 8.29 | 20.73 | 0.29 | 24 | 170.42 | 51.39 | 2.75 | 22 | 31.28 | 21253.01 | 86.55 | 1361.53 | 41.44 | 25.13 | 7469.8 | 0.61 | 0.87 | 1.22 | 0.47 | 1 | 10
8 | 85 | CONCLUIDO | 8.8472 | 11.3 | 8.22 | 23.48 | 0.31 | 21 | 170.79 | 51.39 | 3 | 18 | 31.4 | 21297.94 | 83.33 | 1361.52 | 39.07 | 25.13 | 6299.35 | 0.64 | 0.88 | 1.21 | 0.4 | 1 | 10
9 | 85 | CONCLUIDO | 8.9235 | 11.21 | 8.19 | 25.86 | 0.34 | 19 | 171.15 | 51.39 | 3.25 | 15 | 31.51 | 21342.91 | 80 | 1361.34 | 38.08 | 25.13 | 5813.46 | 0.66 | 0.88 | 1.21 | 0.37 | 1 | 10
10 | 85 | CONCLUIDO | 8.9633 | 11.16 | 8.17 | 27.25 | 0.36 | 18 | 171.52 | 51.39 | 3.5 | 6 | 31.63 | 21387.92 | 78.58 | 1361.4 | 37.26 | 25.13 | 5410.47 | 0.67 | 0.88 | 1.22 | 0.35 | 1 | 10
11 | 85 | CONCLUIDO | 8.9552 | 11.17 | 8.18 | 27.28 | 0.39 | 18 | 171.88 | 51.39 | 3.75 | 3 | 31.74 | 21432.96 | 78.14 | 1361.4 | 37.49 | 25.13 | 5523.87 | 0.67 | 0.88 | 1.23 | 0.36 | 1 | 10
12 | 85 | CONCLUIDO | 8.9457 | 11.18 | 8.2 | 27.32 | 0.41 | 18 | 172.25 | 51.39 | 4 | 0 | 31.86 | 21478.05 | 78.14 | 1361.53 | 37.68 | 25.13 | 5622.23 | 0.67 | 0.88 | 1.23 | 0.38 | 1 | 10
0 | 20 | CONCLUIDO | 8.4252 | 11.87 | 9.28 | 8.07 | 0.34 | 69 | 51.33 | 24.83 | 1 | 0 | 5.51 | 6564.78 | 43.5 | 1361.35 | 69.18 | 25.13 | 21113.58 | 0.36 | 0.78 | 1.38 | 1.46 | 1 | 10
0 | 120 | CONCLUIDO | 5.5782 | 17.93 | 10.12 | 5.42 | 0.08 | 112 | 232.68 | 57.72 | 1 | 110 | 53.95 | 28931.02 | 154.55 | 1361.65 | 98.27 | 25.13 | 35445.62 | 0.26 | 0.71 | 1.37 | 2.29 | 1 | 10
1 | 120 | CONCLUIDO | 6.2283 | 16.06 | 9.52 | 6.8 | 0.1 | 84 | 233.1 | 57.72 | 1.25 | 82 | 54.13 | 28983.75 | 144.12 | 1361.69 | 79.54 | 25.13 | 26221.99 | 0.32 | 0.76 | 1.32 | 1.7 | 1 | 10
2 | 120 | CONCLUIDO | 6.7014 | 14.92 | 9.16 | 8.2 | 0.11 | 67 | 233.53 | 57.72 | 1.5 | 65 | 54.31 | 29036.54 | 137.4 | 1361.63 | 68.28 | 25.13 | 20673.46 | 0.37 | 0.79 | 1.29 | 1.34 | 1 | 10
3 | 120 | CONCLUIDO | 7.0398 | 14.2 | 8.95 | 9.58 | 0.13 | 56 | 233.96 | 57.72 | 1.75 | 54 | 54.49 | 29089.39 | 132.76 | 1361.72 | 61.65 | 25.13 | 17416.93 | 0.41 | 0.8 | 1.27 | 1.12 | 1 | 10
4 | 120 | CONCLUIDO | 7.3543 | 13.6 | 8.75 | 11.17 | 0.15 | 47 | 234.39 | 57.72 | 2 | 45 | 54.67 | 29142.31 | 128.44 | 1361.34 | 55.13 | 25.13 | 14200.88 | 0.46 | 0.82 | 1.27 | 0.93 | 1 | 10
5 | 120 | CONCLUIDO | 7.566 | 13.22 | 8.64 | 12.64 | 0.17 | 41 | 234.82 | 57.72 | 2.25 | 39 | 54.85 | 29195.29 | 125.69 | 1361.53 | 52.05 | 25.13 | 12690.03 | 0.48 | 0.83 | 1.25 | 0.82 | 1 | 10
6 | 120 | CONCLUIDO | 7.7353 | 12.93 | 8.53 | 13.84 | 0.19 | 37 | 235.25 | 57.72 | 2.5 | 35 | 55.03 | 29248.33 | 122.74 | 1361.34 | 48.82 | 25.13 | 11098.17 | 0.51 | 0.84 | 1.24 | 0.71 | 1 | 10
7 | 120 | CONCLUIDO | 7.8837 | 12.68 | 8.47 | 15.4 | 0.21 | 33 | 235.68 | 57.72 | 2.75 | 31 | 55.21 | 29301.44 | 120.3 | 1361.44 | 46.89 | 25.13 | 10150.36 | 0.54 | 0.85 | 1.24 | 0.65 | 1 | 10
8 | 120 | CONCLUIDO | 8.0052 | 12.49 | 8.42 | 16.83 | 0.23 | 30 | 236.11 | 57.72 | 3 | 28 | 55.39 | 29354.61 | 118.08 | 1361.37 | 45.11 | 25.13 | 9273.68 | 0.56 | 0.85 | 1.23 | 0.6 | 1 | 10
9 | 120 | CONCLUIDO | 8.1352 | 12.29 | 8.35 | 18.56 | 0.24 | 27 | 236.54 | 57.72 | 3.25 | 25 | 55.57 | 29407.85 | 116.24 | 1361.34 | 43.32 | 25.13 | 8393.35 | 0.58 | 0.86 | 1.22 | 0.53 | 1 | 10
10 | 120 | CONCLUIDO | 8.2325 | 12.15 | 8.3 | 19.92 | 0.26 | 25 | 236.98 | 57.72 | 3.5 | 23 | 55.75 | 29461.15 | 113.38 | 1361.48 | 41.57 | 25.13 | 7529.26 | 0.6 | 0.87 | 1.22 | 0.48 | 1 | 10
11 | 120 | CONCLUIDO | 8.3085 | 12.04 | 8.28 | 21.6 | 0.28 | 23 | 237.41 | 57.72 | 3.75 | 21 | 55.93 | 29514.51 | 112.09 | 1361.48 | 40.85 | 25.13 | 7178.99 | 0.62 | 0.87 | 1.22 | 0.46 | 1 | 10
12 | 120 | CONCLUIDO | 8.4175 | 11.88 | 8.21 | 23.47 | 0.3 | 21 | 237.84 | 57.72 | 4 | 19 | 56.12 | 29567.95 | 110.01 | 1361.45 | 38.94 | 25.13 | 6237.3 | 0.65 | 0.88 | 1.21 | 0.39 | 1 | 10
13 | 120 | CONCLUIDO | 8.4662 | 11.81 | 8.19 | 24.57 | 0.32 | 20 | 238.28 | 57.72 | 4.25 | 18 | 56.3 | 29621.44 | 108.03 | 1361.43 | 38.16 | 25.13 | 5852.32 | 0.66 | 0.88 | 1.21 | 0.37 | 1 | 10
14 | 120 | CONCLUIDO | 8.5557 | 11.69 | 8.16 | 27.2 | 0.34 | 18 | 238.71 | 57.72 | 4.5 | 16 | 56.49 | 29675.01 | 104.91 | 1361.34 | 37.35 | 25.13 | 5453.97 | 0.67 | 0.88 | 1.21 | 0.34 | 1 | 10
15 | 120 | CONCLUIDO | 8.5985 | 11.63 | 8.15 | 28.75 | 0.35 | 17 | 239.14 | 57.72 | 4.75 | 15 | 56.67 | 29728.63 | 103.13 | 1361.49 | 36.76 | 25.13 | 5165.59 | 0.68 | 0.88 | 1.21 | 0.33 | 1 | 10
16 | 120 | CONCLUIDO | 8.6453 | 11.57 | 8.13 | 30.48 | 0.37 | 16 | 239.58 | 57.72 | 5 | 13 | 56.86 | 29782.33 | 101.75 | 1361.34 | 36.3 | 25.13 | 4941.16 | 0.69 | 0.88 | 1.21 | 0.31 | 1 | 10
17 | 120 | CONCLUIDO | 8.702 | 11.49 | 8.1 | 32.4 | 0.39 | 15 | 240.02 | 57.72 | 5.25 | 13 | 57.04 | 29836.09 | 100.64 | 1361.34 | 35.39 | 25.13 | 4490.59 | 0.71 | 0.89 | 1.2 | 0.28 | 1 | 10
18 | 120 | CONCLUIDO | 8.7464 | 11.43 | 8.09 | 34.66 | 0.41 | 14 | 240.45 | 57.72 | 5.5 | 11 | 57.23 | 29890.04 | 98.54 | 1361.34 | 35.05 | 25.13 | 4323.64 | 0.72 | 0.89 | 1.2 | 0.27 | 1 | 10
19 | 120 | CONCLUIDO | 8.7527 | 11.42 | 8.08 | 34.62 | 0.42 | 14 | 240.89 | 57.72 | 5.75 | 7 | 57.42 | 29943.94 | 97.9 | 1361.37 | 34.59 | 25.13 | 4093.43 | 0.73 | 0.89 | 1.21 | 0.26 | 1 | 10
20 | 120 | CONCLUIDO | 8.7899 | 11.38 | 8.08 | 37.27 | 0.44 | 13 | 241.33 | 57.72 | 6 | 5 | 57.6 | 29997.9 | 96.64 | 1361.42 | 34.37 | 25.13 | 3988.27 | 0.73 | 0.89 | 1.21 | 0.26 | 1 | 10
21 | 120 | CONCLUIDO | 8.7946 | 11.37 | 8.07 | 37.24 | 0.46 | 13 | 241.77 | 57.72 | 6.25 | 2 | 57.79 | 30051.93 | 95.54 | 1361.37 | 34.11 | 25.13 | 3860.56 | 0.74 | 0.89 | 1.21 | 0.25 | 1 | 10
22 | 120 | CONCLUIDO | 8.7916 | 11.37 | 8.07 | 37.26 | 0.48 | 13 | 242.2 | 57.72 | 6.5 | 0 | 57.98 | 30106.03 | 95.08 | 1361.43 | 34.08 | 25.13 | 3843.32 | 0.74 | 0.89 | 1.22 | 0.25 | 1 | 10
0 | 145 | CONCLUIDO | 4.8192 | 20.75 | 10.58 | 4.74 | 0.06 | 134 | 285.18 | 61.2 | 1 | 132 | 77.98 | 35406.83 | 185.15 | 1361.77 | 112.88 | 25.13 | 42638.4 | 0.22 | 0.68 | 1.4 | 2.76 | 1 | 10
1 | 145 | CONCLUIDO | 5.4948 | 18.2 | 9.86 | 5.92 | 0.08 | 100 | 285.68 | 61.2 | 1.25 | 98 | 78.24 | 35468.6 | 171.53 | 1361.92 | 90.39 | 25.13 | 31564.35 | 0.28 | 0.73 | 1.34 | 2.04 | 1 | 10
2 | 145 | CONCLUIDO | 6.0134 | 16.63 | 9.42 | 7.16 | 0.09 | 79 | 286.19 | 61.2 | 1.5 | 77 | 78.49 | 35530.47 | 162.84 | 1361.65 | 76.29 | 25.13 | 24621.4 | 0.33 | 0.76 | 1.32 | 1.6 | 1 | 10
3 | 145 | CONCLUIDO | 6.3868 | 15.66 | 9.15 | 8.32 | 0.11 | 66 | 286.69 | 61.2 | 1.75 | 64 | 78.74 | 35592.57 | 157.15 | 1361.76 | 68.27 | 25.13 | 20677.01 | 0.37 | 0.79 | 1.28 | 1.33 | 1 | 10
4 | 145 | CONCLUIDO | 6.7108 | 14.9 | 8.93 | 9.57 | 0.12 | 56 | 287.19 | 61.2 | 2 | 54 | 78.99 | 35654.65 | 152.21 | 1361.54 | 61.5 | 25.13 | 17343 | 0.41 | 0.8 | 1.27 | 1.11 | 1 | 10
5 | 145 | CONCLUIDO | 6.9542 | 14.38 | 8.79 | 10.76 | 0.14 | 49 | 287.7 | 61.2 | 2.25 | 47 | 79.25 | 35716.83 | 148.72 | 1361.9 | 56.85 | 25.13 | 15049.43 | 0.44 | 0.82 | 1.26 | 0.97 | 1 | 10
6 | 145 | CONCLUIDO | 7.1825 | 13.92 | 8.66 | 12.08 | 0.15 | 43 | 288.2 | 61.2 | 2.5 | 41 | 79.5 | 35779.11 | 145.45 | 1361.36 | 52.74 | 25.13 | 13026.08 | 0.48 | 0.83 | 1.25 | 0.84 | 1 | 10
7 | 145 | CONCLUIDO | 7.3312 | 13.64 | 8.59 | 13.21 | 0.17 | 39 | 288.71 | 61.2 | 2.75 | 37 | 79.76 | 35841.5 | 143.73 | 1361.57 | 50.61 | 25.13 | 11978.7 | 0.5 | 0.84 | 1.24 | 0.77 | 1 | 10
8 | 145 | CONCLUIDO | 7.4928 | 13.35 | 8.51 | 14.59 | 0.18 | 35 | 289.21 | 61.2 | 3 | 33 | 80.02 | 35903.99 | 141.09 | 1361.48 | 48.21 | 25.13 | 10801.15 | 0.52 | 0.85 | 1.24 | 0.69 | 1 | 10
9 | 145 | CONCLUIDO | 7.6165 | 13.13 | 8.46 | 15.85 | 0.2 | 32 | 289.72 | 61.2 | 3.25 | 30 | 80.27 | 35966.59 | 139.17 | 1361.53 | 46.61 | 25.13 | 10014.03 | 0.54 | 0.85 | 1.23 | 0.64 | 1 | 10
10 | 145 | CONCLUIDO | 7.7439 | 12.91 | 8.4 | 17.38 | 0.21 | 29 | 290.23 | 61.2 | 3.5 | 27 | 80.53 | 36029.29 | 136.96 | 1361.54 | 44.64 | 25.13 | 9047.56 | 0.56 | 0.86 | 1.23 | 0.58 | 1 | 10
11 | 145 | CONCLUIDO | 7.8402 | 12.75 | 8.35 | 18.56 | 0.23 | 27 | 290.74 | 61.2 | 3.75 | 25 | 80.79 | 36092.1 | 135.42 | 1361.48 | 43.11 | 25.13 | 8291.23 | 0.58 | 0.86 | 1.22 | 0.53 | 1 | 10
12 | 145 | CONCLUIDO | 7.9355 | 12.6 | 8.31 | 19.93 | 0.24 | 25 | 291.25 | 61.2 | 4 | 23 | 81.05 | 36155.02 | 133.44 | 1361.48 | 41.79 | 25.13 | 7639.93 | 0.6 | 0.87 | 1.22 | 0.48 | 1 | 10
13 | 145 | CONCLUIDO | 7.978 | 12.53 | 8.29 | 20.73 | 0.26 | 24 | 291.76 | 61.2 | 4.25 | 22 | 81.31 | 36218.04 | 132.41 | 1361.52 | 41.37 | 25.13 | 7433.55 | 0.61 | 0.87 | 1.22 | 0.47 | 1 | 10
14 | 145 | CONCLUIDO | 8.0897 | 12.36 | 8.23 | 22.44 | 0.27 | 22 | 292.27 | 61.2 | 4.5 | 20 | 81.57 | 36281.16 | 130.27 | 1361.68 | 39.17 | 25.13 | 6347.44 | 0.64 | 0.87 | 1.22 | 0.41 | 1 | 10
15 | 145 | CONCLUIDO | 8.1378 | 12.29 | 8.21 | 23.45 | 0.29 | 21 | 292.79 | 61.2 | 4.75 | 19 | 81.84 | 36344.4 | 129.04 | 1361.34 | 38.7 | 25.13 | 6116.52 | 0.65 | 0.88 | 1.21 | 0.39 | 1 | 10
16 | 145 | CONCLUIDO | 8.1852 | 12.22 | 8.19 | 24.57 | 0.3 | 20 | 293.3 | 61.2 | 5 | 18 | 82.1 | 36407.75 | 127.98 | 1361.39 | 38.07 | 25.13 | 5804.98 | 0.66 | 0.88 | 1.21 | 0.37 | 1 | 10
17 | 145 | CONCLUIDO | 8.2325 | 12.15 | 8.17 | 25.81 | 0.32 | 19 | 293.81 | 61.2 | 5.25 | 17 | 82.36 | 36471.2 | 125.96 | 1361.36 | 37.76 | 25.13 | 5653.71 | 0.67 | 0.88 | 1.21 | 0.35 | 1 | 10
18 | 145 | CONCLUIDO | 8.2743 | 12.09 | 8.17 | 27.22 | 0.33 | 18 | 294.33 | 61.2 | 5.5 | 16 | 82.63 | 36534.76 | 124.32 | 1361.34 | 37.27 | 25.13 | 5415.45 | 0.67 | 0.88 | 1.21 | 0.35 | 1 | 10
19 | 145 | CONCLUIDO | 8.3239 | 12.01 | 8.15 | 28.76 | 0.35 | 17 | 294.84 | 61.2 | 5.75 | 15 | 82.9 | 36598.44 | 122.49 | 1361.35 | 36.87 | 25.13 | 5218.54 | 0.68 | 0.88 | 1.21 | 0.33 | 1 | 10
20 | 145 | CONCLUIDO | 8.3738 | 11.94 | 8.13 | 30.49 | 0.36 | 16 | 295.36 | 61.2 | 6 | 14 | 83.16 | 36662.22 | 121.53 | 1361.34 | 36.36 | 25.13 | 4969.66 | 0.69 | 0.88 | 1.21 | 0.31 | 1 | 10
21 | 145 | CONCLUIDO | 8.4289 | 11.86 | 8.11 | 32.43 | 0.38 | 15 | 295.88 | 61.2 | 6.25 | 13 | 83.43 | 36726.12 | 120.59 | 1361.37 | 35.66 | 25.13 | 4627.57 | 0.7 | 0.89 | 1.2 | 0.29 | 1 | 10
22 | 145 | CONCLUIDO | 8.4339 | 11.86 | 8.1 | 32.4 | 0.39 | 15 | 296.4 | 61.2 | 6.5 | 13 | 83.7 | 36790.13 | 118.63 | 1361.34 | 35.43 | 25.13 | 4508.89 | 0.71 | 0.89 | 1.2 | 0.28 | 1 | 10
23 | 145 | CONCLUIDO | 8.4914 | 11.78 | 8.07 | 34.6 | 0.4 | 14 | 296.92 | 61.2 | 6.75 | 12 | 83.97 | 36854.25 | 118.05 | 1361.38 | 34.45 | 25.13 | 4023.31 | 0.73 | 0.89 | 1.2 | 0.25 | 1 | 10
24 | 145 | CONCLUIDO | 8.5407 | 11.71 | 8.06 | 37.19 | 0.42 | 13 | 297.44 | 61.2 | 7 | 11 | 84.24 | 36918.48 | 116.02 | 1361.44 | 34.02 | 25.13 | 3813.71 | 0.74 | 0.89 | 1.2 | 0.24 | 1 | 10
25 | 145 | CONCLUIDO | 8.5444 | 11.7 | 8.05 | 37.17 | 0.43 | 13 | 297.96 | 61.2 | 7.25 | 10 | 84.51 | 36982.83 | 114.14 | 1361.44 | 33.95 | 25.13 | 3778.66 | 0.74 | 0.89 | 1.2 | 0.23 | 1 | 10
26 | 145 | CONCLUIDO | 8.5849 | 11.65 | 8.05 | 40.26 | 0.45 | 12 | 298.48 | 61.2 | 7.5 | 10 | 84.79 | 37047.29 | 112.87 | 1361.52 | 34.06 | 25.13 | 3838.49 | 0.74 | 0.89 | 1.2 | 0.23 | 1 | 10
27 | 145 | CONCLUIDO | 8.5954 | 11.63 | 8.04 | 40.19 | 0.46 | 12 | 299.01 | 61.2 | 7.75 | 8 | 85.06 | 37111.87 | 110.77 | 1361.34 | 33.43 | 25.13 | 3525.25 | 0.75 | 0.89 | 1.2 | 0.22 | 1 | 10
28 | 145 | CONCLUIDO | 8.6395 | 11.57 | 8.03 | 43.82 | 0.48 | 11 | 299.53 | 61.2 | 8 | 6 | 85.33 | 37176.68 | 109.57 | 1361.36 | 33.13 | 25.13 | 3378.53 | 0.76 | 0.9 | 1.2 | 0.21 | 1 | 10
29 | 145 | CONCLUIDO | 8.6428 | 11.57 | 8.03 | 43.79 | 0.49 | 11 | 300.06 | 61.2 | 8.25 | 4 | 85.61 | 37241.49 | 110.2 | 1361.53 | 33.01 | 25.13 | 3320.61 | 0.76 | 0.9 | 1.2 | 0.21 | 1 | 10
30 | 145 | CONCLUIDO | 8.6426 | 11.57 | 8.03 | 43.79 | 0.5 | 11 | 300.59 | 61.2 | 8.5 | 3 | 85.89 | 37306.42 | 109.91 | 1361.34 | 32.8 | 25.13 | 3214.83 | 0.77 | 0.9 | 1.21 | 0.21 | 1 | 10
31 | 145 | CONCLUIDO | 8.642 | 11.57 | 8.03 | 43.8 | 0.52 | 11 | 301.11 | 61.2 | 8.75 | 1 | 86.16 | 37371.47 | 109.55 | 1361.34 | 32.92 | 25.13 | 3273.64 | 0.76 | 0.9 | 1.21 | 0.21 | 1 | 10
32 | 145 | CONCLUIDO | 8.6424 | 11.57 | 8.03 | 43.79 | 0.53 | 11 | 301.64 | 61.2 | 9 | 0 | 86.44 | 37436.63 | 109.58 | 1361.34 | 32.87 | 25.13 | 3248.63 | 0.76 | 0.9 | 1.21 | 0.21 | 1 | 10
0 | 65 | CONCLUIDO | 7.5645 | 13.22 | 9.19 | 8.11 | 0.13 | 68 | 133.21 | 46.47 | 1 | 66 | 20.75 | 16663.42 | 93.09 | 1361.69 | 69.16 | 25.13 | 21110.26 | 0.36 | 0.78 | 1.29 | 1.37 | 1 | 10
1 | 65 | CONCLUIDO | 8.0703 | 12.39 | 8.82 | 10.38 | 0.17 | 51 | 133.55 | 46.47 | 1.25 | 49 | 20.83 | 16704.7 | 86.65 | 1361.59 | 57.72 | 25.13 | 15478.19 | 0.44 | 0.82 | 1.26 | 1 | 1 | 10
2 | 65 | CONCLUIDO | 8.3781 | 11.94 | 8.64 | 12.64 | 0.2 | 41 | 133.88 | 46.47 | 1.5 | 39 | 20.91 | 16746.01 | 82.17 | 1361.59 | 51.83 | 25.13 | 12578.48 | 0.48 | 0.83 | 1.26 | 0.82 | 1 | 10
3 | 65 | CONCLUIDO | 8.6557 | 11.55 | 8.47 | 15.41 | 0.23 | 33 | 134.22 | 46.47 | 1.75 | 31 | 21 | 16787.35 | 78.11 | 1361.51 | 47.01 | 25.13 | 10209.21 | 0.53 | 0.85 | 1.23 | 0.65 | 1 | 10
4 | 65 | CONCLUIDO | 8.8524 | 11.3 | 8.35 | 17.9 | 0.26 | 28 | 134.55 | 46.47 | 2 | 26 | 21.09 | 16828.84 | 73.74 | 1361.59 | 43.37 | 25.13 | 8417.4 | 0.58 | 0.86 | 1.22 | 0.53 | 1 | 10
5 | 65 | CONCLUIDO | 8.9881 | 11.13 | 8.29 | 20.73 | 0.29 | 24 | 134.89 | 46.47 | 2.25 | 15 | 21.17 | 16870.25 | 70.26 | 1361.52 | 41.02 | 25.13 | 7261.32 | 0.61 | 0.87 | 1.23 | 0.47 | 1 | 10
6 | 65 | CONCLUIDO | 8.9996 | 11.11 | 8.31 | 21.67 | 0.33 | 23 | 135.22 | 46.47 | 2.5 | 3 | 21.26 | 16911.68 | 68.98 | 1361.43 | 41.04 | 25.13 | 7276.24 | 0.61 | 0.87 | 1.24 | 0.48 | 1 | 10
7 | 65 | CONCLUIDO | 9.0393 | 11.06 | 8.28 | 22.59 | 0.36 | 22 | 135.56 | 46.47 | 2.75 | 1 | 21.34 | 16953.14 | 68.36 | 1361.61 | 40.45 | 25.13 | 6987.36 | 0.62 | 0.87 | 1.24 | 0.46 | 1 | 10
8 | 65 | CONCLUIDO | 9.0384 | 11.06 | 8.28 | 22.59 | 0.39 | 22 | 135.9 | 46.47 | 3 | 0 | 21.43 | 16994.64 | 68.55 | 1361.61 | 40.47 | 25.13 | 6993.91 | 0.62 | 0.87 | 1.24 | 0.46 | 1 | 10
0 | 130 | CONCLUIDO | 5.255 | 19.03 | 10.31 | 5.11 | 0.07 | 121 | 252.85 | 59.19 | 1 | 119 | 62.65 | 31418.63 | 166.57 | 1361.92 | 104.1 | 25.13 | 38316.75 | 0.24 | 0.7 | 1.39 | 2.49 | 1 | 10
1 | 130 | CONCLUIDO | 5.9354 | 16.85 | 9.64 | 6.43 | 0.09 | 90 | 253.3 | 59.19 | 1.25 | 88 | 62.86 | 31474.5 | 154.6 | 1362.03 | 83.41 | 25.13 | 28126.62 | 0.3 | 0.75 | 1.33 | 1.82 | 1 | 10
2 | 130 | CONCLUIDO | 6.4064 | 15.61 | 9.28 | 7.74 | 0.11 | 72 | 253.75 | 59.19 | 1.5 | 70 | 63.06 | 31530.44 | 147.67 | 1361.55 | 71.91 | 25.13 | 22468.17 | 0.35 | 0.77 | 1.31 | 1.46 | 1 | 10
3 | 130 | CONCLUIDO | 6.7744 | 14.76 | 9.02 | 9.02 | 0.12 | 60 | 254.21 | 59.19 | 1.75 | 58 | 63.26 | 31586.46 | 142.31 | 1361.52 | 64.24 | 25.13 | 18689.15 | 0.39 | 0.8 | 1.27 | 1.2 | 1 | 10
4 | 130 | CONCLUIDO | 7.0777 | 14.13 | 8.83 | 10.39 | 0.14 | 51 | 254.66 | 59.19 | 2 | 49 | 63.47 | 31642.55 | 137.82 | 1361.52 | 58.11 | 25.13 | 15669.98 | 0.43 | 0.81 | 1.26 | 1.01 | 1 | 10
5 | 130 | CONCLUIDO | 7.3254 | 13.65 | 8.7 | 11.86 | 0.16 | 44 | 255.12 | 59.19 | 2.25 | 42 | 63.67 | 31698.72 | 134.8 | 1361.49 | 53.83 | 25.13 | 13566.8 | 0.47 | 0.83 | 1.25 | 0.87 | 1 | 10
6 | 130 | CONCLUIDO | 7.5117 | 13.31 | 8.6 | 13.23 | 0.17 | 39 | 255.57 | 59.19 | 2.5 | 37 | 63.88 | 31754.97 | 132.11 | 1361.45 | 50.85 | 25.13 | 12098.45 | 0.49 | 0.84 | 1.25 | 0.78 | 1 | 10
7 | 130 | CONCLUIDO | 7.6741 | 13.03 | 8.51 | 14.6 | 0.19 | 35 | 256.03 | 59.19 | 2.75 | 33 | 64.09 | 31811.29 | 129.55 | 1361.53 | 48.38 | 25.13 | 10884.07 | 0.52 | 0.84 | 1.23 | 0.69 | 1 | 10
8 | 130 | CONCLUIDO | 7.7904 | 12.84 | 8.47 | 15.88 | 0.21 | 32 | 256.49 | 59.19 | 3 | 30 | 64.29 | 31867.69 | 127.54 | 1361.46 | 46.76 | 25.13 | 10089.25 | 0.54 | 0.85 | 1.24 | 0.65 | 1 | 10
9 | 130 | CONCLUIDO | 7.9332 | 12.61 | 8.38 | 17.34 | 0.23 | 29 | 256.95 | 59.19 | 3.25 | 27 | 64.5 | 31924.29 | 125.18 | 1361.38 | 44.17 | 25.13 | 8809.32 | 0.57 | 0.86 | 1.23 | 0.56 | 1 | 10
10 | 130 | CONCLUIDO | 8.0178 | 12.47 | 8.35 | 18.55 | 0.24 | 27 | 257.41 | 59.19 | 3.5 | 25 | 64.71 | 31980.84 | 123.36 | 1361.53 | 43.02 | 25.13 | 8246.43 | 0.58 | 0.86 | 1.23 | 0.53 | 1 | 10
11 | 130 | CONCLUIDO | 8.1629 | 12.25 | 8.27 | 20.68 | 0.26 | 24 | 257.86 | 59.19 | 3.75 | 22 | 64.92 | 32037.48 | 120.55 | 1361.46 | 40.61 | 25.13 | 7054.5 | 0.62 | 0.87 | 1.22 | 0.45 | 1 | 10
12 | 130 | CONCLUIDO | 8.1958 | 12.2 | 8.27 | 21.58 | 0.28 | 23 | 258.32 | 59.19 | 4 | 21 | 65.13 | 32094.19 | 119.55 | 1361.42 | 40.74 | 25.13 | 7127.72 | 0.62 | 0.87 | 1.22 | 0.45 | 1 | 10
13 | 130 | CONCLUIDO | 8.2976 | 12.05 | 8.22 | 23.49 | 0.29 | 21 | 258.78 | 59.19 | 4.25 | 19 | 65.34 | 32150.98 | 117.82 | 1361.35 | 39.02 | 25.13 | 6274.45 | 0.64 | 0.87 | 1.22 | 0.4 | 1 | 10
14 | 130 | CONCLUIDO | 8.3471 | 11.98 | 8.2 | 24.59 | 0.31 | 20 | 259.25 | 59.19 | 4.5 | 18 | 65.55 | 32207.85 | 116.56 | 1361.41 | 38.33 | 25.13 | 5937.89 | 0.66 | 0.88 | 1.21 | 0.38 | 1 | 10
15 | 130 | CONCLUIDO | 8.3928 | 11.92 | 8.18 | 25.84 | 0.33 | 19 | 259.71 | 59.19 | 4.75 | 17 | 65.76 | 32264.79 | 114.27 | 1361.44 | 37.74 | 25.13 | 5645.49 | 0.67 | 0.88 | 1.21 | 0.36 | 1 | 10
16 | 130 | CONCLUIDO | 8.4319 | 11.86 | 8.17 | 27.25 | 0.34 | 18 | 260.17 | 59.19 | 5 | 16 | 65.98 | 32321.82 | 112.43 | 1361.34 | 37.69 | 25.13 | 5626.47 | 0.67 | 0.88 | 1.21 | 0.35 | 1 | 10
17 | 130 | CONCLUIDO | 8.5454 | 11.7 | 8.12 | 30.43 | 0.36 | 16 | 260.63 | 59.19 | 5.25 | 14 | 66.19 | 32378.93 | 109.82 | 1361.34 | 35.85 | 25.13 | 4715.1 | 0.7 | 0.89 | 1.2 | 0.29 | 1 | 10
18 | 130 | CONCLUIDO | 8.5375 | 11.71 | 8.13 | 30.47 | 0.37 | 16 | 261.1 | 59.19 | 5.5 | 14 | 66.4 | 32436.11 | 109.17 | 1361.44 | 36.34 | 25.13 | 4959.29 | 0.69 | 0.89 | 1.2 | 0.31 | 1 | 10
19 | 130 | CONCLUIDO | 8.5939 | 11.64 | 8.1 | 32.39 | 0.39 | 15 | 261.56 | 59.19 | 5.75 | 13 | 66.62 | 32493.38 | 107.89 | 1361.37 | 35.15 | 25.13 | 4371.54 | 0.72 | 0.89 | 1.21 | 0.28 | 1 | 10
20 | 130 | CONCLUIDO | 8.6435 | 11.57 | 8.08 | 34.63 | 0.41 | 14 | 262.03 | 59.19 | 6 | 12 | 66.83 | 32550.72 | 105.75 | 1361.35 | 34.71 | 25.13 | 4157.35 | 0.72 | 0.89 | 1.2 | 0.26 | 1 | 10
21 | 130 | CONCLUIDO | 8.6952 | 11.5 | 8.06 | 37.2 | 0.42 | 13 | 262.49 | 59.19 | 6.25 | 10 | 67.05 | 32608.15 | 104.07 | 1361.34 | 34.05 | 25.13 | 3829.48 | 0.74 | 0.89 | 1.2 | 0.24 | 1 | 10
22 | 130 | CONCLUIDO | 8.6896 | 11.51 | 8.07 | 37.23 | 0.44 | 13 | 262.96 | 59.19 | 6.5 | 9 | 67.26 | 32665.66 | 101.45 | 1361.34 | 34.26 | 25.13 | 3938.14 | 0.73 | 0.89 | 1.2 | 0.25 | 1 | 10
23 | 130 | CONCLUIDO | 8.7319 | 11.45 | 8.06 | 40.3 | 0.46 | 12 | 263.42 | 59.19 | 6.75 | 3 | 67.48 | 32723.25 | 100.53 | 1361.42 | 33.85 | 25.13 | 3733.35 | 0.74 | 0.89 | 1.21 | 0.24 | 1 | 10
24 | 130 | CONCLUIDO | 8.7285 | 11.46 | 8.06 | 40.33 | 0.47 | 12 | 263.89 | 59.19 | 7 | 2 | 67.7 | 32780.92 | 100.57 | 1361.42 | 34.06 | 25.13 | 3838.8 | 0.74 | 0.89 | 1.21 | 0.24 | 1 | 10
25 | 130 | CONCLUIDO | 8.726 | 11.46 | 8.07 | 40.34 | 0.49 | 12 | 264.36 | 59.19 | 7.25 | 1 | 67.92 | 32838.68 | 100.72 | 1361.42 | 34.08 | 25.13 | 3848.5 | 0.74 | 0.89 | 1.21 | 0.25 | 1 | 10
26 | 130 | CONCLUIDO | 8.7249 | 11.46 | 8.07 | 40.35 | 0.5 | 12 | 264.83 | 59.19 | 7.5 | 0 | 68.14 | 32896.51 | 100.83 | 1361.42 | 34.07 | 25.13 | 3845.47 | 0.74 | 0.89 | 1.21 | 0.25 | 1 | 10
0 | 75 | CONCLUIDO | 7.1692 | 13.95 | 9.35 | 7.38 | 0.12 | 76 | 150.44 | 49.1 | 1 | 74 | 25.34 | 18787.76 | 104.33 | 1361.67 | 74.37 | 25.13 | 23677.38 | 0.34 | 0.77 | 1.3 | 1.53 | 1 | 10
1 | 75 | CONCLUIDO | 7.6769 | 13.03 | 8.98 | 9.29 | 0.15 | 58 | 150.78 | 49.1 | 1.25 | 56 | 25.44 | 18830.65 | 98.15 | 1361.65 | 62.63 | 25.13 | 17897.81 | 0.4 | 0.8 | 1.28 | 1.16 | 1 | 10
2 | 75 | CONCLUIDO | 8.0528 | 12.42 | 8.74 | 11.39 | 0.18 | 46 | 151.13 | 49.1 | 1.5 | 44 | 25.54 | 18873.58 | 93.14 | 1361.56 | 55.26 | 25.13 | 14268.8 | 0.45 | 0.82 | 1.25 | 0.91 | 1 | 10
3 | 75 | CONCLUIDO | 8.3372 | 11.99 | 8.56 | 13.51 | 0.2 | 38 | 151.48 | 49.1 | 1.75 | 36 | 25.64 | 18916.54 | 88.88 | 1361.44 | 49.53 | 25.13 | 11443.83 | 0.51 | 0.84 | 1.24 | 0.74 | 1 | 10
4 | 75 | CONCLUIDO | 8.5332 | 11.72 | 8.46 | 15.87 | 0.23 | 32 | 151.83 | 49.1 | 2 | 30 | 25.73 | 18959.54 | 85.29 | 1361.38 | 46.65 | 25.13 | 10038.19 | 0.54 | 0.85 | 1.24 | 0.64 | 1 | 10
5 | 75 | CONCLUIDO | 8.7391 | 11.44 | 8.34 | 18.54 | 0.26 | 27 | 152.18 | 49.1 | 2.25 | 25 | 25.83 | 19002.56 | 81.62 | 1361.38 | 42.94 | 25.13 | 8206.33 | 0.59 | 0.86 | 1.22 | 0.52 | 1 | 10
6 | 75 | CONCLUIDO | 8.8443 | 11.31 | 8.3 | 20.74 | 0.29 | 24 | 152.53 | 49.1 | 2.5 | 19 | 25.93 | 19045.63 | 78.63 | 1361.39 | 41.64 | 25.13 | 7571.3 | 0.6 | 0.87 | 1.22 | 0.48 | 1 | 10
7 | 75 | CONCLUIDO | 8.9612 | 11.16 | 8.24 | 23.55 | 0.32 | 21 | 152.88 | 49.1 | 2.75 | 13 | 26.03 | 19088.72 | 75.44 | 1361.34 | 39.53 | 25.13 | 6531.79 | 0.64 | 0.87 | 1.22 | 0.42 | 1 | 10
8 | 75 | CONCLUIDO | 9.0063 | 11.1 | 8.22 | 24.65 | 0.35 | 20 | 153.23 | 49.1 | 3 | 5 | 26.13 | 19131.85 | 74.01 | 1361.41 | 38.46 | 25.13 | 6001.66 | 0.65 | 0.88 | 1.23 | 0.4 | 1 | 10
9 | 75 | CONCLUIDO | 9.014 | 11.09 | 8.21 | 24.62 | 0.37 | 20 | 153.58 | 49.1 | 3.25 | 1 | 26.23 | 19175.02 | 74.05 | 1361.43 | 38.05 | 25.13 | 5794.32 | 0.66 | 0.88 | 1.23 | 0.39 | 1 | 10
10 | 75 | CONCLUIDO | 9.0124 | 11.1 | 8.21 | 24.62 | 0.4 | 20 | 153.93 | 49.1 | 3.5 | 0 | 26.33 | 19218.22 | 74.19 | 1361.43 | 38.07 | 25.13 | 5806.32 | 0.66 | 0.88 | 1.23 | 0.39 | 1 | 10
0 | 95 | CONCLUIDO | 6.4207 | 15.57 | 9.68 | 6.31 | 0.1 | 92 | 185.69 | 53.44 | 1 | 90 | 36.26 | 23136.14 | 126.35 | 1361.9 | 84.66 | 25.13 | 28739.42 | 0.3 | 0.74 | 1.33 | 1.86 | 1 | 10
1 | 95 | CONCLUIDO | 7.0169 | 14.25 | 9.21 | 8.01 | 0.12 | 69 | 186.07 | 53.44 | 1.25 | 67 | 36.39 | 23182.76 | 118.48 | 1361.83 | 70.04 | 25.13 | 21545.84 | 0.36 | 0.78 | 1.29 | 1.39 | 1 | 10
2 | 95 | CONCLUIDO | 7.4462 | 13.43 | 8.91 | 9.72 | 0.14 | 55 | 186.45 | 53.44 | 1.5 | 53 | 36.51 | 23229.42 | 113.03 | 1361.62 | 60.43 | 25.13 | 16808.86 | 0.42 | 0.81 | 1.28 | 1.09 | 1 | 10
3 | 95 | CONCLUIDO | 7.7418 | 12.92 | 8.74 | 11.39 | 0.17 | 46 | 186.83 | 53.44 | 1.75 | 44 | 36.64 | 23276.13 | 108.85 | 1361.6 | 55.31 | 25.13 | 14297.15 | 0.45 | 0.82 | 1.25 | 0.91 | 1 | 10
4 | 95 | CONCLUIDO | 7.9902 | 12.52 | 8.6 | 13.22 | 0.19 | 39 | 187.21 | 53.44 | 2 | 37 | 36.77 | 23322.88 | 105.43 | 1361.53 | 50.72 | 25.13 | 12033.76 | 0.5 | 0.84 | 1.25 | 0.77 | 1 | 10
5 | 95 | CONCLUIDO | 8.1831 | 12.22 | 8.49 | 14.98 | 0.21 | 34 | 187.59 | 53.44 | 2.25 | 32 | 36.9 | 23369.68 | 102.1 | 1361.57 | 47.43 | 25.13 | 10417.49 | 0.53 | 0.85 | 1.23 | 0.67 | 1 | 10
6 | 95 | CONCLUIDO | 8.3461 | 11.98 | 8.4 | 16.79 | 0.24 | 30 | 187.97 | 53.44 | 2.5 | 28 | 37.03 | 23416.52 | 99.8 | 1361.52 | 44.59 | 25.13 | 9015.14 | 0.56 | 0.86 | 1.23 | 0.58 | 1 | 10
7 | 95 | CONCLUIDO | 8.4577 | 11.82 | 8.35 | 18.56 | 0.26 | 27 | 188.35 | 53.44 | 2.75 | 25 | 37.16 | 23463.4 | 96.72 | 1361.49 | 43.01 | 25.13 | 8241.75 | 0.58 | 0.86 | 1.23 | 0.53 | 1 | 10
8 | 95 | CONCLUIDO | 8.5868 | 11.65 | 8.28 | 20.71 | 0.28 | 24 | 188.73 | 53.44 | 3 | 22 | 37.29 | 23510.33 | 94.27 | 1361.47 | 41.35 | 25.13 | 7425.17 | 0.61 | 0.87 | 1.21 | 0.46 | 1 | 10
9 | 95 | CONCLUIDO | 8.6653 | 11.54 | 8.25 | 22.51 | 0.3 | 22 | 189.11 | 53.44 | 3.25 | 20 | 37.42 | 23557.3 | 91.32 | 1361.36 | 40.2 | 25.13 | 6861.35 | 0.63 | 0.87 | 1.21 | 0.43 | 1 | 10
10 | 95 | CONCLUIDO | 8.7657 | 11.41 | 8.2 | 24.58 | 0.33 | 20 | 189.49 | 53.44 | 3.5 | 18 | 37.55 | 23604.32 | 88.67 | 1361.44 | 38.26 | 25.13 | 5901.88 | 0.66 | 0.88 | 1.21 | 0.37 | 1 | 10
11 | 95 | CONCLUIDO | 8.8554 | 11.29 | 8.15 | 27.18 | 0.35 | 18 | 189.87 | 53.44 | 3.75 | 14 | 37.69 | 23651.38 | 85.42 | 1361.35 | 37.02 | 25.13 | 5291.27 | 0.68 | 0.88 | 1.21 | 0.33 | 1 | 10
12 | 95 | CONCLUIDO | 8.881 | 11.26 | 8.16 | 28.8 | 0.37 | 17 | 190.25 | 53.44 | 4 | 8 | 37.82 | 23698.48 | 83.84 | 1361.34 | 36.92 | 25.13 | 5247.42 | 0.68 | 0.88 | 1.22 | 0.34 | 1 | 10
13 | 95 | CONCLUIDO | 8.9171 | 11.21 | 8.15 | 30.56 | 0.4 | 16 | 190.63 | 53.44 | 4.25 | 4 | 37.95 | 23745.63 | 82.8 | 1361.5 | 36.42 | 25.13 | 5001.78 | 0.69 | 0.88 | 1.22 | 0.33 | 1 | 10
14 | 95 | CONCLUIDO | 8.9096 | 11.22 | 8.16 | 30.6 | 0.42 | 16 | 191.02 | 53.44 | 4.5 | 1 | 38.08 | 23792.83 | 83.22 | 1361.38 | 36.69 | 25.13 | 5135.45 | 0.69 | 0.88 | 1.23 | 0.34 | 1 | 10
15 | 95 | CONCLUIDO | 8.9093 | 11.22 | 8.16 | 30.6 | 0.44 | 16 | 191.4 | 53.44 | 4.75 | 0 | 38.22 | 23840.07 | 83.16 | 1361.38 | 36.71 | 25.13 | 5144.8 | 0.68 | 0.88 | 1.23 | 0.34 | 1 | 10
0 | 55 | CONCLUIDO | 7.9644 | 12.56 | 9.04 | 9.04 | 0.15 | 60 | 116.05 | 43.4 | 1 | 58 | 16.65 | 14546.17 | 81.57 | 1361.81 | 64.32 | 25.13 | 18729.86 | 0.39 | 0.8 | 1.29 | 1.22 | 1 | 10
1 | 55 | CONCLUIDO | 8.4187 | 11.88 | 8.72 | 11.63 | 0.19 | 45 | 116.37 | 43.4 | 1.25 | 43 | 16.72 | 14585.96 | 75.49 | 1361.77 | 54.51 | 25.13 | 13899.28 | 0.46 | 0.83 | 1.26 | 0.9 | 1 | 10
2 | 55 | CONCLUIDO | 8.7472 | 11.43 | 8.51 | 14.59 | 0.23 | 35 | 116.69 | 43.4 | 1.5 | 32 | 16.79 | 14625.77 | 70.04 | 1361.48 | 48.11 | 25.13 | 10748.34 | 0.52 | 0.84 | 1.24 | 0.69 | 1 | 10
3 | 55 | CONCLUIDO | 8.9468 | 11.18 | 8.4 | 17.38 | 0.26 | 29 | 117.01 | 43.4 | 1.75 | 19 | 16.86 | 14665.62 | 66.34 | 1361.34 | 44.41 | 25.13 | 8928.8 | 0.57 | 0.86 | 1.24 | 0.58 | 1 | 10
4 | 55 | CONCLUIDO | 9.0389 | 11.06 | 8.36 | 19.29 | 0.3 | 26 | 117.34 | 43.4 | 2 | 4 | 16.94 | 14705.49 | 63.94 | 1361.48 | 42.53 | 25.13 | 8003.59 | 0.59 | 0.86 | 1.25 | 0.54 | 1 | 10
5 | 55 | CONCLUIDO | 9.0357 | 11.07 | 8.36 | 19.3 | 0.34 | 26 | 117.66 | 43.4 | 2.25 | 0 | 17.01 | 14745.39 | 64.29 | 1361.52 | 42.44 | 25.13 | 7962.62 | 0.59 | 0.86 | 1.26 | 0.54 | 1 | 10

## gráficos
Selecione o eixo X:
Selecione o eixo Y:
Selecione o eixo Z:
Eixo X | Eixo Y | Eixo Z

## hidden (hidden)
Unnamed: 0
Volume de calda [L]
STATUS
Capacidade operacional [ha/h]
Tempo de missao [h]
Tempo util [h]
Tempo por voo [min]
Autonomia Projetada [h]
N° Voos
MTOW [kg]
Massa Estrutura [kg]
Combustível [kg]
Abastecimentos
Massa gerador
Potência gerador [W]
Combustível consumido [L]
Calda cons [L]
Distância percorrida [km]
Distância Pulverizando [km]
RTL ACUMULADO[m]
EOC [km/km]
EOC [h/h]
Tempo de manobra [h]
Tempo rtl_rtw [h]
V pulv [m/s]
V desloc [m/s]