## RESULTADOS_18
Unnamed: 0 | Volume de calda [L] | STATUS | Capacidade operacional [ha/h] | Tempo de missao [h] | Tempo util [h] | Tempo por voo [min] | Autonomia Projetada [h] | N° Voos | MTOW [kg] | Massa Estrutura [kg] | Combustível [kg] | Abastecimentos | Massa gerador | Potência gerador [W] | Combustível consumido [L] | Calda cons [L] | Distância percorrida [km] | Distância Pulverizando [km] | RTL ACUMULADO[m] | EOC [km/km] | EOC [h/h] | Tempo de manobra [h] | Tempo rtl_rtw [h] | V pulv [m/s] | V desloc [m/s] | Preço Total por ha Simples [R$/ha] | Preço Total por ha Presumido [R$/ha] | Preço Total por ha Real [R$/ha] | Preço Total Simples [R$] | Preço Total Presumido [R$] | Prod CAPEX [ha/h/R$] | Dias Trabalhados | Preço Total Real [R$]
0 | 100 | CONCLUIDO | 6.2783 | 15.93 | 9.76 | 6.23 | 0.09 | 94 | 194.77 | 54.38 | 1 | 92 | 39.4 | 24256.19 | 129.51 | 1651.27 | 86.54 | 27.2 | 29488.94 | 0.31 | 0.8 | 0.26 | 1.9 | 1 | 10 | 161.7359 | 221.2942 | 200.1742 | 161735.8936 | 221294.1849 | 1.4654e-06 | 0.33187 | 200174.1785
1 | 100 | CONCLUIDO | 6.909 | 14.47 | 9.23 | 7.92 | 0.11 | 70 | 195.16 | 54.38 | 1.25 | 68 | 39.53 | 24303.87 | 120.36 | 1650.92 | 70.16 | 27.2 | 21420.46 | 0.39 | 0.85 | 0.22 | 1.38 | 1 | 10 | 137.6206 | 188.2986 | 170.3276 | 137620.6086 | 188298.5881 | 1.6127e-06 | 0.30146 | 170327.6351
2 | 100 | CONCLUIDO | 7.3236 | 13.65 | 8.96 | 9.6 | 0.14 | 56 | 195.55 | 54.38 | 1.5 | 54 | 39.67 | 24351.61 | 114.82 | 1650.71 | 61.78 | 27.2 | 17296.69 | 0.44 | 0.87 | 0.2 | 1.11 | 1 | 10 | 124.7037 | 170.6252 | 154.3409 | 124703.7407 | 170625.1595 | 1.7094e-06 | 0.28437 | 154340.9338
3 | 100 | CONCLUIDO | 7.6637 | 13.05 | 8.74 | 11.4 | 0.16 | 46 | 195.93 | 54.38 | 1.75 | 44 | 39.81 | 24399.39 | 109.77 | 1650.76 | 54.96 | 27.2 | 13937.51 | 0.49 | 0.89 | 0.18 | 0.89 | 1 | 10 | 114.7988 | 157.0727 | 142.0819 | 114798.7659 | 157072.7361 | 1.7888e-06 | 0.27187 | 142081.9346
4 | 100 | CONCLUIDO | 7.9325 | 12.61 | 8.57 | 13.19 | 0.18 | 39 | 196.32 | 54.38 | 2 | 37 | 39.95 | 24447.22 | 105.56 | 1650.71 | 49.47 | 27.2 | 11225.75 | 0.55 | 0.91 | 0.17 | 0.72 | 1 | 10 | 107.4356 | 146.9981 | 132.9688 | 107435.6068 | 146998.137 | 1.8516e-06 | 0.26271 | 132968.8411
5 | 100 | CONCLUIDO | 7.9747 | 12.54 | 8.66 | 14.85 | 0.2 | 35 | 196.71 | 54.38 | 2.25 | 33 | 40.08 | 24495.09 | 104.59 | 1650.92 | 53.78 | 27.2 | 13400.66 | 0.51 | 0.9 | 0.14 | 0.81 | 1 | 10 | 106.5508 | 145.7875 | 131.8737 | 106550.7622 | 145787.4535 | 1.8614e-06 | 0.26125 | 131873.7035
6 | 100 | CONCLUIDO | 8.2367 | 12.14 | 8.46 | 16.91 | 0.23 | 30 | 197.1 | 54.38 | 2.5 | 28 | 40.22 | 24543.01 | 99.55 | 1650.64 | 46.16 | 27.2 | 9617.27 | 0.59 | 0.92 | 0.16 | 0.6 | 1 | 10 | 99.1578 | 135.6721 | 122.7238 | 99157.8248 | 135672.1104 | 1.9226e-06 | 0.25292 | 122723.7546
7 | 100 | CONCLUIDO | 8.4151 | 11.88 | 8.36 | 19.28 | 0.25 | 26 | 197.49 | 54.38 | 2.75 | 24 | 40.36 | 24590.98 | 95.9 | 1650.7 | 42.91 | 27.2 | 8013.54 | 0.63 | 0.94 | 0.15 | 0.5 | 1 | 10 | 94.3745 | 129.1274 | 116.8037 | 94374.5353 | 129127.4027 | 1.9642e-06 | 0.2475 | 116803.6646
8 | 100 | CONCLUIDO | 8.4866 | 11.78 | 8.33 | 20.83 | 0.27 | 24 | 197.88 | 54.38 | 3 | 22 | 40.5 | 24639 | 93.08 | 1650.66 | 42.33 | 27.2 | 7732.68 | 0.64 | 0.94 | 0.15 | 0.48 | 1 | 10 | 91.6793 | 125.4396 | 113.4678 | 91679.2527 | 125439.5982 | 1.9809e-06 | 0.24542 | 113467.819
9 | 100 | CONCLUIDO | 8.6323 | 11.58 | 8.25 | 23.57 | 0.29 | 21 | 198.27 | 54.38 | 3.25 | 19 | 40.64 | 24687.06 | 89.97 | 1650.73 | 39.53 | 27.2 | 6348.92 | 0.69 | 0.95 | 0.14 | 0.4 | 1 | 10 | 87.9218 | 120.2984 | 108.8173 | 87921.7614 | 120298.4328 | 2.0149e-06 | 0.24125 | 108817.3192
10 | 100 | CONCLUIDO | 8.7131 | 11.48 | 8.22 | 25.96 | 0.31 | 19 | 198.66 | 54.38 | 3.5 | 15 | 40.78 | 24735.17 | 86.91 | 1650.64 | 38.64 | 27.2 | 5915.13 | 0.7 | 0.95 | 0.14 | 0.37 | 1 | 10 | 85.1081 | 116.4487 | 105.335 | 85108.1337 | 116448.7033 | 2.0338e-06 | 0.23917 | 105335.0025
11 | 100 | CONCLUIDO | 8.8013 | 11.36 | 8.15 | 27.15 | 0.33 | 18 | 199.05 | 54.38 | 3.75 | 4 | 40.92 | 24783.33 | 84.27 | 1650.64 | 35.9 | 27.2 | 4547.89 | 0.76 | 0.96 | 0.14 | 0.29 | 1 | 10 | 82.4012 | 112.7449 | 101.9847 | 82401.1562 | 112744.8972 | 2.0544e-06 | 0.23667 | 101984.6825
12 | 100 | CONCLUIDO | 8.7604 | 11.42 | 8.2 | 27.33 | 0.36 | 18 | 199.44 | 54.38 | 4 | 0 | 41.06 | 24831.54 | 84.67 | 1650.7 | 37.31 | 27.2 | 5251.1 | 0.73 | 0.95 | 0.16 | 0.35 | 1 | 10 | 83.1979 | 113.835 | 102.9708 | 83197.8881 | 113835.0209 | 2.0448e-06 | 0.23792 | 102970.7662

## RESULTADOS_26
Unnamed: 0 | Volume de calda [L] | STATUS | Capacidade operacional [ha/h] | Tempo de missao [h] | Tempo util [h] | Tempo por voo [min] | Autonomia Projetada [h] | N° Voos | MTOW [kg] | Massa Estrutura [kg] | Combustível [kg] | Abastecimentos | Massa gerador | Potência gerador [W] | Combustível consumido [L] | Calda cons [L] | Distância percorrida [km] | Distância Pulverizando [km] | RTL ACUMULADO[m] | EOC [km/km] | EOC [h/h] | Tempo de manobra [h] | Tempo rtl_rtw [h] | V pulv [m/s] | V desloc [m/s] | Preço Total por ha Simples [R$/ha] | Preço Total por ha Presumido [R$/ha] | Preço Total por ha Real [R$/ha] | Preço Total Simples [R$] | Preço Total Presumido [R$] | Prod CAPEX [ha/h/R$] | Dias Trabalhados | Preço Total Real [R$]
0 | 140 | CONCLUIDO | 4.9825 | 20.07 | 10.48 | 4.91 | 0.06 | 128 | 274.09 | 60.56 | 1 | 126 | 72.53 | 34038.11 | 176.92 | 1651.22 | 109.56 | 27.2 | 40825.74 | 0.25 | 0.75 | 0.31 | 2.63 | 1 | 10 | 268.6869 | 367.6293 | 332.5433 | 268686.9435 | 367629.3297 | 1.101e-06 | 0.41813 | 332543.3024
1 | 140 | CONCLUIDO | 5.6705 | 17.64 | 9.77 | 6.17 | 0.08 | 95 | 274.57 | 60.56 | 1.25 | 93 | 72.76 | 34097.72 | 163.38 | 1651.17 | 87.38 | 27.2 | 29902.74 | 0.31 | 0.8 | 0.25 | 1.92 | 1 | 10 | 219.006 | 299.6536 | 271.0551 | 219005.9703 | 299653.6304 | 1.253e-06 | 0.3675 | 271055.1085
2 | 140 | CONCLUIDO | 6.1863 | 16.16 | 9.35 | 7.48 | 0.1 | 75 | 275.05 | 60.56 | 1.5 | 73 | 73 | 34157.42 | 154.84 | 1651.22 | 73.94 | 27.2 | 23281.58 | 0.37 | 0.84 | 0.22 | 1.49 | 1 | 10 | 191.0448 | 261.396 | 236.4487 | 191044.8361 | 261395.973 | 1.367e-06 | 0.33667 | 236448.7082
3 | 140 | CONCLUIDO | 6.5311 | 15.31 | 9.12 | 8.69 | 0.11 | 63 | 275.54 | 60.56 | 1.75 | 61 | 73.23 | 34217.22 | 149.72 | 1650.88 | 66.83 | 27.2 | 19789.82 | 0.41 | 0.86 | 0.21 | 1.27 | 1 | 10 | 175.5739 | 240.2279 | 217.3009 | 175573.8662 | 240227.9095 | 1.4432e-06 | 0.31896 | 217300.895
4 | 140 | CONCLUIDO | 6.8666 | 14.56 | 8.89 | 10.07 | 0.13 | 53 | 276.02 | 60.56 | 2 | 51 | 73.47 | 34277.1 | 144.59 | 1651.1 | 59.82 | 27.2 | 16333.34 | 0.45 | 0.88 | 0.19 | 1.04 | 1 | 10 | 161.8629 | 221.4679 | 200.3313 | 161862.8705 | 221467.9203 | 1.5173e-06 | 0.30333 | 200331.3328
5 | 140 | CONCLUIDO | 7.1169 | 14.05 | 8.75 | 11.41 | 0.14 | 46 | 276.51 | 60.56 | 2.25 | 44 | 73.71 | 34337.08 | 140.83 | 1650.75 | 55.01 | 27.2 | 13963.29 | 0.49 | 0.89 | 0.18 | 0.89 | 1 | 10 | 152.6794 | 208.9027 | 188.9653 | 152679.4064 | 208902.6996 | 1.5727e-06 | 0.29271 | 188965.3192
6 | 140 | CONCLUIDO | 7.3088 | 13.68 | 8.64 | 12.64 | 0.16 | 41 | 277 | 60.56 | 2.5 | 39 | 73.94 | 34397.15 | 137.77 | 1650.87 | 51.65 | 27.2 | 12306.37 | 0.53 | 0.9 | 0.17 | 0.79 | 1 | 10 | 145.9199 | 199.654 | 180.5993 | 145919.8909 | 199654.0323 | 1.6151e-06 | 0.285 | 180599.3316
7 | 140 | CONCLUIDO | 7.5627 | 13.22 | 8.44 | 14.07 | 0.18 | 36 | 277.48 | 60.56 | 2.75 | 34 | 74.18 | 34457.31 | 133.01 | 1650.88 | 45.4 | 27.2 | 9210.1 | 0.6 | 0.93 | 0.15 | 0.59 | 1 | 10 | 136.7454 | 187.1011 | 169.2444 | 136745.3729 | 187101.052 | 1.6712e-06 | 0.27542 | 169244.3902
8 | 140 | CONCLUIDO | 7.5246 | 13.29 | 8.61 | 15.2 | 0.19 | 34 | 277.97 | 60.56 | 3 | 32 | 74.42 | 34517.57 | 134.67 | 1650.79 | 51.66 | 27.2 | 12347.52 | 0.53 | 0.91 | 0.15 | 0.76 | 1 | 10 | 139.4036 | 190.7382 | 172.5344 | 139403.606 | 190738.1638 | 1.6627e-06 | 0.27687 | 172534.3811
9 | 140 | CONCLUIDO | 7.7335 | 12.93 | 8.46 | 16.93 | 0.21 | 30 | 278.46 | 60.56 | 3.25 | 28 | 74.66 | 34577.92 | 130.61 | 1650.9 | 46.33 | 27.2 | 9703.68 | 0.59 | 0.92 | 0.16 | 0.61 | 1 | 10 | 132.1612 | 180.8287 | 163.5707 | 132161.162 | 180828.7324 | 1.7089e-06 | 0.26937 | 163570.692
10 | 140 | CONCLUIDO | 7.8288 | 12.77 | 8.41 | 18.02 | 0.22 | 28 | 278.95 | 60.56 | 3.5 | 26 | 74.9 | 34638.36 | 128.45 | 1650.73 | 44.64 | 27.2 | 8865.71 | 0.61 | 0.93 | 0.15 | 0.56 | 1 | 10 | 128.8519 | 176.3009 | 159.475 | 128851.9458 | 176300.9168 | 1.73e-06 | 0.26604 | 159475.0047
11 | 140 | CONCLUIDO | 7.9748 | 12.54 | 8.33 | 20 | 0.24 | 25 | 279.44 | 60.56 | 3.75 | 23 | 75.14 | 34698.9 | 125.8 | 1651.01 | 42.19 | 27.2 | 7656.57 | 0.64 | 0.94 | 0.15 | 0.48 | 1 | 10 | 124.3715 | 170.1706 | 153.9297 | 124371.5076 | 170170.5836 | 1.7622e-06 | 0.26125 | 153929.742
12 | 140 | CONCLUIDO | 8.0107 | 12.48 | 8.33 | 20.82 | 0.25 | 24 | 279.94 | 60.56 | 4 | 22 | 75.38 | 34759.54 | 124.07 | 1650.73 | 42.18 | 27.2 | 7655.73 | 0.64 | 0.94 | 0.15 | 0.48 | 1 | 10 | 122.6459 | 167.8095 | 151.794 | 122645.8556 | 167809.4704 | 1.7702e-06 | 0.26 | 151793.97
13 | 140 | CONCLUIDO | 8.1156 | 12.32 | 8.27 | 22.56 | 0.27 | 22 | 280.43 | 60.56 | 4.25 | 20 | 75.62 | 34820.27 | 121.93 | 1650.72 | 40.23 | 27.2 | 6691.18 | 0.68 | 0.95 | 0.14 | 0.42 | 1 | 10 | 119.3938 | 163.3598 | 147.769 | 119393.7591 | 163359.8085 | 1.7933e-06 | 0.25667 | 147768.9777
14 | 140 | CONCLUIDO | 8.2184 | 12.17 | 8.22 | 24.67 | 0.29 | 20 | 280.92 | 60.56 | 4.5 | 18 | 75.87 | 34881.09 | 119.23 | 1650.64 | 38.72 | 27.2 | 5949.57 | 0.7 | 0.95 | 0.14 | 0.37 | 1 | 10 | 115.925 | 158.6137 | 143.4759 | 115925.031 | 158613.7417 | 1.8161e-06 | 0.25354 | 143475.8688
15 | 140 | CONCLUIDO | 8.2827 | 12.07 | 8.18 | 25.83 | 0.3 | 19 | 281.41 | 60.56 | 4.75 | 17 | 76.11 | 34942.02 | 117.1 | 1650.64 | 37.2 | 27.2 | 5192.03 | 0.73 | 0.96 | 0.14 | 0.33 | 1 | 10 | 113.4725 | 155.2581 | 140.4405 | 113472.4963 | 155258.0755 | 1.8303e-06 | 0.25146 | 140440.4626
16 | 140 | CONCLUIDO | 8.286 | 12.07 | 8.23 | 27.43 | 0.32 | 18 | 281.91 | 60.56 | 5 | 16 | 76.35 | 35003.04 | 116.45 | 1650.75 | 39.41 | 27.2 | 6302.34 | 0.69 | 0.95 | 0.13 | 0.37 | 1 | 10 | 113.208 | 154.8962 | 140.1131 | 113208.0305 | 154896.2217 | 1.831e-06 | 0.25146 | 140113.1437
17 | 140 | CONCLUIDO | 8.3455 | 11.98 | 8.19 | 28.92 | 0.33 | 17 | 282.4 | 60.56 | 5.25 | 15 | 76.6 | 35064.15 | 114.33 | 1650.64 | 38 | 27.2 | 5602.62 | 0.72 | 0.95 | 0.13 | 0.34 | 1 | 10 | 110.8657 | 151.6914 | 137.2142 | 110865.7192 | 151691.368 | 1.8441e-06 | 0.24958 | 137214.1568
18 | 140 | CONCLUIDO | 8.402 | 11.9 | 8.17 | 30.62 | 0.35 | 16 | 282.9 | 60.56 | 5.5 | 14 | 76.85 | 35125.37 | 111.98 | 1650.8 | 37.07 | 27.2 | 5143.69 | 0.73 | 0.96 | 0.13 | 0.31 | 1 | 10 | 108.5277 | 148.4923 | 134.3204 | 108527.6598 | 148492.3321 | 1.8566e-06 | 0.24792 | 134320.4323
19 | 140 | CONCLUIDO | 8.4571 | 11.82 | 8.14 | 32.56 | 0.36 | 15 | 283.4 | 60.56 | 5.75 | 13 | 77.09 | 35186.68 | 109.67 | 1650.64 | 36.22 | 27.2 | 4724.71 | 0.75 | 0.96 | 0.13 | 0.29 | 1 | 10 | 106.2231 | 145.3392 | 131.4682 | 106223.1413 | 145339.1881 | 1.8688e-06 | 0.24625 | 131468.22
20 | 140 | CONCLUIDO | 8.5108 | 11.75 | 8.12 | 34.79 | 0.38 | 14 | 283.9 | 60.56 | 6 | 11 | 77.34 | 35248.1 | 107.75 | 1650.68 | 35.46 | 27.2 | 4349.05 | 0.77 | 0.96 | 0.13 | 0.26 | 1 | 10 | 104.2555 | 142.647 | 129.033 | 104255.5174 | 142646.9983 | 1.8807e-06 | 0.24479 | 129032.969
21 | 140 | CONCLUIDO | 8.504 | 11.76 | 8.13 | 34.83 | 0.39 | 14 | 284.4 | 60.56 | 6.25 | 9 | 77.59 | 35309.61 | 106.44 | 1650.72 | 35.62 | 27.2 | 4429.04 | 0.76 | 0.96 | 0.14 | 0.27 | 1 | 10 | 103.5396 | 141.6674 | 128.1469 | 103539.5729 | 141667.4114 | 1.8792e-06 | 0.245 | 128146.8725
22 | 140 | CONCLUIDO | 8.5529 | 11.69 | 8.11 | 37.44 | 0.41 | 13 | 284.89 | 60.56 | 6.5 | 1 | 77.84 | 35371.22 | 105.16 | 1650.7 | 34.97 | 27.2 | 4107.2 | 0.78 | 0.96 | 0.14 | 0.26 | 1 | 10 | 102.0622 | 139.646 | 126.3184 | 102062.2211 | 139646.0336 | 1.89e-06 | 0.24354 | 126318.4121
23 | 140 | CONCLUIDO | 8.5545 | 11.69 | 8.11 | 37.43 | 0.42 | 13 | 285.39 | 60.56 | 6.75 | 0 | 78.09 | 35432.93 | 105.13 | 1650.7 | 34.88 | 27.2 | 4063.5 | 0.78 | 0.96 | 0.14 | 0.26 | 1 | 10 | 102.0246 | 139.5945 | 126.2718 | 102024.5517 | 139594.4927 | 1.8903e-06 | 0.24354 | 126271.7902

## RESULTADOS_6
Unnamed: 0 | Volume de calda [L] | STATUS | Capacidade operacional [ha/h] | Tempo de missao [h] | Tempo util [h] | Tempo por voo [min] | Autonomia Projetada [h] | N° Voos | MTOW [kg] | Massa Estrutura [kg] | Combustível [kg] | Abastecimentos | Massa gerador | Potência gerador [W] | Combustível consumido [L] | Calda cons [L] | Distância percorrida [km] | Distância Pulverizando [km] | RTL ACUMULADO[m] | EOC [km/km] | EOC [h/h] | Tempo de manobra [h] | Tempo rtl_rtw [h] | V pulv [m/s] | V desloc [m/s] | Preço Total por ha Simples [R$/ha] | Preço Total por ha Presumido [R$/ha] | Preço Total por ha Real [R$/ha] | Preço Total Simples [R$] | Preço Total Presumido [R$] | Prod CAPEX [ha/h/R$] | Dias Trabalhados | Preço Total Real [R$]
0 | 40 | CONCLUIDO | 8.6707 | 11.53 | 8.76 | 11.95 | 0.2 | 44 | 89.87 | 37.55 | 1 | 14 | 11.32 | 11317.98 | 57.35 | 1651.05 | 54.5 | 27.2 | 13717.43 | 0.5 | 0.89 | 0.21 | 0.91 | 1 | 10 | 59.4024 | 81.277 | 73.5201 | 59402.4253 | 81277.019 | 2.299e-06 | 0.24021 | 73520.0543
1 | 40 | CONCLUIDO | 8.6925 | 11.5 | 8.75 | 12.21 | 0.24 | 43 | 90.18 | 37.55 | 1.25 | 0 | 11.37 | 11355.7 | 56.94 | 1651.08 | 53.54 | 27.2 | 13240.75 | 0.51 | 0.89 | 0.23 | 0.9 | 1 | 10 | 58.977 | 80.695 | 72.9935 | 58977.0216 | 80694.9628 | 2.3048e-06 | 0.23958 | 72993.5488

## RESULTADOS_23
Unnamed: 0 | Volume de calda [L] | STATUS | Capacidade operacional [ha/h] | Tempo de missao [h] | Tempo util [h] | Tempo por voo [min] | Autonomia Projetada [h] | N° Voos | MTOW [kg] | Massa Estrutura [kg] | Combustível [kg] | Abastecimentos | Massa gerador | Potência gerador [W] | Combustível consumido [L] | Calda cons [L] | Distância percorrida [km] | Distância Pulverizando [km] | RTL ACUMULADO[m] | EOC [km/km] | EOC [h/h] | Tempo de manobra [h] | Tempo rtl_rtw [h] | V pulv [m/s] | V desloc [m/s] | Preço Total por ha Simples [R$/ha] | Preço Total por ha Presumido [R$/ha] | Preço Total por ha Real [R$/ha] | Preço Total Simples [R$] | Preço Total Presumido [R$] | Prod CAPEX [ha/h/R$] | Dias Trabalhados | Preço Total Real [R$]
0 | 125 | CONCLUIDO | 5.4382 | 18.39 | 10.2 | 5.32 | 0.07 | 115 | 242.64 | 58.47 | 1 | 113 | 58.17 | 30160.1 | 158.35 | 1651.57 | 100.55 | 27.2 | 36389.91 | 0.27 | 0.77 | 0.29 | 2.34 | 1 | 10 | 223.0707 | 305.2152 | 276.0859 | 223070.7251 | 305215.2073 | 1.2247e-06 | 0.38312 | 276085.8963
1 | 125 | CONCLUIDO | 6.0914 | 16.42 | 9.6 | 6.7 | 0.09 | 86 | 243.08 | 58.47 | 1.25 | 84 | 58.36 | 30214.33 | 147.3 | 1651.1 | 81.68 | 27.2 | 27098.48 | 0.33 | 0.81 | 0.25 | 1.74 | 1 | 10 | 186.2328 | 254.812 | 230.4931 | 186232.8247 | 254811.9667 | 1.3718e-06 | 0.34208 | 230493.0702
2 | 125 | CONCLUIDO | 6.5926 | 15.17 | 9.2 | 8.12 | 0.11 | 68 | 243.52 | 58.47 | 1.5 | 66 | 58.55 | 30268.64 | 139.5 | 1650.87 | 69.18 | 27.2 | 20938.41 | 0.39 | 0.85 | 0.22 | 1.35 | 1 | 10 | 163.776 | 224.0855 | 202.6991 | 163775.9999 | 224085.5484 | 1.4847e-06 | 0.31604 | 202699.1382
3 | 125 | CONCLUIDO | 6.9649 | 14.36 | 8.96 | 9.6 | 0.13 | 56 | 243.96 | 58.47 | 1.75 | 54 | 58.74 | 30323.01 | 134.2 | 1650.85 | 61.64 | 27.2 | 17225.79 | 0.44 | 0.87 | 0.2 | 1.1 | 1 | 10 | 149.8411 | 205.0192 | 185.4525 | 149841.1018 | 205019.206 | 1.5685e-06 | 0.29917 | 185452.4607
4 | 125 | CONCLUIDO | 7.2355 | 13.82 | 8.8 | 11 | 0.15 | 48 | 244.41 | 58.47 | 2 | 46 | 58.93 | 30377.45 | 130.23 | 1650.82 | 56.68 | 27.2 | 14786.18 | 0.48 | 0.89 | 0.18 | 0.94 | 1 | 10 | 140.589 | 192.3601 | 174.0015 | 140589.0415 | 192360.1289 | 1.6294e-06 | 0.28792 | 174001.5482
5 | 125 | CONCLUIDO | 7.4605 | 13.4 | 8.66 | 12.38 | 0.16 | 42 | 244.85 | 58.47 | 2.25 | 40 | 59.12 | 30431.96 | 126.62 | 1650.83 | 52.45 | 27.2 | 12702.36 | 0.52 | 0.9 | 0.18 | 0.81 | 1 | 10 | 133.1511 | 182.1833 | 164.796 | 133151.143 | 182183.2681 | 1.6801e-06 | 0.27917 | 164795.9527
6 | 125 | CONCLUIDO | 7.7569 | 12.89 | 8.43 | 14.06 | 0.18 | 36 | 245.29 | 58.47 | 2.5 | 34 | 59.32 | 30486.54 | 121.44 | 1650.64 | 45.15 | 27.2 | 9085.18 | 0.6 | 0.93 | 0.16 | 0.58 | 1 | 10 | 123.5222 | 169.0086 | 152.8786 | 123522.2409 | 169008.5795 | 1.7469e-06 | 0.26854 | 152878.6379
7 | 125 | CONCLUIDO | 7.7434 | 12.91 | 8.6 | 15.63 | 0.2 | 33 | 245.73 | 58.47 | 2.75 | 31 | 59.51 | 30541.19 | 122.62 | 1650.7 | 50.94 | 27.2 | 11990.9 | 0.53 | 0.91 | 0.16 | 0.75 | 1 | 10 | 125.2817 | 171.4159 | 155.0562 | 125281.6624 | 171415.8976 | 1.7438e-06 | 0.26896 | 155056.2049
8 | 125 | CONCLUIDO | 7.9177 | 12.63 | 8.46 | 16.91 | 0.22 | 30 | 246.18 | 58.47 | 3 | 28 | 59.7 | 30595.91 | 118.64 | 1650.8 | 46.05 | 27.2 | 9562.88 | 0.59 | 0.92 | 0.16 | 0.6 | 1 | 10 | 119.2464 | 163.1581 | 147.5866 | 119246.3643 | 163158.1365 | 1.7831e-06 | 0.26312 | 147586.5529
9 | 125 | CONCLUIDO | 8.0553 | 12.41 | 8.38 | 18.63 | 0.23 | 27 | 246.62 | 58.47 | 3.25 | 25 | 59.9 | 30650.7 | 116 | 1650.82 | 43.89 | 27.2 | 8498.85 | 0.62 | 0.93 | 0.15 | 0.53 | 1 | 10 | 115.1287 | 157.5241 | 142.4902 | 115128.6673 | 157524.1217 | 1.8141e-06 | 0.25854 | 142490.2407
10 | 125 | CONCLUIDO | 8.1398 | 12.29 | 8.35 | 20.03 | 0.25 | 25 | 247.07 | 58.47 | 3.5 | 23 | 60.09 | 30705.56 | 113.63 | 1650.69 | 42.67 | 27.2 | 7899.77 | 0.64 | 0.94 | 0.15 | 0.49 | 1 | 10 | 112.2462 | 153.5803 | 138.9228 | 112246.2472 | 153580.2674 | 1.8331e-06 | 0.25604 | 138922.7822
11 | 125 | CONCLUIDO | 8.2359 | 12.14 | 8.3 | 21.65 | 0.27 | 23 | 247.51 | 58.47 | 3.75 | 21 | 60.29 | 30760.49 | 111.36 | 1650.73 | 41.23 | 27.2 | 7189.9 | 0.66 | 0.94 | 0.14 | 0.45 | 1 | 10 | 109.2565 | 149.4896 | 135.2225 | 109256.537 | 149489.614 | 1.8547e-06 | 0.25292 | 135222.535
12 | 125 | CONCLUIDO | 8.3318 | 12 | 8.25 | 23.58 | 0.29 | 21 | 247.96 | 58.47 | 4 | 19 | 60.48 | 30815.5 | 108.72 | 1650.77 | 39.61 | 27.2 | 6387.56 | 0.69 | 0.95 | 0.14 | 0.4 | 1 | 10 | 106.0972 | 145.1669 | 131.3123 | 106097.1994 | 145166.8689 | 1.8763e-06 | 0.25 | 131312.3467
13 | 125 | CONCLUIDO | 8.4436 | 11.84 | 8.19 | 25.86 | 0.3 | 19 | 248.4 | 58.47 | 4.25 | 17 | 60.68 | 30870.57 | 105.63 | 1650.8 | 37.49 | 27.2 | 5339.62 | 0.73 | 0.95 | 0.14 | 0.34 | 1 | 10 | 102.49 | 140.2314 | 126.8479 | 102490.0328 | 140231.3844 | 1.9015e-06 | 0.24667 | 126847.8979
14 | 125 | CONCLUIDO | 8.4368 | 11.85 | 8.25 | 27.49 | 0.32 | 18 | 248.85 | 58.47 | 4.5 | 16 | 60.88 | 30925.72 | 104.72 | 1650.94 | 40.12 | 27.2 | 6659.05 | 0.68 | 0.95 | 0.13 | 0.39 | 1 | 10 | 102.2169 | 139.8577 | 126.5099 | 102216.926 | 139857.7077 | 1.9e-06 | 0.24688 | 126509.8844
15 | 125 | CONCLUIDO | 8.5147 | 11.74 | 8.18 | 28.89 | 0.34 | 17 | 249.3 | 58.47 | 4.75 | 15 | 61.07 | 30980.93 | 101.2 | 1650.81 | 37.6 | 27.2 | 5402.32 | 0.72 | 0.96 | 0.14 | 0.33 | 1 | 10 | 98.778 | 135.1524 | 122.2537 | 98778.0209 | 135152.446 | 1.9175e-06 | 0.24458 | 122253.6863
16 | 125 | CONCLUIDO | 8.5612 | 11.68 | 8.17 | 30.63 | 0.36 | 16 | 249.75 | 58.47 | 5 | 12 | 61.27 | 31036.22 | 98.66 | 1650.7 | 37.01 | 27.2 | 5113.12 | 0.73 | 0.96 | 0.14 | 0.31 | 1 | 10 | 96.598 | 132.1696 | 119.5555 | 96597.9631 | 132169.5947 | 1.928e-06 | 0.24333 | 119555.5141
17 | 125 | CONCLUIDO | 8.6098 | 11.61 | 8.15 | 32.6 | 0.37 | 15 | 250.2 | 58.47 | 5.25 | 5 | 61.47 | 31091.59 | 97.2 | 1650.91 | 36.15 | 27.2 | 4686.5 | 0.75 | 0.96 | 0.14 | 0.3 | 1 | 10 | 95.0628 | 130.0691 | 117.6555 | 95062.7749 | 130069.0826 | 1.9389e-06 | 0.24188 | 117655.4719
18 | 125 | CONCLUIDO | 8.6034 | 11.62 | 8.16 | 32.63 | 0.39 | 15 | 250.64 | 58.47 | 5.5 | 0 | 61.67 | 31147.02 | 97.1 | 1650.76 | 36.29 | 27.2 | 4756.76 | 0.75 | 0.96 | 0.15 | 0.3 | 1 | 10 | 95.1072 | 130.1298 | 117.7104 | 95107.151 | 130129.7998 | 1.9375e-06 | 0.24208 | 117710.3944

## RESULTADOS_4
Unnamed: 0 | Volume de calda [L] | STATUS | Capacidade operacional [ha/h] | Tempo de missao [h] | Tempo util [h] | Tempo por voo [min] | Autonomia Projetada [h] | N° Voos | MTOW [kg] | Massa Estrutura [kg] | Combustível [kg] | Abastecimentos | Massa gerador | Potência gerador [W] | Combustível consumido [L] | Calda cons [L] | Distância percorrida [km] | Distância Pulverizando [km] | RTL ACUMULADO[m] | EOC [km/km] | EOC [h/h] | Tempo de manobra [h] | Tempo rtl_rtw [h] | V pulv [m/s] | V desloc [m/s] | Preço Total por ha Simples [R$/ha] | Preço Total por ha Presumido [R$/ha] | Preço Total por ha Real [R$/ha] | Preço Total Simples [R$] | Preço Total Presumido [R$] | Prod CAPEX [ha/h/R$] | Dias Trabalhados | Preço Total Real [R$]
0 | 30 | CONCLUIDO | 8.5127 | 11.75 | 9.03 | 9.68 | 0.24 | 56 | 71.52 | 32.27 | 1 | 0 | 8.25 | 9054.6 | 51.37 | 1651.06 | 61.62 | 27.2 | 17216.64 | 0.44 | 0.87 | 0.27 | 1.18 | 1 | 10 | 54.8841 | 75.0948 | 67.9279 | 54884.0837 | 75094.8247 | 2.3349e-06 | 0.24479 | 67927.88

## RESULTADOS_1
Unnamed: 0 | Volume de calda [L] | STATUS | Capacidade operacional [ha/h] | Tempo de missao [h] | Tempo util [h] | Tempo por voo [min] | Autonomia Projetada [h] | N° Voos | MTOW [kg] | Massa Estrutura [kg] | Combustível [kg] | Abastecimentos | Massa gerador | Potência gerador [W] | Combustível consumido [L] | Calda cons [L] | Distância percorrida [km] | Distância Pulverizando [km] | RTL ACUMULADO[m] | EOC [km/km] | EOC [h/h] | Tempo de manobra [h] | Tempo rtl_rtw [h] | V pulv [m/s] | V desloc [m/s] | Preço Total por ha Simples [R$/ha] | Preço Total por ha Presumido [R$/ha] | Preço Total por ha Real [R$/ha] | Preço Total Simples [R$] | Preço Total Presumido [R$] | Prod CAPEX [ha/h/R$] | Dias Trabalhados | Preço Total Real [R$]
0 | 15 | CONCLUIDO | 7.606 | 13.15 | 10.22 | 5.52 | 0.43 | 111 | 39.78 | 19.54 | 1 | 0 | 4.24 | 5140 | 40.18 | 1651.53 | 96.23 | 27.2 | 34250.21 | 0.28 | 0.77 | 0.43 | 2.36 | 1 | 10 | 50.0249 | 68.4463 | 61.9138 | 50024.8841 | 68446.2534 | 2.2391e-06 | 0.27396 | 61913.839

## RESULTADOS_12
Unnamed: 0 | Volume de calda [L] | STATUS | Capacidade operacional [ha/h] | Tempo de missao [h] | Tempo util [h] | Tempo por voo [min] | Autonomia Projetada [h] | N° Voos | MTOW [kg] | Massa Estrutura [kg] | Combustível [kg] | Abastecimentos | Massa gerador | Potência gerador [W] | Combustível consumido [L] | Calda cons [L] | Distância percorrida [km] | Distância Pulverizando [km] | RTL ACUMULADO[m] | EOC [km/km] | EOC [h/h] | Tempo de manobra [h] | Tempo rtl_rtw [h] | V pulv [m/s] | V desloc [m/s] | Preço Total por ha Simples [R$/ha] | Preço Total por ha Presumido [R$/ha] | Preço Total por ha Real [R$/ha] | Preço Total Simples [R$] | Preço Total Presumido [R$] | Prod CAPEX [ha/h/R$] | Dias Trabalhados | Preço Total Real [R$]
0 | 70 | CONCLUIDO | 7.4086 | 13.5 | 9.25 | 7.93 | 0.12 | 70 | 141.81 | 47.83 | 1 | 68 | 22.98 | 17723.39 | 95.79 | 1651.11 | 70.65 | 27.2 | 21663.45 | 0.38 | 0.85 | 0.22 | 1.39 | 1 | 10 | 105.4367 | 144.2632 | 130.4949 | 105436.7091 | 144263.1569 | 1.8239e-06 | 0.28125 | 130494.8837
1 | 70 | CONCLUIDO | 7.9341 | 12.6 | 8.87 | 10.24 | 0.16 | 52 | 142.15 | 47.83 | 1.25 | 50 | 23.07 | 17765.46 | 88.73 | 1650.8 | 58.99 | 27.2 | 15923.97 | 0.46 | 0.88 | 0.19 | 1.02 | 1 | 10 | 92.4791 | 126.534 | 114.4578 | 92479.0951 | 126533.9778 | 1.9533e-06 | 0.2625 | 114457.7526
2 | 70 | CONCLUIDO | 8.3055 | 12.04 | 8.63 | 12.63 | 0.19 | 41 | 142.49 | 47.83 | 1.5 | 39 | 23.16 | 17807.56 | 83.15 | 1650.8 | 51.24 | 27.2 | 12104.82 | 0.53 | 0.91 | 0.17 | 0.77 | 1 | 10 | 84.013 | 114.9503 | 103.9796 | 84013.0238 | 114950.3256 | 2.0447e-06 | 0.25083 | 103979.6278
3 | 70 | CONCLUIDO | 8.4864 | 11.78 | 8.57 | 15.13 | 0.22 | 34 | 142.83 | 47.83 | 1.75 | 32 | 23.25 | 17849.7 | 78.93 | 1650.83 | 50.08 | 27.2 | 11558.01 | 0.54 | 0.91 | 0.16 | 0.72 | 1 | 10 | 79.3676 | 108.5943 | 98.2302 | 79367.6201 | 108594.2793 | 2.0893e-06 | 0.24542 | 98230.1937
4 | 70 | CONCLUIDO | 8.7357 | 11.45 | 8.41 | 18.02 | 0.25 | 28 | 143.17 | 47.83 | 2 | 25 | 23.34 | 17891.86 | 73.74 | 1650.64 | 44.6 | 27.2 | 8848.35 | 0.61 | 0.93 | 0.16 | 0.56 | 1 | 10 | 73.4426 | 100.4874 | 90.897 | 73442.6069 | 100487.4148 | 2.1507e-06 | 0.23854 | 90897.037
5 | 70 | CONCLUIDO | 8.8294 | 11.33 | 8.38 | 20.1 | 0.28 | 25 | 143.51 | 47.83 | 2.25 | 3 | 23.44 | 17934.06 | 71.13 | 1650.9 | 42.81 | 27.2 | 7967.75 | 0.64 | 0.93 | 0.17 | 0.52 | 1 | 10 | 70.9841 | 97.1235 | 87.8542 | 70984.0779 | 97123.5469 | 2.1737e-06 | 0.23604 | 87854.2119
6 | 70 | CONCLUIDO | 8.8235 | 11.33 | 8.38 | 20.12 | 0.31 | 25 | 143.86 | 47.83 | 2.5 | 0 | 23.53 | 17976.29 | 71.31 | 1650.9 | 42.91 | 27.2 | 8017.16 | 0.63 | 0.93 | 0.18 | 0.53 | 1 | 10 | 71.1408 | 97.338 | 88.0482 | 71140.8327 | 97338.0257 | 2.1723e-06 | 0.23604 | 88048.2212

## RESULTADOS_16
Unnamed: 0 | Volume de calda [L] | STATUS | Capacidade operacional [ha/h] | Tempo de missao [h] | Tempo util [h] | Tempo por voo [min] | Autonomia Projetada [h] | N° Voos | MTOW [kg] | Massa Estrutura [kg] | Combustível [kg] | Abastecimentos | Massa gerador | Potência gerador [W] | Combustível consumido [L] | Calda cons [L] | Distância percorrida [km] | Distância Pulverizando [km] | RTL ACUMULADO[m] | EOC [km/km] | EOC [h/h] | Tempo de manobra [h] | Tempo rtl_rtw [h] | V pulv [m/s] | V desloc [m/s] | Preço Total por ha Simples [R$/ha] | Preço Total por ha Presumido [R$/ha] | Preço Total por ha Real [R$/ha] | Preço Total Simples [R$] | Preço Total Presumido [R$] | Prod CAPEX [ha/h/R$] | Dias Trabalhados | Preço Total Real [R$]
0 | 90 | CONCLUIDO | 6.6361 | 15.07 | 9.59 | 6.69 | 0.1 | 86 | 176.73 | 52.44 | 1 | 84 | 33.29 | 22031.19 | 118.41 | 1651.06 | 81.36 | 27.2 | 26938.77 | 0.33 | 0.82 | 0.25 | 1.74 | 1 | 10 | 141.4221 | 193.5 | 175.0326 | 141422.1076 | 193499.9667 | 1.5743e-06 | 0.31396 | 175032.6015
1 | 90 | CONCLUIDO | 7.1964 | 13.9 | 9.16 | 8.46 | 0.13 | 65 | 177.1 | 52.44 | 1.25 | 63 | 33.41 | 22076.81 | 110.77 | 1650.74 | 67.97 | 27.2 | 20347.2 | 0.4 | 0.85 | 0.22 | 1.31 | 1 | 10 | 123.0499 | 168.3623 | 152.2941 | 123049.9301 | 168362.3429 | 1.7073e-06 | 0.28958 | 152294.0772
2 | 90 | CONCLUIDO | 7.6386 | 13.09 | 8.86 | 10.42 | 0.15 | 51 | 177.47 | 52.44 | 1.5 | 49 | 33.53 | 22122.46 | 104.7 | 1650.9 | 58.27 | 27.2 | 15568.98 | 0.47 | 0.88 | 0.2 | 1 | 1 | 10 | 110.5714 | 151.2886 | 136.8498 | 110571.3645 | 151288.6189 | 1.8122e-06 | 0.27271 | 136849.8455
3 | 90 | CONCLUIDO | 7.9553 | 12.57 | 8.66 | 12.37 | 0.17 | 42 | 177.84 | 52.44 | 1.75 | 40 | 33.65 | 22168.15 | 99.81 | 1651.1 | 51.97 | 27.2 | 12463.24 | 0.52 | 0.9 | 0.18 | 0.8 | 1 | 10 | 102.1695 | 139.7928 | 126.4512 | 102169.5184 | 139792.8425 | 1.8873e-06 | 0.26188 | 126451.2098
4 | 90 | CONCLUIDO | 8.2584 | 12.11 | 8.44 | 14.48 | 0.2 | 35 | 178.21 | 52.44 | 2 | 33 | 33.77 | 22213.89 | 94.53 | 1650.7 | 45.77 | 27.2 | 9399 | 0.59 | 0.93 | 0.15 | 0.59 | 1 | 10 | 94.2375 | 128.9399 | 116.634 | 94237.4727 | 128939.8676 | 1.9592e-06 | 0.25229 | 116634.0276
5 | 90 | CONCLUIDO | 8.3297 | 12.01 | 8.48 | 16.42 | 0.22 | 31 | 178.59 | 52.44 | 2.25 | 29 | 33.89 | 22259.66 | 92.94 | 1650.72 | 46.99 | 27.2 | 10026.45 | 0.58 | 0.92 | 0.16 | 0.63 | 1 | 10 | 92.5439 | 126.6226 | 114.5379 | 92543.869 | 126622.6044 | 1.9761e-06 | 0.25021 | 114537.9207
6 | 90 | CONCLUIDO | 8.4954 | 11.77 | 8.39 | 18.65 | 0.25 | 27 | 178.96 | 52.44 | 2.5 | 25 | 34.02 | 22305.48 | 89.11 | 1650.8 | 44.07 | 27.2 | 8587.84 | 0.62 | 0.93 | 0.15 | 0.54 | 1 | 10 | 88.0134 | 120.4238 | 108.9307 | 88013.3643 | 120423.7679 | 2.0154e-06 | 0.24521 | 108930.6925
7 | 90 | CONCLUIDO | 8.6691 | 11.54 | 8.3 | 21.64 | 0.27 | 23 | 179.33 | 52.44 | 2.75 | 21 | 34.14 | 22351.34 | 84.42 | 1650.78 | 41.09 | 27.2 | 7118.78 | 0.66 | 0.94 | 0.14 | 0.44 | 1 | 10 | 83.0416 | 113.6212 | 102.7774 | 83041.6476 | 113621.2458 | 2.0566e-06 | 0.24042 | 102777.3935
8 | 90 | CONCLUIDO | 8.7534 | 11.42 | 8.26 | 23.59 | 0.3 | 21 | 179.7 | 52.44 | 3 | 14 | 34.26 | 22397.24 | 82.04 | 1650.68 | 39.66 | 27.2 | 6412.28 | 0.69 | 0.95 | 0.15 | 0.4 | 1 | 10 | 80.6464 | 110.3439 | 99.8128 | 80646.3609 | 110343.9088 | 2.0766e-06 | 0.23792 | 99812.841
9 | 90 | CONCLUIDO | 8.7809 | 11.39 | 8.26 | 24.77 | 0.32 | 20 | 180.07 | 52.44 | 3.25 | 3 | 34.38 | 22443.18 | 80.32 | 1650.78 | 39.26 | 27.2 | 6220.07 | 0.69 | 0.95 | 0.16 | 0.4 | 1 | 10 | 79.3334 | 108.5475 | 98.1879 | 79333.4341 | 108547.5045 | 2.0832e-06 | 0.23729 | 98187.883
10 | 90 | CONCLUIDO | 8.7739 | 11.4 | 8.27 | 24.8 | 0.34 | 20 | 180.45 | 52.44 | 3.5 | 0 | 34.51 | 22489.16 | 80.49 | 1650.75 | 39.46 | 27.2 | 6317.33 | 0.69 | 0.95 | 0.16 | 0.41 | 1 | 10 | 79.5336 | 108.8214 | 98.4356 | 79533.5874 | 108821.3631 | 2.0815e-06 | 0.2375 | 98435.6049

## RESULTADOS_20
Unnamed: 0 | Volume de calda [L] | STATUS | Capacidade operacional [ha/h] | Tempo de missao [h] | Tempo util [h] | Tempo por voo [min] | Autonomia Projetada [h] | N° Voos | MTOW [kg] | Massa Estrutura [kg] | Combustível [kg] | Abastecimentos | Massa gerador | Potência gerador [W] | Combustível consumido [L] | Calda cons [L] | Distância percorrida [km] | Distância Pulverizando [km] | RTL ACUMULADO[m] | EOC [km/km] | EOC [h/h] | Tempo de manobra [h] | Tempo rtl_rtw [h] | V pulv [m/s] | V desloc [m/s] | Preço Total por ha Simples [R$/ha] | Preço Total por ha Presumido [R$/ha] | Preço Total por ha Real [R$/ha] | Preço Total Simples [R$] | Preço Total Presumido [R$] | Prod CAPEX [ha/h/R$] | Dias Trabalhados | Preço Total Real [R$]
0 | 110 | CONCLUIDO | 5.9336 | 16.85 | 9.93 | 5.84 | 0.08 | 102 | 213.37 | 56.13 | 1 | 100 | 46.25 | 26550.29 | 140.86 | 1651.12 | 92.32 | 27.2 | 32336.24 | 0.29 | 0.79 | 0.27 | 2.08 | 1 | 10 | 184.2793 | 252.1391 | 228.0753 | 184279.3425 | 252139.1262 | 1.3643e-06 | 0.35104 | 228075.3219
1 | 110 | CONCLUIDO | 6.5482 | 15.27 | 9.41 | 7.33 | 0.1 | 77 | 213.78 | 56.13 | 1.25 | 75 | 46.4 | 26600.32 | 131.53 | 1651.02 | 75.71 | 27.2 | 24156.51 | 0.36 | 0.83 | 0.23 | 1.55 | 1 | 10 | 156.9168 | 214.7005 | 194.2098 | 156916.7939 | 214700.4801 | 1.5056e-06 | 0.31812 | 194209.7677
2 | 110 | CONCLUIDO | 7.0133 | 14.26 | 9.07 | 8.92 | 0.12 | 61 | 214.19 | 56.13 | 1.5 | 59 | 46.56 | 26650.41 | 124.87 | 1650.82 | 65.14 | 27.2 | 18952.65 | 0.42 | 0.86 | 0.21 | 1.22 | 1 | 10 | 139.9458 | 191.48 | 173.2054 | 139945.772 | 191479.9792 | 1.6125e-06 | 0.29708 | 173205.3987
3 | 110 | CONCLUIDO | 7.3807 | 13.55 | 8.82 | 10.59 | 0.14 | 50 | 214.59 | 56.13 | 1.75 | 48 | 46.72 | 26700.55 | 119.5 | 1650.91 | 57.55 | 27.2 | 15211.05 | 0.47 | 0.89 | 0.18 | 0.97 | 1 | 10 | 128.0494 | 175.2029 | 158.4818 | 128049.448 | 175202.9039 | 1.697e-06 | 0.28229 | 158481.7846
4 | 110 | CONCLUIDO | 7.6223 | 13.12 | 8.69 | 12.13 | 0.17 | 43 | 215 | 56.13 | 2 | 41 | 46.87 | 26750.75 | 115.85 | 1650.79 | 53.23 | 27.2 | 13089.67 | 0.51 | 0.9 | 0.18 | 0.84 | 1 | 10 | 120.9069 | 165.4301 | 149.6417 | 120906.8765 | 165430.1224 | 1.7526e-06 | 0.27333 | 149641.7037
5 | 110 | CONCLUIDO | 7.9581 | 12.57 | 8.43 | 14.06 | 0.19 | 36 | 215.41 | 56.13 | 2.25 | 34 | 47.03 | 26801 | 109.96 | 1651.22 | 44.93 | 27.2 | 8971 | 0.61 | 0.93 | 0.16 | 0.58 | 1 | 10 | 110.832 | 151.6452 | 137.1724 | 110831.9881 | 151645.2157 | 1.8298e-06 | 0.26188 | 137172.4091
6 | 110 | CONCLUIDO | 7.9444 | 12.59 | 8.58 | 15.6 | 0.21 | 33 | 215.82 | 56.13 | 2.5 | 31 | 47.19 | 26851.31 | 110.81 | 1650.67 | 50.21 | 27.2 | 11627.68 | 0.54 | 0.91 | 0.16 | 0.73 | 1 | 10 | 112.1888 | 153.5016 | 138.8516 | 112188.752 | 153501.5998 | 1.8266e-06 | 0.26229 | 138851.6226
7 | 110 | CONCLUIDO | 8.1498 | 12.27 | 8.43 | 17.45 | 0.23 | 29 | 216.22 | 56.13 | 2.75 | 27 | 47.35 | 26901.66 | 106.63 | 1650.75 | 45.44 | 27.2 | 9263.46 | 0.6 | 0.93 | 0.15 | 0.58 | 1 | 10 | 106.0394 | 145.0878 | 131.2409 | 106039.4388 | 145087.8383 | 1.8738e-06 | 0.25562 | 131240.8586
8 | 110 | CONCLUIDO | 8.2873 | 12.07 | 8.36 | 19.28 | 0.25 | 26 | 216.63 | 56.13 | 3 | 24 | 47.51 | 26952.08 | 103.37 | 1650.64 | 43.04 | 27.2 | 8080.04 | 0.63 | 0.94 | 0.15 | 0.5 | 1 | 10 | 101.9045 | 139.4302 | 126.1231 | 101904.4511 | 139430.1657 | 1.9055e-06 | 0.25146 | 126123.1463
9 | 110 | CONCLUIDO | 8.3618 | 11.96 | 8.33 | 20.83 | 0.27 | 24 | 217.04 | 56.13 | 3.25 | 22 | 47.66 | 27002.55 | 100.81 | 1650.93 | 42.33 | 27.2 | 7732.37 | 0.64 | 0.94 | 0.15 | 0.48 | 1 | 10 | 99.2334 | 135.7755 | 122.8172 | 99233.3635 | 135775.4658 | 1.9226e-06 | 0.24917 | 122817.2459
10 | 110 | CONCLUIDO | 8.5131 | 11.75 | 8.25 | 23.56 | 0.29 | 21 | 217.45 | 56.13 | 3.5 | 19 | 47.82 | 27053.07 | 97.7 | 1650.87 | 39.37 | 27.2 | 6266.35 | 0.69 | 0.95 | 0.14 | 0.39 | 1 | 10 | 95.2191 | 130.283 | 117.8489 | 95219.0936 | 130282.9647 | 1.9574e-06 | 0.24479 | 117848.9414
11 | 110 | CONCLUIDO | 8.6178 | 11.6 | 8.19 | 25.86 | 0.31 | 19 | 217.86 | 56.13 | 3.75 | 17 | 47.98 | 27103.65 | 94.17 | 1650.64 | 37.54 | 27.2 | 5361.25 | 0.72 | 0.95 | 0.14 | 0.34 | 1 | 10 | 91.6361 | 125.3806 | 113.4144 | 91636.1173 | 125380.5784 | 1.9814e-06 | 0.24167 | 113414.432
12 | 110 | CONCLUIDO | 8.6003 | 11.63 | 8.25 | 27.52 | 0.33 | 18 | 218.27 | 56.13 | 4 | 15 | 48.15 | 27154.29 | 93.02 | 1650.8 | 40.28 | 27.2 | 6738.56 | 0.68 | 0.95 | 0.13 | 0.4 | 1 | 10 | 91.3088 | 124.9327 | 113.0093 | 91308.7944 | 124932.7208 | 1.9774e-06 | 0.24229 | 113009.3173
13 | 110 | CONCLUIDO | 8.6847 | 11.51 | 8.18 | 28.88 | 0.35 | 17 | 218.68 | 56.13 | 4.25 | 7 | 48.31 | 27204.98 | 89.93 | 1650.78 | 37.25 | 27.2 | 5226.51 | 0.73 | 0.96 | 0.15 | 0.33 | 1 | 10 | 88.2501 | 120.7477 | 109.2237 | 88250.144 | 120747.7403 | 1.9968e-06 | 0.23979 | 109223.7455
14 | 110 | CONCLUIDO | 8.6674 | 11.54 | 8.21 | 28.97 | 0.36 | 17 | 219.09 | 56.13 | 4.5 | 0 | 48.47 | 27255.72 | 89.42 | 1650.64 | 37.79 | 27.2 | 5495.97 | 0.72 | 0.95 | 0.15 | 0.35 | 1 | 10 | 88.2109 | 120.6941 | 109.1752 | 88210.9268 | 120694.0817 | 1.9929e-06 | 0.24042 | 109175.2079

## RESULTADOS_28
Unnamed: 0 | Volume de calda [L] | STATUS | Capacidade operacional [ha/h] | Tempo de missao [h] | Tempo util [h] | Tempo por voo [min] | Autonomia Projetada [h] | N° Voos | MTOW [kg] | Massa Estrutura [kg] | Combustível [kg] | Abastecimentos | Massa gerador | Potência gerador [W] | Combustível consumido [L] | Calda cons [L] | Distância percorrida [km] | Distância Pulverizando [km] | RTL ACUMULADO[m] | EOC [km/km] | EOC [h/h] | Tempo de manobra [h] | Tempo rtl_rtw [h] | V pulv [m/s] | V desloc [m/s] | Preço Total por ha Simples [R$/ha] | Preço Total por ha Presumido [R$/ha] | Preço Total por ha Real [R$/ha] | Preço Total Simples [R$] | Preço Total Presumido [R$] | Prod CAPEX [ha/h/R$] | Dias Trabalhados | Preço Total Real [R$]
0 | 150 | CONCLUIDO | 4.6789 | 21.37 | 10.71 | 4.66 | 0.06 | 138 | 296.65 | 61.82 | 1 | 136 | 83.83 | 36821.52 | 190.52 | 1651.62 | 116.48 | 27.2 | 44235.6 | 0.23 | 0.73 | 0.33 | 2.85 | 1 | 10 | 305.7445 | 418.3332 | 378.408 | 305744.5386 | 418333.1662 | 1.0218e-06 | 0.44521 | 378408.0359
1 | 150 | CONCLUIDO | 5.3754 | 18.6 | 9.94 | 5.85 | 0.07 | 102 | 297.17 | 61.82 | 1.25 | 100 | 84.1 | 36885.7 | 175.46 | 1650.91 | 92.16 | 27.2 | 32258.55 | 0.3 | 0.79 | 0.28 | 2.09 | 1 | 10 | 246.0525 | 336.6598 | 304.5295 | 246052.4552 | 336659.8243 | 1.1739e-06 | 0.3875 | 304529.4831
2 | 150 | CONCLUIDO | 5.8855 | 16.99 | 9.49 | 7.03 | 0.09 | 81 | 297.7 | 61.82 | 1.5 | 79 | 84.37 | 36949.99 | 166.34 | 1650.99 | 78.32 | 27.2 | 25443.09 | 0.35 | 0.82 | 0.24 | 1.64 | 1 | 10 | 213.7451 | 292.4555 | 264.544 | 213745.1168 | 292455.4986 | 1.2853e-06 | 0.35396 | 264543.9563
3 | 150 | CONCLUIDO | 6.2791 | 15.93 | 9.21 | 8.24 | 0.1 | 67 | 298.22 | 61.82 | 1.75 | 65 | 84.65 | 37014.39 | 159.97 | 1651.05 | 69.49 | 27.2 | 21097.41 | 0.39 | 0.85 | 0.21 | 1.35 | 1 | 10 | 193.3594 | 264.5629 | 239.3134 | 193359.4206 | 264562.8897 | 1.3713e-06 | 0.33187 | 239313.3788
4 | 150 | CONCLUIDO | 6.5988 | 15.15 | 8.99 | 9.46 | 0.12 | 57 | 298.74 | 61.82 | 2 | 55 | 84.92 | 37078.91 | 154.99 | 1650.91 | 62.59 | 27.2 | 17699.57 | 0.43 | 0.87 | 0.2 | 1.14 | 1 | 10 | 178.7896 | 244.6278 | 221.2809 | 178789.5911 | 244627.8062 | 1.4411e-06 | 0.31562 | 221280.8718
5 | 150 | CONCLUIDO | 6.8817 | 14.53 | 8.81 | 10.79 | 0.13 | 49 | 299.26 | 61.82 | 2.25 | 47 | 85.19 | 37143.54 | 150.63 | 1650.77 | 57.06 | 27.2 | 14971.08 | 0.48 | 0.89 | 0.19 | 0.96 | 1 | 10 | 167.1388 | 228.6866 | 206.8611 | 167138.7555 | 228686.6189 | 1.5029e-06 | 0.30271 | 206861.0889
6 | 150 | CONCLUIDO | 7.0633 | 14.16 | 8.72 | 11.89 | 0.15 | 44 | 299.79 | 61.82 | 2.5 | 42 | 85.47 | 37208.42 | 147.73 | 1650.97 | 53.98 | 27.2 | 13455.63 | 0.5 | 0.9 | 0.18 | 0.86 | 1 | 10 | 160.2011 | 219.1942 | 198.2746 | 160201.1189 | 219194.2384 | 1.5425e-06 | 0.295 | 198274.6479
7 | 150 | CONCLUIDO | 7.2755 | 13.74 | 8.58 | 13.2 | 0.16 | 39 | 300.32 | 61.82 | 2.75 | 37 | 85.74 | 37273.29 | 144.16 | 1650.79 | 49.69 | 27.2 | 11339.17 | 0.55 | 0.91 | 0.17 | 0.73 | 1 | 10 | 152.2281 | 208.2852 | 188.4068 | 152228.1016 | 208285.2044 | 1.5889e-06 | 0.28625 | 188406.7569
8 | 150 | CONCLUIDO | 7.4556 | 13.41 | 8.47 | 14.52 | 0.18 | 35 | 300.84 | 61.82 | 3 | 33 | 86.02 | 37338.27 | 140.89 | 1650.89 | 46.89 | 27.2 | 9956.69 | 0.58 | 0.92 | 0.14 | 0.62 | 1 | 10 | 145.6844 | 199.3318 | 180.3079 | 145684.3846 | 199331.8022 | 1.6282e-06 | 0.27937 | 180307.8548
9 | 150 | CONCLUIDO | 7.5218 | 13.29 | 8.52 | 15.97 | 0.19 | 32 | 301.37 | 61.82 | 3.25 | 30 | 86.3 | 37403.38 | 140.63 | 1650.76 | 48.27 | 27.2 | 10661.21 | 0.56 | 0.92 | 0.16 | 0.67 | 1 | 10 | 144.4622 | 197.6596 | 178.7952 | 144462.2248 | 197659.5892 | 1.6427e-06 | 0.27687 | 178795.2355
10 | 150 | CONCLUIDO | 7.6232 | 13.12 | 8.45 | 16.91 | 0.21 | 30 | 301.9 | 61.82 | 3.5 | 28 | 86.58 | 37468.6 | 138.3 | 1650.78 | 46.07 | 27.2 | 9574.25 | 0.59 | 0.92 | 0.16 | 0.6 | 1 | 10 | 140.5765 | 192.343 | 173.9861 | 140576.5304 | 192343.0106 | 1.6648e-06 | 0.27333 | 173986.0636
11 | 150 | CONCLUIDO | 7.7656 | 12.88 | 8.38 | 18.62 | 0.22 | 27 | 302.43 | 61.82 | 3.75 | 25 | 86.86 | 37533.94 | 135.74 | 1650.84 | 43.71 | 27.2 | 8410.11 | 0.62 | 0.93 | 0.15 | 0.53 | 1 | 10 | 135.9175 | 185.9683 | 168.2198 | 135917.5098 | 185968.3331 | 1.6959e-06 | 0.26833 | 168219.7764
12 | 150 | CONCLUIDO | 7.8608 | 12.72 | 8.34 | 20 | 0.24 | 25 | 302.96 | 61.82 | 4 | 23 | 87.14 | 37599.4 | 133.93 | 1651.01 | 42.28 | 27.2 | 7700.84 | 0.64 | 0.94 | 0.15 | 0.48 | 1 | 10 | 132.8587 | 181.7832 | 164.434 | 132858.7286 | 181783.1738 | 1.7167e-06 | 0.265 | 164434.0428
13 | 150 | CONCLUIDO | 7.9039 | 12.65 | 8.32 | 20.8 | 0.25 | 24 | 303.49 | 61.82 | 4.25 | 22 | 87.42 | 37664.98 | 132 | 1650.78 | 41.9 | 27.2 | 7517.59 | 0.65 | 0.94 | 0.15 | 0.47 | 1 | 10 | 130.7252 | 178.864 | 161.7935 | 130725.2072 | 178863.9956 | 1.7261e-06 | 0.26354 | 161793.4669
14 | 150 | CONCLUIDO | 8.0039 | 12.49 | 8.27 | 22.57 | 0.26 | 22 | 304.03 | 61.82 | 4.5 | 20 | 87.7 | 37730.68 | 130.33 | 1650.64 | 40.47 | 27.2 | 6811.59 | 0.67 | 0.94 | 0.14 | 0.42 | 1 | 10 | 127.7569 | 174.8026 | 158.1197 | 127756.8548 | 174802.565 | 1.7479e-06 | 0.26021 | 158119.6536
15 | 150 | CONCLUIDO | 8.0544 | 12.42 | 8.25 | 23.58 | 0.28 | 21 | 304.56 | 61.82 | 4.75 | 19 | 87.99 | 37796.51 | 128.51 | 1650.64 | 39.67 | 27.2 | 6416.76 | 0.69 | 0.95 | 0.14 | 0.4 | 1 | 10 | 125.6498 | 171.9196 | 155.5118 | 125649.766 | 171919.5531 | 1.759e-06 | 0.25875 | 155511.7923
16 | 150 | CONCLUIDO | 8.1059 | 12.34 | 8.23 | 24.68 | 0.29 | 20 | 305.09 | 61.82 | 5 | 18 | 88.27 | 37862.45 | 126.53 | 1650.7 | 38.85 | 27.2 | 6014.48 | 0.7 | 0.95 | 0.14 | 0.38 | 1 | 10 | 123.4456 | 168.9037 | 152.7838 | 123445.6155 | 168903.7372 | 1.7702e-06 | 0.25708 | 152783.8016
17 | 150 | CONCLUIDO | 8.2452 | 12.13 | 8.13 | 27.1 | 0.31 | 18 | 305.63 | 61.82 | 5.25 | 16 | 88.56 | 37928.52 | 123.39 | 1650.83 | 35.95 | 27.2 | 4570.83 | 0.76 | 0.96 | 0.13 | 0.28 | 1 | 10 | 118.8882 | 162.6681 | 147.1433 | 118888.2097 | 162668.0935 | 1.8006e-06 | 0.25271 | 147143.2789
18 | 150 | CONCLUIDO | 8.2418 | 12.13 | 8.19 | 28.91 | 0.32 | 17 | 306.17 | 61.82 | 5.5 | 15 | 88.84 | 37994.72 | 122.86 | 1650.78 | 37.96 | 27.2 | 5584.58 | 0.72 | 0.95 | 0.13 | 0.34 | 1 | 10 | 118.8424 | 162.6054 | 147.0865 | 118842.3724 | 162605.3769 | 1.7999e-06 | 0.25271 | 147086.5479
19 | 150 | CONCLUIDO | 8.3032 | 12.04 | 8.16 | 30.59 | 0.33 | 16 | 306.7 | 61.82 | 5.75 | 14 | 89.13 | 38061.04 | 120.58 | 1650.64 | 36.76 | 27.2 | 4989.25 | 0.74 | 0.96 | 0.13 | 0.3 | 1 | 10 | 116.3541 | 159.2009 | 144.007 | 116354.1327 | 159200.8575 | 1.8133e-06 | 0.25083 | 144006.9511
20 | 150 | CONCLUIDO | 8.3043 | 12.04 | 8.16 | 30.58 | 0.35 | 16 | 307.24 | 61.82 | 6 | 14 | 89.42 | 38127.48 | 119.57 | 1650.64 | 36.87 | 27.2 | 5042.28 | 0.74 | 0.96 | 0.13 | 0.3 | 1 | 10 | 115.6772 | 158.2747 | 143.1692 | 115677.2118 | 158274.6645 | 1.8135e-06 | 0.25083 | 143169.1526
21 | 150 | CONCLUIDO | 8.3556 | 11.97 | 8.14 | 32.55 | 0.36 | 15 | 307.78 | 61.82 | 6.25 | 13 | 89.71 | 38194.05 | 117.8 | 1650.64 | 36.12 | 27.2 | 4674.19 | 0.75 | 0.96 | 0.13 | 0.28 | 1 | 10 | 113.7404 | 155.6246 | 140.772 | 113740.3559 | 155624.5728 | 1.8248e-06 | 0.24938 | 140771.982
22 | 150 | CONCLUIDO | 8.4114 | 11.89 | 8.11 | 34.77 | 0.38 | 14 | 308.32 | 61.82 | 6.5 | 12 | 90 | 38260.74 | 116.02 | 1650.64 | 35.42 | 27.2 | 4330.19 | 0.77 | 0.96 | 0.13 | 0.26 | 1 | 10 | 111.7195 | 152.8595 | 138.2708 | 111719.4634 | 152859.4986 | 1.8369e-06 | 0.24771 | 138270.8026
23 | 150 | CONCLUIDO | 8.4766 | 11.8 | 8.08 | 37.28 | 0.39 | 13 | 308.86 | 61.82 | 6.75 | 10 | 90.29 | 38327.57 | 113.06 | 1650.76 | 34.18 | 27.2 | 3713.72 | 0.8 | 0.97 | 0.13 | 0.22 | 1 | 10 | 108.848 | 148.9306 | 134.7169 | 108847.9698 | 148930.5943 | 1.8512e-06 | 0.24583 | 134716.8674
24 | 150 | CONCLUIDO | 8.4816 | 11.79 | 8.07 | 37.25 | 0.4 | 13 | 309.41 | 61.82 | 7 | 8 | 90.59 | 38394.52 | 111.78 | 1650.77 | 33.56 | 27.2 | 3401.13 | 0.81 | 0.97 | 0.14 | 0.22 | 1 | 10 | 107.9217 | 147.6633 | 133.5705 | 107921.7194 | 147663.2577 | 1.8523e-06 | 0.24563 | 133570.4836
25 | 150 | CONCLUIDO | 8.4802 | 11.79 | 8.07 | 37.26 | 0.42 | 13 | 309.95 | 61.82 | 7.25 | 3 | 90.88 | 38461.6 | 110.51 | 1650.89 | 33.78 | 27.2 | 3514.84 | 0.8 | 0.97 | 0.13 | 0.22 | 1 | 10 | 107.1241 | 146.5719 | 132.5833 | 107124.0967 | 146571.9151 | 1.852e-06 | 0.24563 | 132583.2973
26 | 150 | CONCLUIDO | 8.4565 | 11.83 | 8.11 | 37.41 | 0.43 | 13 | 310.5 | 61.82 | 7.5 | 1 | 91.18 | 38528.81 | 110.61 | 1650.82 | 34.7 | 27.2 | 3973.45 | 0.78 | 0.96 | 0.14 | 0.25 | 1 | 10 | 107.6512 | 147.2931 | 133.2357 | 107651.202 | 147293.1239 | 1.8468e-06 | 0.24646 | 133235.6748
27 | 150 | CONCLUIDO | 8.4555 | 11.83 | 8.11 | 37.42 | 0.44 | 13 | 311.04 | 61.82 | 7.75 | 0 | 91.47 | 38596.15 | 110.82 | 1650.82 | 34.7 | 27.2 | 3970.9 | 0.78 | 0.96 | 0.14 | 0.25 | 1 | 10 | 107.7988 | 147.495 | 133.4183 | 107798.7678 | 147495.0299 | 1.8466e-06 | 0.24646 | 133418.3112

## RESULTADOS_0
Unnamed: 0 | Volume de calda [L] | STATUS | Capacidade operacional [ha/h] | Tempo de missao [h] | Tempo util [h] | Tempo por voo [min] | Autonomia Projetada [h] | N° Voos | MTOW [kg] | Massa Estrutura [kg] | Combustível [kg] | Abastecimentos | Massa gerador | Potência gerador [W] | Combustível consumido [L] | Calda cons [L] | Distância percorrida [km] | Distância Pulverizando [km] | RTL ACUMULADO[m] | EOC [km/km] | EOC [h/h] | Tempo de manobra [h] | Tempo rtl_rtw [h] | V pulv [m/s] | V desloc [m/s] | Preço Total por ha Simples [R$/ha] | Preço Total por ha Presumido [R$/ha] | Preço Total por ha Real [R$/ha] | Preço Total Simples [R$] | Preço Total Presumido [R$] | Prod CAPEX [ha/h/R$] | Dias Trabalhados | Preço Total Real [R$]
0 | 10 | CONCLUIDO | 6.7147 | 14.89 | 11.4 | 4.12 | 0.64 | 166 | 26.11 | 12.1 | 1 | 0 | 3.01 | 3454.41 | 33.29 | 1651.46 | 130.97 | 27.2 | 51345.13 | 0.21 | 0.69 | 0.59 | 3.55 | 1 | 10 | 49.7186 | 68.0272 | 61.5348 | 49718.5948 | 68027.1749 | 2.0469e-06 | 0.31021 | 61534.7568

## RESULTADOS_7
Unnamed: 0 | Volume de calda [L] | STATUS | Capacidade operacional [ha/h] | Tempo de missao [h] | Tempo util [h] | Tempo por voo [min] | Autonomia Projetada [h] | N° Voos | MTOW [kg] | Massa Estrutura [kg] | Combustível [kg] | Abastecimentos | Massa gerador | Potência gerador [W] | Combustível consumido [L] | Calda cons [L] | Distância percorrida [km] | Distância Pulverizando [km] | RTL ACUMULADO[m] | EOC [km/km] | EOC [h/h] | Tempo de manobra [h] | Tempo rtl_rtw [h] | V pulv [m/s] | V desloc [m/s] | Preço Total por ha Simples [R$/ha] | Preço Total por ha Presumido [R$/ha] | Preço Total por ha Real [R$/ha] | Preço Total Simples [R$] | Preço Total Presumido [R$] | Prod CAPEX [ha/h/R$] | Dias Trabalhados | Preço Total Real [R$]
0 | 45 | CONCLUIDO | 8.5235 | 11.73 | 8.78 | 11.21 | 0.18 | 47 | 98.71 | 39.72 | 1 | 45 | 12.99 | 12407.75 | 63.49 | 1650.94 | 55.94 | 27.2 | 14422.78 | 0.49 | 0.89 | 0.18 | 0.92 | 1 | 10 | 65.4141 | 89.5024 | 80.9604 | 65414.078 | 89502.4274 | 2.227e-06 | 0.24438 | 80960.4414
1 | 45 | CONCLUIDO | 8.76 | 11.42 | 8.65 | 13.65 | 0.22 | 38 | 99.02 | 39.72 | 1.25 | 3 | 13.05 | 12446.14 | 59.38 | 1650.64 | 50.61 | 27.2 | 11805.25 | 0.54 | 0.9 | 0.21 | 0.79 | 1 | 10 | 60.8181 | 83.214 | 75.2721 | 60818.0636 | 83213.9578 | 2.2888e-06 | 0.23792 | 75272.1344
2 | 45 | CONCLUIDO | 8.7534 | 11.42 | 8.65 | 13.67 | 0.27 | 38 | 99.33 | 39.72 | 1.5 | 0 | 13.11 | 12484.55 | 59.69 | 1650.64 | 50.9 | 27.2 | 11950.17 | 0.53 | 0.9 | 0.21 | 0.8 | 1 | 10 | 61.0547 | 83.5378 | 75.565 | 61054.7254 | 83537.7688 | 2.2871e-06 | 0.23792 | 75565.0414

## RESULTADOS_19
Unnamed: 0 | Volume de calda [L] | STATUS | Capacidade operacional [ha/h] | Tempo de missao [h] | Tempo util [h] | Tempo por voo [min] | Autonomia Projetada [h] | N° Voos | MTOW [kg] | Massa Estrutura [kg] | Combustível [kg] | Abastecimentos | Massa gerador | Potência gerador [W] | Combustível consumido [L] | Calda cons [L] | Distância percorrida [km] | Distância Pulverizando [km] | RTL ACUMULADO[m] | EOC [km/km] | EOC [h/h] | Tempo de manobra [h] | Tempo rtl_rtw [h] | V pulv [m/s] | V desloc [m/s] | Preço Total por ha Simples [R$/ha] | Preço Total por ha Presumido [R$/ha] | Preço Total por ha Real [R$/ha] | Preço Total Simples [R$] | Preço Total Presumido [R$] | Prod CAPEX [ha/h/R$] | Dias Trabalhados | Preço Total Real [R$]
0 | 105 | CONCLUIDO | 6.103 | 16.39 | 9.85 | 6.03 | 0.09 | 98 | 204 | 55.27 | 1 | 96 | 42.72 | 25393.6 | 135.21 | 1651.09 | 89.25 | 27.2 | 30824.14 | 0.3 | 0.79 | 0.27 | 1.99 | 1 | 10 | 172.8252 | 236.4671 | 213.899 | 172825.2351 | 236467.1112 | 1.4137e-06 | 0.34146 | 213899.022
1 | 105 | CONCLUIDO | 6.7401 | 14.84 | 9.31 | 7.65 | 0.11 | 73 | 204.39 | 55.27 | 1.25 | 71 | 42.87 | 25442.42 | 125.71 | 1651 | 72.67 | 27.2 | 22659.47 | 0.37 | 0.84 | 0.22 | 1.46 | 1 | 10 | 146.5314 | 200.4907 | 181.3561 | 146531.356 | 200490.6658 | 1.5612e-06 | 0.30917 | 181356.1181
2 | 105 | CONCLUIDO | 7.1495 | 13.99 | 9.03 | 9.18 | 0.13 | 59 | 204.79 | 55.27 | 1.5 | 57 | 43.02 | 25491.3 | 119.99 | 1650.91 | 63.98 | 27.2 | 18381.31 | 0.43 | 0.87 | 0.2 | 1.18 | 1 | 10 | 132.6866 | 181.5476 | 164.221 | 132686.5849 | 181547.6392 | 1.6561e-06 | 0.29146 | 164220.9873
3 | 105 | CONCLUIDO | 7.518 | 13.3 | 8.79 | 10.99 | 0.15 | 48 | 205.18 | 55.27 | 1.75 | 46 | 43.16 | 25540.22 | 114.76 | 1650.77 | 56.51 | 27.2 | 14704.35 | 0.48 | 0.89 | 0.18 | 0.94 | 1 | 10 | 121.5038 | 166.2469 | 150.3805 | 121503.8131 | 166246.8774 | 1.7414e-06 | 0.27708 | 150380.5088
4 | 105 | CONCLUIDO | 7.7755 | 12.86 | 8.63 | 12.63 | 0.17 | 41 | 205.58 | 55.27 | 2 | 39 | 43.31 | 25589.2 | 110.83 | 1650.83 | 51.36 | 27.2 | 12164.26 | 0.53 | 0.91 | 0.17 | 0.78 | 1 | 10 | 114.1564 | 156.1938 | 141.2869 | 114156.4136 | 156193.8413 | 1.8011e-06 | 0.26792 | 141286.9203
5 | 105 | CONCLUIDO | 8.0391 | 12.44 | 8.46 | 14.49 | 0.19 | 35 | 205.98 | 55.27 | 2.25 | 33 | 43.46 | 25638.22 | 106.08 | 1650.94 | 46.14 | 27.2 | 9584.18 | 0.59 | 0.92 | 0.15 | 0.6 | 1 | 10 | 106.607 | 145.8644 | 131.9433 | 106607.0054 | 145864.408 | 1.8621e-06 | 0.25917 | 131943.3136
6 | 105 | CONCLUIDO | 8.1259 | 12.31 | 8.48 | 16.42 | 0.22 | 31 | 206.38 | 55.27 | 2.5 | 29 | 43.6 | 25687.3 | 104.64 | 1650.73 | 47.17 | 27.2 | 10119.55 | 0.58 | 0.92 | 0.15 | 0.63 | 1 | 10 | 104.5966 | 143.1136 | 129.4551 | 104596.5718 | 143113.6441 | 1.8822e-06 | 0.25646 | 129455.0787
7 | 105 | CONCLUIDO | 8.2605 | 12.11 | 8.41 | 18.01 | 0.24 | 28 | 206.78 | 55.27 | 2.75 | 26 | 43.75 | 25736.42 | 101.51 | 1650.76 | 44.49 | 27.2 | 8792.72 | 0.61 | 0.93 | 0.15 | 0.55 | 1 | 10 | 100.5986 | 137.6434 | 124.5069 | 100598.6026 | 137643.4461 | 1.9134e-06 | 0.25229 | 124506.9488
8 | 105 | CONCLUIDO | 8.3912 | 11.92 | 8.34 | 20.01 | 0.26 | 25 | 207.17 | 55.27 | 3 | 23 | 43.9 | 25785.6 | 98.3 | 1650.69 | 42.42 | 27.2 | 7770.95 | 0.64 | 0.94 | 0.15 | 0.49 | 1 | 10 | 96.721 | 132.3379 | 119.7078 | 96720.9776 | 132337.9086 | 1.9437e-06 | 0.24833 | 119707.7644
9 | 105 | CONCLUIDO | 8.529 | 11.72 | 8.27 | 22.55 | 0.28 | 22 | 207.57 | 55.27 | 3.25 | 20 | 44.05 | 25834.83 | 95.23 | 1650.73 | 40.18 | 27.2 | 6666.6 | 0.68 | 0.95 | 0.14 | 0.41 | 1 | 10 | 92.9751 | 127.2126 | 115.0716 | 92975.0627 | 127212.5826 | 1.9756e-06 | 0.24417 | 115071.5922
10 | 105 | CONCLUIDO | 8.6164 | 11.61 | 8.23 | 24.69 | 0.3 | 20 | 207.97 | 55.27 | 3.5 | 18 | 44.2 | 25884.1 | 91.94 | 1650.78 | 38.88 | 27.2 | 6030.04 | 0.7 | 0.95 | 0.14 | 0.38 | 1 | 10 | 89.8299 | 122.9093 | 111.179 | 89829.9299 | 122909.2731 | 1.9958e-06 | 0.24188 | 111178.9846
11 | 105 | CONCLUIDO | 8.754 | 11.42 | 8.13 | 27.1 | 0.32 | 18 | 208.37 | 55.27 | 3.75 | 14 | 44.35 | 25933.43 | 87.94 | 1650.86 | 35.73 | 27.2 | 4464.08 | 0.76 | 0.96 | 0.13 | 0.28 | 1 | 10 | 85.6082 | 117.1329 | 105.9539 | 85608.1757 | 117132.8827 | 2.0277e-06 | 0.23792 | 105953.8848
12 | 105 | CONCLUIDO | 8.7298 | 11.46 | 8.2 | 28.94 | 0.34 | 17 | 208.77 | 55.27 | 4 | 6 | 44.5 | 25982.82 | 87.13 | 1650.68 | 37.87 | 27.2 | 5536.57 | 0.72 | 0.95 | 0.15 | 0.35 | 1 | 10 | 85.5811 | 117.0959 | 105.9204 | 85581.1426 | 117095.8949 | 2.0221e-06 | 0.23875 | 105920.427
13 | 105 | CONCLUIDO | 8.744 | 11.44 | 8.18 | 28.88 | 0.36 | 17 | 209.17 | 55.27 | 4.25 | 0 | 44.65 | 26032.25 | 86.98 | 1650.69 | 36.9 | 27.2 | 5051.51 | 0.74 | 0.96 | 0.15 | 0.33 | 1 | 10 | 85.2816 | 116.6861 | 105.5497 | 85281.6266 | 116686.0838 | 2.0254e-06 | 0.23833 | 105549.7278

## RESULTADOS_10
Unnamed: 0 | Volume de calda [L] | STATUS | Capacidade operacional [ha/h] | Tempo de missao [h] | Tempo util [h] | Tempo por voo [min] | Autonomia Projetada [h] | N° Voos | MTOW [kg] | Massa Estrutura [kg] | Combustível [kg] | Abastecimentos | Massa gerador | Potência gerador [W] | Combustível consumido [L] | Calda cons [L] | Distância percorrida [km] | Distância Pulverizando [km] | RTL ACUMULADO[m] | EOC [km/km] | EOC [h/h] | Tempo de manobra [h] | Tempo rtl_rtw [h] | V pulv [m/s] | V desloc [m/s] | Preço Total por ha Simples [R$/ha] | Preço Total por ha Presumido [R$/ha] | Preço Total por ha Real [R$/ha] | Preço Total Simples [R$] | Preço Total Presumido [R$] | Prod CAPEX [ha/h/R$] | Dias Trabalhados | Preço Total Real [R$]
0 | 60 | CONCLUIDO | 7.8015 | 12.82 | 9.1 | 8.81 | 0.14 | 62 | 124.63 | 45 | 1 | 60 | 18.64 | 15605.44 | 84.18 | 1651.13 | 66.02 | 27.2 | 19386.83 | 0.41 | 0.86 | 0.21 | 1.25 | 1 | 10 | 89.7755 | 122.8348 | 111.1116 | 89775.4711 | 122834.7602 | 1.9625e-06 | 0.26708 | 111111.5831
1 | 60 | CONCLUIDO | 8.336 | 12 | 8.71 | 11.62 | 0.18 | 45 | 124.96 | 45 | 1.25 | 43 | 18.71 | 15645.96 | 76.71 | 1651 | 54 | 27.2 | 13464.18 | 0.5 | 0.9 | 0.18 | 0.86 | 1 | 10 | 78.1096 | 106.873 | 96.6732 | 78109.6147 | 106873.0207 | 2.097e-06 | 0.25 | 96673.2096
2 | 60 | CONCLUIDO | 8.6741 | 11.53 | 8.5 | 14.57 | 0.21 | 35 | 125.29 | 45 | 1.5 | 32 | 18.79 | 15686.51 | 70.42 | 1650.81 | 47.97 | 27.2 | 10498.48 | 0.57 | 0.92 | 0.14 | 0.65 | 1 | 10 | 70.5935 | 96.5892 | 87.3708 | 70593.5307 | 96589.1831 | 2.182e-06 | 0.24021 | 87370.8471
3 | 60 | CONCLUIDO | 8.8344 | 11.32 | 8.45 | 17.47 | 0.25 | 29 | 125.62 | 45 | 1.75 | 11 | 18.87 | 15727.09 | 66.3 | 1650.73 | 45.17 | 27.2 | 9128.7 | 0.6 | 0.93 | 0.17 | 0.59 | 1 | 10 | 66.6666 | 91.2162 | 82.5107 | 66666.6336 | 91216.2293 | 2.2223e-06 | 0.23583 | 82510.6804
4 | 60 | CONCLUIDO | 8.8285 | 11.33 | 8.45 | 17.49 | 0.28 | 29 | 125.95 | 45 | 2 | 0 | 18.95 | 15767.7 | 66.63 | 1651.04 | 44.82 | 27.2 | 8953.69 | 0.61 | 0.92 | 0.19 | 0.6 | 1 | 10 | 66.9137 | 91.5543 | 82.8165 | 66913.7104 | 91554.2906 | 2.2209e-06 | 0.23604 | 82816.4776

## RESULTADOS_25
Unnamed: 0 | Volume de calda [L] | STATUS | Capacidade operacional [ha/h] | Tempo de missao [h] | Tempo util [h] | Tempo por voo [min] | Autonomia Projetada [h] | N° Voos | MTOW [kg] | Massa Estrutura [kg] | Combustível [kg] | Abastecimentos | Massa gerador | Potência gerador [W] | Combustível consumido [L] | Calda cons [L] | Distância percorrida [km] | Distância Pulverizando [km] | RTL ACUMULADO[m] | EOC [km/km] | EOC [h/h] | Tempo de manobra [h] | Tempo rtl_rtw [h] | V pulv [m/s] | V desloc [m/s] | Preço Total por ha Simples [R$/ha] | Preço Total por ha Presumido [R$/ha] | Preço Total por ha Real [R$/ha] | Preço Total Simples [R$] | Preço Total Presumido [R$] | Prod CAPEX [ha/h/R$] | Dias Trabalhados | Preço Total Real [R$]
0 | 135 | CONCLUIDO | 5.1211 | 19.53 | 10.41 | 5.03 | 0.07 | 124 | 263.32 | 59.89 | 1 | 122 | 67.43 | 32710.1 | 170.84 | 1651.49 | 107.01 | 27.2 | 39573.08 | 0.25 | 0.75 | 0.31 | 2.55 | 1 | 10 | 253.5091 | 346.8623 | 313.7582 | 253509.056 | 346862.2745 | 1.1386e-06 | 0.40687 | 313758.2258
1 | 135 | CONCLUIDO | 5.809 | 17.21 | 9.71 | 6.33 | 0.08 | 92 | 263.79 | 59.89 | 1.25 | 90 | 67.65 | 32767.75 | 157.89 | 1651.03 | 85.38 | 27.2 | 28918.35 | 0.32 | 0.81 | 0.25 | 1.86 | 1 | 10 | 207.4851 | 283.8903 | 256.7962 | 207485.1437 | 283890.3272 | 1.2915e-06 | 0.35854 | 256796.2328
2 | 135 | CONCLUIDO | 6.3036 | 15.86 | 9.32 | 7.66 | 0.1 | 73 | 264.25 | 59.89 | 1.5 | 71 | 67.87 | 32825.49 | 150.05 | 1651.04 | 73.03 | 27.2 | 22836.86 | 0.37 | 0.84 | 0.22 | 1.47 | 1 | 10 | 182.4782 | 249.6748 | 225.8462 | 182478.2444 | 249674.7844 | 1.4015e-06 | 0.33042 | 225846.1734
3 | 135 | CONCLUIDO | 6.6994 | 14.93 | 9.04 | 9.04 | 0.12 | 60 | 264.72 | 59.89 | 1.75 | 58 | 68.09 | 32883.31 | 144.1 | 1650.82 | 64.22 | 27.2 | 18498.78 | 0.42 | 0.86 | 0.2 | 1.19 | 1 | 10 | 165.5516 | 226.5151 | 204.8968 | 165551.6478 | 226515.0681 | 1.4895e-06 | 0.31104 | 204896.7879
4 | 135 | CONCLUIDO | 6.9978 | 14.29 | 8.86 | 10.42 | 0.13 | 51 | 265.19 | 59.89 | 2 | 49 | 68.31 | 32941.21 | 139.7 | 1651.12 | 58.38 | 27.2 | 15624.07 | 0.47 | 0.88 | 0.19 | 1 | 1 | 10 | 154.2722 | 211.082 | 190.9367 | 154272.2053 | 211082.0373 | 1.5559e-06 | 0.29771 | 190936.6639
5 | 135 | CONCLUIDO | 7.2169 | 13.86 | 8.73 | 11.64 | 0.15 | 45 | 265.66 | 59.89 | 2.25 | 43 | 68.53 | 32999.19 | 136.28 | 1650.88 | 54.5 | 27.2 | 13710.68 | 0.5 | 0.9 | 0.18 | 0.87 | 1 | 10 | 146.4521 | 200.3822 | 181.258 | 146452.0879 | 200382.2077 | 1.6046e-06 | 0.28875 | 181258.011
6 | 135 | CONCLUIDO | 7.4608 | 13.4 | 8.58 | 13.2 | 0.17 | 39 | 266.13 | 59.89 | 2.5 | 37 | 68.75 | 33057.26 | 132.44 | 1650.7 | 49.6 | 27.2 | 11293.41 | 0.55 | 0.91 | 0.17 | 0.73 | 1 | 10 | 138.2382 | 189.1435 | 171.0919 | 138238.1554 | 189143.5428 | 1.6588e-06 | 0.27917 | 171091.9486
7 | 135 | CONCLUIDO | 7.6339 | 13.1 | 8.48 | 14.53 | 0.18 | 35 | 266.6 | 59.89 | 2.75 | 33 | 68.97 | 33115.41 | 129.14 | 1650.64 | 47.13 | 27.2 | 10077.81 | 0.58 | 0.92 | 0.14 | 0.62 | 1 | 10 | 132.3467 | 181.0825 | 163.8003 | 132346.6647 | 181082.5453 | 1.6973e-06 | 0.27292 | 163800.2813
8 | 135 | CONCLUIDO | 7.6961 | 12.99 | 8.52 | 15.98 | 0.2 | 32 | 267.08 | 59.89 | 3 | 30 | 69.19 | 33173.65 | 128.61 | 1650.71 | 48.19 | 27.2 | 10624.13 | 0.56 | 0.92 | 0.16 | 0.67 | 1 | 10 | 131.0904 | 179.3637 | 162.2454 | 131090.3957 | 179363.6627 | 1.7111e-06 | 0.27063 | 162245.4465
9 | 135 | CONCLUIDO | 7.8416 | 12.75 | 8.43 | 17.45 | 0.22 | 29 | 267.55 | 59.89 | 3.25 | 27 | 69.41 | 33231.97 | 125.84 | 1650.85 | 45.46 | 27.2 | 9273.1 | 0.6 | 0.93 | 0.15 | 0.58 | 1 | 10 | 126.379 | 172.9173 | 156.4143 | 126378.9655 | 172917.276 | 1.7435e-06 | 0.26562 | 156414.2939
10 | 135 | CONCLUIDO | 7.9288 | 12.61 | 8.39 | 18.65 | 0.23 | 27 | 268.02 | 59.89 | 3.5 | 25 | 69.64 | 33290.38 | 123.72 | 1650.76 | 44.16 | 27.2 | 8630.63 | 0.62 | 0.93 | 0.15 | 0.54 | 1 | 10 | 123.3818 | 168.8164 | 152.7048 | 123381.8156 | 168816.4433 | 1.7628e-06 | 0.26271 | 152704.8389
11 | 135 | CONCLUIDO | 8.0226 | 12.46 | 8.35 | 20.03 | 0.25 | 25 | 268.5 | 59.89 | 3.75 | 23 | 69.86 | 33348.87 | 121.34 | 1650.86 | 42.79 | 27.2 | 7957.98 | 0.64 | 0.94 | 0.15 | 0.49 | 1 | 10 | 120.1755 | 164.4294 | 148.7365 | 120175.5074 | 164429.4309 | 1.7837e-06 | 0.25958 | 148736.5168
12 | 135 | CONCLUIDO | 8.1207 | 12.31 | 8.3 | 21.65 | 0.26 | 23 | 268.97 | 59.89 | 4 | 21 | 70.09 | 33407.45 | 119.38 | 1650.66 | 41.19 | 27.2 | 7166.81 | 0.66 | 0.94 | 0.14 | 0.45 | 1 | 10 | 117.2224 | 160.3889 | 145.0816 | 117222.3966 | 160388.8545 | 1.8055e-06 | 0.25646 | 145081.5673
13 | 135 | CONCLUIDO | 8.2188 | 12.17 | 8.25 | 23.58 | 0.28 | 21 | 269.45 | 59.89 | 4.25 | 19 | 70.31 | 33466.11 | 117.08 | 1650.73 | 39.7 | 27.2 | 6433.89 | 0.68 | 0.95 | 0.14 | 0.4 | 1 | 10 | 114.1152 | 156.1375 | 141.236 | 114115.2384 | 156137.5036 | 1.8273e-06 | 0.25354 | 141235.9594
14 | 135 | CONCLUIDO | 8.2709 | 12.09 | 8.23 | 24.68 | 0.3 | 20 | 269.92 | 59.89 | 4.5 | 18 | 70.54 | 33524.86 | 114.65 | 1650.67 | 38.86 | 27.2 | 6016.62 | 0.7 | 0.95 | 0.14 | 0.37 | 1 | 10 | 111.726 | 152.8684 | 138.2789 | 111725.9737 | 152868.4062 | 1.8389e-06 | 0.25188 | 138278.8601
15 | 135 | CONCLUIDO | 8.3942 | 11.91 | 8.15 | 27.17 | 0.31 | 18 | 270.4 | 59.89 | 4.75 | 16 | 70.76 | 33583.7 | 111.48 | 1650.81 | 36.64 | 27.2 | 4920.46 | 0.74 | 0.96 | 0.13 | 0.3 | 1 | 10 | 107.7321 | 147.4038 | 133.3358 | 107732.0704 | 147403.7715 | 1.8663e-06 | 0.24813 | 133335.7625
16 | 135 | CONCLUIDO | 8.3947 | 11.91 | 8.2 | 28.94 | 0.33 | 17 | 270.88 | 59.89 | 5 | 15 | 70.99 | 33642.62 | 110.92 | 1650.78 | 38.12 | 27.2 | 5662.59 | 0.71 | 0.95 | 0.14 | 0.35 | 1 | 10 | 107.5637 | 147.1734 | 133.1274 | 107563.6815 | 147173.3744 | 1.8664e-06 | 0.24813 | 133127.3541
17 | 135 | CONCLUIDO | 8.4577 | 11.82 | 8.16 | 30.61 | 0.34 | 16 | 271.36 | 59.89 | 5.25 | 14 | 71.22 | 33701.64 | 108.35 | 1650.78 | 36.86 | 27.2 | 5035.88 | 0.74 | 0.96 | 0.14 | 0.31 | 1 | 10 | 104.9614 | 143.6128 | 129.9066 | 104961.3654 | 143612.7707 | 1.8804e-06 | 0.24625 | 129906.5695
18 | 135 | CONCLUIDO | 8.5078 | 11.75 | 8.14 | 32.57 | 0.36 | 15 | 271.84 | 59.89 | 5.5 | 13 | 71.45 | 33760.74 | 105.87 | 1650.71 | 36.32 | 27.2 | 4772.94 | 0.75 | 0.96 | 0.13 | 0.29 | 1 | 10 | 102.6873 | 140.5012 | 127.092 | 102687.2528 | 140501.2295 | 1.8916e-06 | 0.24479 | 127091.9893
19 | 135 | CONCLUIDO | 8.5645 | 11.68 | 8.12 | 34.78 | 0.38 | 14 | 272.32 | 59.89 | 5.75 | 10 | 71.68 | 33820.05 | 103.48 | 1650.78 | 35.32 | 27.2 | 4279.34 | 0.77 | 0.96 | 0.13 | 0.26 | 1 | 10 | 100.4216 | 137.4012 | 124.2878 | 100421.5519 | 137401.1976 | 1.9042e-06 | 0.24333 | 124287.8202
20 | 135 | CONCLUIDO | 8.5533 | 11.69 | 8.13 | 34.85 | 0.39 | 14 | 272.8 | 59.89 | 6 | 4 | 71.91 | 33879.33 | 102.77 | 1650.64 | 35.61 | 27.2 | 4421.74 | 0.76 | 0.96 | 0.14 | 0.28 | 1 | 10 | 100.1381 | 137.0134 | 123.937 | 100138.1322 | 137013.4102 | 1.9017e-06 | 0.24354 | 123937.0426
21 | 135 | CONCLUIDO | 8.5553 | 11.69 | 8.13 | 34.83 | 0.41 | 14 | 273.28 | 59.89 | 6.25 | 1 | 72.14 | 33938.7 | 102.68 | 1650.69 | 35.38 | 27.2 | 4308.84 | 0.77 | 0.96 | 0.15 | 0.27 | 1 | 10 | 100.0581 | 136.9039 | 123.838 | 100058.1036 | 136903.9117 | 1.9021e-06 | 0.24354 | 123837.9945
22 | 135 | CONCLUIDO | 8.5531 | 11.69 | 8.13 | 34.85 | 0.42 | 14 | 273.76 | 59.89 | 6.5 | 0 | 72.37 | 33998.16 | 102.86 | 1650.75 | 35.41 | 27.2 | 4321.11 | 0.77 | 0.96 | 0.15 | 0.28 | 1 | 10 | 100.1977 | 137.0949 | 124.0107 | 100197.6738 | 137094.8777 | 1.9016e-06 | 0.24354 | 124010.735

## RESULTADOS_14
Unnamed: 0 | Volume de calda [L] | STATUS | Capacidade operacional [ha/h] | Tempo de missao [h] | Tempo util [h] | Tempo por voo [min] | Autonomia Projetada [h] | N° Voos | MTOW [kg] | Massa Estrutura [kg] | Combustível [kg] | Abastecimentos | Massa gerador | Potência gerador [W] | Combustível consumido [L] | Calda cons [L] | Distância percorrida [km] | Distância Pulverizando [km] | RTL ACUMULADO[m] | EOC [km/km] | EOC [h/h] | Tempo de manobra [h] | Tempo rtl_rtw [h] | V pulv [m/s] | V desloc [m/s] | Preço Total por ha Simples [R$/ha] | Preço Total por ha Presumido [R$/ha] | Preço Total por ha Real [R$/ha] | Preço Total Simples [R$] | Preço Total Presumido [R$] | Prod CAPEX [ha/h/R$] | Dias Trabalhados | Preço Total Real [R$]
0 | 80 | CONCLUIDO | 7.0136 | 14.26 | 9.42 | 7.25 | 0.11 | 78 | 159.12 | 50.28 | 1 | 76 | 27.84 | 19859.16 | 107.19 | 1650.98 | 76.1 | 27.2 | 24347.67 | 0.36 | 0.83 | 0.23 | 1.57 | 1 | 10 | 122.6969 | 167.8793 | 151.8571 | 122696.8664 | 167879.2656 | 1.6935e-06 | 0.29708 | 151857.1041
1 | 80 | CONCLUIDO | 7.5431 | 13.26 | 9.03 | 9.18 | 0.14 | 59 | 159.48 | 50.28 | 1.25 | 57 | 27.95 | 19902.91 | 100.06 | 1651.21 | 64 | 27.2 | 18390.84 | 0.42 | 0.87 | 0.2 | 1.18 | 1 | 10 | 107.6427 | 147.2815 | 133.2251 | 107642.6858 | 147281.4716 | 1.8214e-06 | 0.27625 | 133225.1347
2 | 80 | CONCLUIDO | 7.9658 | 12.55 | 8.75 | 11.41 | 0.17 | 46 | 159.83 | 50.28 | 1.5 | 44 | 28.05 | 19946.71 | 94.12 | 1650.87 | 54.97 | 27.2 | 13942.94 | 0.49 | 0.89 | 0.18 | 0.89 | 1 | 10 | 96.9988 | 132.7181 | 120.0516 | 96998.8118 | 132718.0536 | 1.9235e-06 | 0.26146 | 120051.6289
3 | 80 | CONCLUIDO | 8.3422 | 11.99 | 8.47 | 13.74 | 0.19 | 37 | 160.19 | 50.28 | 1.75 | 35 | 28.16 | 19990.53 | 87.92 | 1650.97 | 46.02 | 27.2 | 9515.29 | 0.59 | 0.92 | 0.17 | 0.62 | 1 | 10 | 87.7352 | 120.0432 | 108.5865 | 87735.2457 | 120043.2338 | 2.0143e-06 | 0.24979 | 108586.4761
4 | 80 | CONCLUIDO | 8.4181 | 11.88 | 8.52 | 15.98 | 0.22 | 32 | 160.54 | 50.28 | 2 | 30 | 28.26 | 20034.4 | 85.9 | 1650.69 | 48.33 | 27.2 | 10694.91 | 0.56 | 0.92 | 0.16 | 0.67 | 1 | 10 | 85.8151 | 117.416 | 106.21 | 85815.1281 | 117416.0442 | 2.0327e-06 | 0.2475 | 106210.0217
5 | 80 | CONCLUIDO | 8.6356 | 11.58 | 8.39 | 18.63 | 0.25 | 27 | 160.9 | 50.28 | 2.25 | 25 | 28.37 | 20078.3 | 81.3 | 1650.93 | 43.86 | 27.2 | 8484.83 | 0.62 | 0.93 | 0.15 | 0.53 | 1 | 10 | 80.3849 | 109.9861 | 99.4892 | 80384.8561 | 109986.1065 | 2.0852e-06 | 0.24125 | 99489.1869
6 | 80 | CONCLUIDO | 8.805 | 11.36 | 8.29 | 21.63 | 0.27 | 23 | 161.26 | 50.28 | 2.5 | 20 | 28.48 | 20122.23 | 76.48 | 1650.75 | 40.86 | 27.2 | 7002.45 | 0.67 | 0.94 | 0.15 | 0.44 | 1 | 10 | 75.5808 | 103.413 | 93.5434 | 75580.7858 | 103412.9655 | 2.1261e-06 | 0.23667 | 93543.3772
7 | 80 | CONCLUIDO | 8.8196 | 11.34 | 8.3 | 22.65 | 0.3 | 22 | 161.61 | 50.28 | 2.75 | 2 | 28.58 | 20166.2 | 75.93 | 1650.86 | 40.6 | 27.2 | 6878.12 | 0.67 | 0.94 | 0.17 | 0.45 | 1 | 10 | 75.1499 | 102.8234 | 93.01 | 75149.8701 | 102823.3676 | 2.1296e-06 | 0.23625 | 93010.0497
8 | 80 | CONCLUIDO | 8.8214 | 11.34 | 8.3 | 22.64 | 0.33 | 22 | 161.97 | 50.28 | 3 | 0 | 28.69 | 20210.21 | 75.71 | 1650.64 | 40.44 | 27.2 | 6795.93 | 0.67 | 0.94 | 0.17 | 0.45 | 1 | 10 | 74.9993 | 102.6174 | 92.8238 | 74999.3468 | 102617.415 | 2.1301e-06 | 0.23625 | 92823.7529

## RESULTADOS_21
Unnamed: 0 | Volume de calda [L] | STATUS | Capacidade operacional [ha/h] | Tempo de missao [h] | Tempo util [h] | Tempo por voo [min] | Autonomia Projetada [h] | N° Voos | MTOW [kg] | Massa Estrutura [kg] | Combustível [kg] | Abastecimentos | Massa gerador | Potência gerador [W] | Combustível consumido [L] | Calda cons [L] | Distância percorrida [km] | Distância Pulverizando [km] | RTL ACUMULADO[m] | EOC [km/km] | EOC [h/h] | Tempo de manobra [h] | Tempo rtl_rtw [h] | V pulv [m/s] | V desloc [m/s] | Preço Total por ha Simples [R$/ha] | Preço Total por ha Presumido [R$/ha] | Preço Total por ha Real [R$/ha] | Preço Total Simples [R$] | Preço Total Presumido [R$] | Prod CAPEX [ha/h/R$] | Dias Trabalhados | Preço Total Real [R$]
0 | 115 | CONCLUIDO | 5.775 | 17.32 | 10 | 5.66 | 0.08 | 106 | 222.93 | 56.94 | 1 | 104 | 49.99 | 27728.69 | 146.36 | 1651.17 | 94.44 | 27.2 | 33379.03 | 0.29 | 0.78 | 0.28 | 2.15 | 1 | 10 | 195.8367 | 267.9524 | 242.3794 | 195836.6684 | 267952.3694 | 1.3184e-06 | 0.36083 | 242379.3713
1 | 115 | CONCLUIDO | 6.3914 | 15.65 | 9.47 | 7.11 | 0.1 | 80 | 223.35 | 56.94 | 1.25 | 78 | 50.15 | 27780.03 | 136.79 | 1651.08 | 77.78 | 27.2 | 25180.22 | 0.35 | 0.83 | 0.23 | 1.62 | 1 | 10 | 166.3372 | 227.5898 | 205.869 | 166337.1558 | 227589.8348 | 1.4591e-06 | 0.32604 | 205868.9804
2 | 115 | CONCLUIDO | 6.8751 | 14.55 | 9.12 | 8.69 | 0.12 | 63 | 223.76 | 56.94 | 1.5 | 61 | 50.32 | 27831.42 | 129.79 | 1651.02 | 66.76 | 27.2 | 19750.54 | 0.41 | 0.86 | 0.21 | 1.26 | 1 | 10 | 147.5991 | 201.9516 | 182.6776 | 147599.0674 | 201951.5556 | 1.5695e-06 | 0.30312 | 182677.5825
3 | 115 | CONCLUIDO | 7.2375 | 13.82 | 8.87 | 10.24 | 0.14 | 52 | 224.18 | 56.94 | 1.75 | 50 | 50.49 | 27882.87 | 124.49 | 1651 | 58.91 | 27.2 | 15881.1 | 0.46 | 0.88 | 0.19 | 1.02 | 1 | 10 | 135.2128 | 185.0041 | 167.3476 | 135212.8103 | 185004.1322 | 1.6522e-06 | 0.28792 | 167347.5975
4 | 115 | CONCLUIDO | 7.4785 | 13.37 | 8.74 | 11.65 | 0.16 | 45 | 224.6 | 56.94 | 2 | 43 | 50.65 | 27934.37 | 120.89 | 1651.03 | 54.68 | 27.2 | 13804.47 | 0.5 | 0.9 | 0.18 | 0.88 | 1 | 10 | 127.7384 | 174.7774 | 158.0969 | 127738.4477 | 174777.3796 | 1.7072e-06 | 0.27854 | 158096.8718
5 | 115 | CONCLUIDO | 7.7776 | 12.86 | 8.53 | 13.47 | 0.18 | 38 | 225.01 | 56.94 | 2.25 | 36 | 50.82 | 27985.94 | 116.1 | 1650.92 | 47.94 | 27.2 | 10468.41 | 0.57 | 0.92 | 0.17 | 0.67 | 1 | 10 | 118.684 | 162.3887 | 146.8906 | 118684.0211 | 162388.7136 | 1.7755e-06 | 0.26792 | 146890.5627
6 | 115 | CONCLUIDO | 7.7782 | 12.86 | 8.66 | 14.84 | 0.2 | 35 | 225.43 | 56.94 | 2.5 | 33 | 50.99 | 28037.57 | 116.2 | 1650.71 | 53.7 | 27.2 | 13362.05 | 0.51 | 0.9 | 0.14 | 0.81 | 1 | 10 | 119.2735 | 163.1952 | 147.6201 | 119273.4581 | 163195.2074 | 1.7757e-06 | 0.26792 | 147620.0858
7 | 115 | CONCLUIDO | 8.0406 | 12.44 | 8.46 | 16.92 | 0.22 | 30 | 225.85 | 56.94 | 2.75 | 28 | 51.16 | 28089.25 | 111.29 | 1650.72 | 46.15 | 27.2 | 9612.96 | 0.59 | 0.92 | 0.16 | 0.61 | 1 | 10 | 111.3247 | 152.3194 | 137.7823 | 111324.7483 | 152319.4319 | 1.8356e-06 | 0.25917 | 137782.2791
8 | 115 | CONCLUIDO | 8.1775 | 12.23 | 8.38 | 18.63 | 0.24 | 27 | 226.27 | 56.94 | 3 | 25 | 51.33 | 28140.99 | 108.44 | 1650.8 | 43.77 | 27.2 | 8439.95 | 0.62 | 0.93 | 0.15 | 0.53 | 1 | 10 | 107.2823 | 146.7884 | 132.7791 | 107282.3184 | 146788.401 | 1.8668e-06 | 0.25479 | 132779.122
9 | 115 | CONCLUIDO | 8.2662 | 12.1 | 8.34 | 20.01 | 0.25 | 25 | 226.69 | 56.94 | 3.25 | 23 | 51.5 | 28192.8 | 105.79 | 1650.81 | 42.51 | 27.2 | 7817.63 | 0.64 | 0.94 | 0.15 | 0.49 | 1 | 10 | 104.2512 | 142.6411 | 129.0276 | 104251.1741 | 142641.0556 | 1.8871e-06 | 0.25208 | 129027.5935
10 | 115 | CONCLUIDO | 8.3509 | 11.97 | 8.3 | 21.66 | 0.27 | 23 | 227.11 | 56.94 | 3.5 | 21 | 51.67 | 28244.66 | 103.72 | 1650.81 | 41.29 | 27.2 | 7218.34 | 0.66 | 0.94 | 0.15 | 0.45 | 1 | 10 | 101.7093 | 139.1632 | 125.8817 | 101709.3317 | 139163.1947 | 1.9064e-06 | 0.24938 | 125881.6547
11 | 115 | CONCLUIDO | 8.4434 | 11.84 | 8.26 | 23.6 | 0.29 | 21 | 227.53 | 56.94 | 3.75 | 19 | 51.84 | 28296.58 | 100.29 | 1650.64 | 39.92 | 27.2 | 6543.09 | 0.68 | 0.95 | 0.14 | 0.41 | 1 | 10 | 98.2526 | 134.4335 | 121.6034 | 98252.5733 | 134433.5053 | 1.9275e-06 | 0.24667 | 121603.3603
12 | 115 | CONCLUIDO | 8.579 | 11.66 | 8.16 | 25.77 | 0.31 | 19 | 227.95 | 56.94 | 4 | 17 | 52.01 | 28348.56 | 96.73 | 1650.64 | 36.73 | 27.2 | 4957.8 | 0.74 | 0.96 | 0.14 | 0.31 | 1 | 10 | 94.0993 | 128.7508 | 116.463 | 94099.2694 | 128750.7718 | 1.9585e-06 | 0.24292 | 116462.9788
13 | 115 | CONCLUIDO | 8.6168 | 11.61 | 8.2 | 28.94 | 0.33 | 17 | 228.38 | 56.94 | 4.25 | 15 | 52.18 | 28400.61 | 94.88 | 1650.72 | 38.22 | 27.2 | 5712.55 | 0.71 | 0.95 | 0.13 | 0.34 | 1 | 10 | 92.6721 | 126.7981 | 114.6967 | 92672.1356 | 126798.1043 | 1.9671e-06 | 0.24188 | 114696.6712
14 | 115 | CONCLUIDO | 8.6745 | 11.53 | 8.16 | 30.62 | 0.35 | 16 | 228.8 | 56.94 | 4.5 | 10 | 52.36 | 28452.71 | 92.52 | 1650.67 | 36.75 | 27.2 | 4983.58 | 0.74 | 0.96 | 0.14 | 0.31 | 1 | 10 | 90.44 | 123.744 | 111.934 | 90439.9866 | 123743.9796 | 1.9803e-06 | 0.24021 | 111934.0278
15 | 115 | CONCLUIDO | 8.6653 | 11.54 | 8.18 | 30.66 | 0.37 | 16 | 229.22 | 56.94 | 4.75 | 2 | 52.53 | 28504.87 | 92.13 | 1650.71 | 36.89 | 27.2 | 5050.67 | 0.74 | 0.96 | 0.15 | 0.32 | 1 | 10 | 90.3621 | 123.6374 | 111.8377 | 90362.1199 | 123637.439 | 1.9782e-06 | 0.24042 | 111837.6554
16 | 115 | CONCLUIDO | 8.6663 | 11.54 | 8.18 | 30.66 | 0.39 | 16 | 229.65 | 56.94 | 5 | 0 | 52.7 | 28557.1 | 92.32 | 1650.75 | 36.66 | 27.2 | 4940.32 | 0.74 | 0.96 | 0.15 | 0.32 | 1 | 10 | 90.4713 | 123.7868 | 111.9728 | 90471.3093 | 123786.8366 | 1.9784e-06 | 0.24042 | 111972.7947

## RESULTADOS_5
Unnamed: 0 | Volume de calda [L] | STATUS | Capacidade operacional [ha/h] | Tempo de missao [h] | Tempo util [h] | Tempo por voo [min] | Autonomia Projetada [h] | N° Voos | MTOW [kg] | Massa Estrutura [kg] | Combustível [kg] | Abastecimentos | Massa gerador | Potência gerador [W] | Combustível consumido [L] | Calda cons [L] | Distância percorrida [km] | Distância Pulverizando [km] | RTL ACUMULADO[m] | EOC [km/km] | EOC [h/h] | Tempo de manobra [h] | Tempo rtl_rtw [h] | V pulv [m/s] | V desloc [m/s] | Preço Total por ha Simples [R$/ha] | Preço Total por ha Presumido [R$/ha] | Preço Total por ha Real [R$/ha] | Preço Total Simples [R$] | Preço Total Presumido [R$] | Prod CAPEX [ha/h/R$] | Dias Trabalhados | Preço Total Real [R$]
0 | 35 | CONCLUIDO | 8.6024 | 11.62 | 8.89 | 10.88 | 0.22 | 49 | 80.84 | 35.1 | 1 | 0 | 9.74 | 10204.21 | 54.31 | 1650.86 | 57.62 | 27.2 | 15253.32 | 0.47 | 0.88 | 0.25 | 1.04 | 1 | 10 | 57.1199 | 78.1539 | 70.695 | 57119.8858 | 78153.9477 | 2.3178e-06 | 0.24208 | 70695.0446

## RESULTADOS_8
Unnamed: 0 | Volume de calda [L] | STATUS | Capacidade operacional [ha/h] | Tempo de missao [h] | Tempo util [h] | Tempo por voo [min] | Autonomia Projetada [h] | N° Voos | MTOW [kg] | Massa Estrutura [kg] | Combustível [kg] | Abastecimentos | Massa gerador | Potência gerador [W] | Combustível consumido [L] | Calda cons [L] | Distância percorrida [km] | Distância Pulverizando [km] | RTL ACUMULADO[m] | EOC [km/km] | EOC [h/h] | Tempo de manobra [h] | Tempo rtl_rtw [h] | V pulv [m/s] | V desloc [m/s] | Preço Total por ha Simples [R$/ha] | Preço Total por ha Presumido [R$/ha] | Preço Total por ha Real [R$/ha] | Preço Total Simples [R$] | Preço Total Presumido [R$] | Prod CAPEX [ha/h/R$] | Dias Trabalhados | Preço Total Real [R$]
0 | 50 | CONCLUIDO | 8.2818 | 12.07 | 8.88 | 10.25 | 0.16 | 52 | 107.41 | 41.65 | 1 | 50 | 14.77 | 13481.73 | 70.75 | 1650.86 | 59.38 | 27.2 | 16118.67 | 0.46 | 0.88 | 0.19 | 1.03 | 1 | 10 | 73.3253 | 100.3269 | 90.7518 | 73325.2677 | 100326.8662 | 2.1348e-06 | 0.25146 | 90751.8109
1 | 50 | CONCLUIDO | 8.7296 | 11.46 | 8.57 | 13.54 | 0.2 | 38 | 107.73 | 41.65 | 1.25 | 33 | 14.83 | 13520.81 | 63.51 | 1651 | 49.61 | 27.2 | 11301.94 | 0.55 | 0.91 | 0.17 | 0.72 | 1 | 10 | 64.3327 | 88.0228 | 79.6221 | 64332.7068 | 88022.8477 | 2.2502e-06 | 0.23875 | 79622.0706
2 | 50 | CONCLUIDO | 8.8498 | 11.3 | 8.51 | 15.01 | 0.24 | 34 | 108.05 | 41.65 | 1.5 | 0 | 14.9 | 13559.91 | 61.31 | 1650.64 | 46.21 | 27.2 | 9623.93 | 0.59 | 0.92 | 0.2 | 0.66 | 1 | 10 | 61.9747 | 84.7966 | 76.7037 | 61974.7313 | 84796.5615 | 2.2812e-06 | 0.23542 | 76703.6967

## RESULTADOS_3
Unnamed: 0 | Volume de calda [L] | STATUS | Capacidade operacional [ha/h] | Tempo de missao [h] | Tempo util [h] | Tempo por voo [min] | Autonomia Projetada [h] | N° Voos | MTOW [kg] | Massa Estrutura [kg] | Combustível [kg] | Abastecimentos | Massa gerador | Potência gerador [W] | Combustível consumido [L] | Calda cons [L] | Distância percorrida [km] | Distância Pulverizando [km] | RTL ACUMULADO[m] | EOC [km/km] | EOC [h/h] | Tempo de manobra [h] | Tempo rtl_rtw [h] | V pulv [m/s] | V desloc [m/s] | Preço Total por ha Simples [R$/ha] | Preço Total por ha Presumido [R$/ha] | Preço Total por ha Real [R$/ha] | Preço Total Simples [R$] | Preço Total Presumido [R$] | Prod CAPEX [ha/h/R$] | Dias Trabalhados | Preço Total Real [R$]
0 | 25 | CONCLUIDO | 8.3312 | 12 | 9.28 | 8.31 | 0.28 | 67 | 61.76 | 28.92 | 1 | 0 | 6.84 | 7851.41 | 48.22 | 1651.02 | 68.85 | 27.2 | 20778.71 | 0.39 | 0.84 | 0.3 | 1.42 | 1 | 10 | 53.072 | 72.6155 | 65.6852 | 53072.0333 | 72615.4974 | 2.3314e-06 | 0.25 | 65685.1762

## RESULTADOS_15
Unnamed: 0 | Volume de calda [L] | STATUS | Capacidade operacional [ha/h] | Tempo de missao [h] | Tempo util [h] | Tempo por voo [min] | Autonomia Projetada [h] | N° Voos | MTOW [kg] | Massa Estrutura [kg] | Combustível [kg] | Abastecimentos | Massa gerador | Potência gerador [W] | Combustível consumido [L] | Calda cons [L] | Distância percorrida [km] | Distância Pulverizando [km] | RTL ACUMULADO[m] | EOC [km/km] | EOC [h/h] | Tempo de manobra [h] | Tempo rtl_rtw [h] | V pulv [m/s] | V desloc [m/s] | Preço Total por ha Simples [R$/ha] | Preço Total por ha Presumido [R$/ha] | Preço Total por ha Real [R$/ha] | Preço Total Simples [R$] | Preço Total Presumido [R$] | Prod CAPEX [ha/h/R$] | Dias Trabalhados | Preço Total Real [R$]
0 | 85 | CONCLUIDO | 6.8241 | 14.65 | 9.5 | 6.95 | 0.11 | 82 | 167.88 | 51.39 | 1 | 80 | 30.49 | 20939.59 | 112.84 | 1651.26 | 78.72 | 27.2 | 25636.19 | 0.35 | 0.82 | 0.24 | 1.65 | 1 | 10 | 131.8339 | 180.381 | 163.1657 | 131833.9113 | 180380.9735 | 1.633e-06 | 0.30521 | 163165.6666
1 | 85 | CONCLUIDO | 7.3715 | 13.57 | 9.09 | 8.8 | 0.13 | 62 | 168.25 | 51.39 | 1.25 | 60 | 30.6 | 20984.25 | 105.44 | 1650.9 | 65.84 | 27.2 | 19297.3 | 0.41 | 0.86 | 0.21 | 1.24 | 1 | 10 | 115.1464 | 157.5483 | 142.5121 | 115146.363 | 157548.3338 | 1.764e-06 | 0.28271 | 142512.1419
2 | 85 | CONCLUIDO | 7.7796 | 12.85 | 8.82 | 10.8 | 0.16 | 49 | 168.61 | 51.39 | 1.5 | 47 | 30.71 | 21028.94 | 99.64 | 1651.05 | 57.4 | 27.2 | 15144.61 | 0.47 | 0.89 | 0.19 | 0.97 | 1 | 10 | 104.1625 | 142.5197 | 128.9178 | 104162.4878 | 142519.7112 | 1.8616e-06 | 0.26771 | 128917.8299
3 | 85 | CONCLUIDO | 8.107 | 12.34 | 8.61 | 12.91 | 0.18 | 40 | 168.97 | 51.39 | 1.75 | 38 | 30.83 | 21073.68 | 94.57 | 1650.67 | 50.59 | 27.2 | 11784.28 | 0.54 | 0.91 | 0.17 | 0.75 | 1 | 10 | 95.8943 | 131.2068 | 118.6846 | 95894.3237 | 131206.8442 | 1.94e-06 | 0.25708 | 118684.6471
4 | 85 | CONCLUIDO | 8.1703 | 12.24 | 8.68 | 14.88 | 0.21 | 35 | 169.33 | 51.39 | 2 | 33 | 30.94 | 21118.46 | 92.92 | 1650.81 | 54.47 | 27.2 | 13745.63 | 0.5 | 0.9 | 0.14 | 0.83 | 1 | 10 | 94.3044 | 129.0315 | 116.7169 | 94304.4225 | 129031.4712 | 1.9551e-06 | 0.255 | 116716.8887
5 | 85 | CONCLUIDO | 8.4814 | 11.79 | 8.44 | 17.45 | 0.24 | 29 | 169.7 | 51.39 | 2.25 | 27 | 31.05 | 21163.27 | 87.22 | 1650.74 | 45.44 | 27.2 | 9262.28 | 0.6 | 0.93 | 0.15 | 0.58 | 1 | 10 | 86.4558 | 118.2927 | 107.003 | 86455.8443 | 118292.7003 | 2.0296e-06 | 0.24563 | 107003.011
6 | 85 | CONCLUIDO | 8.6532 | 11.56 | 8.34 | 20.01 | 0.26 | 25 | 170.06 | 51.39 | 2.5 | 23 | 31.17 | 21208.12 | 83.02 | 1650.81 | 42.38 | 27.2 | 7752.87 | 0.64 | 0.94 | 0.15 | 0.48 | 1 | 10 | 81.8073 | 111.9324 | 101.2497 | 81807.3325 | 111932.4014 | 2.0707e-06 | 0.24083 | 101249.7301
7 | 85 | CONCLUIDO | 8.7704 | 11.4 | 8.28 | 22.59 | 0.29 | 22 | 170.42 | 51.39 | 2.75 | 18 | 31.28 | 21253.01 | 79.41 | 1650.77 | 40.62 | 27.2 | 6890.43 | 0.67 | 0.94 | 0.15 | 0.43 | 1 | 10 | 78.304 | 107.139 | 96.9138 | 78304.0385 | 107139.04 | 2.0987e-06 | 0.2375 | 96913.8404
8 | 85 | CONCLUIDO | 8.7981 | 11.37 | 8.28 | 23.66 | 0.31 | 21 | 170.79 | 51.39 | 3 | 4 | 31.4 | 21297.94 | 78.24 | 1650.64 | 40.05 | 27.2 | 6608.32 | 0.68 | 0.94 | 0.16 | 0.43 | 1 | 10 | 77.3395 | 105.8193 | 95.72 | 77339.4612 | 105819.2629 | 2.1053e-06 | 0.23688 | 95720.0209
9 | 85 | CONCLUIDO | 8.7919 | 11.37 | 8.29 | 23.69 | 0.34 | 21 | 171.15 | 51.39 | 3.25 | 0 | 31.51 | 21342.91 | 78.39 | 1650.68 | 40.17 | 27.2 | 6667.71 | 0.68 | 0.94 | 0.17 | 0.44 | 1 | 10 | 77.5168 | 106.062 | 95.9396 | 77516.8416 | 106061.9625 | 2.1039e-06 | 0.23688 | 95939.5576

## RESULTADOS_2
Unnamed: 0 | Volume de calda [L] | STATUS | Capacidade operacional [ha/h] | Tempo de missao [h] | Tempo util [h] | Tempo por voo [min] | Autonomia Projetada [h] | N° Voos | MTOW [kg] | Massa Estrutura [kg] | Combustível [kg] | Abastecimentos | Massa gerador | Potência gerador [W] | Combustível consumido [L] | Calda cons [L] | Distância percorrida [km] | Distância Pulverizando [km] | RTL ACUMULADO[m] | EOC [km/km] | EOC [h/h] | Tempo de manobra [h] | Tempo rtl_rtw [h] | V pulv [m/s] | V desloc [m/s] | Preço Total por ha Simples [R$/ha] | Preço Total por ha Presumido [R$/ha] | Preço Total por ha Real [R$/ha] | Preço Total Simples [R$] | Preço Total Presumido [R$] | Prod CAPEX [ha/h/R$] | Dias Trabalhados | Preço Total Real [R$]
0 | 20 | CONCLUIDO | 8.0562 | 12.41 | 9.64 | 6.88 | 0.34 | 84 | 51.33 | 24.83 | 1 | 0 | 5.51 | 6564.78 | 44.75 | 1651.15 | 79.41 | 27.2 | 25970.85 | 0.34 | 0.81 | 0.35 | 1.78 | 1 | 10 | 51.4718 | 70.426 | 63.7047 | 51471.821 | 70426.0163 | 2.3071e-06 | 0.25854 | 63704.6561

## RESULTADOS_22
Unnamed: 0 | Volume de calda [L] | STATUS | Capacidade operacional [ha/h] | Tempo de missao [h] | Tempo util [h] | Tempo por voo [min] | Autonomia Projetada [h] | N° Voos | MTOW [kg] | Massa Estrutura [kg] | Combustível [kg] | Abastecimentos | Massa gerador | Potência gerador [W] | Combustível consumido [L] | Calda cons [L] | Distância percorrida [km] | Distância Pulverizando [km] | RTL ACUMULADO[m] | EOC [km/km] | EOC [h/h] | Tempo de manobra [h] | Tempo rtl_rtw [h] | V pulv [m/s] | V desloc [m/s] | Preço Total por ha Simples [R$/ha] | Preço Total por ha Presumido [R$/ha] | Preço Total por ha Real [R$/ha] | Preço Total Simples [R$] | Preço Total Presumido [R$] | Prod CAPEX [ha/h/R$] | Dias Trabalhados | Preço Total Real [R$]
0 | 120 | CONCLUIDO | 5.6173 | 17.8 | 10.08 | 5.5 | 0.08 | 110 | 232.68 | 57.72 | 1 | 108 | 53.95 | 28931.02 | 151.97 | 1651.63 | 96.87 | 27.2 | 34573.92 | 0.28 | 0.78 | 0.28 | 2.22 | 1 | 10 | 208.1642 | 284.8195 | 257.6367 | 208164.238 | 284819.494 | 1.2735e-06 | 0.37083 | 257636.7213
1 | 120 | CONCLUIDO | 6.2408 | 16.02 | 9.53 | 6.89 | 0.1 | 83 | 233.1 | 57.72 | 1.25 | 81 | 54.13 | 28983.75 | 141.98 | 1651.21 | 79.64 | 27.2 | 26095.12 | 0.34 | 0.82 | 0.24 | 1.68 | 1 | 10 | 175.9843 | 240.7895 | 217.8089 | 175984.3171 | 240789.5066 | 1.4149e-06 | 0.33375 | 217808.894
2 | 120 | CONCLUIDO | 6.7085 | 14.91 | 9.19 | 8.36 | 0.11 | 66 | 233.53 | 57.72 | 1.5 | 64 | 54.31 | 29036.54 | 135.2 | 1650.86 | 69.02 | 27.2 | 20869.36 | 0.39 | 0.85 | 0.21 | 1.34 | 1 | 10 | 156.6995 | 214.4032 | 193.9408 | 156699.4979 | 214403.1662 | 1.5209e-06 | 0.31062 | 193940.8289
3 | 120 | CONCLUIDO | 7.1028 | 14.08 | 8.91 | 9.9 | 0.13 | 54 | 233.96 | 57.72 | 1.75 | 52 | 54.49 | 29089.39 | 129.3 | 1650.99 | 60.02 | 27.2 | 16430.26 | 0.45 | 0.88 | 0.19 | 1.06 | 1 | 10 | 142.3027 | 194.7048 | 176.1225 | 142302.692 | 194704.8211 | 1.6103e-06 | 0.29333 | 176122.4662
4 | 120 | CONCLUIDO | 7.3777 | 13.55 | 8.75 | 11.41 | 0.15 | 46 | 234.39 | 57.72 | 2 | 44 | 54.67 | 29142.31 | 125.28 | 1650.87 | 55.02 | 27.2 | 13965.55 | 0.49 | 0.89 | 0.18 | 0.9 | 1 | 10 | 133.3979 | 182.521 | 165.1014 | 133397.946 | 182520.9548 | 1.6726e-06 | 0.28229 | 165101.411
5 | 120 | CONCLUIDO | 7.6095 | 13.14 | 8.61 | 12.92 | 0.17 | 40 | 234.82 | 57.72 | 2.25 | 38 | 54.85 | 29195.29 | 121.52 | 1650.72 | 50.66 | 27.2 | 11820.16 | 0.54 | 0.91 | 0.17 | 0.76 | 1 | 10 | 126.1036 | 172.5406 | 156.0735 | 126103.6478 | 172540.5742 | 1.7252e-06 | 0.27375 | 156073.5439
6 | 120 | CONCLUIDO | 7.8293 | 12.77 | 8.47 | 14.52 | 0.19 | 35 | 235.25 | 57.72 | 2.5 | 33 | 55.03 | 29248.33 | 117.55 | 1650.9 | 46.75 | 27.2 | 9885.89 | 0.58 | 0.92 | 0.15 | 0.62 | 1 | 10 | 119.2746 | 163.1967 | 147.6215 | 119274.5631 | 163196.7192 | 1.775e-06 | 0.26604 | 147621.4534
7 | 120 | CONCLUIDO | 7.8935 | 12.67 | 8.5 | 15.94 | 0.21 | 32 | 235.68 | 57.72 | 2.75 | 30 | 55.21 | 29301.44 | 116.51 | 1650.82 | 47.69 | 27.2 | 10370.82 | 0.57 | 0.92 | 0.16 | 0.65 | 1 | 10 | 117.7233 | 161.0743 | 145.7016 | 117723.3366 | 161074.2627 | 1.7896e-06 | 0.26396 | 145701.5611
8 | 120 | CONCLUIDO | 8.0734 | 12.39 | 8.4 | 18 | 0.23 | 28 | 236.11 | 57.72 | 3 | 26 | 55.39 | 29354.61 | 113.16 | 1650.82 | 44.35 | 27.2 | 8721.37 | 0.61 | 0.93 | 0.15 | 0.55 | 1 | 10 | 112.4802 | 153.9004 | 139.2123 | 112480.2002 | 153900.3722 | 1.8304e-06 | 0.25812 | 139212.3366
9 | 120 | CONCLUIDO | 8.1588 | 12.26 | 8.36 | 19.3 | 0.24 | 26 | 236.54 | 57.72 | 3.25 | 24 | 55.57 | 29407.85 | 111.17 | 1650.73 | 43.2 | 27.2 | 8155.79 | 0.63 | 0.93 | 0.15 | 0.51 | 1 | 10 | 109.8349 | 150.2809 | 135.9383 | 109834.88 | 150280.9285 | 1.8497e-06 | 0.25542 | 135938.3276
10 | 120 | CONCLUIDO | 8.2395 | 12.14 | 8.33 | 20.84 | 0.26 | 24 | 236.98 | 57.72 | 3.5 | 22 | 55.75 | 29461.15 | 108.53 | 1650.83 | 42.36 | 27.2 | 7749.33 | 0.64 | 0.94 | 0.15 | 0.48 | 1 | 10 | 106.9144 | 146.285 | 132.3237 | 106914.3715 | 146284.9598 | 1.868e-06 | 0.25292 | 132323.7285
11 | 120 | CONCLUIDO | 8.3389 | 11.99 | 8.28 | 22.58 | 0.28 | 22 | 237.41 | 57.72 | 3.75 | 20 | 55.93 | 29514.51 | 105.94 | 1650.64 | 40.68 | 27.2 | 6918.52 | 0.67 | 0.94 | 0.14 | 0.43 | 1 | 10 | 103.7759 | 141.9907 | 128.4393 | 103775.8543 | 141990.7021 | 1.8905e-06 | 0.24979 | 128439.3087
12 | 120 | CONCLUIDO | 8.4428 | 11.84 | 8.22 | 24.67 | 0.3 | 20 | 237.84 | 57.72 | 4 | 18 | 56.12 | 29567.95 | 103.17 | 1650.79 | 38.73 | 27.2 | 5954.83 | 0.7 | 0.95 | 0.14 | 0.37 | 1 | 10 | 100.5046 | 137.5148 | 124.3906 | 100504.5993 | 137514.8267 | 1.9141e-06 | 0.24667 | 124390.6046
13 | 120 | CONCLUIDO | 8.5594 | 11.68 | 8.15 | 27.18 | 0.32 | 18 | 238.28 | 57.72 | 4.25 | 16 | 56.3 | 29621.44 | 99.72 | 1650.69 | 36.82 | 27.2 | 5009.32 | 0.74 | 0.96 | 0.13 | 0.3 | 1 | 10 | 96.7013 | 132.311 | 119.6835 | 96701.3328 | 132311.0297 | 1.9405e-06 | 0.24333 | 119683.4507
14 | 120 | CONCLUIDO | 8.5637 | 11.68 | 8.19 | 28.92 | 0.34 | 17 | 238.71 | 57.72 | 4.5 | 15 | 56.49 | 29675.01 | 98.72 | 1650.72 | 37.91 | 27.2 | 5559.53 | 0.72 | 0.95 | 0.14 | 0.34 | 1 | 10 | 96.1689 | 131.5825 | 119.0245 | 96168.885 | 131582.5111 | 1.9415e-06 | 0.24333 | 119024.4609
15 | 120 | CONCLUIDO | 8.6168 | 11.61 | 8.17 | 30.63 | 0.35 | 16 | 239.14 | 57.72 | 4.75 | 11 | 56.67 | 29728.63 | 95.7 | 1650.73 | 36.97 | 27.2 | 5093.34 | 0.74 | 0.96 | 0.14 | 0.31 | 1 | 10 | 93.6046 | 128.0739 | 115.8507 | 93604.5533 | 128073.8793 | 1.9536e-06 | 0.24188 | 115850.688
16 | 120 | CONCLUIDO | 8.6609 | 11.55 | 8.15 | 32.62 | 0.37 | 15 | 239.58 | 57.72 | 5 | 3 | 56.86 | 29782.33 | 94.36 | 1650.64 | 36.26 | 27.2 | 4741.31 | 0.75 | 0.96 | 0.14 | 0.3 | 1 | 10 | 92.2199 | 126.1794 | 114.137 | 92219.9241 | 126179.3686 | 1.9636e-06 | 0.24063 | 114136.9867
17 | 120 | CONCLUIDO | 8.6628 | 11.54 | 8.15 | 32.61 | 0.39 | 15 | 240.02 | 57.72 | 5.25 | 0 | 57.04 | 29836.09 | 94.32 | 1650.71 | 36.03 | 27.2 | 4625.83 | 0.75 | 0.96 | 0.15 | 0.3 | 1 | 10 | 92.1743 | 126.1169 | 114.0805 | 92174.2613 | 126116.8908 | 1.964e-06 | 0.24042 | 114080.4717

## RESULTADOS_27
Unnamed: 0 | Volume de calda [L] | STATUS | Capacidade operacional [ha/h] | Tempo de missao [h] | Tempo util [h] | Tempo por voo [min] | Autonomia Projetada [h] | N° Voos | MTOW [kg] | Massa Estrutura [kg] | Combustível [kg] | Abastecimentos | Massa gerador | Potência gerador [W] | Combustível consumido [L] | Calda cons [L] | Distância percorrida [km] | Distância Pulverizando [km] | RTL ACUMULADO[m] | EOC [km/km] | EOC [h/h] | Tempo de manobra [h] | Tempo rtl_rtw [h] | V pulv [m/s] | V desloc [m/s] | Preço Total por ha Simples [R$/ha] | Preço Total por ha Presumido [R$/ha] | Preço Total por ha Real [R$/ha] | Preço Total Simples [R$] | Preço Total Presumido [R$] | Prod CAPEX [ha/h/R$] | Dias Trabalhados | Preço Total Real [R$]
0 | 145 | CONCLUIDO | 4.8277 | 20.71 | 10.6 | 4.78 | 0.06 | 133 | 285.18 | 61.2 | 1 | 131 | 77.98 | 35406.83 | 183.65 | 1651.39 | 113 | 27.2 | 42522.37 | 0.24 | 0.74 | 0.32 | 2.74 | 1 | 10 | 286.7669 | 392.3671 | 354.9202 | 286766.9111 | 392367.139 | 1.0605e-06 | 0.43146 | 354920.1699
1 | 145 | CONCLUIDO | 5.5322 | 18.08 | 9.85 | 6.03 | 0.08 | 98 | 285.68 | 61.2 | 1.25 | 96 | 78.24 | 35468.6 | 169.18 | 1651.11 | 89.31 | 27.2 | 30852.85 | 0.3 | 0.79 | 0.27 | 1.99 | 1 | 10 | 231.5168 | 316.7715 | 286.5393 | 231516.802 | 316771.5023 | 1.2152e-06 | 0.37667 | 286539.2747
2 | 145 | CONCLUIDO | 6.0326 | 16.58 | 9.42 | 7.25 | 0.09 | 78 | 286.19 | 61.2 | 1.5 | 76 | 78.49 | 35530.47 | 160.54 | 1651.4 | 76.18 | 27.2 | 24387.12 | 0.36 | 0.83 | 0.23 | 1.57 | 1 | 10 | 202.1795 | 276.6309 | 250.2297 | 202179.5227 | 276630.9425 | 1.3251e-06 | 0.34542 | 250229.6736
3 | 145 | CONCLUIDO | 6.4022 | 15.62 | 9.17 | 8.46 | 0.11 | 65 | 286.69 | 61.2 | 1.75 | 63 | 78.74 | 35592.57 | 154.85 | 1651.01 | 68.42 | 27.2 | 20574.4 | 0.4 | 0.85 | 0.21 | 1.31 | 1 | 10 | 184.4095 | 252.3172 | 228.2364 | 184409.5034 | 252317.2182 | 1.4063e-06 | 0.32542 | 228236.417
4 | 145 | CONCLUIDO | 6.7319 | 14.85 | 8.94 | 9.75 | 0.12 | 55 | 287.19 | 61.2 | 2 | 53 | 78.99 | 35654.65 | 149.59 | 1650.82 | 61.09 | 27.2 | 16956.73 | 0.45 | 0.87 | 0.2 | 1.09 | 1 | 10 | 170.0193 | 232.6278 | 210.4262 | 170019.2563 | 232627.8472 | 1.4787e-06 | 0.30938 | 210426.1719
5 | 145 | CONCLUIDO | 6.9762 | 14.33 | 8.8 | 11 | 0.14 | 48 | 287.7 | 61.2 | 2.25 | 46 | 79.25 | 35716.83 | 146.01 | 1650.69 | 56.75 | 27.2 | 14825.01 | 0.48 | 0.89 | 0.19 | 0.95 | 1 | 10 | 160.6332 | 219.7854 | 198.8094 | 160633.1867 | 219785.4127 | 1.5324e-06 | 0.29854 | 198809.4014
6 | 145 | CONCLUIDO | 7.2114 | 13.87 | 8.65 | 12.36 | 0.15 | 42 | 288.2 | 61.2 | 2.5 | 40 | 79.5 | 35779.11 | 142.26 | 1650.87 | 52.12 | 27.2 | 12535.82 | 0.52 | 0.9 | 0.17 | 0.8 | 1 | 10 | 151.8961 | 207.8309 | 187.9959 | 151896.1014 | 207830.9471 | 1.5841e-06 | 0.28896 | 187995.8532
7 | 145 | CONCLUIDO | 7.4528 | 13.42 | 8.47 | 13.74 | 0.17 | 37 | 288.71 | 61.2 | 2.75 | 35 | 79.76 | 35841.5 | 137.81 | 1650.97 | 46.17 | 27.2 | 9588.76 | 0.59 | 0.92 | 0.17 | 0.62 | 1 | 10 | 142.9411 | 195.5784 | 176.9127 | 142941.1475 | 195578.3842 | 1.6371e-06 | 0.27958 | 176912.6577
8 | 145 | CONCLUIDO | 7.4207 | 13.48 | 8.64 | 14.81 | 0.18 | 35 | 289.21 | 61.2 | 3 | 33 | 80.02 | 35903.99 | 139.5 | 1650.68 | 53.03 | 27.2 | 13025.49 | 0.51 | 0.9 | 0.14 | 0.79 | 1 | 10 | 145.5872 | 199.1989 | 180.1876 | 145587.2294 | 199198.8701 | 1.63e-06 | 0.28083 | 180187.6095
9 | 145 | CONCLUIDO | 7.6274 | 13.11 | 8.49 | 16.43 | 0.2 | 31 | 289.72 | 61.2 | 3.25 | 29 | 80.27 | 35966.59 | 135.69 | 1650.69 | 47.38 | 27.2 | 10222.93 | 0.57 | 0.92 | 0.16 | 0.64 | 1 | 10 | 138.2846 | 189.2071 | 171.1495 | 138284.6405 | 189207.1458 | 1.6754e-06 | 0.27313 | 171149.4813
10 | 145 | CONCLUIDO | 7.7276 | 12.94 | 8.43 | 17.44 | 0.21 | 29 | 290.23 | 61.2 | 3.5 | 27 | 80.53 | 36029.29 | 133.32 | 1650.73 | 45.3 | 27.2 | 9194.75 | 0.6 | 0.93 | 0.15 | 0.58 | 1 | 10 | 134.5742 | 184.1303 | 166.5572 | 134574.192 | 184130.3465 | 1.6974e-06 | 0.26958 | 166557.2047
11 | 145 | CONCLUIDO | 7.8694 | 12.71 | 8.36 | 19.29 | 0.23 | 26 | 290.74 | 61.2 | 3.75 | 24 | 80.79 | 36092.1 | 130.72 | 1650.74 | 42.94 | 27.2 | 8028.16 | 0.63 | 0.94 | 0.15 | 0.5 | 1 | 10 | 130.0722 | 177.9705 | 160.9853 | 130072.2035 | 177970.5272 | 1.7286e-06 | 0.26479 | 160985.2698
12 | 145 | CONCLUIDO | 7.9079 | 12.65 | 8.35 | 20.04 | 0.24 | 25 | 291.25 | 61.2 | 4 | 23 | 81.05 | 36155.02 | 129.3 | 1650.67 | 42.83 | 27.2 | 7979.28 | 0.63 | 0.94 | 0.15 | 0.5 | 1 | 10 | 128.426 | 175.7181 | 158.9478 | 128425.9651 | 175718.0713 | 1.737e-06 | 0.26354 | 158947.7852
13 | 145 | CONCLUIDO | 8.01 | 12.48 | 8.3 | 21.64 | 0.26 | 23 | 291.76 | 61.2 | 4.25 | 21 | 81.31 | 36218.04 | 127.37 | 1650.67 | 41.06 | 27.2 | 7101.02 | 0.66 | 0.94 | 0.14 | 0.44 | 1 | 10 | 125.2811 | 171.4151 | 155.0555 | 125281.0554 | 171415.0669 | 1.7595e-06 | 0.26 | 155055.4535
14 | 145 | CONCLUIDO | 8.1118 | 12.33 | 8.25 | 23.56 | 0.27 | 21 | 292.27 | 61.2 | 4.5 | 19 | 81.57 | 36281.16 | 125.05 | 1650.71 | 39.61 | 27.2 | 6386.23 | 0.69 | 0.95 | 0.14 | 0.39 | 1 | 10 | 121.9595 | 166.8704 | 150.9445 | 121959.5272 | 166870.4055 | 1.7818e-06 | 0.25688 | 150944.5282
15 | 145 | CONCLUIDO | 8.1633 | 12.25 | 8.22 | 24.67 | 0.29 | 20 | 292.79 | 61.2 | 4.75 | 18 | 81.84 | 36344.4 | 122.96 | 1650.82 | 38.67 | 27.2 | 5921.64 | 0.7 | 0.95 | 0.14 | 0.37 | 1 | 10 | 119.6794 | 163.7506 | 148.1225 | 119679.3681 | 163750.5913 | 1.7931e-06 | 0.25521 | 148122.4647
16 | 145 | CONCLUIDO | 8.2399 | 12.14 | 8.16 | 25.78 | 0.3 | 19 | 293.3 | 61.2 | 5 | 17 | 82.1 | 36407.75 | 120.3 | 1650.77 | 36.73 | 27.2 | 4956.79 | 0.74 | 0.96 | 0.14 | 0.31 | 1 | 10 | 116.5728 | 159.5 | 144.2776 | 116572.7829 | 159500.0244 | 1.81e-06 | 0.25292 | 144277.5659
17 | 145 | CONCLUIDO | 8.2295 | 12.15 | 8.23 | 27.44 | 0.32 | 18 | 293.81 | 61.2 | 5.25 | 16 | 82.36 | 36471.2 | 120.23 | 1650.64 | 39.21 | 27.2 | 6204.16 | 0.69 | 0.95 | 0.14 | 0.38 | 1 | 10 | 116.9665 | 160.0388 | 144.7649 | 116966.5451 | 160038.7872 | 1.8077e-06 | 0.25312 | 144764.91
18 | 145 | CONCLUIDO | 8.2968 | 12.05 | 8.19 | 28.9 | 0.33 | 17 | 294.33 | 61.2 | 5.5 | 15 | 82.63 | 36534.76 | 117.74 | 1650.69 | 37.75 | 27.2 | 5476.1 | 0.72 | 0.95 | 0.14 | 0.33 | 1 | 10 | 114.2303 | 156.2949 | 141.3784 | 114230.2934 | 156294.9269 | 1.8225e-06 | 0.25104 | 141378.3584
19 | 145 | CONCLUIDO | 8.3509 | 11.97 | 8.16 | 30.61 | 0.35 | 16 | 294.84 | 61.2 | 5.75 | 14 | 82.9 | 36598.44 | 115.98 | 1650.64 | 36.97 | 27.2 | 5090.55 | 0.74 | 0.96 | 0.13 | 0.31 | 1 | 10 | 112.229 | 153.5567 | 138.9015 | 112229.0361 | 153556.7183 | 1.8344e-06 | 0.24938 | 138901.4807
20 | 145 | CONCLUIDO | 8.4024 | 11.9 | 8.14 | 32.58 | 0.36 | 15 | 295.36 | 61.2 | 6 | 13 | 83.16 | 36662.22 | 113.76 | 1650.64 | 36.3 | 27.2 | 4762 | 0.75 | 0.96 | 0.13 | 0.29 | 1 | 10 | 110.031 | 150.5493 | 136.1811 | 110031.0253 | 150549.3031 | 1.8457e-06 | 0.24792 | 136181.0889
21 | 145 | CONCLUIDO | 8.4618 | 11.82 | 8.11 | 34.77 | 0.38 | 14 | 295.88 | 61.2 | 6.25 | 12 | 83.43 | 36726.12 | 111.83 | 1650.64 | 35.44 | 27.2 | 4338.86 | 0.77 | 0.96 | 0.13 | 0.26 | 1 | 10 | 107.9061 | 147.6419 | 133.5512 | 107906.1173 | 147641.9101 | 1.8587e-06 | 0.24625 | 133551.1735
22 | 145 | CONCLUIDO | 8.5221 | 11.73 | 8.08 | 37.31 | 0.39 | 13 | 296.4 | 61.2 | 6.5 | 10 | 83.7 | 36790.13 | 108.79 | 1650.67 | 34.34 | 27.2 | 3792.61 | 0.79 | 0.97 | 0.13 | 0.23 | 1 | 10 | 105.0901 | 143.7889 | 130.0659 | 105090.1157 | 143788.9326 | 1.872e-06 | 0.24438 | 130065.9187
23 | 145 | CONCLUIDO | 8.5058 | 11.76 | 8.11 | 37.42 | 0.4 | 13 | 296.92 | 61.2 | 6.75 | 4 | 83.97 | 36854.25 | 108.79 | 1650.78 | 34.89 | 27.2 | 4069.13 | 0.78 | 0.96 | 0.14 | 0.25 | 1 | 10 | 105.4115 | 144.2287 | 130.4637 | 105411.5031 | 144228.669 | 1.8684e-06 | 0.245 | 130463.6872
24 | 145 | CONCLUIDO | 8.4964 | 11.77 | 8.12 | 37.48 | 0.42 | 13 | 297.44 | 61.2 | 7 | 2 | 84.24 | 36918.48 | 108.64 | 1650.97 | 35.05 | 27.2 | 4149.24 | 0.78 | 0.96 | 0.15 | 0.27 | 1 | 10 | 105.4708 | 144.3098 | 130.5371 | 105470.8265 | 144309.8379 | 1.8663e-06 | 0.24521 | 130537.1095
25 | 145 | CONCLUIDO | 8.4968 | 11.77 | 8.12 | 37.47 | 0.43 | 13 | 297.96 | 61.2 | 7.25 | 0 | 84.51 | 36982.83 | 108.69 | 1650.84 | 34.94 | 27.2 | 4092.34 | 0.78 | 0.96 | 0.15 | 0.27 | 1 | 10 | 105.498 | 144.347 | 130.5708 | 105498.0125 | 144347.0349 | 1.8664e-06 | 0.24521 | 130570.7565

## RESULTADOS_11
Unnamed: 0 | Volume de calda [L] | STATUS | Capacidade operacional [ha/h] | Tempo de missao [h] | Tempo util [h] | Tempo por voo [min] | Autonomia Projetada [h] | N° Voos | MTOW [kg] | Massa Estrutura [kg] | Combustível [kg] | Abastecimentos | Massa gerador | Potência gerador [W] | Combustível consumido [L] | Calda cons [L] | Distância percorrida [km] | Distância Pulverizando [km] | RTL ACUMULADO[m] | EOC [km/km] | EOC [h/h] | Tempo de manobra [h] | Tempo rtl_rtw [h] | V pulv [m/s] | V desloc [m/s] | Preço Total por ha Simples [R$/ha] | Preço Total por ha Presumido [R$/ha] | Preço Total por ha Real [R$/ha] | Preço Total Simples [R$] | Preço Total Presumido [R$] | Prod CAPEX [ha/h/R$] | Dias Trabalhados | Preço Total Real [R$]
0 | 65 | CONCLUIDO | 7.5954 | 13.17 | 9.19 | 8.35 | 0.13 | 66 | 133.21 | 46.47 | 1 | 64 | 20.75 | 16663.42 | 90.22 | 1650.77 | 68.98 | 27.2 | 20849.96 | 0.39 | 0.85 | 0.21 | 1.34 | 1 | 10 | 97.7578 | 133.7565 | 120.991 | 97757.7893 | 133756.5201 | 1.8896e-06 | 0.27437 | 120990.9856
1 | 65 | CONCLUIDO | 8.1063 | 12.34 | 8.82 | 10.8 | 0.17 | 49 | 133.55 | 46.47 | 1.25 | 47 | 20.83 | 16704.7 | 83.11 | 1650.93 | 57.4 | 27.2 | 15143.76 | 0.47 | 0.89 | 0.19 | 0.97 | 1 | 10 | 85.78 | 117.368 | 106.1665 | 85779.9808 | 117367.9541 | 2.0167e-06 | 0.25708 | 106166.5213
2 | 65 | CONCLUIDO | 8.5304 | 11.72 | 8.51 | 13.43 | 0.2 | 38 | 133.88 | 46.47 | 1.5 | 36 | 20.91 | 16746.01 | 76.35 | 1650.81 | 47.39 | 27.2 | 10192.65 | 0.57 | 0.92 | 0.16 | 0.65 | 1 | 10 | 76.3707 | 104.4937 | 94.521 | 76370.6656 | 104493.7139 | 2.1222e-06 | 0.24417 | 94520.9805
3 | 65 | CONCLUIDO | 8.682 | 11.52 | 8.49 | 16.44 | 0.23 | 31 | 134.22 | 46.47 | 1.75 | 29 | 21 | 16787.35 | 72.56 | 1650.74 | 47.28 | 27.2 | 10175.32 | 0.58 | 0.92 | 0.16 | 0.64 | 1 | 10 | 72.6326 | 99.3791 | 89.8945 | 72632.5567 | 99379.0684 | 2.1599e-06 | 0.24 | 89894.4696
4 | 65 | CONCLUIDO | 8.8294 | 11.33 | 8.41 | 18.69 | 0.26 | 27 | 134.55 | 46.47 | 2 | 5 | 21.09 | 16828.84 | 68.84 | 1650.64 | 43.78 | 27.2 | 8441.47 | 0.62 | 0.93 | 0.18 | 0.56 | 1 | 10 | 68.9271 | 94.3091 | 85.3084 | 68927.0864 | 94309.0804 | 2.1966e-06 | 0.23604 | 85308.3541
5 | 65 | CONCLUIDO | 8.8272 | 11.33 | 8.41 | 18.7 | 0.29 | 27 | 134.89 | 46.47 | 2.25 | 0 | 21.17 | 16870.25 | 69.04 | 1650.64 | 43.64 | 27.2 | 8373.43 | 0.62 | 0.93 | 0.19 | 0.56 | 1 | 10 | 69.0669 | 94.5004 | 85.4814 | 69066.9232 | 94500.4114 | 2.1961e-06 | 0.23604 | 85481.4247

## RESULTADOS_24
Unnamed: 0 | Volume de calda [L] | STATUS | Capacidade operacional [ha/h] | Tempo de missao [h] | Tempo util [h] | Tempo por voo [min] | Autonomia Projetada [h] | N° Voos | MTOW [kg] | Massa Estrutura [kg] | Combustível [kg] | Abastecimentos | Massa gerador | Potência gerador [W] | Combustível consumido [L] | Calda cons [L] | Distância percorrida [km] | Distância Pulverizando [km] | RTL ACUMULADO[m] | EOC [km/km] | EOC [h/h] | Tempo de manobra [h] | Tempo rtl_rtw [h] | V pulv [m/s] | V desloc [m/s] | Preço Total por ha Simples [R$/ha] | Preço Total por ha Presumido [R$/ha] | Preço Total por ha Real [R$/ha] | Preço Total Simples [R$] | Preço Total Presumido [R$] | Prod CAPEX [ha/h/R$] | Dias Trabalhados | Preço Total Real [R$]
0 | 130 | CONCLUIDO | 5.2884 | 18.91 | 10.29 | 5.19 | 0.07 | 119 | 252.85 | 59.19 | 1 | 117 | 62.65 | 31418.63 | 164.26 | 1651 | 103.37 | 27.2 | 37777.11 | 0.26 | 0.76 | 0.3 | 2.43 | 1 | 10 | 237.0043 | 324.2798 | 293.331 | 237004.3469 | 324279.8034 | 1.1832e-06 | 0.39396 | 293330.9941
1 | 130 | CONCLUIDO | 5.9483 | 16.81 | 9.66 | 6.51 | 0.09 | 89 | 253.3 | 59.19 | 1.25 | 87 | 62.86 | 31474.5 | 152.63 | 1651.27 | 83.56 | 27.2 | 28023.75 | 0.33 | 0.81 | 0.25 | 1.8 | 1 | 10 | 196.7339 | 269.18 | 243.4898 | 196733.8801 | 269179.974 | 1.3309e-06 | 0.35021 | 243489.8151
2 | 130 | CONCLUIDO | 6.4678 | 15.46 | 9.23 | 7.91 | 0.11 | 70 | 253.75 | 59.19 | 1.5 | 68 | 63.06 | 31530.44 | 144.27 | 1650.83 | 70.18 | 27.2 | 21429.95 | 0.39 | 0.85 | 0.22 | 1.38 | 1 | 10 | 171.8206 | 235.0926 | 212.6557 | 171820.6381 | 235092.5773 | 1.4471e-06 | 0.32208 | 212655.6717
3 | 130 | CONCLUIDO | 6.8309 | 14.64 | 9 | 9.31 | 0.12 | 58 | 254.21 | 59.19 | 1.75 | 56 | 63.26 | 31586.46 | 139.12 | 1650.89 | 62.99 | 27.2 | 17891.62 | 0.43 | 0.87 | 0.2 | 1.14 | 1 | 10 | 157.553 | 215.571 | 194.9972 | 157553.0344 | 215571.0124 | 1.5284e-06 | 0.305 | 194997.2176
4 | 130 | CONCLUIDO | 7.0989 | 14.09 | 8.84 | 10.6 | 0.14 | 50 | 254.66 | 59.19 | 2 | 48 | 63.47 | 31642.55 | 135.11 | 1650.87 | 57.91 | 27.2 | 15395.48 | 0.47 | 0.88 | 0.19 | 0.98 | 1 | 10 | 147.8442 | 202.2869 | 182.9809 | 147844.178 | 202286.9268 | 1.5883e-06 | 0.29354 | 182980.9464
5 | 130 | CONCLUIDO | 7.3571 | 13.59 | 8.69 | 12.12 | 0.16 | 43 | 255.12 | 59.19 | 2.25 | 41 | 63.67 | 31698.72 | 131.3 | 1650.8 | 53.03 | 27.2 | 12988.16 | 0.51 | 0.9 | 0.18 | 0.83 | 1 | 10 | 139.2168 | 190.4826 | 172.3032 | 139216.845 | 190482.6292 | 1.6461e-06 | 0.28313 | 172303.2344
6 | 130 | CONCLUIDO | 7.5828 | 13.19 | 8.53 | 13.46 | 0.17 | 38 | 255.57 | 59.19 | 2.5 | 36 | 63.88 | 31754.97 | 127.18 | 1650.86 | 47.77 | 27.2 | 10380.52 | 0.57 | 0.92 | 0.17 | 0.67 | 1 | 10 | 131.4644 | 179.8753 | 162.7083 | 131464.358 | 179875.3345 | 1.6966e-06 | 0.27479 | 162708.285
7 | 130 | CONCLUIDO | 7.5921 | 13.17 | 8.66 | 14.84 | 0.19 | 35 | 256.03 | 59.19 | 2.75 | 33 | 64.09 | 31811.29 | 127.8 | 1650.75 | 53.59 | 27.2 | 13309.19 | 0.51 | 0.9 | 0.14 | 0.8 | 1 | 10 | 132.3182 | 181.0436 | 163.765 | 132318.1968 | 181043.5943 | 1.6987e-06 | 0.27437 | 163765.0478
8 | 130 | CONCLUIDO | 7.811 | 12.8 | 8.48 | 16.42 | 0.21 | 31 | 256.49 | 59.19 | 3 | 29 | 64.29 | 31867.69 | 123.66 | 1650.69 | 46.95 | 27.2 | 10007.27 | 0.58 | 0.92 | 0.16 | 0.63 | 1 | 10 | 125.0058 | 171.0385 | 154.7148 | 125005.8401 | 171038.5053 | 1.7476e-06 | 0.26667 | 154714.8304
9 | 130 | CONCLUIDO | 7.9467 | 12.58 | 8.41 | 18.02 | 0.23 | 28 | 256.95 | 59.19 | 3.25 | 26 | 64.5 | 31924.29 | 120.9 | 1650.79 | 44.65 | 27.2 | 8874.19 | 0.61 | 0.93 | 0.15 | 0.56 | 1 | 10 | 120.7163 | 165.1693 | 149.4058 | 120716.2758 | 165169.3341 | 1.778e-06 | 0.26208 | 149405.8047
10 | 130 | CONCLUIDO | 8.0375 | 12.44 | 8.37 | 19.31 | 0.24 | 26 | 257.41 | 59.19 | 3.5 | 24 | 64.71 | 31980.84 | 118.55 | 1650.7 | 43.25 | 27.2 | 8184.62 | 0.63 | 0.93 | 0.15 | 0.51 | 1 | 10 | 117.6147 | 160.9257 | 145.5672 | 117614.738 | 160925.6733 | 1.7983e-06 | 0.25917 | 145567.1529
11 | 130 | CONCLUIDO | 8.1226 | 12.31 | 8.33 | 20.83 | 0.26 | 24 | 257.86 | 59.19 | 3.75 | 22 | 64.92 | 32037.48 | 116.26 | 1650.78 | 42.36 | 27.2 | 7749.26 | 0.64 | 0.94 | 0.14 | 0.48 | 1 | 10 | 114.7018 | 156.9401 | 141.9619 | 114701.7956 | 156940.057 | 1.8174e-06 | 0.25646 | 141961.9182
12 | 130 | CONCLUIDO | 8.2276 | 12.15 | 8.27 | 22.56 | 0.28 | 22 | 258.32 | 59.19 | 4 | 20 | 65.13 | 32094.19 | 113.81 | 1650.7 | 40.41 | 27.2 | 6782.1 | 0.67 | 0.94 | 0.14 | 0.42 | 1 | 10 | 111.3958 | 152.4167 | 137.8702 | 111395.8086 | 152416.6598 | 1.8409e-06 | 0.25312 | 137870.2277
13 | 130 | CONCLUIDO | 8.3233 | 12.01 | 8.23 | 24.7 | 0.29 | 20 | 258.78 | 59.19 | 4.25 | 18 | 65.34 | 32150.98 | 111.37 | 1650.69 | 38.99 | 27.2 | 6081.98 | 0.7 | 0.95 | 0.14 | 0.38 | 1 | 10 | 108.3788 | 148.2886 | 134.1362 | 108378.7737 | 148288.6195 | 1.8623e-06 | 0.25021 | 134136.1618
14 | 130 | CONCLUIDO | 8.4047 | 11.9 | 8.16 | 25.78 | 0.31 | 19 | 259.25 | 59.19 | 4.5 | 17 | 65.55 | 32207.85 | 108.37 | 1650.64 | 36.77 | 27.2 | 4977.15 | 0.74 | 0.96 | 0.14 | 0.31 | 1 | 10 | 105.1264 | 143.8385 | 130.1108 | 105126.3621 | 143838.5265 | 1.8805e-06 | 0.24792 | 130110.7794
15 | 130 | CONCLUIDO | 8.4051 | 11.9 | 8.21 | 27.38 | 0.33 | 18 | 259.71 | 59.19 | 4.75 | 16 | 65.76 | 32264.79 | 107.18 | 1650.78 | 38.56 | 27.2 | 5878.78 | 0.71 | 0.95 | 0.14 | 0.36 | 1 | 10 | 104.5486 | 143.048 | 129.3957 | 104548.6241 | 143048.0399 | 1.8806e-06 | 0.24792 | 129395.7357
16 | 130 | CONCLUIDO | 8.5104 | 11.75 | 8.16 | 30.61 | 0.34 | 16 | 260.17 | 59.19 | 5 | 14 | 65.98 | 32321.82 | 104.48 | 1650.79 | 36.94 | 27.2 | 5079.78 | 0.74 | 0.96 | 0.13 | 0.31 | 1 | 10 | 101.3533 | 138.6761 | 125.441 | 101353.3107 | 138676.0711 | 1.9041e-06 | 0.24479 | 125441.0215
17 | 130 | CONCLUIDO | 8.5653 | 11.68 | 8.14 | 32.55 | 0.36 | 15 | 260.63 | 59.19 | 5.25 | 13 | 66.19 | 32378.93 | 101.98 | 1650.7 | 36.09 | 27.2 | 4660.47 | 0.75 | 0.96 | 0.13 | 0.28 | 1 | 10 | 99.0487 | 135.5228 | 122.5887 | 99048.6828 | 135522.7775 | 1.9164e-06 | 0.24333 | 122588.6738
18 | 130 | CONCLUIDO | 8.557 | 11.69 | 8.15 | 32.59 | 0.37 | 15 | 261.1 | 59.19 | 5.5 | 9 | 66.4 | 32436.11 | 100.56 | 1650.77 | 36.31 | 27.2 | 4767.19 | 0.75 | 0.96 | 0.14 | 0.29 | 1 | 10 | 98.2788 | 134.4694 | 121.6358 | 98278.8026 | 134469.3935 | 1.9146e-06 | 0.24354 | 121635.8233
19 | 130 | CONCLUIDO | 8.6081 | 11.62 | 8.13 | 34.83 | 0.39 | 14 | 261.56 | 59.19 | 5.75 | 2 | 66.62 | 32493.38 | 99.61 | 1650.64 | 35.37 | 27.2 | 4302.27 | 0.77 | 0.96 | 0.15 | 0.27 | 1 | 10 | 97.0273 | 132.757 | 120.0868 | 97027.2696 | 132756.9908 | 1.926e-06 | 0.24208 | 120086.8499
20 | 130 | CONCLUIDO | 8.6046 | 11.62 | 8.13 | 34.85 | 0.41 | 14 | 262.03 | 59.19 | 6 | 0 | 66.83 | 32550.72 | 99.78 | 1650.69 | 35.47 | 27.2 | 4350.68 | 0.77 | 0.96 | 0.15 | 0.28 | 1 | 10 | 97.1732 | 132.9566 | 120.2674 | 97173.162 | 132956.6072 | 1.9252e-06 | 0.24208 | 120267.4152

## RESULTADOS_13
Unnamed: 0 | Volume de calda [L] | STATUS | Capacidade operacional [ha/h] | Tempo de missao [h] | Tempo util [h] | Tempo por voo [min] | Autonomia Projetada [h] | N° Voos | MTOW [kg] | Massa Estrutura [kg] | Combustível [kg] | Abastecimentos | Massa gerador | Potência gerador [W] | Combustível consumido [L] | Calda cons [L] | Distância percorrida [km] | Distância Pulverizando [km] | RTL ACUMULADO[m] | EOC [km/km] | EOC [h/h] | Tempo de manobra [h] | Tempo rtl_rtw [h] | V pulv [m/s] | V desloc [m/s] | Preço Total por ha Simples [R$/ha] | Preço Total por ha Presumido [R$/ha] | Preço Total por ha Real [R$/ha] | Preço Total Simples [R$] | Preço Total Presumido [R$] | Prod CAPEX [ha/h/R$] | Dias Trabalhados | Preço Total Real [R$]
0 | 75 | CONCLUIDO | 7.2092 | 13.87 | 9.33 | 7.57 | 0.12 | 74 | 150.44 | 49.1 | 1 | 72 | 25.34 | 18787.76 | 101.54 | 1650.97 | 73.45 | 27.2 | 23041.75 | 0.37 | 0.84 | 0.23 | 1.48 | 1 | 10 | 113.8892 | 155.8282 | 140.9562 | 113889.1939 | 155828.2195 | 1.7573e-06 | 0.28896 | 140956.1929
1 | 75 | CONCLUIDO | 7.7576 | 12.89 | 8.93 | 9.75 | 0.15 | 55 | 150.78 | 49.1 | 1.25 | 53 | 25.44 | 18830.65 | 94.17 | 1650.85 | 60.94 | 27.2 | 16884.26 | 0.45 | 0.88 | 0.19 | 1.08 | 1 | 10 | 99.4115 | 136.0192 | 123.0378 | 99411.5271 | 136019.2372 | 1.891e-06 | 0.26854 | 123037.7521
2 | 75 | CONCLUIDO | 8.1107 | 12.33 | 8.71 | 11.88 | 0.18 | 44 | 151.13 | 49.1 | 1.5 | 42 | 25.54 | 18873.58 | 88.82 | 1650.74 | 53.87 | 27.2 | 13401.4 | 0.5 | 0.9 | 0.18 | 0.85 | 1 | 10 | 90.8434 | 124.296 | 112.4333 | 90843.4202 | 124295.9752 | 1.977e-06 | 0.25688 | 112433.3418
3 | 75 | CONCLUIDO | 8.4774 | 11.8 | 8.45 | 14.49 | 0.2 | 35 | 151.48 | 49.1 | 1.75 | 33 | 25.64 | 18916.54 | 82.71 | 1650.73 | 46.02 | 27.2 | 9524.68 | 0.59 | 0.93 | 0.15 | 0.6 | 1 | 10 | 82.2465 | 112.5332 | 101.7932 | 82246.4605 | 112533.2357 | 2.0664e-06 | 0.24583 | 101793.2216
4 | 75 | CONCLUIDO | 8.5794 | 11.66 | 8.46 | 16.93 | 0.23 | 30 | 151.83 | 49.1 | 2 | 28 | 25.73 | 18959.54 | 79.91 | 1650.78 | 46.25 | 27.2 | 9661.23 | 0.59 | 0.92 | 0.16 | 0.61 | 1 | 10 | 79.543 | 108.8343 | 98.4473 | 79543.0342 | 108834.2886 | 2.0913e-06 | 0.24292 | 98447.2968
5 | 75 | CONCLUIDO | 8.7912 | 11.38 | 8.33 | 20 | 0.26 | 25 | 152.18 | 49.1 | 2.25 | 21 | 25.83 | 19002.56 | 75.25 | 1650.69 | 42.23 | 27.2 | 7677.17 | 0.64 | 0.94 | 0.15 | 0.48 | 1 | 10 | 74.3879 | 101.7809 | 92.067 | 74387.9456 | 101780.8689 | 2.1429e-06 | 0.23708 | 92067.0456
6 | 75 | CONCLUIDO | 8.7979 | 11.37 | 8.36 | 20.89 | 0.29 | 24 | 152.53 | 49.1 | 2.5 | 2 | 25.93 | 19045.63 | 73.16 | 1650.87 | 42.15 | 27.2 | 7645.39 | 0.65 | 0.94 | 0.17 | 0.5 | 1 | 10 | 73.1304 | 100.0602 | 90.5106 | 73130.3875 | 100060.2225 | 2.1446e-06 | 0.23688 | 90510.6153
7 | 75 | CONCLUIDO | 8.8472 | 11.3 | 8.32 | 21.71 | 0.32 | 23 | 152.88 | 49.1 | 2.75 | 0 | 26.03 | 19088.72 | 72.91 | 1650.85 | 41.02 | 27.2 | 7082.21 | 0.66 | 0.94 | 0.17 | 0.47 | 1 | 10 | 72.4573 | 99.1393 | 89.6776 | 72457.3335 | 99139.3203 | 2.1566e-06 | 0.23542 | 89677.6027

## RESULTADOS_17
Unnamed: 0 | Volume de calda [L] | STATUS | Capacidade operacional [ha/h] | Tempo de missao [h] | Tempo util [h] | Tempo por voo [min] | Autonomia Projetada [h] | N° Voos | MTOW [kg] | Massa Estrutura [kg] | Combustível [kg] | Abastecimentos | Massa gerador | Potência gerador [W] | Combustível consumido [L] | Calda cons [L] | Distância percorrida [km] | Distância Pulverizando [km] | RTL ACUMULADO[m] | EOC [km/km] | EOC [h/h] | Tempo de manobra [h] | Tempo rtl_rtw [h] | V pulv [m/s] | V desloc [m/s] | Preço Total por ha Simples [R$/ha] | Preço Total por ha Presumido [R$/ha] | Preço Total por ha Real [R$/ha] | Preço Total Simples [R$] | Preço Total Presumido [R$] | Prod CAPEX [ha/h/R$] | Dias Trabalhados | Preço Total Real [R$]
0 | 95 | CONCLUIDO | 6.4529 | 15.5 | 9.68 | 6.45 | 0.1 | 90 | 185.69 | 53.44 | 1 | 88 | 36.26 | 23136.14 | 124.07 | 1651.24 | 84.26 | 27.2 | 28366.98 | 0.32 | 0.81 | 0.25 | 1.82 | 1 | 10 | 151.5195 | 207.3157 | 187.5298 | 151519.5017 | 207315.6668 | 1.5182e-06 | 0.32292 | 187529.7505
1 | 95 | CONCLUIDO | 7.0381 | 14.21 | 9.21 | 8.13 | 0.12 | 68 | 186.07 | 53.44 | 1.25 | 66 | 36.39 | 23182.76 | 115.81 | 1650.96 | 69.51 | 27.2 | 21103.18 | 0.39 | 0.85 | 0.22 | 1.35 | 1 | 10 | 130.7152 | 178.8504 | 161.7811 | 130715.2386 | 178850.3562 | 1.6559e-06 | 0.29604 | 161781.1293
2 | 95 | CONCLUIDO | 7.4649 | 13.4 | 8.92 | 9.91 | 0.14 | 54 | 186.45 | 53.44 | 1.5 | 52 | 36.51 | 23229.42 | 109.92 | 1650.98 | 60.45 | 27.2 | 16641.22 | 0.45 | 0.88 | 0.19 | 1.06 | 1 | 10 | 117.9043 | 161.3218 | 145.9255 | 117904.2718 | 161321.8262 | 1.7563e-06 | 0.27917 | 145925.4976
3 | 95 | CONCLUIDO | 7.805 | 12.81 | 8.71 | 11.87 | 0.17 | 44 | 186.83 | 53.44 | 1.75 | 42 | 36.64 | 23276.13 | 105.02 | 1651 | 53.68 | 27.2 | 13307.63 | 0.51 | 0.9 | 0.18 | 0.85 | 1 | 10 | 108.6332 | 148.6368 | 134.4511 | 108633.214 | 148636.756 | 1.8364e-06 | 0.26687 | 134451.0726
4 | 95 | CONCLUIDO | 8.1207 | 12.31 | 8.47 | 13.73 | 0.19 | 37 | 187.21 | 53.44 | 2 | 35 | 36.77 | 23322.88 | 99.47 | 1650.84 | 46.01 | 27.2 | 9508.12 | 0.59 | 0.92 | 0.16 | 0.61 | 1 | 10 | 99.889 | 136.6725 | 123.6287 | 99888.9681 | 136672.4929 | 1.9106e-06 | 0.25646 | 123628.662
5 | 95 | CONCLUIDO | 8.1672 | 12.24 | 8.55 | 15.54 | 0.21 | 33 | 187.59 | 53.44 | 2.25 | 31 | 36.9 | 23369.68 | 98.53 | 1650.76 | 49.01 | 27.2 | 11029.77 | 0.55 | 0.91 | 0.16 | 0.69 | 1 | 10 | 98.9899 | 135.4424 | 122.516 | 98989.9338 | 135442.3945 | 1.9216e-06 | 0.255 | 122515.9625
6 | 95 | CONCLUIDO | 8.3898 | 11.92 | 8.41 | 18.02 | 0.24 | 28 | 187.97 | 53.44 | 2.5 | 26 | 37.03 | 23416.52 | 94.11 | 1650.79 | 44.64 | 27.2 | 8868.29 | 0.61 | 0.93 | 0.15 | 0.56 | 1 | 10 | 93.0518 | 127.3176 | 115.1666 | 93051.8108 | 127317.5927 | 1.974e-06 | 0.24833 | 115166.5804
7 | 95 | CONCLUIDO | 8.5191 | 11.74 | 8.34 | 20.01 | 0.26 | 25 | 188.35 | 53.44 | 2.75 | 23 | 37.16 | 23463.4 | 90.81 | 1650.79 | 42.34 | 27.2 | 7732.19 | 0.64 | 0.94 | 0.15 | 0.49 | 1 | 10 | 89.3158 | 122.2059 | 110.5427 | 89315.8238 | 122205.8504 | 2.0044e-06 | 0.24458 | 110542.6956
8 | 95 | CONCLUIDO | 8.6497 | 11.56 | 8.27 | 22.56 | 0.28 | 22 | 188.73 | 53.44 | 3 | 20 | 37.29 | 23510.33 | 87.39 | 1650.8 | 40.28 | 27.2 | 6720.02 | 0.68 | 0.94 | 0.14 | 0.42 | 1 | 10 | 85.6031 | 117.1259 | 105.9476 | 85603.1007 | 117125.9389 | 2.0351e-06 | 0.24083 | 105947.6037
9 | 95 | CONCLUIDO | 8.7349 | 11.45 | 8.24 | 24.71 | 0.3 | 20 | 189.11 | 53.44 | 3.25 | 14 | 37.42 | 23557.3 | 84.06 | 1650.81 | 38.97 | 27.2 | 6073.21 | 0.7 | 0.95 | 0.15 | 0.38 | 1 | 10 | 82.6091 | 113.0295 | 102.2421 | 82609.1295 | 113029.4554 | 2.0552e-06 | 0.23854 | 102242.0828
10 | 95 | CONCLUIDO | 8.75 | 11.43 | 8.25 | 26.06 | 0.33 | 19 | 189.49 | 53.44 | 3.5 | 3 | 37.55 | 23604.32 | 82.86 | 1650.86 | 39.2 | 27.2 | 6191.14 | 0.69 | 0.95 | 0.16 | 0.4 | 1 | 10 | 81.7565 | 111.8628 | 101.1868 | 81756.4937 | 111862.8415 | 2.0587e-06 | 0.23813 | 101186.8089
11 | 95 | CONCLUIDO | 8.74 | 11.44 | 8.27 | 26.1 | 0.35 | 19 | 189.87 | 53.44 | 3.75 | 0 | 37.69 | 23651.38 | 83.05 | 1650.85 | 39.64 | 27.2 | 6411.96 | 0.69 | 0.95 | 0.16 | 0.41 | 1 | 10 | 82.0332 | 112.2414 | 101.5293 | 82033.1871 | 112241.4256 | 2.0564e-06 | 0.23833 | 101529.2615

## RESULTADOS_9
Unnamed: 0 | Volume de calda [L] | STATUS | Capacidade operacional [ha/h] | Tempo de missao [h] | Tempo util [h] | Tempo por voo [min] | Autonomia Projetada [h] | N° Voos | MTOW [kg] | Massa Estrutura [kg] | Combustível [kg] | Abastecimentos | Massa gerador | Potência gerador [W] | Combustível consumido [L] | Calda cons [L] | Distância percorrida [km] | Distância Pulverizando [km] | RTL ACUMULADO[m] | EOC [km/km] | EOC [h/h] | Tempo de manobra [h] | Tempo rtl_rtw [h] | V pulv [m/s] | V desloc [m/s] | Preço Total por ha Simples [R$/ha] | Preço Total por ha Presumido [R$/ha] | Preço Total por ha Real [R$/ha] | Preço Total Simples [R$] | Preço Total Presumido [R$] | Prod CAPEX [ha/h/R$] | Dias Trabalhados | Preço Total Real [R$]
0 | 55 | CONCLUIDO | 8.044 | 12.43 | 8.99 | 9.46 | 0.15 | 57 | 116.05 | 43.4 | 1 | 55 | 16.65 | 14546.17 | 77.61 | 1650.92 | 62.48 | 27.2 | 17644.91 | 0.44 | 0.87 | 0.2 | 1.13 | 1 | 10 | 81.3942 | 111.3671 | 100.7384 | 81394.181 | 111367.1093 | 2.0475e-06 | 0.25896 | 100738.3887
1 | 55 | CONCLUIDO | 8.5129 | 11.75 | 8.66 | 12.37 | 0.19 | 42 | 116.37 | 43.4 | 1.25 | 40 | 16.72 | 14585.96 | 70.32 | 1650.92 | 52.29 | 27.2 | 12620.74 | 0.52 | 0.9 | 0.18 | 0.81 | 1 | 10 | 71.4308 | 97.7348 | 88.4071 | 71430.8164 | 97734.7943 | 2.1669e-06 | 0.24479 | 88407.1227
2 | 55 | CONCLUIDO | 8.744 | 11.44 | 8.56 | 15.57 | 0.23 | 33 | 116.69 | 43.4 | 1.5 | 20 | 16.79 | 14625.77 | 65.62 | 1650.9 | 49.09 | 27.2 | 11070.44 | 0.55 | 0.91 | 0.18 | 0.71 | 1 | 10 | 66.3925 | 90.8411 | 82.1714 | 66392.4898 | 90841.1336 | 2.2257e-06 | 0.23833 | 82171.3833
3 | 55 | CONCLUIDO | 8.8296 | 11.33 | 8.5 | 16.45 | 0.26 | 31 | 117.01 | 43.4 | 1.75 | 0 | 16.86 | 14665.62 | 64.06 | 1650.8 | 46.28 | 27.2 | 9675.03 | 0.59 | 0.92 | 0.19 | 0.65 | 1 | 10 | 64.6437 | 88.4484 | 80.007 | 64643.71 | 88448.3758 | 2.2475e-06 | 0.23604 | 80006.987

## resultados
Unnamed: 0 | Volume de calda [L] | STATUS | Capacidade operacional [ha/h] | Tempo de missao [h] | Tempo util [h] | Tempo por voo [min] | Autonomia Projetada [h] | N° Voos | MTOW [kg] | Massa Estrutura [kg] | Combustível [kg] | Abastecimentos | Massa gerador | Potência gerador [W] | Combustível consumido [L] | Calda cons [L] | Distância percorrida [km] | Distância Pulverizando [km] | RTL ACUMULADO[m] | EOC [km/km] | EOC [h/h] | Tempo de manobra [h] | Tempo rtl_rtw [h] | V pulv [m/s] | V desloc [m/s]
0 | 100 | CONCLUIDO | 6.2783 | 15.93 | 9.76 | 6.23 | 0.09 | 94 | 194.77 | 54.38 | 1 | 92 | 39.4 | 24256.19 | 129.51 | 1651.27 | 86.54 | 27.2 | 29488.94 | 0.31 | 0.8 | 0.26 | 1.9 | 1 | 10
1 | 100 | CONCLUIDO | 6.909 | 14.47 | 9.23 | 7.92 | 0.11 | 70 | 195.16 | 54.38 | 1.25 | 68 | 39.53 | 24303.87 | 120.36 | 1650.92 | 70.16 | 27.2 | 21420.46 | 0.39 | 0.85 | 0.22 | 1.38 | 1 | 10
2 | 100 | CONCLUIDO | 7.3236 | 13.65 | 8.96 | 9.6 | 0.14 | 56 | 195.55 | 54.38 | 1.5 | 54 | 39.67 | 24351.61 | 114.82 | 1650.71 | 61.78 | 27.2 | 17296.69 | 0.44 | 0.87 | 0.2 | 1.11 | 1 | 10
3 | 100 | CONCLUIDO | 7.6637 | 13.05 | 8.74 | 11.4 | 0.16 | 46 | 195.93 | 54.38 | 1.75 | 44 | 39.81 | 24399.39 | 109.77 | 1650.76 | 54.96 | 27.2 | 13937.51 | 0.49 | 0.89 | 0.18 | 0.89 | 1 | 10
4 | 100 | CONCLUIDO | 7.9325 | 12.61 | 8.57 | 13.19 | 0.18 | 39 | 196.32 | 54.38 | 2 | 37 | 39.95 | 24447.22 | 105.56 | 1650.71 | 49.47 | 27.2 | 11225.75 | 0.55 | 0.91 | 0.17 | 0.72 | 1 | 10
5 | 100 | CONCLUIDO | 7.9747 | 12.54 | 8.66 | 14.85 | 0.2 | 35 | 196.71 | 54.38 | 2.25 | 33 | 40.08 | 24495.09 | 104.59 | 1650.92 | 53.78 | 27.2 | 13400.66 | 0.51 | 0.9 | 0.14 | 0.81 | 1 | 10
6 | 100 | CONCLUIDO | 8.2367 | 12.14 | 8.46 | 16.91 | 0.23 | 30 | 197.1 | 54.38 | 2.5 | 28 | 40.22 | 24543.01 | 99.55 | 1650.64 | 46.16 | 27.2 | 9617.27 | 0.59 | 0.92 | 0.16 | 0.6 | 1 | 10
7 | 100 | CONCLUIDO | 8.4151 | 11.88 | 8.36 | 19.28 | 0.25 | 26 | 197.49 | 54.38 | 2.75 | 24 | 40.36 | 24590.98 | 95.9 | 1650.7 | 42.91 | 27.2 | 8013.54 | 0.63 | 0.94 | 0.15 | 0.5 | 1 | 10
8 | 100 | CONCLUIDO | 8.4866 | 11.78 | 8.33 | 20.83 | 0.27 | 24 | 197.88 | 54.38 | 3 | 22 | 40.5 | 24639 | 93.08 | 1650.66 | 42.33 | 27.2 | 7732.68 | 0.64 | 0.94 | 0.15 | 0.48 | 1 | 10
9 | 100 | CONCLUIDO | 8.6323 | 11.58 | 8.25 | 23.57 | 0.29 | 21 | 198.27 | 54.38 | 3.25 | 19 | 40.64 | 24687.06 | 89.97 | 1650.73 | 39.53 | 27.2 | 6348.92 | 0.69 | 0.95 | 0.14 | 0.4 | 1 | 10
10 | 100 | CONCLUIDO | 8.7131 | 11.48 | 8.22 | 25.96 | 0.31 | 19 | 198.66 | 54.38 | 3.5 | 15 | 40.78 | 24735.17 | 86.91 | 1650.64 | 38.64 | 27.2 | 5915.13 | 0.7 | 0.95 | 0.14 | 0.37 | 1 | 10
11 | 100 | CONCLUIDO | 8.8013 | 11.36 | 8.15 | 27.15 | 0.33 | 18 | 199.05 | 54.38 | 3.75 | 4 | 40.92 | 24783.33 | 84.27 | 1650.64 | 35.9 | 27.2 | 4547.89 | 0.76 | 0.96 | 0.14 | 0.29 | 1 | 10
12 | 100 | CONCLUIDO | 8.7604 | 11.42 | 8.2 | 27.33 | 0.36 | 18 | 199.44 | 54.38 | 4 | 0 | 41.06 | 24831.54 | 84.67 | 1650.7 | 37.31 | 27.2 | 5251.1 | 0.73 | 0.95 | 0.16 | 0.35 | 1 | 10
0 | 140 | CONCLUIDO | 4.9825 | 20.07 | 10.48 | 4.91 | 0.06 | 128 | 274.09 | 60.56 | 1 | 126 | 72.53 | 34038.11 | 176.92 | 1651.22 | 109.56 | 27.2 | 40825.74 | 0.25 | 0.75 | 0.31 | 2.63 | 1 | 10
1 | 140 | CONCLUIDO | 5.6705 | 17.64 | 9.77 | 6.17 | 0.08 | 95 | 274.57 | 60.56 | 1.25 | 93 | 72.76 | 34097.72 | 163.38 | 1651.17 | 87.38 | 27.2 | 29902.74 | 0.31 | 0.8 | 0.25 | 1.92 | 1 | 10
2 | 140 | CONCLUIDO | 6.1863 | 16.16 | 9.35 | 7.48 | 0.1 | 75 | 275.05 | 60.56 | 1.5 | 73 | 73 | 34157.42 | 154.84 | 1651.22 | 73.94 | 27.2 | 23281.58 | 0.37 | 0.84 | 0.22 | 1.49 | 1 | 10
3 | 140 | CONCLUIDO | 6.5311 | 15.31 | 9.12 | 8.69 | 0.11 | 63 | 275.54 | 60.56 | 1.75 | 61 | 73.23 | 34217.22 | 149.72 | 1650.88 | 66.83 | 27.2 | 19789.82 | 0.41 | 0.86 | 0.21 | 1.27 | 1 | 10
4 | 140 | CONCLUIDO | 6.8666 | 14.56 | 8.89 | 10.07 | 0.13 | 53 | 276.02 | 60.56 | 2 | 51 | 73.47 | 34277.1 | 144.59 | 1651.1 | 59.82 | 27.2 | 16333.34 | 0.45 | 0.88 | 0.19 | 1.04 | 1 | 10
5 | 140 | CONCLUIDO | 7.1169 | 14.05 | 8.75 | 11.41 | 0.14 | 46 | 276.51 | 60.56 | 2.25 | 44 | 73.71 | 34337.08 | 140.83 | 1650.75 | 55.01 | 27.2 | 13963.29 | 0.49 | 0.89 | 0.18 | 0.89 | 1 | 10
6 | 140 | CONCLUIDO | 7.3088 | 13.68 | 8.64 | 12.64 | 0.16 | 41 | 277 | 60.56 | 2.5 | 39 | 73.94 | 34397.15 | 137.77 | 1650.87 | 51.65 | 27.2 | 12306.37 | 0.53 | 0.9 | 0.17 | 0.79 | 1 | 10
7 | 140 | CONCLUIDO | 7.5627 | 13.22 | 8.44 | 14.07 | 0.18 | 36 | 277.48 | 60.56 | 2.75 | 34 | 74.18 | 34457.31 | 133.01 | 1650.88 | 45.4 | 27.2 | 9210.1 | 0.6 | 0.93 | 0.15 | 0.59 | 1 | 10
8 | 140 | CONCLUIDO | 7.5246 | 13.29 | 8.61 | 15.2 | 0.19 | 34 | 277.97 | 60.56 | 3 | 32 | 74.42 | 34517.57 | 134.67 | 1650.79 | 51.66 | 27.2 | 12347.52 | 0.53 | 0.91 | 0.15 | 0.76 | 1 | 10
9 | 140 | CONCLUIDO | 7.7335 | 12.93 | 8.46 | 16.93 | 0.21 | 30 | 278.46 | 60.56 | 3.25 | 28 | 74.66 | 34577.92 | 130.61 | 1650.9 | 46.33 | 27.2 | 9703.68 | 0.59 | 0.92 | 0.16 | 0.61 | 1 | 10
10 | 140 | CONCLUIDO | 7.8288 | 12.77 | 8.41 | 18.02 | 0.22 | 28 | 278.95 | 60.56 | 3.5 | 26 | 74.9 | 34638.36 | 128.45 | 1650.73 | 44.64 | 27.2 | 8865.71 | 0.61 | 0.93 | 0.15 | 0.56 | 1 | 10
11 | 140 | CONCLUIDO | 7.9748 | 12.54 | 8.33 | 20 | 0.24 | 25 | 279.44 | 60.56 | 3.75 | 23 | 75.14 | 34698.9 | 125.8 | 1651.01 | 42.19 | 27.2 | 7656.57 | 0.64 | 0.94 | 0.15 | 0.48 | 1 | 10
12 | 140 | CONCLUIDO | 8.0107 | 12.48 | 8.33 | 20.82 | 0.25 | 24 | 279.94 | 60.56 | 4 | 22 | 75.38 | 34759.54 | 124.07 | 1650.73 | 42.18 | 27.2 | 7655.73 | 0.64 | 0.94 | 0.15 | 0.48 | 1 | 10
13 | 140 | CONCLUIDO | 8.1156 | 12.32 | 8.27 | 22.56 | 0.27 | 22 | 280.43 | 60.56 | 4.25 | 20 | 75.62 | 34820.27 | 121.93 | 1650.72 | 40.23 | 27.2 | 6691.18 | 0.68 | 0.95 | 0.14 | 0.42 | 1 | 10
14 | 140 | CONCLUIDO | 8.2184 | 12.17 | 8.22 | 24.67 | 0.29 | 20 | 280.92 | 60.56 | 4.5 | 18 | 75.87 | 34881.09 | 119.23 | 1650.64 | 38.72 | 27.2 | 5949.57 | 0.7 | 0.95 | 0.14 | 0.37 | 1 | 10
15 | 140 | CONCLUIDO | 8.2827 | 12.07 | 8.18 | 25.83 | 0.3 | 19 | 281.41 | 60.56 | 4.75 | 17 | 76.11 | 34942.02 | 117.1 | 1650.64 | 37.2 | 27.2 | 5192.03 | 0.73 | 0.96 | 0.14 | 0.33 | 1 | 10
16 | 140 | CONCLUIDO | 8.286 | 12.07 | 8.23 | 27.43 | 0.32 | 18 | 281.91 | 60.56 | 5 | 16 | 76.35 | 35003.04 | 116.45 | 1650.75 | 39.41 | 27.2 | 6302.34 | 0.69 | 0.95 | 0.13 | 0.37 | 1 | 10
17 | 140 | CONCLUIDO | 8.3455 | 11.98 | 8.19 | 28.92 | 0.33 | 17 | 282.4 | 60.56 | 5.25 | 15 | 76.6 | 35064.15 | 114.33 | 1650.64 | 38 | 27.2 | 5602.62 | 0.72 | 0.95 | 0.13 | 0.34 | 1 | 10
18 | 140 | CONCLUIDO | 8.402 | 11.9 | 8.17 | 30.62 | 0.35 | 16 | 282.9 | 60.56 | 5.5 | 14 | 76.85 | 35125.37 | 111.98 | 1650.8 | 37.07 | 27.2 | 5143.69 | 0.73 | 0.96 | 0.13 | 0.31 | 1 | 10
19 | 140 | CONCLUIDO | 8.4571 | 11.82 | 8.14 | 32.56 | 0.36 | 15 | 283.4 | 60.56 | 5.75 | 13 | 77.09 | 35186.68 | 109.67 | 1650.64 | 36.22 | 27.2 | 4724.71 | 0.75 | 0.96 | 0.13 | 0.29 | 1 | 10
20 | 140 | CONCLUIDO | 8.5108 | 11.75 | 8.12 | 34.79 | 0.38 | 14 | 283.9 | 60.56 | 6 | 11 | 77.34 | 35248.1 | 107.75 | 1650.68 | 35.46 | 27.2 | 4349.05 | 0.77 | 0.96 | 0.13 | 0.26 | 1 | 10
21 | 140 | CONCLUIDO | 8.504 | 11.76 | 8.13 | 34.83 | 0.39 | 14 | 284.4 | 60.56 | 6.25 | 9 | 77.59 | 35309.61 | 106.44 | 1650.72 | 35.62 | 27.2 | 4429.04 | 0.76 | 0.96 | 0.14 | 0.27 | 1 | 10
22 | 140 | CONCLUIDO | 8.5529 | 11.69 | 8.11 | 37.44 | 0.41 | 13 | 284.89 | 60.56 | 6.5 | 1 | 77.84 | 35371.22 | 105.16 | 1650.7 | 34.97 | 27.2 | 4107.2 | 0.78 | 0.96 | 0.14 | 0.26 | 1 | 10
23 | 140 | CONCLUIDO | 8.5545 | 11.69 | 8.11 | 37.43 | 0.42 | 13 | 285.39 | 60.56 | 6.75 | 0 | 78.09 | 35432.93 | 105.13 | 1650.7 | 34.88 | 27.2 | 4063.5 | 0.78 | 0.96 | 0.14 | 0.26 | 1 | 10
0 | 40 | CONCLUIDO | 8.6707 | 11.53 | 8.76 | 11.95 | 0.2 | 44 | 89.87 | 37.55 | 1 | 14 | 11.32 | 11317.98 | 57.35 | 1651.05 | 54.5 | 27.2 | 13717.43 | 0.5 | 0.89 | 0.21 | 0.91 | 1 | 10
1 | 40 | CONCLUIDO | 8.6925 | 11.5 | 8.75 | 12.21 | 0.24 | 43 | 90.18 | 37.55 | 1.25 | 0 | 11.37 | 11355.7 | 56.94 | 1651.08 | 53.54 | 27.2 | 13240.75 | 0.51 | 0.89 | 0.23 | 0.9 | 1 | 10
0 | 125 | CONCLUIDO | 5.4382 | 18.39 | 10.2 | 5.32 | 0.07 | 115 | 242.64 | 58.47 | 1 | 113 | 58.17 | 30160.1 | 158.35 | 1651.57 | 100.55 | 27.2 | 36389.91 | 0.27 | 0.77 | 0.29 | 2.34 | 1 | 10
1 | 125 | CONCLUIDO | 6.0914 | 16.42 | 9.6 | 6.7 | 0.09 | 86 | 243.08 | 58.47 | 1.25 | 84 | 58.36 | 30214.33 | 147.3 | 1651.1 | 81.68 | 27.2 | 27098.48 | 0.33 | 0.81 | 0.25 | 1.74 | 1 | 10
2 | 125 | CONCLUIDO | 6.5926 | 15.17 | 9.2 | 8.12 | 0.11 | 68 | 243.52 | 58.47 | 1.5 | 66 | 58.55 | 30268.64 | 139.5 | 1650.87 | 69.18 | 27.2 | 20938.41 | 0.39 | 0.85 | 0.22 | 1.35 | 1 | 10
3 | 125 | CONCLUIDO | 6.9649 | 14.36 | 8.96 | 9.6 | 0.13 | 56 | 243.96 | 58.47 | 1.75 | 54 | 58.74 | 30323.01 | 134.2 | 1650.85 | 61.64 | 27.2 | 17225.79 | 0.44 | 0.87 | 0.2 | 1.1 | 1 | 10
4 | 125 | CONCLUIDO | 7.2355 | 13.82 | 8.8 | 11 | 0.15 | 48 | 244.41 | 58.47 | 2 | 46 | 58.93 | 30377.45 | 130.23 | 1650.82 | 56.68 | 27.2 | 14786.18 | 0.48 | 0.89 | 0.18 | 0.94 | 1 | 10
5 | 125 | CONCLUIDO | 7.4605 | 13.4 | 8.66 | 12.38 | 0.16 | 42 | 244.85 | 58.47 | 2.25 | 40 | 59.12 | 30431.96 | 126.62 | 1650.83 | 52.45 | 27.2 | 12702.36 | 0.52 | 0.9 | 0.18 | 0.81 | 1 | 10
6 | 125 | CONCLUIDO | 7.7569 | 12.89 | 8.43 | 14.06 | 0.18 | 36 | 245.29 | 58.47 | 2.5 | 34 | 59.32 | 30486.54 | 121.44 | 1650.64 | 45.15 | 27.2 | 9085.18 | 0.6 | 0.93 | 0.16 | 0.58 | 1 | 10
7 | 125 | CONCLUIDO | 7.7434 | 12.91 | 8.6 | 15.63 | 0.2 | 33 | 245.73 | 58.47 | 2.75 | 31 | 59.51 | 30541.19 | 122.62 | 1650.7 | 50.94 | 27.2 | 11990.9 | 0.53 | 0.91 | 0.16 | 0.75 | 1 | 10
8 | 125 | CONCLUIDO | 7.9177 | 12.63 | 8.46 | 16.91 | 0.22 | 30 | 246.18 | 58.47 | 3 | 28 | 59.7 | 30595.91 | 118.64 | 1650.8 | 46.05 | 27.2 | 9562.88 | 0.59 | 0.92 | 0.16 | 0.6 | 1 | 10
9 | 125 | CONCLUIDO | 8.0553 | 12.41 | 8.38 | 18.63 | 0.23 | 27 | 246.62 | 58.47 | 3.25 | 25 | 59.9 | 30650.7 | 116 | 1650.82 | 43.89 | 27.2 | 8498.85 | 0.62 | 0.93 | 0.15 | 0.53 | 1 | 10
10 | 125 | CONCLUIDO | 8.1398 | 12.29 | 8.35 | 20.03 | 0.25 | 25 | 247.07 | 58.47 | 3.5 | 23 | 60.09 | 30705.56 | 113.63 | 1650.69 | 42.67 | 27.2 | 7899.77 | 0.64 | 0.94 | 0.15 | 0.49 | 1 | 10
11 | 125 | CONCLUIDO | 8.2359 | 12.14 | 8.3 | 21.65 | 0.27 | 23 | 247.51 | 58.47 | 3.75 | 21 | 60.29 | 30760.49 | 111.36 | 1650.73 | 41.23 | 27.2 | 7189.9 | 0.66 | 0.94 | 0.14 | 0.45 | 1 | 10
12 | 125 | CONCLUIDO | 8.3318 | 12 | 8.25 | 23.58 | 0.29 | 21 | 247.96 | 58.47 | 4 | 19 | 60.48 | 30815.5 | 108.72 | 1650.77 | 39.61 | 27.2 | 6387.56 | 0.69 | 0.95 | 0.14 | 0.4 | 1 | 10
13 | 125 | CONCLUIDO | 8.4436 | 11.84 | 8.19 | 25.86 | 0.3 | 19 | 248.4 | 58.47 | 4.25 | 17 | 60.68 | 30870.57 | 105.63 | 1650.8 | 37.49 | 27.2 | 5339.62 | 0.73 | 0.95 | 0.14 | 0.34 | 1 | 10
14 | 125 | CONCLUIDO | 8.4368 | 11.85 | 8.25 | 27.49 | 0.32 | 18 | 248.85 | 58.47 | 4.5 | 16 | 60.88 | 30925.72 | 104.72 | 1650.94 | 40.12 | 27.2 | 6659.05 | 0.68 | 0.95 | 0.13 | 0.39 | 1 | 10
15 | 125 | CONCLUIDO | 8.5147 | 11.74 | 8.18 | 28.89 | 0.34 | 17 | 249.3 | 58.47 | 4.75 | 15 | 61.07 | 30980.93 | 101.2 | 1650.81 | 37.6 | 27.2 | 5402.32 | 0.72 | 0.96 | 0.14 | 0.33 | 1 | 10
16 | 125 | CONCLUIDO | 8.5612 | 11.68 | 8.17 | 30.63 | 0.36 | 16 | 249.75 | 58.47 | 5 | 12 | 61.27 | 31036.22 | 98.66 | 1650.7 | 37.01 | 27.2 | 5113.12 | 0.73 | 0.96 | 0.14 | 0.31 | 1 | 10
17 | 125 | CONCLUIDO | 8.6098 | 11.61 | 8.15 | 32.6 | 0.37 | 15 | 250.2 | 58.47 | 5.25 | 5 | 61.47 | 31091.59 | 97.2 | 1650.91 | 36.15 | 27.2 | 4686.5 | 0.75 | 0.96 | 0.14 | 0.3 | 1 | 10
18 | 125 | CONCLUIDO | 8.6034 | 11.62 | 8.16 | 32.63 | 0.39 | 15 | 250.64 | 58.47 | 5.5 | 0 | 61.67 | 31147.02 | 97.1 | 1650.76 | 36.29 | 27.2 | 4756.76 | 0.75 | 0.96 | 0.15 | 0.3 | 1 | 10
0 | 30 | CONCLUIDO | 8.5127 | 11.75 | 9.03 | 9.68 | 0.24 | 56 | 71.52 | 32.27 | 1 | 0 | 8.25 | 9054.6 | 51.37 | 1651.06 | 61.62 | 27.2 | 17216.64 | 0.44 | 0.87 | 0.27 | 1.18 | 1 | 10
0 | 15 | CONCLUIDO | 7.606 | 13.15 | 10.22 | 5.52 | 0.43 | 111 | 39.78 | 19.54 | 1 | 0 | 4.24 | 5140 | 40.18 | 1651.53 | 96.23 | 27.2 | 34250.21 | 0.28 | 0.77 | 0.43 | 2.36 | 1 | 10
0 | 70 | CONCLUIDO | 7.4086 | 13.5 | 9.25 | 7.93 | 0.12 | 70 | 141.81 | 47.83 | 1 | 68 | 22.98 | 17723.39 | 95.79 | 1651.11 | 70.65 | 27.2 | 21663.45 | 0.38 | 0.85 | 0.22 | 1.39 | 1 | 10
1 | 70 | CONCLUIDO | 7.9341 | 12.6 | 8.87 | 10.24 | 0.16 | 52 | 142.15 | 47.83 | 1.25 | 50 | 23.07 | 17765.46 | 88.73 | 1650.8 | 58.99 | 27.2 | 15923.97 | 0.46 | 0.88 | 0.19 | 1.02 | 1 | 10
2 | 70 | CONCLUIDO | 8.3055 | 12.04 | 8.63 | 12.63 | 0.19 | 41 | 142.49 | 47.83 | 1.5 | 39 | 23.16 | 17807.56 | 83.15 | 1650.8 | 51.24 | 27.2 | 12104.82 | 0.53 | 0.91 | 0.17 | 0.77 | 1 | 10
3 | 70 | CONCLUIDO | 8.4864 | 11.78 | 8.57 | 15.13 | 0.22 | 34 | 142.83 | 47.83 | 1.75 | 32 | 23.25 | 17849.7 | 78.93 | 1650.83 | 50.08 | 27.2 | 11558.01 | 0.54 | 0.91 | 0.16 | 0.72 | 1 | 10
4 | 70 | CONCLUIDO | 8.7357 | 11.45 | 8.41 | 18.02 | 0.25 | 28 | 143.17 | 47.83 | 2 | 25 | 23.34 | 17891.86 | 73.74 | 1650.64 | 44.6 | 27.2 | 8848.35 | 0.61 | 0.93 | 0.16 | 0.56 | 1 | 10
5 | 70 | CONCLUIDO | 8.8294 | 11.33 | 8.38 | 20.1 | 0.28 | 25 | 143.51 | 47.83 | 2.25 | 3 | 23.44 | 17934.06 | 71.13 | 1650.9 | 42.81 | 27.2 | 7967.75 | 0.64 | 0.93 | 0.17 | 0.52 | 1 | 10
6 | 70 | CONCLUIDO | 8.8235 | 11.33 | 8.38 | 20.12 | 0.31 | 25 | 143.86 | 47.83 | 2.5 | 0 | 23.53 | 17976.29 | 71.31 | 1650.9 | 42.91 | 27.2 | 8017.16 | 0.63 | 0.93 | 0.18 | 0.53 | 1 | 10
0 | 90 | CONCLUIDO | 6.6361 | 15.07 | 9.59 | 6.69 | 0.1 | 86 | 176.73 | 52.44 | 1 | 84 | 33.29 | 22031.19 | 118.41 | 1651.06 | 81.36 | 27.2 | 26938.77 | 0.33 | 0.82 | 0.25 | 1.74 | 1 | 10
1 | 90 | CONCLUIDO | 7.1964 | 13.9 | 9.16 | 8.46 | 0.13 | 65 | 177.1 | 52.44 | 1.25 | 63 | 33.41 | 22076.81 | 110.77 | 1650.74 | 67.97 | 27.2 | 20347.2 | 0.4 | 0.85 | 0.22 | 1.31 | 1 | 10
2 | 90 | CONCLUIDO | 7.6386 | 13.09 | 8.86 | 10.42 | 0.15 | 51 | 177.47 | 52.44 | 1.5 | 49 | 33.53 | 22122.46 | 104.7 | 1650.9 | 58.27 | 27.2 | 15568.98 | 0.47 | 0.88 | 0.2 | 1 | 1 | 10
3 | 90 | CONCLUIDO | 7.9553 | 12.57 | 8.66 | 12.37 | 0.17 | 42 | 177.84 | 52.44 | 1.75 | 40 | 33.65 | 22168.15 | 99.81 | 1651.1 | 51.97 | 27.2 | 12463.24 | 0.52 | 0.9 | 0.18 | 0.8 | 1 | 10
4 | 90 | CONCLUIDO | 8.2584 | 12.11 | 8.44 | 14.48 | 0.2 | 35 | 178.21 | 52.44 | 2 | 33 | 33.77 | 22213.89 | 94.53 | 1650.7 | 45.77 | 27.2 | 9399 | 0.59 | 0.93 | 0.15 | 0.59 | 1 | 10
5 | 90 | CONCLUIDO | 8.3297 | 12.01 | 8.48 | 16.42 | 0.22 | 31 | 178.59 | 52.44 | 2.25 | 29 | 33.89 | 22259.66 | 92.94 | 1650.72 | 46.99 | 27.2 | 10026.45 | 0.58 | 0.92 | 0.16 | 0.63 | 1 | 10
6 | 90 | CONCLUIDO | 8.4954 | 11.77 | 8.39 | 18.65 | 0.25 | 27 | 178.96 | 52.44 | 2.5 | 25 | 34.02 | 22305.48 | 89.11 | 1650.8 | 44.07 | 27.2 | 8587.84 | 0.62 | 0.93 | 0.15 | 0.54 | 1 | 10
7 | 90 | CONCLUIDO | 8.6691 | 11.54 | 8.3 | 21.64 | 0.27 | 23 | 179.33 | 52.44 | 2.75 | 21 | 34.14 | 22351.34 | 84.42 | 1650.78 | 41.09 | 27.2 | 7118.78 | 0.66 | 0.94 | 0.14 | 0.44 | 1 | 10
8 | 90 | CONCLUIDO | 8.7534 | 11.42 | 8.26 | 23.59 | 0.3 | 21 | 179.7 | 52.44 | 3 | 14 | 34.26 | 22397.24 | 82.04 | 1650.68 | 39.66 | 27.2 | 6412.28 | 0.69 | 0.95 | 0.15 | 0.4 | 1 | 10
9 | 90 | CONCLUIDO | 8.7809 | 11.39 | 8.26 | 24.77 | 0.32 | 20 | 180.07 | 52.44 | 3.25 | 3 | 34.38 | 22443.18 | 80.32 | 1650.78 | 39.26 | 27.2 | 6220.07 | 0.69 | 0.95 | 0.16 | 0.4 | 1 | 10
10 | 90 | CONCLUIDO | 8.7739 | 11.4 | 8.27 | 24.8 | 0.34 | 20 | 180.45 | 52.44 | 3.5 | 0 | 34.51 | 22489.16 | 80.49 | 1650.75 | 39.46 | 27.2 | 6317.33 | 0.69 | 0.95 | 0.16 | 0.41 | 1 | 10
0 | 110 | CONCLUIDO | 5.9336 | 16.85 | 9.93 | 5.84 | 0.08 | 102 | 213.37 | 56.13 | 1 | 100 | 46.25 | 26550.29 | 140.86 | 1651.12 | 92.32 | 27.2 | 32336.24 | 0.29 | 0.79 | 0.27 | 2.08 | 1 | 10
1 | 110 | CONCLUIDO | 6.5482 | 15.27 | 9.41 | 7.33 | 0.1 | 77 | 213.78 | 56.13 | 1.25 | 75 | 46.4 | 26600.32 | 131.53 | 1651.02 | 75.71 | 27.2 | 24156.51 | 0.36 | 0.83 | 0.23 | 1.55 | 1 | 10
2 | 110 | CONCLUIDO | 7.0133 | 14.26 | 9.07 | 8.92 | 0.12 | 61 | 214.19 | 56.13 | 1.5 | 59 | 46.56 | 26650.41 | 124.87 | 1650.82 | 65.14 | 27.2 | 18952.65 | 0.42 | 0.86 | 0.21 | 1.22 | 1 | 10
3 | 110 | CONCLUIDO | 7.3807 | 13.55 | 8.82 | 10.59 | 0.14 | 50 | 214.59 | 56.13 | 1.75 | 48 | 46.72 | 26700.55 | 119.5 | 1650.91 | 57.55 | 27.2 | 15211.05 | 0.47 | 0.89 | 0.18 | 0.97 | 1 | 10
4 | 110 | CONCLUIDO | 7.6223 | 13.12 | 8.69 | 12.13 | 0.17 | 43 | 215 | 56.13 | 2 | 41 | 46.87 | 26750.75 | 115.85 | 1650.79 | 53.23 | 27.2 | 13089.67 | 0.51 | 0.9 | 0.18 | 0.84 | 1 | 10
5 | 110 | CONCLUIDO | 7.9581 | 12.57 | 8.43 | 14.06 | 0.19 | 36 | 215.41 | 56.13 | 2.25 | 34 | 47.03 | 26801 | 109.96 | 1651.22 | 44.93 | 27.2 | 8971 | 0.61 | 0.93 | 0.16 | 0.58 | 1 | 10
6 | 110 | CONCLUIDO | 7.9444 | 12.59 | 8.58 | 15.6 | 0.21 | 33 | 215.82 | 56.13 | 2.5 | 31 | 47.19 | 26851.31 | 110.81 | 1650.67 | 50.21 | 27.2 | 11627.68 | 0.54 | 0.91 | 0.16 | 0.73 | 1 | 10
7 | 110 | CONCLUIDO | 8.1498 | 12.27 | 8.43 | 17.45 | 0.23 | 29 | 216.22 | 56.13 | 2.75 | 27 | 47.35 | 26901.66 | 106.63 | 1650.75 | 45.44 | 27.2 | 9263.46 | 0.6 | 0.93 | 0.15 | 0.58 | 1 | 10
8 | 110 | CONCLUIDO | 8.2873 | 12.07 | 8.36 | 19.28 | 0.25 | 26 | 216.63 | 56.13 | 3 | 24 | 47.51 | 26952.08 | 103.37 | 1650.64 | 43.04 | 27.2 | 8080.04 | 0.63 | 0.94 | 0.15 | 0.5 | 1 | 10
9 | 110 | CONCLUIDO | 8.3618 | 11.96 | 8.33 | 20.83 | 0.27 | 24 | 217.04 | 56.13 | 3.25 | 22 | 47.66 | 27002.55 | 100.81 | 1650.93 | 42.33 | 27.2 | 7732.37 | 0.64 | 0.94 | 0.15 | 0.48 | 1 | 10
10 | 110 | CONCLUIDO | 8.5131 | 11.75 | 8.25 | 23.56 | 0.29 | 21 | 217.45 | 56.13 | 3.5 | 19 | 47.82 | 27053.07 | 97.7 | 1650.87 | 39.37 | 27.2 | 6266.35 | 0.69 | 0.95 | 0.14 | 0.39 | 1 | 10
11 | 110 | CONCLUIDO | 8.6178 | 11.6 | 8.19 | 25.86 | 0.31 | 19 | 217.86 | 56.13 | 3.75 | 17 | 47.98 | 27103.65 | 94.17 | 1650.64 | 37.54 | 27.2 | 5361.25 | 0.72 | 0.95 | 0.14 | 0.34 | 1 | 10
12 | 110 | CONCLUIDO | 8.6003 | 11.63 | 8.25 | 27.52 | 0.33 | 18 | 218.27 | 56.13 | 4 | 15 | 48.15 | 27154.29 | 93.02 | 1650.8 | 40.28 | 27.2 | 6738.56 | 0.68 | 0.95 | 0.13 | 0.4 | 1 | 10
13 | 110 | CONCLUIDO | 8.6847 | 11.51 | 8.18 | 28.88 | 0.35 | 17 | 218.68 | 56.13 | 4.25 | 7 | 48.31 | 27204.98 | 89.93 | 1650.78 | 37.25 | 27.2 | 5226.51 | 0.73 | 0.96 | 0.15 | 0.33 | 1 | 10
14 | 110 | CONCLUIDO | 8.6674 | 11.54 | 8.21 | 28.97 | 0.36 | 17 | 219.09 | 56.13 | 4.5 | 0 | 48.47 | 27255.72 | 89.42 | 1650.64 | 37.79 | 27.2 | 5495.97 | 0.72 | 0.95 | 0.15 | 0.35 | 1 | 10
0 | 150 | CONCLUIDO | 4.6789 | 21.37 | 10.71 | 4.66 | 0.06 | 138 | 296.65 | 61.82 | 1 | 136 | 83.83 | 36821.52 | 190.52 | 1651.62 | 116.48 | 27.2 | 44235.6 | 0.23 | 0.73 | 0.33 | 2.85 | 1 | 10
1 | 150 | CONCLUIDO | 5.3754 | 18.6 | 9.94 | 5.85 | 0.07 | 102 | 297.17 | 61.82 | 1.25 | 100 | 84.1 | 36885.7 | 175.46 | 1650.91 | 92.16 | 27.2 | 32258.55 | 0.3 | 0.79 | 0.28 | 2.09 | 1 | 10
2 | 150 | CONCLUIDO | 5.8855 | 16.99 | 9.49 | 7.03 | 0.09 | 81 | 297.7 | 61.82 | 1.5 | 79 | 84.37 | 36949.99 | 166.34 | 1650.99 | 78.32 | 27.2 | 25443.09 | 0.35 | 0.82 | 0.24 | 1.64 | 1 | 10
3 | 150 | CONCLUIDO | 6.2791 | 15.93 | 9.21 | 8.24 | 0.1 | 67 | 298.22 | 61.82 | 1.75 | 65 | 84.65 | 37014.39 | 159.97 | 1651.05 | 69.49 | 27.2 | 21097.41 | 0.39 | 0.85 | 0.21 | 1.35 | 1 | 10
4 | 150 | CONCLUIDO | 6.5988 | 15.15 | 8.99 | 9.46 | 0.12 | 57 | 298.74 | 61.82 | 2 | 55 | 84.92 | 37078.91 | 154.99 | 1650.91 | 62.59 | 27.2 | 17699.57 | 0.43 | 0.87 | 0.2 | 1.14 | 1 | 10
5 | 150 | CONCLUIDO | 6.8817 | 14.53 | 8.81 | 10.79 | 0.13 | 49 | 299.26 | 61.82 | 2.25 | 47 | 85.19 | 37143.54 | 150.63 | 1650.77 | 57.06 | 27.2 | 14971.08 | 0.48 | 0.89 | 0.19 | 0.96 | 1 | 10
6 | 150 | CONCLUIDO | 7.0633 | 14.16 | 8.72 | 11.89 | 0.15 | 44 | 299.79 | 61.82 | 2.5 | 42 | 85.47 | 37208.42 | 147.73 | 1650.97 | 53.98 | 27.2 | 13455.63 | 0.5 | 0.9 | 0.18 | 0.86 | 1 | 10
7 | 150 | CONCLUIDO | 7.2755 | 13.74 | 8.58 | 13.2 | 0.16 | 39 | 300.32 | 61.82 | 2.75 | 37 | 85.74 | 37273.29 | 144.16 | 1650.79 | 49.69 | 27.2 | 11339.17 | 0.55 | 0.91 | 0.17 | 0.73 | 1 | 10
8 | 150 | CONCLUIDO | 7.4556 | 13.41 | 8.47 | 14.52 | 0.18 | 35 | 300.84 | 61.82 | 3 | 33 | 86.02 | 37338.27 | 140.89 | 1650.89 | 46.89 | 27.2 | 9956.69 | 0.58 | 0.92 | 0.14 | 0.62 | 1 | 10
9 | 150 | CONCLUIDO | 7.5218 | 13.29 | 8.52 | 15.97 | 0.19 | 32 | 301.37 | 61.82 | 3.25 | 30 | 86.3 | 37403.38 | 140.63 | 1650.76 | 48.27 | 27.2 | 10661.21 | 0.56 | 0.92 | 0.16 | 0.67 | 1 | 10
10 | 150 | CONCLUIDO | 7.6232 | 13.12 | 8.45 | 16.91 | 0.21 | 30 | 301.9 | 61.82 | 3.5 | 28 | 86.58 | 37468.6 | 138.3 | 1650.78 | 46.07 | 27.2 | 9574.25 | 0.59 | 0.92 | 0.16 | 0.6 | 1 | 10
11 | 150 | CONCLUIDO | 7.7656 | 12.88 | 8.38 | 18.62 | 0.22 | 27 | 302.43 | 61.82 | 3.75 | 25 | 86.86 | 37533.94 | 135.74 | 1650.84 | 43.71 | 27.2 | 8410.11 | 0.62 | 0.93 | 0.15 | 0.53 | 1 | 10
12 | 150 | CONCLUIDO | 7.8608 | 12.72 | 8.34 | 20 | 0.24 | 25 | 302.96 | 61.82 | 4 | 23 | 87.14 | 37599.4 | 133.93 | 1651.01 | 42.28 | 27.2 | 7700.84 | 0.64 | 0.94 | 0.15 | 0.48 | 1 | 10
13 | 150 | CONCLUIDO | 7.9039 | 12.65 | 8.32 | 20.8 | 0.25 | 24 | 303.49 | 61.82 | 4.25 | 22 | 87.42 | 37664.98 | 132 | 1650.78 | 41.9 | 27.2 | 7517.59 | 0.65 | 0.94 | 0.15 | 0.47 | 1 | 10
14 | 150 | CONCLUIDO | 8.0039 | 12.49 | 8.27 | 22.57 | 0.26 | 22 | 304.03 | 61.82 | 4.5 | 20 | 87.7 | 37730.68 | 130.33 | 1650.64 | 40.47 | 27.2 | 6811.59 | 0.67 | 0.94 | 0.14 | 0.42 | 1 | 10
15 | 150 | CONCLUIDO | 8.0544 | 12.42 | 8.25 | 23.58 | 0.28 | 21 | 304.56 | 61.82 | 4.75 | 19 | 87.99 | 37796.51 | 128.51 | 1650.64 | 39.67 | 27.2 | 6416.76 | 0.69 | 0.95 | 0.14 | 0.4 | 1 | 10
16 | 150 | CONCLUIDO | 8.1059 | 12.34 | 8.23 | 24.68 | 0.29 | 20 | 305.09 | 61.82 | 5 | 18 | 88.27 | 37862.45 | 126.53 | 1650.7 | 38.85 | 27.2 | 6014.48 | 0.7 | 0.95 | 0.14 | 0.38 | 1 | 10
17 | 150 | CONCLUIDO | 8.2452 | 12.13 | 8.13 | 27.1 | 0.31 | 18 | 305.63 | 61.82 | 5.25 | 16 | 88.56 | 37928.52 | 123.39 | 1650.83 | 35.95 | 27.2 | 4570.83 | 0.76 | 0.96 | 0.13 | 0.28 | 1 | 10
18 | 150 | CONCLUIDO | 8.2418 | 12.13 | 8.19 | 28.91 | 0.32 | 17 | 306.17 | 61.82 | 5.5 | 15 | 88.84 | 37994.72 | 122.86 | 1650.78 | 37.96 | 27.2 | 5584.58 | 0.72 | 0.95 | 0.13 | 0.34 | 1 | 10
19 | 150 | CONCLUIDO | 8.3032 | 12.04 | 8.16 | 30.59 | 0.33 | 16 | 306.7 | 61.82 | 5.75 | 14 | 89.13 | 38061.04 | 120.58 | 1650.64 | 36.76 | 27.2 | 4989.25 | 0.74 | 0.96 | 0.13 | 0.3 | 1 | 10
20 | 150 | CONCLUIDO | 8.3043 | 12.04 | 8.16 | 30.58 | 0.35 | 16 | 307.24 | 61.82 | 6 | 14 | 89.42 | 38127.48 | 119.57 | 1650.64 | 36.87 | 27.2 | 5042.28 | 0.74 | 0.96 | 0.13 | 0.3 | 1 | 10
21 | 150 | CONCLUIDO | 8.3556 | 11.97 | 8.14 | 32.55 | 0.36 | 15 | 307.78 | 61.82 | 6.25 | 13 | 89.71 | 38194.05 | 117.8 | 1650.64 | 36.12 | 27.2 | 4674.19 | 0.75 | 0.96 | 0.13 | 0.28 | 1 | 10
22 | 150 | CONCLUIDO | 8.4114 | 11.89 | 8.11 | 34.77 | 0.38 | 14 | 308.32 | 61.82 | 6.5 | 12 | 90 | 38260.74 | 116.02 | 1650.64 | 35.42 | 27.2 | 4330.19 | 0.77 | 0.96 | 0.13 | 0.26 | 1 | 10
23 | 150 | CONCLUIDO | 8.4766 | 11.8 | 8.08 | 37.28 | 0.39 | 13 | 308.86 | 61.82 | 6.75 | 10 | 90.29 | 38327.57 | 113.06 | 1650.76 | 34.18 | 27.2 | 3713.72 | 0.8 | 0.97 | 0.13 | 0.22 | 1 | 10
24 | 150 | CONCLUIDO | 8.4816 | 11.79 | 8.07 | 37.25 | 0.4 | 13 | 309.41 | 61.82 | 7 | 8 | 90.59 | 38394.52 | 111.78 | 1650.77 | 33.56 | 27.2 | 3401.13 | 0.81 | 0.97 | 0.14 | 0.22 | 1 | 10
25 | 150 | CONCLUIDO | 8.4802 | 11.79 | 8.07 | 37.26 | 0.42 | 13 | 309.95 | 61.82 | 7.25 | 3 | 90.88 | 38461.6 | 110.51 | 1650.89 | 33.78 | 27.2 | 3514.84 | 0.8 | 0.97 | 0.13 | 0.22 | 1 | 10
26 | 150 | CONCLUIDO | 8.4565 | 11.83 | 8.11 | 37.41 | 0.43 | 13 | 310.5 | 61.82 | 7.5 | 1 | 91.18 | 38528.81 | 110.61 | 1650.82 | 34.7 | 27.2 | 3973.45 | 0.78 | 0.96 | 0.14 | 0.25 | 1 | 10
27 | 150 | CONCLUIDO | 8.4555 | 11.83 | 8.11 | 37.42 | 0.44 | 13 | 311.04 | 61.82 | 7.75 | 0 | 91.47 | 38596.15 | 110.82 | 1650.82 | 34.7 | 27.2 | 3970.9 | 0.78 | 0.96 | 0.14 | 0.25 | 1 | 10
0 | 10 | CONCLUIDO | 6.7147 | 14.89 | 11.4 | 4.12 | 0.64 | 166 | 26.11 | 12.1 | 1 | 0 | 3.01 | 3454.41 | 33.29 | 1651.46 | 130.97 | 27.2 | 51345.13 | 0.21 | 0.69 | 0.59 | 3.55 | 1 | 10
0 | 45 | CONCLUIDO | 8.5235 | 11.73 | 8.78 | 11.21 | 0.18 | 47 | 98.71 | 39.72 | 1 | 45 | 12.99 | 12407.75 | 63.49 | 1650.94 | 55.94 | 27.2 | 14422.78 | 0.49 | 0.89 | 0.18 | 0.92 | 1 | 10
1 | 45 | CONCLUIDO | 8.76 | 11.42 | 8.65 | 13.65 | 0.22 | 38 | 99.02 | 39.72 | 1.25 | 3 | 13.05 | 12446.14 | 59.38 | 1650.64 | 50.61 | 27.2 | 11805.25 | 0.54 | 0.9 | 0.21 | 0.79 | 1 | 10
2 | 45 | CONCLUIDO | 8.7534 | 11.42 | 8.65 | 13.67 | 0.27 | 38 | 99.33 | 39.72 | 1.5 | 0 | 13.11 | 12484.55 | 59.69 | 1650.64 | 50.9 | 27.2 | 11950.17 | 0.53 | 0.9 | 0.21 | 0.8 | 1 | 10
0 | 105 | CONCLUIDO | 6.103 | 16.39 | 9.85 | 6.03 | 0.09 | 98 | 204 | 55.27 | 1 | 96 | 42.72 | 25393.6 | 135.21 | 1651.09 | 89.25 | 27.2 | 30824.14 | 0.3 | 0.79 | 0.27 | 1.99 | 1 | 10
1 | 105 | CONCLUIDO | 6.7401 | 14.84 | 9.31 | 7.65 | 0.11 | 73 | 204.39 | 55.27 | 1.25 | 71 | 42.87 | 25442.42 | 125.71 | 1651 | 72.67 | 27.2 | 22659.47 | 0.37 | 0.84 | 0.22 | 1.46 | 1 | 10
2 | 105 | CONCLUIDO | 7.1495 | 13.99 | 9.03 | 9.18 | 0.13 | 59 | 204.79 | 55.27 | 1.5 | 57 | 43.02 | 25491.3 | 119.99 | 1650.91 | 63.98 | 27.2 | 18381.31 | 0.43 | 0.87 | 0.2 | 1.18 | 1 | 10
3 | 105 | CONCLUIDO | 7.518 | 13.3 | 8.79 | 10.99 | 0.15 | 48 | 205.18 | 55.27 | 1.75 | 46 | 43.16 | 25540.22 | 114.76 | 1650.77 | 56.51 | 27.2 | 14704.35 | 0.48 | 0.89 | 0.18 | 0.94 | 1 | 10
4 | 105 | CONCLUIDO | 7.7755 | 12.86 | 8.63 | 12.63 | 0.17 | 41 | 205.58 | 55.27 | 2 | 39 | 43.31 | 25589.2 | 110.83 | 1650.83 | 51.36 | 27.2 | 12164.26 | 0.53 | 0.91 | 0.17 | 0.78 | 1 | 10
5 | 105 | CONCLUIDO | 8.0391 | 12.44 | 8.46 | 14.49 | 0.19 | 35 | 205.98 | 55.27 | 2.25 | 33 | 43.46 | 25638.22 | 106.08 | 1650.94 | 46.14 | 27.2 | 9584.18 | 0.59 | 0.92 | 0.15 | 0.6 | 1 | 10
6 | 105 | CONCLUIDO | 8.1259 | 12.31 | 8.48 | 16.42 | 0.22 | 31 | 206.38 | 55.27 | 2.5 | 29 | 43.6 | 25687.3 | 104.64 | 1650.73 | 47.17 | 27.2 | 10119.55 | 0.58 | 0.92 | 0.15 | 0.63 | 1 | 10
7 | 105 | CONCLUIDO | 8.2605 | 12.11 | 8.41 | 18.01 | 0.24 | 28 | 206.78 | 55.27 | 2.75 | 26 | 43.75 | 25736.42 | 101.51 | 1650.76 | 44.49 | 27.2 | 8792.72 | 0.61 | 0.93 | 0.15 | 0.55 | 1 | 10
8 | 105 | CONCLUIDO | 8.3912 | 11.92 | 8.34 | 20.01 | 0.26 | 25 | 207.17 | 55.27 | 3 | 23 | 43.9 | 25785.6 | 98.3 | 1650.69 | 42.42 | 27.2 | 7770.95 | 0.64 | 0.94 | 0.15 | 0.49 | 1 | 10
9 | 105 | CONCLUIDO | 8.529 | 11.72 | 8.27 | 22.55 | 0.28 | 22 | 207.57 | 55.27 | 3.25 | 20 | 44.05 | 25834.83 | 95.23 | 1650.73 | 40.18 | 27.2 | 6666.6 | 0.68 | 0.95 | 0.14 | 0.41 | 1 | 10
10 | 105 | CONCLUIDO | 8.6164 | 11.61 | 8.23 | 24.69 | 0.3 | 20 | 207.97 | 55.27 | 3.5 | 18 | 44.2 | 25884.1 | 91.94 | 1650.78 | 38.88 | 27.2 | 6030.04 | 0.7 | 0.95 | 0.14 | 0.38 | 1 | 10
11 | 105 | CONCLUIDO | 8.754 | 11.42 | 8.13 | 27.1 | 0.32 | 18 | 208.37 | 55.27 | 3.75 | 14 | 44.35 | 25933.43 | 87.94 | 1650.86 | 35.73 | 27.2 | 4464.08 | 0.76 | 0.96 | 0.13 | 0.28 | 1 | 10
12 | 105 | CONCLUIDO | 8.7298 | 11.46 | 8.2 | 28.94 | 0.34 | 17 | 208.77 | 55.27 | 4 | 6 | 44.5 | 25982.82 | 87.13 | 1650.68 | 37.87 | 27.2 | 5536.57 | 0.72 | 0.95 | 0.15 | 0.35 | 1 | 10
13 | 105 | CONCLUIDO | 8.744 | 11.44 | 8.18 | 28.88 | 0.36 | 17 | 209.17 | 55.27 | 4.25 | 0 | 44.65 | 26032.25 | 86.98 | 1650.69 | 36.9 | 27.2 | 5051.51 | 0.74 | 0.96 | 0.15 | 0.33 | 1 | 10
0 | 60 | CONCLUIDO | 7.8015 | 12.82 | 9.1 | 8.81 | 0.14 | 62 | 124.63 | 45 | 1 | 60 | 18.64 | 15605.44 | 84.18 | 1651.13 | 66.02 | 27.2 | 19386.83 | 0.41 | 0.86 | 0.21 | 1.25 | 1 | 10
1 | 60 | CONCLUIDO | 8.336 | 12 | 8.71 | 11.62 | 0.18 | 45 | 124.96 | 45 | 1.25 | 43 | 18.71 | 15645.96 | 76.71 | 1651 | 54 | 27.2 | 13464.18 | 0.5 | 0.9 | 0.18 | 0.86 | 1 | 10
2 | 60 | CONCLUIDO | 8.6741 | 11.53 | 8.5 | 14.57 | 0.21 | 35 | 125.29 | 45 | 1.5 | 32 | 18.79 | 15686.51 | 70.42 | 1650.81 | 47.97 | 27.2 | 10498.48 | 0.57 | 0.92 | 0.14 | 0.65 | 1 | 10
3 | 60 | CONCLUIDO | 8.8344 | 11.32 | 8.45 | 17.47 | 0.25 | 29 | 125.62 | 45 | 1.75 | 11 | 18.87 | 15727.09 | 66.3 | 1650.73 | 45.17 | 27.2 | 9128.7 | 0.6 | 0.93 | 0.17 | 0.59 | 1 | 10
4 | 60 | CONCLUIDO | 8.8285 | 11.33 | 8.45 | 17.49 | 0.28 | 29 | 125.95 | 45 | 2 | 0 | 18.95 | 15767.7 | 66.63 | 1651.04 | 44.82 | 27.2 | 8953.69 | 0.61 | 0.92 | 0.19 | 0.6 | 1 | 10
0 | 135 | CONCLUIDO | 5.1211 | 19.53 | 10.41 | 5.03 | 0.07 | 124 | 263.32 | 59.89 | 1 | 122 | 67.43 | 32710.1 | 170.84 | 1651.49 | 107.01 | 27.2 | 39573.08 | 0.25 | 0.75 | 0.31 | 2.55 | 1 | 10
1 | 135 | CONCLUIDO | 5.809 | 17.21 | 9.71 | 6.33 | 0.08 | 92 | 263.79 | 59.89 | 1.25 | 90 | 67.65 | 32767.75 | 157.89 | 1651.03 | 85.38 | 27.2 | 28918.35 | 0.32 | 0.81 | 0.25 | 1.86 | 1 | 10
2 | 135 | CONCLUIDO | 6.3036 | 15.86 | 9.32 | 7.66 | 0.1 | 73 | 264.25 | 59.89 | 1.5 | 71 | 67.87 | 32825.49 | 150.05 | 1651.04 | 73.03 | 27.2 | 22836.86 | 0.37 | 0.84 | 0.22 | 1.47 | 1 | 10
3 | 135 | CONCLUIDO | 6.6994 | 14.93 | 9.04 | 9.04 | 0.12 | 60 | 264.72 | 59.89 | 1.75 | 58 | 68.09 | 32883.31 | 144.1 | 1650.82 | 64.22 | 27.2 | 18498.78 | 0.42 | 0.86 | 0.2 | 1.19 | 1 | 10
4 | 135 | CONCLUIDO | 6.9978 | 14.29 | 8.86 | 10.42 | 0.13 | 51 | 265.19 | 59.89 | 2 | 49 | 68.31 | 32941.21 | 139.7 | 1651.12 | 58.38 | 27.2 | 15624.07 | 0.47 | 0.88 | 0.19 | 1 | 1 | 10
5 | 135 | CONCLUIDO | 7.2169 | 13.86 | 8.73 | 11.64 | 0.15 | 45 | 265.66 | 59.89 | 2.25 | 43 | 68.53 | 32999.19 | 136.28 | 1650.88 | 54.5 | 27.2 | 13710.68 | 0.5 | 0.9 | 0.18 | 0.87 | 1 | 10
6 | 135 | CONCLUIDO | 7.4608 | 13.4 | 8.58 | 13.2 | 0.17 | 39 | 266.13 | 59.89 | 2.5 | 37 | 68.75 | 33057.26 | 132.44 | 1650.7 | 49.6 | 27.2 | 11293.41 | 0.55 | 0.91 | 0.17 | 0.73 | 1 | 10
7 | 135 | CONCLUIDO | 7.6339 | 13.1 | 8.48 | 14.53 | 0.18 | 35 | 266.6 | 59.89 | 2.75 | 33 | 68.97 | 33115.41 | 129.14 | 1650.64 | 47.13 | 27.2 | 10077.81 | 0.58 | 0.92 | 0.14 | 0.62 | 1 | 10
8 | 135 | CONCLUIDO | 7.6961 | 12.99 | 8.52 | 15.98 | 0.2 | 32 | 267.08 | 59.89 | 3 | 30 | 69.19 | 33173.65 | 128.61 | 1650.71 | 48.19 | 27.2 | 10624.13 | 0.56 | 0.92 | 0.16 | 0.67 | 1 | 10
9 | 135 | CONCLUIDO | 7.8416 | 12.75 | 8.43 | 17.45 | 0.22 | 29 | 267.55 | 59.89 | 3.25 | 27 | 69.41 | 33231.97 | 125.84 | 1650.85 | 45.46 | 27.2 | 9273.1 | 0.6 | 0.93 | 0.15 | 0.58 | 1 | 10
10 | 135 | CONCLUIDO | 7.9288 | 12.61 | 8.39 | 18.65 | 0.23 | 27 | 268.02 | 59.89 | 3.5 | 25 | 69.64 | 33290.38 | 123.72 | 1650.76 | 44.16 | 27.2 | 8630.63 | 0.62 | 0.93 | 0.15 | 0.54 | 1 | 10
11 | 135 | CONCLUIDO | 8.0226 | 12.46 | 8.35 | 20.03 | 0.25 | 25 | 268.5 | 59.89 | 3.75 | 23 | 69.86 | 33348.87 | 121.34 | 1650.86 | 42.79 | 27.2 | 7957.98 | 0.64 | 0.94 | 0.15 | 0.49 | 1 | 10
12 | 135 | CONCLUIDO | 8.1207 | 12.31 | 8.3 | 21.65 | 0.26 | 23 | 268.97 | 59.89 | 4 | 21 | 70.09 | 33407.45 | 119.38 | 1650.66 | 41.19 | 27.2 | 7166.81 | 0.66 | 0.94 | 0.14 | 0.45 | 1 | 10
13 | 135 | CONCLUIDO | 8.2188 | 12.17 | 8.25 | 23.58 | 0.28 | 21 | 269.45 | 59.89 | 4.25 | 19 | 70.31 | 33466.11 | 117.08 | 1650.73 | 39.7 | 27.2 | 6433.89 | 0.68 | 0.95 | 0.14 | 0.4 | 1 | 10
14 | 135 | CONCLUIDO | 8.2709 | 12.09 | 8.23 | 24.68 | 0.3 | 20 | 269.92 | 59.89 | 4.5 | 18 | 70.54 | 33524.86 | 114.65 | 1650.67 | 38.86 | 27.2 | 6016.62 | 0.7 | 0.95 | 0.14 | 0.37 | 1 | 10
15 | 135 | CONCLUIDO | 8.3942 | 11.91 | 8.15 | 27.17 | 0.31 | 18 | 270.4 | 59.89 | 4.75 | 16 | 70.76 | 33583.7 | 111.48 | 1650.81 | 36.64 | 27.2 | 4920.46 | 0.74 | 0.96 | 0.13 | 0.3 | 1 | 10
16 | 135 | CONCLUIDO | 8.3947 | 11.91 | 8.2 | 28.94 | 0.33 | 17 | 270.88 | 59.89 | 5 | 15 | 70.99 | 33642.62 | 110.92 | 1650.78 | 38.12 | 27.2 | 5662.59 | 0.71 | 0.95 | 0.14 | 0.35 | 1 | 10
17 | 135 | CONCLUIDO | 8.4577 | 11.82 | 8.16 | 30.61 | 0.34 | 16 | 271.36 | 59.89 | 5.25 | 14 | 71.22 | 33701.64 | 108.35 | 1650.78 | 36.86 | 27.2 | 5035.88 | 0.74 | 0.96 | 0.14 | 0.31 | 1 | 10
18 | 135 | CONCLUIDO | 8.5078 | 11.75 | 8.14 | 32.57 | 0.36 | 15 | 271.84 | 59.89 | 5.5 | 13 | 71.45 | 33760.74 | 105.87 | 1650.71 | 36.32 | 27.2 | 4772.94 | 0.75 | 0.96 | 0.13 | 0.29 | 1 | 10
19 | 135 | CONCLUIDO | 8.5645 | 11.68 | 8.12 | 34.78 | 0.38 | 14 | 272.32 | 59.89 | 5.75 | 10 | 71.68 | 33820.05 | 103.48 | 1650.78 | 35.32 | 27.2 | 4279.34 | 0.77 | 0.96 | 0.13 | 0.26 | 1 | 10
20 | 135 | CONCLUIDO | 8.5533 | 11.69 | 8.13 | 34.85 | 0.39 | 14 | 272.8 | 59.89 | 6 | 4 | 71.91 | 33879.33 | 102.77 | 1650.64 | 35.61 | 27.2 | 4421.74 | 0.76 | 0.96 | 0.14 | 0.28 | 1 | 10
21 | 135 | CONCLUIDO | 8.5553 | 11.69 | 8.13 | 34.83 | 0.41 | 14 | 273.28 | 59.89 | 6.25 | 1 | 72.14 | 33938.7 | 102.68 | 1650.69 | 35.38 | 27.2 | 4308.84 | 0.77 | 0.96 | 0.15 | 0.27 | 1 | 10
22 | 135 | CONCLUIDO | 8.5531 | 11.69 | 8.13 | 34.85 | 0.42 | 14 | 273.76 | 59.89 | 6.5 | 0 | 72.37 | 33998.16 | 102.86 | 1650.75 | 35.41 | 27.2 | 4321.11 | 0.77 | 0.96 | 0.15 | 0.28 | 1 | 10
0 | 80 | CONCLUIDO | 7.0136 | 14.26 | 9.42 | 7.25 | 0.11 | 78 | 159.12 | 50.28 | 1 | 76 | 27.84 | 19859.16 | 107.19 | 1650.98 | 76.1 | 27.2 | 24347.67 | 0.36 | 0.83 | 0.23 | 1.57 | 1 | 10
1 | 80 | CONCLUIDO | 7.5431 | 13.26 | 9.03 | 9.18 | 0.14 | 59 | 159.48 | 50.28 | 1.25 | 57 | 27.95 | 19902.91 | 100.06 | 1651.21 | 64 | 27.2 | 18390.84 | 0.42 | 0.87 | 0.2 | 1.18 | 1 | 10
2 | 80 | CONCLUIDO | 7.9658 | 12.55 | 8.75 | 11.41 | 0.17 | 46 | 159.83 | 50.28 | 1.5 | 44 | 28.05 | 19946.71 | 94.12 | 1650.87 | 54.97 | 27.2 | 13942.94 | 0.49 | 0.89 | 0.18 | 0.89 | 1 | 10
3 | 80 | CONCLUIDO | 8.3422 | 11.99 | 8.47 | 13.74 | 0.19 | 37 | 160.19 | 50.28 | 1.75 | 35 | 28.16 | 19990.53 | 87.92 | 1650.97 | 46.02 | 27.2 | 9515.29 | 0.59 | 0.92 | 0.17 | 0.62 | 1 | 10
4 | 80 | CONCLUIDO | 8.4181 | 11.88 | 8.52 | 15.98 | 0.22 | 32 | 160.54 | 50.28 | 2 | 30 | 28.26 | 20034.4 | 85.9 | 1650.69 | 48.33 | 27.2 | 10694.91 | 0.56 | 0.92 | 0.16 | 0.67 | 1 | 10
5 | 80 | CONCLUIDO | 8.6356 | 11.58 | 8.39 | 18.63 | 0.25 | 27 | 160.9 | 50.28 | 2.25 | 25 | 28.37 | 20078.3 | 81.3 | 1650.93 | 43.86 | 27.2 | 8484.83 | 0.62 | 0.93 | 0.15 | 0.53 | 1 | 10
6 | 80 | CONCLUIDO | 8.805 | 11.36 | 8.29 | 21.63 | 0.27 | 23 | 161.26 | 50.28 | 2.5 | 20 | 28.48 | 20122.23 | 76.48 | 1650.75 | 40.86 | 27.2 | 7002.45 | 0.67 | 0.94 | 0.15 | 0.44 | 1 | 10
7 | 80 | CONCLUIDO | 8.8196 | 11.34 | 8.3 | 22.65 | 0.3 | 22 | 161.61 | 50.28 | 2.75 | 2 | 28.58 | 20166.2 | 75.93 | 1650.86 | 40.6 | 27.2 | 6878.12 | 0.67 | 0.94 | 0.17 | 0.45 | 1 | 10
8 | 80 | CONCLUIDO | 8.8214 | 11.34 | 8.3 | 22.64 | 0.33 | 22 | 161.97 | 50.28 | 3 | 0 | 28.69 | 20210.21 | 75.71 | 1650.64 | 40.44 | 27.2 | 6795.93 | 0.67 | 0.94 | 0.17 | 0.45 | 1 | 10
0 | 115 | CONCLUIDO | 5.775 | 17.32 | 10 | 5.66 | 0.08 | 106 | 222.93 | 56.94 | 1 | 104 | 49.99 | 27728.69 | 146.36 | 1651.17 | 94.44 | 27.2 | 33379.03 | 0.29 | 0.78 | 0.28 | 2.15 | 1 | 10
1 | 115 | CONCLUIDO | 6.3914 | 15.65 | 9.47 | 7.11 | 0.1 | 80 | 223.35 | 56.94 | 1.25 | 78 | 50.15 | 27780.03 | 136.79 | 1651.08 | 77.78 | 27.2 | 25180.22 | 0.35 | 0.83 | 0.23 | 1.62 | 1 | 10
2 | 115 | CONCLUIDO | 6.8751 | 14.55 | 9.12 | 8.69 | 0.12 | 63 | 223.76 | 56.94 | 1.5 | 61 | 50.32 | 27831.42 | 129.79 | 1651.02 | 66.76 | 27.2 | 19750.54 | 0.41 | 0.86 | 0.21 | 1.26 | 1 | 10
3 | 115 | CONCLUIDO | 7.2375 | 13.82 | 8.87 | 10.24 | 0.14 | 52 | 224.18 | 56.94 | 1.75 | 50 | 50.49 | 27882.87 | 124.49 | 1651 | 58.91 | 27.2 | 15881.1 | 0.46 | 0.88 | 0.19 | 1.02 | 1 | 10
4 | 115 | CONCLUIDO | 7.4785 | 13.37 | 8.74 | 11.65 | 0.16 | 45 | 224.6 | 56.94 | 2 | 43 | 50.65 | 27934.37 | 120.89 | 1651.03 | 54.68 | 27.2 | 13804.47 | 0.5 | 0.9 | 0.18 | 0.88 | 1 | 10
5 | 115 | CONCLUIDO | 7.7776 | 12.86 | 8.53 | 13.47 | 0.18 | 38 | 225.01 | 56.94 | 2.25 | 36 | 50.82 | 27985.94 | 116.1 | 1650.92 | 47.94 | 27.2 | 10468.41 | 0.57 | 0.92 | 0.17 | 0.67 | 1 | 10
6 | 115 | CONCLUIDO | 7.7782 | 12.86 | 8.66 | 14.84 | 0.2 | 35 | 225.43 | 56.94 | 2.5 | 33 | 50.99 | 28037.57 | 116.2 | 1650.71 | 53.7 | 27.2 | 13362.05 | 0.51 | 0.9 | 0.14 | 0.81 | 1 | 10
7 | 115 | CONCLUIDO | 8.0406 | 12.44 | 8.46 | 16.92 | 0.22 | 30 | 225.85 | 56.94 | 2.75 | 28 | 51.16 | 28089.25 | 111.29 | 1650.72 | 46.15 | 27.2 | 9612.96 | 0.59 | 0.92 | 0.16 | 0.61 | 1 | 10
8 | 115 | CONCLUIDO | 8.1775 | 12.23 | 8.38 | 18.63 | 0.24 | 27 | 226.27 | 56.94 | 3 | 25 | 51.33 | 28140.99 | 108.44 | 1650.8 | 43.77 | 27.2 | 8439.95 | 0.62 | 0.93 | 0.15 | 0.53 | 1 | 10
9 | 115 | CONCLUIDO | 8.2662 | 12.1 | 8.34 | 20.01 | 0.25 | 25 | 226.69 | 56.94 | 3.25 | 23 | 51.5 | 28192.8 | 105.79 | 1650.81 | 42.51 | 27.2 | 7817.63 | 0.64 | 0.94 | 0.15 | 0.49 | 1 | 10
10 | 115 | CONCLUIDO | 8.3509 | 11.97 | 8.3 | 21.66 | 0.27 | 23 | 227.11 | 56.94 | 3.5 | 21 | 51.67 | 28244.66 | 103.72 | 1650.81 | 41.29 | 27.2 | 7218.34 | 0.66 | 0.94 | 0.15 | 0.45 | 1 | 10
11 | 115 | CONCLUIDO | 8.4434 | 11.84 | 8.26 | 23.6 | 0.29 | 21 | 227.53 | 56.94 | 3.75 | 19 | 51.84 | 28296.58 | 100.29 | 1650.64 | 39.92 | 27.2 | 6543.09 | 0.68 | 0.95 | 0.14 | 0.41 | 1 | 10
12 | 115 | CONCLUIDO | 8.579 | 11.66 | 8.16 | 25.77 | 0.31 | 19 | 227.95 | 56.94 | 4 | 17 | 52.01 | 28348.56 | 96.73 | 1650.64 | 36.73 | 27.2 | 4957.8 | 0.74 | 0.96 | 0.14 | 0.31 | 1 | 10
13 | 115 | CONCLUIDO | 8.6168 | 11.61 | 8.2 | 28.94 | 0.33 | 17 | 228.38 | 56.94 | 4.25 | 15 | 52.18 | 28400.61 | 94.88 | 1650.72 | 38.22 | 27.2 | 5712.55 | 0.71 | 0.95 | 0.13 | 0.34 | 1 | 10
14 | 115 | CONCLUIDO | 8.6745 | 11.53 | 8.16 | 30.62 | 0.35 | 16 | 228.8 | 56.94 | 4.5 | 10 | 52.36 | 28452.71 | 92.52 | 1650.67 | 36.75 | 27.2 | 4983.58 | 0.74 | 0.96 | 0.14 | 0.31 | 1 | 10
15 | 115 | CONCLUIDO | 8.6653 | 11.54 | 8.18 | 30.66 | 0.37 | 16 | 229.22 | 56.94 | 4.75 | 2 | 52.53 | 28504.87 | 92.13 | 1650.71 | 36.89 | 27.2 | 5050.67 | 0.74 | 0.96 | 0.15 | 0.32 | 1 | 10
16 | 115 | CONCLUIDO | 8.6663 | 11.54 | 8.18 | 30.66 | 0.39 | 16 | 229.65 | 56.94 | 5 | 0 | 52.7 | 28557.1 | 92.32 | 1650.75 | 36.66 | 27.2 | 4940.32 | 0.74 | 0.96 | 0.15 | 0.32 | 1 | 10
0 | 35 | CONCLUIDO | 8.6024 | 11.62 | 8.89 | 10.88 | 0.22 | 49 | 80.84 | 35.1 | 1 | 0 | 9.74 | 10204.21 | 54.31 | 1650.86 | 57.62 | 27.2 | 15253.32 | 0.47 | 0.88 | 0.25 | 1.04 | 1 | 10
0 | 50 | CONCLUIDO | 8.2818 | 12.07 | 8.88 | 10.25 | 0.16 | 52 | 107.41 | 41.65 | 1 | 50 | 14.77 | 13481.73 | 70.75 | 1650.86 | 59.38 | 27.2 | 16118.67 | 0.46 | 0.88 | 0.19 | 1.03 | 1 | 10
1 | 50 | CONCLUIDO | 8.7296 | 11.46 | 8.57 | 13.54 | 0.2 | 38 | 107.73 | 41.65 | 1.25 | 33 | 14.83 | 13520.81 | 63.51 | 1651 | 49.61 | 27.2 | 11301.94 | 0.55 | 0.91 | 0.17 | 0.72 | 1 | 10
2 | 50 | CONCLUIDO | 8.8498 | 11.3 | 8.51 | 15.01 | 0.24 | 34 | 108.05 | 41.65 | 1.5 | 0 | 14.9 | 13559.91 | 61.31 | 1650.64 | 46.21 | 27.2 | 9623.93 | 0.59 | 0.92 | 0.2 | 0.66 | 1 | 10
0 | 25 | CONCLUIDO | 8.3312 | 12 | 9.28 | 8.31 | 0.28 | 67 | 61.76 | 28.92 | 1 | 0 | 6.84 | 7851.41 | 48.22 | 1651.02 | 68.85 | 27.2 | 20778.71 | 0.39 | 0.84 | 0.3 | 1.42 | 1 | 10
0 | 85 | CONCLUIDO | 6.8241 | 14.65 | 9.5 | 6.95 | 0.11 | 82 | 167.88 | 51.39 | 1 | 80 | 30.49 | 20939.59 | 112.84 | 1651.26 | 78.72 | 27.2 | 25636.19 | 0.35 | 0.82 | 0.24 | 1.65 | 1 | 10
1 | 85 | CONCLUIDO | 7.3715 | 13.57 | 9.09 | 8.8 | 0.13 | 62 | 168.25 | 51.39 | 1.25 | 60 | 30.6 | 20984.25 | 105.44 | 1650.9 | 65.84 | 27.2 | 19297.3 | 0.41 | 0.86 | 0.21 | 1.24 | 1 | 10
2 | 85 | CONCLUIDO | 7.7796 | 12.85 | 8.82 | 10.8 | 0.16 | 49 | 168.61 | 51.39 | 1.5 | 47 | 30.71 | 21028.94 | 99.64 | 1651.05 | 57.4 | 27.2 | 15144.61 | 0.47 | 0.89 | 0.19 | 0.97 | 1 | 10
3 | 85 | CONCLUIDO | 8.107 | 12.34 | 8.61 | 12.91 | 0.18 | 40 | 168.97 | 51.39 | 1.75 | 38 | 30.83 | 21073.68 | 94.57 | 1650.67 | 50.59 | 27.2 | 11784.28 | 0.54 | 0.91 | 0.17 | 0.75 | 1 | 10
4 | 85 | CONCLUIDO | 8.1703 | 12.24 | 8.68 | 14.88 | 0.21 | 35 | 169.33 | 51.39 | 2 | 33 | 30.94 | 21118.46 | 92.92 | 1650.81 | 54.47 | 27.2 | 13745.63 | 0.5 | 0.9 | 0.14 | 0.83 | 1 | 10
5 | 85 | CONCLUIDO | 8.4814 | 11.79 | 8.44 | 17.45 | 0.24 | 29 | 169.7 | 51.39 | 2.25 | 27 | 31.05 | 21163.27 | 87.22 | 1650.74 | 45.44 | 27.2 | 9262.28 | 0.6 | 0.93 | 0.15 | 0.58 | 1 | 10
6 | 85 | CONCLUIDO | 8.6532 | 11.56 | 8.34 | 20.01 | 0.26 | 25 | 170.06 | 51.39 | 2.5 | 23 | 31.17 | 21208.12 | 83.02 | 1650.81 | 42.38 | 27.2 | 7752.87 | 0.64 | 0.94 | 0.15 | 0.48 | 1 | 10
7 | 85 | CONCLUIDO | 8.7704 | 11.4 | 8.28 | 22.59 | 0.29 | 22 | 170.42 | 51.39 | 2.75 | 18 | 31.28 | 21253.01 | 79.41 | 1650.77 | 40.62 | 27.2 | 6890.43 | 0.67 | 0.94 | 0.15 | 0.43 | 1 | 10
8 | 85 | CONCLUIDO | 8.7981 | 11.37 | 8.28 | 23.66 | 0.31 | 21 | 170.79 | 51.39 | 3 | 4 | 31.4 | 21297.94 | 78.24 | 1650.64 | 40.05 | 27.2 | 6608.32 | 0.68 | 0.94 | 0.16 | 0.43 | 1 | 10
9 | 85 | CONCLUIDO | 8.7919 | 11.37 | 8.29 | 23.69 | 0.34 | 21 | 171.15 | 51.39 | 3.25 | 0 | 31.51 | 21342.91 | 78.39 | 1650.68 | 40.17 | 27.2 | 6667.71 | 0.68 | 0.94 | 0.17 | 0.44 | 1 | 10
0 | 20 | CONCLUIDO | 8.0562 | 12.41 | 9.64 | 6.88 | 0.34 | 84 | 51.33 | 24.83 | 1 | 0 | 5.51 | 6564.78 | 44.75 | 1651.15 | 79.41 | 27.2 | 25970.85 | 0.34 | 0.81 | 0.35 | 1.78 | 1 | 10
0 | 120 | CONCLUIDO | 5.6173 | 17.8 | 10.08 | 5.5 | 0.08 | 110 | 232.68 | 57.72 | 1 | 108 | 53.95 | 28931.02 | 151.97 | 1651.63 | 96.87 | 27.2 | 34573.92 | 0.28 | 0.78 | 0.28 | 2.22 | 1 | 10
1 | 120 | CONCLUIDO | 6.2408 | 16.02 | 9.53 | 6.89 | 0.1 | 83 | 233.1 | 57.72 | 1.25 | 81 | 54.13 | 28983.75 | 141.98 | 1651.21 | 79.64 | 27.2 | 26095.12 | 0.34 | 0.82 | 0.24 | 1.68 | 1 | 10
2 | 120 | CONCLUIDO | 6.7085 | 14.91 | 9.19 | 8.36 | 0.11 | 66 | 233.53 | 57.72 | 1.5 | 64 | 54.31 | 29036.54 | 135.2 | 1650.86 | 69.02 | 27.2 | 20869.36 | 0.39 | 0.85 | 0.21 | 1.34 | 1 | 10
3 | 120 | CONCLUIDO | 7.1028 | 14.08 | 8.91 | 9.9 | 0.13 | 54 | 233.96 | 57.72 | 1.75 | 52 | 54.49 | 29089.39 | 129.3 | 1650.99 | 60.02 | 27.2 | 16430.26 | 0.45 | 0.88 | 0.19 | 1.06 | 1 | 10
4 | 120 | CONCLUIDO | 7.3777 | 13.55 | 8.75 | 11.41 | 0.15 | 46 | 234.39 | 57.72 | 2 | 44 | 54.67 | 29142.31 | 125.28 | 1650.87 | 55.02 | 27.2 | 13965.55 | 0.49 | 0.89 | 0.18 | 0.9 | 1 | 10
5 | 120 | CONCLUIDO | 7.6095 | 13.14 | 8.61 | 12.92 | 0.17 | 40 | 234.82 | 57.72 | 2.25 | 38 | 54.85 | 29195.29 | 121.52 | 1650.72 | 50.66 | 27.2 | 11820.16 | 0.54 | 0.91 | 0.17 | 0.76 | 1 | 10
6 | 120 | CONCLUIDO | 7.8293 | 12.77 | 8.47 | 14.52 | 0.19 | 35 | 235.25 | 57.72 | 2.5 | 33 | 55.03 | 29248.33 | 117.55 | 1650.9 | 46.75 | 27.2 | 9885.89 | 0.58 | 0.92 | 0.15 | 0.62 | 1 | 10
7 | 120 | CONCLUIDO | 7.8935 | 12.67 | 8.5 | 15.94 | 0.21 | 32 | 235.68 | 57.72 | 2.75 | 30 | 55.21 | 29301.44 | 116.51 | 1650.82 | 47.69 | 27.2 | 10370.82 | 0.57 | 0.92 | 0.16 | 0.65 | 1 | 10
8 | 120 | CONCLUIDO | 8.0734 | 12.39 | 8.4 | 18 | 0.23 | 28 | 236.11 | 57.72 | 3 | 26 | 55.39 | 29354.61 | 113.16 | 1650.82 | 44.35 | 27.2 | 8721.37 | 0.61 | 0.93 | 0.15 | 0.55 | 1 | 10
9 | 120 | CONCLUIDO | 8.1588 | 12.26 | 8.36 | 19.3 | 0.24 | 26 | 236.54 | 57.72 | 3.25 | 24 | 55.57 | 29407.85 | 111.17 | 1650.73 | 43.2 | 27.2 | 8155.79 | 0.63 | 0.93 | 0.15 | 0.51 | 1 | 10
10 | 120 | CONCLUIDO | 8.2395 | 12.14 | 8.33 | 20.84 | 0.26 | 24 | 236.98 | 57.72 | 3.5 | 22 | 55.75 | 29461.15 | 108.53 | 1650.83 | 42.36 | 27.2 | 7749.33 | 0.64 | 0.94 | 0.15 | 0.48 | 1 | 10
11 | 120 | CONCLUIDO | 8.3389 | 11.99 | 8.28 | 22.58 | 0.28 | 22 | 237.41 | 57.72 | 3.75 | 20 | 55.93 | 29514.51 | 105.94 | 1650.64 | 40.68 | 27.2 | 6918.52 | 0.67 | 0.94 | 0.14 | 0.43 | 1 | 10
12 | 120 | CONCLUIDO | 8.4428 | 11.84 | 8.22 | 24.67 | 0.3 | 20 | 237.84 | 57.72 | 4 | 18 | 56.12 | 29567.95 | 103.17 | 1650.79 | 38.73 | 27.2 | 5954.83 | 0.7 | 0.95 | 0.14 | 0.37 | 1 | 10
13 | 120 | CONCLUIDO | 8.5594 | 11.68 | 8.15 | 27.18 | 0.32 | 18 | 238.28 | 57.72 | 4.25 | 16 | 56.3 | 29621.44 | 99.72 | 1650.69 | 36.82 | 27.2 | 5009.32 | 0.74 | 0.96 | 0.13 | 0.3 | 1 | 10
14 | 120 | CONCLUIDO | 8.5637 | 11.68 | 8.19 | 28.92 | 0.34 | 17 | 238.71 | 57.72 | 4.5 | 15 | 56.49 | 29675.01 | 98.72 | 1650.72 | 37.91 | 27.2 | 5559.53 | 0.72 | 0.95 | 0.14 | 0.34 | 1 | 10
15 | 120 | CONCLUIDO | 8.6168 | 11.61 | 8.17 | 30.63 | 0.35 | 16 | 239.14 | 57.72 | 4.75 | 11 | 56.67 | 29728.63 | 95.7 | 1650.73 | 36.97 | 27.2 | 5093.34 | 0.74 | 0.96 | 0.14 | 0.31 | 1 | 10
16 | 120 | CONCLUIDO | 8.6609 | 11.55 | 8.15 | 32.62 | 0.37 | 15 | 239.58 | 57.72 | 5 | 3 | 56.86 | 29782.33 | 94.36 | 1650.64 | 36.26 | 27.2 | 4741.31 | 0.75 | 0.96 | 0.14 | 0.3 | 1 | 10
17 | 120 | CONCLUIDO | 8.6628 | 11.54 | 8.15 | 32.61 | 0.39 | 15 | 240.02 | 57.72 | 5.25 | 0 | 57.04 | 29836.09 | 94.32 | 1650.71 | 36.03 | 27.2 | 4625.83 | 0.75 | 0.96 | 0.15 | 0.3 | 1 | 10
0 | 145 | CONCLUIDO | 4.8277 | 20.71 | 10.6 | 4.78 | 0.06 | 133 | 285.18 | 61.2 | 1 | 131 | 77.98 | 35406.83 | 183.65 | 1651.39 | 113 | 27.2 | 42522.37 | 0.24 | 0.74 | 0.32 | 2.74 | 1 | 10
1 | 145 | CONCLUIDO | 5.5322 | 18.08 | 9.85 | 6.03 | 0.08 | 98 | 285.68 | 61.2 | 1.25 | 96 | 78.24 | 35468.6 | 169.18 | 1651.11 | 89.31 | 27.2 | 30852.85 | 0.3 | 0.79 | 0.27 | 1.99 | 1 | 10
2 | 145 | CONCLUIDO | 6.0326 | 16.58 | 9.42 | 7.25 | 0.09 | 78 | 286.19 | 61.2 | 1.5 | 76 | 78.49 | 35530.47 | 160.54 | 1651.4 | 76.18 | 27.2 | 24387.12 | 0.36 | 0.83 | 0.23 | 1.57 | 1 | 10
3 | 145 | CONCLUIDO | 6.4022 | 15.62 | 9.17 | 8.46 | 0.11 | 65 | 286.69 | 61.2 | 1.75 | 63 | 78.74 | 35592.57 | 154.85 | 1651.01 | 68.42 | 27.2 | 20574.4 | 0.4 | 0.85 | 0.21 | 1.31 | 1 | 10
4 | 145 | CONCLUIDO | 6.7319 | 14.85 | 8.94 | 9.75 | 0.12 | 55 | 287.19 | 61.2 | 2 | 53 | 78.99 | 35654.65 | 149.59 | 1650.82 | 61.09 | 27.2 | 16956.73 | 0.45 | 0.87 | 0.2 | 1.09 | 1 | 10
5 | 145 | CONCLUIDO | 6.9762 | 14.33 | 8.8 | 11 | 0.14 | 48 | 287.7 | 61.2 | 2.25 | 46 | 79.25 | 35716.83 | 146.01 | 1650.69 | 56.75 | 27.2 | 14825.01 | 0.48 | 0.89 | 0.19 | 0.95 | 1 | 10
6 | 145 | CONCLUIDO | 7.2114 | 13.87 | 8.65 | 12.36 | 0.15 | 42 | 288.2 | 61.2 | 2.5 | 40 | 79.5 | 35779.11 | 142.26 | 1650.87 | 52.12 | 27.2 | 12535.82 | 0.52 | 0.9 | 0.17 | 0.8 | 1 | 10
7 | 145 | CONCLUIDO | 7.4528 | 13.42 | 8.47 | 13.74 | 0.17 | 37 | 288.71 | 61.2 | 2.75 | 35 | 79.76 | 35841.5 | 137.81 | 1650.97 | 46.17 | 27.2 | 9588.76 | 0.59 | 0.92 | 0.17 | 0.62 | 1 | 10
8 | 145 | CONCLUIDO | 7.4207 | 13.48 | 8.64 | 14.81 | 0.18 | 35 | 289.21 | 61.2 | 3 | 33 | 80.02 | 35903.99 | 139.5 | 1650.68 | 53.03 | 27.2 | 13025.49 | 0.51 | 0.9 | 0.14 | 0.79 | 1 | 10
9 | 145 | CONCLUIDO | 7.6274 | 13.11 | 8.49 | 16.43 | 0.2 | 31 | 289.72 | 61.2 | 3.25 | 29 | 80.27 | 35966.59 | 135.69 | 1650.69 | 47.38 | 27.2 | 10222.93 | 0.57 | 0.92 | 0.16 | 0.64 | 1 | 10
10 | 145 | CONCLUIDO | 7.7276 | 12.94 | 8.43 | 17.44 | 0.21 | 29 | 290.23 | 61.2 | 3.5 | 27 | 80.53 | 36029.29 | 133.32 | 1650.73 | 45.3 | 27.2 | 9194.75 | 0.6 | 0.93 | 0.15 | 0.58 | 1 | 10
11 | 145 | CONCLUIDO | 7.8694 | 12.71 | 8.36 | 19.29 | 0.23 | 26 | 290.74 | 61.2 | 3.75 | 24 | 80.79 | 36092.1 | 130.72 | 1650.74 | 42.94 | 27.2 | 8028.16 | 0.63 | 0.94 | 0.15 | 0.5 | 1 | 10
12 | 145 | CONCLUIDO | 7.9079 | 12.65 | 8.35 | 20.04 | 0.24 | 25 | 291.25 | 61.2 | 4 | 23 | 81.05 | 36155.02 | 129.3 | 1650.67 | 42.83 | 27.2 | 7979.28 | 0.63 | 0.94 | 0.15 | 0.5 | 1 | 10
13 | 145 | CONCLUIDO | 8.01 | 12.48 | 8.3 | 21.64 | 0.26 | 23 | 291.76 | 61.2 | 4.25 | 21 | 81.31 | 36218.04 | 127.37 | 1650.67 | 41.06 | 27.2 | 7101.02 | 0.66 | 0.94 | 0.14 | 0.44 | 1 | 10
14 | 145 | CONCLUIDO | 8.1118 | 12.33 | 8.25 | 23.56 | 0.27 | 21 | 292.27 | 61.2 | 4.5 | 19 | 81.57 | 36281.16 | 125.05 | 1650.71 | 39.61 | 27.2 | 6386.23 | 0.69 | 0.95 | 0.14 | 0.39 | 1 | 10
15 | 145 | CONCLUIDO | 8.1633 | 12.25 | 8.22 | 24.67 | 0.29 | 20 | 292.79 | 61.2 | 4.75 | 18 | 81.84 | 36344.4 | 122.96 | 1650.82 | 38.67 | 27.2 | 5921.64 | 0.7 | 0.95 | 0.14 | 0.37 | 1 | 10
16 | 145 | CONCLUIDO | 8.2399 | 12.14 | 8.16 | 25.78 | 0.3 | 19 | 293.3 | 61.2 | 5 | 17 | 82.1 | 36407.75 | 120.3 | 1650.77 | 36.73 | 27.2 | 4956.79 | 0.74 | 0.96 | 0.14 | 0.31 | 1 | 10
17 | 145 | CONCLUIDO | 8.2295 | 12.15 | 8.23 | 27.44 | 0.32 | 18 | 293.81 | 61.2 | 5.25 | 16 | 82.36 | 36471.2 | 120.23 | 1650.64 | 39.21 | 27.2 | 6204.16 | 0.69 | 0.95 | 0.14 | 0.38 | 1 | 10
18 | 145 | CONCLUIDO | 8.2968 | 12.05 | 8.19 | 28.9 | 0.33 | 17 | 294.33 | 61.2 | 5.5 | 15 | 82.63 | 36534.76 | 117.74 | 1650.69 | 37.75 | 27.2 | 5476.1 | 0.72 | 0.95 | 0.14 | 0.33 | 1 | 10
19 | 145 | CONCLUIDO | 8.3509 | 11.97 | 8.16 | 30.61 | 0.35 | 16 | 294.84 | 61.2 | 5.75 | 14 | 82.9 | 36598.44 | 115.98 | 1650.64 | 36.97 | 27.2 | 5090.55 | 0.74 | 0.96 | 0.13 | 0.31 | 1 | 10
20 | 145 | CONCLUIDO | 8.4024 | 11.9 | 8.14 | 32.58 | 0.36 | 15 | 295.36 | 61.2 | 6 | 13 | 83.16 | 36662.22 | 113.76 | 1650.64 | 36.3 | 27.2 | 4762 | 0.75 | 0.96 | 0.13 | 0.29 | 1 | 10
21 | 145 | CONCLUIDO | 8.4618 | 11.82 | 8.11 | 34.77 | 0.38 | 14 | 295.88 | 61.2 | 6.25 | 12 | 83.43 | 36726.12 | 111.83 | 1650.64 | 35.44 | 27.2 | 4338.86 | 0.77 | 0.96 | 0.13 | 0.26 | 1 | 10
22 | 145 | CONCLUIDO | 8.5221 | 11.73 | 8.08 | 37.31 | 0.39 | 13 | 296.4 | 61.2 | 6.5 | 10 | 83.7 | 36790.13 | 108.79 | 1650.67 | 34.34 | 27.2 | 3792.61 | 0.79 | 0.97 | 0.13 | 0.23 | 1 | 10
23 | 145 | CONCLUIDO | 8.5058 | 11.76 | 8.11 | 37.42 | 0.4 | 13 | 296.92 | 61.2 | 6.75 | 4 | 83.97 | 36854.25 | 108.79 | 1650.78 | 34.89 | 27.2 | 4069.13 | 0.78 | 0.96 | 0.14 | 0.25 | 1 | 10
24 | 145 | CONCLUIDO | 8.4964 | 11.77 | 8.12 | 37.48 | 0.42 | 13 | 297.44 | 61.2 | 7 | 2 | 84.24 | 36918.48 | 108.64 | 1650.97 | 35.05 | 27.2 | 4149.24 | 0.78 | 0.96 | 0.15 | 0.27 | 1 | 10
25 | 145 | CONCLUIDO | 8.4968 | 11.77 | 8.12 | 37.47 | 0.43 | 13 | 297.96 | 61.2 | 7.25 | 0 | 84.51 | 36982.83 | 108.69 | 1650.84 | 34.94 | 27.2 | 4092.34 | 0.78 | 0.96 | 0.15 | 0.27 | 1 | 10
0 | 65 | CONCLUIDO | 7.5954 | 13.17 | 9.19 | 8.35 | 0.13 | 66 | 133.21 | 46.47 | 1 | 64 | 20.75 | 16663.42 | 90.22 | 1650.77 | 68.98 | 27.2 | 20849.96 | 0.39 | 0.85 | 0.21 | 1.34 | 1 | 10
1 | 65 | CONCLUIDO | 8.1063 | 12.34 | 8.82 | 10.8 | 0.17 | 49 | 133.55 | 46.47 | 1.25 | 47 | 20.83 | 16704.7 | 83.11 | 1650.93 | 57.4 | 27.2 | 15143.76 | 0.47 | 0.89 | 0.19 | 0.97 | 1 | 10
2 | 65 | CONCLUIDO | 8.5304 | 11.72 | 8.51 | 13.43 | 0.2 | 38 | 133.88 | 46.47 | 1.5 | 36 | 20.91 | 16746.01 | 76.35 | 1650.81 | 47.39 | 27.2 | 10192.65 | 0.57 | 0.92 | 0.16 | 0.65 | 1 | 10
3 | 65 | CONCLUIDO | 8.682 | 11.52 | 8.49 | 16.44 | 0.23 | 31 | 134.22 | 46.47 | 1.75 | 29 | 21 | 16787.35 | 72.56 | 1650.74 | 47.28 | 27.2 | 10175.32 | 0.58 | 0.92 | 0.16 | 0.64 | 1 | 10
4 | 65 | CONCLUIDO | 8.8294 | 11.33 | 8.41 | 18.69 | 0.26 | 27 | 134.55 | 46.47 | 2 | 5 | 21.09 | 16828.84 | 68.84 | 1650.64 | 43.78 | 27.2 | 8441.47 | 0.62 | 0.93 | 0.18 | 0.56 | 1 | 10
5 | 65 | CONCLUIDO | 8.8272 | 11.33 | 8.41 | 18.7 | 0.29 | 27 | 134.89 | 46.47 | 2.25 | 0 | 21.17 | 16870.25 | 69.04 | 1650.64 | 43.64 | 27.2 | 8373.43 | 0.62 | 0.93 | 0.19 | 0.56 | 1 | 10
0 | 130 | CONCLUIDO | 5.2884 | 18.91 | 10.29 | 5.19 | 0.07 | 119 | 252.85 | 59.19 | 1 | 117 | 62.65 | 31418.63 | 164.26 | 1651 | 103.37 | 27.2 | 37777.11 | 0.26 | 0.76 | 0.3 | 2.43 | 1 | 10
1 | 130 | CONCLUIDO | 5.9483 | 16.81 | 9.66 | 6.51 | 0.09 | 89 | 253.3 | 59.19 | 1.25 | 87 | 62.86 | 31474.5 | 152.63 | 1651.27 | 83.56 | 27.2 | 28023.75 | 0.33 | 0.81 | 0.25 | 1.8 | 1 | 10
2 | 130 | CONCLUIDO | 6.4678 | 15.46 | 9.23 | 7.91 | 0.11 | 70 | 253.75 | 59.19 | 1.5 | 68 | 63.06 | 31530.44 | 144.27 | 1650.83 | 70.18 | 27.2 | 21429.95 | 0.39 | 0.85 | 0.22 | 1.38 | 1 | 10
3 | 130 | CONCLUIDO | 6.8309 | 14.64 | 9 | 9.31 | 0.12 | 58 | 254.21 | 59.19 | 1.75 | 56 | 63.26 | 31586.46 | 139.12 | 1650.89 | 62.99 | 27.2 | 17891.62 | 0.43 | 0.87 | 0.2 | 1.14 | 1 | 10
4 | 130 | CONCLUIDO | 7.0989 | 14.09 | 8.84 | 10.6 | 0.14 | 50 | 254.66 | 59.19 | 2 | 48 | 63.47 | 31642.55 | 135.11 | 1650.87 | 57.91 | 27.2 | 15395.48 | 0.47 | 0.88 | 0.19 | 0.98 | 1 | 10
5 | 130 | CONCLUIDO | 7.3571 | 13.59 | 8.69 | 12.12 | 0.16 | 43 | 255.12 | 59.19 | 2.25 | 41 | 63.67 | 31698.72 | 131.3 | 1650.8 | 53.03 | 27.2 | 12988.16 | 0.51 | 0.9 | 0.18 | 0.83 | 1 | 10
6 | 130 | CONCLUIDO | 7.5828 | 13.19 | 8.53 | 13.46 | 0.17 | 38 | 255.57 | 59.19 | 2.5 | 36 | 63.88 | 31754.97 | 127.18 | 1650.86 | 47.77 | 27.2 | 10380.52 | 0.57 | 0.92 | 0.17 | 0.67 | 1 | 10
7 | 130 | CONCLUIDO | 7.5921 | 13.17 | 8.66 | 14.84 | 0.19 | 35 | 256.03 | 59.19 | 2.75 | 33 | 64.09 | 31811.29 | 127.8 | 1650.75 | 53.59 | 27.2 | 13309.19 | 0.51 | 0.9 | 0.14 | 0.8 | 1 | 10
8 | 130 | CONCLUIDO | 7.811 | 12.8 | 8.48 | 16.42 | 0.21 | 31 | 256.49 | 59.19 | 3 | 29 | 64.29 | 31867.69 | 123.66 | 1650.69 | 46.95 | 27.2 | 10007.27 | 0.58 | 0.92 | 0.16 | 0.63 | 1 | 10
9 | 130 | CONCLUIDO | 7.9467 | 12.58 | 8.41 | 18.02 | 0.23 | 28 | 256.95 | 59.19 | 3.25 | 26 | 64.5 | 31924.29 | 120.9 | 1650.79 | 44.65 | 27.2 | 8874.19 | 0.61 | 0.93 | 0.15 | 0.56 | 1 | 10
10 | 130 | CONCLUIDO | 8.0375 | 12.44 | 8.37 | 19.31 | 0.24 | 26 | 257.41 | 59.19 | 3.5 | 24 | 64.71 | 31980.84 | 118.55 | 1650.7 | 43.25 | 27.2 | 8184.62 | 0.63 | 0.93 | 0.15 | 0.51 | 1 | 10
11 | 130 | CONCLUIDO | 8.1226 | 12.31 | 8.33 | 20.83 | 0.26 | 24 | 257.86 | 59.19 | 3.75 | 22 | 64.92 | 32037.48 | 116.26 | 1650.78 | 42.36 | 27.2 | 7749.26 | 0.64 | 0.94 | 0.14 | 0.48 | 1 | 10
12 | 130 | CONCLUIDO | 8.2276 | 12.15 | 8.27 | 22.56 | 0.28 | 22 | 258.32 | 59.19 | 4 | 20 | 65.13 | 32094.19 | 113.81 | 1650.7 | 40.41 | 27.2 | 6782.1 | 0.67 | 0.94 | 0.14 | 0.42 | 1 | 10
13 | 130 | CONCLUIDO | 8.3233 | 12.01 | 8.23 | 24.7 | 0.29 | 20 | 258.78 | 59.19 | 4.25 | 18 | 65.34 | 32150.98 | 111.37 | 1650.69 | 38.99 | 27.2 | 6081.98 | 0.7 | 0.95 | 0.14 | 0.38 | 1 | 10
14 | 130 | CONCLUIDO | 8.4047 | 11.9 | 8.16 | 25.78 | 0.31 | 19 | 259.25 | 59.19 | 4.5 | 17 | 65.55 | 32207.85 | 108.37 | 1650.64 | 36.77 | 27.2 | 4977.15 | 0.74 | 0.96 | 0.14 | 0.31 | 1 | 10
15 | 130 | CONCLUIDO | 8.4051 | 11.9 | 8.21 | 27.38 | 0.33 | 18 | 259.71 | 59.19 | 4.75 | 16 | 65.76 | 32264.79 | 107.18 | 1650.78 | 38.56 | 27.2 | 5878.78 | 0.71 | 0.95 | 0.14 | 0.36 | 1 | 10
16 | 130 | CONCLUIDO | 8.5104 | 11.75 | 8.16 | 30.61 | 0.34 | 16 | 260.17 | 59.19 | 5 | 14 | 65.98 | 32321.82 | 104.48 | 1650.79 | 36.94 | 27.2 | 5079.78 | 0.74 | 0.96 | 0.13 | 0.31 | 1 | 10
17 | 130 | CONCLUIDO | 8.5653 | 11.68 | 8.14 | 32.55 | 0.36 | 15 | 260.63 | 59.19 | 5.25 | 13 | 66.19 | 32378.93 | 101.98 | 1650.7 | 36.09 | 27.2 | 4660.47 | 0.75 | 0.96 | 0.13 | 0.28 | 1 | 10
18 | 130 | CONCLUIDO | 8.557 | 11.69 | 8.15 | 32.59 | 0.37 | 15 | 261.1 | 59.19 | 5.5 | 9 | 66.4 | 32436.11 | 100.56 | 1650.77 | 36.31 | 27.2 | 4767.19 | 0.75 | 0.96 | 0.14 | 0.29 | 1 | 10
19 | 130 | CONCLUIDO | 8.6081 | 11.62 | 8.13 | 34.83 | 0.39 | 14 | 261.56 | 59.19 | 5.75 | 2 | 66.62 | 32493.38 | 99.61 | 1650.64 | 35.37 | 27.2 | 4302.27 | 0.77 | 0.96 | 0.15 | 0.27 | 1 | 10
20 | 130 | CONCLUIDO | 8.6046 | 11.62 | 8.13 | 34.85 | 0.41 | 14 | 262.03 | 59.19 | 6 | 0 | 66.83 | 32550.72 | 99.78 | 1650.69 | 35.47 | 27.2 | 4350.68 | 0.77 | 0.96 | 0.15 | 0.28 | 1 | 10
0 | 75 | CONCLUIDO | 7.2092 | 13.87 | 9.33 | 7.57 | 0.12 | 74 | 150.44 | 49.1 | 1 | 72 | 25.34 | 18787.76 | 101.54 | 1650.97 | 73.45 | 27.2 | 23041.75 | 0.37 | 0.84 | 0.23 | 1.48 | 1 | 10
1 | 75 | CONCLUIDO | 7.7576 | 12.89 | 8.93 | 9.75 | 0.15 | 55 | 150.78 | 49.1 | 1.25 | 53 | 25.44 | 18830.65 | 94.17 | 1650.85 | 60.94 | 27.2 | 16884.26 | 0.45 | 0.88 | 0.19 | 1.08 | 1 | 10
2 | 75 | CONCLUIDO | 8.1107 | 12.33 | 8.71 | 11.88 | 0.18 | 44 | 151.13 | 49.1 | 1.5 | 42 | 25.54 | 18873.58 | 88.82 | 1650.74 | 53.87 | 27.2 | 13401.4 | 0.5 | 0.9 | 0.18 | 0.85 | 1 | 10
3 | 75 | CONCLUIDO | 8.4774 | 11.8 | 8.45 | 14.49 | 0.2 | 35 | 151.48 | 49.1 | 1.75 | 33 | 25.64 | 18916.54 | 82.71 | 1650.73 | 46.02 | 27.2 | 9524.68 | 0.59 | 0.93 | 0.15 | 0.6 | 1 | 10
4 | 75 | CONCLUIDO | 8.5794 | 11.66 | 8.46 | 16.93 | 0.23 | 30 | 151.83 | 49.1 | 2 | 28 | 25.73 | 18959.54 | 79.91 | 1650.78 | 46.25 | 27.2 | 9661.23 | 0.59 | 0.92 | 0.16 | 0.61 | 1 | 10
5 | 75 | CONCLUIDO | 8.7912 | 11.38 | 8.33 | 20 | 0.26 | 25 | 152.18 | 49.1 | 2.25 | 21 | 25.83 | 19002.56 | 75.25 | 1650.69 | 42.23 | 27.2 | 7677.17 | 0.64 | 0.94 | 0.15 | 0.48 | 1 | 10
6 | 75 | CONCLUIDO | 8.7979 | 11.37 | 8.36 | 20.89 | 0.29 | 24 | 152.53 | 49.1 | 2.5 | 2 | 25.93 | 19045.63 | 73.16 | 1650.87 | 42.15 | 27.2 | 7645.39 | 0.65 | 0.94 | 0.17 | 0.5 | 1 | 10
7 | 75 | CONCLUIDO | 8.8472 | 11.3 | 8.32 | 21.71 | 0.32 | 23 | 152.88 | 49.1 | 2.75 | 0 | 26.03 | 19088.72 | 72.91 | 1650.85 | 41.02 | 27.2 | 7082.21 | 0.66 | 0.94 | 0.17 | 0.47 | 1 | 10
0 | 95 | CONCLUIDO | 6.4529 | 15.5 | 9.68 | 6.45 | 0.1 | 90 | 185.69 | 53.44 | 1 | 88 | 36.26 | 23136.14 | 124.07 | 1651.24 | 84.26 | 27.2 | 28366.98 | 0.32 | 0.81 | 0.25 | 1.82 | 1 | 10
1 | 95 | CONCLUIDO | 7.0381 | 14.21 | 9.21 | 8.13 | 0.12 | 68 | 186.07 | 53.44 | 1.25 | 66 | 36.39 | 23182.76 | 115.81 | 1650.96 | 69.51 | 27.2 | 21103.18 | 0.39 | 0.85 | 0.22 | 1.35 | 1 | 10
2 | 95 | CONCLUIDO | 7.4649 | 13.4 | 8.92 | 9.91 | 0.14 | 54 | 186.45 | 53.44 | 1.5 | 52 | 36.51 | 23229.42 | 109.92 | 1650.98 | 60.45 | 27.2 | 16641.22 | 0.45 | 0.88 | 0.19 | 1.06 | 1 | 10
3 | 95 | CONCLUIDO | 7.805 | 12.81 | 8.71 | 11.87 | 0.17 | 44 | 186.83 | 53.44 | 1.75 | 42 | 36.64 | 23276.13 | 105.02 | 1651 | 53.68 | 27.2 | 13307.63 | 0.51 | 0.9 | 0.18 | 0.85 | 1 | 10
4 | 95 | CONCLUIDO | 8.1207 | 12.31 | 8.47 | 13.73 | 0.19 | 37 | 187.21 | 53.44 | 2 | 35 | 36.77 | 23322.88 | 99.47 | 1650.84 | 46.01 | 27.2 | 9508.12 | 0.59 | 0.92 | 0.16 | 0.61 | 1 | 10
5 | 95 | CONCLUIDO | 8.1672 | 12.24 | 8.55 | 15.54 | 0.21 | 33 | 187.59 | 53.44 | 2.25 | 31 | 36.9 | 23369.68 | 98.53 | 1650.76 | 49.01 | 27.2 | 11029.77 | 0.55 | 0.91 | 0.16 | 0.69 | 1 | 10
6 | 95 | CONCLUIDO | 8.3898 | 11.92 | 8.41 | 18.02 | 0.24 | 28 | 187.97 | 53.44 | 2.5 | 26 | 37.03 | 23416.52 | 94.11 | 1650.79 | 44.64 | 27.2 | 8868.29 | 0.61 | 0.93 | 0.15 | 0.56 | 1 | 10
7 | 95 | CONCLUIDO | 8.5191 | 11.74 | 8.34 | 20.01 | 0.26 | 25 | 188.35 | 53.44 | 2.75 | 23 | 37.16 | 23463.4 | 90.81 | 1650.79 | 42.34 | 27.2 | 7732.19 | 0.64 | 0.94 | 0.15 | 0.49 | 1 | 10
8 | 95 | CONCLUIDO | 8.6497 | 11.56 | 8.27 | 22.56 | 0.28 | 22 | 188.73 | 53.44 | 3 | 20 | 37.29 | 23510.33 | 87.39 | 1650.8 | 40.28 | 27.2 | 6720.02 | 0.68 | 0.94 | 0.14 | 0.42 | 1 | 10
9 | 95 | CONCLUIDO | 8.7349 | 11.45 | 8.24 | 24.71 | 0.3 | 20 | 189.11 | 53.44 | 3.25 | 14 | 37.42 | 23557.3 | 84.06 | 1650.81 | 38.97 | 27.2 | 6073.21 | 0.7 | 0.95 | 0.15 | 0.38 | 1 | 10
10 | 95 | CONCLUIDO | 8.75 | 11.43 | 8.25 | 26.06 | 0.33 | 19 | 189.49 | 53.44 | 3.5 | 3 | 37.55 | 23604.32 | 82.86 | 1650.86 | 39.2 | 27.2 | 6191.14 | 0.69 | 0.95 | 0.16 | 0.4 | 1 | 10
11 | 95 | CONCLUIDO | 8.74 | 11.44 | 8.27 | 26.1 | 0.35 | 19 | 189.87 | 53.44 | 3.75 | 0 | 37.69 | 23651.38 | 83.05 | 1650.85 | 39.64 | 27.2 | 6411.96 | 0.69 | 0.95 | 0.16 | 0.41 | 1 | 10
0 | 55 | CONCLUIDO | 8.044 | 12.43 | 8.99 | 9.46 | 0.15 | 57 | 116.05 | 43.4 | 1 | 55 | 16.65 | 14546.17 | 77.61 | 1650.92 | 62.48 | 27.2 | 17644.91 | 0.44 | 0.87 | 0.2 | 1.13 | 1 | 10
1 | 55 | CONCLUIDO | 8.5129 | 11.75 | 8.66 | 12.37 | 0.19 | 42 | 116.37 | 43.4 | 1.25 | 40 | 16.72 | 14585.96 | 70.32 | 1650.92 | 52.29 | 27.2 | 12620.74 | 0.52 | 0.9 | 0.18 | 0.81 | 1 | 10
2 | 55 | CONCLUIDO | 8.744 | 11.44 | 8.56 | 15.57 | 0.23 | 33 | 116.69 | 43.4 | 1.5 | 20 | 16.79 | 14625.77 | 65.62 | 1650.9 | 49.09 | 27.2 | 11070.44 | 0.55 | 0.91 | 0.18 | 0.71 | 1 | 10
3 | 55 | CONCLUIDO | 8.8296 | 11.33 | 8.5 | 16.45 | 0.26 | 31 | 117.01 | 43.4 | 1.75 | 0 | 16.86 | 14665.62 | 64.06 | 1650.8 | 46.28 | 27.2 | 9675.03 | 0.59 | 0.92 | 0.19 | 0.65 | 1 | 10

## gráficos
Selecione o eixo X:
Selecione o eixo Y:
Selecione o eixo Z:
Eixo X | Eixo Y | Eixo Z

## hidden (hidden)
Unnamed: 0
Volume de calda [L]
STATUS
Capacidade operacional [ha/h]
Tempo de missao [h]
Tempo util [h]
Tempo por voo [min]
Autonomia Projetada [h]
N° Voos
MTOW [kg]
Massa Estrutura [kg]
Combustível [kg]
Abastecimentos
Massa gerador
Potência gerador [W]
Combustível consumido [L]
Calda cons [L]
Distância percorrida [km]
Distância Pulverizando [km]
RTL ACUMULADO[m]
EOC [km/km]
EOC [h/h]
Tempo de manobra [h]
Tempo rtl_rtw [h]
V pulv [m/s]
V desloc [m/s]