## RESULTADOS_18
Unnamed: 0 | Volume de calda [L] | STATUS | Capacidade operacional [ha/h] | Tempo de missao [h] | Tempo util [h] | Tempo por voo [min] | Autonomia Projetada [h] | N° Voos | MTOW [kg] | Massa Estrutura [kg] | Combustível [kg] | Abastecimentos | Massa gerador | Potência gerador [W] | Combustível consumido [L] | Calda cons [L] | Distância percorrida [km] | Distância Pulverizando [km] | RTL ACUMULADO[m] | EOC [km/km] | EOC [h/h] | Tempo de manobra [h] | Tempo rtl_rtw [h] | V pulv [m/s] | V desloc [m/s] | Preço Total por ha Simples [R$/ha] | Preço Total por ha Presumido [R$/ha] | Preço Total por ha Real [R$/ha] | Preço Total Simples [R$] | Preço Total Presumido [R$] | Prod CAPEX [ha/h/R$] | Dias Trabalhados | Preço Total Real [R$]
0 | 100 | CONCLUIDO | 1.4419 | 69.35 | 48.13 | 6 | 0.09 | 481 | 194.77 | 54.38 | 1 | 479 | 39.4 | 24256.19 | 664.39 | 3855.3 | 569.18 | 94.82 | 233246.59 | 0.17 | 0.64 | 9.13 | 14.41 | 1 | 10 | 1565.6328 | 2142.1678 | 1937.7223 | 1565632.7761 | 2142167.8351 | 7.5726e-07 | 1.4448 | 1937722.3435
1 | 100 | CONCLUIDO | 2.0363 | 49.11 | 39.2 | 12.38 | 0.18 | 190 | 196.32 | 54.38 | 2 | 188 | 39.95 | 24447.22 | 524.33 | 3855.04 | 277.83 | 94.82 | 89022.61 | 0.34 | 0.79 | 8.63 | 5.49 | 1 | 10 | 884.5453 | 1210.2739 | 1094.7671 | 884545.3334 | 1210273.9486 | 1.0694e-06 | 1.0231 | 1094767.1016
2 | 100 | CONCLUIDO | 2.2682 | 44.09 | 37.06 | 19.17 | 0.27 | 116 | 197.88 | 54.38 | 3 | 114 | 40.5 | 24639 | 478.38 | 3854.28 | 207.54 | 94.82 | 54247.85 | 0.46 | 0.84 | 8.52 | 3.35 | 1 | 10 | 732.595 | 1002.3688 | 906.7042 | 732595.0291 | 1002368.8387 | 1.1912e-06 | 0.91854 | 906704.1635
3 | 100 | CONCLUIDO | 2.3961 | 41.74 | 36.03 | 26.36 | 0.36 | 82 | 199.44 | 54.38 | 4 | 80 | 41.06 | 24831.54 | 447.72 | 3854.1 | 173.65 | 94.82 | 37473.62 | 0.55 | 0.86 | 8.48 | 2.32 | 1 | 10 | 656.92 | 898.8269 | 813.0441 | 656919.9973 | 898826.9215 | 1.2584e-06 | 0.86958 | 813044.1416
4 | 100 | CONCLUIDO | 2.4758 | 40.39 | 35.46 | 34.32 | 0.44 | 62 | 201.01 | 54.38 | 5 | 60 | 41.63 | 25024.84 | 419.89 | 3853.89 | 155.44 | 94.82 | 28470.86 | 0.61 | 0.87 | 8.44 | 1.75 | 1 | 10 | 605.5794 | 828.5804 | 749.5019 | 605579.3663 | 828580.4053 | 1.3003e-06 | 0.84146 | 749501.8543
5 | 100 | CONCLUIDO | 2.534 | 39.46 | 35.08 | 43.85 | 0.53 | 48 | 202.58 | 54.38 | 6 | 46 | 42.2 | 25218.93 | 394.04 | 3853.7 | 143.14 | 94.82 | 22391.73 | 0.66 | 0.88 | 8.41 | 1.37 | 1 | 10 | 565.043 | 773.1167 | 699.3316 | 565042.9828 | 773116.737 | 1.3308e-06 | 0.82208 | 699331.5607
6 | 100 | CONCLUIDO | 2.5655 | 38.98 | 34.87 | 51.02 | 0.61 | 41 | 204.16 | 54.38 | 7 | 16 | 42.78 | 25413.94 | 376.15 | 3854.12 | 135.24 | 94.82 | 18475.32 | 0.7 | 0.89 | 8.43 | 1.16 | 1 | 10 | 540.1725 | 739.0879 | 668.5504 | 540172.5388 | 739087.8983 | 1.3474e-06 | 0.81208 | 668550.3866
7 | 100 | CONCLUIDO | 2.5673 | 38.95 | 34.88 | 52.32 | 0.69 | 40 | 205.75 | 54.38 | 8 | 0 | 43.37 | 25609.61 | 375.16 | 3854.18 | 134.93 | 94.82 | 18323.99 | 0.7 | 0.89 | 8.45 | 1.17 | 1 | 10 | 538.9138 | 737.3656 | 666.9925 | 538913.7777 | 737365.6058 | 1.3483e-06 | 0.81146 | 666992.4673

## RESULTADOS_6
Unnamed: 0 | Volume de calda [L] | STATUS | Capacidade operacional [ha/h] | Tempo de missao [h] | Tempo util [h] | Tempo por voo [min] | Autonomia Projetada [h] | N° Voos | MTOW [kg] | Massa Estrutura [kg] | Combustível [kg] | Abastecimentos | Massa gerador | Potência gerador [W] | Combustível consumido [L] | Calda cons [L] | Distância percorrida [km] | Distância Pulverizando [km] | RTL ACUMULADO[m] | EOC [km/km] | EOC [h/h] | Tempo de manobra [h] | Tempo rtl_rtw [h] | V pulv [m/s] | V desloc [m/s] | Preço Total por ha Simples [R$/ha] | Preço Total por ha Presumido [R$/ha] | Preço Total por ha Real [R$/ha] | Preço Total Simples [R$] | Preço Total Presumido [R$] | Prod CAPEX [ha/h/R$] | Dias Trabalhados | Preço Total Real [R$]
0 | 40 | CONCLUIDO | 2.1553 | 46.4 | 40.23 | 10.78 | 0.2 | 224 | 89.87 | 37.55 | 1 | 222 | 11.32 | 11317.98 | 310.35 | 3854.84 | 311.05 | 94.82 | 105466.65 | 0.3 | 0.77 | 8.69 | 6.51 | 1 | 10 | 524.8827 | 718.1676 | 649.6267 | 524882.6824 | 718167.6422 | 1.2858e-06 | 0.96667 | 649626.7304
1 | 40 | CONCLUIDO | 2.4732 | 40.43 | 36.62 | 22.2 | 0.39 | 99 | 91.1 | 37.55 | 2 | 13 | 11.54 | 11468.97 | 245.73 | 3854.24 | 189.8 | 94.82 | 45462.34 | 0.5 | 0.84 | 8.6 | 2.91 | 1 | 10 | 381.0341 | 521.3476 | 471.591 | 381034.0858 | 521347.6462 | 1.4754e-06 | 0.84229 | 471590.9586
2 | 40 | CONCLUIDO | 2.474 | 40.42 | 36.63 | 22.43 | 0.57 | 98 | 92.32 | 37.55 | 3 | 0 | 11.77 | 11620.34 | 248.73 | 3854.44 | 189.69 | 94.82 | 45413.37 | 0.5 | 0.84 | 8.61 | 2.92 | 1 | 10 | 383.8816 | 525.2438 | 475.1152 | 383881.6208 | 525243.7692 | 1.4759e-06 | 0.84208 | 475115.2411

## RESULTADOS_4
Unnamed: 0 | Volume de calda [L] | STATUS | Capacidade operacional [ha/h] | Tempo de missao [h] | Tempo util [h] | Tempo por voo [min] | Autonomia Projetada [h] | N° Voos | MTOW [kg] | Massa Estrutura [kg] | Combustível [kg] | Abastecimentos | Massa gerador | Potência gerador [W] | Combustível consumido [L] | Calda cons [L] | Distância percorrida [km] | Distância Pulverizando [km] | RTL ACUMULADO[m] | EOC [km/km] | EOC [h/h] | Tempo de manobra [h] | Tempo rtl_rtw [h] | V pulv [m/s] | V desloc [m/s] | Preço Total por ha Simples [R$/ha] | Preço Total por ha Presumido [R$/ha] | Preço Total por ha Real [R$/ha] | Preço Total Simples [R$] | Preço Total Presumido [R$] | Prod CAPEX [ha/h/R$] | Dias Trabalhados | Preço Total Real [R$]
0 | 30 | CONCLUIDO | 2.3113 | 43.27 | 38.73 | 13.43 | 0.24 | 173 | 71.52 | 32.27 | 1 | 164 | 8.25 | 9054.6 | 238.85 | 3854.35 | 261.71 | 94.82 | 81047.14 | 0.36 | 0.8 | 8.63 | 5.02 | 1 | 10 | 391.8546 | 536.1528 | 484.9831 | 391854.6384 | 536152.8036 | 1.4264e-06 | 0.90146 | 484983.1326
1 | 30 | CONCLUIDO | 2.4136 | 41.43 | 37.56 | 17.34 | 0.48 | 130 | 72.7 | 32.27 | 2 | 0 | 8.43 | 9200.25 | 220.77 | 3854.95 | 218.52 | 94.82 | 59668.69 | 0.43 | 0.82 | 8.71 | 3.85 | 1 | 10 | 353.2354 | 483.3123 | 437.1857 | 353235.4477 | 483312.3232 | 1.4895e-06 | 0.86313 | 437185.6735

## RESULTADOS_1
Unnamed: 0 | Volume de calda [L] | STATUS | Capacidade operacional [ha/h] | Tempo de missao [h] | Tempo util [h] | Tempo por voo [min] | Autonomia Projetada [h] | N° Voos | MTOW [kg] | Massa Estrutura [kg] | Combustível [kg] | Abastecimentos | Massa gerador | Potência gerador [W] | Combustível consumido [L] | Calda cons [L] | Distância percorrida [km] | Distância Pulverizando [km] | RTL ACUMULADO[m] | EOC [km/km] | EOC [h/h] | Tempo de manobra [h] | Tempo rtl_rtw [h] | V pulv [m/s] | V desloc [m/s] | Preço Total por ha Simples [R$/ha] | Preço Total por ha Presumido [R$/ha] | Preço Total por ha Real [R$/ha] | Preço Total Simples [R$] | Preço Total Presumido [R$] | Prod CAPEX [ha/h/R$] | Dias Trabalhados | Preço Total Real [R$]
0 | 15 | CONCLUIDO | 2.1744 | 45.99 | 41.42 | 9.63 | 0.43 | 258 | 39.78 | 19.54 | 1 | 0 | 4.24 | 5140 | 164.33 | 3856.28 | 338.38 | 94.82 | 118959.78 | 0.28 | 0.75 | 9.09 | 7.71 | 1 | 10 | 305.4923 | 417.988 | 378.0959 | 305492.3028 | 417988.0461 | 1.4403e-06 | 0.95813 | 378095.8536

## RESULTADOS_12
Unnamed: 0 | Volume de calda [L] | STATUS | Capacidade operacional [ha/h] | Tempo de missao [h] | Tempo util [h] | Tempo por voo [min] | Autonomia Projetada [h] | N° Voos | MTOW [kg] | Massa Estrutura [kg] | Combustível [kg] | Abastecimentos | Massa gerador | Potência gerador [W] | Combustível consumido [L] | Calda cons [L] | Distância percorrida [km] | Distância Pulverizando [km] | RTL ACUMULADO[m] | EOC [km/km] | EOC [h/h] | Tempo de manobra [h] | Tempo rtl_rtw [h] | V pulv [m/s] | V desloc [m/s] | Preço Total por ha Simples [R$/ha] | Preço Total por ha Presumido [R$/ha] | Preço Total por ha Real [R$/ha] | Preço Total Simples [R$] | Preço Total Presumido [R$] | Prod CAPEX [ha/h/R$] | Dias Trabalhados | Preço Total Real [R$]
0 | 70 | CONCLUIDO | 1.7655 | 56.64 | 44.19 | 7.49 | 0.12 | 354 | 141.81 | 47.83 | 1 | 352 | 22.98 | 17723.39 | 489.34 | 3855.95 | 440.16 | 94.82 | 169370.29 | 0.22 | 0.7 | 8.91 | 10.46 | 1 | 10 | 964.8035 | 1320.0868 | 1194.0995 | 964803.5473 | 1320086.7776 | 9.7797e-07 | 1.18 | 1194099.5483
1 | 70 | CONCLUIDO | 2.2619 | 44.21 | 37.85 | 15.88 | 0.25 | 143 | 143.17 | 47.83 | 2 | 141 | 23.34 | 17891.86 | 394.49 | 3853.88 | 233.04 | 94.82 | 66865.04 | 0.41 | 0.82 | 8.58 | 4.14 | 1 | 10 | 619.6298 | 847.8048 | 766.8915 | 619629.7846 | 847804.8074 | 1.2529e-06 | 0.92104 | 766891.5065
2 | 70 | CONCLUIDO | 2.4501 | 40.82 | 36.13 | 25.5 | 0.37 | 85 | 144.54 | 47.83 | 3 | 83 | 23.71 | 18060.85 | 350.02 | 3853.91 | 177.76 | 94.82 | 39514.81 | 0.53 | 0.86 | 8.46 | 2.42 | 1 | 10 | 520.1865 | 711.7421 | 643.8144 | 520186.4966 | 711742.1137 | 1.3572e-06 | 0.85042 | 643814.4453
3 | 70 | CONCLUIDO | 2.5412 | 39.35 | 35.42 | 36.02 | 0.49 | 59 | 145.92 | 47.83 | 4 | 28 | 24.09 | 18230.35 | 314.92 | 3853.82 | 153.04 | 94.82 | 27282.26 | 0.62 | 0.87 | 8.46 | 1.71 | 1 | 10 | 464.9754 | 636.1999 | 575.4819 | 464975.4146 | 636199.8755 | 1.4076e-06 | 0.81979 | 575481.8523
4 | 70 | CONCLUIDO | 2.5466 | 39.27 | 35.39 | 37.26 | 0.6 | 57 | 147.3 | 47.83 | 5 | 0 | 24.47 | 18400.38 | 312.31 | 3853.87 | 150.87 | 94.82 | 26207.99 | 0.63 | 0.87 | 8.5 | 1.68 | 1 | 10 | 461.3788 | 631.2789 | 571.0305 | 461378.8393 | 631278.8826 | 1.4106e-06 | 0.81813 | 571030.512

## RESULTADOS_16
Unnamed: 0 | Volume de calda [L] | STATUS | Capacidade operacional [ha/h] | Tempo de missao [h] | Tempo util [h] | Tempo por voo [min] | Autonomia Projetada [h] | N° Voos | MTOW [kg] | Massa Estrutura [kg] | Combustível [kg] | Abastecimentos | Massa gerador | Potência gerador [W] | Combustível consumido [L] | Calda cons [L] | Distância percorrida [km] | Distância Pulverizando [km] | RTL ACUMULADO[m] | EOC [km/km] | EOC [h/h] | Tempo de manobra [h] | Tempo rtl_rtw [h] | V pulv [m/s] | V desloc [m/s] | Preço Total por ha Simples [R$/ha] | Preço Total por ha Presumido [R$/ha] | Preço Total por ha Real [R$/ha] | Preço Total Simples [R$] | Preço Total Presumido [R$] | Prod CAPEX [ha/h/R$] | Dias Trabalhados | Preço Total Real [R$]
0 | 90 | CONCLUIDO | 1.5458 | 64.69 | 46.73 | 6.42 | 0.1 | 437 | 176.73 | 52.44 | 1 | 435 | 33.29 | 22031.19 | 603.92 | 3856.18 | 523.37 | 94.82 | 210557.35 | 0.18 | 0.66 | 9.05 | 13 | 1 | 10 | 1337.1013 | 1829.4809 | 1654.8778 | 1337101.2552 | 1829480.9261 | 8.2513e-07 | 1.3477 | 1654877.8342
1 | 90 | CONCLUIDO | 2.1119 | 47.35 | 38.74 | 13.36 | 0.2 | 174 | 178.21 | 52.44 | 2 | 172 | 33.77 | 22213.89 | 481.97 | 3854.74 | 262.43 | 94.82 | 81404.73 | 0.36 | 0.8 | 8.62 | 5.03 | 1 | 10 | 791.1808 | 1082.5285 | 979.2135 | 791180.7869 | 1082528.457 | 1.1273e-06 | 0.98646 | 979213.4604
2 | 90 | CONCLUIDO | 2.3294 | 42.93 | 36.74 | 20.8 | 0.3 | 106 | 179.7 | 52.44 | 3 | 104 | 34.26 | 22397.24 | 438.05 | 3853.87 | 197.08 | 94.82 | 49067.95 | 0.48 | 0.84 | 8.51 | 3.03 | 1 | 10 | 660.9279 | 904.3107 | 818.0046 | 660927.9126 | 904310.7281 | 1.2434e-06 | 0.89438 | 818004.5814
3 | 90 | CONCLUIDO | 2.4463 | 40.88 | 35.83 | 29.05 | 0.39 | 74 | 181.19 | 52.44 | 4 | 72 | 34.75 | 22581.25 | 405.86 | 3853.86 | 167.56 | 94.82 | 34471.1 | 0.57 | 0.86 | 8.45 | 2.12 | 1 | 10 | 592.8615 | 811.1793 | 733.7615 | 592861.5414 | 811179.3161 | 1.3058e-06 | 0.85167 | 733761.5007
4 | 90 | CONCLUIDO | 2.5229 | 39.64 | 35.26 | 38.47 | 0.49 | 55 | 182.69 | 52.44 | 5 | 53 | 35.25 | 22766.06 | 375.33 | 3853.84 | 149.14 | 94.82 | 25352.97 | 0.64 | 0.88 | 8.42 | 1.55 | 1 | 10 | 542.7666 | 742.6372 | 671.7609 | 542766.5725 | 742637.1697 | 1.3467e-06 | 0.82583 | 671760.9205
5 | 90 | CONCLUIDO | 2.5623 | 39.03 | 35.01 | 46.68 | 0.58 | 45 | 184.19 | 52.44 | 6 | 14 | 35.75 | 22951.43 | 353.18 | 3854.02 | 139.29 | 94.82 | 20481.7 | 0.68 | 0.88 | 8.45 | 1.3 | 1 | 10 | 512.2955 | 700.9453 | 634.0481 | 512295.5011 | 700945.3055 | 1.3677e-06 | 0.81312 | 634048.0693
6 | 90 | CONCLUIDO | 2.5659 | 38.97 | 34.99 | 47.71 | 0.67 | 44 | 185.7 | 52.44 | 7 | 0 | 36.26 | 23137.49 | 354.3 | 3854.06 | 138.2 | 94.82 | 19939.65 | 0.69 | 0.88 | 8.46 | 1.28 | 1 | 10 | 512.5351 | 701.2731 | 634.3446 | 512535.0919 | 701273.1242 | 1.3696e-06 | 0.81188 | 634344.6015

## RESULTADOS_0
Unnamed: 0 | Volume de calda [L] | STATUS | Capacidade operacional [ha/h] | Tempo de missao [h] | Tempo util [h] | Tempo por voo [min] | Autonomia Projetada [h] | N° Voos | MTOW [kg] | Massa Estrutura [kg] | Combustível [kg] | Abastecimentos | Massa gerador | Potência gerador [W] | Combustível consumido [L] | Calda cons [L] | Distância percorrida [km] | Distância Pulverizando [km] | RTL ACUMULADO[m] | EOC [km/km] | EOC [h/h] | Tempo de manobra [h] | Tempo rtl_rtw [h] | V pulv [m/s] | V desloc [m/s] | Preço Total por ha Simples [R$/ha] | Preço Total por ha Presumido [R$/ha] | Preço Total por ha Real [R$/ha] | Preço Total Simples [R$] | Preço Total Presumido [R$] | Prod CAPEX [ha/h/R$] | Dias Trabalhados | Preço Total Real [R$]
0 | 10 | CONCLUIDO | 1.9524 | 51.22 | 45.28 | 7.04 | 0.64 | 386 | 26.11 | 12.1 | 1 | 0 | 3.01 | 3454.41 | 132.05 | 3856.89 | 458.15 | 94.82 | 178202.71 | 0.21 | 0.68 | 9.47 | 11.56 | 1 | 10 | 290.7263 | 397.7845 | 359.8205 | 290726.2731 | 397784.5128 | 1.3391e-06 | 1.0671 | 359820.5172

## RESULTADOS_7
Unnamed: 0 | Volume de calda [L] | STATUS | Capacidade operacional [ha/h] | Tempo de missao [h] | Tempo util [h] | Tempo por voo [min] | Autonomia Projetada [h] | N° Voos | MTOW [kg] | Massa Estrutura [kg] | Combustível [kg] | Abastecimentos | Massa gerador | Potência gerador [W] | Combustível consumido [L] | Calda cons [L] | Distância percorrida [km] | Distância Pulverizando [km] | RTL ACUMULADO[m] | EOC [km/km] | EOC [h/h] | Tempo de manobra [h] | Tempo rtl_rtw [h] | V pulv [m/s] | V desloc [m/s] | Preço Total por ha Simples [R$/ha] | Preço Total por ha Presumido [R$/ha] | Preço Total por ha Real [R$/ha] | Preço Total Simples [R$] | Preço Total Presumido [R$] | Prod CAPEX [ha/h/R$] | Dias Trabalhados | Preço Total Real [R$]
0 | 45 | CONCLUIDO | 2.0814 | 48.04 | 40.96 | 9.91 | 0.18 | 248 | 98.71 | 39.72 | 1 | 246 | 12.99 | 12407.75 | 342.84 | 3854.62 | 335.53 | 94.82 | 117583.71 | 0.28 | 0.76 | 8.72 | 7.24 | 1 | 10 | 593.4337 | 811.9621 | 734.4696 | 593433.6711 | 811962.1292 | 1.2236e-06 | 1.0008 | 734469.6032
1 | 45 | CONCLUIDO | 2.4667 | 40.54 | 36.54 | 22.37 | 0.35 | 98 | 99.95 | 39.72 | 2 | 71 | 13.24 | 12561.45 | 265.92 | 3854.08 | 189.47 | 94.82 | 45304.94 | 0.5 | 0.85 | 8.52 | 2.83 | 1 | 10 | 408.1837 | 558.4949 | 505.1929 | 408183.6615 | 558494.8935 | 1.4501e-06 | 0.84458 | 505192.9247
2 | 45 | CONCLUIDO | 2.4952 | 40.08 | 36.3 | 25.03 | 0.52 | 87 | 101.2 | 39.72 | 3 | 0 | 13.49 | 12715.54 | 258.87 | 3854.32 | 178.87 | 94.82 | 40057.94 | 0.53 | 0.85 | 8.6 | 2.59 | 1 | 10 | 395.7809 | 541.5249 | 489.8425 | 395780.9085 | 541524.8997 | 1.4669e-06 | 0.835 | 489842.5233

## RESULTADOS_10
Unnamed: 0 | Volume de calda [L] | STATUS | Capacidade operacional [ha/h] | Tempo de missao [h] | Tempo util [h] | Tempo por voo [min] | Autonomia Projetada [h] | N° Voos | MTOW [kg] | Massa Estrutura [kg] | Combustível [kg] | Abastecimentos | Massa gerador | Potência gerador [W] | Combustível consumido [L] | Calda cons [L] | Distância percorrida [km] | Distância Pulverizando [km] | RTL ACUMULADO[m] | EOC [km/km] | EOC [h/h] | Tempo de manobra [h] | Tempo rtl_rtw [h] | V pulv [m/s] | V desloc [m/s] | Preço Total por ha Simples [R$/ha] | Preço Total por ha Presumido [R$/ha] | Preço Total por ha Real [R$/ha] | Preço Total Simples [R$] | Preço Total Presumido [R$] | Prod CAPEX [ha/h/R$] | Dias Trabalhados | Preço Total Real [R$]
0 | 60 | CONCLUIDO | 1.8864 | 53.01 | 42.91 | 8.25 | 0.14 | 312 | 124.63 | 45 | 1 | 310 | 18.64 | 15605.44 | 431.95 | 3855.3 | 398.1 | 94.82 | 148548.78 | 0.24 | 0.72 | 8.85 | 9.19 | 1 | 10 | 805.8528 | 1102.6033 | 997.3724 | 805852.7524 | 1102603.2876 | 1.0677e-06 | 1.1044 | 997372.3773
1 | 60 | CONCLUIDO | 2.3427 | 42.68 | 37.33 | 17.78 | 0.28 | 126 | 125.95 | 45 | 2 | 124 | 18.95 | 15767.7 | 346.88 | 3854.21 | 216.04 | 94.82 | 58450.56 | 0.44 | 0.83 | 8.55 | 3.62 | 1 | 10 | 535.501 | 732.6961 | 662.7686 | 535501.0143 | 732696.1125 | 1.326e-06 | 0.88917 | 662768.6238
2 | 60 | CONCLUIDO | 2.5125 | 39.8 | 35.8 | 29.43 | 0.42 | 73 | 127.27 | 45 | 3 | 60 | 19.27 | 15930.42 | 299.38 | 3854 | 166.05 | 94.82 | 33719.67 | 0.57 | 0.86 | 8.47 | 2.09 | 1 | 10 | 447.114 | 611.7611 | 553.3755 | 447113.9923 | 611761.0895 | 1.4221e-06 | 0.82917 | 553375.4697
3 | 60 | CONCLUIDO | 2.5338 | 39.47 | 35.65 | 32.41 | 0.55 | 66 | 128.59 | 45 | 4 | 0 | 19.59 | 16093.6 | 291.19 | 3854.17 | 158.88 | 94.82 | 30170.33 | 0.6 | 0.87 | 8.52 | 1.94 | 1 | 10 | 434.9119 | 595.0656 | 538.2734 | 434911.8579 | 595065.591 | 1.4341e-06 | 0.82229 | 538273.3662

## RESULTADOS_14
Unnamed: 0 | Volume de calda [L] | STATUS | Capacidade operacional [ha/h] | Tempo de missao [h] | Tempo util [h] | Tempo por voo [min] | Autonomia Projetada [h] | N° Voos | MTOW [kg] | Massa Estrutura [kg] | Combustível [kg] | Abastecimentos | Massa gerador | Potência gerador [W] | Combustível consumido [L] | Calda cons [L] | Distância percorrida [km] | Distância Pulverizando [km] | RTL ACUMULADO[m] | EOC [km/km] | EOC [h/h] | Tempo de manobra [h] | Tempo rtl_rtw [h] | V pulv [m/s] | V desloc [m/s] | Preço Total por ha Simples [R$/ha] | Preço Total por ha Presumido [R$/ha] | Preço Total por ha Real [R$/ha] | Preço Total Simples [R$] | Preço Total Presumido [R$] | Prod CAPEX [ha/h/R$] | Dias Trabalhados | Preço Total Real [R$]
0 | 80 | CONCLUIDO | 1.6533 | 60.48 | 45.43 | 6.9 | 0.11 | 395 | 159.12 | 50.28 | 1 | 393 | 27.84 | 19859.16 | 545.99 | 3855.91 | 481.25 | 94.82 | 189710.14 | 0.2 | 0.68 | 8.98 | 11.71 | 1 | 10 | 1139.2231 | 1558.7352 | 1409.9717 | 1139223.057 | 1558735.2456 | 8.9823e-07 | 1.26 | 1409971.7415
1 | 80 | CONCLUIDO | 2.1841 | 45.78 | 38.34 | 14.47 | 0.22 | 159 | 160.54 | 50.28 | 2 | 157 | 28.26 | 20034.4 | 439.32 | 3854.58 | 249.16 | 94.82 | 74846.13 | 0.38 | 0.81 | 8.6 | 4.62 | 1 | 10 | 705.0982 | 964.7464 | 872.6724 | 705098.1875 | 964746.4469 | 1.1866e-06 | 0.95375 | 872672.4
2 | 80 | CONCLUIDO | 2.3886 | 41.87 | 36.45 | 22.78 | 0.33 | 96 | 161.97 | 50.28 | 3 | 94 | 28.69 | 20210.21 | 395.38 | 3854.08 | 187.62 | 94.82 | 44388.7 | 0.51 | 0.85 | 8.49 | 2.74 | 1 | 10 | 590.7746 | 808.3239 | 731.1786 | 590774.6049 | 808323.8775 | 1.2977e-06 | 0.87229 | 731178.5811
3 | 80 | CONCLUIDO | 2.4964 | 40.06 | 35.61 | 32.37 | 0.43 | 66 | 163.4 | 50.28 | 4 | 64 | 29.12 | 20386.62 | 360.87 | 3854.11 | 160.12 | 94.82 | 30791.4 | 0.59 | 0.87 | 8.45 | 1.9 | 1 | 10 | 527.8145 | 722.1791 | 653.2554 | 527814.5335 | 722179.1303 | 1.3563e-06 | 0.83458 | 653255.3676
4 | 80 | CONCLUIDO | 2.5539 | 39.16 | 35.19 | 41.4 | 0.54 | 51 | 164.83 | 50.28 | 5 | 18 | 29.55 | 20563.61 | 334.23 | 3853.71 | 145.39 | 94.82 | 23501.55 | 0.65 | 0.88 | 8.45 | 1.48 | 1 | 10 | 488.7426 | 668.7192 | 604.8975 | 488742.5835 | 668719.1645 | 1.3875e-06 | 0.81583 | 604897.546
5 | 80 | CONCLUIDO | 2.5575 | 39.1 | 35.17 | 42.2 | 0.64 | 50 | 166.27 | 50.28 | 6 | 0 | 29.99 | 20741.2 | 333.01 | 3853.92 | 143.95 | 94.82 | 22785.74 | 0.66 | 0.88 | 8.47 | 1.46 | 1 | 10 | 486.8078 | 666.0719 | 602.503 | 486807.8151 | 666071.9291 | 1.3895e-06 | 0.81458 | 602502.959

## RESULTADOS_5
Unnamed: 0 | Volume de calda [L] | STATUS | Capacidade operacional [ha/h] | Tempo de missao [h] | Tempo util [h] | Tempo por voo [min] | Autonomia Projetada [h] | N° Voos | MTOW [kg] | Massa Estrutura [kg] | Combustível [kg] | Abastecimentos | Massa gerador | Potência gerador [W] | Combustível consumido [L] | Calda cons [L] | Distância percorrida [km] | Distância Pulverizando [km] | RTL ACUMULADO[m] | EOC [km/km] | EOC [h/h] | Tempo de manobra [h] | Tempo rtl_rtw [h] | V pulv [m/s] | V desloc [m/s] | Preço Total por ha Simples [R$/ha] | Preço Total por ha Presumido [R$/ha] | Preço Total por ha Real [R$/ha] | Preço Total Simples [R$] | Preço Total Presumido [R$] | Prod CAPEX [ha/h/R$] | Dias Trabalhados | Preço Total Real [R$]
0 | 35 | CONCLUIDO | 2.2294 | 44.86 | 39.52 | 11.86 | 0.22 | 200 | 80.84 | 35.1 | 1 | 198 | 9.74 | 10204.21 | 276.54 | 3854.92 | 287.66 | 94.82 | 93891.72 | 0.33 | 0.78 | 8.66 | 5.8 | 1 | 10 | 459.315 | 628.455 | 568.4762 | 459314.9899 | 628455.0327 | 1.3515e-06 | 0.93458 | 568476.1664
1 | 35 | CONCLUIDO | 2.4496 | 40.82 | 37.02 | 20.01 | 0.43 | 111 | 82.04 | 35.1 | 2 | 0 | 9.94 | 10352.53 | 233.28 | 3854.45 | 200.94 | 94.82 | 50974.79 | 0.47 | 0.84 | 8.67 | 3.31 | 1 | 10 | 366.5837 | 501.576 | 453.7063 | 366583.7012 | 501575.9926 | 1.485e-06 | 0.85042 | 453706.2838

## RESULTADOS_8
Unnamed: 0 | Volume de calda [L] | STATUS | Capacidade operacional [ha/h] | Tempo de missao [h] | Tempo util [h] | Tempo por voo [min] | Autonomia Projetada [h] | N° Voos | MTOW [kg] | Massa Estrutura [kg] | Combustível [kg] | Abastecimentos | Massa gerador | Potência gerador [W] | Combustível consumido [L] | Calda cons [L] | Distância percorrida [km] | Distância Pulverizando [km] | RTL ACUMULADO[m] | EOC [km/km] | EOC [h/h] | Tempo de manobra [h] | Tempo rtl_rtw [h] | V pulv [m/s] | V desloc [m/s] | Preço Total por ha Simples [R$/ha] | Preço Total por ha Presumido [R$/ha] | Preço Total por ha Real [R$/ha] | Preço Total Simples [R$] | Preço Total Presumido [R$] | Prod CAPEX [ha/h/R$] | Dias Trabalhados | Preço Total Real [R$]
0 | 50 | CONCLUIDO | 2.014 | 49.65 | 41.62 | 9.25 | 0.16 | 270 | 107.41 | 41.65 | 1 | 268 | 14.77 | 13481.73 | 373.02 | 3855.37 | 356.97 | 94.82 | 128196.17 | 0.27 | 0.74 | 8.75 | 7.9 | 1 | 10 | 661.3062 | 904.8284 | 818.4728 | 661306.2342 | 904828.3644 | 1.1681e-06 | 1.0344 | 818472.8152
1 | 50 | CONCLUIDO | 2.4269 | 41.2 | 36.79 | 20.63 | 0.32 | 107 | 108.68 | 41.65 | 2 | 105 | 15.03 | 13638.32 | 294.07 | 3853.96 | 198.73 | 94.82 | 49887.57 | 0.48 | 0.84 | 8.51 | 3.08 | 1 | 10 | 450.2641 | 616.0712 | 557.2742 | 450264.0921 | 616071.195 | 1.4075e-06 | 0.85833 | 557274.2248
2 | 50 | CONCLUIDO | 2.5102 | 39.84 | 36.05 | 27.38 | 0.48 | 79 | 109.96 | 41.65 | 3 | 0 | 15.31 | 13795.21 | 269.12 | 3854.52 | 171.23 | 94.82 | 36280.09 | 0.55 | 0.86 | 8.56 | 2.34 | 1 | 10 | 408.3767 | 558.759 | 505.4318 | 408376.6573 | 558758.9588 | 1.4558e-06 | 0.83 | 505431.788

## RESULTADOS_3
Unnamed: 0 | Volume de calda [L] | STATUS | Capacidade operacional [ha/h] | Tempo de missao [h] | Tempo util [h] | Tempo por voo [min] | Autonomia Projetada [h] | N° Voos | MTOW [kg] | Massa Estrutura [kg] | Combustível [kg] | Abastecimentos | Massa gerador | Potência gerador [W] | Combustível consumido [L] | Calda cons [L] | Distância percorrida [km] | Distância Pulverizando [km] | RTL ACUMULADO[m] | EOC [km/km] | EOC [h/h] | Tempo de manobra [h] | Tempo rtl_rtw [h] | V pulv [m/s] | V desloc [m/s] | Preço Total por ha Simples [R$/ha] | Preço Total por ha Presumido [R$/ha] | Preço Total por ha Real [R$/ha] | Preço Total Simples [R$] | Preço Total Presumido [R$] | Prod CAPEX [ha/h/R$] | Dias Trabalhados | Preço Total Real [R$]
0 | 25 | CONCLUIDO | 2.3566 | 42.43 | 38.42 | 14.41 | 0.28 | 160 | 61.76 | 28.92 | 1 | 44 | 6.84 | 7851.41 | 204.57 | 3855.49 | 246.84 | 94.82 | 73681.75 | 0.38 | 0.81 | 8.74 | 4.7 | 1 | 10 | 338.6005 | 463.2881 | 419.0725 | 338600.4805 | 463288.1155 | 1.4838e-06 | 0.88396 | 419072.548
1 | 25 | CONCLUIDO | 2.3603 | 42.37 | 38.4 | 14.77 | 0.55 | 156 | 62.92 | 28.92 | 2 | 0 | 7 | 7994.37 | 206.67 | 3855.58 | 243.93 | 94.82 | 72243.97 | 0.39 | 0.81 | 8.81 | 4.69 | 1 | 10 | 340.1603 | 465.4224 | 421.0031 | 340160.3237 | 465422.3617 | 1.4861e-06 | 0.88271 | 421003.1047

## RESULTADOS_15
Unnamed: 0 | Volume de calda [L] | STATUS | Capacidade operacional [ha/h] | Tempo de missao [h] | Tempo util [h] | Tempo por voo [min] | Autonomia Projetada [h] | N° Voos | MTOW [kg] | Massa Estrutura [kg] | Combustível [kg] | Abastecimentos | Massa gerador | Potência gerador [W] | Combustível consumido [L] | Calda cons [L] | Distância percorrida [km] | Distância Pulverizando [km] | RTL ACUMULADO[m] | EOC [km/km] | EOC [h/h] | Tempo de manobra [h] | Tempo rtl_rtw [h] | V pulv [m/s] | V desloc [m/s] | Preço Total por ha Simples [R$/ha] | Preço Total por ha Presumido [R$/ha] | Preço Total por ha Real [R$/ha] | Preço Total Simples [R$] | Preço Total Presumido [R$] | Prod CAPEX [ha/h/R$] | Dias Trabalhados | Preço Total Real [R$]
0 | 85 | CONCLUIDO | 1.5985 | 62.56 | 46.09 | 6.65 | 0.11 | 416 | 167.88 | 51.39 | 1 | 414 | 30.49 | 20939.59 | 575.03 | 3855.25 | 501.75 | 94.82 | 199856.17 | 0.19 | 0.67 | 9.04 | 12.37 | 1 | 10 | 1235.8692 | 1690.9707 | 1529.5868 | 1235869.1538 | 1690970.6989 | 8.6066e-07 | 1.3033 | 1529586.8287
1 | 85 | CONCLUIDO | 2.1465 | 46.59 | 38.56 | 13.85 | 0.21 | 167 | 169.33 | 51.39 | 2 | 165 | 30.94 | 21118.46 | 460.98 | 3854.31 | 256.47 | 94.82 | 78460.24 | 0.37 | 0.8 | 8.6 | 4.84 | 1 | 10 | 748.4972 | 1024.1269 | 926.3857 | 748497.1989 | 1024126.889 | 1.1557e-06 | 0.97063 | 926385.6561
2 | 85 | CONCLUIDO | 2.3582 | 42.4 | 36.61 | 21.75 | 0.31 | 101 | 170.79 | 51.39 | 3 | 99 | 31.4 | 21297.94 | 416.85 | 3853.84 | 192.75 | 94.82 | 46927.2 | 0.49 | 0.85 | 8.5 | 2.9 | 1 | 10 | 625.9024 | 856.3873 | 774.6549 | 625902.4007 | 856387.2775 | 1.2697e-06 | 0.88333 | 774654.8777
3 | 85 | CONCLUIDO | 2.4722 | 40.45 | 35.7 | 30.6 | 0.41 | 70 | 172.25 | 51.39 | 4 | 68 | 31.86 | 21478.05 | 382.88 | 3853.82 | 163.47 | 94.82 | 32443.05 | 0.58 | 0.87 | 8.45 | 2 | 1 | 10 | 559.3033 | 765.2634 | 692.2278 | 559303.2978 | 765263.4468 | 1.3311e-06 | 0.84271 | 692227.7775
4 | 85 | CONCLUIDO | 2.5433 | 39.32 | 35.19 | 40.6 | 0.51 | 52 | 173.71 | 51.39 | 5 | 42 | 32.32 | 21658.78 | 351.91 | 3853.73 | 146.38 | 94.82 | 23989.97 | 0.65 | 0.88 | 8.42 | 1.48 | 1 | 10 | 511.7668 | 700.222 | 633.3938 | 511766.8492 | 700221.9806 | 1.3694e-06 | 0.81917 | 633393.7776
5 | 85 | CONCLUIDO | 2.5611 | 39.05 | 35.08 | 44.78 | 0.61 | 47 | 175.18 | 51.39 | 6 | 0 | 32.79 | 21840.16 | 342.5 | 3854.18 | 141.44 | 94.82 | 21544.03 | 0.67 | 0.88 | 8.46 | 1.37 | 1 | 10 | 498.8008 | 682.4812 | 617.3462 | 498800.7799 | 682481.2326 | 1.3789e-06 | 0.81354 | 617346.1817

## RESULTADOS_2
Unnamed: 0 | Volume de calda [L] | STATUS | Capacidade operacional [ha/h] | Tempo de missao [h] | Tempo util [h] | Tempo por voo [min] | Autonomia Projetada [h] | N° Voos | MTOW [kg] | Massa Estrutura [kg] | Combustível [kg] | Abastecimentos | Massa gerador | Potência gerador [W] | Combustível consumido [L] | Calda cons [L] | Distância percorrida [km] | Distância Pulverizando [km] | RTL ACUMULADO[m] | EOC [km/km] | EOC [h/h] | Tempo de manobra [h] | Tempo rtl_rtw [h] | V pulv [m/s] | V desloc [m/s] | Preço Total por ha Simples [R$/ha] | Preço Total por ha Presumido [R$/ha] | Preço Total por ha Real [R$/ha] | Preço Total Simples [R$] | Preço Total Presumido [R$] | Prod CAPEX [ha/h/R$] | Dias Trabalhados | Preço Total Real [R$]
0 | 20 | CONCLUIDO | 2.2918 | 43.63 | 39.52 | 12.22 | 0.34 | 194 | 51.33 | 24.83 | 1 | 0 | 5.51 | 6564.78 | 186.17 | 3854.98 | 278.83 | 94.82 | 89503.3 | 0.34 | 0.78 | 8.91 | 5.8 | 1 | 10 | 321.028 | 439.2447 | 397.3238 | 321028.0102 | 439244.6864 | 1.4767e-06 | 0.90896 | 397323.79

## RESULTADOS_11
Unnamed: 0 | Volume de calda [L] | STATUS | Capacidade operacional [ha/h] | Tempo de missao [h] | Tempo util [h] | Tempo por voo [min] | Autonomia Projetada [h] | N° Voos | MTOW [kg] | Massa Estrutura [kg] | Combustível [kg] | Abastecimentos | Massa gerador | Potência gerador [W] | Combustível consumido [L] | Calda cons [L] | Distância percorrida [km] | Distância Pulverizando [km] | RTL ACUMULADO[m] | EOC [km/km] | EOC [h/h] | Tempo de manobra [h] | Tempo rtl_rtw [h] | V pulv [m/s] | V desloc [m/s] | Preço Total por ha Simples [R$/ha] | Preço Total por ha Presumido [R$/ha] | Preço Total por ha Real [R$/ha] | Preço Total Simples [R$] | Preço Total Presumido [R$] | Prod CAPEX [ha/h/R$] | Dias Trabalhados | Preço Total Real [R$]
0 | 65 | CONCLUIDO | 1.8247 | 54.8 | 43.56 | 7.85 | 0.13 | 333 | 133.21 | 46.47 | 1 | 331 | 20.75 | 16663.42 | 460.75 | 3855.83 | 419.05 | 94.82 | 158917.04 | 0.23 | 0.71 | 8.9 | 9.84 | 1 | 10 | 883.57 | 1208.9394 | 1093.56 | 883569.9846 | 1208939.4333 | 1.0214e-06 | 1.1417 | 1093559.9506
1 | 65 | CONCLUIDO | 2.3035 | 43.41 | 37.58 | 16.83 | 0.26 | 134 | 134.55 | 46.47 | 2 | 132 | 21.09 | 16828.84 | 370.94 | 3854.13 | 224.48 | 94.82 | 62630.82 | 0.42 | 0.82 | 8.56 | 3.87 | 1 | 10 | 576.8385 | 789.2559 | 713.9304 | 576838.5124 | 789255.9009 | 1.2894e-06 | 0.90437 | 713930.4255
2 | 65 | CONCLUIDO | 2.4832 | 40.27 | 35.94 | 27.3 | 0.39 | 79 | 135.9 | 46.47 | 3 | 77 | 21.43 | 16994.64 | 323.59 | 3853.79 | 170.88 | 94.82 | 36103.57 | 0.55 | 0.86 | 8.47 | 2.23 | 1 | 10 | 481.7216 | 659.1127 | 596.2079 | 481721.5625 | 659112.6938 | 1.39e-06 | 0.83896 | 596207.9034
3 | 65 | CONCLUIDO | 2.5417 | 39.34 | 35.5 | 34.92 | 0.52 | 61 | 137.25 | 46.47 | 4 | 5 | 21.78 | 17160.92 | 301.52 | 3854.04 | 154.24 | 94.82 | 27873.48 | 0.61 | 0.87 | 8.51 | 1.79 | 1 | 10 | 447.7376 | 612.6143 | 554.1472 | 447737.5667 | 612614.2915 | 1.4227e-06 | 0.81958 | 554147.2433
4 | 65 | CONCLUIDO | 2.5407 | 39.36 | 35.52 | 34.94 | 0.64 | 61 | 138.6 | 46.47 | 5 | 0 | 22.13 | 17327.69 | 304.04 | 3854.24 | 154.78 | 94.82 | 28142.62 | 0.61 | 0.87 | 8.51 | 1.81 | 1 | 10 | 450.4003 | 616.2576 | 557.4429 | 450400.3411 | 616257.6169 | 1.4222e-06 | 0.82 | 557442.8549

## RESULTADOS_13
Unnamed: 0 | Volume de calda [L] | STATUS | Capacidade operacional [ha/h] | Tempo de missao [h] | Tempo util [h] | Tempo por voo [min] | Autonomia Projetada [h] | N° Voos | MTOW [kg] | Massa Estrutura [kg] | Combustível [kg] | Abastecimentos | Massa gerador | Potência gerador [W] | Combustível consumido [L] | Calda cons [L] | Distância percorrida [km] | Distância Pulverizando [km] | RTL ACUMULADO[m] | EOC [km/km] | EOC [h/h] | Tempo de manobra [h] | Tempo rtl_rtw [h] | V pulv [m/s] | V desloc [m/s] | Preço Total por ha Simples [R$/ha] | Preço Total por ha Presumido [R$/ha] | Preço Total por ha Real [R$/ha] | Preço Total Simples [R$] | Preço Total Presumido [R$] | Prod CAPEX [ha/h/R$] | Dias Trabalhados | Preço Total Real [R$]
0 | 75 | CONCLUIDO | 1.7103 | 58.47 | 44.76 | 7.18 | 0.12 | 374 | 150.44 | 49.1 | 1 | 372 | 25.34 | 18787.76 | 517.21 | 3855.51 | 458.94 | 94.82 | 178660.12 | 0.21 | 0.69 | 8.95 | 11.04 | 1 | 10 | 1047.6625 | 1433.4581 | 1296.6509 | 1047662.5312 | 1433458.0948 | 9.3802e-07 | 1.2181 | 1296650.8661
1 | 75 | CONCLUIDO | 2.2238 | 44.97 | 38.08 | 15.13 | 0.23 | 151 | 151.83 | 49.1 | 2 | 149 | 25.73 | 18959.54 | 417.07 | 3854.66 | 240.22 | 94.82 | 70415.6 | 0.39 | 0.81 | 8.59 | 4.36 | 1 | 10 | 661.5529 | 905.1658 | 818.7781 | 661552.8752 | 905165.8295 | 1.2197e-06 | 0.93688 | 818778.0732
2 | 75 | CONCLUIDO | 2.4223 | 41.28 | 36.26 | 24.17 | 0.35 | 90 | 153.23 | 49.1 | 3 | 88 | 26.13 | 19131.85 | 372.32 | 3854.04 | 181.79 | 94.82 | 41502.19 | 0.52 | 0.85 | 8.47 | 2.55 | 1 | 10 | 553.9058 | 757.8784 | 685.5475 | 553905.8311 | 757878.3947 | 1.3285e-06 | 0.86 | 685547.5444
3 | 75 | CONCLUIDO | 2.5267 | 39.58 | 35.44 | 34.86 | 0.46 | 61 | 154.63 | 49.1 | 4 | 58 | 26.53 | 19304.72 | 335.03 | 3853.91 | 154.45 | 94.82 | 27981.08 | 0.61 | 0.87 | 8.44 | 1.73 | 1 | 10 | 491.5537 | 672.5655 | 608.3768 | 491553.7388 | 672565.5112 | 1.3858e-06 | 0.82458 | 608376.8028
4 | 75 | CONCLUIDO | 2.5531 | 39.17 | 35.27 | 39.93 | 0.57 | 53 | 156.03 | 49.1 | 5 | 2 | 26.94 | 19478.15 | 321.8 | 3854.04 | 147.14 | 94.82 | 24366.42 | 0.64 | 0.88 | 8.49 | 1.56 | 1 | 10 | 473.167 | 647.4079 | 585.6202 | 473166.9734 | 647407.9276 | 1.4003e-06 | 0.81604 | 585620.2236
5 | 75 | CONCLUIDO | 2.5522 | 39.18 | 35.29 | 39.95 | 0.67 | 53 | 157.44 | 49.1 | 6 | 0 | 27.35 | 19652.13 | 324.77 | 3854.07 | 147.47 | 94.82 | 24529.41 | 0.64 | 0.88 | 8.49 | 1.58 | 1 | 10 | 476.2402 | 651.6128 | 589.4238 | 476240.1926 | 651612.8417 | 1.3998e-06 | 0.81625 | 589423.8266

## RESULTADOS_17
Unnamed: 0 | Volume de calda [L] | STATUS | Capacidade operacional [ha/h] | Tempo de missao [h] | Tempo util [h] | Tempo por voo [min] | Autonomia Projetada [h] | N° Voos | MTOW [kg] | Massa Estrutura [kg] | Combustível [kg] | Abastecimentos | Massa gerador | Potência gerador [W] | Combustível consumido [L] | Calda cons [L] | Distância percorrida [km] | Distância Pulverizando [km] | RTL ACUMULADO[m] | EOC [km/km] | EOC [h/h] | Tempo de manobra [h] | Tempo rtl_rtw [h] | V pulv [m/s] | V desloc [m/s] | Preço Total por ha Simples [R$/ha] | Preço Total por ha Presumido [R$/ha] | Preço Total por ha Real [R$/ha] | Preço Total Simples [R$] | Preço Total Presumido [R$] | Prod CAPEX [ha/h/R$] | Dias Trabalhados | Preço Total Real [R$]
0 | 95 | CONCLUIDO | 1.4936 | 66.95 | 47.4 | 6.2 | 0.1 | 459 | 185.69 | 53.44 | 1 | 457 | 36.26 | 23136.14 | 633.61 | 3855.68 | 545.46 | 94.82 | 221494.57 | 0.17 | 0.65 | 9.09 | 13.68 | 1 | 10 | 1446.5003 | 1979.1656 | 1790.2768 | 1446500.3347 | 1979165.573 | 7.9069e-07 | 1.3948 | 1790276.7885
1 | 95 | CONCLUIDO | 2.0737 | 48.22 | 38.98 | 12.85 | 0.19 | 182 | 187.21 | 53.44 | 2 | 180 | 36.77 | 23322.88 | 503.56 | 3854.56 | 270.41 | 94.82 | 85354.99 | 0.35 | 0.79 | 8.62 | 5.27 | 1 | 10 | 837.8522 | 1146.3864 | 1036.9769 | 837852.2471 | 1146386.4079 | 1.0978e-06 | 1.0046 | 1036976.8981
2 | 95 | CONCLUIDO | 2.2992 | 43.49 | 36.89 | 19.94 | 0.28 | 111 | 188.73 | 53.44 | 3 | 109 | 37.29 | 23510.33 | 458.37 | 3853.75 | 201.93 | 94.82 | 51467.11 | 0.47 | 0.84 | 8.52 | 3.18 | 1 | 10 | 696.3205 | 952.7364 | 861.8086 | 696320.495 | 952736.4207 | 1.2172e-06 | 0.90604 | 861808.5939
3 | 95 | CONCLUIDO | 2.4214 | 41.3 | 35.93 | 27.64 | 0.37 | 78 | 190.25 | 53.44 | 4 | 76 | 37.82 | 23698.48 | 426.85 | 3854.2 | 170.63 | 94.82 | 35982.41 | 0.56 | 0.86 | 8.46 | 2.22 | 1 | 10 | 624.6204 | 854.6332 | 773.0682 | 624620.3733 | 854633.1511 | 1.2818e-06 | 0.86042 | 773068.1626
4 | 95 | CONCLUIDO | 2.5028 | 39.95 | 35.33 | 36.55 | 0.46 | 58 | 191.78 | 53.44 | 5 | 56 | 38.35 | 23887.36 | 397.99 | 3853.78 | 151.13 | 94.82 | 26335.32 | 0.63 | 0.88 | 8.43 | 1.62 | 1 | 10 | 573.3496 | 784.4822 | 709.6123 | 573349.5943 | 784482.2093 | 1.3249e-06 | 0.83229 | 709612.3283
5 | 95 | CONCLUIDO | 2.5509 | 39.2 | 35.02 | 45.68 | 0.55 | 46 | 193.32 | 53.44 | 6 | 36 | 38.89 | 24076.95 | 372.84 | 3853.8 | 140.72 | 94.82 | 21189.65 | 0.67 | 0.88 | 8.42 | 1.31 | 1 | 10 | 537.1425 | 734.942 | 664.8002 | 537142.4619 | 734942.0134 | 1.3504e-06 | 0.81667 | 664800.1791
6 | 95 | CONCLUIDO | 2.5645 | 38.99 | 34.96 | 49.95 | 0.64 | 42 | 194.86 | 53.44 | 7 | 1 | 39.43 | 24267.28 | 363.6 | 3853.83 | 137.63 | 94.82 | 19663.27 | 0.69 | 0.89 | 8.46 | 1.25 | 1 | 10 | 525.2835 | 718.7161 | 650.1228 | 525283.5118 | 718716.0747 | 1.3576e-06 | 0.81229 | 650122.8213
7 | 95 | CONCLUIDO | 2.5641 | 39 | 34.97 | 49.95 | 0.72 | 42 | 196.41 | 53.44 | 8 | 0 | 39.98 | 24458.36 | 366.12 | 3854.1 | 137.7 | 94.82 | 19700.69 | 0.69 | 0.88 | 8.46 | 1.26 | 1 | 10 | 527.7933 | 722.1501 | 653.2291 | 527793.3279 | 722150.1158 | 1.3574e-06 | 0.8125 | 653229.1223

## RESULTADOS_9
Unnamed: 0 | Volume de calda [L] | STATUS | Capacidade operacional [ha/h] | Tempo de missao [h] | Tempo util [h] | Tempo por voo [min] | Autonomia Projetada [h] | N° Voos | MTOW [kg] | Massa Estrutura [kg] | Combustível [kg] | Abastecimentos | Massa gerador | Potência gerador [W] | Combustível consumido [L] | Calda cons [L] | Distância percorrida [km] | Distância Pulverizando [km] | RTL ACUMULADO[m] | EOC [km/km] | EOC [h/h] | Tempo de manobra [h] | Tempo rtl_rtw [h] | V pulv [m/s] | V desloc [m/s] | Preço Total por ha Simples [R$/ha] | Preço Total por ha Presumido [R$/ha] | Preço Total por ha Real [R$/ha] | Preço Total Simples [R$] | Preço Total Presumido [R$] | Prod CAPEX [ha/h/R$] | Dias Trabalhados | Preço Total Real [R$]
0 | 55 | CONCLUIDO | 1.9495 | 51.3 | 42.26 | 8.71 | 0.15 | 291 | 116.05 | 43.4 | 1 | 289 | 16.65 | 14546.17 | 402.72 | 3855.18 | 377.05 | 94.82 | 138127.36 | 0.25 | 0.73 | 8.81 | 8.54 | 1 | 10 | 731.8422 | 1001.3388 | 905.7725 | 731842.245 | 1001338.8462 | 1.1165e-06 | 1.0688 | 905772.4721
1 | 55 | CONCLUIDO | 2.3869 | 41.9 | 37.04 | 19.16 | 0.3 | 116 | 117.34 | 43.4 | 2 | 114 | 16.94 | 14705.49 | 320.63 | 3853.92 | 206.87 | 94.82 | 53914.59 | 0.46 | 0.84 | 8.53 | 3.33 | 1 | 10 | 491.8882 | 673.0231 | 608.7907 | 491888.1904 | 673023.1227 | 1.367e-06 | 0.87292 | 608790.7405
2 | 55 | CONCLUIDO | 2.5208 | 39.67 | 35.84 | 29.46 | 0.45 | 73 | 118.63 | 43.4 | 3 | 19 | 17.23 | 14865.24 | 280.88 | 3854.13 | 165.79 | 94.82 | 33589.35 | 0.57 | 0.86 | 8.52 | 2.13 | 1 | 10 | 422.7395 | 578.4108 | 523.2081 | 422739.5093 | 578410.8466 | 1.4437e-06 | 0.82646 | 523208.1272
3 | 55 | CONCLUIDO | 2.5234 | 39.63 | 35.83 | 29.85 | 0.59 | 72 | 119.93 | 43.4 | 4 | 0 | 17.53 | 15025.44 | 281.85 | 3854.46 | 164.45 | 94.82 | 32923.84 | 0.58 | 0.86 | 8.54 | 2.11 | 1 | 10 | 423.1941 | 579.0328 | 523.7707 | 423194.0692 | 579032.7954 | 1.4452e-06 | 0.82563 | 523770.7181

## resultados
Unnamed: 0 | Volume de calda [L] | STATUS | Capacidade operacional [ha/h] | Tempo de missao [h] | Tempo util [h] | Tempo por voo [min] | Autonomia Projetada [h] | N° Voos | MTOW [kg] | Massa Estrutura [kg] | Combustível [kg] | Abastecimentos | Massa gerador | Potência gerador [W] | Combustível consumido [L] | Calda cons [L] | Distância percorrida [km] | Distância Pulverizando [km] | RTL ACUMULADO[m] | EOC [km/km] | EOC [h/h] | Tempo de manobra [h] | Tempo rtl_rtw [h] | V pulv [m/s] | V desloc [m/s]
0 | 100 | CONCLUIDO | 1.4419 | 69.35 | 48.13 | 6 | 0.09 | 481 | 194.77 | 54.38 | 1 | 479 | 39.4 | 24256.19 | 664.39 | 3855.3 | 569.18 | 94.82 | 233246.59 | 0.17 | 0.64 | 9.13 | 14.41 | 1 | 10
1 | 100 | CONCLUIDO | 2.0363 | 49.11 | 39.2 | 12.38 | 0.18 | 190 | 196.32 | 54.38 | 2 | 188 | 39.95 | 24447.22 | 524.33 | 3855.04 | 277.83 | 94.82 | 89022.61 | 0.34 | 0.79 | 8.63 | 5.49 | 1 | 10
2 | 100 | CONCLUIDO | 2.2682 | 44.09 | 37.06 | 19.17 | 0.27 | 116 | 197.88 | 54.38 | 3 | 114 | 40.5 | 24639 | 478.38 | 3854.28 | 207.54 | 94.82 | 54247.85 | 0.46 | 0.84 | 8.52 | 3.35 | 1 | 10
3 | 100 | CONCLUIDO | 2.3961 | 41.74 | 36.03 | 26.36 | 0.36 | 82 | 199.44 | 54.38 | 4 | 80 | 41.06 | 24831.54 | 447.72 | 3854.1 | 173.65 | 94.82 | 37473.62 | 0.55 | 0.86 | 8.48 | 2.32 | 1 | 10
4 | 100 | CONCLUIDO | 2.4758 | 40.39 | 35.46 | 34.32 | 0.44 | 62 | 201.01 | 54.38 | 5 | 60 | 41.63 | 25024.84 | 419.89 | 3853.89 | 155.44 | 94.82 | 28470.86 | 0.61 | 0.87 | 8.44 | 1.75 | 1 | 10
5 | 100 | CONCLUIDO | 2.534 | 39.46 | 35.08 | 43.85 | 0.53 | 48 | 202.58 | 54.38 | 6 | 46 | 42.2 | 25218.93 | 394.04 | 3853.7 | 143.14 | 94.82 | 22391.73 | 0.66 | 0.88 | 8.41 | 1.37 | 1 | 10
6 | 100 | CONCLUIDO | 2.5655 | 38.98 | 34.87 | 51.02 | 0.61 | 41 | 204.16 | 54.38 | 7 | 16 | 42.78 | 25413.94 | 376.15 | 3854.12 | 135.24 | 94.82 | 18475.32 | 0.7 | 0.89 | 8.43 | 1.16 | 1 | 10
7 | 100 | CONCLUIDO | 2.5673 | 38.95 | 34.88 | 52.32 | 0.69 | 40 | 205.75 | 54.38 | 8 | 0 | 43.37 | 25609.61 | 375.16 | 3854.18 | 134.93 | 94.82 | 18323.99 | 0.7 | 0.89 | 8.45 | 1.17 | 1 | 10
0 | 40 | CONCLUIDO | 2.1553 | 46.4 | 40.23 | 10.78 | 0.2 | 224 | 89.87 | 37.55 | 1 | 222 | 11.32 | 11317.98 | 310.35 | 3854.84 | 311.05 | 94.82 | 105466.65 | 0.3 | 0.77 | 8.69 | 6.51 | 1 | 10
1 | 40 | CONCLUIDO | 2.4732 | 40.43 | 36.62 | 22.2 | 0.39 | 99 | 91.1 | 37.55 | 2 | 13 | 11.54 | 11468.97 | 245.73 | 3854.24 | 189.8 | 94.82 | 45462.34 | 0.5 | 0.84 | 8.6 | 2.91 | 1 | 10
2 | 40 | CONCLUIDO | 2.474 | 40.42 | 36.63 | 22.43 | 0.57 | 98 | 92.32 | 37.55 | 3 | 0 | 11.77 | 11620.34 | 248.73 | 3854.44 | 189.69 | 94.82 | 45413.37 | 0.5 | 0.84 | 8.61 | 2.92 | 1 | 10
0 | 30 | CONCLUIDO | 2.3113 | 43.27 | 38.73 | 13.43 | 0.24 | 173 | 71.52 | 32.27 | 1 | 164 | 8.25 | 9054.6 | 238.85 | 3854.35 | 261.71 | 94.82 | 81047.14 | 0.36 | 0.8 | 8.63 | 5.02 | 1 | 10
1 | 30 | CONCLUIDO | 2.4136 | 41.43 | 37.56 | 17.34 | 0.48 | 130 | 72.7 | 32.27 | 2 | 0 | 8.43 | 9200.25 | 220.77 | 3854.95 | 218.52 | 94.82 | 59668.69 | 0.43 | 0.82 | 8.71 | 3.85 | 1 | 10
0 | 15 | CONCLUIDO | 2.1744 | 45.99 | 41.42 | 9.63 | 0.43 | 258 | 39.78 | 19.54 | 1 | 0 | 4.24 | 5140 | 164.33 | 3856.28 | 338.38 | 94.82 | 118959.78 | 0.28 | 0.75 | 9.09 | 7.71 | 1 | 10
0 | 70 | CONCLUIDO | 1.7655 | 56.64 | 44.19 | 7.49 | 0.12 | 354 | 141.81 | 47.83 | 1 | 352 | 22.98 | 17723.39 | 489.34 | 3855.95 | 440.16 | 94.82 | 169370.29 | 0.22 | 0.7 | 8.91 | 10.46 | 1 | 10
1 | 70 | CONCLUIDO | 2.2619 | 44.21 | 37.85 | 15.88 | 0.25 | 143 | 143.17 | 47.83 | 2 | 141 | 23.34 | 17891.86 | 394.49 | 3853.88 | 233.04 | 94.82 | 66865.04 | 0.41 | 0.82 | 8.58 | 4.14 | 1 | 10
2 | 70 | CONCLUIDO | 2.4501 | 40.82 | 36.13 | 25.5 | 0.37 | 85 | 144.54 | 47.83 | 3 | 83 | 23.71 | 18060.85 | 350.02 | 3853.91 | 177.76 | 94.82 | 39514.81 | 0.53 | 0.86 | 8.46 | 2.42 | 1 | 10
3 | 70 | CONCLUIDO | 2.5412 | 39.35 | 35.42 | 36.02 | 0.49 | 59 | 145.92 | 47.83 | 4 | 28 | 24.09 | 18230.35 | 314.92 | 3853.82 | 153.04 | 94.82 | 27282.26 | 0.62 | 0.87 | 8.46 | 1.71 | 1 | 10
4 | 70 | CONCLUIDO | 2.5466 | 39.27 | 35.39 | 37.26 | 0.6 | 57 | 147.3 | 47.83 | 5 | 0 | 24.47 | 18400.38 | 312.31 | 3853.87 | 150.87 | 94.82 | 26207.99 | 0.63 | 0.87 | 8.5 | 1.68 | 1 | 10
0 | 90 | CONCLUIDO | 1.5458 | 64.69 | 46.73 | 6.42 | 0.1 | 437 | 176.73 | 52.44 | 1 | 435 | 33.29 | 22031.19 | 603.92 | 3856.18 | 523.37 | 94.82 | 210557.35 | 0.18 | 0.66 | 9.05 | 13 | 1 | 10
1 | 90 | CONCLUIDO | 2.1119 | 47.35 | 38.74 | 13.36 | 0.2 | 174 | 178.21 | 52.44 | 2 | 172 | 33.77 | 22213.89 | 481.97 | 3854.74 | 262.43 | 94.82 | 81404.73 | 0.36 | 0.8 | 8.62 | 5.03 | 1 | 10
2 | 90 | CONCLUIDO | 2.3294 | 42.93 | 36.74 | 20.8 | 0.3 | 106 | 179.7 | 52.44 | 3 | 104 | 34.26 | 22397.24 | 438.05 | 3853.87 | 197.08 | 94.82 | 49067.95 | 0.48 | 0.84 | 8.51 | 3.03 | 1 | 10
3 | 90 | CONCLUIDO | 2.4463 | 40.88 | 35.83 | 29.05 | 0.39 | 74 | 181.19 | 52.44 | 4 | 72 | 34.75 | 22581.25 | 405.86 | 3853.86 | 167.56 | 94.82 | 34471.1 | 0.57 | 0.86 | 8.45 | 2.12 | 1 | 10
4 | 90 | CONCLUIDO | 2.5229 | 39.64 | 35.26 | 38.47 | 0.49 | 55 | 182.69 | 52.44 | 5 | 53 | 35.25 | 22766.06 | 375.33 | 3853.84 | 149.14 | 94.82 | 25352.97 | 0.64 | 0.88 | 8.42 | 1.55 | 1 | 10
5 | 90 | CONCLUIDO | 2.5623 | 39.03 | 35.01 | 46.68 | 0.58 | 45 | 184.19 | 52.44 | 6 | 14 | 35.75 | 22951.43 | 353.18 | 3854.02 | 139.29 | 94.82 | 20481.7 | 0.68 | 0.88 | 8.45 | 1.3 | 1 | 10
6 | 90 | CONCLUIDO | 2.5659 | 38.97 | 34.99 | 47.71 | 0.67 | 44 | 185.7 | 52.44 | 7 | 0 | 36.26 | 23137.49 | 354.3 | 3854.06 | 138.2 | 94.82 | 19939.65 | 0.69 | 0.88 | 8.46 | 1.28 | 1 | 10
0 | 10 | CONCLUIDO | 1.9524 | 51.22 | 45.28 | 7.04 | 0.64 | 386 | 26.11 | 12.1 | 1 | 0 | 3.01 | 3454.41 | 132.05 | 3856.89 | 458.15 | 94.82 | 178202.71 | 0.21 | 0.68 | 9.47 | 11.56 | 1 | 10
0 | 45 | CONCLUIDO | 2.0814 | 48.04 | 40.96 | 9.91 | 0.18 | 248 | 98.71 | 39.72 | 1 | 246 | 12.99 | 12407.75 | 342.84 | 3854.62 | 335.53 | 94.82 | 117583.71 | 0.28 | 0.76 | 8.72 | 7.24 | 1 | 10
1 | 45 | CONCLUIDO | 2.4667 | 40.54 | 36.54 | 22.37 | 0.35 | 98 | 99.95 | 39.72 | 2 | 71 | 13.24 | 12561.45 | 265.92 | 3854.08 | 189.47 | 94.82 | 45304.94 | 0.5 | 0.85 | 8.52 | 2.83 | 1 | 10
2 | 45 | CONCLUIDO | 2.4952 | 40.08 | 36.3 | 25.03 | 0.52 | 87 | 101.2 | 39.72 | 3 | 0 | 13.49 | 12715.54 | 258.87 | 3854.32 | 178.87 | 94.82 | 40057.94 | 0.53 | 0.85 | 8.6 | 2.59 | 1 | 10
0 | 60 | CONCLUIDO | 1.8864 | 53.01 | 42.91 | 8.25 | 0.14 | 312 | 124.63 | 45 | 1 | 310 | 18.64 | 15605.44 | 431.95 | 3855.3 | 398.1 | 94.82 | 148548.78 | 0.24 | 0.72 | 8.85 | 9.19 | 1 | 10
1 | 60 | CONCLUIDO | 2.3427 | 42.68 | 37.33 | 17.78 | 0.28 | 126 | 125.95 | 45 | 2 | 124 | 18.95 | 15767.7 | 346.88 | 3854.21 | 216.04 | 94.82 | 58450.56 | 0.44 | 0.83 | 8.55 | 3.62 | 1 | 10
2 | 60 | CONCLUIDO | 2.5125 | 39.8 | 35.8 | 29.43 | 0.42 | 73 | 127.27 | 45 | 3 | 60 | 19.27 | 15930.42 | 299.38 | 3854 | 166.05 | 94.82 | 33719.67 | 0.57 | 0.86 | 8.47 | 2.09 | 1 | 10
3 | 60 | CONCLUIDO | 2.5338 | 39.47 | 35.65 | 32.41 | 0.55 | 66 | 128.59 | 45 | 4 | 0 | 19.59 | 16093.6 | 291.19 | 3854.17 | 158.88 | 94.82 | 30170.33 | 0.6 | 0.87 | 8.52 | 1.94 | 1 | 10
0 | 80 | CONCLUIDO | 1.6533 | 60.48 | 45.43 | 6.9 | 0.11 | 395 | 159.12 | 50.28 | 1 | 393 | 27.84 | 19859.16 | 545.99 | 3855.91 | 481.25 | 94.82 | 189710.14 | 0.2 | 0.68 | 8.98 | 11.71 | 1 | 10
1 | 80 | CONCLUIDO | 2.1841 | 45.78 | 38.34 | 14.47 | 0.22 | 159 | 160.54 | 50.28 | 2 | 157 | 28.26 | 20034.4 | 439.32 | 3854.58 | 249.16 | 94.82 | 74846.13 | 0.38 | 0.81 | 8.6 | 4.62 | 1 | 10
2 | 80 | CONCLUIDO | 2.3886 | 41.87 | 36.45 | 22.78 | 0.33 | 96 | 161.97 | 50.28 | 3 | 94 | 28.69 | 20210.21 | 395.38 | 3854.08 | 187.62 | 94.82 | 44388.7 | 0.51 | 0.85 | 8.49 | 2.74 | 1 | 10
3 | 80 | CONCLUIDO | 2.4964 | 40.06 | 35.61 | 32.37 | 0.43 | 66 | 163.4 | 50.28 | 4 | 64 | 29.12 | 20386.62 | 360.87 | 3854.11 | 160.12 | 94.82 | 30791.4 | 0.59 | 0.87 | 8.45 | 1.9 | 1 | 10
4 | 80 | CONCLUIDO | 2.5539 | 39.16 | 35.19 | 41.4 | 0.54 | 51 | 164.83 | 50.28 | 5 | 18 | 29.55 | 20563.61 | 334.23 | 3853.71 | 145.39 | 94.82 | 23501.55 | 0.65 | 0.88 | 8.45 | 1.48 | 1 | 10
5 | 80 | CONCLUIDO | 2.5575 | 39.1 | 35.17 | 42.2 | 0.64 | 50 | 166.27 | 50.28 | 6 | 0 | 29.99 | 20741.2 | 333.01 | 3853.92 | 143.95 | 94.82 | 22785.74 | 0.66 | 0.88 | 8.47 | 1.46 | 1 | 10
0 | 35 | CONCLUIDO | 2.2294 | 44.86 | 39.52 | 11.86 | 0.22 | 200 | 80.84 | 35.1 | 1 | 198 | 9.74 | 10204.21 | 276.54 | 3854.92 | 287.66 | 94.82 | 93891.72 | 0.33 | 0.78 | 8.66 | 5.8 | 1 | 10
1 | 35 | CONCLUIDO | 2.4496 | 40.82 | 37.02 | 20.01 | 0.43 | 111 | 82.04 | 35.1 | 2 | 0 | 9.94 | 10352.53 | 233.28 | 3854.45 | 200.94 | 94.82 | 50974.79 | 0.47 | 0.84 | 8.67 | 3.31 | 1 | 10
0 | 50 | CONCLUIDO | 2.014 | 49.65 | 41.62 | 9.25 | 0.16 | 270 | 107.41 | 41.65 | 1 | 268 | 14.77 | 13481.73 | 373.02 | 3855.37 | 356.97 | 94.82 | 128196.17 | 0.27 | 0.74 | 8.75 | 7.9 | 1 | 10
1 | 50 | CONCLUIDO | 2.4269 | 41.2 | 36.79 | 20.63 | 0.32 | 107 | 108.68 | 41.65 | 2 | 105 | 15.03 | 13638.32 | 294.07 | 3853.96 | 198.73 | 94.82 | 49887.57 | 0.48 | 0.84 | 8.51 | 3.08 | 1 | 10
2 | 50 | CONCLUIDO | 2.5102 | 39.84 | 36.05 | 27.38 | 0.48 | 79 | 109.96 | 41.65 | 3 | 0 | 15.31 | 13795.21 | 269.12 | 3854.52 | 171.23 | 94.82 | 36280.09 | 0.55 | 0.86 | 8.56 | 2.34 | 1 | 10
0 | 25 | CONCLUIDO | 2.3566 | 42.43 | 38.42 | 14.41 | 0.28 | 160 | 61.76 | 28.92 | 1 | 44 | 6.84 | 7851.41 | 204.57 | 3855.49 | 246.84 | 94.82 | 73681.75 | 0.38 | 0.81 | 8.74 | 4.7 | 1 | 10
1 | 25 | CONCLUIDO | 2.3603 | 42.37 | 38.4 | 14.77 | 0.55 | 156 | 62.92 | 28.92 | 2 | 0 | 7 | 7994.37 | 206.67 | 3855.58 | 243.93 | 94.82 | 72243.97 | 0.39 | 0.81 | 8.81 | 4.69 | 1 | 10
0 | 85 | CONCLUIDO | 1.5985 | 62.56 | 46.09 | 6.65 | 0.11 | 416 | 167.88 | 51.39 | 1 | 414 | 30.49 | 20939.59 | 575.03 | 3855.25 | 501.75 | 94.82 | 199856.17 | 0.19 | 0.67 | 9.04 | 12.37 | 1 | 10
1 | 85 | CONCLUIDO | 2.1465 | 46.59 | 38.56 | 13.85 | 0.21 | 167 | 169.33 | 51.39 | 2 | 165 | 30.94 | 21118.46 | 460.98 | 3854.31 | 256.47 | 94.82 | 78460.24 | 0.37 | 0.8 | 8.6 | 4.84 | 1 | 10
2 | 85 | CONCLUIDO | 2.3582 | 42.4 | 36.61 | 21.75 | 0.31 | 101 | 170.79 | 51.39 | 3 | 99 | 31.4 | 21297.94 | 416.85 | 3853.84 | 192.75 | 94.82 | 46927.2 | 0.49 | 0.85 | 8.5 | 2.9 | 1 | 10
3 | 85 | CONCLUIDO | 2.4722 | 40.45 | 35.7 | 30.6 | 0.41 | 70 | 172.25 | 51.39 | 4 | 68 | 31.86 | 21478.05 | 382.88 | 3853.82 | 163.47 | 94.82 | 32443.05 | 0.58 | 0.87 | 8.45 | 2 | 1 | 10
4 | 85 | CONCLUIDO | 2.5433 | 39.32 | 35.19 | 40.6 | 0.51 | 52 | 173.71 | 51.39 | 5 | 42 | 32.32 | 21658.78 | 351.91 | 3853.73 | 146.38 | 94.82 | 23989.97 | 0.65 | 0.88 | 8.42 | 1.48 | 1 | 10
5 | 85 | CONCLUIDO | 2.5611 | 39.05 | 35.08 | 44.78 | 0.61 | 47 | 175.18 | 51.39 | 6 | 0 | 32.79 | 21840.16 | 342.5 | 3854.18 | 141.44 | 94.82 | 21544.03 | 0.67 | 0.88 | 8.46 | 1.37 | 1 | 10
0 | 20 | CONCLUIDO | 2.2918 | 43.63 | 39.52 | 12.22 | 0.34 | 194 | 51.33 | 24.83 | 1 | 0 | 5.51 | 6564.78 | 186.17 | 3854.98 | 278.83 | 94.82 | 89503.3 | 0.34 | 0.78 | 8.91 | 5.8 | 1 | 10
0 | 65 | CONCLUIDO | 1.8247 | 54.8 | 43.56 | 7.85 | 0.13 | 333 | 133.21 | 46.47 | 1 | 331 | 20.75 | 16663.42 | 460.75 | 3855.83 | 419.05 | 94.82 | 158917.04 | 0.23 | 0.71 | 8.9 | 9.84 | 1 | 10
1 | 65 | CONCLUIDO | 2.3035 | 43.41 | 37.58 | 16.83 | 0.26 | 134 | 134.55 | 46.47 | 2 | 132 | 21.09 | 16828.84 | 370.94 | 3854.13 | 224.48 | 94.82 | 62630.82 | 0.42 | 0.82 | 8.56 | 3.87 | 1 | 10
2 | 65 | CONCLUIDO | 2.4832 | 40.27 | 35.94 | 27.3 | 0.39 | 79 | 135.9 | 46.47 | 3 | 77 | 21.43 | 16994.64 | 323.59 | 3853.79 | 170.88 | 94.82 | 36103.57 | 0.55 | 0.86 | 8.47 | 2.23 | 1 | 10
3 | 65 | CONCLUIDO | 2.5417 | 39.34 | 35.5 | 34.92 | 0.52 | 61 | 137.25 | 46.47 | 4 | 5 | 21.78 | 17160.92 | 301.52 | 3854.04 | 154.24 | 94.82 | 27873.48 | 0.61 | 0.87 | 8.51 | 1.79 | 1 | 10
4 | 65 | CONCLUIDO | 2.5407 | 39.36 | 35.52 | 34.94 | 0.64 | 61 | 138.6 | 46.47 | 5 | 0 | 22.13 | 17327.69 | 304.04 | 3854.24 | 154.78 | 94.82 | 28142.62 | 0.61 | 0.87 | 8.51 | 1.81 | 1 | 10
0 | 75 | CONCLUIDO | 1.7103 | 58.47 | 44.76 | 7.18 | 0.12 | 374 | 150.44 | 49.1 | 1 | 372 | 25.34 | 18787.76 | 517.21 | 3855.51 | 458.94 | 94.82 | 178660.12 | 0.21 | 0.69 | 8.95 | 11.04 | 1 | 10
1 | 75 | CONCLUIDO | 2.2238 | 44.97 | 38.08 | 15.13 | 0.23 | 151 | 151.83 | 49.1 | 2 | 149 | 25.73 | 18959.54 | 417.07 | 3854.66 | 240.22 | 94.82 | 70415.6 | 0.39 | 0.81 | 8.59 | 4.36 | 1 | 10
2 | 75 | CONCLUIDO | 2.4223 | 41.28 | 36.26 | 24.17 | 0.35 | 90 | 153.23 | 49.1 | 3 | 88 | 26.13 | 19131.85 | 372.32 | 3854.04 | 181.79 | 94.82 | 41502.19 | 0.52 | 0.85 | 8.47 | 2.55 | 1 | 10
3 | 75 | CONCLUIDO | 2.5267 | 39.58 | 35.44 | 34.86 | 0.46 | 61 | 154.63 | 49.1 | 4 | 58 | 26.53 | 19304.72 | 335.03 | 3853.91 | 154.45 | 94.82 | 27981.08 | 0.61 | 0.87 | 8.44 | 1.73 | 1 | 10
4 | 75 | CONCLUIDO | 2.5531 | 39.17 | 35.27 | 39.93 | 0.57 | 53 | 156.03 | 49.1 | 5 | 2 | 26.94 | 19478.15 | 321.8 | 3854.04 | 147.14 | 94.82 | 24366.42 | 0.64 | 0.88 | 8.49 | 1.56 | 1 | 10
5 | 75 | CONCLUIDO | 2.5522 | 39.18 | 35.29 | 39.95 | 0.67 | 53 | 157.44 | 49.1 | 6 | 0 | 27.35 | 19652.13 | 324.77 | 3854.07 | 147.47 | 94.82 | 24529.41 | 0.64 | 0.88 | 8.49 | 1.58 | 1 | 10
0 | 95 | CONCLUIDO | 1.4936 | 66.95 | 47.4 | 6.2 | 0.1 | 459 | 185.69 | 53.44 | 1 | 457 | 36.26 | 23136.14 | 633.61 | 3855.68 | 545.46 | 94.82 | 221494.57 | 0.17 | 0.65 | 9.09 | 13.68 | 1 | 10
1 | 95 | CONCLUIDO | 2.0737 | 48.22 | 38.98 | 12.85 | 0.19 | 182 | 187.21 | 53.44 | 2 | 180 | 36.77 | 23322.88 | 503.56 | 3854.56 | 270.41 | 94.82 | 85354.99 | 0.35 | 0.79 | 8.62 | 5.27 | 1 | 10
2 | 95 | CONCLUIDO | 2.2992 | 43.49 | 36.89 | 19.94 | 0.28 | 111 | 188.73 | 53.44 | 3 | 109 | 37.29 | 23510.33 | 458.37 | 3853.75 | 201.93 | 94.82 | 51467.11 | 0.47 | 0.84 | 8.52 | 3.18 | 1 | 10
3 | 95 | CONCLUIDO | 2.4214 | 41.3 | 35.93 | 27.64 | 0.37 | 78 | 190.25 | 53.44 | 4 | 76 | 37.82 | 23698.48 | 426.85 | 3854.2 | 170.63 | 94.82 | 35982.41 | 0.56 | 0.86 | 8.46 | 2.22 | 1 | 10
4 | 95 | CONCLUIDO | 2.5028 | 39.95 | 35.33 | 36.55 | 0.46 | 58 | 191.78 | 53.44 | 5 | 56 | 38.35 | 23887.36 | 397.99 | 3853.78 | 151.13 | 94.82 | 26335.32 | 0.63 | 0.88 | 8.43 | 1.62 | 1 | 10
5 | 95 | CONCLUIDO | 2.5509 | 39.2 | 35.02 | 45.68 | 0.55 | 46 | 193.32 | 53.44 | 6 | 36 | 38.89 | 24076.95 | 372.84 | 3853.8 | 140.72 | 94.82 | 21189.65 | 0.67 | 0.88 | 8.42 | 1.31 | 1 | 10
6 | 95 | CONCLUIDO | 2.5645 | 38.99 | 34.96 | 49.95 | 0.64 | 42 | 194.86 | 53.44 | 7 | 1 | 39.43 | 24267.28 | 363.6 | 3853.83 | 137.63 | 94.82 | 19663.27 | 0.69 | 0.89 | 8.46 | 1.25 | 1 | 10
7 | 95 | CONCLUIDO | 2.5641 | 39 | 34.97 | 49.95 | 0.72 | 42 | 196.41 | 53.44 | 8 | 0 | 39.98 | 24458.36 | 366.12 | 3854.1 | 137.7 | 94.82 | 19700.69 | 0.69 | 0.88 | 8.46 | 1.26 | 1 | 10
0 | 55 | CONCLUIDO | 1.9495 | 51.3 | 42.26 | 8.71 | 0.15 | 291 | 116.05 | 43.4 | 1 | 289 | 16.65 | 14546.17 | 402.72 | 3855.18 | 377.05 | 94.82 | 138127.36 | 0.25 | 0.73 | 8.81 | 8.54 | 1 | 10
1 | 55 | CONCLUIDO | 2.3869 | 41.9 | 37.04 | 19.16 | 0.3 | 116 | 117.34 | 43.4 | 2 | 114 | 16.94 | 14705.49 | 320.63 | 3853.92 | 206.87 | 94.82 | 53914.59 | 0.46 | 0.84 | 8.53 | 3.33 | 1 | 10
2 | 55 | CONCLUIDO | 2.5208 | 39.67 | 35.84 | 29.46 | 0.45 | 73 | 118.63 | 43.4 | 3 | 19 | 17.23 | 14865.24 | 280.88 | 3854.13 | 165.79 | 94.82 | 33589.35 | 0.57 | 0.86 | 8.52 | 2.13 | 1 | 10
3 | 55 | CONCLUIDO | 2.5234 | 39.63 | 35.83 | 29.85 | 0.59 | 72 | 119.93 | 43.4 | 4 | 0 | 17.53 | 15025.44 | 281.85 | 3854.46 | 164.45 | 94.82 | 32923.84 | 0.58 | 0.86 | 8.54 | 2.11 | 1 | 10

## gráficos
Selecione o eixo X:
Selecione o eixo Y:
Selecione o eixo Z:
Eixo X | Eixo Y | Eixo Z

## hidden (hidden)
Unnamed: 0
Volume de calda [L]
STATUS
Capacidade operacional [ha/h]
Tempo de missao [h]
Tempo util [h]
Tempo por voo [min]
Autonomia Projetada [h]
N° Voos
MTOW [kg]
Massa Estrutura [kg]
Combustível [kg]
Abastecimentos
Massa gerador
Potência gerador [W]
Combustível consumido [L]
Calda cons [L]
Distância percorrida [km]
Distância Pulverizando [km]
RTL ACUMULADO[m]
EOC [km/km]
EOC [h/h]
Tempo de manobra [h]
Tempo rtl_rtw [h]
V pulv [m/s]
V desloc [m/s]