## RESULTADOS_18
Unnamed: 0 | Volume de calda [L] | STATUS | Capacidade operacional [ha/h] | Tempo de missao [h] | Tempo util [h] | Tempo por voo [min] | Autonomia Projetada [h] | N° Voos | MTOW [kg] | Massa Estrutura [kg] | Combustível [kg] | Abastecimentos | Massa gerador | Potência gerador [W] | Combustível consumido [L] | Calda cons [L] | Distância percorrida [km] | Distância Pulverizando [km] | RTL ACUMULADO[m] | EOC [km/km] | EOC [h/h] | Tempo de manobra [h] | Tempo rtl_rtw [h] | V pulv [m/s] | V desloc [m/s] | Preço Total por ha Simples [R$/ha] | Preço Total por ha Presumido [R$/ha] | Preço Total por ha Real [R$/ha] | Preço Total Simples [R$] | Preço Total Presumido [R$] | Prod CAPEX [ha/h/R$] | Dias Trabalhados | Preço Total Real [R$]
0 | 100 | CONCLUIDO | 3.0171 | 33.14 | 21.96 | 5.91 | 0.09 | 223 | 194.77 | 54.38 | 1 | 221 | 39.4 | 24256.19 | 306.93 | 467.25 | 266.97 | 39.61 | 107661.29 | 0.15 | 0.53 | 2.95 | 6.62 | 1 | 10 | 347.243 | 475.1132 | 429.7691 | 347243.0041 | 475113.1975 | 1.5845e-06 | 0.69042 | 429769.0608
1 | 100 | CONCLUIDO | 3.4404 | 29.07 | 20.17 | 7.38 | 0.11 | 164 | 195.16 | 54.38 | 1.25 | 162 | 39.53 | 24303.87 | 281.62 | 467.27 | 207.9 | 39.61 | 78419.75 | 0.19 | 0.58 | 2.88 | 4.83 | 1 | 10 | 280.017 | 383.1317 | 346.5661 | 280017.0292 | 383131.6529 | 1.8068e-06 | 0.60562 | 346566.1056
2 | 100 | CONCLUIDO | 3.7525 | 26.65 | 19.12 | 8.89 | 0.14 | 129 | 195.55 | 54.38 | 1.5 | 127 | 39.67 | 24351.61 | 266.46 | 467.24 | 173.09 | 39.61 | 61188.54 | 0.23 | 0.61 | 2.82 | 3.78 | 1 | 10 | 243.3757 | 332.9974 | 301.2166 | 243375.6921 | 332997.3589 | 1.9708e-06 | 0.55521 | 301216.5583
3 | 100 | CONCLUIDO | 3.9814 | 25.12 | 18.44 | 10.34 | 0.16 | 107 | 195.93 | 54.38 | 1.75 | 105 | 39.81 | 24399.39 | 256.65 | 467.12 | 150.91 | 39.61 | 50208.57 | 0.26 | 0.63 | 2.79 | 3.1 | 1 | 10 | 221.2497 | 302.7236 | 273.8321 | 221249.6853 | 302723.5803 | 2.091e-06 | 0.52333 | 273832.0667
4 | 100 | CONCLUIDO | 4.1647 | 24.01 | 17.96 | 11.84 | 0.18 | 91 | 196.32 | 54.38 | 2 | 89 | 39.95 | 24447.22 | 249.53 | 467.19 | 135.68 | 39.61 | 42675.67 | 0.29 | 0.65 | 2.75 | 2.62 | 1 | 10 | 205.9177 | 281.7456 | 254.8562 | 205917.6759 | 281745.6486 | 2.1872e-06 | 0.50021 | 254856.2393
5 | 100 | CONCLUIDO | 4.2951 | 23.28 | 17.65 | 13.24 | 0.2 | 80 | 196.71 | 54.38 | 2.25 | 78 | 40.08 | 24495.09 | 244.97 | 467.17 | 125.52 | 39.61 | 37652.91 | 0.32 | 0.66 | 2.74 | 2.32 | 1 | 10 | 196.1891 | 268.4345 | 242.8155 | 196189.0523 | 268434.5166 | 2.2557e-06 | 0.485 | 242815.5031
6 | 100 | CONCLUIDO | 4.4291 | 22.58 | 17.34 | 14.86 | 0.23 | 70 | 197.1 | 54.38 | 2.5 | 68 | 40.22 | 24543.01 | 240.21 | 467.18 | 114.79 | 39.61 | 32337.64 | 0.35 | 0.67 | 2.74 | 2 | 1 | 10 | 186.7743 | 255.5528 | 231.1632 | 186774.3032 | 255552.8416 | 2.3261e-06 | 0.47042 | 231163.237
7 | 100 | CONCLUIDO | 4.5227 | 22.11 | 17.14 | 16.33 | 0.25 | 63 | 197.49 | 54.38 | 2.75 | 61 | 40.36 | 24590.98 | 237.16 | 467.15 | 108.83 | 39.61 | 29391.34 | 0.36 | 0.68 | 2.72 | 1.81 | 1 | 10 | 180.7241 | 247.2746 | 223.6751 | 180724.0536 | 247274.6231 | 2.3752e-06 | 0.46063 | 223675.0801
8 | 100 | CONCLUIDO | 4.5937 | 21.77 | 17 | 17.58 | 0.27 | 58 | 197.88 | 54.38 | 3 | 56 | 40.5 | 24639 | 234.85 | 467.12 | 104.15 | 39.61 | 27078.24 | 0.38 | 0.69 | 2.7 | 1.66 | 1 | 10 | 176.3352 | 241.2695 | 218.2431 | 176335.1606 | 241269.5461 | 2.4125e-06 | 0.45354 | 218243.1192
9 | 100 | CONCLUIDO | 4.6704 | 21.41 | 16.83 | 19.06 | 0.29 | 53 | 198.27 | 54.38 | 3.25 | 51 | 40.64 | 24687.06 | 232.12 | 467.1 | 98.91 | 39.61 | 24482.35 | 0.4 | 0.69 | 2.69 | 1.5 | 1 | 10 | 171.5687 | 234.7478 | 212.3438 | 171568.6675 | 234747.82 | 2.4528e-06 | 0.44604 | 212343.8175
10 | 100 | CONCLUIDO | 4.7224 | 21.18 | 16.75 | 20.51 | 0.31 | 49 | 198.66 | 54.38 | 3.5 | 47 | 40.78 | 24735.17 | 230.72 | 467.1 | 96.13 | 39.61 | 23112.03 | 0.41 | 0.7 | 2.69 | 1.42 | 1 | 10 | 168.7559 | 230.8993 | 208.8626 | 168755.9212 | 230899.2964 | 2.4801e-06 | 0.44125 | 208862.5916
11 | 100 | CONCLUIDO | 4.7918 | 20.87 | 16.6 | 22.14 | 0.33 | 45 | 199.05 | 54.38 | 3.75 | 43 | 40.92 | 24783.33 | 228.24 | 467.16 | 91.43 | 39.61 | 20779.45 | 0.43 | 0.7 | 2.68 | 1.27 | 1 | 10 | 164.6677 | 225.3055 | 203.8027 | 164667.6537 | 225305.5485 | 2.5166e-06 | 0.43479 | 203802.7031
12 | 100 | CONCLUIDO | 4.8424 | 20.65 | 16.5 | 23.57 | 0.36 | 42 | 199.44 | 54.38 | 4 | 40 | 41.06 | 24831.54 | 226.5 | 467.09 | 88.01 | 39.61 | 19084.14 | 0.45 | 0.71 | 2.67 | 1.17 | 1 | 10 | 161.8205 | 221.41 | 200.2789 | 161820.5194 | 221409.9737 | 2.5432e-06 | 0.43021 | 200278.9166
13 | 100 | CONCLUIDO | 4.8892 | 20.45 | 16.42 | 25.26 | 0.38 | 39 | 199.83 | 54.38 | 4.25 | 37 | 41.2 | 24879.79 | 225.03 | 467.12 | 85.28 | 39.61 | 17733.49 | 0.46 | 0.71 | 2.67 | 1.08 | 1 | 10 | 159.3425 | 218.0194 | 197.2119 | 159342.4645 | 218019.3896 | 2.5677e-06 | 0.42604 | 197211.925
14 | 100 | CONCLUIDO | 4.919 | 20.33 | 16.37 | 26.55 | 0.4 | 37 | 200.22 | 54.38 | 4.5 | 35 | 41.35 | 24928.09 | 224.18 | 467.11 | 83.7 | 39.61 | 16957.5 | 0.47 | 0.71 | 2.67 | 1.04 | 1 | 10 | 157.8344 | 215.956 | 195.3455 | 157834.4345 | 215956.0364 | 2.5834e-06 | 0.42354 | 195345.4954
15 | 100 | CONCLUIDO | 4.948 | 20.21 | 16.33 | 28 | 0.42 | 35 | 200.61 | 54.38 | 4.75 | 33 | 41.49 | 24976.45 | 223.23 | 467.09 | 82.57 | 39.61 | 16401.53 | 0.48 | 0.71 | 2.66 | 1 | 1 | 10 | 156.3471 | 213.921 | 193.5047 | 156347.1296 | 213921.0403 | 2.5986e-06 | 0.42104 | 193504.7164
16 | 100 | CONCLUIDO | 4.985 | 20.06 | 16.26 | 29.56 | 0.44 | 33 | 201.01 | 54.38 | 5 | 31 | 41.63 | 25024.84 | 221.83 | 467.12 | 80.32 | 39.61 | 15287.78 | 0.49 | 0.72 | 2.66 | 0.93 | 1 | 10 | 154.333 | 211.1653 | 191.012 | 154333.0406 | 211165.2749 | 2.618e-06 | 0.41792 | 191011.9574
17 | 100 | CONCLUIDO | 4.9994 | 20 | 16.24 | 30.45 | 0.46 | 32 | 201.4 | 54.38 | 5.25 | 30 | 41.77 | 25073.29 | 221.32 | 467.07 | 79.45 | 39.61 | 14855.14 | 0.5 | 0.72 | 2.66 | 0.91 | 1 | 10 | 153.5932 | 210.1529 | 190.0962 | 153593.1537 | 210152.929 | 2.6256e-06 | 0.41667 | 190096.2284
18 | 100 | CONCLUIDO | 5.0337 | 19.87 | 16.18 | 32.37 | 0.48 | 30 | 201.79 | 54.38 | 5.5 | 28 | 41.92 | 25121.79 | 220.07 | 467.07 | 77.72 | 39.61 | 14002.47 | 0.51 | 0.72 | 2.65 | 0.85 | 1 | 10 | 151.7993 | 207.6985 | 187.8761 | 151799.3092 | 207698.5118 | 2.6436e-06 | 0.41396 | 187876.0574
19 | 100 | CONCLUIDO | 5.0523 | 19.79 | 16.15 | 33.41 | 0.51 | 29 | 202.19 | 54.38 | 5.75 | 27 | 42.06 | 25170.34 | 219.09 | 467.15 | 76.38 | 39.61 | 13333.95 | 0.52 | 0.72 | 2.66 | 0.81 | 1 | 10 | 150.6979 | 206.1915 | 186.5128 | 150697.8636 | 206191.4653 | 2.6534e-06 | 0.41229 | 186512.8413
20 | 100 | CONCLUIDO | 5.0886 | 19.65 | 16.09 | 35.74 | 0.53 | 27 | 202.58 | 54.38 | 6 | 25 | 42.2 | 25218.93 | 217.86 | 467.07 | 74.41 | 39.61 | 12358.58 | 0.53 | 0.73 | 2.65 | 0.75 | 1 | 10 | 148.8934 | 203.7225 | 184.2795 | 148893.367 | 203722.4734 | 2.6725e-06 | 0.40937 | 184279.4865
21 | 100 | CONCLUIDO | 5.1104 | 19.57 | 16.04 | 37.02 | 0.55 | 26 | 202.98 | 54.38 | 6.25 | 24 | 42.35 | 25267.7 | 217.14 | 467.08 | 73.07 | 39.61 | 11697.19 | 0.54 | 0.73 | 2.65 | 0.71 | 1 | 10 | 147.7948 | 202.2194 | 182.9198 | 147794.8088 | 202219.3776 | 2.6839e-06 | 0.40771 | 182919.844
22 | 100 | CONCLUIDO | 5.1235 | 19.52 | 16.03 | 38.47 | 0.57 | 25 | 203.37 | 54.38 | 6.5 | 23 | 42.49 | 25316.39 | 216.53 | 467.09 | 72.48 | 39.61 | 11405.89 | 0.55 | 0.73 | 2.65 | 0.69 | 1 | 10 | 147.1072 | 201.2786 | 182.0688 | 147107.2134 | 201278.5793 | 2.6908e-06 | 0.40667 | 182068.8342
23 | 100 | CONCLUIDO | 5.1432 | 19.44 | 15.99 | 39.98 | 0.59 | 24 | 203.77 | 54.38 | 6.75 | 22 | 42.64 | 25365.14 | 215.77 | 467.12 | 71.19 | 39.61 | 10764.19 | 0.56 | 0.73 | 2.65 | 0.66 | 1 | 10 | 146.0889 | 199.8852 | 180.8085 | 146088.8546 | 199885.2159 | 2.7011e-06 | 0.405 | 180808.4514
24 | 100 | CONCLUIDO | 5.1626 | 19.37 | 15.96 | 41.63 | 0.61 | 23 | 204.16 | 54.38 | 7 | 21 | 42.78 | 25413.94 | 214.83 | 467.08 | 70.26 | 39.61 | 10305.95 | 0.56 | 0.73 | 2.65 | 0.63 | 1 | 10 | 145.0287 | 198.4347 | 179.4964 | 145028.7214 | 198434.6948 | 2.7113e-06 | 0.40354 | 179496.366
25 | 100 | CONCLUIDO | 5.1579 | 19.39 | 15.98 | 41.68 | 0.63 | 23 | 204.56 | 54.38 | 7.25 | 21 | 42.93 | 25462.78 | 214.62 | 467.07 | 70.55 | 39.61 | 10449.95 | 0.56 | 0.73 | 2.66 | 0.64 | 1 | 10 | 145.1126 | 198.5495 | 179.6002 | 145112.618 | 198549.4858 | 2.7088e-06 | 0.40396 | 179600.2016
26 | 100 | CONCLUIDO | 5.1775 | 19.31 | 15.94 | 43.48 | 0.65 | 22 | 204.95 | 54.38 | 7.5 | 20 | 43.08 | 25511.67 | 213.82 | 467.12 | 69.67 | 39.61 | 10016.63 | 0.57 | 0.73 | 2.65 | 0.61 | 1 | 10 | 144.0926 | 197.1538 | 178.3377 | 144092.5582 | 197153.795 | 2.7191e-06 | 0.40229 | 178337.7135
27 | 100 | CONCLUIDO | 5.1974 | 19.24 | 15.91 | 45.45 | 0.67 | 21 | 205.35 | 54.38 | 7.75 | 19 | 43.22 | 25560.62 | 213.01 | 467.07 | 68.48 | 39.61 | 9425.53 | 0.58 | 0.73 | 2.65 | 0.57 | 1 | 10 | 143.0938 | 195.7873 | 177.1016 | 143093.8451 | 195787.3117 | 2.7296e-06 | 0.40083 | 177101.6455
28 | 100 | CONCLUIDO | 5.2149 | 19.18 | 15.88 | 47.64 | 0.69 | 20 | 205.75 | 54.38 | 8 | 18 | 43.37 | 25609.61 | 211.91 | 467.07 | 67.75 | 39.61 | 9068.18 | 0.58 | 0.73 | 2.64 | 0.55 | 1 | 10 | 142.033 | 194.3358 | 175.7886 | 142032.9531 | 194335.7525 | 2.7388e-06 | 0.39958 | 175788.621
29 | 100 | CONCLUIDO | 5.2174 | 19.17 | 15.87 | 47.62 | 0.71 | 20 | 206.15 | 54.38 | 8.25 | 18 | 43.52 | 25658.66 | 211.98 | 467.09 | 67.45 | 39.61 | 8913.68 | 0.59 | 0.73 | 2.64 | 0.54 | 1 | 10 | 141.9726 | 194.2532 | 175.7139 | 141972.6016 | 194253.177 | 2.7401e-06 | 0.39937 | 175713.9264
30 | 100 | CONCLUIDO | 5.2307 | 19.12 | 15.86 | 50.09 | 0.73 | 19 | 206.54 | 54.38 | 8.5 | 17 | 43.67 | 25707.76 | 211.57 | 467.1 | 67.12 | 39.61 | 8755.25 | 0.59 | 0.74 | 2.64 | 0.53 | 1 | 10 | 141.4007 | 193.4706 | 175.0061 | 141400.6796 | 193470.648 | 2.7471e-06 | 0.39833 | 175006.0809
31 | 100 | CONCLUIDO | 5.2312 | 19.12 | 15.86 | 50.09 | 0.75 | 19 | 206.94 | 54.38 | 8.75 | 17 | 43.81 | 25756.9 | 211.15 | 467.07 | 67.09 | 39.61 | 8741.42 | 0.59 | 0.74 | 2.64 | 0.53 | 1 | 10 | 141.1933 | 193.1869 | 174.7494 | 141193.2928 | 193186.8922 | 2.7473e-06 | 0.39833 | 174749.4063
32 | 100 | CONCLUIDO | 5.2499 | 19.05 | 15.83 | 52.77 | 0.77 | 18 | 207.34 | 54.38 | 9 | 16 | 43.96 | 25806.1 | 210.56 | 467.08 | 66.26 | 39.61 | 8329.07 | 0.6 | 0.74 | 2.64 | 0.5 | 1 | 10 | 140.3483 | 192.0307 | 173.7036 | 140348.3064 | 192030.7446 | 2.7572e-06 | 0.39687 | 173703.5999
33 | 100 | CONCLUIDO | 5.2568 | 19.02 | 15.81 | 52.69 | 0.79 | 18 | 207.74 | 54.38 | 9.25 | 16 | 44.11 | 25855.35 | 209.31 | 467.07 | 65.37 | 39.61 | 7885.76 | 0.61 | 0.74 | 2.64 | 0.47 | 1 | 10 | 139.5401 | 190.925 | 172.7034 | 139540.1405 | 190924.9763 | 2.7608e-06 | 0.39625 | 172703.3645
34 | 100 | CONCLUIDO | 5.272 | 18.97 | 15.79 | 55.73 | 0.81 | 17 | 208.14 | 54.38 | 9.5 | 15 | 44.26 | 25904.65 | 208.79 | 467.07 | 64.89 | 39.61 | 7649.25 | 0.61 | 0.74 | 2.63 | 0.46 | 1 | 10 | 138.854 | 189.9862 | 171.8542 | 138854.0079 | 189986.1794 | 2.7688e-06 | 0.39521 | 171854.1651
35 | 100 | CONCLUIDO | 5.2716 | 18.97 | 15.79 | 55.74 | 0.83 | 17 | 208.54 | 54.38 | 9.75 | 15 | 44.41 | 25954 | 208.84 | 467.12 | 64.7 | 39.61 | 7554.31 | 0.61 | 0.74 | 2.64 | 0.46 | 1 | 10 | 138.8872 | 190.0316 | 171.8953 | 138887.2348 | 190031.6419 | 2.7686e-06 | 0.39521 | 171895.2887
36 | 100 | CONCLUIDO | 5.2869 | 18.91 | 15.78 | 59.16 | 0.85 | 16 | 208.94 | 54.38 | 10 | 14 | 44.56 | 26003.41 | 208.14 | 467.07 | 64.38 | 39.61 | 7400.72 | 0.62 | 0.74 | 2.64 | 0.44 | 1 | 10 | 138.1442 | 189.015 | 170.9757 | 138144.2258 | 189015.0242 | 2.7766e-06 | 0.39396 | 170975.6956
37 | 100 | CONCLUIDO | 5.2895 | 18.91 | 15.77 | 59.12 | 0.87 | 16 | 209.34 | 54.38 | 10.25 | 14 | 44.71 | 26052.86 | 207.91 | 467.07 | 64.04 | 39.61 | 7230.68 | 0.62 | 0.74 | 2.64 | 0.43 | 1 | 10 | 137.9477 | 188.7461 | 170.7324 | 137947.6586 | 188746.0723 | 2.778e-06 | 0.39396 | 170732.412
38 | 100 | CONCLUIDO | 5.2851 | 18.92 | 15.78 | 59.18 | 0.89 | 16 | 209.74 | 54.38 | 10.5 | 14 | 44.87 | 26102.37 | 207.62 | 467.09 | 64.49 | 39.61 | 7453.57 | 0.61 | 0.74 | 2.64 | 0.45 | 1 | 10 | 137.9531 | 188.7535 | 170.7391 | 137953.0591 | 188753.4616 | 2.7756e-06 | 0.39417 | 170739.0961
39 | 100 | CONCLUIDO | 5.3114 | 18.83 | 15.73 | 62.91 | 0.91 | 15 | 210.14 | 54.38 | 10.75 | 13 | 45.02 | 26151.93 | 206.29 | 467.08 | 62.79 | 39.61 | 6610.82 | 0.63 | 0.74 | 2.63 | 0.39 | 1 | 10 | 136.5477 | 186.8306 | 168.9997 | 136547.7071 | 186830.5969 | 2.7895e-06 | 0.39229 | 168999.7469
40 | 100 | CONCLUIDO | 5.31 | 18.83 | 15.73 | 62.93 | 0.93 | 15 | 210.55 | 54.38 | 11 | 13 | 45.17 | 26201.54 | 206.16 | 467.12 | 62.93 | 39.61 | 6681.25 | 0.63 | 0.74 | 2.63 | 0.4 | 1 | 10 | 136.5236 | 186.7977 | 168.9699 | 136523.631 | 186797.655 | 2.7887e-06 | 0.39229 | 168969.9489
41 | 100 | CONCLUIDO | 5.3102 | 18.83 | 15.73 | 62.93 | 0.95 | 15 | 210.95 | 54.38 | 11.25 | 13 | 45.32 | 26251.2 | 205.94 | 467.07 | 62.99 | 39.61 | 6712.18 | 0.63 | 0.74 | 2.63 | 0.4 | 1 | 10 | 136.4184 | 186.6537 | 168.8397 | 136418.4086 | 186653.685 | 2.7888e-06 | 0.39229 | 168839.7193
42 | 100 | CONCLUIDO | 5.3272 | 18.77 | 15.71 | 67.33 | 0.97 | 14 | 211.35 | 54.38 | 11.5 | 12 | 45.48 | 26300.92 | 205.47 | 467.1 | 62.13 | 39.61 | 6284.04 | 0.64 | 0.74 | 2.63 | 0.38 | 1 | 10 | 135.725 | 185.705 | 167.9816 | 135725.0413 | 185704.9893 | 2.7978e-06 | 0.39104 | 167981.5658
43 | 100 | CONCLUIDO | 5.3289 | 18.77 | 15.7 | 67.3 | 0.99 | 14 | 211.76 | 54.38 | 11.75 | 12 | 45.63 | 26350.68 | 204.64 | 467.07 | 62.01 | 39.61 | 6224.8 | 0.64 | 0.74 | 2.63 | 0.37 | 1 | 10 | 135.2811 | 185.0976 | 167.4322 | 135281.1478 | 185097.6346 | 2.7987e-06 | 0.39104 | 167432.1761
44 | 100 | CONCLUIDO | 5.3323 | 18.75 | 15.69 | 67.25 | 1 | 14 | 212.16 | 54.38 | 12 | 12 | 45.78 | 26400.51 | 203.69 | 467.07 | 61.85 | 39.61 | 6148.19 | 0.64 | 0.74 | 2.63 | 0.36 | 1 | 10 | 134.7394 | 184.3564 | 166.7617 | 134739.4169 | 184356.4145 | 2.8004e-06 | 0.39062 | 166761.697
45 | 100 | CONCLUIDO | 5.3462 | 18.7 | 15.68 | 72.38 | 1.02 | 13 | 212.56 | 54.38 | 12.25 | 11 | 45.94 | 26450.38 | 203.62 | 467.07 | 61.34 | 39.61 | 5894.92 | 0.65 | 0.74 | 2.63 | 0.35 | 1 | 10 | 134.3367 | 183.8054 | 166.2633 | 134336.7225 | 183805.4303 | 2.8077e-06 | 0.38958 | 166263.298
46 | 100 | CONCLUIDO | 5.3498 | 18.69 | 15.67 | 72.32 | 1.04 | 13 | 212.97 | 54.38 | 12.5 | 11 | 46.09 | 26500.31 | 203.89 | 467.08 | 60.95 | 39.61 | 5699.05 | 0.65 | 0.74 | 2.63 | 0.34 | 1 | 10 | 134.3449 | 183.8166 | 166.2734 | 134344.8898 | 183816.6051 | 2.8096e-06 | 0.38938 | 166273.4063
47 | 100 | CONCLUIDO | 5.3472 | 18.7 | 15.68 | 72.37 | 1.06 | 13 | 213.37 | 54.38 | 12.75 | 11 | 46.25 | 26550.29 | 204.01 | 467.11 | 61.25 | 39.61 | 5848.62 | 0.65 | 0.74 | 2.63 | 0.35 | 1 | 10 | 134.4886 | 184.0133 | 166.4513 | 134488.6153 | 184013.2566 | 2.8083e-06 | 0.38958 | 166451.2897
48 | 100 | CONCLUIDO | 5.3435 | 18.71 | 15.69 | 72.42 | 1.08 | 13 | 213.78 | 54.38 | 13 | 11 | 46.4 | 26600.32 | 203.1 | 467.07 | 61.63 | 39.61 | 6039.86 | 0.64 | 0.74 | 2.63 | 0.36 | 1 | 10 | 134.1933 | 183.6092 | 166.0858 | 134193.3099 | 183609.2068 | 2.8063e-06 | 0.38979 | 166085.8018
49 | 100 | CONCLUIDO | 5.3694 | 18.62 | 15.64 | 78.2 | 1.1 | 12 | 214.19 | 54.38 | 13.25 | 10 | 46.56 | 26650.41 | 201.58 | 467.07 | 60.01 | 39.61 | 5235.82 | 0.66 | 0.75 | 2.63 | 0.31 | 1 | 10 | 132.7455 | 181.6283 | 164.294 | 132745.5475 | 181628.3145 | 2.8199e-06 | 0.38792 | 164293.963
50 | 100 | CONCLUIDO | 5.3679 | 18.63 | 15.65 | 78.23 | 1.12 | 12 | 214.59 | 54.38 | 13.5 | 10 | 46.72 | 26700.55 | 201.74 | 467.07 | 60.24 | 39.61 | 5350.35 | 0.66 | 0.75 | 2.62 | 0.31 | 1 | 10 | 132.8794 | 181.8115 | 164.4597 | 132879.4386 | 181811.5101 | 2.8191e-06 | 0.38812 | 164459.6748
51 | 100 | CONCLUIDO | 5.3699 | 18.62 | 15.64 | 78.19 | 1.14 | 12 | 215 | 54.38 | 13.75 | 10 | 46.87 | 26750.75 | 201.42 | 467.07 | 59.95 | 39.61 | 5206.89 | 0.66 | 0.75 | 2.63 | 0.31 | 1 | 10 | 132.6614 | 181.5132 | 164.1898 | 132661.4254 | 181513.2148 | 2.8202e-06 | 0.38792 | 164189.8483
52 | 100 | CONCLUIDO | 5.3659 | 18.64 | 15.65 | 78.26 | 1.15 | 12 | 215.41 | 54.38 | 14 | 10 | 47.03 | 26801 | 201.3 | 467.08 | 60.44 | 39.61 | 5451.17 | 0.66 | 0.75 | 2.63 | 0.32 | 1 | 10 | 132.7303 | 181.6074 | 164.2751 | 132730.2966 | 181607.4475 | 2.8181e-06 | 0.38833 | 164275.0876
53 | 100 | CONCLUIDO | 5.3674 | 18.63 | 15.65 | 78.24 | 1.17 | 12 | 215.82 | 54.38 | 14.25 | 10 | 47.19 | 26851.31 | 200.29 | 467.07 | 60.2 | 39.61 | 5328.93 | 0.66 | 0.75 | 2.63 | 0.31 | 1 | 10 | 132.2381 | 180.934 | 163.6659 | 132238.117 | 180934.0256 | 2.8189e-06 | 0.38812 | 163665.9362
54 | 100 | CONCLUIDO | 5.3911 | 18.55 | 15.6 | 85.12 | 1.19 | 11 | 216.22 | 54.38 | 14.5 | 9 | 47.35 | 26901.66 | 199.39 | 467.1 | 58.8 | 39.61 | 4635.99 | 0.67 | 0.75 | 2.63 | 0.27 | 1 | 10 | 131.1372 | 179.4277 | 162.3033 | 131137.1719 | 179427.6639 | 2.8313e-06 | 0.38646 | 162303.3395
55 | 100 | CONCLUIDO | 5.3861 | 18.57 | 15.62 | 85.21 | 1.21 | 11 | 216.63 | 54.38 | 14.75 | 9 | 47.51 | 26952.08 | 199.41 | 467.07 | 59.3 | 39.61 | 4885.32 | 0.67 | 0.75 | 2.63 | 0.29 | 1 | 10 | 131.3159 | 179.6723 | 162.5246 | 131315.9337 | 179672.2538 | 2.8287e-06 | 0.38688 | 162524.586
56 | 100 | CONCLUIDO | 5.3869 | 18.56 | 15.62 | 85.2 | 1.23 | 11 | 217.04 | 54.38 | 15 | 9 | 47.66 | 27002.55 | 199.18 | 467.07 | 59.28 | 39.61 | 4877.09 | 0.67 | 0.75 | 2.63 | 0.29 | 1 | 10 | 131.1928 | 179.5037 | 162.3722 | 131192.7757 | 179503.7435 | 2.8291e-06 | 0.38667 | 162372.1582
57 | 100 | CONCLUIDO | 5.3892 | 18.56 | 15.61 | 85.15 | 1.25 | 11 | 217.45 | 54.38 | 15.25 | 9 | 47.82 | 27053.07 | 199.15 | 467.07 | 59 | 39.61 | 4735.98 | 0.67 | 0.75 | 2.63 | 0.28 | 1 | 10 | 131.1001 | 179.3769 | 162.2574 | 131100.065 | 179376.8927 | 2.8303e-06 | 0.38667 | 162257.4138
58 | 100 | CONCLUIDO | 5.3894 | 18.56 | 15.61 | 85.15 | 1.26 | 11 | 217.86 | 54.38 | 15.5 | 9 | 47.98 | 27103.65 | 198.38 | 467.08 | 59.12 | 39.61 | 4797.59 | 0.67 | 0.75 | 2.62 | 0.28 | 1 | 10 | 130.7498 | 178.8976 | 161.8239 | 130749.761 | 178897.5912 | 2.8304e-06 | 0.38667 | 161823.8562
59 | 100 | CONCLUIDO | 5.4069 | 18.5 | 15.59 | 93.54 | 1.28 | 10 | 218.27 | 54.38 | 15.75 | 8 | 48.15 | 27154.29 | 197.18 | 467.07 | 58.36 | 39.61 | 4420.18 | 0.68 | 0.75 | 2.62 | 0.26 | 1 | 10 | 129.7459 | 177.5241 | 160.5815 | 129745.9475 | 177524.1294 | 2.8396e-06 | 0.38542 | 160581.4757
60 | 100 | CONCLUIDO | 5.4057 | 18.5 | 15.59 | 93.56 | 1.3 | 10 | 218.68 | 54.38 | 16 | 8 | 48.31 | 27204.98 | 197.27 | 467.07 | 58.32 | 39.61 | 4401.75 | 0.68 | 0.75 | 2.63 | 0.26 | 1 | 10 | 129.8143 | 177.6176 | 160.6661 | 129814.297 | 177617.6482 | 2.839e-06 | 0.38542 | 160666.0691
61 | 100 | CONCLUIDO | 5.4063 | 18.5 | 15.59 | 93.55 | 1.32 | 10 | 219.09 | 54.38 | 16.25 | 8 | 48.47 | 27255.72 | 197.01 | 467.08 | 58.35 | 39.61 | 4415.65 | 0.68 | 0.75 | 2.63 | 0.26 | 1 | 10 | 129.6839 | 177.4393 | 160.5047 | 129683.9327 | 177439.2779 | 2.8393e-06 | 0.38542 | 160504.7223
62 | 100 | CONCLUIDO | 5.4061 | 18.5 | 15.59 | 93.55 | 1.34 | 10 | 219.51 | 54.38 | 16.5 | 8 | 48.63 | 27306.53 | 197.05 | 467.07 | 58.55 | 39.61 | 4517.49 | 0.68 | 0.75 | 2.62 | 0.26 | 1 | 10 | 129.7065 | 177.4702 | 160.5327 | 129706.5059 | 177470.1637 | 2.8392e-06 | 0.38542 | 160532.6603
63 | 100 | CONCLUIDO | 5.4065 | 18.5 | 15.59 | 93.54 | 1.35 | 10 | 219.92 | 54.38 | 16.75 | 8 | 48.79 | 27357.38 | 196.05 | 467.07 | 58.41 | 39.61 | 4443.97 | 0.68 | 0.75 | 2.62 | 0.26 | 1 | 10 | 129.2498 | 176.8453 | 159.9674 | 129249.7905 | 176845.2655 | 2.8394e-06 | 0.38542 | 159967.4015
64 | 100 | CONCLUIDO | 5.4076 | 18.49 | 15.59 | 93.52 | 1.37 | 10 | 220.33 | 54.38 | 17 | 8 | 48.95 | 27408.3 | 194.9 | 467.07 | 58.19 | 39.61 | 4335.92 | 0.68 | 0.75 | 2.62 | 0.25 | 1 | 10 | 128.7089 | 176.1052 | 159.298 | 128708.9282 | 176105.2337 | 2.84e-06 | 0.38521 | 159297.9974
65 | 100 | CONCLUIDO | 5.4069 | 18.5 | 15.59 | 93.54 | 1.39 | 10 | 220.74 | 54.38 | 17.25 | 8 | 49.12 | 27459.27 | 193.88 | 467.07 | 58.37 | 39.61 | 4427.02 | 0.68 | 0.75 | 2.62 | 0.26 | 1 | 10 | 128.2698 | 175.5044 | 158.7545 | 128269.7709 | 175504.3595 | 2.8396e-06 | 0.38542 | 158754.4697
66 | 100 | CONCLUIDO | 5.4299 | 18.42 | 15.55 | 103.66 | 1.41 | 9 | 221.16 | 54.38 | 17.5 | 7 | 49.28 | 27510.3 | 193.33 | 467.07 | 56.98 | 39.61 | 3734.54 | 0.7 | 0.75 | 2.62 | 0.22 | 1 | 10 | 127.3904 | 174.3012 | 157.6661 | 127390.3922 | 174301.1547 | 2.8517e-06 | 0.38375 | 157666.0971
67 | 100 | CONCLUIDO | 5.4265 | 18.43 | 15.56 | 103.74 | 1.42 | 9 | 221.57 | 54.38 | 17.75 | 7 | 49.45 | 27561.39 | 193.73 | 467.07 | 57.37 | 39.61 | 3932.12 | 0.69 | 0.75 | 2.62 | 0.23 | 1 | 10 | 127.6718 | 174.6862 | 158.0144 | 127671.811 | 174686.2044 | 2.8499e-06 | 0.38396 | 158014.3982
68 | 100 | CONCLUIDO | 5.4295 | 18.42 | 15.55 | 103.68 | 1.44 | 9 | 221.99 | 54.38 | 18 | 7 | 49.61 | 27612.53 | 193.93 | 467.08 | 57.07 | 39.61 | 3782.38 | 0.69 | 0.75 | 2.62 | 0.22 | 1 | 10 | 127.6668 | 174.6794 | 158.0082 | 127666.8171 | 174679.3714 | 2.8515e-06 | 0.38375 | 158008.2174
69 | 100 | CONCLUIDO | 5.4271 | 18.43 | 15.56 | 103.73 | 1.46 | 9 | 222.4 | 54.38 | 18.25 | 7 | 49.78 | 27663.85 | 194.16 | 467.07 | 57.3 | 39.61 | 3894.68 | 0.69 | 0.75 | 2.62 | 0.23 | 1 | 10 | 127.8497 | 174.9296 | 158.2346 | 127849.6888 | 174929.5845 | 2.8502e-06 | 0.38396 | 158234.5505
70 | 100 | CONCLUIDO | 5.4255 | 18.43 | 15.56 | 103.76 | 1.48 | 9 | 222.82 | 54.38 | 18.5 | 7 | 49.94 | 27715.11 | 193.7 | 467.08 | 57.56 | 39.61 | 4027.35 | 0.69 | 0.75 | 2.62 | 0.23 | 1 | 10 | 127.6814 | 174.6993 | 158.0262 | 127681.3717 | 174699.2856 | 2.8494e-06 | 0.38396 | 158026.231
71 | 100 | CONCLUIDO | 5.4263 | 18.43 | 15.56 | 103.75 | 1.49 | 9 | 223.23 | 54.38 | 18.75 | 7 | 50.11 | 27766.43 | 193.12 | 467.07 | 57.44 | 39.61 | 3968 | 0.69 | 0.75 | 2.62 | 0.23 | 1 | 10 | 127.4045 | 174.3205 | 157.6836 | 127404.5038 | 174320.4628 | 2.8498e-06 | 0.38396 | 157683.5625
72 | 100 | CONCLUIDO | 5.4236 | 18.44 | 15.57 | 103.81 | 1.51 | 9 | 223.65 | 54.38 | 19 | 7 | 50.27 | 27817.81 | 192.01 | 467.07 | 57.81 | 39.61 | 4151.75 | 0.69 | 0.75 | 2.62 | 0.24 | 1 | 10 | 126.9967 | 173.7625 | 157.1788 | 126996.6729 | 173762.4506 | 2.8484e-06 | 0.38417 | 157178.8062
73 | 100 | CONCLUIDO | 5.4261 | 18.43 | 15.56 | 103.75 | 1.53 | 9 | 224.07 | 54.38 | 19.25 | 7 | 50.44 | 27869.24 | 191.38 | 467.07 | 57.43 | 39.61 | 3960.36 | 0.69 | 0.75 | 2.62 | 0.23 | 1 | 10 | 126.6335 | 173.2655 | 156.7293 | 126633.4868 | 173265.5233 | 2.8497e-06 | 0.38396 | 156729.305
74 | 100 | CONCLUIDO | 5.4506 | 18.35 | 15.52 | 116.39 | 1.54 | 8 | 224.49 | 54.38 | 19.5 | 6 | 50.61 | 27920.73 | 190.15 | 467.07 | 55.95 | 39.61 | 3228.1 | 0.71 | 0.75 | 2.62 | 0.19 | 1 | 10 | 125.4286 | 171.6169 | 155.2381 | 125428.5996 | 171616.9434 | 2.8626e-06 | 0.38229 | 155238.0632
75 | 100 | CONCLUIDO | 5.4483 | 18.35 | 15.53 | 116.45 | 1.56 | 8 | 224.9 | 54.38 | 19.75 | 6 | 50.78 | 27972.28 | 190.19 | 467.08 | 56.29 | 39.61 | 3394.42 | 0.7 | 0.75 | 2.62 | 0.19 | 1 | 10 | 125.5223 | 171.7452 | 155.3541 | 125522.3182 | 171745.1734 | 2.8614e-06 | 0.38229 | 155354.0551
76 | 100 | CONCLUIDO | 5.4482 | 18.35 | 15.53 | 116.45 | 1.58 | 8 | 225.32 | 54.38 | 20 | 6 | 50.95 | 28023.89 | 190.05 | 467.07 | 56.23 | 39.61 | 3367.44 | 0.7 | 0.75 | 2.62 | 0.19 | 1 | 10 | 125.4624 | 171.6632 | 155.2799 | 125462.4118 | 171663.2069 | 2.8613e-06 | 0.38229 | 155279.9113
77 | 100 | CONCLUIDO | 5.4467 | 18.36 | 15.53 | 116.49 | 1.59 | 8 | 225.74 | 54.38 | 20.25 | 6 | 51.11 | 28075.56 | 189.93 | 467.07 | 56.44 | 39.61 | 3470.04 | 0.7 | 0.75 | 2.62 | 0.2 | 1 | 10 | 125.4437 | 171.6375 | 155.2567 | 125443.6588 | 171637.5481 | 2.8605e-06 | 0.3825 | 155256.7014
78 | 100 | CONCLUIDO | 5.45 | 18.35 | 15.52 | 116.41 | 1.61 | 8 | 226.16 | 54.38 | 20.5 | 6 | 51.28 | 28127.29 | 189.82 | 467.07 | 56.03 | 39.61 | 3266.59 | 0.71 | 0.75 | 2.62 | 0.19 | 1 | 10 | 125.2956 | 171.435 | 155.0735 | 125295.6019 | 171434.9702 | 2.8623e-06 | 0.38229 | 155073.4572
79 | 100 | CONCLUIDO | 5.4488 | 18.35 | 15.53 | 116.44 | 1.63 | 8 | 226.58 | 54.38 | 20.75 | 6 | 51.45 | 28179.08 | 189.75 | 467.08 | 56.28 | 39.61 | 3389.96 | 0.7 | 0.75 | 2.62 | 0.19 | 1 | 10 | 125.3158 | 171.4626 | 155.0984 | 125315.7866 | 171462.5878 | 2.8616e-06 | 0.38229 | 155098.439
80 | 100 | CONCLUIDO | 5.4443 | 18.37 | 15.54 | 116.55 | 1.64 | 8 | 227 | 54.38 | 21 | 6 | 51.62 | 28230.92 | 189.37 | 467.07 | 56.6 | 39.61 | 3550.83 | 0.7 | 0.75 | 2.62 | 0.21 | 1 | 10 | 125.274 | 171.4054 | 155.0467 | 125274.0176 | 171405.4376 | 2.8593e-06 | 0.38271 | 155046.7432
81 | 100 | CONCLUIDO | 5.445 | 18.37 | 15.54 | 116.53 | 1.66 | 8 | 227.42 | 54.38 | 21.25 | 6 | 51.8 | 28282.83 | 188.14 | 467.08 | 56.64 | 39.61 | 3573.22 | 0.7 | 0.75 | 2.62 | 0.2 | 1 | 10 | 124.712 | 170.6364 | 154.3511 | 124711.9673 | 170636.4155 | 2.8596e-06 | 0.38271 | 154351.1155
82 | 100 | CONCLUIDO | 5.447 | 18.36 | 15.53 | 116.48 | 1.68 | 8 | 227.84 | 54.38 | 21.5 | 6 | 51.97 | 28334.8 | 187.9 | 467.07 | 56.45 | 39.61 | 3474.32 | 0.7 | 0.75 | 2.62 | 0.2 | 1 | 10 | 124.5355 | 170.395 | 154.1328 | 124535.5408 | 170395.021 | 2.8607e-06 | 0.3825 | 154132.7594
83 | 100 | CONCLUIDO | 5.4478 | 18.36 | 15.53 | 116.46 | 1.69 | 8 | 228.27 | 54.38 | 21.75 | 6 | 52.14 | 28386.82 | 187.06 | 467.07 | 56.37 | 39.61 | 3434.39 | 0.7 | 0.75 | 2.62 | 0.2 | 1 | 10 | 124.1448 | 169.8604 | 153.6491 | 124144.795 | 169860.3854 | 2.8611e-06 | 0.3825 | 153649.1486
84 | 100 | CONCLUIDO | 5.4408 | 18.38 | 15.55 | 116.64 | 1.71 | 8 | 228.69 | 54.38 | 22 | 6 | 52.31 | 28438.91 | 185.85 | 467.07 | 57.17 | 39.61 | 3836.35 | 0.69 | 0.75 | 2.62 | 0.22 | 1 | 10 | 123.813 | 169.4064 | 153.2385 | 123813.0291 | 169406.4486 | 2.8574e-06 | 0.38292 | 153238.5349
85 | 100 | CONCLUIDO | 5.4642 | 18.3 | 15.51 | 132.96 | 1.73 | 7 | 229.11 | 54.38 | 22.25 | 5 | 52.48 | 28491.06 | 185.38 | 467.07 | 55.89 | 39.61 | 3198.53 | 0.71 | 0.75 | 2.62 | 0.18 | 1 | 10 | 122.9844 | 168.2727 | 152.213 | 122984.4261 | 168272.7175 | 2.8697e-06 | 0.38125 | 152213.0055
86 | 100 | CONCLUIDO | 5.4631 | 18.3 | 15.52 | 132.99 | 1.74 | 7 | 229.53 | 54.38 | 22.5 | 5 | 52.66 | 28543.27 | 185.82 | 467.07 | 55.98 | 39.61 | 3246.74 | 0.71 | 0.75 | 2.62 | 0.18 | 1 | 10 | 123.2276 | 168.6055 | 152.514 | 123227.6487 | 168605.5053 | 2.8691e-06 | 0.38125 | 152514.0326
87 | 100 | CONCLUIDO | 5.4637 | 18.3 | 15.51 | 132.98 | 1.76 | 7 | 229.96 | 54.38 | 22.75 | 5 | 52.83 | 28595.54 | 186.28 | 467.07 | 55.91 | 39.61 | 3209.56 | 0.71 | 0.75 | 2.62 | 0.18 | 1 | 10 | 123.3938 | 168.8328 | 152.7197 | 123393.7935 | 168832.832 | 2.8694e-06 | 0.38125 | 152719.6635
88 | 100 | CONCLUIDO | 5.4646 | 18.3 | 15.51 | 132.95 | 1.77 | 7 | 230.38 | 54.38 | 23 | 5 | 53 | 28647.87 | 186.15 | 467.19 | 55.82 | 39.61 | 3166.58 | 0.71 | 0.75 | 2.62 | 0.18 | 1 | 10 | 123.3165 | 168.727 | 152.624 | 123316.4645 | 168727.0271 | 2.8699e-06 | 0.38125 | 152623.9564
89 | 100 | CONCLUIDO | 5.4646 | 18.3 | 15.51 | 132.95 | 1.79 | 7 | 230.81 | 54.38 | 23.25 | 5 | 53.18 | 28700.26 | 186.48 | 467.07 | 55.79 | 39.61 | 3151.71 | 0.71 | 0.75 | 2.62 | 0.18 | 1 | 10 | 123.4625 | 168.9269 | 152.8047 | 123462.5235 | 168926.8714 | 2.8699e-06 | 0.38125 | 152804.7279
90 | 100 | CONCLUIDO | 5.4644 | 18.3 | 15.51 | 132.95 | 1.81 | 7 | 231.23 | 54.38 | 23.5 | 5 | 53.36 | 28752.71 | 186.22 | 467.07 | 55.66 | 39.61 | 3086.5 | 0.71 | 0.75 | 2.62 | 0.18 | 1 | 10 | 123.3518 | 168.7754 | 152.6677 | 123351.8431 | 168775.4336 | 2.8698e-06 | 0.38125 | 152667.7431
91 | 100 | CONCLUIDO | 5.4679 | 18.29 | 15.5 | 132.85 | 1.82 | 7 | 231.66 | 54.38 | 23.75 | 5 | 53.53 | 28805.23 | 185.06 | 467.08 | 55.38 | 39.61 | 2946.5 | 0.72 | 0.75 | 2.62 | 0.17 | 1 | 10 | 122.7367 | 167.9337 | 151.9064 | 122736.681 | 167933.7417 | 2.8717e-06 | 0.38104 | 151906.3811
92 | 100 | CONCLUIDO | 5.4685 | 18.29 | 15.5 | 132.84 | 1.84 | 7 | 232.08 | 54.38 | 24 | 5 | 53.71 | 28857.81 | 184.53 | 467.07 | 55.33 | 39.61 | 2920.66 | 0.72 | 0.75 | 2.62 | 0.16 | 1 | 10 | 122.4892 | 167.5951 | 151.6 | 122489.1564 | 167595.0676 | 2.872e-06 | 0.38104 | 151600.0296
93 | 100 | CONCLUIDO | 5.4677 | 18.29 | 15.5 | 132.86 | 1.85 | 7 | 232.51 | 54.38 | 24.25 | 5 | 53.88 | 28910.45 | 184.43 | 467.07 | 55.36 | 39.61 | 2936.97 | 0.72 | 0.75 | 2.62 | 0.17 | 1 | 10 | 122.4624 | 167.5584 | 151.5669 | 122462.3706 | 167558.4182 | 2.8715e-06 | 0.38104 | 151566.8779
94 | 100 | CONCLUIDO | 5.4703 | 18.28 | 15.49 | 132.79 | 1.87 | 7 | 232.94 | 54.38 | 24.5 | 5 | 54.06 | 28963.15 | 183.4 | 467.07 | 55.13 | 39.61 | 2820.73 | 0.72 | 0.75 | 2.62 | 0.16 | 1 | 10 | 121.9251 | 166.8234 | 150.902 | 121925.1419 | 166823.3581 | 2.8729e-06 | 0.38083 | 150901.9709
95 | 100 | CONCLUIDO | 5.4712 | 18.28 | 15.49 | 132.76 | 1.89 | 7 | 233.37 | 54.38 | 24.75 | 5 | 54.24 | 29015.91 | 183.16 | 467.1 | 55.05 | 39.61 | 2779.52 | 0.72 | 0.75 | 2.62 | 0.16 | 1 | 10 | 121.7995 | 166.6515 | 150.7465 | 121799.5199 | 166651.4765 | 2.8734e-06 | 0.38083 | 150746.4935
96 | 100 | CONCLUIDO | 5.4658 | 18.3 | 15.51 | 132.91 | 1.9 | 7 | 233.79 | 54.38 | 25 | 4 | 54.42 | 29068.74 | 183.07 | 467.07 | 55.44 | 39.61 | 2976.93 | 0.71 | 0.75 | 2.62 | 0.17 | 1 | 10 | 121.9272 | 166.8261 | 150.9045 | 121927.182 | 166826.1494 | 2.8706e-06 | 0.38125 | 150904.4958
97 | 100 | CONCLUIDO | 5.4658 | 18.3 | 15.51 | 132.91 | 1.92 | 7 | 234.22 | 54.38 | 25.25 | 4 | 54.6 | 29121.63 | 182.55 | 467.07 | 55.55 | 39.61 | 3029.72 | 0.71 | 0.75 | 2.62 | 0.17 | 1 | 10 | 121.6971 | 166.5113 | 150.6197 | 121697.0789 | 166511.3123 | 2.8706e-06 | 0.38125 | 150619.7063
98 | 100 | CONCLUIDO | 5.4682 | 18.29 | 15.5 | 132.85 | 1.93 | 7 | 234.65 | 54.38 | 25.5 | 4 | 54.78 | 29174.59 | 182.02 | 467.07 | 55.29 | 39.61 | 2898.92 | 0.72 | 0.75 | 2.62 | 0.17 | 1 | 10 | 121.3855 | 166.085 | 150.2341 | 121385.4973 | 166084.9925 | 2.8718e-06 | 0.38104 | 150234.0739
99 | 100 | CONCLUIDO | 5.4675 | 18.29 | 15.5 | 132.87 | 1.95 | 7 | 235.08 | 54.38 | 25.75 | 4 | 54.96 | 29227.61 | 181.48 | 467.07 | 55.38 | 39.61 | 2945.79 | 0.72 | 0.75 | 2.62 | 0.17 | 1 | 10 | 121.1617 | 165.7788 | 149.9571 | 121161.7459 | 165778.846 | 2.8714e-06 | 0.38104 | 149957.1456
100 | 100 | CONCLUIDO | 5.4881 | 18.22 | 15.47 | 154.71 | 1.96 | 6 | 235.51 | 54.38 | 26 | 3 | 55.14 | 29280.69 | 180.05 | 467.07 | 54.41 | 39.61 | 2467.36 | 0.73 | 0.75 | 2.62 | 0.14 | 1 | 10 | 120.0102 | 164.2032 | 148.5319 | 120010.1542 | 164203.1875 | 2.8823e-06 | 0.37958 | 148531.8658
101 | 100 | CONCLUIDO | 5.4896 | 18.22 | 15.47 | 154.66 | 1.98 | 6 | 235.94 | 54.38 | 26.25 | 3 | 55.32 | 29333.84 | 180.21 | 467.07 | 54.17 | 39.61 | 2348.23 | 0.73 | 0.75 | 2.62 | 0.13 | 1 | 10 | 120.0487 | 164.256 | 148.5796 | 120048.7368 | 164255.9778 | 2.883e-06 | 0.37958 | 148579.6178
102 | 100 | CONCLUIDO | 5.4892 | 18.22 | 15.47 | 154.68 | 1.99 | 6 | 236.37 | 54.38 | 26.5 | 3 | 55.5 | 29387.05 | 180.25 | 467.07 | 54.21 | 39.61 | 2364.34 | 0.73 | 0.75 | 2.62 | 0.13 | 1 | 10 | 120.0749 | 164.2917 | 148.612 | 120074.8747 | 164291.7409 | 2.8828e-06 | 0.37958 | 148611.9677
103 | 100 | CONCLUIDO | 5.4889 | 18.22 | 15.47 | 154.69 | 2.01 | 6 | 236.81 | 54.38 | 26.75 | 3 | 55.68 | 29440.33 | 180.42 | 467.07 | 54.19 | 39.61 | 2356.29 | 0.73 | 0.75 | 2.62 | 0.14 | 1 | 10 | 120.1562 | 164.403 | 148.7126 | 120156.1707 | 164402.9737 | 2.8827e-06 | 0.37958 | 148712.5847
104 | 100 | CONCLUIDO | 5.4872 | 18.22 | 15.47 | 154.74 | 2.02 | 6 | 237.24 | 54.38 | 27 | 2 | 55.86 | 29493.67 | 180.26 | 467.07 | 54.46 | 39.61 | 2490.77 | 0.73 | 0.75 | 2.62 | 0.14 | 1 | 10 | 120.1219 | 164.356 | 148.6701 | 120121.8733 | 164356.0465 | 2.8818e-06 | 0.37958 | 148670.1361
105 | 100 | CONCLUIDO | 5.4855 | 18.23 | 15.48 | 154.8 | 2.04 | 6 | 237.67 | 54.38 | 27.25 | 2 | 56.05 | 29547.07 | 180.53 | 467.07 | 54.63 | 39.61 | 2577.95 | 0.72 | 0.75 | 2.62 | 0.15 | 1 | 10 | 120.3022 | 164.6028 | 148.8934 | 120302.2332 | 164602.8229 | 2.8809e-06 | 0.37979 | 148893.3605
106 | 100 | CONCLUIDO | 5.4859 | 18.23 | 15.48 | 154.79 | 2.05 | 6 | 238.11 | 54.38 | 27.5 | 2 | 56.23 | 29600.54 | 180.7 | 467.07 | 54.59 | 39.61 | 2555.59 | 0.73 | 0.75 | 2.62 | 0.15 | 1 | 10 | 120.3686 | 164.6937 | 148.9756 | 120368.6469 | 164693.693 | 2.8811e-06 | 0.37979 | 148975.5581
107 | 100 | CONCLUIDO | 5.4842 | 18.23 | 15.48 | 154.84 | 2.07 | 6 | 238.54 | 54.38 | 27.75 | 0 | 56.41 | 29654.08 | 180.78 | 467.07 | 54.53 | 39.61 | 2526.03 | 0.73 | 0.75 | 2.63 | 0.15 | 1 | 10 | 120.4402 | 164.7917 | 149.0642 | 120440.2414 | 164791.6517 | 2.8802e-06 | 0.37979 | 149064.1677

## RESULTADOS_26
Unnamed: 0 | Volume de calda [L] | STATUS | Capacidade operacional [ha/h] | Tempo de missao [h] | Tempo util [h] | Tempo por voo [min] | Autonomia Projetada [h] | N° Voos | MTOW [kg] | Massa Estrutura [kg] | Combustível [kg] | Abastecimentos | Massa gerador | Potência gerador [W] | Combustível consumido [L] | Calda cons [L] | Distância percorrida [km] | Distância Pulverizando [km] | RTL ACUMULADO[m] | EOC [km/km] | EOC [h/h] | Tempo de manobra [h] | Tempo rtl_rtw [h] | V pulv [m/s] | V desloc [m/s] | Preço Total por ha Simples [R$/ha] | Preço Total por ha Presumido [R$/ha] | Preço Total por ha Real [R$/ha] | Preço Total Simples [R$] | Preço Total Presumido [R$] | Prod CAPEX [ha/h/R$] | Dias Trabalhados | Preço Total Real [R$]
0 | 140 | CONCLUIDO | 2.2573 | 44.3 | 24.95 | 4.75 | 0.06 | 315 | 274.09 | 60.56 | 1 | 313 | 72.53 | 34038.11 | 433.13 | 467.32 | 363.92 | 39.61 | 155675.7 | 0.11 | 0.47 | 3.14 | 9.61 | 1 | 10 | 637.8954 | 872.7966 | 789.4981 | 637895.3694 | 872796.5863 | 1.1223e-06 | 0.92292 | 789498.1051
1 | 140 | CONCLUIDO | 2.7495 | 36.37 | 21.93 | 5.95 | 0.08 | 221 | 274.57 | 60.56 | 1.25 | 219 | 72.76 | 34097.72 | 380.49 | 467.36 | 265.22 | 39.61 | 106795.84 | 0.15 | 0.53 | 2.98 | 6.59 | 1 | 10 | 460.9809 | 630.7344 | 570.538 | 460980.9009 | 630734.4056 | 1.367e-06 | 0.75771 | 570537.9992
2 | 140 | CONCLUIDO | 3.1044 | 32.21 | 20.38 | 7.15 | 0.1 | 171 | 275.05 | 60.56 | 1.5 | 169 | 73 | 34157.42 | 353.47 | 467.18 | 214.35 | 39.61 | 81610.39 | 0.18 | 0.57 | 2.9 | 5.04 | 1 | 10 | 379.8207 | 519.6874 | 470.0892 | 379820.6881 | 519687.422 | 1.5435e-06 | 0.67104 | 470089.1838
3 | 140 | CONCLUIDO | 3.3728 | 29.65 | 19.44 | 8.33 | 0.11 | 140 | 275.54 | 60.56 | 1.75 | 138 | 73.23 | 34217.22 | 336.88 | 467.24 | 183.5 | 39.61 | 66339.37 | 0.22 | 0.6 | 2.85 | 4.1 | 1 | 10 | 333.5893 | 456.4316 | 412.8704 | 333589.2695 | 456431.5555 | 1.6769e-06 | 0.61771 | 412870.3684
4 | 140 | CONCLUIDO | 3.593 | 27.83 | 18.77 | 9.54 | 0.13 | 118 | 276.02 | 60.56 | 2 | 116 | 73.47 | 34277.1 | 325.09 | 467.2 | 161.73 | 39.61 | 55567.79 | 0.24 | 0.62 | 2.81 | 3.43 | 1 | 10 | 302.4716 | 413.855 | 374.3573 | 302471.6302 | 413855.0286 | 1.7864e-06 | 0.57979 | 374357.2855
5 | 140 | CONCLUIDO | 3.7588 | 26.6 | 18.32 | 10.67 | 0.14 | 103 | 276.51 | 60.56 | 2.25 | 101 | 73.71 | 34337.08 | 317.23 | 467.2 | 147.12 | 39.61 | 48337.96 | 0.27 | 0.64 | 2.79 | 2.99 | 1 | 10 | 282.3227 | 386.2863 | 349.4197 | 282322.6742 | 386286.338 | 1.8689e-06 | 0.55417 | 349419.7121
6 | 140 | CONCLUIDO | 3.9057 | 25.6 | 17.95 | 11.84 | 0.16 | 91 | 277 | 60.56 | 2.5 | 89 | 73.94 | 34397.15 | 310.53 | 467.2 | 135.36 | 39.61 | 42515.21 | 0.29 | 0.65 | 2.75 | 2.61 | 1 | 10 | 266.1754 | 364.1929 | 329.4348 | 266175.359 | 364192.869 | 1.9419e-06 | 0.53333 | 329434.8127
7 | 140 | CONCLUIDO | 4.0341 | 24.79 | 17.66 | 13.08 | 0.18 | 81 | 277.48 | 60.56 | 2.75 | 79 | 74.18 | 34457.31 | 305.33 | 467.12 | 125.82 | 39.61 | 37796.64 | 0.31 | 0.66 | 2.74 | 2.32 | 1 | 10 | 253.5445 | 346.9108 | 313.8022 | 253544.5478 | 346910.8359 | 2.0057e-06 | 0.51646 | 313802.1526
8 | 140 | CONCLUIDO | 4.1256 | 24.24 | 17.47 | 14.17 | 0.19 | 74 | 277.97 | 60.56 | 3 | 72 | 74.42 | 34517.57 | 301.94 | 467.11 | 119.33 | 39.61 | 34584.51 | 0.33 | 0.67 | 2.74 | 2.14 | 1 | 10 | 245.2695 | 335.5886 | 303.5605 | 245269.509 | 335588.5627 | 2.0512e-06 | 0.505 | 303560.4613
9 | 140 | CONCLUIDO | 4.2275 | 23.65 | 17.25 | 15.45 | 0.21 | 67 | 278.46 | 60.56 | 3.25 | 65 | 74.66 | 34577.92 | 297.96 | 467.11 | 112.73 | 39.61 | 31319.77 | 0.35 | 0.68 | 2.71 | 1.92 | 1 | 10 | 236.3277 | 323.3539 | 292.4935 | 236327.6645 | 323353.9366 | 2.1019e-06 | 0.49271 | 292493.4907
10 | 140 | CONCLUIDO | 4.3013 | 23.25 | 17.11 | 16.56 | 0.22 | 62 | 278.95 | 60.56 | 3.5 | 60 | 74.9 | 34638.36 | 295.39 | 467.11 | 107.71 | 39.61 | 28833.83 | 0.37 | 0.68 | 2.72 | 1.78 | 1 | 10 | 230.3611 | 315.1903 | 285.109 | 230361.1362 | 315190.2694 | 2.1386e-06 | 0.48438 | 285108.9525
11 | 140 | CONCLUIDO | 4.378 | 22.84 | 16.96 | 17.86 | 0.24 | 57 | 279.44 | 60.56 | 3.75 | 55 | 75.14 | 34698.9 | 292.73 | 467.14 | 103.13 | 39.61 | 26569.58 | 0.38 | 0.69 | 2.7 | 1.63 | 1 | 10 | 224.363 | 306.9833 | 277.6853 | 224362.9778 | 306983.3244 | 2.1767e-06 | 0.47583 | 277685.2667
12 | 140 | CONCLUIDO | 4.4233 | 22.61 | 16.89 | 18.76 | 0.25 | 54 | 279.94 | 60.56 | 4 | 52 | 75.38 | 34759.54 | 291.11 | 467.12 | 100.86 | 39.61 | 25450.6 | 0.39 | 0.69 | 2.69 | 1.55 | 1 | 10 | 220.9558 | 302.3214 | 273.4683 | 220955.7582 | 302321.4163 | 2.1992e-06 | 0.47104 | 273468.2846
13 | 140 | CONCLUIDO | 4.4963 | 22.24 | 16.73 | 20.07 | 0.27 | 50 | 280.43 | 60.56 | 4.25 | 48 | 75.62 | 34820.27 | 288.3 | 467.13 | 95.32 | 39.61 | 22699.45 | 0.42 | 0.7 | 2.69 | 1.39 | 1 | 10 | 215.3418 | 294.6401 | 266.5201 | 215341.7878 | 294640.1343 | 2.2355e-06 | 0.46333 | 266520.0934
14 | 140 | CONCLUIDO | 4.5412 | 22.02 | 16.67 | 21.27 | 0.29 | 47 | 280.92 | 60.56 | 4.5 | 45 | 75.87 | 34881.09 | 287.11 | 467.21 | 93.46 | 39.61 | 21783.54 | 0.42 | 0.7 | 2.68 | 1.33 | 1 | 10 | 212.394 | 290.6068 | 262.8717 | 212394.0007 | 290606.8419 | 2.2579e-06 | 0.45875 | 262871.7328
15 | 140 | CONCLUIDO | 4.5749 | 21.86 | 16.61 | 22.14 | 0.3 | 45 | 281.41 | 60.56 | 4.75 | 43 | 76.11 | 34942.02 | 285.9 | 467.11 | 91.08 | 39.61 | 20604.83 | 0.43 | 0.7 | 2.69 | 1.27 | 1 | 10 | 210.0025 | 287.3346 | 259.9118 | 210002.4687 | 287334.6423 | 2.2746e-06 | 0.45542 | 259911.8274
16 | 140 | CONCLUIDO | 4.63 | 21.6 | 16.5 | 23.58 | 0.32 | 42 | 281.91 | 60.56 | 5 | 40 | 76.35 | 35003.04 | 283.96 | 467.13 | 88.24 | 39.61 | 19202.1 | 0.45 | 0.71 | 2.67 | 1.17 | 1 | 10 | 206.1479 | 282.0607 | 255.1412 | 206147.91 | 282060.665 | 2.302e-06 | 0.45 | 255141.191
17 | 140 | CONCLUIDO | 4.6565 | 21.48 | 16.49 | 24.73 | 0.33 | 40 | 282.4 | 60.56 | 5.25 | 38 | 76.6 | 35064.15 | 283.47 | 467.15 | 87.41 | 39.61 | 18794.45 | 0.45 | 0.71 | 2.68 | 1.15 | 1 | 10 | 204.6971 | 280.0756 | 253.3456 | 204697.1062 | 280075.6113 | 2.3152e-06 | 0.4475 | 253345.588
18 | 140 | CONCLUIDO | 4.7038 | 21.26 | 16.37 | 25.85 | 0.35 | 38 | 282.9 | 60.56 | 5.5 | 36 | 76.85 | 35125.37 | 281.23 | 467.08 | 84.21 | 39.61 | 17204.63 | 0.47 | 0.71 | 2.66 | 1.04 | 1 | 10 | 201.1149 | 275.1743 | 248.9121 | 201114.9233 | 275174.3106 | 2.3387e-06 | 0.44292 | 248912.0606
19 | 140 | CONCLUIDO | 4.7373 | 21.11 | 16.33 | 27.21 | 0.36 | 36 | 283.4 | 60.56 | 5.75 | 34 | 77.09 | 35186.68 | 280.3 | 467.13 | 82.43 | 39.61 | 16327 | 0.48 | 0.71 | 2.66 | 0.99 | 1 | 10 | 199.101 | 272.4188 | 246.4196 | 199101.0487 | 272418.8386 | 2.3554e-06 | 0.43979 | 246419.5669
20 | 140 | CONCLUIDO | 4.7479 | 21.06 | 16.33 | 28 | 0.38 | 35 | 283.9 | 60.56 | 6 | 33 | 77.34 | 35248.1 | 280.35 | 467.08 | 82.68 | 39.61 | 16455.92 | 0.48 | 0.71 | 2.66 | 1 | 1 | 10 | 198.6854 | 271.8501 | 245.9051 | 198685.3972 | 271850.1258 | 2.3606e-06 | 0.43875 | 245905.1313
21 | 140 | CONCLUIDO | 4.7887 | 20.88 | 16.26 | 29.56 | 0.39 | 33 | 284.4 | 60.56 | 6.25 | 31 | 77.59 | 35309.61 | 278.88 | 467.1 | 80.12 | 39.61 | 15186.66 | 0.49 | 0.72 | 2.66 | 0.92 | 1 | 10 | 196.0416 | 268.2328 | 242.633 | 196041.6215 | 268232.7953 | 2.3809e-06 | 0.435 | 242633.0338
22 | 140 | CONCLUIDO | 4.8089 | 20.79 | 16.22 | 30.42 | 0.41 | 32 | 284.89 | 60.56 | 6.5 | 30 | 77.84 | 35371.22 | 278.11 | 467.1 | 78.68 | 39.61 | 14472.24 | 0.5 | 0.72 | 2.67 | 0.89 | 1 | 10 | 194.711 | 266.4122 | 240.9862 | 194710.9841 | 266412.1585 | 2.391e-06 | 0.43312 | 240986.156
23 | 140 | CONCLUIDO | 4.8282 | 20.71 | 16.19 | 31.34 | 0.42 | 31 | 285.39 | 60.56 | 6.75 | 29 | 78.09 | 35432.93 | 277.57 | 467.07 | 77.83 | 39.61 | 14051.55 | 0.51 | 0.72 | 2.66 | 0.86 | 1 | 10 | 193.5744 | 264.8571 | 239.5795 | 193574.4374 | 264857.0852 | 2.4005e-06 | 0.43146 | 239579.4967
24 | 140 | CONCLUIDO | 4.8424 | 20.65 | 16.18 | 32.37 | 0.44 | 30 | 285.9 | 60.56 | 7 | 28 | 78.34 | 35494.74 | 277.11 | 467.08 | 77.52 | 39.61 | 13900.11 | 0.51 | 0.72 | 2.66 | 0.85 | 1 | 10 | 192.7505 | 263.7297 | 238.5597 | 192750.4767 | 263729.7058 | 2.4076e-06 | 0.43021 | 238559.7128
25 | 140 | CONCLUIDO | 4.8641 | 20.56 | 16.14 | 33.4 | 0.45 | 29 | 286.4 | 60.56 | 7.25 | 27 | 78.59 | 35556.78 | 276.2 | 467.11 | 76.37 | 39.61 | 13332.98 | 0.52 | 0.72 | 2.65 | 0.81 | 1 | 10 | 191.3205 | 261.7731 | 236.7898 | 191320.4561 | 261773.0884 | 2.4184e-06 | 0.42833 | 236789.8323
26 | 140 | CONCLUIDO | 4.8839 | 20.48 | 16.11 | 34.53 | 0.47 | 28 | 286.9 | 60.56 | 7.5 | 26 | 78.85 | 35618.8 | 275.68 | 467.14 | 75.24 | 39.61 | 12772.79 | 0.53 | 0.72 | 2.66 | 0.78 | 1 | 10 | 190.2008 | 260.2411 | 235.4041 | 190200.7808 | 260241.0993 | 2.4282e-06 | 0.42667 | 235404.054
27 | 140 | CONCLUIDO | 4.9043 | 20.39 | 16.08 | 35.73 | 0.48 | 27 | 287.41 | 60.56 | 7.75 | 25 | 79.1 | 35680.92 | 274.94 | 467.11 | 74.18 | 39.61 | 12244.13 | 0.53 | 0.73 | 2.65 | 0.74 | 1 | 10 | 188.958 | 258.5406 | 233.8659 | 188957.9743 | 258540.6366 | 2.4384e-06 | 0.42479 | 233865.8811
28 | 140 | CONCLUIDO | 4.9258 | 20.3 | 16.04 | 37.02 | 0.49 | 26 | 287.91 | 60.56 | 8 | 24 | 79.36 | 35743.15 | 274.24 | 467.07 | 73.03 | 39.61 | 11677.5 | 0.54 | 0.73 | 2.65 | 0.71 | 1 | 10 | 187.673 | 256.7825 | 232.2755 | 187673.0103 | 256782.4922 | 2.4491e-06 | 0.42292 | 232275.5315
29 | 140 | CONCLUIDO | 4.9455 | 20.22 | 16.01 | 38.43 | 0.51 | 25 | 288.42 | 60.56 | 8.25 | 23 | 79.61 | 35805.48 | 273.42 | 467.07 | 72.14 | 39.61 | 11235.82 | 0.55 | 0.73 | 2.65 | 0.68 | 1 | 10 | 186.4387 | 255.0937 | 230.7479 | 186438.7052 | 255093.6615 | 2.4589e-06 | 0.42125 | 230747.8805
30 | 140 | CONCLUIDO | 4.9687 | 20.13 | 15.97 | 39.93 | 0.52 | 24 | 288.92 | 60.56 | 8.5 | 22 | 79.87 | 35867.91 | 272.53 | 467.12 | 70.99 | 39.61 | 10664.38 | 0.56 | 0.73 | 2.64 | 0.64 | 1 | 10 | 185.0205 | 253.1532 | 228.9926 | 185020.5115 | 253153.2264 | 2.4704e-06 | 0.41937 | 228992.6378
31 | 140 | CONCLUIDO | 4.9609 | 20.16 | 16 | 40.01 | 0.54 | 24 | 289.43 | 60.56 | 8.75 | 22 | 80.12 | 35930.44 | 272.96 | 467.14 | 71.6 | 39.61 | 10968.83 | 0.55 | 0.73 | 2.65 | 0.67 | 1 | 10 | 185.6103 | 253.9602 | 229.7226 | 185610.3356 | 253960.2497 | 2.4665e-06 | 0.42 | 229722.6399
32 | 140 | CONCLUIDO | 4.9821 | 20.07 | 15.97 | 41.66 | 0.55 | 23 | 289.94 | 60.56 | 9 | 21 | 80.38 | 35993.08 | 272.41 | 467.08 | 70.62 | 39.61 | 10485.72 | 0.56 | 0.73 | 2.65 | 0.64 | 1 | 10 | 184.4685 | 252.3979 | 228.3094 | 184468.4771 | 252397.9086 | 2.4771e-06 | 0.41813 | 228309.4065
33 | 140 | CONCLUIDO | 5.0081 | 19.97 | 15.92 | 43.41 | 0.57 | 22 | 290.45 | 60.56 | 9.25 | 20 | 80.64 | 36055.83 | 271.15 | 467.08 | 68.97 | 39.61 | 9665.33 | 0.57 | 0.73 | 2.64 | 0.58 | 1 | 10 | 182.7593 | 250.0593 | 226.194 | 182759.2636 | 250059.2872 | 2.49e-06 | 0.41604 | 226193.9798
34 | 140 | CONCLUIDO | 5.0017 | 19.99 | 15.94 | 43.48 | 0.58 | 22 | 290.96 | 60.56 | 9.5 | 20 | 80.9 | 36118.68 | 271.54 | 467.08 | 69.76 | 39.61 | 10063.05 | 0.57 | 0.73 | 2.65 | 0.61 | 1 | 10 | 183.2399 | 250.717 | 226.7889 | 183239.9389 | 250716.9683 | 2.4868e-06 | 0.41646 | 226788.8927
35 | 140 | CONCLUIDO | 5.0273 | 19.89 | 15.89 | 45.41 | 0.6 | 21 | 291.47 | 60.56 | 9.75 | 19 | 81.16 | 36181.64 | 270.54 | 467.07 | 68.22 | 39.61 | 9295.66 | 0.58 | 0.73 | 2.64 | 0.56 | 1 | 10 | 181.6829 | 248.5866 | 224.8618 | 181682.9258 | 248586.5944 | 2.4995e-06 | 0.41437 | 224861.8387
36 | 140 | CONCLUIDO | 5.0232 | 19.91 | 15.91 | 45.46 | 0.61 | 21 | 291.98 | 60.56 | 10 | 19 | 81.42 | 36244.71 | 270.48 | 467.07 | 68.7 | 39.61 | 9534.55 | 0.58 | 0.73 | 2.64 | 0.58 | 1 | 10 | 181.8619 | 248.8315 | 225.0834 | 181861.9053 | 248831.482 | 2.4975e-06 | 0.41479 | 225083.3546
37 | 140 | CONCLUIDO | 5.0415 | 19.84 | 15.89 | 47.67 | 0.62 | 20 | 292.49 | 60.56 | 10.25 | 18 | 81.68 | 36307.88 | 269.91 | 467.07 | 67.92 | 39.61 | 9149.49 | 0.58 | 0.73 | 2.65 | 0.56 | 1 | 10 | 180.8741 | 247.4799 | 223.8608 | 180874.1001 | 247479.9233 | 2.5066e-06 | 0.41333 | 223860.7868
38 | 140 | CONCLUIDO | 5.0459 | 19.82 | 15.87 | 47.62 | 0.64 | 20 | 293 | 60.56 | 10.5 | 18 | 81.95 | 36371.17 | 269.87 | 467.07 | 67.64 | 39.61 | 9011.9 | 0.59 | 0.73 | 2.64 | 0.54 | 1 | 10 | 180.6381 | 247.157 | 223.5687 | 180638.0889 | 247157.0024 | 2.5088e-06 | 0.41292 | 223568.685
39 | 140 | CONCLUIDO | 5.0634 | 19.75 | 15.86 | 50.07 | 0.65 | 19 | 293.52 | 60.56 | 10.75 | 17 | 82.21 | 36434.56 | 269.15 | 467.09 | 66.97 | 39.61 | 8681.14 | 0.59 | 0.74 | 2.64 | 0.52 | 1 | 10 | 179.6453 | 245.7986 | 222.34 | 179645.3112 | 245798.6402 | 2.5175e-06 | 0.41146 | 222339.963
40 | 140 | CONCLUIDO | 5.0643 | 19.75 | 15.85 | 50.06 | 0.67 | 19 | 294.03 | 60.56 | 11 | 17 | 82.48 | 36498.06 | 269.51 | 467.09 | 66.99 | 39.61 | 8692.08 | 0.59 | 0.74 | 2.64 | 0.52 | 1 | 10 | 179.7559 | 245.9499 | 222.4768 | 179755.8893 | 245949.938 | 2.5179e-06 | 0.41146 | 222476.8211
41 | 140 | CONCLUIDO | 5.0624 | 19.75 | 15.86 | 50.08 | 0.68 | 19 | 294.55 | 60.56 | 11.25 | 17 | 82.74 | 36561.67 | 269.37 | 467.16 | 67.3 | 39.61 | 8844.44 | 0.59 | 0.74 | 2.64 | 0.53 | 1 | 10 | 179.7852 | 245.9901 | 222.5131 | 179785.2284 | 245990.0811 | 2.517e-06 | 0.41146 | 222513.133
42 | 140 | CONCLUIDO | 5.0819 | 19.68 | 15.84 | 52.79 | 0.69 | 18 | 295.06 | 60.56 | 11.5 | 16 | 83.01 | 36625.39 | 268.85 | 467.1 | 66.37 | 39.61 | 8387.05 | 0.6 | 0.74 | 2.64 | 0.5 | 1 | 10 | 178.7948 | 244.6349 | 221.2873 | 178794.8049 | 244634.9399 | 2.5267e-06 | 0.41 | 221287.3246
43 | 140 | CONCLUIDO | 5.0878 | 19.66 | 15.81 | 52.71 | 0.71 | 18 | 295.58 | 60.56 | 11.75 | 16 | 83.28 | 36689.22 | 267.92 | 467.07 | 65.41 | 39.61 | 7904.75 | 0.61 | 0.74 | 2.64 | 0.48 | 1 | 10 | 178.0578 | 243.6266 | 220.3752 | 178057.8159 | 243626.5591 | 2.5296e-06 | 0.40958 | 220375.1822
44 | 140 | CONCLUIDO | 5.1059 | 19.58 | 15.8 | 55.75 | 0.72 | 17 | 296.1 | 60.56 | 12 | 15 | 83.54 | 36753.16 | 267.32 | 467.07 | 64.94 | 39.61 | 7675.48 | 0.61 | 0.74 | 2.64 | 0.46 | 1 | 10 | 177.1175 | 242.3399 | 219.2113 | 177117.454 | 242339.9144 | 2.5386e-06 | 0.40792 | 219211.3331
45 | 140 | CONCLUIDO | 5.1073 | 19.58 | 15.79 | 55.73 | 0.74 | 17 | 296.62 | 60.56 | 12.25 | 15 | 83.81 | 36817.22 | 267.27 | 467.08 | 64.9 | 39.61 | 7658.37 | 0.61 | 0.74 | 2.63 | 0.46 | 1 | 10 | 177.0164 | 242.2016 | 219.0862 | 177016.3761 | 242201.6152 | 2.5393e-06 | 0.40792 | 219086.233
46 | 140 | CONCLUIDO | 5.1087 | 19.57 | 15.79 | 55.71 | 0.75 | 17 | 297.14 | 60.56 | 12.5 | 15 | 84.08 | 36881.39 | 267.25 | 467.07 | 64.6 | 39.61 | 7506.5 | 0.61 | 0.74 | 2.64 | 0.45 | 1 | 10 | 176.9584 | 242.1223 | 219.0145 | 176958.4228 | 242122.321 | 2.54e-06 | 0.40771 | 219014.5065
47 | 140 | CONCLUIDO | 5.1251 | 19.51 | 15.78 | 59.16 | 0.76 | 16 | 297.66 | 60.56 | 12.75 | 14 | 84.36 | 36945.67 | 266.76 | 467.08 | 64.33 | 39.61 | 7373.85 | 0.62 | 0.74 | 2.64 | 0.44 | 1 | 10 | 176.1367 | 240.998 | 217.9975 | 176136.7074 | 240998.0136 | 2.5482e-06 | 0.40646 | 217997.5014
48 | 140 | CONCLUIDO | 5.129 | 19.5 | 15.76 | 59.1 | 0.78 | 16 | 298.18 | 60.56 | 13 | 14 | 84.63 | 37010.06 | 266.51 | 467.07 | 63.91 | 39.61 | 7166.38 | 0.62 | 0.74 | 2.63 | 0.43 | 1 | 10 | 175.8272 | 240.5746 | 217.6145 | 175827.2494 | 240574.5996 | 2.5501e-06 | 0.40625 | 217614.4975
49 | 140 | CONCLUIDO | 5.1235 | 19.52 | 15.78 | 59.18 | 0.79 | 16 | 298.71 | 60.56 | 13.25 | 14 | 84.9 | 37074.57 | 267.02 | 467.09 | 64.49 | 39.61 | 7457.29 | 0.61 | 0.74 | 2.64 | 0.45 | 1 | 10 | 176.3143 | 241.241 | 218.2173 | 176314.2965 | 241240.9988 | 2.5474e-06 | 0.40667 | 218217.2965
50 | 140 | CONCLUIDO | 5.1244 | 19.51 | 15.78 | 59.17 | 0.8 | 16 | 299.23 | 60.56 | 13.5 | 14 | 85.18 | 37139.2 | 266.59 | 467.07 | 64.46 | 39.61 | 7438.89 | 0.61 | 0.74 | 2.64 | 0.44 | 1 | 10 | 176.0801 | 240.9205 | 217.9274 | 176080.0644 | 240920.5122 | 2.5478e-06 | 0.40646 | 217927.3967
51 | 140 | CONCLUIDO | 5.1538 | 19.4 | 15.72 | 62.88 | 0.82 | 15 | 299.76 | 60.56 | 13.75 | 13 | 85.45 | 37204.07 | 265.06 | 467.07 | 62.46 | 39.61 | 6445.79 | 0.63 | 0.74 | 2.63 | 0.39 | 1 | 10 | 174.1899 | 238.3343 | 215.588 | 174189.926 | 238334.3415 | 2.5624e-06 | 0.40417 | 215588.0465
52 | 140 | CONCLUIDO | 5.1534 | 19.4 | 15.72 | 62.88 | 0.83 | 15 | 300.28 | 60.56 | 14 | 13 | 85.73 | 37268.93 | 265.27 | 467.07 | 62.65 | 39.61 | 6543.05 | 0.63 | 0.74 | 2.63 | 0.39 | 1 | 10 | 174.3017 | 238.4873 | 215.7264 | 174301.742 | 238487.333 | 2.5622e-06 | 0.40417 | 215726.4367
53 | 140 | CONCLUIDO | 5.1496 | 19.42 | 15.73 | 62.94 | 0.84 | 15 | 300.81 | 60.56 | 14.25 | 13 | 86 | 37333.9 | 265.39 | 467.07 | 62.99 | 39.61 | 6711.9 | 0.63 | 0.74 | 2.63 | 0.4 | 1 | 10 | 174.5156 | 238.7799 | 215.9911 | 174515.5772 | 238779.9118 | 2.5603e-06 | 0.40458 | 215991.0921
54 | 140 | CONCLUIDO | 5.1497 | 19.42 | 15.73 | 62.94 | 0.86 | 15 | 301.34 | 60.56 | 14.5 | 13 | 86.28 | 37399 | 265.36 | 467.07 | 62.91 | 39.61 | 6668.67 | 0.63 | 0.74 | 2.63 | 0.4 | 1 | 10 | 174.4982 | 238.7561 | 215.9695 | 174498.1643 | 238756.0868 | 2.5604e-06 | 0.40458 | 215969.5409
55 | 140 | CONCLUIDO | 5.1712 | 19.34 | 15.71 | 67.31 | 0.87 | 14 | 301.86 | 60.56 | 14.75 | 12 | 86.56 | 37464.21 | 264.92 | 467.07 | 62.21 | 39.61 | 6324.28 | 0.64 | 0.74 | 2.63 | 0.37 | 1 | 10 | 173.5149 | 237.4107 | 214.7526 | 173514.8912 | 237410.7291 | 2.5711e-06 | 0.40292 | 214752.5823
56 | 140 | CONCLUIDO | 5.1721 | 19.33 | 15.7 | 67.3 | 0.88 | 14 | 302.39 | 60.56 | 15 | 12 | 86.84 | 37529.55 | 264.67 | 467.07 | 61.99 | 39.61 | 6216.82 | 0.64 | 0.74 | 2.63 | 0.37 | 1 | 10 | 173.3381 | 237.1688 | 214.5337 | 173338.0576 | 237168.7776 | 2.5715e-06 | 0.40271 | 214533.7223
57 | 140 | CONCLUIDO | 5.1723 | 19.33 | 15.7 | 67.29 | 0.9 | 14 | 302.92 | 60.56 | 15.25 | 12 | 87.12 | 37595 | 264.26 | 467.08 | 61.86 | 39.61 | 6151.66 | 0.64 | 0.74 | 2.63 | 0.37 | 1 | 10 | 173.1398 | 236.8975 | 214.2883 | 173139.7639 | 236897.4633 | 2.5716e-06 | 0.40271 | 214288.3019
58 | 140 | CONCLUIDO | 5.1725 | 19.33 | 15.7 | 67.29 | 0.91 | 14 | 303.46 | 60.56 | 15.5 | 12 | 87.4 | 37660.57 | 264 | 467.07 | 61.78 | 39.61 | 6110.44 | 0.64 | 0.74 | 2.63 | 0.37 | 1 | 10 | 173.0116 | 236.7221 | 214.1297 | 173011.6251 | 236722.1382 | 2.5717e-06 | 0.40271 | 214129.7096
59 | 140 | CONCLUIDO | 5.1914 | 19.26 | 15.68 | 72.38 | 0.92 | 13 | 303.99 | 60.56 | 15.75 | 11 | 87.68 | 37726.27 | 263.33 | 467.09 | 61.4 | 39.61 | 5926.31 | 0.65 | 0.74 | 2.63 | 0.35 | 1 | 10 | 172.017 | 235.3612 | 212.8987 | 172016.9766 | 235361.2163 | 2.5811e-06 | 0.40125 | 212898.6721
60 | 140 | CONCLUIDO | 5.191 | 19.26 | 15.68 | 72.39 | 0.94 | 13 | 304.52 | 60.56 | 16 | 11 | 87.97 | 37792.08 | 263.74 | 467.07 | 61.37 | 39.61 | 5909.43 | 0.65 | 0.74 | 2.63 | 0.35 | 1 | 10 | 172.221 | 235.6404 | 213.1512 | 172221.0024 | 235640.3734 | 2.5809e-06 | 0.40125 | 213151.1869
61 | 140 | CONCLUIDO | 5.195 | 19.25 | 15.67 | 72.32 | 0.95 | 13 | 305.06 | 60.56 | 16.25 | 11 | 88.25 | 37858.02 | 263.76 | 467.07 | 60.88 | 39.61 | 5666.63 | 0.65 | 0.74 | 2.63 | 0.34 | 1 | 10 | 172.0701 | 235.4339 | 212.9645 | 172070.1236 | 235433.9343 | 2.5829e-06 | 0.40104 | 212964.4501
62 | 140 | CONCLUIDO | 5.1912 | 19.26 | 15.68 | 72.38 | 0.96 | 13 | 305.59 | 60.56 | 16.5 | 11 | 88.54 | 37924.08 | 264.09 | 467.1 | 61.32 | 39.61 | 5887.16 | 0.65 | 0.74 | 2.63 | 0.35 | 1 | 10 | 172.3776 | 235.8546 | 213.345 | 172377.5674 | 235854.5925 | 2.581e-06 | 0.40125 | 213344.9612
63 | 140 | CONCLUIDO | 5.1892 | 19.27 | 15.69 | 72.42 | 0.97 | 13 | 306.13 | 60.56 | 16.75 | 11 | 88.83 | 37990.27 | 263.79 | 467.07 | 61.57 | 39.61 | 6009.15 | 0.64 | 0.74 | 2.63 | 0.36 | 1 | 10 | 172.3331 | 235.7937 | 213.2899 | 172333.0968 | 235793.7458 | 2.58e-06 | 0.40146 | 213289.9216
64 | 140 | CONCLUIDO | 5.1919 | 19.26 | 15.68 | 72.37 | 0.99 | 13 | 306.67 | 60.56 | 17 | 11 | 89.11 | 38056.58 | 263.03 | 467.07 | 61.32 | 39.61 | 5885.45 | 0.65 | 0.74 | 2.63 | 0.35 | 1 | 10 | 171.861 | 235.1478 | 212.7056 | 171860.9818 | 235147.7773 | 2.5814e-06 | 0.40125 | 212705.6034
65 | 140 | CONCLUIDO | 5.2162 | 19.17 | 15.64 | 78.22 | 1 | 12 | 307.21 | 60.56 | 17.25 | 10 | 89.4 | 38123.01 | 262.22 | 467.09 | 60.05 | 39.61 | 5255.29 | 0.66 | 0.75 | 2.63 | 0.31 | 1 | 10 | 170.5757 | 233.3892 | 211.1149 | 170575.7047 | 233389.2045 | 2.5935e-06 | 0.39937 | 211114.8664
66 | 140 | CONCLUIDO | 5.2157 | 19.17 | 15.65 | 78.23 | 1.01 | 12 | 307.75 | 60.56 | 17.5 | 10 | 89.69 | 38189.58 | 262.6 | 467.08 | 60.15 | 39.61 | 5305.91 | 0.66 | 0.75 | 2.63 | 0.31 | 1 | 10 | 170.7971 | 233.6921 | 211.3889 | 170797.1142 | 233692.1467 | 2.5932e-06 | 0.39937 | 211388.8962
67 | 140 | CONCLUIDO | 5.214 | 19.18 | 15.65 | 78.26 | 1.03 | 12 | 308.29 | 60.56 | 17.75 | 10 | 89.98 | 38256.26 | 262.69 | 467.07 | 60.33 | 39.61 | 5397.99 | 0.66 | 0.75 | 2.63 | 0.32 | 1 | 10 | 170.8944 | 233.8252 | 211.5093 | 170894.3597 | 233825.2023 | 2.5924e-06 | 0.39958 | 211509.2531
68 | 140 | CONCLUIDO | 5.2181 | 19.16 | 15.64 | 78.18 | 1.04 | 12 | 308.83 | 60.56 | 18 | 10 | 90.27 | 38323.08 | 262.06 | 467.07 | 59.79 | 39.61 | 5128.2 | 0.66 | 0.75 | 2.63 | 0.3 | 1 | 10 | 170.4398 | 233.2032 | 210.9466 | 170439.7529 | 233203.1892 | 2.5944e-06 | 0.39917 | 210946.6042
69 | 140 | CONCLUIDO | 5.2136 | 19.18 | 15.65 | 78.26 | 1.05 | 12 | 309.37 | 60.56 | 18.25 | 10 | 90.57 | 38390.02 | 262.47 | 467.09 | 60.44 | 39.61 | 5451.88 | 0.66 | 0.75 | 2.63 | 0.32 | 1 | 10 | 170.8052 | 233.7031 | 211.3988 | 170805.1514 | 233703.1435 | 2.5922e-06 | 0.39958 | 211398.8435
70 | 140 | CONCLUIDO | 5.2165 | 19.17 | 15.64 | 78.21 | 1.06 | 12 | 309.91 | 60.56 | 18.5 | 10 | 90.86 | 38457.09 | 261.6 | 467.15 | 60.02 | 39.61 | 5241.5 | 0.66 | 0.75 | 2.63 | 0.31 | 1 | 10 | 170.2786 | 232.9827 | 210.7472 | 170278.6241 | 232982.7257 | 2.5936e-06 | 0.39937 | 210747.1813
71 | 140 | CONCLUIDO | 5.2362 | 19.1 | 15.62 | 85.21 | 1.08 | 11 | 310.46 | 60.56 | 18.75 | 9 | 91.16 | 38524.29 | 261.16 | 467.07 | 59.26 | 39.61 | 4865.99 | 0.67 | 0.75 | 2.63 | 0.29 | 1 | 10 | 169.383 | 231.7573 | 209.6387 | 169382.983 | 231757.2699 | 2.6034e-06 | 0.39792 | 209638.6814
72 | 140 | CONCLUIDO | 5.2408 | 19.08 | 15.61 | 85.12 | 1.09 | 11 | 311.01 | 60.56 | 19 | 9 | 91.45 | 38591.62 | 260.87 | 467.07 | 58.79 | 39.61 | 4631.81 | 0.67 | 0.75 | 2.63 | 0.27 | 1 | 10 | 169.0726 | 231.3326 | 209.2545 | 169072.587 | 231332.5725 | 2.6057e-06 | 0.3975 | 209254.5164
73 | 140 | CONCLUIDO | 5.2398 | 19.08 | 15.61 | 85.14 | 1.1 | 11 | 311.55 | 60.56 | 19.25 | 9 | 91.75 | 38659.08 | 260.81 | 467.09 | 58.84 | 39.61 | 4657.09 | 0.67 | 0.75 | 2.63 | 0.28 | 1 | 10 | 169.0765 | 231.3379 | 209.2594 | 169076.5153 | 231337.9473 | 2.6052e-06 | 0.3975 | 209259.3783
74 | 140 | CONCLUIDO | 5.2343 | 19.1 | 15.63 | 85.25 | 1.11 | 11 | 312.1 | 60.56 | 19.5 | 9 | 92.05 | 38726.8 | 261.22 | 467.07 | 59.5 | 39.61 | 4984.43 | 0.67 | 0.75 | 2.63 | 0.3 | 1 | 10 | 169.5 | 231.9174 | 209.7835 | 169500.0301 | 231917.419 | 2.6025e-06 | 0.39792 | 209783.546
75 | 140 | CONCLUIDO | 5.2364 | 19.1 | 15.62 | 85.21 | 1.13 | 11 | 312.65 | 60.56 | 19.75 | 9 | 92.35 | 38794.53 | 261.09 | 467.07 | 59.41 | 39.61 | 4943.12 | 0.67 | 0.75 | 2.63 | 0.29 | 1 | 10 | 169.3443 | 231.7044 | 209.5908 | 169344.3099 | 231704.3558 | 2.6035e-06 | 0.39792 | 209590.8173
76 | 140 | CONCLUIDO | 5.2374 | 19.09 | 15.62 | 85.19 | 1.14 | 11 | 313.2 | 60.56 | 20 | 9 | 92.65 | 38862.4 | 261.23 | 467.08 | 59.31 | 39.61 | 4889.18 | 0.67 | 0.75 | 2.62 | 0.28 | 1 | 10 | 169.3764 | 231.7482 | 209.6305 | 169376.3619 | 231748.2107 | 2.604e-06 | 0.39771 | 209630.4868
77 | 140 | CONCLUIDO | 5.2371 | 19.09 | 15.62 | 85.19 | 1.15 | 11 | 313.75 | 60.56 | 20.25 | 9 | 92.95 | 38930.39 | 260.74 | 467.07 | 59.23 | 39.61 | 4848.53 | 0.67 | 0.75 | 2.63 | 0.29 | 1 | 10 | 169.1596 | 231.4516 | 209.3622 | 169159.5748 | 231451.593 | 2.6039e-06 | 0.39771 | 209362.1778
78 | 140 | CONCLUIDO | 5.2337 | 19.11 | 15.63 | 85.26 | 1.16 | 11 | 314.3 | 60.56 | 20.5 | 9 | 93.25 | 38998.53 | 260.55 | 467.09 | 59.59 | 39.61 | 5032.61 | 0.66 | 0.75 | 2.63 | 0.3 | 1 | 10 | 169.2104 | 231.5211 | 209.425 | 169210.359 | 231521.0782 | 2.6022e-06 | 0.39813 | 209425.0315
79 | 140 | CONCLUIDO | 5.2609 | 19.01 | 15.59 | 93.51 | 1.17 | 10 | 314.86 | 60.56 | 20.75 | 8 | 93.55 | 39066.8 | 259.52 | 467.07 | 58.31 | 39.61 | 4393.66 | 0.68 | 0.75 | 2.62 | 0.25 | 1 | 10 | 167.7546 | 229.5293 | 207.6233 | 167754.6439 | 229529.3045 | 2.6157e-06 | 0.39604 | 207623.3499
80 | 140 | CONCLUIDO | 5.2594 | 19.01 | 15.59 | 93.54 | 1.19 | 10 | 315.41 | 60.56 | 21 | 8 | 93.86 | 39135.2 | 259.83 | 467.08 | 58.43 | 39.61 | 4457.7 | 0.68 | 0.75 | 2.62 | 0.26 | 1 | 10 | 167.9441 | 229.7885 | 207.8578 | 167944.0889 | 229788.5116 | 2.6149e-06 | 0.39604 | 207857.8185
81 | 140 | CONCLUIDO | 5.2607 | 19.01 | 15.59 | 93.51 | 1.2 | 10 | 315.97 | 60.56 | 21.25 | 8 | 94.16 | 39203.74 | 260.12 | 467.07 | 58.29 | 39.61 | 4387.31 | 0.68 | 0.75 | 2.62 | 0.25 | 1 | 10 | 168.0367 | 229.9153 | 207.9725 | 168036.7483 | 229915.2924 | 2.6156e-06 | 0.39604 | 207972.4995
82 | 140 | CONCLUIDO | 5.2589 | 19.02 | 15.59 | 93.55 | 1.21 | 10 | 316.53 | 60.56 | 21.5 | 8 | 94.47 | 39272.42 | 260.03 | 467.07 | 58.47 | 39.61 | 4474.72 | 0.68 | 0.75 | 2.62 | 0.26 | 1 | 10 | 168.0526 | 229.937 | 207.9922 | 168052.6303 | 229937.0228 | 2.6147e-06 | 0.39625 | 207992.156
83 | 140 | CONCLUIDO | 5.2574 | 19.02 | 15.6 | 93.59 | 1.22 | 10 | 317.08 | 60.56 | 21.75 | 8 | 94.78 | 39341.24 | 260.27 | 467.07 | 58.6 | 39.61 | 4542.31 | 0.68 | 0.75 | 2.62 | 0.26 | 1 | 10 | 168.239 | 230.192 | 208.2228 | 168238.9634 | 230191.9719 | 2.6139e-06 | 0.39625 | 208222.7732
84 | 140 | CONCLUIDO | 5.2599 | 19.01 | 15.59 | 93.53 | 1.23 | 10 | 317.64 | 60.56 | 22 | 8 | 95.09 | 39410.2 | 259.69 | 467.09 | 58.39 | 39.61 | 4435.4 | 0.68 | 0.75 | 2.62 | 0.25 | 1 | 10 | 167.8641 | 229.679 | 207.7588 | 167864.0682 | 229679.0237 | 2.6152e-06 | 0.39604 | 207758.78
85 | 140 | CONCLUIDO | 5.26 | 19.01 | 15.59 | 93.53 | 1.25 | 10 | 318.2 | 60.56 | 22.25 | 8 | 95.4 | 39479.3 | 259.33 | 467.07 | 58.29 | 39.61 | 4384.98 | 0.68 | 0.75 | 2.62 | 0.25 | 1 | 10 | 167.6954 | 229.4483 | 207.55 | 167695.4059 | 229448.2526 | 2.6152e-06 | 0.39604 | 207550.0334
86 | 140 | CONCLUIDO | 5.2607 | 19.01 | 15.59 | 93.51 | 1.26 | 10 | 318.76 | 60.56 | 22.5 | 8 | 95.71 | 39548.54 | 258.97 | 467.1 | 58.19 | 39.61 | 4337.31 | 0.68 | 0.75 | 2.62 | 0.25 | 1 | 10 | 167.508 | 229.1919 | 207.3181 | 167508.0268 | 229191.8722 | 2.6156e-06 | 0.39604 | 207318.1216
87 | 140 | CONCLUIDO | 5.2623 | 19 | 15.58 | 93.48 | 1.27 | 10 | 319.33 | 60.56 | 22.75 | 8 | 96.02 | 39617.93 | 258.09 | 467.07 | 58 | 39.61 | 4243.2 | 0.68 | 0.75 | 2.62 | 0.25 | 1 | 10 | 167.0238 | 228.5294 | 206.7189 | 167023.8367 | 228529.382 | 2.6164e-06 | 0.39583 | 206718.8585
88 | 140 | CONCLUIDO | 5.2822 | 18.93 | 15.56 | 103.74 | 1.28 | 9 | 319.89 | 60.56 | 23 | 7 | 96.34 | 39687.46 | 257.16 | 467.07 | 57.34 | 39.61 | 3913.96 | 0.69 | 0.75 | 2.62 | 0.23 | 1 | 10 | 165.9175 | 227.0156 | 205.3495 | 165917.4597 | 227015.5881 | 2.6263e-06 | 0.39437 | 205349.539
89 | 140 | CONCLUIDO | 5.2855 | 18.92 | 15.55 | 103.66 | 1.29 | 9 | 320.46 | 60.56 | 23.25 | 7 | 96.65 | 39757.13 | 257.29 | 467.07 | 56.97 | 39.61 | 3730.59 | 0.7 | 0.75 | 2.62 | 0.22 | 1 | 10 | 165.8458 | 226.9175 | 205.2608 | 165845.7616 | 226917.4877 | 2.6279e-06 | 0.39417 | 205260.8011
90 | 140 | CONCLUIDO | 5.2814 | 18.93 | 15.56 | 103.76 | 1.3 | 9 | 321.02 | 60.56 | 23.5 | 7 | 96.97 | 39826.95 | 257.84 | 467.08 | 57.38 | 39.61 | 3935.9 | 0.69 | 0.75 | 2.63 | 0.23 | 1 | 10 | 166.2535 | 227.4754 | 205.7654 | 166253.4936 | 227475.3645 | 2.6259e-06 | 0.39437 | 205765.435
91 | 140 | CONCLUIDO | 5.2809 | 18.94 | 15.56 | 103.77 | 1.32 | 9 | 321.59 | 60.56 | 23.75 | 7 | 97.28 | 39896.91 | 258.04 | 467.07 | 57.3 | 39.61 | 3894.58 | 0.69 | 0.75 | 2.63 | 0.23 | 1 | 10 | 166.3614 | 227.623 | 205.899 | 166361.4273 | 227623.0441 | 2.6256e-06 | 0.39458 | 205899.0203
92 | 140 | CONCLUIDO | 5.2836 | 18.93 | 15.56 | 103.7 | 1.33 | 9 | 322.16 | 60.56 | 24 | 7 | 97.6 | 39967.02 | 258.11 | 467.07 | 57.19 | 39.61 | 3843.04 | 0.69 | 0.75 | 2.62 | 0.22 | 1 | 10 | 166.3093 | 227.5517 | 205.8345 | 166309.2627 | 227551.6703 | 2.627e-06 | 0.39437 | 205834.4583
93 | 140 | CONCLUIDO | 5.2835 | 18.93 | 15.56 | 103.71 | 1.34 | 9 | 322.73 | 60.56 | 24.25 | 7 | 97.92 | 40037.28 | 258.64 | 467.07 | 57.26 | 39.61 | 3873.46 | 0.69 | 0.75 | 2.62 | 0.22 | 1 | 10 | 166.555 | 227.8879 | 206.1386 | 166554.9671 | 227887.8538 | 2.6269e-06 | 0.39437 | 206138.5569
94 | 140 | CONCLUIDO | 5.2808 | 18.94 | 15.57 | 103.77 | 1.35 | 9 | 323.3 | 60.56 | 24.5 | 7 | 98.24 | 40107.81 | 258.63 | 467.07 | 57.48 | 39.61 | 3987.33 | 0.69 | 0.75 | 2.62 | 0.23 | 1 | 10 | 166.6635 | 228.0364 | 206.2729 | 166663.545 | 228036.4149 | 2.6256e-06 | 0.39458 | 206272.9395
95 | 140 | CONCLUIDO | 5.2798 | 18.94 | 15.57 | 103.79 | 1.36 | 9 | 323.87 | 60.56 | 24.75 | 7 | 98.57 | 40178.37 | 258.57 | 467.07 | 57.61 | 39.61 | 4052.33 | 0.69 | 0.75 | 2.62 | 0.24 | 1 | 10 | 166.667 | 228.0411 | 206.2772 | 166666.9896 | 228041.128 | 2.6251e-06 | 0.39458 | 206277.2028
96 | 140 | CONCLUIDO | 5.2801 | 18.94 | 15.57 | 103.79 | 1.37 | 9 | 324.44 | 60.56 | 25 | 7 | 98.89 | 40249.08 | 258.07 | 467.07 | 57.53 | 39.61 | 4012.89 | 0.69 | 0.75 | 2.62 | 0.23 | 1 | 10 | 166.4287 | 227.7151 | 205.9823 | 166428.6765 | 227715.0575 | 2.6252e-06 | 0.39458 | 205982.2521
97 | 140 | CONCLUIDO | 5.2822 | 18.93 | 15.56 | 103.74 | 1.38 | 9 | 325.02 | 60.56 | 25.25 | 7 | 99.21 | 40319.95 | 257.82 | 467.07 | 57.4 | 39.61 | 3947.12 | 0.69 | 0.75 | 2.62 | 0.23 | 1 | 10 | 166.2197 | 227.4291 | 205.7236 | 166219.6648 | 227429.0784 | 2.6263e-06 | 0.39437 | 205723.5664
98 | 140 | CONCLUIDO | 5.2786 | 18.94 | 15.57 | 103.82 | 1.4 | 9 | 325.59 | 60.56 | 25.5 | 7 | 99.54 | 40390.96 | 257.75 | 467.07 | 57.85 | 39.61 | 4172.49 | 0.68 | 0.75 | 2.62 | 0.24 | 1 | 10 | 166.3284 | 227.5778 | 205.8581 | 166328.3922 | 227577.8441 | 2.6245e-06 | 0.39458 | 205858.1341
99 | 140 | CONCLUIDO | 5.2791 | 18.94 | 15.57 | 103.81 | 1.41 | 9 | 326.17 | 60.56 | 25.75 | 7 | 99.87 | 40462.13 | 257.53 | 467.07 | 57.71 | 39.61 | 4099.67 | 0.69 | 0.75 | 2.63 | 0.24 | 1 | 10 | 166.2122 | 227.4188 | 205.7143 | 166212.1626 | 227418.8136 | 2.6247e-06 | 0.39458 | 205714.2812
100 | 140 | CONCLUIDO | 5.2798 | 18.94 | 15.57 | 103.79 | 1.42 | 9 | 326.75 | 60.56 | 26 | 7 | 100.2 | 40533.46 | 257.08 | 467.07 | 57.62 | 39.61 | 4056.28 | 0.69 | 0.75 | 2.62 | 0.24 | 1 | 10 | 165.9844 | 227.1072 | 205.4324 | 165984.4286 | 227107.2179 | 2.6251e-06 | 0.39458 | 205432.4238
101 | 140 | CONCLUIDO | 5.3079 | 18.84 | 15.52 | 116.41 | 1.43 | 8 | 327.33 | 60.56 | 26.25 | 6 | 100.52 | 40604.94 | 255.81 | 467.08 | 55.96 | 39.61 | 3232.98 | 0.71 | 0.75 | 2.62 | 0.19 | 1 | 10 | 164.3924 | 224.9289 | 203.462 | 164392.3798 | 224928.9065 | 2.6391e-06 | 0.3925 | 203462.0074
102 | 140 | CONCLUIDO | 5.3071 | 18.84 | 15.52 | 116.43 | 1.44 | 8 | 327.91 | 60.56 | 26.5 | 6 | 100.86 | 40676.58 | 255.86 | 467.07 | 56.15 | 39.61 | 3327.16 | 0.71 | 0.75 | 2.62 | 0.19 | 1 | 10 | 164.4394 | 224.9933 | 203.5203 | 164439.4427 | 224993.3001 | 2.6387e-06 | 0.3925 | 203520.2553
103 | 140 | CONCLUIDO | 5.3059 | 18.85 | 15.53 | 116.46 | 1.45 | 8 | 328.49 | 60.56 | 26.75 | 6 | 101.19 | 40748.37 | 256.35 | 467.07 | 56.39 | 39.61 | 3446.93 | 0.7 | 0.75 | 2.62 | 0.2 | 1 | 10 | 164.7288 | 225.3892 | 203.8784 | 164728.8185 | 225389.2367 | 2.6381e-06 | 0.39271 | 203878.4043
104 | 140 | CONCLUIDO | 5.3064 | 18.84 | 15.53 | 116.45 | 1.46 | 8 | 329.08 | 60.56 | 27 | 6 | 101.52 | 40820.32 | 256.32 | 467.07 | 56.14 | 39.61 | 3319.41 | 0.71 | 0.75 | 2.62 | 0.19 | 1 | 10 | 164.699 | 225.3485 | 203.8415 | 164699.0278 | 225348.4758 | 2.6383e-06 | 0.3925 | 203841.5335
105 | 140 | CONCLUIDO | 5.3062 | 18.85 | 15.53 | 116.45 | 1.47 | 8 | 329.66 | 60.56 | 27.25 | 6 | 101.86 | 40892.44 | 256.54 | 467.07 | 56.34 | 39.61 | 3422.08 | 0.7 | 0.75 | 2.62 | 0.19 | 1 | 10 | 164.8063 | 225.4952 | 203.9743 | 164806.2994 | 225495.2496 | 2.6382e-06 | 0.39271 | 203974.2994
106 | 140 | CONCLUIDO | 5.304 | 18.85 | 15.53 | 116.51 | 1.48 | 8 | 330.25 | 60.56 | 27.5 | 6 | 102.19 | 40964.71 | 256.76 | 467.07 | 56.41 | 39.61 | 3453.72 | 0.7 | 0.75 | 2.63 | 0.2 | 1 | 10 | 164.9736 | 225.7241 | 204.1813 | 164973.5897 | 225724.1436 | 2.6371e-06 | 0.39271 | 204181.3481
107 | 140 | CONCLUIDO | 5.3092 | 18.84 | 15.52 | 116.37 | 1.49 | 8 | 330.83 | 60.56 | 27.75 | 6 | 102.53 | 41037.15 | 256.48 | 467.07 | 55.99 | 39.61 | 3243.97 | 0.71 | 0.75 | 2.62 | 0.18 | 1 | 10 | 164.6582 | 225.2926 | 203.791 | 164658.1707 | 225292.5734 | 2.6397e-06 | 0.3925 | 203790.9664
108 | 140 | CONCLUIDO | 5.3056 | 18.85 | 15.53 | 116.47 | 1.51 | 8 | 331.42 | 60.56 | 28 | 6 | 102.87 | 41109.75 | 257 | 467.07 | 56.25 | 39.61 | 3377.79 | 0.7 | 0.75 | 2.62 | 0.2 | 1 | 10 | 165.0343 | 225.8072 | 204.2564 | 165034.2571 | 225807.1514 | 2.6379e-06 | 0.39271 | 204256.4338
109 | 140 | CONCLUIDO | 5.3045 | 18.85 | 15.53 | 116.5 | 1.52 | 8 | 332.01 | 60.56 | 28.25 | 6 | 103.21 | 41182.52 | 256.74 | 467.07 | 56.44 | 39.61 | 3469.79 | 0.7 | 0.75 | 2.62 | 0.2 | 1 | 10 | 164.9492 | 225.6908 | 204.1512 | 164949.2359 | 225690.8215 | 2.6374e-06 | 0.39271 | 204151.2063
110 | 140 | CONCLUIDO | 5.3043 | 18.85 | 15.53 | 116.5 | 1.53 | 8 | 332.6 | 60.56 | 28.5 | 6 | 103.55 | 41255.45 | 256.51 | 467.07 | 56.56 | 39.61 | 3528.62 | 0.7 | 0.75 | 2.62 | 0.2 | 1 | 10 | 164.8505 | 225.5557 | 204.0289 | 164850.4539 | 225555.6637 | 2.6373e-06 | 0.39271 | 204028.9477
111 | 140 | CONCLUIDO | 5.3061 | 18.85 | 15.53 | 116.45 | 1.54 | 8 | 333.2 | 60.56 | 28.75 | 6 | 103.89 | 41328.54 | 256.1 | 467.07 | 56.31 | 39.61 | 3407.11 | 0.7 | 0.75 | 2.62 | 0.19 | 1 | 10 | 164.6088 | 225.225 | 203.7298 | 164608.7796 | 225224.9943 | 2.6382e-06 | 0.39271 | 203729.837
112 | 140 | CONCLUIDO | 5.3033 | 18.86 | 15.54 | 116.53 | 1.55 | 8 | 333.79 | 60.56 | 29 | 6 | 104.24 | 41401.93 | 255.7 | 467.07 | 56.72 | 39.61 | 3609.69 | 0.7 | 0.75 | 2.62 | 0.2 | 1 | 10 | 164.5411 | 225.1324 | 203.6461 | 164541.0891 | 225132.3772 | 2.6368e-06 | 0.39292 | 203646.0591
113 | 140 | CONCLUIDO | 5.3046 | 18.85 | 15.53 | 116.5 | 1.56 | 8 | 334.39 | 60.56 | 29.25 | 6 | 104.58 | 41475.37 | 255.49 | 467.07 | 56.55 | 39.61 | 3528.06 | 0.7 | 0.75 | 2.62 | 0.2 | 1 | 10 | 164.3762 | 224.9068 | 203.442 | 164376.2482 | 224906.8346 | 2.6374e-06 | 0.39271 | 203442.0419
114 | 140 | CONCLUIDO | 5.3053 | 18.85 | 15.53 | 116.48 | 1.57 | 8 | 334.98 | 60.56 | 29.5 | 6 | 104.93 | 41548.98 | 255.53 | 467.08 | 56.43 | 39.61 | 3465.16 | 0.7 | 0.75 | 2.62 | 0.2 | 1 | 10 | 164.3732 | 224.9027 | 203.4383 | 164373.2375 | 224902.7151 | 2.6378e-06 | 0.39271 | 203438.3157
115 | 140 | CONCLUIDO | 5.3049 | 18.85 | 15.53 | 116.49 | 1.58 | 8 | 335.58 | 60.56 | 29.75 | 6 | 105.28 | 41622.76 | 255.19 | 467.07 | 56.41 | 39.61 | 3456.96 | 0.7 | 0.75 | 2.62 | 0.2 | 1 | 10 | 164.2304 | 224.7072 | 203.2615 | 164230.3637 | 224707.229 | 2.6376e-06 | 0.39271 | 203261.4864
116 | 140 | CONCLUIDO | 5.3032 | 18.86 | 15.54 | 116.53 | 1.59 | 8 | 336.18 | 60.56 | 30 | 6 | 105.63 | 41696.71 | 254.65 | 467.08 | 56.7 | 39.61 | 3602.9 | 0.7 | 0.75 | 2.62 | 0.2 | 1 | 10 | 164.0653 | 224.4813 | 203.0571 | 164065.2516 | 224481.3153 | 2.6367e-06 | 0.39292 | 203057.1336
117 | 140 | CONCLUIDO | 5.3247 | 18.78 | 15.51 | 132.97 | 1.6 | 7 | 336.78 | 60.56 | 30.25 | 5 | 105.98 | 41770.83 | 253.63 | 467.07 | 55.89 | 39.61 | 3199.27 | 0.71 | 0.75 | 2.62 | 0.18 | 1 | 10 | 162.86 | 222.8323 | 201.5655 | 162860.0109 | 222832.2518 | 2.6474e-06 | 0.39125 | 201565.4544
118 | 140 | CONCLUIDO | 5.3252 | 18.78 | 15.51 | 132.96 | 1.61 | 7 | 337.39 | 60.56 | 30.5 | 5 | 106.33 | 41845.13 | 254.13 | 467.09 | 55.84 | 39.61 | 3178.38 | 0.71 | 0.75 | 2.62 | 0.18 | 1 | 10 | 163.0721 | 223.1225 | 201.828 | 163072.1279 | 223122.4796 | 2.6477e-06 | 0.39125 | 201827.9833
119 | 140 | CONCLUIDO | 5.3247 | 18.78 | 15.51 | 132.98 | 1.62 | 7 | 337.99 | 60.56 | 30.75 | 5 | 106.68 | 41919.61 | 254.46 | 467.07 | 55.89 | 39.61 | 3202.12 | 0.71 | 0.75 | 2.62 | 0.18 | 1 | 10 | 163.237 | 223.3481 | 202.0321 | 163237.0233 | 223348.0968 | 2.6474e-06 | 0.39125 | 202032.0679
120 | 140 | CONCLUIDO | 5.3236 | 18.78 | 15.52 | 133.01 | 1.63 | 7 | 338.59 | 60.56 | 31 | 5 | 107.04 | 41994.26 | 254.96 | 467.07 | 56.06 | 39.61 | 3284.84 | 0.71 | 0.75 | 2.62 | 0.18 | 1 | 10 | 163.5258 | 223.7432 | 202.3895 | 163525.7993 | 223743.2128 | 2.6469e-06 | 0.39125 | 202389.4746
121 | 140 | CONCLUIDO | 5.3243 | 18.78 | 15.52 | 132.99 | 1.64 | 7 | 339.2 | 60.56 | 31.25 | 5 | 107.4 | 42069.09 | 255.51 | 467.08 | 55.86 | 39.61 | 3183.48 | 0.71 | 0.75 | 2.62 | 0.18 | 1 | 10 | 163.7546 | 224.0562 | 202.6726 | 163754.5859 | 224056.2488 | 2.6472e-06 | 0.39125 | 202672.6349
122 | 140 | CONCLUIDO | 5.3273 | 18.77 | 15.5 | 132.9 | 1.65 | 7 | 339.81 | 60.56 | 31.5 | 5 | 107.75 | 42144.11 | 255.27 | 467.07 | 55.6 | 39.61 | 3054.96 | 0.71 | 0.75 | 2.62 | 0.17 | 1 | 10 | 163.4973 | 223.7042 | 202.3542 | 163497.2694 | 223704.177 | 2.6487e-06 | 0.39104 | 202354.1643
123 | 140 | CONCLUIDO | 5.3239 | 18.78 | 15.52 | 133 | 1.66 | 7 | 340.42 | 60.56 | 31.75 | 5 | 108.11 | 42219.3 | 255.89 | 467.07 | 55.89 | 39.61 | 3202.83 | 0.71 | 0.75 | 2.62 | 0.18 | 1 | 10 | 163.9393 | 224.3089 | 202.9012 | 163939.2721 | 224308.9446 | 2.647e-06 | 0.39125 | 202901.2138
124 | 140 | CONCLUIDO | 5.3246 | 18.78 | 15.51 | 132.98 | 1.67 | 7 | 341.03 | 60.56 | 32 | 5 | 108.48 | 42294.68 | 256.43 | 467.07 | 55.9 | 39.61 | 3206.54 | 0.71 | 0.75 | 2.62 | 0.18 | 1 | 10 | 164.1349 | 224.5766 | 203.1433 | 164134.8797 | 224576.5836 | 2.6474e-06 | 0.39125 | 203143.3097
125 | 140 | CONCLUIDO | 5.3258 | 18.78 | 15.51 | 132.94 | 1.68 | 7 | 341.64 | 60.56 | 32.25 | 5 | 108.84 | 42370.23 | 256.16 | 467.07 | 55.64 | 39.61 | 3074.48 | 0.71 | 0.75 | 2.62 | 0.18 | 1 | 10 | 163.976 | 224.3592 | 202.9467 | 163976.0331 | 224359.2426 | 2.648e-06 | 0.39125 | 202946.7114
126 | 140 | CONCLUIDO | 5.327 | 18.77 | 15.51 | 132.9 | 1.69 | 7 | 342.26 | 60.56 | 32.5 | 5 | 109.2 | 42445.98 | 256.27 | 467.07 | 55.59 | 39.61 | 3051.01 | 0.71 | 0.75 | 2.62 | 0.17 | 1 | 10 | 163.9889 | 224.3768 | 202.9626 | 163988.881 | 224376.8217 | 2.6485e-06 | 0.39104 | 202962.6127
127 | 140 | CONCLUIDO | 5.325 | 18.78 | 15.51 | 132.97 | 1.7 | 7 | 342.87 | 60.56 | 32.75 | 5 | 109.57 | 42521.91 | 256.05 | 467.07 | 55.85 | 39.61 | 3181.27 | 0.71 | 0.75 | 2.62 | 0.18 | 1 | 10 | 163.9502 | 224.3239 | 202.9147 | 163950.2031 | 224323.9009 | 2.6476e-06 | 0.39125 | 202914.7426
128 | 140 | CONCLUIDO | 5.3278 | 18.77 | 15.5 | 132.88 | 1.71 | 7 | 343.49 | 60.56 | 33 | 5 | 109.94 | 42598.03 | 255.54 | 467.08 | 55.5 | 39.61 | 3007.61 | 0.71 | 0.75 | 2.62 | 0.17 | 1 | 10 | 163.6048 | 223.8513 | 202.4873 | 163604.8105 | 223851.3194 | 2.6489e-06 | 0.39104 | 202487.2637
129 | 140 | CONCLUIDO | 5.3295 | 18.76 | 15.5 | 132.83 | 1.72 | 7 | 344.11 | 60.56 | 33.25 | 5 | 110.3 | 42674.47 | 255.33 | 467.07 | 55.36 | 39.61 | 2936.86 | 0.72 | 0.75 | 2.62 | 0.16 | 1 | 10 | 163.4575 | 223.6497 | 202.3049 | 163457.4766 | 223649.7307 | 2.6498e-06 | 0.39083 | 202304.9143
130 | 140 | CONCLUIDO | 5.3292 | 18.76 | 15.5 | 132.84 | 1.73 | 7 | 344.73 | 60.56 | 33.5 | 5 | 110.67 | 42750.97 | 255.47 | 467.09 | 55.29 | 39.61 | 2898.59 | 0.72 | 0.75 | 2.62 | 0.16 | 1 | 10 | 163.53 | 223.749 | 202.3947 | 163530.0289 | 223748.9999 | 2.6496e-06 | 0.39083 | 202394.7094
131 | 140 | CONCLUIDO | 5.3277 | 18.77 | 15.5 | 132.88 | 1.74 | 7 | 345.35 | 60.56 | 33.75 | 5 | 111.05 | 42827.67 | 255.46 | 467.07 | 55.37 | 39.61 | 2938.87 | 0.72 | 0.75 | 2.62 | 0.17 | 1 | 10 | 163.5715 | 223.8057 | 202.446 | 163571.5005 | 223805.7433 | 2.6489e-06 | 0.39104 | 202446.0372
132 | 140 | CONCLUIDO | 5.3283 | 18.77 | 15.5 | 132.87 | 1.75 | 7 | 345.97 | 60.56 | 34 | 5 | 111.42 | 42904.56 | 255.2 | 467.07 | 55.49 | 39.61 | 3000.78 | 0.71 | 0.75 | 2.62 | 0.17 | 1 | 10 | 163.4354 | 223.6196 | 202.2776 | 163435.4372 | 223619.5754 | 2.6492e-06 | 0.39104 | 202277.637
133 | 140 | CONCLUIDO | 5.3304 | 18.76 | 15.49 | 132.8 | 1.76 | 7 | 346.6 | 60.56 | 34.25 | 5 | 111.8 | 42981.64 | 254.87 | 467.07 | 55.16 | 39.61 | 2834.55 | 0.72 | 0.75 | 2.62 | 0.16 | 1 | 10 | 163.1932 | 223.2881 | 201.9778 | 163193.1806 | 223288.1093 | 2.6502e-06 | 0.39083 | 201977.8055
134 | 140 | CONCLUIDO | 5.3306 | 18.76 | 15.49 | 132.8 | 1.77 | 7 | 347.23 | 60.56 | 34.5 | 5 | 112.17 | 43058.93 | 254.6 | 467.07 | 55.2 | 39.61 | 2855.58 | 0.72 | 0.75 | 2.62 | 0.16 | 1 | 10 | 163.0647 | 223.1123 | 201.8188 | 163064.6762 | 223112.2839 | 2.6503e-06 | 0.39083 | 201818.7607
135 | 140 | CONCLUIDO | 5.3306 | 18.76 | 15.49 | 132.8 | 1.78 | 7 | 347.85 | 60.56 | 34.75 | 5 | 112.55 | 43136.41 | 254.45 | 467.07 | 55.2 | 39.61 | 2854.04 | 0.72 | 0.75 | 2.62 | 0.16 | 1 | 10 | 162.9966 | 223.0192 | 201.7345 | 162996.6169 | 223019.1621 | 2.6503e-06 | 0.39083 | 201734.5263
136 | 140 | CONCLUIDO | 5.3292 | 18.76 | 15.5 | 132.84 | 1.79 | 7 | 348.48 | 60.56 | 35 | 5 | 112.93 | 43214.09 | 254.59 | 467.07 | 55.39 | 39.61 | 2952.12 | 0.72 | 0.75 | 2.62 | 0.16 | 1 | 10 | 163.1306 | 223.2025 | 201.9004 | 163130.6424 | 223202.5417 | 2.6496e-06 | 0.39083 | 201900.4044
137 | 140 | CONCLUIDO | 5.3265 | 18.77 | 15.51 | 132.92 | 1.8 | 7 | 349.12 | 60.56 | 35.25 | 5 | 113.31 | 43291.97 | 254.46 | 467.07 | 55.65 | 39.61 | 3080.8 | 0.71 | 0.75 | 2.62 | 0.17 | 1 | 10 | 163.1821 | 223.2729 | 201.9641 | 163182.0792 | 223272.9198 | 2.6483e-06 | 0.39104 | 201964.0657
138 | 140 | CONCLUIDO | 5.3276 | 18.77 | 15.5 | 132.89 | 1.81 | 7 | 349.75 | 60.56 | 35.5 | 5 | 113.69 | 43370.05 | 254.28 | 467.07 | 55.45 | 39.61 | 2979.77 | 0.71 | 0.75 | 2.62 | 0.17 | 1 | 10 | 163.0388 | 223.0769 | 201.7867 | 163038.8062 | 223076.8875 | 2.6488e-06 | 0.39104 | 201786.7424
139 | 140 | CONCLUIDO | 5.3291 | 18.76 | 15.5 | 132.84 | 1.82 | 7 | 350.38 | 60.56 | 35.75 | 5 | 114.08 | 43448.34 | 254.04 | 467.07 | 55.32 | 39.61 | 2917.16 | 0.72 | 0.75 | 2.62 | 0.17 | 1 | 10 | 162.884 | 222.8651 | 201.5952 | 162884.0196 | 222865.1015 | 2.6496e-06 | 0.39083 | 201595.169
140 | 140 | CONCLUIDO | 5.3275 | 18.77 | 15.5 | 132.89 | 1.83 | 7 | 351.02 | 60.56 | 36 | 5 | 114.47 | 43526.84 | 253.5 | 467.07 | 55.58 | 39.61 | 3043.5 | 0.71 | 0.75 | 2.62 | 0.17 | 1 | 10 | 162.6877 | 222.5965 | 201.3522 | 162687.6892 | 222596.4736 | 2.6488e-06 | 0.39104 | 201352.1786
141 | 140 | CONCLUIDO | 5.3509 | 18.69 | 15.47 | 154.74 | 1.84 | 6 | 351.66 | 60.56 | 36.25 | 4 | 114.85 | 43605.54 | 252.64 | 467.07 | 54.49 | 39.61 | 2506.37 | 0.73 | 0.75 | 2.62 | 0.14 | 1 | 10 | 161.5096 | 220.9845 | 199.8941 | 161509.557 | 220984.5012 | 2.6604e-06 | 0.38938 | 199894.0505
142 | 140 | CONCLUIDO | 5.3532 | 18.68 | 15.47 | 154.66 | 1.85 | 6 | 352.3 | 60.56 | 36.5 | 4 | 115.24 | 43684.46 | 252.69 | 467.1 | 54.25 | 39.61 | 2384.7 | 0.73 | 0.75 | 2.62 | 0.13 | 1 | 10 | 161.4633 | 220.9212 | 199.8368 | 161463.2773 | 220921.1793 | 2.6616e-06 | 0.38917 | 199836.772
143 | 140 | CONCLUIDO | 5.3523 | 18.68 | 15.47 | 154.69 | 1.86 | 6 | 352.94 | 60.56 | 36.75 | 4 | 115.64 | 43763.7 | 252.76 | 467.07 | 54.35 | 39.61 | 2435.99 | 0.73 | 0.75 | 2.62 | 0.14 | 1 | 10 | 161.5215 | 221.0008 | 199.9088 | 161521.4994 | 221000.8413 | 2.6611e-06 | 0.38917 | 199908.8311
144 | 140 | CONCLUIDO | 5.352 | 18.68 | 15.47 | 154.7 | 1.87 | 6 | 353.58 | 60.56 | 37 | 4 | 116.03 | 43843.04 | 253.36 | 467.13 | 54.36 | 39.61 | 2439.83 | 0.73 | 0.75 | 2.62 | 0.14 | 1 | 10 | 161.8015 | 221.384 | 200.2554 | 161801.5153 | 221383.9714 | 2.661e-06 | 0.38917 | 200255.3959
145 | 140 | CONCLUIDO | 5.351 | 18.69 | 15.47 | 154.74 | 1.87 | 6 | 354.23 | 60.56 | 37.25 | 4 | 116.42 | 43922.6 | 253.44 | 467.07 | 54.57 | 39.61 | 2545.09 | 0.73 | 0.75 | 2.62 | 0.14 | 1 | 10 | 161.8682 | 221.4752 | 200.3379 | 161868.2004 | 221475.213 | 2.6605e-06 | 0.38938 | 200337.9295
146 | 140 | CONCLUIDO | 5.3477 | 18.7 | 15.49 | 154.85 | 1.88 | 6 | 354.88 | 60.56 | 37.5 | 4 | 116.82 | 44002.37 | 253.89 | 467.07 | 54.96 | 39.61 | 2741.47 | 0.72 | 0.75 | 2.62 | 0.15 | 1 | 10 | 162.2274 | 221.9666 | 200.7824 | 162227.3572 | 221966.6271 | 2.6588e-06 | 0.38958 | 200782.4437
147 | 140 | CONCLUIDO | 5.3483 | 18.7 | 15.48 | 154.83 | 1.89 | 6 | 355.52 | 60.56 | 37.75 | 4 | 117.22 | 44082.36 | 253.89 | 467.08 | 54.84 | 39.61 | 2679.44 | 0.72 | 0.75 | 2.62 | 0.15 | 1 | 10 | 162.1811 | 221.9033 | 200.7252 | 162181.0891 | 221903.3211 | 2.6591e-06 | 0.38958 | 200725.1796
148 | 140 | CONCLUIDO | 5.3498 | 18.69 | 15.48 | 154.78 | 1.9 | 6 | 356.17 | 60.56 | 38 | 4 | 117.62 | 44162.57 | 253.8 | 467.07 | 54.65 | 39.61 | 2583.97 | 0.72 | 0.75 | 2.62 | 0.14 | 1 | 10 | 162.095 | 221.7855 | 200.6186 | 162094.9517 | 221785.464 | 2.6599e-06 | 0.38938 | 200618.5706
149 | 140 | CONCLUIDO | 5.3505 | 18.69 | 15.48 | 154.75 | 1.91 | 6 | 356.83 | 60.56 | 38.25 | 4 | 118.02 | 44243 | 253.89 | 467.07 | 54.64 | 39.61 | 2583.41 | 0.72 | 0.75 | 2.62 | 0.14 | 1 | 10 | 162.1149 | 221.8127 | 200.6432 | 162114.865 | 221812.7103 | 2.6602e-06 | 0.38938 | 200643.2166
150 | 140 | CONCLUIDO | 5.3544 | 18.68 | 15.46 | 154.62 | 1.92 | 6 | 357.48 | 60.56 | 38.5 | 4 | 118.43 | 44323.66 | 253.69 | 467.07 | 54.26 | 39.61 | 2391.73 | 0.73 | 0.75 | 2.61 | 0.13 | 1 | 10 | 161.8511 | 221.4519 | 200.3168 | 161851.1401 | 221451.8703 | 2.6622e-06 | 0.38917 | 200316.8146
151 | 140 | CONCLUIDO | 5.355 | 18.67 | 15.46 | 154.6 | 1.93 | 6 | 358.14 | 60.56 | 38.75 | 4 | 118.83 | 44404.54 | 253.99 | 467.08 | 54.05 | 39.61 | 2284.02 | 0.73 | 0.75 | 2.62 | 0.13 | 1 | 10 | 161.968 | 221.6117 | 200.4614 | 161967.967 | 221611.7179 | 2.6625e-06 | 0.38896 | 200461.4066
152 | 140 | CONCLUIDO | 5.353 | 18.68 | 15.47 | 154.67 | 1.94 | 6 | 358.79 | 60.56 | 39 | 4 | 119.24 | 44485.65 | 253.94 | 467.07 | 54.2 | 39.61 | 2361.41 | 0.73 | 0.75 | 2.62 | 0.13 | 1 | 10 | 162.034 | 221.702 | 200.5431 | 162033.9734 | 221702.0309 | 2.6615e-06 | 0.38917 | 200543.1002
153 | 140 | CONCLUIDO | 5.3532 | 18.68 | 15.47 | 154.66 | 1.95 | 6 | 359.45 | 60.56 | 39.25 | 4 | 119.65 | 44566.98 | 254.01 | 467.07 | 54.36 | 39.61 | 2440.01 | 0.73 | 0.75 | 2.62 | 0.13 | 1 | 10 | 162.0597 | 221.7372 | 200.5749 | 162059.6712 | 221737.1917 | 2.6616e-06 | 0.38917 | 200574.9053
154 | 140 | CONCLUIDO | 5.3489 | 18.7 | 15.48 | 154.81 | 1.96 | 6 | 360.12 | 60.56 | 39.5 | 4 | 120.06 | 44648.55 | 254.02 | 467.08 | 54.75 | 39.61 | 2636.18 | 0.72 | 0.75 | 2.62 | 0.15 | 1 | 10 | 162.2221 | 221.9594 | 200.7759 | 162222.054 | 221959.371 | 2.6594e-06 | 0.38958 | 200775.8802
155 | 140 | CONCLUIDO | 5.3515 | 18.69 | 15.47 | 154.72 | 1.96 | 6 | 360.78 | 60.56 | 39.75 | 4 | 120.47 | 44730.35 | 253.85 | 467.08 | 54.42 | 39.61 | 2469.43 | 0.73 | 0.75 | 2.62 | 0.14 | 1 | 10 | 162.0387 | 221.7085 | 200.5489 | 162038.6908 | 221708.4854 | 2.6607e-06 | 0.38938 | 200548.9387
156 | 140 | CONCLUIDO | 5.3519 | 18.68 | 15.47 | 154.71 | 1.97 | 6 | 361.44 | 60.56 | 40 | 4 | 120.89 | 44812.39 | 253.61 | 467.07 | 54.44 | 39.61 | 2483.23 | 0.73 | 0.75 | 2.62 | 0.14 | 1 | 10 | 161.9175 | 221.5426 | 200.3989 | 161917.4571 | 221542.6081 | 2.6609e-06 | 0.38917 | 200398.8925

## RESULTADOS_6
Unnamed: 0 | Volume de calda [L] | STATUS | Capacidade operacional [ha/h] | Tempo de missao [h] | Tempo util [h] | Tempo por voo [min] | Autonomia Projetada [h] | N° Voos | MTOW [kg] | Massa Estrutura [kg] | Combustível [kg] | Abastecimentos | Massa gerador | Potência gerador [W] | Combustível consumido [L] | Calda cons [L] | Distância percorrida [km] | Distância Pulverizando [km] | RTL ACUMULADO[m] | EOC [km/km] | EOC [h/h] | Tempo de manobra [h] | Tempo rtl_rtw [h] | V pulv [m/s] | V desloc [m/s] | Preço Total por ha Simples [R$/ha] | Preço Total por ha Presumido [R$/ha] | Preço Total por ha Real [R$/ha] | Preço Total Simples [R$] | Preço Total Presumido [R$] | Prod CAPEX [ha/h/R$] | Dias Trabalhados | Preço Total Real [R$]
0 | 40 | CONCLUIDO | 4.3977 | 22.74 | 18.66 | 9.91 | 0.2 | 113 | 89.87 | 37.55 | 1 | 111 | 11.32 | 11317.98 | 155.1 | 467.2 | 158.19 | 39.61 | 53820.56 | 0.25 | 0.63 | 2.81 | 3.33 | 1 | 10 | 127.6771 | 174.6934 | 158.0209 | 127677.1036 | 174693.4458 | 2.6236e-06 | 0.47375 | 158020.9485
1 | 40 | CONCLUIDO | 4.6788 | 21.37 | 17.81 | 12.42 | 0.24 | 86 | 90.18 | 37.55 | 1.25 | 84 | 11.37 | 11355.7 | 146.9 | 467.13 | 130.66 | 39.61 | 40191.5 | 0.3 | 0.66 | 2.75 | 2.47 | 1 | 10 | 114.1979 | 156.2507 | 141.3383 | 114197.9414 | 156250.6614 | 2.7913e-06 | 0.44521 | 141338.3176
2 | 40 | CONCLUIDO | 4.864 | 20.56 | 17.32 | 15.06 | 0.29 | 69 | 90.48 | 37.55 | 1.5 | 67 | 11.43 | 11393.43 | 141.78 | 467.14 | 114.71 | 39.61 | 32301.35 | 0.35 | 0.67 | 2.72 | 1.98 | 1 | 10 | 106.4417 | 145.6383 | 131.7388 | 106441.7462 | 145638.293 | 2.9017e-06 | 0.42833 | 131738.7787
3 | 40 | CONCLUIDO | 4.993 | 20.03 | 16.99 | 17.58 | 0.34 | 58 | 90.79 | 37.55 | 1.75 | 56 | 11.49 | 11431.19 | 138.25 | 467.07 | 103.98 | 39.61 | 26990.44 | 0.38 | 0.69 | 2.7 | 1.66 | 1 | 10 | 101.4175 | 138.7638 | 125.5204 | 101417.4507 | 138763.8303 | 2.9787e-06 | 0.41729 | 125520.4051
4 | 40 | CONCLUIDO | 5.0935 | 19.63 | 16.75 | 20.1 | 0.39 | 50 | 91.1 | 37.55 | 2 | 48 | 11.54 | 11468.97 | 135.27 | 467.14 | 96.07 | 39.61 | 23075.94 | 0.41 | 0.7 | 2.69 | 1.41 | 1 | 10 | 97.6007 | 133.5416 | 120.7966 | 97600.7283 | 133541.6223 | 3.0387e-06 | 0.40896 | 120796.5973
5 | 40 | CONCLUIDO | 5.1762 | 19.32 | 16.55 | 22.57 | 0.43 | 44 | 91.4 | 37.55 | 2.25 | 42 | 11.6 | 11506.78 | 132.43 | 467.17 | 89.71 | 39.61 | 19925.39 | 0.44 | 0.7 | 2.67 | 1.21 | 1 | 10 | 94.3861 | 129.1432 | 116.818 | 94386.1048 | 129143.2326 | 3.088e-06 | 0.4025 | 116817.9837
6 | 40 | CONCLUIDO | 5.2267 | 19.13 | 16.46 | 25.32 | 0.48 | 39 | 91.71 | 37.55 | 2.5 | 37 | 11.66 | 11544.61 | 130.81 | 467.12 | 86.34 | 39.61 | 18268.07 | 0.46 | 0.71 | 2.68 | 1.12 | 1 | 10 | 92.582 | 126.6748 | 114.5851 | 92581.9814 | 126674.7514 | 3.1181e-06 | 0.39854 | 114585.0909
7 | 40 | CONCLUIDO | 5.2801 | 18.94 | 16.34 | 28.01 | 0.52 | 35 | 92.02 | 37.55 | 2.75 | 33 | 11.71 | 11582.46 | 128.75 | 467.09 | 82.66 | 39.61 | 16445.51 | 0.48 | 0.71 | 2.67 | 1 | 1 | 10 | 90.5102 | 123.8401 | 112.021 | 90510.2483 | 123840.1147 | 3.15e-06 | 0.39458 | 112020.988
8 | 40 | CONCLUIDO | 5.3284 | 18.77 | 16.22 | 30.42 | 0.57 | 32 | 92.32 | 37.55 | 3 | 30 | 11.77 | 11620.34 | 127.15 | 467.14 | 79.1 | 39.61 | 14680.2 | 0.5 | 0.72 | 2.65 | 0.89 | 1 | 10 | 88.7718 | 121.4615 | 109.8694 | 88771.7874 | 121461.4758 | 3.1788e-06 | 0.39104 | 109869.363
9 | 40 | CONCLUIDO | 5.3691 | 18.62 | 16.14 | 33.39 | 0.62 | 29 | 92.63 | 37.55 | 3.25 | 27 | 11.83 | 11658.24 | 124.94 | 467.08 | 76.34 | 39.61 | 13316.74 | 0.52 | 0.72 | 2.65 | 0.8 | 1 | 10 | 86.9783 | 119.0076 | 107.6497 | 86978.3295 | 119007.5876 | 3.2031e-06 | 0.38792 | 107649.6705
10 | 40 | CONCLUIDO | 5.3975 | 18.53 | 16.08 | 35.73 | 0.66 | 27 | 92.94 | 37.55 | 3.5 | 25 | 11.88 | 11696.16 | 123.47 | 467.14 | 74.31 | 39.61 | 12312.95 | 0.53 | 0.73 | 2.65 | 0.74 | 1 | 10 | 85.7692 | 117.3532 | 106.1531 | 85769.1637 | 117353.1537 | 3.22e-06 | 0.38604 | 106153.1334
11 | 40 | CONCLUIDO | 5.4281 | 18.42 | 16.01 | 38.42 | 0.71 | 25 | 93.24 | 37.55 | 3.75 | 23 | 11.94 | 11734.1 | 121.93 | 467.09 | 72.15 | 39.61 | 11242.07 | 0.55 | 0.73 | 2.64 | 0.68 | 1 | 10 | 84.4899 | 115.6028 | 104.5698 | 84489.876 | 115602.7757 | 3.2383e-06 | 0.38375 | 104569.8091
12 | 40 | CONCLUIDO | 5.45 | 18.35 | 15.97 | 41.67 | 0.75 | 23 | 93.55 | 37.55 | 4 | 21 | 12 | 11772.07 | 120.56 | 467.07 | 70.86 | 39.61 | 10604.52 | 0.56 | 0.73 | 2.65 | 0.64 | 1 | 10 | 83.4819 | 114.2236 | 103.3223 | 83481.8968 | 114223.6142 | 3.2513e-06 | 0.38229 | 103322.2727
13 | 40 | CONCLUIDO | 5.4822 | 18.24 | 15.9 | 45.44 | 0.8 | 21 | 93.86 | 37.55 | 4.25 | 19 | 12.06 | 11810.06 | 118.67 | 467.07 | 68.5 | 39.61 | 9433.83 | 0.58 | 0.73 | 2.64 | 0.57 | 1 | 10 | 82.05 | 112.2644 | 101.55 | 82049.9572 | 112264.3712 | 3.2705e-06 | 0.38 | 101550.0172
14 | 40 | CONCLUIDO | 5.4951 | 18.2 | 15.88 | 47.64 | 0.84 | 20 | 94.17 | 37.55 | 4.5 | 18 | 12.12 | 11848.08 | 117.95 | 467.07 | 67.83 | 39.61 | 9105.3 | 0.58 | 0.73 | 2.64 | 0.55 | 1 | 10 | 81.5111 | 111.5271 | 100.8831 | 81511.0894 | 111527.0685 | 3.2782e-06 | 0.37917 | 100883.0816
15 | 40 | CONCLUIDO | 5.5075 | 18.16 | 15.86 | 50.08 | 0.88 | 19 | 94.48 | 37.55 | 4.75 | 17 | 12.17 | 11886.12 | 116.86 | 467.09 | 67.25 | 39.61 | 8819.9 | 0.59 | 0.74 | 2.64 | 0.52 | 1 | 10 | 80.8193 | 110.5806 | 100.0269 | 80819.3159 | 110580.5535 | 3.2856e-06 | 0.37833 | 100026.9006
16 | 40 | CONCLUIDO | 5.5277 | 18.09 | 15.81 | 52.7 | 0.93 | 18 | 94.79 | 37.55 | 5 | 16 | 12.23 | 11924.18 | 114.44 | 467.08 | 65.41 | 39.61 | 7907.95 | 0.61 | 0.74 | 2.64 | 0.48 | 1 | 10 | 79.3878 | 108.6218 | 98.2551 | 79387.7681 | 108621.8466 | 3.2977e-06 | 0.37688 | 98255.13
17 | 40 | CONCLUIDO | 5.5376 | 18.06 | 15.8 | 55.75 | 0.97 | 17 | 95.09 | 37.55 | 5.25 | 15 | 12.29 | 11962.27 | 113.8 | 467.07 | 64.85 | 39.61 | 7631.87 | 0.61 | 0.74 | 2.64 | 0.46 | 1 | 10 | 78.9528 | 108.0268 | 97.7168 | 78952.8399 | 108026.7587 | 3.3036e-06 | 0.37625 | 97716.8365
18 | 40 | CONCLUIDO | 5.5534 | 18.01 | 15.76 | 59.12 | 1.01 | 16 | 95.4 | 37.55 | 5.5 | 14 | 12.35 | 12000.38 | 112.32 | 467.07 | 64.02 | 39.61 | 7219.43 | 0.62 | 0.74 | 2.64 | 0.43 | 1 | 10 | 78.0223 | 106.7535 | 96.5651 | 78022.2837 | 106753.5307 | 3.313e-06 | 0.37521 | 96565.1236
19 | 40 | CONCLUIDO | 5.5697 | 17.95 | 15.73 | 62.92 | 1.06 | 15 | 95.71 | 37.55 | 5.75 | 13 | 12.41 | 12038.51 | 110.03 | 467.1 | 62.91 | 39.61 | 6669.65 | 0.63 | 0.74 | 2.63 | 0.4 | 1 | 10 | 76.7543 | 105.0186 | 94.9958 | 76754.2807 | 105018.593 | 3.3227e-06 | 0.37396 | 94995.7659
20 | 40 | CONCLUIDO | 5.5661 | 17.97 | 15.74 | 62.97 | 1.1 | 15 | 96.02 | 37.55 | 6 | 11 | 12.47 | 12076.67 | 109.67 | 467.07 | 63.23 | 39.61 | 6830.81 | 0.63 | 0.74 | 2.64 | 0.41 | 1 | 10 | 76.6636 | 104.8945 | 94.8835 | 76663.5885 | 104894.5039 | 3.3206e-06 | 0.37438 | 94883.5197
21 | 40 | CONCLUIDO | 5.5799 | 17.92 | 15.72 | 67.36 | 1.14 | 14 | 96.33 | 37.55 | 6.25 | 7 | 12.53 | 12114.85 | 108.45 | 467.15 | 62.18 | 39.61 | 6309.58 | 0.64 | 0.74 | 2.64 | 0.38 | 1 | 10 | 75.9159 | 103.8714 | 93.9581 | 75915.8721 | 103871.4454 | 3.3288e-06 | 0.37333 | 93958.1004
22 | 40 | CONCLUIDO | 5.5961 | 17.87 | 15.68 | 72.39 | 1.18 | 13 | 96.64 | 37.55 | 6.5 | 4 | 12.59 | 12153.06 | 106.17 | 467.09 | 61.14 | 39.61 | 5794.39 | 0.65 | 0.74 | 2.64 | 0.35 | 1 | 10 | 74.65 | 102.1394 | 92.3913 | 74649.9592 | 102139.3676 | 3.3385e-06 | 0.37229 | 92391.3297
23 | 40 | CONCLUIDO | 5.5954 | 17.87 | 15.69 | 72.4 | 1.22 | 13 | 96.95 | 37.55 | 6.75 | 2 | 12.65 | 12191.28 | 106.53 | 467.12 | 60.96 | 39.61 | 5706.87 | 0.65 | 0.74 | 2.64 | 0.35 | 1 | 10 | 74.8309 | 102.387 | 92.6153 | 74830.9312 | 102386.9814 | 3.3381e-06 | 0.37229 | 92615.3116
24 | 40 | CONCLUIDO | 5.5944 | 17.88 | 15.69 | 72.41 | 1.27 | 13 | 97.26 | 37.55 | 7 | 1 | 12.71 | 12229.54 | 106.75 | 467.2 | 61.03 | 39.61 | 5741.62 | 0.65 | 0.74 | 2.65 | 0.36 | 1 | 10 | 74.9397 | 102.5358 | 92.7499 | 74939.6678 | 102535.7595 | 3.3375e-06 | 0.3725 | 92749.8905
25 | 40 | CONCLUIDO | 5.5934 | 17.88 | 15.69 | 72.43 | 1.31 | 13 | 97.57 | 37.55 | 7.25 | 1 | 12.77 | 12267.81 | 106.95 | 467.14 | 61.11 | 39.61 | 5782.28 | 0.65 | 0.74 | 2.65 | 0.36 | 1 | 10 | 75.039 | 102.6717 | 92.8728 | 75039.0028 | 102671.6741 | 3.3369e-06 | 0.3725 | 92872.8336
26 | 40 | CONCLUIDO | 5.5923 | 17.88 | 15.7 | 72.44 | 1.35 | 13 | 97.88 | 37.55 | 7.5 | 0 | 12.83 | 12306.12 | 107.42 | 467.15 | 61.17 | 39.61 | 5812.57 | 0.65 | 0.74 | 2.65 | 0.36 | 1 | 10 | 75.2728 | 102.9916 | 93.1623 | 75272.8475 | 102991.6307 | 3.3362e-06 | 0.3725 | 93162.254

## RESULTADOS_23
Unnamed: 0 | Volume de calda [L] | STATUS | Capacidade operacional [ha/h] | Tempo de missao [h] | Tempo util [h] | Tempo por voo [min] | Autonomia Projetada [h] | N° Voos | MTOW [kg] | Massa Estrutura [kg] | Combustível [kg] | Abastecimentos | Massa gerador | Potência gerador [W] | Combustível consumido [L] | Calda cons [L] | Distância percorrida [km] | Distância Pulverizando [km] | RTL ACUMULADO[m] | EOC [km/km] | EOC [h/h] | Tempo de manobra [h] | Tempo rtl_rtw [h] | V pulv [m/s] | V desloc [m/s] | Preço Total por ha Simples [R$/ha] | Preço Total por ha Presumido [R$/ha] | Preço Total por ha Real [R$/ha] | Preço Total Simples [R$] | Preço Total Presumido [R$] | Prod CAPEX [ha/h/R$] | Dias Trabalhados | Preço Total Real [R$]
0 | 125 | CONCLUIDO | 2.5299 | 39.53 | 23.69 | 5.13 | 0.07 | 277 | 242.64 | 58.47 | 1 | 275 | 58.17 | 30160.1 | 380.91 | 467.43 | 323.28 | 39.61 | 135548.25 | 0.12 | 0.49 | 3.06 | 8.35 | 1 | 10 | 505.4198 | 691.5376 | 625.5382 | 505419.756 | 691537.6077 | 1.2819e-06 | 0.82354 | 625538.229
1 | 125 | CONCLUIDO | 3.0007 | 33.33 | 21.22 | 6.43 | 0.09 | 198 | 243.08 | 58.47 | 1.25 | 196 | 58.36 | 30214.33 | 340.91 | 467.27 | 242.03 | 39.61 | 95313.66 | 0.16 | 0.55 | 2.94 | 5.88 | 1 | 10 | 382.1742 | 522.9076 | 473.002 | 382174.1712 | 522907.5613 | 1.5205e-06 | 0.69437 | 473001.9976
2 | 125 | CONCLUIDO | 3.3353 | 29.98 | 19.91 | 7.71 | 0.11 | 155 | 243.52 | 58.47 | 1.5 | 153 | 58.55 | 30268.64 | 319.55 | 467.26 | 199.04 | 39.61 | 74037.27 | 0.2 | 0.59 | 2.87 | 4.57 | 1 | 10 | 322.8 | 441.6692 | 399.5169 | 322800.0029 | 441669.2049 | 1.69e-06 | 0.62458 | 399516.9159
3 | 125 | CONCLUIDO | 3.5965 | 27.8 | 19.05 | 9 | 0.13 | 127 | 243.96 | 58.47 | 1.75 | 125 | 58.74 | 30323.01 | 305.56 | 467.23 | 171.21 | 39.61 | 60261.84 | 0.23 | 0.61 | 2.81 | 3.71 | 1 | 10 | 286.5914 | 392.1269 | 354.7029 | 286591.3566 | 392126.9376 | 1.8224e-06 | 0.57917 | 354702.893
4 | 125 | CONCLUIDO | 3.7979 | 26.33 | 18.47 | 10.26 | 0.15 | 108 | 244.41 | 58.47 | 2 | 106 | 58.93 | 30377.45 | 296.07 | 467.27 | 152.15 | 39.61 | 50826.73 | 0.26 | 0.63 | 2.79 | 3.14 | 1 | 10 | 263.2177 | 360.146 | 325.7742 | 263217.6713 | 360146.0302 | 1.9244e-06 | 0.54854 | 325774.1985
5 | 125 | CONCLUIDO | 3.9521 | 25.3 | 18.11 | 11.56 | 0.16 | 94 | 244.85 | 58.47 | 2.25 | 92 | 59.12 | 30431.96 | 289.99 | 467.08 | 139.72 | 39.61 | 44682.58 | 0.28 | 0.64 | 2.78 | 2.77 | 1 | 10 | 247.9665 | 339.2786 | 306.8984 | 247966.4522 | 339278.6394 | 2.0025e-06 | 0.52708 | 306898.3622
6 | 125 | CONCLUIDO | 4.0964 | 24.41 | 17.74 | 12.82 | 0.18 | 83 | 245.29 | 58.47 | 2.5 | 81 | 59.32 | 30486.54 | 283.73 | 467.14 | 127.91 | 39.61 | 38828.98 | 0.31 | 0.66 | 2.75 | 2.4 | 1 | 10 | 234.2805 | 320.5529 | 289.9598 | 234280.4878 | 320552.8991 | 2.0757e-06 | 0.50854 | 289959.7803
7 | 125 | CONCLUIDO | 4.2189 | 23.7 | 17.45 | 14.15 | 0.2 | 74 | 245.73 | 58.47 | 2.75 | 72 | 59.51 | 30541.19 | 278.93 | 467.08 | 119.2 | 39.61 | 34521.14 | 0.33 | 0.67 | 2.72 | 2.12 | 1 | 10 | 223.7745 | 306.1782 | 276.9569 | 223774.5065 | 306178.152 | 2.1377e-06 | 0.49375 | 276956.9389
8 | 125 | CONCLUIDO | 4.314 | 23.18 | 17.26 | 15.46 | 0.22 | 67 | 246.18 | 58.47 | 3 | 65 | 59.7 | 30595.91 | 275.62 | 467.17 | 112.73 | 39.61 | 31319.18 | 0.35 | 0.68 | 2.72 | 1.92 | 1 | 10 | 216.3819 | 296.0633 | 267.8074 | 216381.9272 | 296063.2988 | 2.1859e-06 | 0.48292 | 267807.4331
9 | 125 | CONCLUIDO | 4.3871 | 22.79 | 17.11 | 16.56 | 0.23 | 62 | 246.62 | 58.47 | 3.25 | 60 | 59.9 | 30650.7 | 273.06 | 467.21 | 107.18 | 39.61 | 28570.65 | 0.37 | 0.68 | 2.72 | 1.77 | 1 | 10 | 210.8951 | 288.556 | 261.0166 | 210895.1076 | 288555.9903 | 2.2229e-06 | 0.47479 | 261016.6115
10 | 125 | CONCLUIDO | 4.4606 | 22.42 | 16.97 | 17.86 | 0.25 | 57 | 247.07 | 58.47 | 3.5 | 55 | 60.09 | 30705.56 | 270.5 | 467.16 | 102.92 | 39.61 | 26466.3 | 0.38 | 0.69 | 2.71 | 1.63 | 1 | 10 | 205.6033 | 281.3154 | 254.4671 | 205603.257 | 281315.4468 | 2.2602e-06 | 0.46708 | 254467.0954
11 | 125 | CONCLUIDO | 4.5269 | 22.09 | 16.83 | 19.05 | 0.27 | 53 | 247.51 | 58.47 | 3.75 | 51 | 60.29 | 30760.49 | 268.11 | 467.11 | 99.11 | 39.61 | 24580.33 | 0.4 | 0.69 | 2.68 | 1.5 | 1 | 10 | 200.8894 | 274.8658 | 248.633 | 200889.4355 | 274865.7883 | 2.2938e-06 | 0.46021 | 248632.9833
12 | 125 | CONCLUIDO | 4.5897 | 21.79 | 16.72 | 20.47 | 0.29 | 49 | 247.96 | 58.47 | 4 | 47 | 60.48 | 30815.5 | 266.01 | 467.15 | 95.13 | 39.61 | 22609.21 | 0.42 | 0.7 | 2.69 | 1.38 | 1 | 10 | 196.7083 | 269.145 | 243.4582 | 196708.3121 | 269144.9908 | 2.3256e-06 | 0.45396 | 243458.1706
13 | 125 | CONCLUIDO | 4.6386 | 21.56 | 16.63 | 21.69 | 0.3 | 46 | 248.4 | 58.47 | 4.25 | 44 | 60.68 | 30870.57 | 264.4 | 467.09 | 92.21 | 39.61 | 21167.46 | 0.43 | 0.7 | 2.68 | 1.29 | 1 | 10 | 193.5304 | 264.7968 | 239.5249 | 193530.3611 | 264796.7781 | 2.3504e-06 | 0.44917 | 239524.9452
14 | 125 | CONCLUIDO | 4.6893 | 21.33 | 16.54 | 23.08 | 0.32 | 43 | 248.85 | 58.47 | 4.5 | 41 | 60.88 | 30925.72 | 262.71 | 467.16 | 88.9 | 39.61 | 19524.86 | 0.45 | 0.71 | 2.68 | 1.2 | 1 | 10 | 190.3053 | 260.3841 | 235.5334 | 190305.2908 | 260384.0946 | 2.3761e-06 | 0.44438 | 235533.402
15 | 125 | CONCLUIDO | 4.7183 | 21.19 | 16.5 | 24.15 | 0.34 | 41 | 249.3 | 58.47 | 4.75 | 39 | 61.07 | 30980.93 | 261.85 | 467.07 | 87.87 | 39.61 | 19021.76 | 0.45 | 0.71 | 2.68 | 1.17 | 1 | 10 | 188.5808 | 258.0246 | 233.3991 | 188580.814 | 258024.5893 | 2.3908e-06 | 0.44146 | 233399.0846
16 | 125 | CONCLUIDO | 4.7561 | 21.03 | 16.43 | 25.27 | 0.36 | 39 | 249.75 | 58.47 | 5 | 37 | 61.27 | 31036.22 | 260.39 | 467.08 | 85.76 | 39.61 | 17978 | 0.46 | 0.71 | 2.67 | 1.09 | 1 | 10 | 186.1394 | 254.6842 | 230.3775 | 186139.4161 | 254684.161 | 2.4099e-06 | 0.43812 | 230377.4622
17 | 125 | CONCLUIDO | 4.7904 | 20.88 | 16.37 | 26.55 | 0.37 | 37 | 250.2 | 58.47 | 5.25 | 35 | 61.47 | 31091.59 | 259.69 | 467.18 | 83.63 | 39.61 | 16923.04 | 0.47 | 0.71 | 2.67 | 1.04 | 1 | 10 | 184.2829 | 252.144 | 228.0798 | 184282.9282 | 252144.0324 | 2.4273e-06 | 0.435 | 228079.7598
18 | 125 | CONCLUIDO | 4.818 | 20.76 | 16.35 | 28.02 | 0.39 | 35 | 250.64 | 58.47 | 5.5 | 33 | 61.67 | 31147.02 | 258.89 | 467.07 | 82.64 | 39.61 | 16434.07 | 0.48 | 0.71 | 2.68 | 1.01 | 1 | 10 | 182.7747 | 250.0803 | 226.213 | 182774.6518 | 250080.342 | 2.4413e-06 | 0.4325 | 226213.0252
19 | 125 | CONCLUIDO | 4.8437 | 20.65 | 16.28 | 28.73 | 0.41 | 34 | 251.09 | 58.47 | 5.75 | 32 | 61.87 | 31202.53 | 257.56 | 467.13 | 81.08 | 39.61 | 15660.39 | 0.49 | 0.72 | 2.66 | 0.95 | 1 | 10 | 180.9394 | 247.5693 | 223.9416 | 180939.4136 | 247569.2882 | 2.4543e-06 | 0.43021 | 223941.6228
20 | 125 | CONCLUIDO | 4.8817 | 20.48 | 16.22 | 30.41 | 0.42 | 32 | 251.55 | 58.47 | 6 | 30 | 62.07 | 31258.11 | 256.36 | 467.09 | 78.52 | 39.61 | 14388.43 | 0.5 | 0.72 | 2.67 | 0.88 | 1 | 10 | 178.7697 | 244.6006 | 221.2562 | 178769.6733 | 244600.5538 | 2.4736e-06 | 0.42667 | 221256.2202
21 | 125 | CONCLUIDO | 4.8994 | 20.41 | 16.19 | 31.33 | 0.44 | 31 | 252 | 58.47 | 6.25 | 29 | 62.27 | 31313.77 | 255.78 | 467.15 | 77.57 | 39.61 | 13921.88 | 0.51 | 0.72 | 2.67 | 0.86 | 1 | 10 | 177.7548 | 243.2119 | 220.0001 | 177754.7828 | 243211.9359 | 2.4825e-06 | 0.42521 | 220000.13
22 | 125 | CONCLUIDO | 4.9155 | 20.34 | 16.17 | 32.34 | 0.46 | 30 | 252.45 | 58.47 | 6.5 | 28 | 62.47 | 31369.49 | 255.07 | 467.12 | 77.06 | 39.61 | 13671.66 | 0.51 | 0.72 | 2.66 | 0.84 | 1 | 10 | 176.7692 | 241.8634 | 218.7803 | 176769.1579 | 241863.3604 | 2.4907e-06 | 0.42375 | 218780.2607
23 | 125 | CONCLUIDO | 4.9561 | 20.18 | 16.1 | 34.5 | 0.47 | 28 | 252.9 | 58.47 | 6.75 | 26 | 62.68 | 31425.3 | 253.71 | 467.08 | 74.92 | 39.61 | 12611.99 | 0.53 | 0.72 | 2.65 | 0.76 | 1 | 10 | 174.4661 | 238.7122 | 215.9298 | 174466.0945 | 238712.2074 | 2.5113e-06 | 0.42042 | 215929.8493
24 | 125 | CONCLUIDO | 4.968 | 20.13 | 16.1 | 35.77 | 0.49 | 27 | 253.35 | 58.47 | 7 | 25 | 62.88 | 31481.17 | 253.46 | 467.12 | 74.43 | 39.61 | 12371.34 | 0.53 | 0.72 | 2.66 | 0.76 | 1 | 10 | 173.9302 | 237.979 | 215.2666 | 173930.2412 | 237979.0293 | 2.5173e-06 | 0.41937 | 215266.6447
25 | 125 | CONCLUIDO | 4.9901 | 20.04 | 16.05 | 37.05 | 0.51 | 26 | 253.81 | 58.47 | 7.25 | 24 | 63.08 | 31537.13 | 252.63 | 467.09 | 73.43 | 39.61 | 11874.56 | 0.54 | 0.73 | 2.65 | 0.72 | 1 | 10 | 172.6192 | 236.1852 | 213.644 | 172619.1961 | 236185.1995 | 2.5285e-06 | 0.4175 | 213644.0156
26 | 125 | CONCLUIDO | 4.9889 | 20.04 | 16.06 | 37.06 | 0.52 | 26 | 254.26 | 58.47 | 7.5 | 24 | 63.29 | 31593.16 | 252.52 | 467.07 | 73.71 | 39.61 | 12015.42 | 0.54 | 0.73 | 2.65 | 0.73 | 1 | 10 | 172.6357 | 236.2078 | 213.6644 | 172635.6922 | 236207.7703 | 2.5279e-06 | 0.4175 | 213664.4322
27 | 125 | CONCLUIDO | 5.0104 | 19.96 | 16.02 | 38.45 | 0.54 | 25 | 254.72 | 58.47 | 7.75 | 23 | 63.49 | 31649.26 | 251.62 | 467.1 | 72.13 | 39.61 | 11232.49 | 0.55 | 0.73 | 2.66 | 0.69 | 1 | 10 | 171.352 | 234.4513 | 212.0756 | 171351.9738 | 234451.33 | 2.5388e-06 | 0.41583 | 212075.6241
28 | 125 | CONCLUIDO | 5.0267 | 19.89 | 16 | 40.01 | 0.56 | 24 | 255.17 | 58.47 | 8 | 22 | 63.7 | 31705.44 | 251.13 | 467.07 | 71.59 | 39.61 | 10968.32 | 0.55 | 0.73 | 2.65 | 0.67 | 1 | 10 | 170.5076 | 233.296 | 211.0305 | 170507.5658 | 233295.9738 | 2.547e-06 | 0.41437 | 211030.5335
29 | 125 | CONCLUIDO | 5.0449 | 19.82 | 15.98 | 41.68 | 0.57 | 23 | 255.63 | 58.47 | 8.25 | 21 | 63.91 | 31761.69 | 250.59 | 467.11 | 71 | 39.61 | 10674.28 | 0.56 | 0.73 | 2.65 | 0.65 | 1 | 10 | 169.582 | 232.0296 | 209.885 | 169581.9891 | 232029.5589 | 2.5563e-06 | 0.41292 | 209884.9834
30 | 125 | CONCLUIDO | 5.0732 | 19.71 | 15.92 | 43.41 | 0.59 | 22 | 256.09 | 58.47 | 8.5 | 20 | 64.11 | 31818.02 | 249.17 | 467.08 | 68.92 | 39.61 | 9641.7 | 0.57 | 0.73 | 2.64 | 0.58 | 1 | 10 | 167.7963 | 229.5863 | 207.6749 | 167796.3067 | 229586.3094 | 2.5706e-06 | 0.41063 | 207674.9143
31 | 125 | CONCLUIDO | 5.0663 | 19.74 | 15.94 | 43.48 | 0.61 | 22 | 256.54 | 58.47 | 8.75 | 20 | 64.32 | 31874.43 | 249.4 | 467.08 | 69.64 | 39.61 | 10000.08 | 0.57 | 0.73 | 2.65 | 0.61 | 1 | 10 | 168.1901 | 230.1251 | 208.1623 | 168190.065 | 230125.0669 | 2.5671e-06 | 0.41125 | 208162.2535
32 | 125 | CONCLUIDO | 5.089 | 19.65 | 15.9 | 45.43 | 0.62 | 21 | 257 | 58.47 | 9 | 19 | 64.53 | 31931.04 | 248.58 | 467.15 | 68.37 | 39.61 | 9373.22 | 0.58 | 0.73 | 2.64 | 0.57 | 1 | 10 | 166.943 | 228.4188 | 206.6188 | 166942.9983 | 228418.7753 | 2.5786e-06 | 0.40937 | 206618.8079
33 | 125 | CONCLUIDO | 5.0867 | 19.66 | 15.91 | 45.46 | 0.64 | 21 | 257.46 | 58.47 | 9.25 | 19 | 64.74 | 31987.61 | 248.03 | 467.08 | 68.76 | 39.61 | 9567.67 | 0.58 | 0.73 | 2.64 | 0.58 | 1 | 10 | 166.7849 | 228.2025 | 206.4231 | 166784.8975 | 228202.4548 | 2.5774e-06 | 0.40958 | 206423.1328
34 | 125 | CONCLUIDO | 5.1039 | 19.59 | 15.89 | 47.67 | 0.66 | 20 | 257.92 | 58.47 | 9.5 | 18 | 64.95 | 32044.25 | 248.13 | 467.09 | 68.15 | 39.61 | 9266.92 | 0.58 | 0.73 | 2.64 | 0.56 | 1 | 10 | 166.2184 | 227.4274 | 205.7221 | 166218.4458 | 227427.4106 | 2.5862e-06 | 0.40813 | 205722.0578
35 | 125 | CONCLUIDO | 5.1049 | 19.59 | 15.89 | 47.66 | 0.67 | 20 | 258.38 | 58.47 | 9.75 | 18 | 65.16 | 32100.97 | 247.75 | 467.07 | 67.89 | 39.61 | 9134.26 | 0.58 | 0.73 | 2.64 | 0.55 | 1 | 10 | 166.0065 | 227.1374 | 205.4598 | 166006.5094 | 227137.4299 | 2.5867e-06 | 0.40813 | 205459.7524
36 | 125 | CONCLUIDO | 5.121 | 19.53 | 15.87 | 50.13 | 0.69 | 19 | 258.84 | 58.47 | 10 | 17 | 65.37 | 32157.77 | 247.48 | 467.07 | 67.4 | 39.61 | 8897.98 | 0.59 | 0.73 | 2.64 | 0.54 | 1 | 10 | 165.3056 | 226.1784 | 204.5923 | 165305.598 | 226178.412 | 2.5948e-06 | 0.40687 | 204592.2618
37 | 125 | CONCLUIDO | 5.1228 | 19.52 | 15.87 | 50.1 | 0.7 | 19 | 259.3 | 58.47 | 10.25 | 17 | 65.58 | 32214.64 | 247.05 | 467.08 | 67.32 | 39.61 | 8856.66 | 0.59 | 0.74 | 2.64 | 0.53 | 1 | 10 | 165.0448 | 225.8216 | 204.2695 | 165044.7891 | 225821.5617 | 2.5957e-06 | 0.40667 | 204269.4688
38 | 125 | CONCLUIDO | 5.1468 | 19.43 | 15.82 | 52.74 | 0.72 | 18 | 259.76 | 58.47 | 10.5 | 16 | 65.79 | 32271.6 | 246.45 | 467.07 | 65.96 | 39.61 | 8181.55 | 0.6 | 0.74 | 2.64 | 0.49 | 1 | 10 | 163.8597 | 224.2001 | 202.8028 | 163859.7384 | 224200.1231 | 2.6079e-06 | 0.40479 | 202802.778
39 | 125 | CONCLUIDO | 5.1515 | 19.41 | 15.8 | 52.68 | 0.74 | 18 | 260.23 | 58.47 | 10.75 | 16 | 66 | 32328.64 | 245.4 | 467.07 | 65.37 | 39.61 | 7884.42 | 0.61 | 0.74 | 2.63 | 0.47 | 1 | 10 | 163.1621 | 223.2456 | 201.9394 | 163162.1273 | 223245.6208 | 2.6103e-06 | 0.40437 | 201939.3721
40 | 125 | CONCLUIDO | 5.1669 | 19.35 | 15.79 | 55.74 | 0.75 | 17 | 260.69 | 58.47 | 11 | 15 | 66.21 | 32385.75 | 244.89 | 467.08 | 64.89 | 39.61 | 7649.46 | 0.61 | 0.74 | 2.64 | 0.46 | 1 | 10 | 162.4136 | 222.2215 | 201.013 | 162413.6358 | 222221.5016 | 2.6181e-06 | 0.40313 | 201012.9934
41 | 125 | CONCLUIDO | 5.1681 | 19.35 | 15.79 | 55.73 | 0.77 | 17 | 261.15 | 58.47 | 11.25 | 15 | 66.43 | 32442.95 | 244.74 | 467.18 | 64.84 | 39.61 | 7628.15 | 0.61 | 0.74 | 2.63 | 0.46 | 1 | 10 | 162.3065 | 222.0749 | 200.8804 | 162306.5073 | 222074.9237 | 2.6187e-06 | 0.40313 | 200880.4047
42 | 125 | CONCLUIDO | 5.1696 | 19.34 | 15.78 | 55.71 | 0.78 | 17 | 261.62 | 58.47 | 11.5 | 15 | 66.64 | 32500.22 | 244.99 | 467.11 | 64.56 | 39.61 | 7486.36 | 0.61 | 0.74 | 2.64 | 0.45 | 1 | 10 | 162.3483 | 222.1322 | 200.9322 | 162348.3469 | 222132.1706 | 2.6194e-06 | 0.40292 | 200932.188
43 | 125 | CONCLUIDO | 5.1834 | 19.29 | 15.78 | 59.17 | 0.8 | 16 | 262.08 | 58.47 | 11.75 | 14 | 66.86 | 32557.58 | 244.4 | 467.08 | 64.45 | 39.61 | 7437.65 | 0.61 | 0.74 | 2.64 | 0.45 | 1 | 10 | 161.6453 | 221.1702 | 200.0621 | 161645.298 | 221170.228 | 2.6264e-06 | 0.40187 | 200062.0518
44 | 125 | CONCLUIDO | 5.1903 | 19.27 | 15.75 | 59.08 | 0.81 | 16 | 262.55 | 58.47 | 12 | 14 | 67.07 | 32615.02 | 244.04 | 467.1 | 63.69 | 39.61 | 7056.78 | 0.62 | 0.74 | 2.63 | 0.42 | 1 | 10 | 161.1813 | 220.5354 | 199.4878 | 161181.3286 | 220535.4047 | 2.6299e-06 | 0.40146 | 199487.8152
45 | 125 | CONCLUIDO | 5.1878 | 19.28 | 15.76 | 59.11 | 0.83 | 16 | 263.01 | 58.47 | 12.25 | 14 | 67.29 | 32672.53 | 243.87 | 467.09 | 64.17 | 39.61 | 7295.28 | 0.62 | 0.74 | 2.63 | 0.43 | 1 | 10 | 161.207 | 220.5706 | 199.5196 | 161207.0344 | 220570.5764 | 2.6287e-06 | 0.40167 | 199519.6302
46 | 125 | CONCLUIDO | 5.215 | 19.18 | 15.71 | 62.84 | 0.84 | 15 | 263.48 | 58.47 | 12.5 | 13 | 67.51 | 32730.13 | 242.4 | 467.13 | 62.17 | 39.61 | 6300.05 | 0.64 | 0.74 | 2.63 | 0.38 | 1 | 10 | 159.5537 | 218.3084 | 197.4734 | 159553.6912 | 218308.3992 | 2.6424e-06 | 0.39958 | 197473.352
47 | 125 | CONCLUIDO | 5.2071 | 19.2 | 15.74 | 62.96 | 0.86 | 15 | 263.95 | 58.47 | 12.75 | 13 | 67.72 | 32787.82 | 242.74 | 467.07 | 63.24 | 39.61 | 6836.69 | 0.63 | 0.74 | 2.63 | 0.41 | 1 | 10 | 160.0341 | 218.9657 | 198.068 | 160034.1185 | 218965.7411 | 2.6384e-06 | 0.4 | 198067.9581
48 | 125 | CONCLUIDO | 5.2097 | 19.2 | 15.73 | 62.92 | 0.87 | 15 | 264.42 | 58.47 | 13 | 13 | 67.94 | 32845.58 | 242.51 | 467.1 | 62.95 | 39.61 | 6689.77 | 0.63 | 0.74 | 2.63 | 0.4 | 1 | 10 | 159.8213 | 218.6745 | 197.8045 | 159821.2509 | 218674.4862 | 2.6398e-06 | 0.4 | 197804.5002
49 | 125 | CONCLUIDO | 5.2078 | 19.2 | 15.74 | 62.95 | 0.89 | 15 | 264.89 | 58.47 | 13.25 | 13 | 68.16 | 32903.43 | 242.56 | 467.13 | 62.95 | 39.61 | 6689.95 | 0.63 | 0.74 | 2.64 | 0.4 | 1 | 10 | 159.9295 | 218.8225 | 197.9384 | 159929.4617 | 218822.545 | 2.6388e-06 | 0.4 | 197938.4285
50 | 125 | CONCLUIDO | 5.2295 | 19.12 | 15.7 | 67.3 | 0.91 | 14 | 265.36 | 58.47 | 13.5 | 12 | 68.38 | 32961.36 | 241.97 | 467.07 | 62.01 | 39.61 | 6227.59 | 0.64 | 0.74 | 2.63 | 0.37 | 1 | 10 | 158.8885 | 217.3983 | 196.6501 | 158888.5426 | 217398.3137 | 2.6498e-06 | 0.39833 | 196650.1238
51 | 125 | CONCLUIDO | 5.2283 | 19.13 | 15.71 | 67.32 | 0.92 | 14 | 265.83 | 58.47 | 13.75 | 12 | 68.6 | 33019.37 | 241.79 | 467.07 | 62.27 | 39.61 | 6353.78 | 0.64 | 0.74 | 2.63 | 0.38 | 1 | 10 | 158.8697 | 217.3725 | 196.6268 | 158869.6657 | 217372.4854 | 2.6492e-06 | 0.39854 | 196626.7605
52 | 125 | CONCLUIDO | 5.2308 | 19.12 | 15.7 | 67.28 | 0.94 | 14 | 266.3 | 58.47 | 14 | 12 | 68.82 | 33077.47 | 241.1 | 467.19 | 61.91 | 39.61 | 6176.05 | 0.64 | 0.74 | 2.63 | 0.36 | 1 | 10 | 158.4476 | 216.795 | 196.1044 | 158447.6108 | 216795.0113 | 2.6505e-06 | 0.39833 | 196104.3997
53 | 125 | CONCLUIDO | 5.225 | 19.14 | 15.72 | 67.38 | 0.95 | 14 | 266.77 | 58.47 | 14.25 | 12 | 69.04 | 33135.65 | 240.82 | 467.09 | 62.53 | 39.61 | 6486.55 | 0.63 | 0.74 | 2.63 | 0.39 | 1 | 10 | 158.5476 | 216.9318 | 196.2281 | 158547.5872 | 216931.8034 | 2.6475e-06 | 0.39875 | 196228.1365
54 | 125 | CONCLUIDO | 5.2477 | 19.06 | 15.69 | 72.39 | 0.97 | 13 | 267.24 | 58.47 | 14.5 | 11 | 69.27 | 33193.92 | 240.62 | 467.17 | 61.17 | 39.61 | 5813.19 | 0.65 | 0.74 | 2.64 | 0.35 | 1 | 10 | 157.6938 | 215.7636 | 195.1715 | 157693.8134 | 215763.6325 | 2.659e-06 | 0.39708 | 195171.4542
55 | 125 | CONCLUIDO | 5.2492 | 19.05 | 15.68 | 72.37 | 0.98 | 13 | 267.71 | 58.47 | 14.75 | 11 | 69.49 | 33252.27 | 241.01 | 467.07 | 61.42 | 39.61 | 5933.77 | 0.64 | 0.74 | 2.63 | 0.35 | 1 | 10 | 157.8008 | 215.91 | 195.3039 | 157800.8228 | 215910.0475 | 2.6598e-06 | 0.39687 | 195303.8956
56 | 125 | CONCLUIDO | 5.248 | 19.05 | 15.68 | 72.39 | 1 | 13 | 268.19 | 58.47 | 15 | 11 | 69.71 | 33310.7 | 240.87 | 467.08 | 61.38 | 39.61 | 5916.23 | 0.65 | 0.74 | 2.63 | 0.35 | 1 | 10 | 157.7716 | 215.8701 | 195.2678 | 157771.6193 | 215870.0899 | 2.6592e-06 | 0.39687 | 195267.7515
57 | 125 | CONCLUIDO | 5.2468 | 19.06 | 15.69 | 72.41 | 1.01 | 13 | 268.66 | 58.47 | 15.25 | 11 | 69.94 | 33369.22 | 240.38 | 467.07 | 61.42 | 39.61 | 5935.63 | 0.64 | 0.74 | 2.63 | 0.35 | 1 | 10 | 157.6097 | 215.6485 | 195.0673 | 157609.6555 | 215648.4839 | 2.6586e-06 | 0.39708 | 195067.2953
58 | 125 | CONCLUIDO | 5.249 | 19.05 | 15.68 | 72.37 | 1.03 | 13 | 269.14 | 58.47 | 15.5 | 11 | 70.16 | 33427.83 | 239.55 | 467.07 | 61.23 | 39.61 | 5843.38 | 0.65 | 0.74 | 2.63 | 0.35 | 1 | 10 | 157.134 | 214.9976 | 194.4786 | 157133.9654 | 214997.6237 | 2.6597e-06 | 0.39687 | 194478.5522
59 | 125 | CONCLUIDO | 5.2716 | 18.97 | 15.65 | 78.23 | 1.04 | 12 | 269.61 | 58.47 | 15.75 | 10 | 70.39 | 33486.53 | 238.83 | 467.07 | 60.16 | 39.61 | 5310.87 | 0.66 | 0.75 | 2.63 | 0.31 | 1 | 10 | 156.0544 | 213.5205 | 193.1424 | 156054.4199 | 213520.5419 | 2.6711e-06 | 0.39521 | 193142.4411
60 | 125 | CONCLUIDO | 5.2723 | 18.97 | 15.64 | 78.22 | 1.05 | 12 | 270.09 | 58.47 | 16 | 10 | 70.62 | 33545.31 | 239.04 | 467.07 | 60.21 | 39.61 | 5335.51 | 0.66 | 0.75 | 2.62 | 0.31 | 1 | 10 | 156.1029 | 213.5869 | 193.2025 | 156102.9167 | 213586.8973 | 2.6715e-06 | 0.39521 | 193202.4636
61 | 125 | CONCLUIDO | 5.2726 | 18.97 | 15.64 | 78.21 | 1.07 | 12 | 270.57 | 58.47 | 16.25 | 10 | 70.84 | 33604.17 | 238.96 | 467.07 | 59.96 | 39.61 | 5212.14 | 0.66 | 0.75 | 2.63 | 0.31 | 1 | 10 | 156.0575 | 213.5248 | 193.1463 | 156057.5269 | 213524.793 | 2.6716e-06 | 0.39521 | 193146.2865
62 | 125 | CONCLUIDO | 5.2715 | 18.97 | 15.65 | 78.23 | 1.08 | 12 | 271.05 | 58.47 | 16.5 | 10 | 71.07 | 33663.13 | 238.51 | 467.07 | 60.27 | 39.61 | 5365.36 | 0.66 | 0.75 | 2.63 | 0.31 | 1 | 10 | 155.9105 | 213.3236 | 192.9643 | 155910.4959 | 213323.6187 | 2.6711e-06 | 0.39521 | 192964.312
63 | 125 | CONCLUIDO | 5.2738 | 18.96 | 15.64 | 78.19 | 1.1 | 12 | 271.52 | 58.47 | 16.75 | 10 | 71.3 | 33722.17 | 238.07 | 467.09 | 59.75 | 39.61 | 5108.3 | 0.66 | 0.75 | 2.63 | 0.3 | 1 | 10 | 155.6137 | 212.9175 | 192.597 | 155613.711 | 212917.5446 | 2.6722e-06 | 0.395 | 192596.993
64 | 125 | CONCLUIDO | 5.2907 | 18.9 | 15.62 | 85.23 | 1.11 | 11 | 272 | 58.47 | 17 | 9 | 71.53 | 33781.3 | 237.35 | 467.07 | 59.29 | 39.61 | 4879.64 | 0.67 | 0.75 | 2.63 | 0.29 | 1 | 10 | 154.7378 | 211.7191 | 191.5129 | 154737.8189 | 211719.1104 | 2.6808e-06 | 0.39375 | 191512.9356
65 | 125 | CONCLUIDO | 5.2956 | 18.88 | 15.61 | 85.13 | 1.13 | 11 | 272.48 | 58.47 | 17.25 | 9 | 71.76 | 33840.65 | 237.09 | 467.07 | 58.75 | 39.61 | 4612.5 | 0.67 | 0.75 | 2.63 | 0.27 | 1 | 10 | 154.4497 | 211.3249 | 191.1564 | 154449.7345 | 211324.9406 | 2.6833e-06 | 0.39333 | 191156.3849
66 | 125 | CONCLUIDO | 5.2954 | 18.88 | 15.61 | 85.13 | 1.14 | 11 | 272.97 | 58.47 | 17.5 | 9 | 71.99 | 33899.96 | 236.92 | 467.07 | 58.94 | 39.61 | 4704.94 | 0.67 | 0.75 | 2.62 | 0.27 | 1 | 10 | 154.3778 | 211.2265 | 191.0673 | 154377.7956 | 211226.5106 | 2.6832e-06 | 0.39333 | 191067.3488
67 | 125 | CONCLUIDO | 5.2923 | 18.9 | 15.62 | 85.19 | 1.16 | 11 | 273.45 | 58.47 | 17.75 | 9 | 72.22 | 33959.36 | 237.12 | 467.08 | 59.25 | 39.61 | 4860.59 | 0.67 | 0.75 | 2.63 | 0.29 | 1 | 10 | 154.5869 | 211.5127 | 191.3262 | 154586.931 | 211512.6589 | 2.6816e-06 | 0.39375 | 191326.1876
68 | 125 | CONCLUIDO | 5.2899 | 18.9 | 15.63 | 85.24 | 1.17 | 11 | 273.93 | 58.47 | 18 | 9 | 72.46 | 34018.85 | 237.31 | 467.09 | 59.49 | 39.61 | 4980.18 | 0.67 | 0.75 | 2.63 | 0.29 | 1 | 10 | 154.7699 | 211.763 | 191.5526 | 154769.8997 | 211763.0048 | 2.6804e-06 | 0.39375 | 191552.6408
69 | 125 | CONCLUIDO | 5.2937 | 18.89 | 15.61 | 85.17 | 1.18 | 11 | 274.41 | 58.47 | 18.25 | 9 | 72.69 | 34078.44 | 236.86 | 467.07 | 59.07 | 39.61 | 4770.6 | 0.67 | 0.75 | 2.63 | 0.28 | 1 | 10 | 154.3998 | 211.2566 | 191.0946 | 154399.7873 | 211256.6006 | 2.6823e-06 | 0.39354 | 191094.5671
70 | 125 | CONCLUIDO | 5.2939 | 18.89 | 15.61 | 85.16 | 1.2 | 11 | 274.9 | 58.47 | 18.5 | 9 | 72.92 | 34138.11 | 236.47 | 467.07 | 59 | 39.61 | 4737.85 | 0.67 | 0.75 | 2.63 | 0.28 | 1 | 10 | 154.2159 | 211.005 | 190.867 | 154215.8988 | 211004.9963 | 2.6824e-06 | 0.39354 | 190866.9756
71 | 125 | CONCLUIDO | 5.3133 | 18.82 | 15.59 | 93.55 | 1.21 | 10 | 275.38 | 58.47 | 18.75 | 8 | 73.16 | 34197.87 | 235.42 | 467.07 | 58.21 | 39.61 | 4347.31 | 0.68 | 0.75 | 2.63 | 0.26 | 1 | 10 | 153.126 | 209.5138 | 189.5181 | 153126.0245 | 209513.7822 | 2.6923e-06 | 0.39208 | 189518.0809
72 | 125 | CONCLUIDO | 5.3128 | 18.82 | 15.59 | 93.56 | 1.23 | 10 | 275.87 | 58.47 | 19 | 8 | 73.39 | 34257.73 | 235.62 | 467.08 | 58.43 | 39.61 | 4458.15 | 0.68 | 0.75 | 2.62 | 0.26 | 1 | 10 | 153.2312 | 209.6577 | 189.6482 | 153231.1729 | 209657.6508 | 2.692e-06 | 0.39208 | 189648.2188
73 | 125 | CONCLUIDO | 5.3141 | 18.82 | 15.59 | 93.53 | 1.24 | 10 | 276.35 | 58.47 | 19.25 | 8 | 73.63 | 34317.68 | 235.84 | 467.07 | 58.28 | 39.61 | 4383.4 | 0.68 | 0.75 | 2.62 | 0.26 | 1 | 10 | 153.2946 | 209.7445 | 189.7268 | 153294.6304 | 209744.4763 | 2.6927e-06 | 0.39208 | 189726.7578
74 | 125 | CONCLUIDO | 5.3109 | 18.83 | 15.6 | 93.6 | 1.25 | 10 | 276.84 | 58.47 | 19.5 | 8 | 73.87 | 34377.72 | 235.74 | 467.08 | 58.61 | 39.61 | 4546.04 | 0.68 | 0.75 | 2.63 | 0.27 | 1 | 10 | 153.3677 | 209.8445 | 189.8172 | 153367.7136 | 209844.4719 | 2.691e-06 | 0.39229 | 189817.21
75 | 125 | CONCLUIDO | 5.3106 | 18.83 | 15.6 | 93.61 | 1.27 | 10 | 277.33 | 58.47 | 19.75 | 8 | 74.1 | 34437.85 | 235.68 | 467.07 | 58.62 | 39.61 | 4550.23 | 0.68 | 0.75 | 2.63 | 0.27 | 1 | 10 | 153.3489 | 209.8187 | 189.7939 | 153348.8636 | 209818.6804 | 2.6909e-06 | 0.39229 | 189793.88
76 | 125 | CONCLUIDO | 5.3106 | 18.83 | 15.6 | 93.61 | 1.28 | 10 | 277.82 | 58.47 | 20 | 8 | 74.34 | 34498.07 | 235.14 | 467.07 | 58.7 | 39.61 | 4592.78 | 0.67 | 0.75 | 2.62 | 0.27 | 1 | 10 | 153.1029 | 209.4822 | 189.4895 | 153102.9271 | 209482.1793 | 2.6909e-06 | 0.39229 | 189489.4941
77 | 125 | CONCLUIDO | 5.3134 | 18.82 | 15.59 | 93.55 | 1.3 | 10 | 278.3 | 58.47 | 20.25 | 8 | 74.58 | 34558.39 | 234.4 | 467.14 | 58.33 | 39.61 | 4406.1 | 0.68 | 0.75 | 2.63 | 0.26 | 1 | 10 | 152.6589 | 208.8746 | 188.9399 | 152658.9034 | 208874.6464 | 2.6923e-06 | 0.39208 | 188939.9433
78 | 125 | CONCLUIDO | 5.3152 | 18.81 | 15.58 | 93.51 | 1.31 | 10 | 278.79 | 58.47 | 20.5 | 8 | 74.82 | 34618.81 | 233.53 | 467.09 | 58.08 | 39.61 | 4283.05 | 0.68 | 0.75 | 2.63 | 0.25 | 1 | 10 | 152.1842 | 208.2251 | 188.3524 | 152184.2037 | 208225.1414 | 2.6932e-06 | 0.39187 | 188352.4262
79 | 125 | CONCLUIDO | 5.3142 | 18.82 | 15.59 | 93.53 | 1.32 | 10 | 279.28 | 58.47 | 20.75 | 8 | 75.06 | 34679.32 | 232.78 | 467.08 | 58.34 | 39.61 | 4413.25 | 0.68 | 0.75 | 2.62 | 0.26 | 1 | 10 | 151.8991 | 207.8351 | 187.9996 | 151899.1126 | 207835.0672 | 2.6927e-06 | 0.39208 | 187999.5801
80 | 125 | CONCLUIDO | 5.3379 | 18.73 | 15.55 | 103.68 | 1.34 | 9 | 279.78 | 58.47 | 21 | 7 | 75.3 | 34739.92 | 232.4 | 467.07 | 56.96 | 39.61 | 3724.77 | 0.7 | 0.75 | 2.63 | 0.22 | 1 | 10 | 150.9503 | 206.5368 | 186.8252 | 150950.2799 | 206536.8324 | 2.7047e-06 | 0.39021 | 186825.247
81 | 125 | CONCLUIDO | 5.3365 | 18.74 | 15.56 | 103.71 | 1.35 | 9 | 280.27 | 58.47 | 21.25 | 7 | 75.54 | 34800.62 | 232.75 | 467.07 | 57.22 | 39.61 | 3854.87 | 0.69 | 0.75 | 2.62 | 0.22 | 1 | 10 | 151.1758 | 206.8454 | 187.1043 | 151175.7703 | 206845.3584 | 2.704e-06 | 0.39042 | 187104.3277
82 | 125 | CONCLUIDO | 5.3354 | 18.74 | 15.56 | 103.74 | 1.36 | 9 | 280.76 | 58.47 | 21.5 | 7 | 75.79 | 34861.41 | 233.18 | 467.08 | 57.26 | 39.61 | 3874.16 | 0.69 | 0.75 | 2.63 | 0.23 | 1 | 10 | 151.4012 | 207.1538 | 187.3833 | 151401.1829 | 207153.7778 | 2.7035e-06 | 0.39042 | 187383.312
83 | 125 | CONCLUIDO | 5.3374 | 18.74 | 15.55 | 103.69 | 1.38 | 9 | 281.25 | 58.47 | 21.75 | 7 | 76.03 | 34922.31 | 233.17 | 467.07 | 57.11 | 39.61 | 3802.15 | 0.69 | 0.75 | 2.62 | 0.22 | 1 | 10 | 151.3139 | 207.0344 | 187.2753 | 151313.9338 | 207034.3998 | 2.7045e-06 | 0.39042 | 187275.3272
84 | 125 | CONCLUIDO | 5.3358 | 18.74 | 15.56 | 103.73 | 1.39 | 9 | 281.75 | 58.47 | 22 | 7 | 76.28 | 34983.29 | 233.37 | 467.07 | 57.37 | 39.61 | 3928.46 | 0.69 | 0.75 | 2.62 | 0.23 | 1 | 10 | 151.4762 | 207.2564 | 187.4762 | 151476.2061 | 207256.4278 | 2.7037e-06 | 0.39042 | 187476.1652
85 | 125 | CONCLUIDO | 5.3333 | 18.75 | 15.57 | 103.79 | 1.4 | 9 | 282.24 | 58.47 | 22.25 | 7 | 76.52 | 35044.38 | 233.32 | 467.07 | 57.64 | 39.61 | 4068 | 0.69 | 0.75 | 2.62 | 0.23 | 1 | 10 | 151.5511 | 207.3589 | 187.5689 | 151551.1279 | 207358.9392 | 2.7024e-06 | 0.39062 | 187568.8931
86 | 125 | CONCLUIDO | 5.3345 | 18.75 | 15.56 | 103.76 | 1.42 | 9 | 282.74 | 58.47 | 22.5 | 7 | 76.77 | 35105.56 | 232.62 | 467.07 | 57.51 | 39.61 | 3998.66 | 0.69 | 0.75 | 2.62 | 0.23 | 1 | 10 | 151.1732 | 206.8418 | 187.1011 | 151173.1619 | 206841.7894 | 2.703e-06 | 0.39062 | 187101.0993
87 | 125 | CONCLUIDO | 5.3353 | 18.74 | 15.56 | 103.74 | 1.43 | 9 | 283.24 | 58.47 | 22.75 | 7 | 77.01 | 35166.85 | 232.4 | 467.09 | 57.43 | 39.61 | 3960.32 | 0.69 | 0.75 | 2.62 | 0.23 | 1 | 10 | 151.0504 | 206.6738 | 186.9491 | 151050.3616 | 206673.7686 | 2.7034e-06 | 0.39042 | 186949.1142
88 | 125 | CONCLUIDO | 5.3311 | 18.76 | 15.58 | 103.84 | 1.44 | 9 | 283.74 | 58.47 | 23 | 7 | 77.26 | 35228.23 | 232.04 | 467.12 | 57.89 | 39.61 | 4190.71 | 0.68 | 0.75 | 2.62 | 0.24 | 1 | 10 | 151.0597 | 206.6866 | 186.9607 | 151059.7388 | 206686.599 | 2.7013e-06 | 0.39083 | 186960.72
89 | 125 | CONCLUIDO | 5.3328 | 18.75 | 15.57 | 103.8 | 1.46 | 9 | 284.23 | 58.47 | 23.25 | 7 | 77.51 | 35289.71 | 231.67 | 467.07 | 57.71 | 39.61 | 4102.51 | 0.69 | 0.75 | 2.62 | 0.24 | 1 | 10 | 150.8167 | 206.354 | 186.6599 | 150816.6823 | 206354.0383 | 2.7021e-06 | 0.39062 | 186659.8985
90 | 125 | CONCLUIDO | 5.3352 | 18.74 | 15.56 | 103.74 | 1.47 | 9 | 284.73 | 58.47 | 23.5 | 7 | 77.76 | 35351.29 | 230.93 | 467.07 | 57.34 | 39.61 | 3917.29 | 0.69 | 0.75 | 2.63 | 0.23 | 1 | 10 | 150.3867 | 205.7658 | 186.1278 | 150386.724 | 205765.7504 | 2.7034e-06 | 0.39042 | 186127.756
91 | 125 | CONCLUIDO | 5.3599 | 18.66 | 15.52 | 116.42 | 1.48 | 8 | 285.23 | 58.47 | 23.75 | 6 | 78.01 | 35412.96 | 230 | 467.07 | 55.97 | 39.61 | 3234.6 | 0.71 | 0.75 | 2.62 | 0.19 | 1 | 10 | 149.1737 | 204.106 | 184.6264 | 149173.6794 | 204106.0092 | 2.7159e-06 | 0.38875 | 184626.4181
92 | 125 | CONCLUIDO | 5.3578 | 18.66 | 15.53 | 116.47 | 1.5 | 8 | 285.73 | 58.47 | 24 | 6 | 78.26 | 35474.75 | 230.49 | 467.07 | 56.37 | 39.61 | 3435.67 | 0.7 | 0.75 | 2.62 | 0.2 | 1 | 10 | 149.4792 | 204.524 | 185.0045 | 149479.1742 | 204524.0008 | 2.7148e-06 | 0.38875 | 185004.5172
93 | 125 | CONCLUIDO | 5.3588 | 18.66 | 15.53 | 116.45 | 1.51 | 8 | 286.24 | 58.47 | 24.25 | 6 | 78.51 | 35536.63 | 230.28 | 467.07 | 56.15 | 39.61 | 3324.2 | 0.71 | 0.75 | 2.62 | 0.19 | 1 | 10 | 149.3571 | 204.357 | 184.8534 | 149357.1155 | 204356.9946 | 2.7153e-06 | 0.38875 | 184853.4499
94 | 125 | CONCLUIDO | 5.3567 | 18.67 | 15.53 | 116.5 | 1.52 | 8 | 286.74 | 58.47 | 24.5 | 6 | 78.77 | 35598.74 | 230.55 | 467.08 | 56.47 | 39.61 | 3487.46 | 0.7 | 0.75 | 2.62 | 0.2 | 1 | 10 | 149.5372 | 204.6034 | 185.0763 | 149537.1791 | 204603.3655 | 2.7142e-06 | 0.38896 | 185076.3075
95 | 125 | CONCLUIDO | 5.3595 | 18.66 | 15.52 | 116.43 | 1.53 | 8 | 287.24 | 58.47 | 24.75 | 6 | 79.02 | 35660.82 | 230.45 | 467.07 | 56.18 | 39.61 | 3341.7 | 0.71 | 0.75 | 2.62 | 0.19 | 1 | 10 | 149.3876 | 204.3988 | 184.8912 | 149387.643 | 204398.7637 | 2.7157e-06 | 0.38875 | 184891.2326
96 | 125 | CONCLUIDO | 5.3601 | 18.66 | 15.52 | 116.41 | 1.55 | 8 | 287.75 | 58.47 | 25 | 6 | 79.27 | 35723.02 | 230.25 | 467.07 | 56.03 | 39.61 | 3265.06 | 0.71 | 0.75 | 2.62 | 0.19 | 1 | 10 | 149.281 | 204.2529 | 184.7593 | 149281.0447 | 204252.9111 | 2.716e-06 | 0.38875 | 184759.3
97 | 125 | CONCLUIDO | 5.3577 | 18.66 | 15.53 | 116.47 | 1.56 | 8 | 288.25 | 58.47 | 25.25 | 6 | 79.53 | 35785.31 | 230.56 | 467.08 | 56.29 | 39.61 | 3396.89 | 0.7 | 0.75 | 2.62 | 0.2 | 1 | 10 | 149.5135 | 204.571 | 185.047 | 149513.5029 | 204570.9707 | 2.7148e-06 | 0.38875 | 185047.0044
98 | 125 | CONCLUIDO | 5.3566 | 18.67 | 15.53 | 116.5 | 1.57 | 8 | 288.76 | 58.47 | 25.5 | 6 | 79.78 | 35847.71 | 230.06 | 467.07 | 56.55 | 39.61 | 3524 | 0.7 | 0.75 | 2.62 | 0.2 | 1 | 10 | 149.3187 | 204.3044 | 184.8059 | 149318.6609 | 204304.3793 | 2.7142e-06 | 0.38896 | 184805.856
99 | 125 | CONCLUIDO | 5.3583 | 18.66 | 15.53 | 116.46 | 1.59 | 8 | 289.26 | 58.47 | 25.75 | 6 | 80.04 | 35910.21 | 229.46 | 467.07 | 56.35 | 39.61 | 3426.56 | 0.7 | 0.75 | 2.62 | 0.2 | 1 | 10 | 149.0006 | 203.8692 | 184.4122 | 149000.6094 | 203869.2073 | 2.7151e-06 | 0.38875 | 184412.2163
100 | 125 | CONCLUIDO | 5.3555 | 18.67 | 15.54 | 116.53 | 1.6 | 8 | 289.77 | 58.47 | 26 | 6 | 80.3 | 35972.82 | 229 | 467.07 | 56.71 | 39.61 | 3603.59 | 0.7 | 0.75 | 2.62 | 0.2 | 1 | 10 | 148.8971 | 203.7275 | 184.2841 | 148897.0695 | 203727.5394 | 2.7136e-06 | 0.38896 | 184284.069
101 | 125 | CONCLUIDO | 5.3571 | 18.67 | 15.53 | 116.49 | 1.61 | 8 | 290.28 | 58.47 | 26.25 | 6 | 80.56 | 36035.53 | 228.67 | 467.07 | 56.45 | 39.61 | 3474.8 | 0.7 | 0.75 | 2.62 | 0.2 | 1 | 10 | 148.6775 | 203.4271 | 184.0123 | 148677.4695 | 203427.0729 | 2.7145e-06 | 0.38896 | 184012.2786
102 | 125 | CONCLUIDO | 5.3583 | 18.66 | 15.53 | 116.46 | 1.62 | 8 | 290.79 | 58.47 | 26.5 | 6 | 80.82 | 36098.35 | 228.6 | 467.07 | 56.39 | 39.61 | 3445.52 | 0.7 | 0.75 | 2.62 | 0.19 | 1 | 10 | 148.6124 | 203.3381 | 183.9318 | 148612.4196 | 203338.0689 | 2.7151e-06 | 0.38875 | 183931.769
103 | 125 | CONCLUIDO | 5.3564 | 18.67 | 15.53 | 116.51 | 1.64 | 8 | 291.3 | 58.47 | 26.75 | 6 | 81.08 | 36161.27 | 227.97 | 467.08 | 56.5 | 39.61 | 3499.66 | 0.7 | 0.75 | 2.62 | 0.2 | 1 | 10 | 148.3804 | 203.0206 | 183.6446 | 148380.3865 | 203020.5909 | 2.7141e-06 | 0.38896 | 183644.5906
104 | 125 | CONCLUIDO | 5.3531 | 18.68 | 15.55 | 116.6 | 1.65 | 8 | 291.81 | 58.47 | 27 | 6 | 81.34 | 36224.3 | 227.11 | 467.07 | 56.99 | 39.61 | 3743.65 | 0.7 | 0.75 | 2.62 | 0.21 | 1 | 10 | 148.1364 | 202.6868 | 183.3427 | 148136.4438 | 202686.8178 | 2.7124e-06 | 0.38917 | 183342.6724
105 | 125 | CONCLUIDO | 5.3755 | 18.6 | 15.52 | 132.99 | 1.66 | 7 | 292.32 | 58.47 | 27.25 | 5 | 81.6 | 36287.44 | 226.98 | 467.07 | 55.9 | 39.61 | 3207.68 | 0.71 | 0.75 | 2.62 | 0.18 | 1 | 10 | 147.3862 | 201.6603 | 182.4141 | 147386.1664 | 201660.2552 | 2.7238e-06 | 0.3875 | 182414.0834
106 | 125 | CONCLUIDO | 5.3747 | 18.61 | 15.52 | 133.01 | 1.67 | 7 | 292.84 | 58.47 | 27.5 | 5 | 81.86 | 36350.69 | 227.32 | 467.07 | 55.98 | 39.61 | 3247.41 | 0.71 | 0.75 | 2.62 | 0.18 | 1 | 10 | 147.5615 | 201.9002 | 182.6311 | 147561.5121 | 201900.1709 | 2.7234e-06 | 0.38771 | 182631.1019
107 | 125 | CONCLUIDO | 5.3759 | 18.6 | 15.51 | 132.98 | 1.68 | 7 | 293.35 | 58.47 | 27.75 | 5 | 82.13 | 36414.05 | 227.81 | 467.07 | 56.01 | 39.61 | 3260.15 | 0.71 | 0.75 | 2.62 | 0.18 | 1 | 10 | 147.7218 | 202.1195 | 182.8295 | 147721.8351 | 202119.5319 | 2.724e-06 | 0.3875 | 182829.5274
108 | 125 | CONCLUIDO | 5.3789 | 18.59 | 15.5 | 132.89 | 1.7 | 7 | 293.86 | 58.47 | 28 | 5 | 82.39 | 36477.51 | 227.62 | 467.07 | 55.5 | 39.61 | 3007.62 | 0.71 | 0.75 | 2.62 | 0.17 | 1 | 10 | 147.5279 | 201.8542 | 182.5895 | 147527.9381 | 201854.2334 | 2.7255e-06 | 0.38729 | 182589.5486
109 | 125 | CONCLUIDO | 5.3763 | 18.6 | 15.51 | 132.97 | 1.71 | 7 | 294.38 | 58.47 | 28.25 | 5 | 82.66 | 36541.09 | 228.13 | 467.07 | 55.9 | 39.61 | 3204.53 | 0.71 | 0.75 | 2.62 | 0.18 | 1 | 10 | 147.855 | 202.3018 | 182.9944 | 147855.0493 | 202301.8014 | 2.7242e-06 | 0.3875 | 182994.4014
110 | 125 | CONCLUIDO | 5.3752 | 18.6 | 15.52 | 133 | 1.72 | 7 | 294.9 | 58.47 | 28.5 | 5 | 82.92 | 36604.77 | 228.73 | 467.07 | 55.94 | 39.61 | 3227.6 | 0.71 | 0.75 | 2.62 | 0.18 | 1 | 10 | 148.1816 | 202.7487 | 183.3986 | 148181.6456 | 202748.6649 | 2.7236e-06 | 0.3875 | 183398.6169
111 | 125 | CONCLUIDO | 5.3777 | 18.6 | 15.51 | 132.92 | 1.73 | 7 | 295.41 | 58.47 | 28.75 | 5 | 83.19 | 36668.57 | 228.39 | 467.08 | 55.58 | 39.61 | 3046.4 | 0.71 | 0.75 | 2.62 | 0.17 | 1 | 10 | 147.9344 | 202.4103 | 183.0926 | 147934.3534 | 202410.3088 | 2.7249e-06 | 0.3875 | 183092.553
112 | 125 | CONCLUIDO | 5.3784 | 18.59 | 15.51 | 132.9 | 1.75 | 7 | 295.93 | 58.47 | 29 | 5 | 83.46 | 36732.47 | 228.39 | 467.08 | 55.64 | 39.61 | 3073.78 | 0.71 | 0.75 | 2.62 | 0.17 | 1 | 10 | 147.9146 | 202.3833 | 183.0681 | 147914.6322 | 202383.3253 | 2.7252e-06 | 0.38729 | 183068.1448
113 | 125 | CONCLUIDO | 5.3793 | 18.59 | 15.5 | 132.88 | 1.76 | 7 | 296.45 | 58.47 | 29.25 | 5 | 83.73 | 36796.49 | 227.65 | 467.09 | 55.51 | 39.61 | 3009.73 | 0.71 | 0.75 | 2.62 | 0.17 | 1 | 10 | 147.5307 | 201.858 | 182.593 | 147530.7021 | 201858.0153 | 2.7257e-06 | 0.38729 | 182592.9696
114 | 125 | CONCLUIDO | 5.3804 | 18.59 | 15.5 | 132.85 | 1.77 | 7 | 296.97 | 58.47 | 29.5 | 5 | 84 | 36860.62 | 227.28 | 467.09 | 55.3 | 39.61 | 2905.53 | 0.72 | 0.75 | 2.62 | 0.16 | 1 | 10 | 147.3349 | 201.5901 | 182.3506 | 147334.889 | 201590.0951 | 2.7263e-06 | 0.38729 | 182350.6194
115 | 125 | CONCLUIDO | 5.3808 | 18.58 | 15.5 | 132.83 | 1.78 | 7 | 297.49 | 58.47 | 29.75 | 5 | 84.27 | 36924.87 | 227.14 | 467.07 | 55.26 | 39.61 | 2886.39 | 0.72 | 0.75 | 2.62 | 0.16 | 1 | 10 | 147.2604 | 201.4881 | 182.2584 | 147260.3551 | 201488.1145 | 2.7265e-06 | 0.38708 | 182258.3716
116 | 125 | CONCLUIDO | 5.38 | 18.59 | 15.5 | 132.86 | 1.79 | 7 | 298.01 | 58.47 | 30 | 5 | 84.54 | 36989.23 | 227.14 | 467.07 | 55.38 | 39.61 | 2948.35 | 0.72 | 0.75 | 2.62 | 0.17 | 1 | 10 | 147.2827 | 201.5186 | 182.286 | 147282.6591 | 201518.6318 | 2.7261e-06 | 0.38729 | 182285.9764
117 | 125 | CONCLUIDO | 5.3802 | 18.59 | 15.5 | 132.85 | 1.8 | 7 | 298.54 | 58.47 | 30.25 | 5 | 84.81 | 37053.7 | 226.69 | 467.07 | 55.33 | 39.61 | 2920.13 | 0.72 | 0.75 | 2.62 | 0.17 | 1 | 10 | 147.075 | 201.2345 | 182.029 | 147075.011 | 201234.5186 | 2.7262e-06 | 0.38729 | 182028.9786
118 | 125 | CONCLUIDO | 5.3825 | 18.58 | 15.49 | 132.78 | 1.82 | 7 | 299.06 | 58.47 | 30.5 | 5 | 85.09 | 37118.29 | 226.21 | 467.07 | 55.07 | 39.61 | 2790.65 | 0.72 | 0.75 | 2.62 | 0.16 | 1 | 10 | 146.77 | 200.8172 | 181.6515 | 146769.9884 | 200817.1732 | 2.7273e-06 | 0.38708 | 181651.464
119 | 125 | CONCLUIDO | 5.3816 | 18.58 | 15.49 | 132.81 | 1.83 | 7 | 299.59 | 58.47 | 30.75 | 5 | 85.36 | 37183.12 | 225.93 | 467.07 | 55.15 | 39.61 | 2832.38 | 0.72 | 0.75 | 2.62 | 0.16 | 1 | 10 | 146.6681 | 200.6778 | 181.5254 | 146668.1417 | 200677.822 | 2.7269e-06 | 0.38708 | 181525.4123
120 | 125 | CONCLUIDO | 5.3795 | 18.59 | 15.5 | 132.87 | 1.84 | 7 | 300.11 | 58.47 | 31 | 5 | 85.64 | 37247.94 | 225.92 | 467.07 | 55.41 | 39.61 | 2961.04 | 0.71 | 0.75 | 2.62 | 0.17 | 1 | 10 | 146.7475 | 200.7864 | 181.6237 | 146747.5239 | 200786.4362 | 2.7258e-06 | 0.38729 | 181623.6605
121 | 125 | CONCLUIDO | 5.3778 | 18.6 | 15.51 | 132.92 | 1.85 | 7 | 300.64 | 58.47 | 31.25 | 5 | 85.91 | 37312.88 | 225.81 | 467.07 | 55.6 | 39.61 | 3055.72 | 0.71 | 0.75 | 2.62 | 0.17 | 1 | 10 | 146.7713 | 200.819 | 181.6531 | 146771.3173 | 200818.9914 | 2.7249e-06 | 0.3875 | 181653.1087
122 | 125 | CONCLUIDO | 5.3798 | 18.59 | 15.5 | 132.86 | 1.86 | 7 | 301.17 | 58.47 | 31.5 | 5 | 86.19 | 37377.94 | 225.38 | 467.07 | 55.42 | 39.61 | 2964.21 | 0.71 | 0.75 | 2.62 | 0.17 | 1 | 10 | 146.4968 | 200.4433 | 181.3133 | 146496.7517 | 200443.3187 | 2.726e-06 | 0.38729 | 181313.2897
123 | 125 | CONCLUIDO | 5.3794 | 18.59 | 15.5 | 132.87 | 1.87 | 7 | 301.69 | 58.47 | 31.75 | 5 | 86.47 | 37443.11 | 224.72 | 467.07 | 55.54 | 39.61 | 3027.6 | 0.71 | 0.75 | 2.62 | 0.17 | 1 | 10 | 146.2107 | 200.0519 | 180.9592 | 146210.6548 | 200051.8683 | 2.7257e-06 | 0.38729 | 180959.1988
124 | 125 | CONCLUIDO | 5.4019 | 18.51 | 15.47 | 154.72 | 1.89 | 6 | 302.22 | 58.47 | 32 | 4 | 86.75 | 37508.41 | 223.21 | 467.07 | 54.41 | 39.61 | 2464.95 | 0.73 | 0.75 | 2.62 | 0.14 | 1 | 10 | 144.8514 | 198.1921 | 179.2769 | 144851.4341 | 198192.1226 | 2.7372e-06 | 0.38563 | 179276.9446
125 | 125 | CONCLUIDO | 5.4038 | 18.51 | 15.47 | 154.65 | 1.9 | 6 | 302.75 | 58.47 | 32.25 | 4 | 87.03 | 37573.82 | 223.22 | 467.07 | 54.27 | 39.61 | 2395.17 | 0.73 | 0.75 | 2.62 | 0.13 | 1 | 10 | 144.8061 | 198.1301 | 179.2209 | 144806.1376 | 198130.1459 | 2.7381e-06 | 0.38563 | 179220.8828
126 | 125 | CONCLUIDO | 5.4018 | 18.51 | 15.47 | 154.72 | 1.91 | 6 | 303.28 | 58.47 | 32.5 | 4 | 87.31 | 37639.36 | 223.44 | 467.07 | 54.41 | 39.61 | 2464.97 | 0.73 | 0.75 | 2.62 | 0.14 | 1 | 10 | 144.957 | 198.3366 | 179.4076 | 144957.0369 | 198336.6129 | 2.7371e-06 | 0.38563 | 179407.6449
127 | 125 | CONCLUIDO | 5.4017 | 18.51 | 15.47 | 154.72 | 1.92 | 6 | 303.82 | 58.47 | 32.75 | 4 | 87.59 | 37705.01 | 223.66 | 467.07 | 54.55 | 39.61 | 2536.58 | 0.73 | 0.75 | 2.62 | 0.14 | 1 | 10 | 145.0582 | 198.475 | 179.5328 | 145058.1659 | 198474.9822 | 2.737e-06 | 0.38563 | 179532.8084
128 | 125 | CONCLUIDO | 5.3987 | 18.52 | 15.48 | 154.83 | 1.93 | 6 | 304.35 | 58.47 | 33 | 4 | 87.88 | 37770.79 | 224 | 467.07 | 54.91 | 39.61 | 2714.25 | 0.72 | 0.75 | 2.62 | 0.15 | 1 | 10 | 145.3171 | 198.8292 | 179.8533 | 145317.0803 | 198829.2402 | 2.7355e-06 | 0.38583 | 179853.2566
129 | 125 | CONCLUIDO | 5.3985 | 18.52 | 15.48 | 154.83 | 1.94 | 6 | 304.88 | 58.47 | 33.25 | 4 | 88.16 | 37836.69 | 223.89 | 467.07 | 54.87 | 39.61 | 2696.31 | 0.72 | 0.75 | 2.62 | 0.15 | 1 | 10 | 145.2731 | 198.769 | 179.7988 | 145273.0594 | 198769.0089 | 2.7354e-06 | 0.38583 | 179798.7737
130 | 125 | CONCLUIDO | 5.4001 | 18.52 | 15.48 | 154.78 | 1.95 | 6 | 305.42 | 58.47 | 33.5 | 4 | 88.45 | 37902.71 | 223.52 | 467.07 | 54.69 | 39.61 | 2608.06 | 0.72 | 0.75 | 2.62 | 0.14 | 1 | 10 | 145.0653 | 198.4847 | 179.5416 | 145065.2734 | 198484.7068 | 2.7362e-06 | 0.38583 | 179541.605
131 | 125 | CONCLUIDO | 5.4042 | 18.5 | 15.46 | 154.64 | 1.97 | 6 | 305.96 | 58.47 | 33.75 | 4 | 88.73 | 37968.85 | 223.45 | 467.07 | 54.3 | 39.61 | 2411.43 | 0.73 | 0.75 | 2.62 | 0.13 | 1 | 10 | 144.8708 | 198.2186 | 179.3009 | 144870.8118 | 198218.6359 | 2.7383e-06 | 0.38542 | 179300.9275
132 | 125 | CONCLUIDO | 5.4055 | 18.5 | 15.46 | 154.59 | 1.98 | 6 | 306.49 | 58.47 | 34 | 4 | 89.02 | 38035.12 | 223.65 | 467.07 | 54.04 | 39.61 | 2281.5 | 0.73 | 0.75 | 2.62 | 0.13 | 1 | 10 | 144.9263 | 198.2945 | 179.3695 | 144926.2513 | 198294.4907 | 2.739e-06 | 0.38542 | 179369.5428
133 | 125 | CONCLUIDO | 5.4037 | 18.51 | 15.47 | 154.66 | 1.99 | 6 | 307.03 | 58.47 | 34.25 | 4 | 89.31 | 38101.52 | 223.28 | 467.07 | 54.27 | 39.61 | 2395.55 | 0.73 | 0.75 | 2.62 | 0.13 | 1 | 10 | 144.8356 | 198.1705 | 179.2574 | 144835.6119 | 198170.4739 | 2.7381e-06 | 0.38563 | 179257.362
134 | 125 | CONCLUIDO | 5.4018 | 18.51 | 15.47 | 154.72 | 2 | 6 | 307.57 | 58.47 | 34.5 | 4 | 89.6 | 38168.04 | 223.27 | 467.07 | 54.51 | 39.61 | 2515.93 | 0.73 | 0.75 | 2.62 | 0.14 | 1 | 10 | 144.8809 | 198.2325 | 179.3134 | 144880.9196 | 198232.4659 | 2.7371e-06 | 0.38563 | 179313.4376
135 | 125 | CONCLUIDO | 5.4021 | 18.51 | 15.47 | 154.71 | 2.01 | 6 | 308.11 | 58.47 | 34.75 | 4 | 89.89 | 38234.68 | 222.88 | 467.07 | 54.4 | 39.61 | 2460.38 | 0.73 | 0.75 | 2.62 | 0.14 | 1 | 10 | 144.6984 | 197.9828 | 179.0876 | 144698.4445 | 197982.7954 | 2.7373e-06 | 0.38563 | 179087.5952
136 | 125 | CONCLUIDO | 5.4026 | 18.51 | 15.47 | 154.69 | 2.02 | 6 | 308.65 | 58.47 | 35 | 4 | 90.18 | 38301.46 | 222.51 | 467.07 | 54.49 | 39.61 | 2505.43 | 0.73 | 0.75 | 2.62 | 0.14 | 1 | 10 | 144.5197 | 197.7383 | 178.8664 | 144519.7153 | 197738.2502 | 2.7375e-06 | 0.38563 | 178866.3891
137 | 125 | CONCLUIDO | 5.4016 | 18.51 | 15.47 | 154.73 | 2.03 | 6 | 309.2 | 58.47 | 35.25 | 4 | 90.47 | 38368.36 | 222.12 | 467.07 | 54.56 | 39.61 | 2540.67 | 0.73 | 0.75 | 2.62 | 0.14 | 1 | 10 | 144.3712 | 197.5351 | 178.6826 | 144371.2321 | 197535.089 | 2.737e-06 | 0.38563 | 178682.6173
138 | 125 | CONCLUIDO | 5.4 | 18.52 | 15.48 | 154.78 | 2.04 | 6 | 309.74 | 58.47 | 35.5 | 4 | 90.77 | 38435.39 | 221.98 | 467.07 | 54.65 | 39.61 | 2585.3 | 0.72 | 0.75 | 2.62 | 0.15 | 1 | 10 | 144.3781 | 197.5445 | 178.6912 | 144378.1361 | 197544.5353 | 2.7362e-06 | 0.38583 | 178691.1621
139 | 125 | CONCLUIDO | 5.4022 | 18.51 | 15.47 | 154.71 | 2.05 | 6 | 310.28 | 58.47 | 35.75 | 4 | 91.06 | 38502.55 | 222.26 | 467.07 | 54.52 | 39.61 | 2521.57 | 0.73 | 0.75 | 2.62 | 0.14 | 1 | 10 | 144.4182 | 197.5994 | 178.7408 | 144418.2434 | 197599.4118 | 2.7373e-06 | 0.38563 | 178740.8013
140 | 125 | CONCLUIDO | 5.4018 | 18.51 | 15.47 | 154.72 | 2.06 | 6 | 310.83 | 58.47 | 36 | 4 | 91.36 | 38569.84 | 221.19 | 467.07 | 54.51 | 39.61 | 2518.35 | 0.73 | 0.75 | 2.62 | 0.14 | 1 | 10 | 143.9496 | 196.9582 | 178.1608 | 143949.6026 | 196958.1969 | 2.7371e-06 | 0.38563 | 178160.783
141 | 125 | CONCLUIDO | 5.3995 | 18.52 | 15.48 | 154.8 | 2.07 | 6 | 311.38 | 58.47 | 36.25 | 4 | 91.65 | 38637.26 | 221.26 | 467.07 | 54.69 | 39.61 | 2604.49 | 0.72 | 0.75 | 2.62 | 0.15 | 1 | 10 | 144.0687 | 197.1211 | 178.3082 | 144068.6843 | 197121.1297 | 2.7359e-06 | 0.38583 | 178308.1658
142 | 125 | CONCLUIDO | 5.3992 | 18.52 | 15.48 | 154.81 | 2.08 | 6 | 311.92 | 58.47 | 36.5 | 4 | 91.95 | 38704.93 | 221.03 | 467.07 | 54.86 | 39.61 | 2692.11 | 0.72 | 0.75 | 2.62 | 0.15 | 1 | 10 | 143.9735 | 196.9909 | 178.1903 | 143973.4745 | 196990.8595 | 2.7358e-06 | 0.38583 | 178190.3283
143 | 125 | CONCLUIDO | 5.4011 | 18.51 | 15.47 | 154.74 | 2.1 | 6 | 312.47 | 58.47 | 36.75 | 4 | 92.25 | 38772.62 | 220.39 | 467.07 | 54.59 | 39.61 | 2556.39 | 0.73 | 0.75 | 2.62 | 0.14 | 1 | 10 | 143.6096 | 196.493 | 177.74 | 143609.5868 | 196492.9722 | 2.7367e-06 | 0.38563 | 177739.9587
144 | 125 | CONCLUIDO | 5.4014 | 18.51 | 15.47 | 154.74 | 2.11 | 6 | 313.02 | 58.47 | 37 | 4 | 92.55 | 38840.44 | 219.37 | 467.07 | 54.57 | 39.61 | 2544.68 | 0.73 | 0.75 | 2.62 | 0.14 | 1 | 10 | 143.1451 | 195.8574 | 177.165 | 143145.0561 | 195857.3808 | 2.7369e-06 | 0.38563 | 177165.0273
145 | 125 | CONCLUIDO | 5.4022 | 18.51 | 15.47 | 154.71 | 2.12 | 6 | 313.57 | 58.47 | 37.25 | 4 | 92.85 | 38908.39 | 218.38 | 467.07 | 54.38 | 39.61 | 2451.04 | 0.73 | 0.75 | 2.62 | 0.14 | 1 | 10 | 142.6811 | 195.2226 | 176.5908 | 142681.1075 | 195222.586 | 2.7373e-06 | 0.38563 | 176590.8163
146 | 125 | CONCLUIDO | 5.4026 | 18.51 | 15.47 | 154.69 | 2.13 | 6 | 314.13 | 58.47 | 37.5 | 4 | 93.15 | 38976.48 | 217.7 | 467.07 | 54.44 | 39.61 | 2482.04 | 0.73 | 0.75 | 2.62 | 0.14 | 1 | 10 | 142.3664 | 194.7919 | 176.2013 | 142366.3635 | 194791.9394 | 2.7375e-06 | 0.38563 | 176201.2701
147 | 125 | CONCLUIDO | 5.4015 | 18.51 | 15.47 | 154.73 | 2.14 | 6 | 314.68 | 58.47 | 37.75 | 4 | 93.46 | 39044.7 | 216.3 | 467.08 | 54.42 | 39.61 | 2473.32 | 0.73 | 0.75 | 2.62 | 0.14 | 1 | 10 | 141.7678 | 193.973 | 175.4605 | 141767.8025 | 193972.9617 | 2.7369e-06 | 0.38563 | 175460.4545
148 | 125 | CONCLUIDO | 5.4014 | 18.51 | 15.47 | 154.73 | 2.15 | 6 | 315.23 | 58.47 | 38 | 4 | 93.76 | 39113.07 | 215.96 | 467.07 | 54.58 | 39.61 | 2552.71 | 0.73 | 0.75 | 2.62 | 0.14 | 1 | 10 | 141.6181 | 193.7682 | 175.2752 | 141618.1204 | 193768.16 | 2.7369e-06 | 0.38563 | 175275.1988
149 | 125 | CONCLUIDO | 5.4003 | 18.52 | 15.48 | 154.77 | 2.16 | 6 | 315.79 | 58.47 | 38.25 | 4 | 94.07 | 39181.56 | 215.64 | 467.07 | 54.64 | 39.61 | 2583.33 | 0.72 | 0.75 | 2.62 | 0.14 | 1 | 10 | 141.5308 | 193.6487 | 175.1671 | 141530.7841 | 193648.6627 | 2.7363e-06 | 0.38583 | 175167.1061
150 | 125 | CONCLUIDO | 5.4241 | 18.44 | 15.44 | 185.32 | 2.17 | 5 | 316.35 | 58.47 | 38.5 | 3 | 94.37 | 39250.2 | 215 | 467.07 | 53.55 | 39.61 | 2042.69 | 0.74 | 0.76 | 2.62 | 0.11 | 1 | 10 | 140.5245 | 192.2718 | 173.9217 | 140524.5003 | 192271.8208 | 2.7484e-06 | 0.38417 | 173921.6681
151 | 125 | CONCLUIDO | 5.4231 | 18.44 | 15.45 | 185.36 | 2.18 | 5 | 316.9 | 58.47 | 38.75 | 3 | 94.68 | 39318.97 | 215.54 | 467.07 | 53.71 | 39.61 | 2123.08 | 0.74 | 0.76 | 2.62 | 0.11 | 1 | 10 | 140.8174 | 192.6726 | 174.2842 | 140817.4379 | 192672.631 | 2.7479e-06 | 0.38417 | 174284.2255
152 | 125 | CONCLUIDO | 5.4236 | 18.44 | 15.44 | 185.34 | 2.19 | 5 | 317.46 | 58.47 | 39 | 3 | 94.99 | 39387.89 | 215.94 | 467.07 | 53.64 | 39.61 | 2087.24 | 0.74 | 0.76 | 2.62 | 0.11 | 1 | 10 | 140.9563 | 192.8627 | 174.4561 | 140956.3441 | 192862.6885 | 2.7481e-06 | 0.38417 | 174456.1442
153 | 125 | CONCLUIDO | 5.4247 | 18.43 | 15.44 | 185.29 | 2.2 | 5 | 318.02 | 58.47 | 39.25 | 3 | 95.3 | 39456.94 | 216.55 | 467.07 | 53.52 | 39.61 | 2025.76 | 0.74 | 0.76 | 2.62 | 0.11 | 1 | 10 | 141.1995 | 193.1954 | 174.7571 | 141199.5044 | 193195.3913 | 2.7487e-06 | 0.38396 | 174757.0943
154 | 125 | CONCLUIDO | 5.4248 | 18.43 | 15.44 | 185.29 | 2.21 | 5 | 318.58 | 58.47 | 39.5 | 2 | 95.61 | 39526.14 | 216.75 | 467.07 | 53.45 | 39.61 | 1989.57 | 0.74 | 0.76 | 2.62 | 0.11 | 1 | 10 | 141.2861 | 193.3139 | 174.8643 | 141286.1322 | 193313.9192 | 2.7488e-06 | 0.38396 | 174864.3101
155 | 125 | CONCLUIDO | 5.425 | 18.43 | 15.44 | 185.28 | 2.22 | 5 | 319.14 | 58.47 | 39.75 | 2 | 95.92 | 39595.48 | 217.36 | 467.07 | 53.44 | 39.61 | 1985.37 | 0.74 | 0.76 | 2.62 | 0.11 | 1 | 10 | 141.553 | 193.6791 | 175.1946 | 141553.0033 | 193679.064 | 2.7489e-06 | 0.38396 | 175194.6059
156 | 125 | CONCLUIDO | 5.4241 | 18.44 | 15.44 | 185.32 | 2.23 | 5 | 319.71 | 58.47 | 40 | 2 | 96.23 | 39664.96 | 217.79 | 467.07 | 53.52 | 39.61 | 2026.41 | 0.74 | 0.76 | 2.62 | 0.11 | 1 | 10 | 141.7686 | 193.974 | 175.4614 | 141768.5829 | 193974.0295 | 2.7484e-06 | 0.38417 | 175461.4204

## RESULTADOS_4
Unnamed: 0 | Volume de calda [L] | STATUS | Capacidade operacional [ha/h] | Tempo de missao [h] | Tempo util [h] | Tempo por voo [min] | Autonomia Projetada [h] | N° Voos | MTOW [kg] | Massa Estrutura [kg] | Combustível [kg] | Abastecimentos | Massa gerador | Potência gerador [W] | Combustível consumido [L] | Calda cons [L] | Distância percorrida [km] | Distância Pulverizando [km] | RTL ACUMULADO[m] | EOC [km/km] | EOC [h/h] | Tempo de manobra [h] | Tempo rtl_rtw [h] | V pulv [m/s] | V desloc [m/s] | Preço Total por ha Simples [R$/ha] | Preço Total por ha Presumido [R$/ha] | Preço Total por ha Real [R$/ha] | Preço Total Simples [R$] | Preço Total Presumido [R$] | Prod CAPEX [ha/h/R$] | Dias Trabalhados | Preço Total Real [R$]
0 | 30 | CONCLUIDO | 4.7014 | 21.27 | 18 | 11.74 | 0.24 | 92 | 71.52 | 32.27 | 1 | 90 | 8.25 | 9054.6 | 126.34 | 467.15 | 136.79 | 39.61 | 43224.49 | 0.29 | 0.65 | 2.76 | 2.66 | 1 | 10 | 99.559 | 136.221 | 123.2202 | 99558.9635 | 136220.9661 | 2.9014e-06 | 0.44312 | 123220.2282
1 | 30 | CONCLUIDO | 4.92 | 20.33 | 17.38 | 14.68 | 0.3 | 71 | 71.81 | 32.27 | 1.25 | 69 | 8.29 | 9090.98 | 120.78 | 467.1 | 116.6 | 39.61 | 33237.94 | 0.34 | 0.67 | 2.72 | 2.04 | 1 | 10 | 91.4453 | 125.1195 | 113.1783 | 91445.3254 | 125119.5285 | 3.0363e-06 | 0.42354 | 113178.2963
2 | 30 | CONCLUIDO | 5.0808 | 19.68 | 16.95 | 17.84 | 0.36 | 57 | 72.11 | 32.27 | 1.5 | 55 | 8.34 | 9127.38 | 116.36 | 467.26 | 102.82 | 39.61 | 26416.34 | 0.39 | 0.69 | 2.7 | 1.61 | 1 | 10 | 85.8067 | 117.4045 | 106.1996 | 85806.677 | 117404.481 | 3.1355e-06 | 0.41 | 106199.5621
3 | 30 | CONCLUIDO | 5.189 | 19.27 | 16.68 | 20.85 | 0.42 | 48 | 72.4 | 32.27 | 1.75 | 46 | 8.38 | 9163.8 | 113.23 | 467.09 | 93.65 | 39.61 | 21876.26 | 0.42 | 0.7 | 2.69 | 1.35 | 1 | 10 | 82.1674 | 112.425 | 101.6954 | 82167.3841 | 112425.0399 | 3.2023e-06 | 0.40146 | 101695.3519
4 | 30 | CONCLUIDO | 5.2701 | 18.98 | 16.49 | 24.14 | 0.48 | 41 | 72.7 | 32.27 | 2 | 39 | 8.43 | 9200.25 | 110.5 | 467.11 | 87.98 | 39.61 | 19076.08 | 0.45 | 0.71 | 2.67 | 1.16 | 1 | 10 | 79.381 | 108.6126 | 98.2468 | 79381.0436 | 108612.646 | 3.2523e-06 | 0.39542 | 98246.8075
5 | 30 | CONCLUIDO | 5.3277 | 18.77 | 16.37 | 27.28 | 0.54 | 36 | 73 | 32.27 | 2.25 | 34 | 8.48 | 9236.71 | 108.45 | 467.12 | 83.46 | 39.61 | 16839.58 | 0.47 | 0.71 | 2.67 | 1.03 | 1 | 10 | 77.4254 | 105.9368 | 95.8264 | 77425.3877 | 105936.8312 | 3.2879e-06 | 0.39104 | 95826.3688
6 | 30 | CONCLUIDO | 5.388 | 18.56 | 16.22 | 30.41 | 0.6 | 32 | 73.29 | 32.27 | 2.5 | 30 | 8.52 | 9273.2 | 106.14 | 467.07 | 78.77 | 39.61 | 14516.53 | 0.5 | 0.72 | 2.66 | 0.88 | 1 | 10 | 75.3127 | 103.0462 | 93.2116 | 75312.7019 | 103046.1613 | 3.3251e-06 | 0.38667 | 93211.5803
7 | 30 | CONCLUIDO | 5.4414 | 18.38 | 16.1 | 34.5 | 0.65 | 28 | 73.59 | 32.27 | 2.75 | 26 | 8.57 | 9309.7 | 103.69 | 467.09 | 74.82 | 39.61 | 12559.78 | 0.53 | 0.72 | 2.65 | 0.76 | 1 | 10 | 73.3206 | 100.3204 | 90.746 | 73320.5783 | 100320.4499 | 3.358e-06 | 0.38292 | 90746.007
8 | 30 | CONCLUIDO | 5.4674 | 18.29 | 16.04 | 37.02 | 0.71 | 26 | 73.88 | 32.27 | 3 | 24 | 8.61 | 9346.23 | 102.17 | 467.07 | 73.3 | 39.61 | 11813.02 | 0.54 | 0.73 | 2.64 | 0.71 | 1 | 10 | 72.2174 | 98.811 | 89.3806 | 72217.3764 | 98811.0004 | 3.3741e-06 | 0.38104 | 89380.6172
9 | 30 | CONCLUIDO | 5.4917 | 18.21 | 15.99 | 39.98 | 0.77 | 24 | 74.18 | 32.27 | 3.25 | 22 | 8.66 | 9382.78 | 100.25 | 467.09 | 71.29 | 39.61 | 10817.94 | 0.56 | 0.73 | 2.65 | 0.66 | 1 | 10 | 70.9851 | 97.125 | 87.8555 | 70985.1136 | 97124.9641 | 3.3891e-06 | 0.37938 | 87855.4938
10 | 30 | CONCLUIDO | 5.5347 | 18.07 | 15.9 | 45.42 | 0.82 | 21 | 74.48 | 32.27 | 3.5 | 19 | 8.71 | 9419.35 | 97.71 | 467.1 | 68.32 | 39.61 | 9343.77 | 0.58 | 0.73 | 2.64 | 0.56 | 1 | 10 | 69.2036 | 94.6874 | 85.6505 | 69203.5591 | 94687.3626 | 3.4156e-06 | 0.37646 | 85650.5336
11 | 30 | CONCLUIDO | 5.5483 | 18.02 | 15.87 | 47.61 | 0.88 | 20 | 74.77 | 32.27 | 3.75 | 16 | 8.75 | 9455.94 | 96.39 | 467.08 | 67.29 | 39.61 | 8834.01 | 0.59 | 0.74 | 2.64 | 0.54 | 1 | 10 | 68.4179 | 93.6124 | 84.6781 | 68417.8798 | 93612.3616 | 3.424e-06 | 0.37542 | 84678.1292
12 | 30 | CONCLUIDO | 5.5543 | 18 | 15.86 | 50.1 | 0.93 | 19 | 75.07 | 32.27 | 4 | 14 | 8.8 | 9492.55 | 95.15 | 467.07 | 67.35 | 39.61 | 8870.5 | 0.59 | 0.74 | 2.64 | 0.53 | 1 | 10 | 67.791 | 92.7547 | 83.9023 | 67791.0171 | 92754.6603 | 3.4277e-06 | 0.375 | 83902.2857
13 | 30 | CONCLUIDO | 5.5649 | 17.97 | 15.85 | 52.82 | 0.99 | 18 | 75.37 | 32.27 | 4.25 | 9 | 8.85 | 9529.18 | 94.47 | 467.08 | 66.31 | 39.61 | 8356.16 | 0.6 | 0.74 | 2.65 | 0.51 | 1 | 10 | 67.3551 | 92.1582 | 83.3628 | 67355.0997 | 92158.2189 | 3.4343e-06 | 0.37438 | 83362.7678
14 | 30 | CONCLUIDO | 5.5811 | 17.92 | 15.81 | 55.8 | 1.04 | 17 | 75.66 | 32.27 | 4.5 | 4 | 8.89 | 9565.83 | 93.25 | 467.08 | 65.06 | 39.61 | 7735.68 | 0.61 | 0.74 | 2.65 | 0.48 | 1 | 10 | 66.5772 | 91.0939 | 82.4 | 66577.2238 | 91093.8948 | 3.4443e-06 | 0.37333 | 82400.0213
15 | 30 | CONCLUIDO | 5.5818 | 17.92 | 15.81 | 55.79 | 1.09 | 17 | 75.96 | 32.27 | 4.75 | 1 | 8.94 | 9602.5 | 93.52 | 467.1 | 64.83 | 39.61 | 7620.58 | 0.61 | 0.74 | 2.65 | 0.47 | 1 | 10 | 66.6862 | 91.2431 | 82.535 | 66686.2464 | 91243.0644 | 3.4447e-06 | 0.37333 | 82534.9544
16 | 30 | CONCLUIDO | 5.5817 | 17.92 | 15.81 | 55.79 | 1.15 | 17 | 76.26 | 32.27 | 5 | 0 | 8.99 | 9639.2 | 93.7 | 467.13 | 64.89 | 39.61 | 7648.85 | 0.61 | 0.74 | 2.65 | 0.47 | 1 | 10 | 66.7654 | 91.3513 | 82.6329 | 66765.3843 | 91351.3443 | 3.4446e-06 | 0.37333 | 82632.9002

## RESULTADOS_1
Unnamed: 0 | Volume de calda [L] | STATUS | Capacidade operacional [ha/h] | Tempo de missao [h] | Tempo util [h] | Tempo por voo [min] | Autonomia Projetada [h] | N° Voos | MTOW [kg] | Massa Estrutura [kg] | Combustível [kg] | Abastecimentos | Massa gerador | Potência gerador [W] | Combustível consumido [L] | Calda cons [L] | Distância percorrida [km] | Distância Pulverizando [km] | RTL ACUMULADO[m] | EOC [km/km] | EOC [h/h] | Tempo de manobra [h] | Tempo rtl_rtw [h] | V pulv [m/s] | V desloc [m/s] | Preço Total por ha Simples [R$/ha] | Preço Total por ha Presumido [R$/ha] | Preço Total por ha Real [R$/ha] | Preço Total Simples [R$] | Preço Total Presumido [R$] | Prod CAPEX [ha/h/R$] | Dias Trabalhados | Preço Total Real [R$]
0 | 15 | CONCLUIDO | 5.2298 | 19.12 | 16.83 | 19.06 | 0.43 | 53 | 39.78 | 19.54 | 1 | 51 | 4.24 | 5140 | 71.75 | 467.1 | 98.66 | 39.61 | 24354.58 | 0.4 | 0.69 | 2.7 | 1.5 | 1 | 10 | 56.1007 | 76.7594 | 69.4336 | 56100.6617 | 76759.4004 | 3.4641e-06 | 0.39833 | 69433.5909
1 | 15 | CONCLUIDO | 5.3679 | 18.63 | 16.49 | 24.73 | 0.53 | 40 | 40.06 | 19.54 | 1.25 | 35 | 4.26 | 5174.29 | 67.43 | 467.1 | 87.16 | 39.61 | 18671.67 | 0.45 | 0.71 | 2.68 | 1.15 | 1 | 10 | 52.3617 | 71.6435 | 64.806 | 52361.6537 | 71643.5246 | 3.5555e-06 | 0.38812 | 64805.9671
2 | 15 | CONCLUIDO | 5.4429 | 18.37 | 16.3 | 28.76 | 0.64 | 34 | 40.34 | 19.54 | 1.5 | 13 | 4.29 | 5208.6 | 64.44 | 467.07 | 80.37 | 39.61 | 15305.94 | 0.49 | 0.72 | 2.69 | 0.96 | 1 | 10 | 50.1181 | 68.5737 | 62.0291 | 50118.0502 | 68573.7274 | 3.6052e-06 | 0.38271 | 62029.1471
3 | 15 | CONCLUIDO | 5.4445 | 18.37 | 16.3 | 29.64 | 0.74 | 33 | 40.61 | 19.54 | 1.75 | 2 | 4.32 | 5242.92 | 64.69 | 467.1 | 79.93 | 39.61 | 15093.18 | 0.5 | 0.72 | 2.71 | 0.97 | 1 | 10 | 50.2153 | 68.7067 | 62.1495 | 50215.2565 | 68706.7293 | 3.6063e-06 | 0.38271 | 62149.4555
4 | 15 | CONCLUIDO | 5.4449 | 18.37 | 16.3 | 29.64 | 0.84 | 33 | 40.89 | 19.54 | 2 | 0 | 4.35 | 5277.26 | 65.05 | 467.19 | 80.09 | 39.61 | 15172.29 | 0.49 | 0.72 | 2.71 | 0.97 | 1 | 10 | 50.3717 | 68.9208 | 62.3431 | 50371.7 | 68920.7821 | 3.6065e-06 | 0.38271 | 62343.0794

## RESULTADOS_12
Unnamed: 0 | Volume de calda [L] | STATUS | Capacidade operacional [ha/h] | Tempo de missao [h] | Tempo util [h] | Tempo por voo [min] | Autonomia Projetada [h] | N° Voos | MTOW [kg] | Massa Estrutura [kg] | Combustível [kg] | Abastecimentos | Massa gerador | Potência gerador [W] | Combustível consumido [L] | Calda cons [L] | Distância percorrida [km] | Distância Pulverizando [km] | RTL ACUMULADO[m] | EOC [km/km] | EOC [h/h] | Tempo de manobra [h] | Tempo rtl_rtw [h] | V pulv [m/s] | V desloc [m/s] | Preço Total por ha Simples [R$/ha] | Preço Total por ha Presumido [R$/ha] | Preço Total por ha Real [R$/ha] | Preço Total Simples [R$] | Preço Total Presumido [R$] | Prod CAPEX [ha/h/R$] | Dias Trabalhados | Preço Total Real [R$]
0 | 70 | CONCLUIDO | 3.6643 | 27.29 | 20.24 | 7.27 | 0.12 | 167 | 141.81 | 47.83 | 1 | 165 | 22.98 | 17723.39 | 230 | 467.3 | 210.39 | 39.61 | 79650.21 | 0.19 | 0.58 | 2.87 | 4.9 | 1 | 10 | 219.2622 | 300.0042 | 271.3722 | 219262.1751 | 300004.1811 | 2.0298e-06 | 0.56854 | 271372.2031
1 | 70 | CONCLUIDO | 4.0309 | 24.81 | 18.97 | 9.11 | 0.16 | 125 | 142.15 | 47.83 | 1.25 | 123 | 23.07 | 17765.46 | 215.01 | 467.26 | 168.5 | 39.61 | 58914.07 | 0.24 | 0.62 | 2.81 | 3.63 | 1 | 10 | 186.8513 | 255.6582 | 231.2586 | 186851.3141 | 255658.2113 | 2.2328e-06 | 0.51687 | 231258.5504
2 | 70 | CONCLUIDO | 4.2849 | 23.34 | 18.22 | 10.93 | 0.19 | 100 | 142.49 | 47.83 | 1.5 | 98 | 23.16 | 17807.56 | 205.89 | 467.14 | 143.85 | 39.61 | 46717.38 | 0.28 | 0.64 | 2.78 | 2.88 | 1 | 10 | 168.711 | 230.8378 | 208.8069 | 168710.9636 | 230837.7834 | 2.3735e-06 | 0.48625 | 208806.9493
3 | 70 | CONCLUIDO | 4.4741 | 22.35 | 17.72 | 12.81 | 0.22 | 83 | 142.83 | 47.83 | 1.75 | 81 | 23.25 | 17849.7 | 199.72 | 467.26 | 127.89 | 39.61 | 38820.32 | 0.31 | 0.66 | 2.74 | 2.39 | 1 | 10 | 157.0245 | 214.8479 | 194.3431 | 157024.5434 | 214847.9077 | 2.4783e-06 | 0.46563 | 194343.1249
4 | 70 | CONCLUIDO | 4.6241 | 21.63 | 17.35 | 14.66 | 0.25 | 71 | 143.17 | 47.83 | 2 | 69 | 23.34 | 17891.86 | 194.85 | 467.14 | 115.64 | 39.61 | 32755.95 | 0.34 | 0.67 | 2.72 | 2.01 | 1 | 10 | 148.5167 | 203.2071 | 183.8133 | 148516.6693 | 203207.059 | 2.5614e-06 | 0.45062 | 183813.2625
5 | 70 | CONCLUIDO | 4.7399 | 21.1 | 17.08 | 16.53 | 0.28 | 62 | 143.51 | 47.83 | 2.25 | 60 | 23.44 | 17934.06 | 191.17 | 467.11 | 106.94 | 39.61 | 28449.68 | 0.37 | 0.68 | 2.7 | 1.74 | 1 | 10 | 142.3951 | 194.8312 | 176.2368 | 142395.0528 | 194831.1932 | 2.6256e-06 | 0.43958 | 176236.7776
6 | 70 | CONCLUIDO | 4.8152 | 20.77 | 16.92 | 18.13 | 0.31 | 56 | 143.86 | 47.83 | 2.5 | 54 | 23.53 | 17976.29 | 189 | 467.1 | 101.83 | 39.61 | 25923.94 | 0.39 | 0.69 | 2.7 | 1.59 | 1 | 10 | 138.7217 | 189.8051 | 171.6904 | 138721.6543 | 189805.0874 | 2.6673e-06 | 0.43271 | 171690.3562
7 | 70 | CONCLUIDO | 4.902 | 20.4 | 16.73 | 20.07 | 0.34 | 50 | 144.2 | 47.83 | 2.75 | 48 | 23.62 | 18018.55 | 186.29 | 467.08 | 95.2 | 39.61 | 22639.72 | 0.42 | 0.7 | 2.69 | 1.39 | 1 | 10 | 134.5111 | 184.044 | 166.4791 | 134511.1114 | 184044.0368 | 2.7154e-06 | 0.425 | 166479.1322
8 | 70 | CONCLUIDO | 4.9535 | 20.19 | 16.63 | 21.69 | 0.37 | 46 | 144.54 | 47.83 | 3 | 44 | 23.71 | 18060.85 | 184.63 | 467.09 | 92.14 | 39.61 | 21132.19 | 0.43 | 0.7 | 2.68 | 1.3 | 1 | 10 | 132.0871 | 180.7274 | 163.479 | 132087.0701 | 180727.3565 | 2.7439e-06 | 0.42063 | 163478.9913
9 | 70 | CONCLUIDO | 5.0147 | 19.94 | 16.5 | 23.57 | 0.4 | 42 | 144.89 | 47.83 | 3.25 | 40 | 23.81 | 18103.18 | 182.5 | 467.09 | 87.97 | 39.61 | 19064.09 | 0.45 | 0.71 | 2.67 | 1.17 | 1 | 10 | 129.1692 | 176.735 | 159.8677 | 129169.1982 | 176734.9956 | 2.7778e-06 | 0.41542 | 159867.6556
10 | 70 | CONCLUIDO | 5.0716 | 19.72 | 16.39 | 25.88 | 0.43 | 38 | 145.23 | 47.83 | 3.5 | 36 | 23.9 | 18145.54 | 180.47 | 467.1 | 84.38 | 39.61 | 17291.48 | 0.47 | 0.71 | 2.67 | 1.06 | 1 | 10 | 126.5211 | 173.1117 | 156.5902 | 126521.0627 | 173111.6998 | 2.8093e-06 | 0.41083 | 156590.1621
11 | 70 | CONCLUIDO | 5.0977 | 19.62 | 16.35 | 27.25 | 0.46 | 36 | 145.57 | 47.83 | 3.75 | 34 | 23.99 | 18187.93 | 179.81 | 467.08 | 83.28 | 39.61 | 16750.69 | 0.48 | 0.71 | 2.66 | 1.01 | 1 | 10 | 125.4783 | 171.685 | 155.2996 | 125478.3285 | 171684.9848 | 2.8238e-06 | 0.40875 | 155299.6108
12 | 70 | CONCLUIDO | 5.1409 | 19.45 | 16.27 | 29.58 | 0.49 | 33 | 145.92 | 47.83 | 4 | 31 | 24.09 | 18230.35 | 178.27 | 467.14 | 80.42 | 39.61 | 15335.19 | 0.49 | 0.72 | 2.66 | 0.94 | 1 | 10 | 123.5337 | 169.0242 | 152.8928 | 123533.6908 | 169024.2457 | 2.8477e-06 | 0.40521 | 152892.8089
13 | 70 | CONCLUIDO | 5.17 | 19.34 | 16.22 | 31.39 | 0.51 | 31 | 146.26 | 47.83 | 4.25 | 29 | 24.18 | 18272.81 | 177.39 | 467.07 | 78.59 | 39.61 | 14431.09 | 0.5 | 0.72 | 2.67 | 0.89 | 1 | 10 | 122.3246 | 167.3699 | 151.3964 | 122324.5928 | 167369.9044 | 2.8638e-06 | 0.40292 | 151396.3556
14 | 70 | CONCLUIDO | 5.2095 | 19.2 | 16.13 | 33.37 | 0.54 | 29 | 146.61 | 47.83 | 4.5 | 27 | 24.28 | 18315.3 | 175.52 | 467.07 | 75.79 | 39.61 | 13040.79 | 0.52 | 0.72 | 2.66 | 0.8 | 1 | 10 | 120.3431 | 164.6588 | 148.944 | 120343.126 | 164658.7742 | 2.8857e-06 | 0.4 | 148943.9719
15 | 70 | CONCLUIDO | 5.2214 | 19.15 | 16.11 | 34.53 | 0.57 | 28 | 146.95 | 47.83 | 4.75 | 26 | 24.37 | 18357.82 | 174.86 | 467.1 | 75.15 | 39.61 | 12728.33 | 0.53 | 0.72 | 2.66 | 0.78 | 1 | 10 | 119.7223 | 163.8093 | 148.1756 | 119722.2726 | 163809.2952 | 2.8923e-06 | 0.39896 | 148175.566
16 | 70 | CONCLUIDO | 5.2595 | 19.01 | 16.03 | 37 | 0.6 | 26 | 147.3 | 47.83 | 5 | 24 | 24.47 | 18400.38 | 173.55 | 467.21 | 72.8 | 39.61 | 11562.1 | 0.54 | 0.73 | 2.65 | 0.7 | 1 | 10 | 118.0894 | 161.5751 | 146.1546 | 118089.3541 | 161575.0641 | 2.9134e-06 | 0.39604 | 146154.5667
17 | 70 | CONCLUIDO | 5.2662 | 18.99 | 16.04 | 38.49 | 0.63 | 25 | 147.64 | 47.83 | 5.25 | 23 | 24.56 | 18442.97 | 172.86 | 467.09 | 72.93 | 39.61 | 11631.91 | 0.54 | 0.73 | 2.65 | 0.7 | 1 | 10 | 117.6465 | 160.9691 | 145.6064 | 117646.4802 | 160969.1043 | 2.9171e-06 | 0.39562 | 145606.439
18 | 70 | CONCLUIDO | 5.2846 | 18.92 | 16 | 40 | 0.66 | 24 | 147.99 | 47.83 | 5.5 | 22 | 24.66 | 18485.59 | 171.79 | 467.14 | 71.62 | 39.61 | 10981.93 | 0.55 | 0.73 | 2.65 | 0.67 | 1 | 10 | 116.6654 | 159.6268 | 144.3922 | 116665.4428 | 159626.8057 | 2.9273e-06 | 0.39417 | 144392.2474
19 | 70 | CONCLUIDO | 5.3015 | 18.86 | 15.97 | 41.66 | 0.69 | 23 | 148.33 | 47.83 | 5.75 | 21 | 24.75 | 18528.25 | 170.71 | 467.1 | 70.62 | 39.61 | 10487.05 | 0.56 | 0.73 | 2.65 | 0.64 | 1 | 10 | 115.741 | 158.3619 | 143.2481 | 115740.968 | 158361.8985 | 2.9367e-06 | 0.39292 | 143248.0612
20 | 70 | CONCLUIDO | 5.3177 | 18.81 | 15.94 | 43.48 | 0.71 | 22 | 148.68 | 47.83 | 6 | 20 | 24.85 | 18570.94 | 169.72 | 467.07 | 69.66 | 39.61 | 10010.28 | 0.57 | 0.73 | 2.65 | 0.61 | 1 | 10 | 114.8788 | 157.1822 | 142.181 | 114878.8014 | 157182.2441 | 2.9456e-06 | 0.39187 | 142180.9913
21 | 70 | CONCLUIDO | 5.3336 | 18.75 | 15.91 | 45.47 | 0.74 | 21 | 149.02 | 47.83 | 6.25 | 19 | 24.95 | 18613.66 | 168.94 | 467.08 | 68.92 | 39.61 | 9647.59 | 0.57 | 0.73 | 2.64 | 0.58 | 1 | 10 | 114.1225 | 156.1474 | 141.2449 | 114122.4715 | 156147.4002 | 2.9544e-06 | 0.39062 | 141244.9115
22 | 70 | CONCLUIDO | 5.3513 | 18.69 | 15.88 | 47.64 | 0.77 | 20 | 149.37 | 47.83 | 6.5 | 18 | 25.04 | 18656.42 | 168.56 | 467.09 | 67.78 | 39.61 | 9080.06 | 0.58 | 0.73 | 2.64 | 0.55 | 1 | 10 | 113.5143 | 155.3153 | 140.4922 | 113514.339 | 155315.3265 | 2.9643e-06 | 0.38938 | 140492.2497
23 | 70 | CONCLUIDO | 5.3644 | 18.64 | 15.86 | 50.1 | 0.8 | 19 | 149.72 | 47.83 | 6.75 | 17 | 25.14 | 18699.2 | 167.75 | 467.07 | 67.37 | 39.61 | 8881.3 | 0.59 | 0.74 | 2.64 | 0.53 | 1 | 10 | 112.8327 | 154.3826 | 139.6486 | 112832.67 | 154382.6369 | 2.9715e-06 | 0.38833 | 139648.5747
24 | 70 | CONCLUIDO | 5.3662 | 18.64 | 15.86 | 50.08 | 0.83 | 19 | 150.07 | 47.83 | 7 | 17 | 25.24 | 18742.03 | 167.06 | 467.11 | 67.11 | 39.61 | 8749.56 | 0.59 | 0.74 | 2.64 | 0.52 | 1 | 10 | 112.4849 | 153.9068 | 139.2182 | 112484.8975 | 153906.7992 | 2.9725e-06 | 0.38833 | 139218.1503
25 | 70 | CONCLUIDO | 5.3875 | 18.56 | 15.81 | 52.71 | 0.85 | 18 | 150.41 | 47.83 | 7.25 | 16 | 25.33 | 18784.88 | 165.55 | 467.12 | 65.43 | 39.61 | 7914.27 | 0.61 | 0.74 | 2.64 | 0.48 | 1 | 10 | 111.2615 | 152.2328 | 137.704 | 111261.4659 | 152232.8461 | 2.9843e-06 | 0.38667 | 137703.957
26 | 70 | CONCLUIDO | 5.4011 | 18.51 | 15.8 | 55.75 | 0.88 | 17 | 150.76 | 47.83 | 7.5 | 15 | 25.43 | 18827.77 | 164.7 | 467.07 | 64.97 | 39.61 | 7691.03 | 0.61 | 0.74 | 2.64 | 0.46 | 1 | 10 | 110.5832 | 151.3048 | 136.8645 | 110583.2161 | 151304.8348 | 2.9918e-06 | 0.38563 | 136864.5138
27 | 70 | CONCLUIDO | 5.4031 | 18.51 | 15.79 | 55.72 | 0.91 | 17 | 151.11 | 47.83 | 7.75 | 15 | 25.53 | 18870.7 | 164.33 | 467.11 | 64.81 | 39.61 | 7609.91 | 0.61 | 0.74 | 2.63 | 0.45 | 1 | 10 | 110.3565 | 150.9947 | 136.584 | 110356.5468 | 150994.696 | 2.9929e-06 | 0.38563 | 136583.9741
28 | 70 | CONCLUIDO | 5.421 | 18.45 | 15.76 | 59.09 | 0.94 | 16 | 151.46 | 47.83 | 8 | 14 | 25.63 | 18913.66 | 163.68 | 467.07 | 63.77 | 39.61 | 7094.58 | 0.62 | 0.74 | 2.63 | 0.42 | 1 | 10 | 109.644 | 150.0197 | 135.7021 | 109643.9812 | 150019.7322 | 3.0029e-06 | 0.38438 | 135702.0595
29 | 70 | CONCLUIDO | 5.4171 | 18.46 | 15.77 | 59.14 | 0.96 | 16 | 151.81 | 47.83 | 8.25 | 14 | 25.73 | 18956.65 | 162.86 | 467.07 | 64.03 | 39.61 | 7227.97 | 0.62 | 0.74 | 2.64 | 0.44 | 1 | 10 | 109.3766 | 149.6539 | 135.3711 | 109376.5834 | 149653.8667 | 3.0007e-06 | 0.38458 | 135371.1117
30 | 70 | CONCLUIDO | 5.4388 | 18.39 | 15.72 | 62.9 | 0.99 | 15 | 152.15 | 47.83 | 8.5 | 13 | 25.83 | 18999.67 | 161.52 | 467.1 | 62.58 | 39.61 | 6508.36 | 0.63 | 0.74 | 2.64 | 0.39 | 1 | 10 | 108.2454 | 148.1061 | 133.9711 | 108245.369 | 148106.0893 | 3.0127e-06 | 0.38312 | 133971.052
31 | 70 | CONCLUIDO | 5.438 | 18.39 | 15.73 | 62.91 | 1.02 | 15 | 152.5 | 47.83 | 8.75 | 13 | 25.93 | 19042.73 | 161.21 | 467.21 | 62.65 | 39.61 | 6541.09 | 0.63 | 0.74 | 2.64 | 0.39 | 1 | 10 | 108.1441 | 147.9675 | 133.8457 | 108144.099 | 147967.5272 | 3.0123e-06 | 0.38312 | 133845.7141
32 | 70 | CONCLUIDO | 5.452 | 18.34 | 15.71 | 67.33 | 1.04 | 14 | 152.85 | 47.83 | 9 | 12 | 26.03 | 19085.83 | 160.67 | 467.08 | 62.11 | 39.61 | 6276.36 | 0.64 | 0.74 | 2.63 | 0.38 | 1 | 10 | 107.5886 | 147.2075 | 133.1582 | 107588.6093 | 147207.4817 | 3.02e-06 | 0.38208 | 133158.2062
33 | 70 | CONCLUIDO | 5.4563 | 18.33 | 15.69 | 67.26 | 1.07 | 14 | 153.2 | 47.83 | 9.25 | 12 | 26.12 | 19128.96 | 159.54 | 467.07 | 61.8 | 39.61 | 6118.7 | 0.64 | 0.74 | 2.63 | 0.36 | 1 | 10 | 106.9624 | 146.3507 | 132.3832 | 106962.4192 | 146350.7008 | 3.0224e-06 | 0.38188 | 132383.1953
34 | 70 | CONCLUIDO | 5.4669 | 18.29 | 15.69 | 72.41 | 1.1 | 13 | 153.55 | 47.83 | 9.5 | 11 | 26.22 | 19172.12 | 158.57 | 467.07 | 61.48 | 39.61 | 5967.93 | 0.64 | 0.74 | 2.63 | 0.35 | 1 | 10 | 106.3287 | 145.4836 | 131.5988 | 106328.6735 | 145483.5819 | 3.0283e-06 | 0.38104 | 131598.8331
35 | 70 | CONCLUIDO | 5.471 | 18.28 | 15.67 | 72.34 | 1.12 | 13 | 153.9 | 47.83 | 9.75 | 11 | 26.32 | 19215.32 | 158.7 | 467.07 | 61.01 | 39.61 | 5731.59 | 0.65 | 0.74 | 2.63 | 0.34 | 1 | 10 | 106.2659 | 145.3978 | 131.5212 | 106265.9493 | 145397.76 | 3.0306e-06 | 0.38083 | 131521.2018
36 | 70 | CONCLUIDO | 5.4693 | 18.28 | 15.68 | 72.37 | 1.15 | 13 | 154.25 | 47.83 | 10 | 11 | 26.43 | 19258.55 | 158.06 | 467.08 | 61.38 | 39.61 | 5915.86 | 0.65 | 0.74 | 2.63 | 0.35 | 1 | 10 | 106.036 | 145.0831 | 131.2366 | 106036.0031 | 145083.1375 | 3.0296e-06 | 0.38083 | 131236.6065
37 | 70 | CONCLUIDO | 5.4911 | 18.21 | 15.64 | 78.18 | 1.17 | 12 | 154.6 | 47.83 | 10.25 | 10 | 26.53 | 19301.82 | 156.21 | 467.07 | 59.85 | 39.61 | 5156.97 | 0.66 | 0.75 | 2.63 | 0.3 | 1 | 10 | 104.7231 | 143.2867 | 129.6117 | 104723.0835 | 143286.7429 | 3.0417e-06 | 0.37938 | 129611.6573
38 | 70 | CONCLUIDO | 5.488 | 18.22 | 15.65 | 78.23 | 1.2 | 12 | 154.95 | 47.83 | 10.5 | 10 | 26.63 | 19345.12 | 156.11 | 467.07 | 60.31 | 39.61 | 5384.99 | 0.66 | 0.75 | 2.62 | 0.31 | 1 | 10 | 104.7582 | 143.3348 | 129.6551 | 104758.1783 | 143334.7612 | 3.04e-06 | 0.37958 | 129655.0928
39 | 70 | CONCLUIDO | 5.4887 | 18.22 | 15.64 | 78.22 | 1.23 | 12 | 155.31 | 47.83 | 10.75 | 10 | 26.73 | 19388.45 | 155.37 | 467.07 | 60.23 | 39.61 | 5348.1 | 0.66 | 0.75 | 2.62 | 0.31 | 1 | 10 | 104.3982 | 142.8422 | 129.2095 | 104398.1776 | 142842.1923 | 3.0404e-06 | 0.37958 | 129209.534
40 | 70 | CONCLUIDO | 5.486 | 18.23 | 15.65 | 78.27 | 1.25 | 12 | 155.66 | 47.83 | 11 | 10 | 26.83 | 19431.82 | 154.19 | 467.07 | 60.33 | 39.61 | 5393.43 | 0.66 | 0.75 | 2.63 | 0.32 | 1 | 10 | 103.9496 | 142.2284 | 128.6543 | 103949.5726 | 142228.3912 | 3.0389e-06 | 0.37979 | 128654.3131
41 | 70 | CONCLUIDO | 5.5082 | 18.15 | 15.61 | 85.14 | 1.28 | 11 | 156.01 | 47.83 | 11.25 | 9 | 26.93 | 19475.23 | 153.41 | 467.07 | 58.85 | 39.61 | 4662.15 | 0.67 | 0.75 | 2.63 | 0.28 | 1 | 10 | 103.1106 | 141.0805 | 127.616 | 103110.6313 | 141080.5147 | 3.0512e-06 | 0.37812 | 127615.9884
42 | 70 | CONCLUIDO | 5.5049 | 18.17 | 15.62 | 85.2 | 1.3 | 11 | 156.36 | 47.83 | 11.5 | 9 | 27.03 | 19518.67 | 153.19 | 467.08 | 59.29 | 39.61 | 4881.54 | 0.67 | 0.75 | 2.63 | 0.29 | 1 | 10 | 103.0965 | 141.0611 | 127.5985 | 103096.4614 | 141061.1268 | 3.0493e-06 | 0.37854 | 127598.4509
43 | 70 | CONCLUIDO | 5.505 | 18.17 | 15.62 | 85.2 | 1.33 | 11 | 156.71 | 47.83 | 11.75 | 9 | 27.14 | 19562.15 | 152.7 | 467.07 | 59.35 | 39.61 | 4908.55 | 0.67 | 0.75 | 2.62 | 0.29 | 1 | 10 | 102.8794 | 140.7641 | 127.3298 | 102879.3621 | 140764.0819 | 3.0494e-06 | 0.37854 | 127329.7555
44 | 70 | CONCLUIDO | 5.5238 | 18.1 | 15.59 | 93.52 | 1.35 | 10 | 157.07 | 47.83 | 12 | 8 | 27.24 | 19605.66 | 150.93 | 467.1 | 58.21 | 39.61 | 4344.63 | 0.68 | 0.75 | 2.62 | 0.25 | 1 | 10 | 101.6966 | 139.1458 | 125.8659 | 101696.6132 | 139145.7928 | 3.0598e-06 | 0.37708 | 125865.9136
45 | 70 | CONCLUIDO | 5.5224 | 18.11 | 15.59 | 93.55 | 1.38 | 10 | 157.42 | 47.83 | 12.25 | 8 | 27.34 | 19649.2 | 150.96 | 467.11 | 58.35 | 39.61 | 4415.19 | 0.68 | 0.75 | 2.62 | 0.26 | 1 | 10 | 101.7356 | 139.1991 | 125.9141 | 101735.5731 | 139199.0994 | 3.059e-06 | 0.37729 | 125914.1327
46 | 70 | CONCLUIDO | 5.5213 | 18.11 | 15.59 | 93.57 | 1.4 | 10 | 157.77 | 47.83 | 12.5 | 8 | 27.45 | 19692.79 | 150.56 | 467.08 | 58.55 | 39.61 | 4516.37 | 0.68 | 0.75 | 2.62 | 0.26 | 1 | 10 | 101.58 | 138.9862 | 125.7216 | 101579.9911 | 138986.2252 | 3.0584e-06 | 0.37729 | 125721.5749
47 | 70 | CONCLUIDO | 5.5231 | 18.11 | 15.59 | 93.53 | 1.43 | 10 | 158.13 | 47.83 | 12.75 | 8 | 27.55 | 19736.4 | 149.07 | 467.07 | 58.26 | 39.61 | 4369.51 | 0.68 | 0.75 | 2.62 | 0.25 | 1 | 10 | 100.8954 | 138.0496 | 124.8743 | 100895.419 | 138049.5634 | 3.0594e-06 | 0.37729 | 124874.3068
48 | 70 | CONCLUIDO | 5.5236 | 18.1 | 15.59 | 93.52 | 1.45 | 10 | 158.48 | 47.83 | 13 | 8 | 27.65 | 19780.06 | 147.07 | 467.07 | 58.36 | 39.61 | 4423.11 | 0.68 | 0.75 | 2.62 | 0.25 | 1 | 10 | 100.01 | 136.8381 | 123.7784 | 100009.9826 | 136838.0704 | 3.0597e-06 | 0.37708 | 123778.437
49 | 70 | CONCLUIDO | 5.5403 | 18.05 | 15.56 | 103.74 | 1.48 | 9 | 158.84 | 47.83 | 13.25 | 7 | 27.76 | 19823.75 | 146.12 | 467.07 | 57.31 | 39.61 | 3900.86 | 0.69 | 0.75 | 2.63 | 0.23 | 1 | 10 | 99.2368 | 135.7802 | 122.8215 | 99236.8206 | 135780.196 | 3.0689e-06 | 0.37604 | 122821.5246
50 | 70 | CONCLUIDO | 5.5426 | 18.04 | 15.55 | 103.69 | 1.5 | 9 | 159.19 | 47.83 | 13.5 | 7 | 27.86 | 19867.59 | 146.74 | 467.07 | 57.25 | 39.61 | 3871.87 | 0.69 | 0.75 | 2.62 | 0.22 | 1 | 10 | 99.4459 | 136.0663 | 123.0803 | 99445.9085 | 136066.2793 | 3.0702e-06 | 0.37583 | 123080.3045
51 | 70 | CONCLUIDO | 5.5391 | 18.05 | 15.56 | 103.77 | 1.53 | 9 | 159.55 | 47.83 | 13.75 | 7 | 27.97 | 19911.36 | 146.89 | 467.07 | 57.48 | 39.61 | 3985.77 | 0.69 | 0.75 | 2.62 | 0.23 | 1 | 10 | 99.5939 | 136.2687 | 123.2634 | 99593.8587 | 136268.7112 | 3.0683e-06 | 0.37604 | 123263.4167
52 | 70 | CONCLUIDO | 5.5419 | 18.04 | 15.56 | 103.71 | 1.55 | 9 | 159.9 | 47.83 | 14 | 7 | 28.07 | 19955.16 | 145.13 | 467.08 | 57.19 | 39.61 | 3841.73 | 0.69 | 0.75 | 2.62 | 0.22 | 1 | 10 | 98.7762 | 135.1499 | 122.2514 | 98776.1751 | 135149.9205 | 3.0698e-06 | 0.37583 | 122251.4018
53 | 70 | CONCLUIDO | 5.5366 | 18.06 | 15.57 | 103.82 | 1.58 | 9 | 160.26 | 47.83 | 14.25 | 6 | 28.18 | 19998.99 | 144.11 | 467.07 | 57.75 | 39.61 | 4122.56 | 0.69 | 0.75 | 2.63 | 0.24 | 1 | 10 | 98.4446 | 134.6962 | 121.841 | 98444.5857 | 134696.2252 | 3.0669e-06 | 0.37625 | 121841.0065
54 | 70 | CONCLUIDO | 5.5392 | 18.05 | 15.56 | 103.76 | 1.6 | 9 | 160.61 | 47.83 | 14.5 | 6 | 28.28 | 20042.86 | 143.38 | 467.07 | 57.51 | 39.61 | 4001.75 | 0.69 | 0.75 | 2.62 | 0.23 | 1 | 10 | 98.0595 | 134.1693 | 121.3644 | 98059.5035 | 134169.3388 | 3.0683e-06 | 0.37604 | 121364.4054
55 | 70 | CONCLUIDO | 5.5616 | 17.98 | 15.52 | 116.41 | 1.62 | 8 | 160.97 | 47.83 | 14.75 | 3 | 28.39 | 20086.77 | 142.17 | 467.12 | 55.93 | 39.61 | 3213.82 | 0.71 | 0.75 | 2.62 | 0.19 | 1 | 10 | 97.0624 | 132.8051 | 120.1304 | 97062.4285 | 132805.0967 | 3.0807e-06 | 0.37458 | 120130.3647
56 | 70 | CONCLUIDO | 5.5571 | 18 | 15.54 | 116.52 | 1.65 | 8 | 161.32 | 47.83 | 15 | 1 | 28.5 | 20130.71 | 142.36 | 467.08 | 56.43 | 39.61 | 3465.75 | 0.7 | 0.75 | 2.62 | 0.2 | 1 | 10 | 97.2642 | 133.0812 | 120.3802 | 97264.25 | 133081.2378 | 3.0783e-06 | 0.375 | 120380.1513
57 | 70 | CONCLUIDO | 5.5566 | 18 | 15.54 | 116.53 | 1.67 | 8 | 161.68 | 47.83 | 15.25 | 1 | 28.6 | 20174.69 | 142.66 | 467.07 | 56.45 | 39.61 | 3477.51 | 0.7 | 0.75 | 2.63 | 0.2 | 1 | 10 | 97.4033 | 133.2715 | 120.5523 | 97403.302 | 133271.4949 | 3.078e-06 | 0.375 | 120552.2505
58 | 70 | CONCLUIDO | 5.5555 | 18 | 15.54 | 116.56 | 1.69 | 8 | 162.04 | 47.83 | 15.5 | 1 | 28.71 | 20218.71 | 142.91 | 467.07 | 56.52 | 39.61 | 3509.07 | 0.7 | 0.75 | 2.63 | 0.21 | 1 | 10 | 97.5308 | 133.446 | 120.7101 | 97530.8065 | 133445.9522 | 3.0774e-06 | 0.375 | 120710.0578
59 | 70 | CONCLUIDO | 5.5574 | 17.99 | 15.53 | 116.51 | 1.72 | 8 | 162.4 | 47.83 | 15.75 | 1 | 28.82 | 20262.76 | 142.9 | 467.07 | 56.3 | 39.61 | 3402.89 | 0.7 | 0.75 | 2.63 | 0.2 | 1 | 10 | 97.4726 | 133.3664 | 120.6381 | 97472.6498 | 133366.3796 | 3.0784e-06 | 0.37479 | 120638.0795
60 | 70 | CONCLUIDO | 5.5586 | 17.99 | 15.53 | 116.48 | 1.74 | 8 | 162.75 | 47.83 | 16 | 1 | 28.92 | 20306.85 | 143.17 | 467.07 | 56.26 | 39.61 | 3378.55 | 0.7 | 0.75 | 2.63 | 0.2 | 1 | 10 | 97.5698 | 133.4993 | 120.7583 | 97569.767 | 133499.2596 | 3.0791e-06 | 0.37479 | 120758.2777
61 | 70 | CONCLUIDO | 5.5576 | 17.99 | 15.53 | 116.5 | 1.77 | 8 | 163.11 | 47.83 | 16.25 | 1 | 29.03 | 20350.97 | 143.45 | 467.07 | 56.33 | 39.61 | 3415.42 | 0.7 | 0.75 | 2.63 | 0.2 | 1 | 10 | 97.7086 | 133.6892 | 120.9301 | 97708.6132 | 133689.2351 | 3.0785e-06 | 0.37479 | 120930.1221
62 | 70 | CONCLUIDO | 5.5573 | 17.99 | 15.54 | 116.51 | 1.79 | 8 | 163.47 | 47.83 | 16.5 | 0 | 29.14 | 20395.14 | 143.7 | 467.1 | 56.27 | 39.61 | 3385.06 | 0.7 | 0.75 | 2.63 | 0.2 | 1 | 10 | 97.8432 | 133.8734 | 121.0967 | 97843.2198 | 133873.4099 | 3.0784e-06 | 0.37479 | 121096.7195

## RESULTADOS_16
Unnamed: 0 | Volume de calda [L] | STATUS | Capacidade operacional [ha/h] | Tempo de missao [h] | Tempo util [h] | Tempo por voo [min] | Autonomia Projetada [h] | N° Voos | MTOW [kg] | Massa Estrutura [kg] | Combustível [kg] | Abastecimentos | Massa gerador | Potência gerador [W] | Combustível consumido [L] | Calda cons [L] | Distância percorrida [km] | Distância Pulverizando [km] | RTL ACUMULADO[m] | EOC [km/km] | EOC [h/h] | Tempo de manobra [h] | Tempo rtl_rtw [h] | V pulv [m/s] | V desloc [m/s] | Preço Total por ha Simples [R$/ha] | Preço Total por ha Presumido [R$/ha] | Preço Total por ha Real [R$/ha] | Preço Total Simples [R$] | Preço Total Presumido [R$] | Prod CAPEX [ha/h/R$] | Dias Trabalhados | Preço Total Real [R$]
0 | 90 | CONCLUIDO | 3.2168 | 31.09 | 21.41 | 6.3 | 0.1 | 204 | 176.73 | 52.44 | 1 | 202 | 33.29 | 22031.19 | 281.19 | 467.32 | 248.08 | 39.61 | 98308.6 | 0.16 | 0.54 | 2.95 | 6.07 | 1 | 10 | 300.452 | 411.0916 | 371.8576 | 300451.9598 | 411091.6263 | 1.7171e-06 | 0.64771 | 371857.6185
1 | 90 | CONCLUIDO | 3.6301 | 27.55 | 19.76 | 7.85 | 0.13 | 151 | 177.1 | 52.44 | 1.25 | 149 | 33.41 | 22076.81 | 258.99 | 467.19 | 194.64 | 39.61 | 71855.04 | 0.2 | 0.59 | 2.84 | 4.42 | 1 | 10 | 245.8533 | 336.3874 | 304.283 | 245853.3197 | 336387.3582 | 1.9377e-06 | 0.57396 | 304283.0209
2 | 90 | CONCLUIDO | 3.9319 | 25.43 | 18.78 | 9.47 | 0.15 | 119 | 177.47 | 52.44 | 1.5 | 117 | 33.53 | 22122.46 | 245.71 | 467.23 | 162.15 | 39.61 | 55771.68 | 0.24 | 0.62 | 2.81 | 3.44 | 1 | 10 | 215.7657 | 295.2202 | 267.0448 | 215765.7244 | 295220.1831 | 2.0988e-06 | 0.52979 | 267044.7831
3 | 90 | CONCLUIDO | 4.1456 | 24.12 | 18.18 | 11.02 | 0.17 | 99 | 177.84 | 52.44 | 1.75 | 97 | 33.65 | 22168.15 | 237.41 | 467.12 | 142.72 | 39.61 | 46154.13 | 0.28 | 0.64 | 2.77 | 2.85 | 1 | 10 | 198.0429 | 270.971 | 245.1099 | 198042.8527 | 270970.9681 | 2.2129e-06 | 0.5025 | 245109.8792
4 | 90 | CONCLUIDO | 4.3024 | 23.24 | 17.8 | 12.56 | 0.2 | 85 | 178.21 | 52.44 | 2 | 83 | 33.77 | 22213.89 | 231.99 | 467.21 | 129.89 | 39.61 | 39810.89 | 0.3 | 0.66 | 2.76 | 2.46 | 1 | 10 | 186.7135 | 255.4696 | 231.088 | 186713.4883 | 255469.6319 | 2.2966e-06 | 0.48417 | 231087.9688
5 | 90 | CONCLUIDO | 4.4442 | 22.5 | 17.45 | 14.15 | 0.22 | 74 | 178.59 | 52.44 | 2.25 | 72 | 33.89 | 22259.66 | 227 | 467.15 | 118.72 | 39.61 | 34280.12 | 0.33 | 0.67 | 2.73 | 2.11 | 1 | 10 | 177.0902 | 242.3026 | 219.1776 | 177090.1616 | 242302.5718 | 2.3722e-06 | 0.46875 | 219177.5544
6 | 90 | CONCLUIDO | 4.5426 | 22.01 | 17.25 | 15.68 | 0.25 | 66 | 178.96 | 52.44 | 2.5 | 64 | 34.02 | 22305.48 | 223.93 | 467.12 | 112.2 | 39.61 | 31059.98 | 0.35 | 0.68 | 2.72 | 1.91 | 1 | 10 | 171.0942 | 234.0987 | 211.7566 | 171094.249 | 234098.6996 | 2.4248e-06 | 0.45854 | 211756.6483
7 | 90 | CONCLUIDO | 4.6439 | 21.53 | 17.02 | 17.3 | 0.27 | 59 | 179.33 | 52.44 | 2.75 | 57 | 34.14 | 22351.34 | 220.51 | 467.1 | 104.67 | 39.61 | 27332.38 | 0.38 | 0.69 | 2.71 | 1.68 | 1 | 10 | 164.9861 | 225.7412 | 204.1968 | 164986.0655 | 225741.2134 | 2.4788e-06 | 0.44854 | 204196.7889
8 | 90 | CONCLUIDO | 4.7087 | 21.24 | 16.9 | 18.77 | 0.3 | 54 | 179.7 | 52.44 | 3 | 52 | 34.26 | 22397.24 | 218.49 | 467.13 | 100.79 | 39.61 | 25416.51 | 0.39 | 0.69 | 2.7 | 1.56 | 1 | 10 | 161.3766 | 220.8026 | 199.7295 | 161376.6061 | 220802.5919 | 2.5134e-06 | 0.4425 | 199729.5024
9 | 90 | CONCLUIDO | 4.7869 | 20.89 | 16.73 | 20.48 | 0.32 | 49 | 180.07 | 52.44 | 3.25 | 47 | 34.38 | 22443.18 | 215.91 | 467.08 | 95.14 | 39.61 | 22617.79 | 0.42 | 0.7 | 2.7 | 1.39 | 1 | 10 | 157.0111 | 214.8295 | 194.3265 | 157011.1055 | 214829.5214 | 2.5552e-06 | 0.43521 | 194326.4934
10 | 90 | CONCLUIDO | 4.8509 | 20.61 | 16.59 | 22.13 | 0.34 | 45 | 180.45 | 52.44 | 3.5 | 43 | 34.51 | 22489.16 | 213.84 | 467.11 | 91.04 | 39.61 | 20588.27 | 0.44 | 0.7 | 2.68 | 1.26 | 1 | 10 | 153.5613 | 210.1093 | 190.0568 | 153561.2968 | 210109.341 | 2.5893e-06 | 0.42938 | 190056.8004
11 | 90 | CONCLUIDO | 4.8978 | 20.42 | 16.5 | 23.58 | 0.37 | 42 | 180.82 | 52.44 | 3.75 | 40 | 34.63 | 22535.19 | 212.22 | 467.09 | 87.78 | 39.61 | 18972.91 | 0.45 | 0.71 | 2.68 | 1.17 | 1 | 10 | 151.0732 | 206.705 | 186.9774 | 151073.212 | 206705.0336 | 2.6144e-06 | 0.42542 | 186977.3953
12 | 90 | CONCLUIDO | 4.9387 | 20.25 | 16.44 | 25.29 | 0.39 | 39 | 181.19 | 52.44 | 4 | 37 | 34.75 | 22581.25 | 210.99 | 467.09 | 86.09 | 39.61 | 18140.25 | 0.46 | 0.71 | 2.67 | 1.11 | 1 | 10 | 149.0785 | 203.9758 | 184.5087 | 149078.526 | 203975.8162 | 2.6362e-06 | 0.42188 | 184508.6506
13 | 90 | CONCLUIDO | 4.9704 | 20.12 | 16.38 | 26.57 | 0.42 | 37 | 181.57 | 52.44 | 4.25 | 35 | 34.88 | 22627.36 | 210.22 | 467.1 | 83.76 | 39.61 | 16983.69 | 0.47 | 0.71 | 2.68 | 1.05 | 1 | 10 | 147.6097 | 201.9662 | 182.6908 | 147609.7349 | 201966.1514 | 2.6531e-06 | 0.41917 | 182690.7854
14 | 90 | CONCLUIDO | 5.007 | 19.97 | 16.31 | 27.95 | 0.44 | 35 | 181.94 | 52.44 | 4.5 | 33 | 35 | 22673.63 | 208.45 | 467.15 | 81.84 | 39.61 | 16036.82 | 0.48 | 0.72 | 2.66 | 0.97 | 1 | 10 | 145.5095 | 199.0925 | 180.0914 | 145509.4672 | 199092.4724 | 2.6727e-06 | 0.41604 | 180091.3663
15 | 90 | CONCLUIDO | 5.04 | 19.84 | 16.25 | 29.54 | 0.46 | 33 | 182.32 | 52.44 | 4.75 | 31 | 35.12 | 22719.83 | 207.09 | 467.2 | 79.71 | 39.61 | 14980.62 | 0.5 | 0.72 | 2.66 | 0.91 | 1 | 10 | 143.7633 | 196.7033 | 177.9302 | 143763.2986 | 196703.2875 | 2.6903e-06 | 0.41333 | 177930.2018
16 | 90 | CONCLUIDO | 5.073 | 19.71 | 16.19 | 31.33 | 0.49 | 31 | 182.69 | 52.44 | 5 | 29 | 35.25 | 22766.06 | 206.15 | 467.14 | 77.87 | 39.61 | 14072.52 | 0.51 | 0.72 | 2.66 | 0.86 | 1 | 10 | 142.2399 | 194.619 | 176.0448 | 142239.9449 | 194618.9678 | 2.7079e-06 | 0.41063 | 176044.8066
17 | 90 | CONCLUIDO | 5.106 | 19.58 | 16.13 | 33.38 | 0.51 | 29 | 183.07 | 52.44 | 5.25 | 27 | 35.37 | 22812.34 | 204.95 | 467.07 | 75.88 | 39.61 | 13086.83 | 0.52 | 0.72 | 2.66 | 0.8 | 1 | 10 | 140.613 | 192.3929 | 174.0312 | 140612.9784 | 192392.8805 | 2.7255e-06 | 0.40792 | 174031.174
18 | 90 | CONCLUIDO | 5.1242 | 19.52 | 16.1 | 34.5 | 0.53 | 28 | 183.44 | 52.44 | 5.5 | 26 | 35.5 | 22858.66 | 204.08 | 467.07 | 74.91 | 39.61 | 12607.52 | 0.53 | 0.72 | 2.65 | 0.77 | 1 | 10 | 139.635 | 191.0548 | 172.8208 | 139635.0088 | 191054.7793 | 2.7352e-06 | 0.40667 | 172820.7793
19 | 90 | CONCLUIDO | 5.1371 | 19.47 | 16.09 | 35.75 | 0.55 | 27 | 183.82 | 52.44 | 5.75 | 25 | 35.63 | 22905.03 | 203.5 | 467.07 | 74.46 | 39.61 | 12385.84 | 0.53 | 0.73 | 2.65 | 0.75 | 1 | 10 | 138.9905 | 190.173 | 172.0231 | 138990.5271 | 190172.971 | 2.7421e-06 | 0.40563 | 172023.1295
20 | 90 | CONCLUIDO | 5.1557 | 19.4 | 16.05 | 37.04 | 0.58 | 26 | 184.19 | 52.44 | 6 | 24 | 35.75 | 22951.43 | 202.85 | 467.08 | 73.44 | 39.61 | 11879.94 | 0.54 | 0.73 | 2.65 | 0.72 | 1 | 10 | 138.0913 | 188.9426 | 170.9102 | 138091.3245 | 188942.6423 | 2.752e-06 | 0.40417 | 170910.2217
21 | 90 | CONCLUIDO | 5.1731 | 19.33 | 16.02 | 38.45 | 0.6 | 25 | 184.57 | 52.44 | 6.25 | 23 | 35.88 | 22997.88 | 201.85 | 467.08 | 72.2 | 39.61 | 11264.47 | 0.55 | 0.73 | 2.65 | 0.69 | 1 | 10 | 137.0906 | 187.5734 | 169.6716 | 137090.5694 | 187573.365 | 2.7613e-06 | 0.40271 | 169671.6263
22 | 90 | CONCLUIDO | 5.1894 | 19.27 | 16 | 39.99 | 0.62 | 24 | 184.95 | 52.44 | 6.5 | 22 | 36.01 | 23044.38 | 201.02 | 467.1 | 71.61 | 39.61 | 10977.38 | 0.55 | 0.73 | 2.65 | 0.66 | 1 | 10 | 136.2293 | 186.3949 | 168.6056 | 136229.2569 | 186394.8793 | 2.77e-06 | 0.40146 | 168605.6136
23 | 90 | CONCLUIDO | 5.208 | 19.2 | 15.96 | 41.64 | 0.65 | 23 | 185.33 | 52.44 | 6.75 | 21 | 36.13 | 23090.91 | 200.17 | 467.07 | 70.53 | 39.61 | 10441.81 | 0.56 | 0.73 | 2.64 | 0.63 | 1 | 10 | 135.2559 | 185.0631 | 167.401 | 135255.9418 | 185063.1467 | 2.78e-06 | 0.4 | 167400.9797
24 | 90 | CONCLUIDO | 5.2237 | 19.14 | 15.94 | 43.48 | 0.67 | 22 | 185.7 | 52.44 | 7 | 20 | 36.26 | 23137.49 | 199.54 | 467.07 | 69.68 | 39.61 | 10018.94 | 0.57 | 0.73 | 2.65 | 0.61 | 1 | 10 | 134.5137 | 184.0476 | 166.4823 | 134513.7017 | 184047.581 | 2.7883e-06 | 0.39875 | 166482.3382
25 | 90 | CONCLUIDO | 5.2419 | 19.08 | 15.91 | 45.46 | 0.69 | 21 | 186.08 | 52.44 | 7.25 | 19 | 36.39 | 23184.11 | 198.8 | 467.09 | 68.54 | 39.61 | 9454.14 | 0.58 | 0.73 | 2.65 | 0.58 | 1 | 10 | 133.6386 | 182.8502 | 165.3993 | 133638.603 | 182850.2324 | 2.7981e-06 | 0.3975 | 165399.2628
26 | 90 | CONCLUIDO | 5.2579 | 19.02 | 15.89 | 47.66 | 0.71 | 20 | 186.46 | 52.44 | 7.5 | 18 | 36.52 | 23230.78 | 197.75 | 467.07 | 67.9 | 39.61 | 9139.01 | 0.58 | 0.73 | 2.64 | 0.55 | 1 | 10 | 132.7053 | 181.5733 | 164.2442 | 132705.3165 | 181573.2685 | 2.8066e-06 | 0.39625 | 164244.1706
27 | 90 | CONCLUIDO | 5.2602 | 19.01 | 15.88 | 47.64 | 0.74 | 20 | 186.84 | 52.44 | 7.75 | 18 | 36.65 | 23277.49 | 197.69 | 467.11 | 67.54 | 39.61 | 8963.09 | 0.59 | 0.73 | 2.64 | 0.55 | 1 | 10 | 132.5961 | 181.4238 | 164.109 | 132596.0741 | 181423.7983 | 2.8078e-06 | 0.39604 | 164108.9657
28 | 90 | CONCLUIDO | 5.2744 | 18.96 | 15.86 | 50.09 | 0.76 | 19 | 187.22 | 52.44 | 8 | 17 | 36.78 | 23324.24 | 197.34 | 467.08 | 67.38 | 39.61 | 8885.8 | 0.59 | 0.74 | 2.64 | 0.53 | 1 | 10 | 132.0348 | 180.6559 | 163.4143 | 132034.8265 | 180655.8745 | 2.8154e-06 | 0.395 | 163414.3314
29 | 90 | CONCLUIDO | 5.276 | 18.95 | 15.86 | 50.08 | 0.78 | 19 | 187.6 | 52.44 | 8.25 | 17 | 36.9 | 23371.04 | 196.76 | 467.07 | 67.06 | 39.61 | 8728.05 | 0.59 | 0.74 | 2.64 | 0.52 | 1 | 10 | 131.729 | 180.2375 | 163.0359 | 131729.0282 | 180237.4679 | 2.8163e-06 | 0.39479 | 163035.8569
30 | 90 | CONCLUIDO | 5.3019 | 18.86 | 15.8 | 52.67 | 0.8 | 18 | 187.98 | 52.44 | 8.5 | 16 | 37.03 | 23417.88 | 195.41 | 467.14 | 65.22 | 39.61 | 7812.43 | 0.61 | 0.74 | 2.63 | 0.47 | 1 | 10 | 130.3338 | 178.3285 | 161.3091 | 130333.8267 | 178328.4916 | 2.8301e-06 | 0.39292 | 161309.0706
31 | 90 | CONCLUIDO | 5.3166 | 18.81 | 15.78 | 55.71 | 0.82 | 17 | 188.36 | 52.44 | 8.75 | 15 | 37.16 | 23464.76 | 194.28 | 467.07 | 64.7 | 39.61 | 7558.19 | 0.61 | 0.74 | 2.63 | 0.45 | 1 | 10 | 129.4162 | 177.073 | 160.1734 | 129416.2159 | 177072.976 | 2.8379e-06 | 0.39187 | 160173.3797
32 | 90 | CONCLUIDO | 5.3153 | 18.81 | 15.79 | 55.72 | 0.85 | 17 | 188.74 | 52.44 | 9 | 15 | 37.3 | 23511.69 | 194.49 | 467.07 | 64.86 | 39.61 | 7638.28 | 0.61 | 0.74 | 2.63 | 0.46 | 1 | 10 | 129.5666 | 177.2787 | 160.3595 | 129566.5771 | 177278.7069 | 2.8372e-06 | 0.39187 | 160359.4759
33 | 90 | CONCLUIDO | 5.3289 | 18.77 | 15.78 | 59.16 | 0.87 | 16 | 189.12 | 52.44 | 9.25 | 14 | 37.43 | 23558.67 | 193.71 | 467.08 | 64.26 | 39.61 | 7342.11 | 0.62 | 0.74 | 2.64 | 0.44 | 1 | 10 | 128.8629 | 176.3158 | 159.4885 | 128862.8566 | 176315.8454 | 2.8445e-06 | 0.39104 | 159488.5086
34 | 90 | CONCLUIDO | 5.3345 | 18.75 | 15.76 | 59.09 | 0.89 | 16 | 189.5 | 52.44 | 9.5 | 14 | 37.56 | 23605.68 | 193.46 | 467.08 | 63.65 | 39.61 | 7035.35 | 0.62 | 0.74 | 2.64 | 0.42 | 1 | 10 | 128.5682 | 175.9127 | 159.1238 | 128568.1969 | 175912.679 | 2.8475e-06 | 0.39062 | 159123.8198
35 | 90 | CONCLUIDO | 5.3278 | 18.77 | 15.78 | 59.17 | 0.91 | 16 | 189.88 | 52.44 | 9.75 | 14 | 37.69 | 23652.75 | 193.05 | 467.07 | 64.46 | 39.61 | 7440.12 | 0.61 | 0.74 | 2.64 | 0.45 | 1 | 10 | 128.5892 | 175.9414 | 159.1498 | 128589.1725 | 175941.3787 | 2.8439e-06 | 0.39104 | 159149.7805
36 | 90 | CONCLUIDO | 5.3522 | 18.68 | 15.73 | 62.92 | 0.93 | 15 | 190.26 | 52.44 | 10 | 13 | 37.82 | 23699.85 | 191.84 | 467.07 | 62.88 | 39.61 | 6657.85 | 0.63 | 0.74 | 2.63 | 0.4 | 1 | 10 | 127.3443 | 174.2381 | 157.6091 | 127344.3046 | 174238.0956 | 2.8569e-06 | 0.38917 | 157609.0563
37 | 90 | CONCLUIDO | 5.352 | 18.68 | 15.73 | 62.92 | 0.95 | 15 | 190.65 | 52.44 | 10.25 | 13 | 37.95 | 23747 | 191.46 | 467.07 | 62.89 | 39.61 | 6659.85 | 0.63 | 0.74 | 2.63 | 0.4 | 1 | 10 | 127.1772 | 174.0095 | 157.4023 | 127177.2145 | 174009.4756 | 2.8568e-06 | 0.38917 | 157402.2555
38 | 90 | CONCLUIDO | 5.3686 | 18.63 | 15.71 | 67.32 | 0.98 | 14 | 191.03 | 52.44 | 10.5 | 12 | 38.09 | 23794.2 | 190.75 | 467.07 | 62.04 | 39.61 | 6243.25 | 0.64 | 0.74 | 2.63 | 0.37 | 1 | 10 | 126.4224 | 172.9767 | 156.4681 | 126422.4064 | 172976.7138 | 2.8657e-06 | 0.38812 | 156468.059
39 | 90 | CONCLUIDO | 5.3705 | 18.62 | 15.7 | 67.29 | 1 | 14 | 191.41 | 52.44 | 10.75 | 12 | 38.22 | 23841.44 | 190.52 | 467.1 | 61.96 | 39.61 | 6203.32 | 0.64 | 0.74 | 2.63 | 0.37 | 1 | 10 | 126.2507 | 172.7418 | 156.2555 | 126250.6803 | 172741.7506 | 2.8667e-06 | 0.38792 | 156255.5204
40 | 90 | CONCLUIDO | 5.3715 | 18.62 | 15.7 | 67.28 | 1.02 | 14 | 191.79 | 52.44 | 11 | 12 | 38.35 | 23888.73 | 189.83 | 467.19 | 61.91 | 39.61 | 6175.71 | 0.64 | 0.74 | 2.63 | 0.36 | 1 | 10 | 125.9171 | 172.2853 | 155.8426 | 125917.09 | 172285.3176 | 2.8672e-06 | 0.38792 | 155842.6487
41 | 90 | CONCLUIDO | 5.3866 | 18.56 | 15.68 | 72.38 | 1.04 | 13 | 192.18 | 52.44 | 11.25 | 11 | 38.49 | 23936.06 | 188.61 | 467.07 | 61.35 | 39.61 | 5900.1 | 0.65 | 0.74 | 2.63 | 0.35 | 1 | 10 | 124.973 | 170.9935 | 154.6741 | 124972.9617 | 170993.5196 | 2.8753e-06 | 0.38667 | 154674.1381
42 | 90 | CONCLUIDO | 5.3857 | 18.57 | 15.69 | 72.39 | 1.06 | 13 | 192.56 | 52.44 | 11.5 | 11 | 38.62 | 23983.44 | 189.27 | 467.07 | 61.52 | 39.61 | 5984.8 | 0.64 | 0.74 | 2.63 | 0.35 | 1 | 10 | 125.3142 | 171.4604 | 155.0965 | 125314.1993 | 171460.416 | 2.8748e-06 | 0.38688 | 155096.4745
43 | 90 | CONCLUIDO | 5.3855 | 18.57 | 15.69 | 72.39 | 1.08 | 13 | 192.95 | 52.44 | 11.75 | 11 | 38.75 | 24030.86 | 189.22 | 467.12 | 61.49 | 39.61 | 5968.46 | 0.64 | 0.74 | 2.63 | 0.35 | 1 | 10 | 125.2963 | 171.4359 | 155.0743 | 125296.2778 | 171435.895 | 2.8747e-06 | 0.38688 | 155074.2938
44 | 90 | CONCLUIDO | 5.3833 | 18.58 | 15.69 | 72.43 | 1.1 | 13 | 193.33 | 52.44 | 12 | 11 | 38.89 | 24078.33 | 188.65 | 467.07 | 61.65 | 39.61 | 6052.64 | 0.64 | 0.74 | 2.63 | 0.36 | 1 | 10 | 125.0909 | 171.1549 | 154.8201 | 125090.9295 | 171154.9284 | 2.8735e-06 | 0.38708 | 154820.1423
45 | 90 | CONCLUIDO | 5.4101 | 18.48 | 15.64 | 78.18 | 1.12 | 12 | 193.72 | 52.44 | 12.25 | 10 | 39.02 | 24125.85 | 186.68 | 467.08 | 59.8 | 39.61 | 5132.67 | 0.66 | 0.75 | 2.63 | 0.3 | 1 | 10 | 123.4803 | 168.9512 | 152.8268 | 123480.3189 | 168951.2198 | 2.8878e-06 | 0.385 | 152826.7525
46 | 90 | CONCLUIDO | 5.4072 | 18.49 | 15.65 | 78.23 | 1.14 | 12 | 194.1 | 52.44 | 12.5 | 10 | 39.16 | 24173.41 | 186.89 | 467.08 | 60.22 | 39.61 | 5341.13 | 0.66 | 0.75 | 2.63 | 0.31 | 1 | 10 | 123.6631 | 169.2014 | 153.053 | 123663.1497 | 169201.3771 | 2.8863e-06 | 0.38521 | 153053.0351
47 | 90 | CONCLUIDO | 5.4099 | 18.48 | 15.64 | 78.19 | 1.16 | 12 | 194.49 | 52.44 | 12.75 | 10 | 39.3 | 24221.02 | 186.27 | 467.07 | 59.86 | 39.61 | 5161.04 | 0.66 | 0.75 | 2.63 | 0.3 | 1 | 10 | 123.3015 | 168.7065 | 152.6054 | 123301.4625 | 168706.5007 | 2.8877e-06 | 0.385 | 152605.3891
48 | 90 | CONCLUIDO | 5.4064 | 18.5 | 15.65 | 78.25 | 1.18 | 12 | 194.88 | 52.44 | 13 | 10 | 39.43 | 24268.67 | 186.07 | 467.08 | 60.28 | 39.61 | 5371.82 | 0.66 | 0.75 | 2.63 | 0.32 | 1 | 10 | 123.315 | 168.725 | 152.6221 | 123314.9914 | 168725.0116 | 2.8859e-06 | 0.38542 | 152622.1333
49 | 90 | CONCLUIDO | 5.4254 | 18.43 | 15.62 | 85.2 | 1.2 | 11 | 195.26 | 52.44 | 13.25 | 9 | 39.57 | 24316.37 | 184.72 | 467.07 | 59.39 | 39.61 | 4933.37 | 0.67 | 0.75 | 2.62 | 0.29 | 1 | 10 | 122.2162 | 167.2216 | 151.2622 | 122216.1901 | 167221.5831 | 2.896e-06 | 0.38396 | 151262.1899
50 | 90 | CONCLUIDO | 5.4293 | 18.42 | 15.61 | 85.13 | 1.22 | 11 | 195.65 | 52.44 | 13.5 | 9 | 39.71 | 24364.12 | 184.43 | 467.07 | 58.85 | 39.61 | 4663.02 | 0.67 | 0.75 | 2.63 | 0.27 | 1 | 10 | 121.9772 | 166.8946 | 150.9664 | 121977.2172 | 166894.6098 | 2.8981e-06 | 0.38375 | 150966.4225
51 | 90 | CONCLUIDO | 5.4255 | 18.43 | 15.62 | 85.2 | 1.25 | 11 | 196.04 | 52.44 | 13.75 | 9 | 39.84 | 24411.91 | 184.23 | 467.16 | 59.3 | 39.61 | 4885.9 | 0.67 | 0.75 | 2.62 | 0.29 | 1 | 10 | 121.9956 | 166.9197 | 150.9891 | 121995.5584 | 166919.7051 | 2.8961e-06 | 0.38396 | 150989.1227
52 | 90 | CONCLUIDO | 5.4272 | 18.43 | 15.61 | 85.17 | 1.27 | 11 | 196.42 | 52.44 | 14 | 9 | 39.98 | 24459.75 | 184.2 | 467.07 | 59.28 | 39.61 | 4874.46 | 0.67 | 0.75 | 2.62 | 0.28 | 1 | 10 | 121.9215 | 166.8184 | 150.8975 | 121921.5306 | 166818.4169 | 2.897e-06 | 0.38396 | 150897.5013
53 | 90 | CONCLUIDO | 5.4294 | 18.42 | 15.61 | 85.13 | 1.29 | 11 | 196.81 | 52.44 | 14.25 | 9 | 40.12 | 24507.64 | 182.91 | 467.07 | 58.87 | 39.61 | 4669.29 | 0.67 | 0.75 | 2.63 | 0.27 | 1 | 10 | 121.2979 | 165.9652 | 150.1257 | 121297.9117 | 165965.1541 | 2.8981e-06 | 0.38375 | 150125.6727
54 | 90 | CONCLUIDO | 5.4447 | 18.37 | 15.59 | 93.54 | 1.31 | 10 | 197.2 | 52.44 | 14.5 | 8 | 40.26 | 24555.57 | 182.02 | 467.07 | 58.3 | 39.61 | 4390.7 | 0.68 | 0.75 | 2.62 | 0.26 | 1 | 10 | 120.5197 | 164.9003 | 149.1625 | 120519.683 | 164900.3472 | 2.9063e-06 | 0.38271 | 149162.4895
55 | 90 | CONCLUIDO | 5.4451 | 18.36 | 15.59 | 93.53 | 1.33 | 10 | 197.59 | 52.44 | 14.75 | 8 | 40.4 | 24603.55 | 181.99 | 467.08 | 58.3 | 39.61 | 4388.57 | 0.68 | 0.75 | 2.62 | 0.26 | 1 | 10 | 120.4969 | 164.8691 | 149.1343 | 120496.8784 | 164869.1449 | 2.9065e-06 | 0.3825 | 149134.2651
56 | 90 | CONCLUIDO | 5.4434 | 18.37 | 15.59 | 93.57 | 1.35 | 10 | 197.98 | 52.44 | 15 | 8 | 40.54 | 24651.58 | 181.77 | 467.07 | 58.52 | 39.61 | 4498.71 | 0.68 | 0.75 | 2.62 | 0.26 | 1 | 10 | 120.4366 | 164.7867 | 149.0597 | 120436.6159 | 164786.6912 | 2.9056e-06 | 0.38271 | 149059.6807
57 | 90 | CONCLUIDO | 5.4442 | 18.37 | 15.59 | 93.55 | 1.36 | 10 | 198.37 | 52.44 | 15.25 | 8 | 40.68 | 24699.65 | 181.34 | 467.07 | 58.37 | 39.61 | 4426.17 | 0.68 | 0.75 | 2.63 | 0.26 | 1 | 10 | 120.2284 | 164.5017 | 148.8019 | 120228.3584 | 164501.7441 | 2.906e-06 | 0.38271 | 148801.9285
58 | 90 | CONCLUIDO | 5.4444 | 18.37 | 15.59 | 93.55 | 1.38 | 10 | 198.76 | 52.44 | 15.5 | 8 | 40.82 | 24747.78 | 180.5 | 467.07 | 58.28 | 39.61 | 4379.73 | 0.68 | 0.75 | 2.63 | 0.26 | 1 | 10 | 119.8509 | 163.9853 | 148.3348 | 119850.8941 | 163985.2807 | 2.9061e-06 | 0.38271 | 148334.7557
59 | 90 | CONCLUIDO | 5.4476 | 18.36 | 15.58 | 93.48 | 1.4 | 10 | 199.15 | 52.44 | 15.75 | 8 | 40.96 | 24795.95 | 178.89 | 467.07 | 58.05 | 39.61 | 4265.06 | 0.68 | 0.75 | 2.62 | 0.25 | 1 | 10 | 119.0433 | 162.8803 | 147.3353 | 119043.3388 | 162880.348 | 2.9079e-06 | 0.3825 | 147335.2762
60 | 90 | CONCLUIDO | 5.466 | 18.3 | 15.55 | 103.7 | 1.42 | 9 | 199.54 | 52.44 | 16 | 7 | 41.1 | 24844.17 | 177.99 | 467.14 | 57.2 | 39.61 | 3846.93 | 0.69 | 0.75 | 2.62 | 0.22 | 1 | 10 | 118.1802 | 161.6993 | 146.267 | 118180.1572 | 161699.3049 | 2.9177e-06 | 0.38125 | 146266.9501
61 | 90 | CONCLUIDO | 5.4643 | 18.3 | 15.56 | 103.73 | 1.44 | 9 | 199.93 | 52.44 | 16.25 | 7 | 41.24 | 24892.44 | 178.15 | 467.08 | 57.39 | 39.61 | 3940.82 | 0.69 | 0.75 | 2.62 | 0.23 | 1 | 10 | 118.31 | 161.877 | 146.4277 | 118310.0405 | 161877.0169 | 2.9168e-06 | 0.38125 | 146427.7016
62 | 90 | CONCLUIDO | 5.4648 | 18.3 | 15.56 | 103.72 | 1.46 | 9 | 200.32 | 52.44 | 16.5 | 7 | 41.38 | 24940.75 | 178.5 | 467.07 | 57.37 | 39.61 | 3929.83 | 0.69 | 0.75 | 2.62 | 0.23 | 1 | 10 | 118.4544 | 162.0746 | 146.6064 | 118454.4148 | 162074.5562 | 2.917e-06 | 0.38125 | 146606.388
63 | 90 | CONCLUIDO | 5.4651 | 18.3 | 15.56 | 103.72 | 1.48 | 9 | 200.72 | 52.44 | 16.75 | 7 | 41.52 | 24989.11 | 178.58 | 467.07 | 57.26 | 39.61 | 3875.11 | 0.69 | 0.75 | 2.62 | 0.22 | 1 | 10 | 118.4835 | 162.1143 | 146.6424 | 118483.4936 | 162114.3431 | 2.9172e-06 | 0.38125 | 146642.3777
64 | 90 | CONCLUIDO | 5.4617 | 18.31 | 15.57 | 103.79 | 1.5 | 9 | 201.11 | 52.44 | 17 | 7 | 41.67 | 25037.53 | 178.19 | 467.07 | 57.61 | 39.61 | 4051.93 | 0.69 | 0.75 | 2.62 | 0.24 | 1 | 10 | 118.4067 | 162.0093 | 146.5474 | 118406.7139 | 162009.2896 | 2.9154e-06 | 0.38146 | 146547.3504
65 | 90 | CONCLUIDO | 5.4641 | 18.3 | 15.56 | 103.74 | 1.52 | 9 | 201.5 | 52.44 | 17.25 | 7 | 41.81 | 25085.99 | 177.34 | 467.07 | 57.45 | 39.61 | 3973.24 | 0.69 | 0.75 | 2.62 | 0.23 | 1 | 10 | 117.9557 | 161.3922 | 145.9892 | 117955.7122 | 161392.2093 | 2.9167e-06 | 0.38125 | 145989.1634
66 | 90 | CONCLUIDO | 5.4598 | 18.32 | 15.58 | 103.84 | 1.54 | 9 | 201.9 | 52.44 | 17.5 | 7 | 41.95 | 25134.5 | 176.27 | 467.07 | 57.9 | 39.61 | 4198.3 | 0.68 | 0.75 | 2.62 | 0.24 | 1 | 10 | 117.6204 | 160.9335 | 145.5742 | 117620.4324 | 160933.4647 | 2.9144e-06 | 0.38167 | 145574.2007
67 | 90 | CONCLUIDO | 5.4645 | 18.3 | 15.56 | 103.73 | 1.56 | 9 | 202.29 | 52.44 | 17.75 | 7 | 42.1 | 25183.06 | 175.61 | 467.07 | 57.36 | 39.61 | 3925.15 | 0.69 | 0.75 | 2.62 | 0.23 | 1 | 10 | 117.1816 | 160.333 | 145.0311 | 117181.5957 | 160333.0289 | 2.9169e-06 | 0.38125 | 145031.0696
68 | 90 | CONCLUIDO | 5.4865 | 18.23 | 15.52 | 116.41 | 1.58 | 8 | 202.68 | 52.44 | 18 | 6 | 42.24 | 25231.66 | 174.31 | 467.07 | 56.09 | 39.61 | 3294.4 | 0.71 | 0.75 | 2.62 | 0.19 | 1 | 10 | 116.0527 | 158.7884 | 143.6338 | 116052.6667 | 158788.3784 | 2.9286e-06 | 0.37979 | 143633.8384
69 | 90 | CONCLUIDO | 5.4858 | 18.23 | 15.52 | 116.43 | 1.6 | 8 | 203.08 | 52.44 | 18.25 | 6 | 42.39 | 25280.45 | 174.05 | 467.07 | 56.18 | 39.61 | 3342.3 | 0.7 | 0.75 | 2.62 | 0.19 | 1 | 10 | 115.9524 | 158.6512 | 143.5098 | 115952.4344 | 158651.2362 | 2.9282e-06 | 0.37979 | 143509.7848
70 | 90 | CONCLUIDO | 5.483 | 18.24 | 15.53 | 116.5 | 1.61 | 8 | 203.47 | 52.44 | 18.5 | 6 | 42.53 | 25329.15 | 174.08 | 467.11 | 56.46 | 39.61 | 3479.27 | 0.7 | 0.75 | 2.62 | 0.2 | 1 | 10 | 116.0473 | 158.7811 | 143.6272 | 116047.3219 | 158781.0655 | 2.9267e-06 | 0.38 | 143627.2235
71 | 90 | CONCLUIDO | 5.4855 | 18.23 | 15.52 | 116.44 | 1.63 | 8 | 203.87 | 52.44 | 18.75 | 6 | 42.68 | 25377.91 | 173.97 | 467.1 | 56.03 | 39.61 | 3263.48 | 0.71 | 0.75 | 2.62 | 0.19 | 1 | 10 | 115.9233 | 158.6114 | 143.4738 | 115923.3272 | 158611.4105 | 2.9281e-06 | 0.37979 | 143473.7601
72 | 90 | CONCLUIDO | 5.4845 | 18.23 | 15.53 | 116.46 | 1.65 | 8 | 204.26 | 52.44 | 19 | 6 | 42.82 | 25426.72 | 173.93 | 467.07 | 56.34 | 39.61 | 3419.32 | 0.7 | 0.75 | 2.62 | 0.2 | 1 | 10 | 115.9494 | 158.6472 | 143.5061 | 115949.4484 | 158647.1506 | 2.9275e-06 | 0.37979 | 143506.0892
73 | 90 | CONCLUIDO | 5.4848 | 18.23 | 15.53 | 116.45 | 1.67 | 8 | 204.66 | 52.44 | 19.25 | 6 | 42.97 | 25475.58 | 172.68 | 467.07 | 56.32 | 39.61 | 3410.68 | 0.7 | 0.75 | 2.62 | 0.19 | 1 | 10 | 115.3921 | 157.8845 | 142.8162 | 115392.0654 | 157884.5146 | 2.9277e-06 | 0.37979 | 142816.2381
74 | 90 | CONCLUIDO | 5.4821 | 18.24 | 15.54 | 116.52 | 1.69 | 8 | 205.06 | 52.44 | 19.5 | 6 | 43.11 | 25524.49 | 171.85 | 467.07 | 56.66 | 39.61 | 3581.39 | 0.7 | 0.75 | 2.62 | 0.2 | 1 | 10 | 115.1052 | 157.492 | 142.4612 | 115105.2123 | 157492.0295 | 2.9263e-06 | 0.38 | 142461.2112
75 | 90 | CONCLUIDO | 5.4825 | 18.24 | 15.54 | 116.51 | 1.71 | 8 | 205.45 | 52.44 | 19.75 | 6 | 43.26 | 25573.44 | 171.67 | 467.14 | 56.47 | 39.61 | 3486.45 | 0.7 | 0.75 | 2.62 | 0.2 | 1 | 10 | 115.0176 | 157.3722 | 142.3528 | 115017.6396 | 157372.2088 | 2.9265e-06 | 0.38 | 142352.826
76 | 90 | CONCLUIDO | 5.4788 | 18.25 | 15.55 | 116.6 | 1.73 | 8 | 205.85 | 52.44 | 20 | 6 | 43.41 | 25622.45 | 169.78 | 467.11 | 57 | 39.61 | 3751.44 | 0.69 | 0.75 | 2.62 | 0.21 | 1 | 10 | 114.2829 | 156.3669 | 141.4435 | 114282.8933 | 156366.8965 | 2.9245e-06 | 0.38021 | 141443.4593
77 | 90 | CONCLUIDO | 5.4988 | 18.19 | 15.52 | 133 | 1.74 | 7 | 206.25 | 52.44 | 20.25 | 5 | 43.56 | 25671.51 | 168.97 | 467.07 | 55.88 | 39.61 | 3197.78 | 0.71 | 0.75 | 2.62 | 0.18 | 1 | 10 | 113.448 | 155.2245 | 140.4101 | 113447.9934 | 155224.5496 | 2.9352e-06 | 0.37896 | 140410.1364
78 | 90 | CONCLUIDO | 5.499 | 18.19 | 15.52 | 132.99 | 1.76 | 7 | 206.65 | 52.44 | 20.5 | 5 | 43.71 | 25720.62 | 169.5 | 467.07 | 56.03 | 39.61 | 3270.05 | 0.71 | 0.75 | 2.62 | 0.18 | 1 | 10 | 113.6771 | 155.538 | 140.6937 | 113677.0958 | 155538.0176 | 2.9353e-06 | 0.37896 | 140693.6875
79 | 90 | CONCLUIDO | 5.499 | 18.18 | 15.52 | 132.99 | 1.78 | 7 | 207.05 | 52.44 | 20.75 | 4 | 43.85 | 25769.78 | 170.12 | 467.07 | 55.93 | 39.61 | 3219.12 | 0.71 | 0.75 | 2.62 | 0.18 | 1 | 10 | 113.9489 | 155.91 | 141.0301 | 113948.9312 | 155909.9548 | 2.9353e-06 | 0.37875 | 141030.1275
80 | 90 | CONCLUIDO | 5.5007 | 18.18 | 15.51 | 132.94 | 1.8 | 7 | 207.45 | 52.44 | 21 | 4 | 44 | 25818.99 | 169.81 | 467.11 | 55.7 | 39.61 | 3104.74 | 0.71 | 0.75 | 2.62 | 0.18 | 1 | 10 | 113.7553 | 155.645 | 140.7904 | 113755.2572 | 155644.9614 | 2.9362e-06 | 0.37875 | 140790.4248
81 | 90 | CONCLUIDO | 5.498 | 18.19 | 15.52 | 133.02 | 1.82 | 7 | 207.84 | 52.44 | 21.25 | 4 | 44.15 | 25868.26 | 170.45 | 467.08 | 56.06 | 39.61 | 3284.61 | 0.71 | 0.75 | 2.62 | 0.19 | 1 | 10 | 114.1151 | 156.1373 | 141.2358 | 114115.1083 | 156137.3255 | 2.9348e-06 | 0.37896 | 141235.7983
82 | 90 | CONCLUIDO | 5.502 | 18.18 | 15.51 | 132.91 | 1.83 | 7 | 208.24 | 52.44 | 21.5 | 4 | 44.3 | 25917.57 | 170.17 | 467.07 | 55.58 | 39.61 | 3043.63 | 0.71 | 0.75 | 2.62 | 0.17 | 1 | 10 | 113.8874 | 155.8258 | 140.954 | 113887.3893 | 155825.7504 | 2.9369e-06 | 0.37875 | 140953.9595
83 | 90 | CONCLUIDO | 5.4998 | 18.18 | 15.51 | 132.97 | 1.85 | 7 | 208.64 | 52.44 | 21.75 | 4 | 44.45 | 25966.93 | 170.52 | 467.08 | 55.77 | 39.61 | 3140.29 | 0.71 | 0.75 | 2.62 | 0.18 | 1 | 10 | 114.0856 | 156.0969 | 141.1993 | 114085.5856 | 156096.9314 | 2.9357e-06 | 0.37875 | 141199.2593
84 | 90 | CONCLUIDO | 5.4988 | 18.19 | 15.52 | 133 | 1.87 | 7 | 209.05 | 52.44 | 22 | 3 | 44.6 | 26016.35 | 170.05 | 467.07 | 55.86 | 39.61 | 3186.04 | 0.71 | 0.75 | 2.62 | 0.18 | 1 | 10 | 113.923 | 155.8745 | 140.9981 | 113923.0316 | 155874.5178 | 2.9352e-06 | 0.37896 | 140998.0726
85 | 90 | CONCLUIDO | 5.4992 | 18.18 | 15.52 | 132.99 | 1.89 | 7 | 209.45 | 52.44 | 22.25 | 2 | 44.75 | 26065.82 | 169.87 | 467.07 | 55.83 | 39.61 | 3170.1 | 0.71 | 0.75 | 2.62 | 0.18 | 1 | 10 | 113.8349 | 155.754 | 140.8891 | 113834.9488 | 155753.9991 | 2.9354e-06 | 0.37875 | 140889.056
86 | 90 | CONCLUIDO | 5.4998 | 18.18 | 15.51 | 132.97 | 1.9 | 7 | 209.85 | 52.44 | 22.5 | 2 | 44.91 | 26115.34 | 169.2 | 467.07 | 55.58 | 39.61 | 3043.89 | 0.71 | 0.75 | 2.63 | 0.18 | 1 | 10 | 113.5051 | 155.3027 | 140.4808 | 113505.089 | 155302.6702 | 2.9357e-06 | 0.37875 | 140480.8013
87 | 90 | CONCLUIDO | 5.5008 | 18.18 | 15.51 | 132.94 | 1.92 | 7 | 210.25 | 52.44 | 22.75 | 2 | 45.06 | 26164.91 | 168.94 | 467.07 | 55.56 | 39.61 | 3036.29 | 0.71 | 0.75 | 2.62 | 0.18 | 1 | 10 | 113.3707 | 155.1188 | 140.3145 | 113370.7168 | 155118.8164 | 2.9362e-06 | 0.37875 | 140314.4942
88 | 90 | CONCLUIDO | 5.4985 | 18.19 | 15.52 | 133 | 1.94 | 7 | 210.65 | 52.44 | 23 | 2 | 45.21 | 26214.54 | 168.82 | 467.07 | 55.84 | 39.61 | 3177.03 | 0.71 | 0.75 | 2.62 | 0.18 | 1 | 10 | 113.388 | 155.1425 | 140.3359 | 113388.0274 | 155142.5015 | 2.935e-06 | 0.37896 | 140335.9189
89 | 90 | CONCLUIDO | 5.5011 | 18.18 | 15.51 | 132.93 | 1.96 | 7 | 211.05 | 52.44 | 23.25 | 2 | 45.36 | 26264.21 | 168.61 | 467.1 | 55.62 | 39.61 | 3065.99 | 0.71 | 0.75 | 2.62 | 0.18 | 1 | 10 | 113.2196 | 154.9121 | 140.1275 | 113219.6188 | 154912.0774 | 2.9364e-06 | 0.37875 | 140127.4861
90 | 90 | CONCLUIDO | 5.4996 | 18.18 | 15.51 | 132.97 | 1.97 | 7 | 211.46 | 52.44 | 23.5 | 1 | 45.52 | 26313.94 | 168.73 | 467.07 | 55.64 | 39.61 | 3078.36 | 0.71 | 0.75 | 2.63 | 0.18 | 1 | 10 | 113.3024 | 155.0253 | 140.2299 | 113302.4008 | 155025.3434 | 2.9356e-06 | 0.37875 | 140229.9422
91 | 90 | CONCLUIDO | 5.5009 | 18.18 | 15.51 | 132.94 | 1.99 | 7 | 211.86 | 52.44 | 23.75 | 1 | 45.67 | 26363.73 | 168.68 | 467.16 | 55.61 | 39.61 | 3060.12 | 0.71 | 0.75 | 2.62 | 0.18 | 1 | 10 | 113.2544 | 154.9597 | 140.1705 | 113254.3967 | 154959.662 | 2.9363e-06 | 0.37875 | 140170.5293
92 | 90 | CONCLUIDO | 5.4995 | 18.18 | 15.51 | 132.98 | 2.01 | 7 | 212.27 | 52.44 | 24 | 1 | 45.82 | 26413.56 | 168.89 | 467.08 | 55.76 | 39.61 | 3138.31 | 0.71 | 0.75 | 2.62 | 0.18 | 1 | 10 | 113.3748 | 155.1244 | 140.3195 | 113374.77 | 155124.362 | 2.9356e-06 | 0.37875 | 140319.5106
93 | 90 | CONCLUIDO | 5.4997 | 18.18 | 15.51 | 132.97 | 2.03 | 7 | 212.67 | 52.44 | 24.25 | 0 | 45.98 | 26463.45 | 169.03 | 467.07 | 55.71 | 39.61 | 3109.79 | 0.71 | 0.75 | 2.62 | 0.18 | 1 | 10 | 113.4323 | 155.2031 | 140.3908 | 113432.3323 | 155203.1214 | 2.9357e-06 | 0.37875 | 140390.7533

## RESULTADOS_20
Unnamed: 0 | Volume de calda [L] | STATUS | Capacidade operacional [ha/h] | Tempo de missao [h] | Tempo util [h] | Tempo por voo [min] | Autonomia Projetada [h] | N° Voos | MTOW [kg] | Massa Estrutura [kg] | Combustível [kg] | Abastecimentos | Massa gerador | Potência gerador [W] | Combustível consumido [L] | Calda cons [L] | Distância percorrida [km] | Distância Pulverizando [km] | RTL ACUMULADO[m] | EOC [km/km] | EOC [h/h] | Tempo de manobra [h] | Tempo rtl_rtw [h] | V pulv [m/s] | V desloc [m/s] | Preço Total por ha Simples [R$/ha] | Preço Total por ha Presumido [R$/ha] | Preço Total por ha Real [R$/ha] | Preço Total Simples [R$] | Preço Total Presumido [R$] | Prod CAPEX [ha/h/R$] | Dias Trabalhados | Preço Total Real [R$]
0 | 110 | CONCLUIDO | 2.813 | 35.55 | 22.63 | 5.57 | 0.08 | 244 | 213.37 | 56.13 | 1 | 242 | 46.25 | 26550.29 | 335.43 | 467.47 | 288.84 | 39.61 | 118491.39 | 0.14 | 0.52 | 3 | 7.29 | 1 | 10 | 404.2116 | 553.0602 | 500.2769 | 404211.6491 | 553060.2108 | 1.4553e-06 | 0.74062 | 500276.9205
1 | 110 | CONCLUIDO | 3.2606 | 30.67 | 20.58 | 6.98 | 0.1 | 177 | 213.78 | 56.13 | 1.25 | 175 | 46.4 | 26600.32 | 304.74 | 467.19 | 221.14 | 39.61 | 84974.41 | 0.18 | 0.57 | 2.9 | 5.24 | 1 | 10 | 317.5047 | 434.424 | 392.9632 | 317504.7376 | 434423.9894 | 1.6868e-06 | 0.63896 | 392963.1735
2 | 110 | CONCLUIDO | 3.5862 | 27.88 | 19.4 | 8.38 | 0.12 | 139 | 214.19 | 56.13 | 1.5 | 137 | 46.56 | 26650.41 | 286.89 | 467.26 | 182.77 | 39.61 | 65979.4 | 0.22 | 0.6 | 2.84 | 4.07 | 1 | 10 | 272.2455 | 372.4983 | 336.9476 | 272245.4725 | 372498.2661 | 1.8553e-06 | 0.58083 | 336947.5544
3 | 110 | CONCLUIDO | 3.8206 | 26.17 | 18.71 | 9.76 | 0.14 | 115 | 214.59 | 56.13 | 1.75 | 113 | 46.72 | 26700.55 | 276.27 | 467.25 | 159.2 | 39.61 | 54315.22 | 0.25 | 0.62 | 2.82 | 3.37 | 1 | 10 | 246.4273 | 337.1727 | 304.9934 | 246427.3201 | 337172.7309 | 1.9765e-06 | 0.54521 | 304993.4387
4 | 110 | CONCLUIDO | 4.0111 | 24.93 | 18.18 | 11.13 | 0.17 | 98 | 215 | 56.13 | 2 | 96 | 46.87 | 26750.75 | 268.15 | 467.21 | 142.6 | 39.61 | 46098.97 | 0.28 | 0.64 | 2.77 | 2.84 | 1 | 10 | 228.0815 | 312.0712 | 282.2876 | 228081.5336 | 312071.2165 | 2.0751e-06 | 0.51938 | 282287.5776
5 | 110 | CONCLUIDO | 4.17 | 23.98 | 17.78 | 12.55 | 0.19 | 85 | 215.41 | 56.13 | 2.25 | 83 | 47.03 | 26801 | 261.97 | 467.24 | 129.7 | 39.61 | 39716.13 | 0.31 | 0.66 | 2.74 | 2.44 | 1 | 10 | 214.5442 | 293.5488 | 265.5329 | 214544.1864 | 293548.8208 | 2.1573e-06 | 0.49958 | 265532.9333
6 | 110 | CONCLUIDO | 4.3037 | 23.24 | 17.46 | 13.96 | 0.21 | 75 | 215.82 | 56.13 | 2.5 | 73 | 47.19 | 26851.31 | 256.88 | 467.16 | 118.85 | 39.61 | 34340.08 | 0.33 | 0.67 | 2.73 | 2.12 | 1 | 10 | 204.0435 | 279.1813 | 252.5366 | 204043.4764 | 279181.2862 | 2.2264e-06 | 0.48417 | 252536.6161
7 | 110 | CONCLUIDO | 4.3919 | 22.77 | 17.29 | 15.25 | 0.23 | 68 | 216.22 | 56.13 | 2.75 | 66 | 47.35 | 26901.66 | 254 | 467.24 | 113.53 | 39.61 | 31716.93 | 0.35 | 0.67 | 2.72 | 1.95 | 1 | 10 | 197.858 | 270.7181 | 244.8811 | 197858.014 | 270718.0636 | 2.2721e-06 | 0.47437 | 244881.1116
8 | 110 | CONCLUIDO | 4.4933 | 22.26 | 17.07 | 16.79 | 0.25 | 61 | 216.63 | 56.13 | 3 | 59 | 47.51 | 26952.08 | 250.53 | 467.09 | 106.19 | 39.61 | 28080.96 | 0.37 | 0.68 | 2.71 | 1.73 | 1 | 10 | 190.8866 | 261.1794 | 236.2528 | 190886.5573 | 261179.409 | 2.3245e-06 | 0.46375 | 236252.8128
9 | 110 | CONCLUIDO | 4.5668 | 21.9 | 16.92 | 18.13 | 0.27 | 56 | 217.04 | 56.13 | 3.25 | 54 | 47.66 | 27002.55 | 248.12 | 467.11 | 101.72 | 39.61 | 25868.78 | 0.39 | 0.69 | 2.7 | 1.59 | 1 | 10 | 186.1108 | 254.645 | 230.342 | 186110.7656 | 254644.9601 | 2.3625e-06 | 0.45625 | 230342.0025
10 | 110 | CONCLUIDO | 4.6239 | 21.63 | 16.82 | 19.41 | 0.29 | 52 | 217.45 | 56.13 | 3.5 | 50 | 47.82 | 27053.07 | 246.27 | 467.11 | 98.03 | 39.61 | 24047.51 | 0.4 | 0.69 | 2.7 | 1.48 | 1 | 10 | 182.5665 | 249.7956 | 225.9554 | 182566.5269 | 249795.5763 | 2.3921e-06 | 0.45062 | 225955.4371
11 | 110 | CONCLUIDO | 4.6863 | 21.34 | 16.7 | 20.87 | 0.31 | 48 | 217.86 | 56.13 | 3.75 | 46 | 47.98 | 27103.65 | 244.19 | 467.07 | 94.79 | 39.61 | 22447.14 | 0.42 | 0.7 | 2.68 | 1.36 | 1 | 10 | 178.7302 | 244.5466 | 221.2074 | 178730.215 | 244546.5651 | 2.4244e-06 | 0.44458 | 221207.3842
12 | 110 | CONCLUIDO | 4.7336 | 21.13 | 16.61 | 22.15 | 0.33 | 45 | 218.27 | 56.13 | 4 | 43 | 48.15 | 27154.29 | 242.68 | 467.08 | 91.52 | 39.61 | 20827.19 | 0.43 | 0.7 | 2.69 | 1.28 | 1 | 10 | 175.9269 | 240.711 | 217.7379 | 175926.9176 | 240710.9701 | 2.4488e-06 | 0.44021 | 217737.8529
13 | 110 | CONCLUIDO | 4.7865 | 20.89 | 16.51 | 23.58 | 0.35 | 42 | 218.68 | 56.13 | 4.25 | 40 | 48.31 | 27204.98 | 240.74 | 467.11 | 88.03 | 39.61 | 19094.37 | 0.45 | 0.71 | 2.68 | 1.17 | 1 | 10 | 172.7314 | 236.3387 | 213.7829 | 172731.4165 | 236338.7445 | 2.4762e-06 | 0.43521 | 213782.9064
14 | 110 | CONCLUIDO | 4.8181 | 20.76 | 16.45 | 24.68 | 0.36 | 40 | 219.09 | 56.13 | 4.5 | 38 | 48.47 | 27255.72 | 239.56 | 467.18 | 86.4 | 39.61 | 18292.6 | 0.46 | 0.71 | 2.67 | 1.12 | 1 | 10 | 170.8456 | 233.7585 | 211.449 | 170845.6408 | 233758.5429 | 2.4926e-06 | 0.4325 | 211448.9557
15 | 110 | CONCLUIDO | 4.8653 | 20.55 | 16.38 | 26.56 | 0.38 | 37 | 219.51 | 56.13 | 4.75 | 35 | 48.63 | 27306.53 | 238.17 | 467.11 | 84.26 | 39.61 | 17236.98 | 0.47 | 0.71 | 2.66 | 1.04 | 1 | 10 | 168.3137 | 230.2942 | 208.3153 | 168313.7112 | 230294.2451 | 2.517e-06 | 0.42812 | 208315.2856
16 | 110 | CONCLUIDO | 4.8791 | 20.5 | 16.36 | 27.27 | 0.4 | 36 | 219.92 | 56.13 | 5 | 34 | 48.79 | 27357.39 | 237.84 | 467.09 | 83.6 | 39.61 | 16912.69 | 0.47 | 0.71 | 2.67 | 1.03 | 1 | 10 | 167.6228 | 229.3489 | 207.4602 | 167622.8276 | 229348.9478 | 2.5241e-06 | 0.42708 | 207460.2061
17 | 110 | CONCLUIDO | 4.9184 | 20.33 | 16.28 | 28.74 | 0.42 | 34 | 220.33 | 56.13 | 5.25 | 32 | 48.95 | 27408.3 | 236.41 | 467.1 | 81.02 | 39.61 | 15632.15 | 0.49 | 0.72 | 2.66 | 0.95 | 1 | 10 | 165.3682 | 226.2641 | 204.6698 | 165368.2486 | 226264.1333 | 2.5444e-06 | 0.42354 | 204669.802
18 | 110 | CONCLUIDO | 4.9571 | 20.17 | 16.21 | 30.39 | 0.44 | 32 | 220.74 | 56.13 | 5.5 | 30 | 49.12 | 27459.27 | 234.99 | 467.07 | 78.53 | 39.61 | 14397.56 | 0.5 | 0.72 | 2.66 | 0.88 | 1 | 10 | 163.2021 | 223.3003 | 201.9889 | 163202.1152 | 223300.3339 | 2.5645e-06 | 0.42021 | 201988.8635
19 | 110 | CONCLUIDO | 4.9764 | 20.1 | 16.17 | 31.3 | 0.46 | 31 | 221.16 | 56.13 | 5.75 | 29 | 49.28 | 27510.3 | 234.18 | 467.07 | 77.59 | 39.61 | 13932.04 | 0.51 | 0.72 | 2.65 | 0.84 | 1 | 10 | 162.0716 | 221.7535 | 200.5897 | 162071.6078 | 221753.524 | 2.5744e-06 | 0.41875 | 200589.6789
20 | 110 | CONCLUIDO | 5.0078 | 19.97 | 16.13 | 33.38 | 0.48 | 29 | 221.57 | 56.13 | 6 | 27 | 49.45 | 27561.39 | 233.13 | 467.08 | 76.2 | 39.61 | 13246.93 | 0.52 | 0.72 | 2.65 | 0.8 | 1 | 10 | 160.4479 | 219.5319 | 198.5801 | 160447.9025 | 219531.8987 | 2.5907e-06 | 0.41604 | 198580.0824
21 | 110 | CONCLUIDO | 5.0247 | 19.9 | 16.11 | 34.51 | 0.5 | 28 | 221.99 | 56.13 | 6.25 | 26 | 49.61 | 27612.53 | 232.48 | 467.13 | 75.02 | 39.61 | 12660.46 | 0.53 | 0.72 | 2.66 | 0.77 | 1 | 10 | 159.5457 | 218.2974 | 197.4634 | 159545.6811 | 218297.4395 | 2.5994e-06 | 0.41458 | 197463.4383
22 | 110 | CONCLUIDO | 5.0408 | 19.84 | 16.09 | 35.75 | 0.52 | 27 | 222.4 | 56.13 | 6.5 | 25 | 49.78 | 27663.85 | 232.07 | 467.07 | 74.55 | 39.61 | 12433.17 | 0.53 | 0.73 | 2.65 | 0.75 | 1 | 10 | 158.7901 | 217.2637 | 196.5283 | 158790.1467 | 217263.684 | 2.6078e-06 | 0.41333 | 196528.3429
23 | 110 | CONCLUIDO | 5.0601 | 19.76 | 16.05 | 37.04 | 0.54 | 26 | 222.82 | 56.13 | 6.75 | 24 | 49.94 | 27715.11 | 231.27 | 467.07 | 73.13 | 39.61 | 11723.63 | 0.54 | 0.73 | 2.66 | 0.72 | 1 | 10 | 157.6989 | 215.7705 | 195.1777 | 157698.8508 | 215770.5248 | 2.6177e-06 | 0.41167 | 195177.6888
24 | 110 | CONCLUIDO | 5.0755 | 19.7 | 16.03 | 38.48 | 0.56 | 25 | 223.23 | 56.13 | 7 | 23 | 50.11 | 27766.43 | 230.49 | 467.1 | 72.8 | 39.61 | 11563.58 | 0.54 | 0.73 | 2.65 | 0.7 | 1 | 10 | 156.7992 | 214.5396 | 194.0643 | 156799.2307 | 214539.625 | 2.6257e-06 | 0.41042 | 194064.2643
25 | 110 | CONCLUIDO | 5.0978 | 19.62 | 15.99 | 39.98 | 0.58 | 24 | 223.65 | 56.13 | 7.25 | 22 | 50.27 | 27817.81 | 229.87 | 467.11 | 71.44 | 39.61 | 10892.23 | 0.55 | 0.73 | 2.64 | 0.66 | 1 | 10 | 155.7186 | 213.061 | 192.7268 | 155718.5545 | 213060.9961 | 2.6373e-06 | 0.40875 | 192726.7537
26 | 110 | CONCLUIDO | 5.116 | 19.55 | 15.96 | 41.64 | 0.59 | 23 | 224.07 | 56.13 | 7.5 | 21 | 50.44 | 27869.24 | 228.96 | 467.07 | 70.42 | 39.61 | 10387.07 | 0.56 | 0.73 | 2.65 | 0.63 | 1 | 10 | 154.6592 | 211.6116 | 191.4157 | 154659.2347 | 211611.588 | 2.6467e-06 | 0.40729 | 191415.675
27 | 110 | CONCLUIDO | 5.117 | 19.54 | 15.96 | 41.63 | 0.61 | 23 | 224.49 | 56.13 | 7.75 | 21 | 50.61 | 27920.73 | 228.56 | 467.07 | 70.41 | 39.61 | 10381.99 | 0.56 | 0.73 | 2.64 | 0.63 | 1 | 10 | 154.4397 | 211.3112 | 191.144 | 154439.7159 | 211311.2328 | 2.6472e-06 | 0.40708 | 191143.9853
28 | 110 | CONCLUIDO | 5.1328 | 19.48 | 15.94 | 43.48 | 0.63 | 22 | 224.9 | 56.13 | 8 | 20 | 50.78 | 27972.28 | 227.98 | 467.11 | 69.63 | 39.61 | 9995.94 | 0.57 | 0.73 | 2.65 | 0.61 | 1 | 10 | 153.6423 | 210.2201 | 190.157 | 153642.2688 | 210220.1304 | 2.6554e-06 | 0.40583 | 190157.0162
29 | 110 | CONCLUIDO | 5.1543 | 19.4 | 15.9 | 45.43 | 0.65 | 21 | 225.32 | 56.13 | 8.25 | 19 | 50.95 | 28023.89 | 227.13 | 467.07 | 68.54 | 39.61 | 9453.64 | 0.58 | 0.73 | 2.64 | 0.57 | 1 | 10 | 152.5023 | 208.6604 | 188.7462 | 152502.3351 | 208660.4228 | 2.6665e-06 | 0.40417 | 188746.1649
30 | 110 | CONCLUIDO | 5.1532 | 19.41 | 15.91 | 45.45 | 0.67 | 21 | 225.74 | 56.13 | 8.5 | 19 | 51.11 | 28075.56 | 226.48 | 467.09 | 68.49 | 39.61 | 9429.39 | 0.58 | 0.73 | 2.64 | 0.57 | 1 | 10 | 152.2568 | 208.3244 | 188.4422 | 152256.7634 | 208324.4208 | 2.6659e-06 | 0.40437 | 188442.2305
31 | 110 | CONCLUIDO | 5.1724 | 19.33 | 15.88 | 47.63 | 0.69 | 20 | 226.16 | 56.13 | 8.75 | 18 | 51.28 | 28127.29 | 226.57 | 467.08 | 67.78 | 39.61 | 9080.19 | 0.58 | 0.73 | 2.64 | 0.54 | 1 | 10 | 151.659 | 207.5065 | 187.7024 | 151658.977 | 207506.5031 | 2.6758e-06 | 0.40271 | 187702.3737
32 | 110 | CONCLUIDO | 5.1891 | 19.27 | 15.86 | 50.07 | 0.71 | 19 | 226.58 | 56.13 | 9 | 17 | 51.45 | 28179.08 | 225.51 | 467.07 | 66.95 | 39.61 | 8670.79 | 0.59 | 0.74 | 2.64 | 0.52 | 1 | 10 | 150.6291 | 206.0974 | 186.4277 | 150629.0815 | 206097.3546 | 2.6845e-06 | 0.40146 | 186427.7123
33 | 110 | CONCLUIDO | 5.1911 | 19.26 | 15.85 | 50.05 | 0.72 | 19 | 227 | 56.13 | 9.25 | 17 | 51.62 | 28230.92 | 225.47 | 467.1 | 66.64 | 39.61 | 8515.37 | 0.59 | 0.74 | 2.64 | 0.52 | 1 | 10 | 150.5262 | 205.9566 | 186.3004 | 150526.225 | 205956.6218 | 2.6855e-06 | 0.40125 | 186300.4109
34 | 110 | CONCLUIDO | 5.2113 | 19.19 | 15.82 | 52.72 | 0.74 | 18 | 227.42 | 56.13 | 9.5 | 16 | 51.8 | 28282.83 | 224.75 | 467.07 | 65.74 | 39.61 | 8070.89 | 0.6 | 0.74 | 2.63 | 0.48 | 1 | 10 | 149.5359 | 204.6016 | 185.0747 | 149535.879 | 204601.5867 | 2.696e-06 | 0.39979 | 185074.6984
35 | 110 | CONCLUIDO | 5.2166 | 19.17 | 15.8 | 52.66 | 0.76 | 18 | 227.84 | 56.13 | 9.75 | 16 | 51.97 | 28334.8 | 223.98 | 467.08 | 65.19 | 39.61 | 7795.07 | 0.61 | 0.74 | 2.63 | 0.46 | 1 | 10 | 148.9756 | 203.835 | 184.3813 | 148975.6451 | 203835.05 | 2.6987e-06 | 0.39937 | 184381.3189
36 | 110 | CONCLUIDO | 5.2286 | 19.13 | 15.79 | 55.75 | 0.78 | 17 | 228.27 | 56.13 | 10 | 15 | 52.14 | 28386.82 | 223.24 | 467.1 | 64.92 | 39.61 | 7666.01 | 0.61 | 0.74 | 2.64 | 0.46 | 1 | 10 | 148.2691 | 202.8684 | 183.5069 | 148269.1293 | 202868.3639 | 2.7049e-06 | 0.39854 | 183506.892
37 | 110 | CONCLUIDO | 5.23 | 19.12 | 15.79 | 55.73 | 0.8 | 17 | 228.69 | 56.13 | 10.25 | 15 | 52.31 | 28438.91 | 223.06 | 467.09 | 64.84 | 39.61 | 7624.24 | 0.61 | 0.74 | 2.64 | 0.46 | 1 | 10 | 148.1462 | 202.7002 | 183.3548 | 148146.2038 | 202700.1718 | 2.7056e-06 | 0.39833 | 183354.7519
38 | 110 | CONCLUIDO | 5.2311 | 19.12 | 15.79 | 55.71 | 0.81 | 17 | 229.11 | 56.13 | 10.5 | 15 | 52.48 | 28491.06 | 223.05 | 467.09 | 64.65 | 39.61 | 7529.01 | 0.61 | 0.74 | 2.64 | 0.45 | 1 | 10 | 148.1111 | 202.6522 | 183.3113 | 148111.1262 | 202652.1771 | 2.7062e-06 | 0.39833 | 183311.3378
39 | 110 | CONCLUIDO | 5.2486 | 19.05 | 15.76 | 59.12 | 0.83 | 16 | 229.53 | 56.13 | 10.75 | 14 | 52.66 | 28543.27 | 222.45 | 467.07 | 64.1 | 39.61 | 7260.62 | 0.62 | 0.74 | 2.63 | 0.43 | 1 | 10 | 147.2668 | 201.4969 | 182.2664 | 147266.8032 | 201496.9371 | 2.7153e-06 | 0.39687 | 182266.3522
40 | 110 | CONCLUIDO | 5.2451 | 19.07 | 15.78 | 59.16 | 0.85 | 16 | 229.96 | 56.13 | 11 | 14 | 52.83 | 28595.54 | 222.51 | 467.1 | 64.48 | 39.61 | 7450.44 | 0.61 | 0.74 | 2.63 | 0.44 | 1 | 10 | 147.4449 | 201.7406 | 182.4868 | 147444.9222 | 201740.6473 | 2.7135e-06 | 0.39729 | 182486.8031
41 | 110 | CONCLUIDO | 5.2456 | 19.06 | 15.78 | 59.16 | 0.87 | 16 | 230.38 | 56.13 | 11.25 | 14 | 53 | 28647.87 | 221.99 | 467.07 | 64.33 | 39.61 | 7376.57 | 0.62 | 0.74 | 2.64 | 0.44 | 1 | 10 | 147.1905 | 201.3926 | 182.172 | 147190.5389 | 201392.589 | 2.7137e-06 | 0.39708 | 182171.9629
42 | 110 | CONCLUIDO | 5.2708 | 18.97 | 15.73 | 62.91 | 0.89 | 15 | 230.81 | 56.13 | 11.5 | 13 | 53.18 | 28700.26 | 220.72 | 467.1 | 62.77 | 39.61 | 6599.93 | 0.63 | 0.74 | 2.63 | 0.39 | 1 | 10 | 145.781 | 199.464 | 180.4275 | 145781.0165 | 199464.0182 | 2.7267e-06 | 0.39521 | 180427.4522
43 | 110 | CONCLUIDO | 5.271 | 18.97 | 15.73 | 62.9 | 0.9 | 15 | 231.23 | 56.13 | 11.75 | 13 | 53.36 | 28752.71 | 220.65 | 467.08 | 62.61 | 39.61 | 6520.38 | 0.63 | 0.74 | 2.64 | 0.39 | 1 | 10 | 145.7435 | 199.4127 | 180.381 | 145743.4904 | 199412.6733 | 2.7269e-06 | 0.39521 | 180381.0076
44 | 110 | CONCLUIDO | 5.2709 | 18.97 | 15.73 | 62.9 | 0.92 | 15 | 231.66 | 56.13 | 12 | 13 | 53.53 | 28805.23 | 220.48 | 467.07 | 62.72 | 39.61 | 6577.06 | 0.63 | 0.74 | 2.63 | 0.39 | 1 | 10 | 145.6682 | 199.3096 | 180.2878 | 145668.1851 | 199309.6373 | 2.7268e-06 | 0.39521 | 180287.8052
45 | 110 | CONCLUIDO | 5.2888 | 18.91 | 15.7 | 67.3 | 0.94 | 14 | 232.08 | 56.13 | 12.25 | 12 | 53.71 | 28857.81 | 219.99 | 467.07 | 62.14 | 39.61 | 6292.19 | 0.64 | 0.74 | 2.63 | 0.37 | 1 | 10 | 144.8787 | 198.2294 | 179.3107 | 144878.6929 | 198229.4193 | 2.7361e-06 | 0.39396 | 179310.6817
46 | 110 | CONCLUIDO | 5.2864 | 18.92 | 15.71 | 67.34 | 0.96 | 14 | 232.51 | 56.13 | 12.5 | 12 | 53.88 | 28910.45 | 219.71 | 467.07 | 62.39 | 39.61 | 6416.49 | 0.63 | 0.74 | 2.63 | 0.38 | 1 | 10 | 144.8419 | 198.179 | 179.2651 | 144841.8528 | 198179.013 | 2.7348e-06 | 0.39417 | 179265.0862
47 | 110 | CONCLUIDO | 5.2891 | 18.91 | 15.7 | 67.3 | 0.97 | 14 | 232.94 | 56.13 | 12.75 | 12 | 54.06 | 28963.15 | 219.03 | 467.07 | 62.02 | 39.61 | 6231.62 | 0.64 | 0.74 | 2.63 | 0.37 | 1 | 10 | 144.4317 | 197.6178 | 178.7574 | 144431.6651 | 197617.776 | 2.7362e-06 | 0.39396 | 178757.4128
48 | 110 | CONCLUIDO | 5.3073 | 18.84 | 15.68 | 72.37 | 0.99 | 13 | 233.37 | 56.13 | 13 | 11 | 54.24 | 29015.91 | 217.94 | 467.08 | 61.37 | 39.61 | 5909.95 | 0.65 | 0.74 | 2.63 | 0.35 | 1 | 10 | 143.3928 | 196.1963 | 177.4716 | 143392.7716 | 196196.3161 | 2.7456e-06 | 0.3925 | 177471.6151
49 | 110 | CONCLUIDO | 5.3057 | 18.85 | 15.69 | 72.4 | 1.01 | 13 | 233.79 | 56.13 | 13.25 | 11 | 54.42 | 29068.74 | 218.37 | 467.07 | 61.36 | 39.61 | 5904.15 | 0.65 | 0.74 | 2.63 | 0.35 | 1 | 10 | 143.6579 | 196.5591 | 177.7998 | 143657.9349 | 196559.1243 | 2.7448e-06 | 0.39271 | 177799.7973
50 | 110 | CONCLUIDO | 5.31 | 18.83 | 15.67 | 72.33 | 1.02 | 13 | 234.22 | 56.13 | 13.5 | 11 | 54.6 | 29121.64 | 218.53 | 467.08 | 61.02 | 39.61 | 5737.26 | 0.65 | 0.74 | 2.63 | 0.34 | 1 | 10 | 143.5634 | 196.4298 | 177.6828 | 143563.3995 | 196429.7767 | 2.747e-06 | 0.39229 | 177682.7945
51 | 110 | CONCLUIDO | 5.3074 | 18.84 | 15.68 | 72.37 | 1.04 | 13 | 234.65 | 56.13 | 13.75 | 11 | 54.78 | 29174.59 | 218.31 | 467.08 | 61.37 | 39.61 | 5913.13 | 0.65 | 0.74 | 2.63 | 0.35 | 1 | 10 | 143.5587 | 196.4234 | 177.677 | 143558.7455 | 196423.409 | 2.7457e-06 | 0.3925 | 177677.0345
52 | 110 | CONCLUIDO | 5.304 | 18.85 | 15.69 | 72.42 | 1.06 | 13 | 235.08 | 56.13 | 14 | 11 | 54.96 | 29227.61 | 217.56 | 467.07 | 61.67 | 39.61 | 6059.27 | 0.64 | 0.74 | 2.63 | 0.36 | 1 | 10 | 143.3336 | 196.1153 | 177.3983 | 143333.5587 | 196115.2984 | 2.7439e-06 | 0.39271 | 177398.3296
53 | 110 | CONCLUIDO | 5.3283 | 18.77 | 15.65 | 78.24 | 1.08 | 12 | 235.51 | 56.13 | 14.25 | 10 | 55.14 | 29280.69 | 216.37 | 467.07 | 60.13 | 39.61 | 5293.92 | 0.66 | 0.75 | 2.63 | 0.32 | 1 | 10 | 142.0441 | 194.351 | 175.8024 | 142044.0685 | 194350.961 | 2.7565e-06 | 0.39104 | 175802.3781
54 | 110 | CONCLUIDO | 5.3291 | 18.76 | 15.65 | 78.23 | 1.09 | 12 | 235.94 | 56.13 | 14.5 | 10 | 55.32 | 29333.84 | 216.55 | 467.07 | 60.23 | 39.61 | 5346.36 | 0.66 | 0.75 | 2.62 | 0.31 | 1 | 10 | 142.1041 | 194.433 | 175.8766 | 142104.0502 | 194433.0306 | 2.7569e-06 | 0.39083 | 175876.6151
55 | 110 | CONCLUIDO | 5.331 | 18.76 | 15.64 | 78.19 | 1.11 | 12 | 236.37 | 56.13 | 14.75 | 10 | 55.5 | 29387.05 | 216.28 | 467.07 | 59.94 | 39.61 | 5201.8 | 0.66 | 0.75 | 2.63 | 0.31 | 1 | 10 | 141.9062 | 194.1623 | 175.6317 | 141906.188 | 194162.3069 | 2.7579e-06 | 0.39083 | 175631.7289
56 | 110 | CONCLUIDO | 5.3266 | 18.77 | 15.65 | 78.27 | 1.13 | 12 | 236.81 | 56.13 | 15 | 10 | 55.68 | 29440.33 | 216.15 | 467.07 | 60.41 | 39.61 | 5435.68 | 0.66 | 0.75 | 2.63 | 0.32 | 1 | 10 | 141.9885 | 194.2749 | 175.7335 | 141988.4569 | 194274.8708 | 2.7556e-06 | 0.39104 | 175733.5498
57 | 110 | CONCLUIDO | 5.3291 | 18.76 | 15.65 | 78.23 | 1.14 | 12 | 237.24 | 56.13 | 15.25 | 10 | 55.86 | 29493.67 | 215.17 | 467.1 | 60.16 | 39.61 | 5312.88 | 0.66 | 0.75 | 2.63 | 0.31 | 1 | 10 | 141.4777 | 193.5761 | 175.1014 | 141477.7278 | 193576.0687 | 2.7569e-06 | 0.39083 | 175101.4404
58 | 110 | CONCLUIDO | 5.3518 | 18.69 | 15.61 | 85.13 | 1.16 | 11 | 237.67 | 56.13 | 15.5 | 9 | 56.05 | 29547.07 | 214.46 | 467.07 | 58.89 | 39.61 | 4682.7 | 0.67 | 0.75 | 2.62 | 0.27 | 1 | 10 | 140.4614 | 192.1855 | 173.8436 | 140461.3828 | 192185.4607 | 2.7687e-06 | 0.38938 | 173843.55
59 | 110 | CONCLUIDO | 5.3532 | 18.68 | 15.6 | 85.11 | 1.18 | 11 | 238.11 | 56.13 | 15.75 | 9 | 56.23 | 29600.54 | 214.18 | 467.07 | 58.72 | 39.61 | 4594.25 | 0.67 | 0.75 | 2.62 | 0.27 | 1 | 10 | 140.2723 | 191.9268 | 173.6096 | 140272.3338 | 191926.7955 | 2.7694e-06 | 0.38917 | 173609.5715
60 | 110 | CONCLUIDO | 5.347 | 18.7 | 15.62 | 85.23 | 1.19 | 11 | 238.54 | 56.13 | 16 | 9 | 56.41 | 29654.08 | 214.3 | 467.07 | 59.4 | 39.61 | 4935.24 | 0.67 | 0.75 | 2.63 | 0.29 | 1 | 10 | 140.5388 | 192.2915 | 173.9394 | 140538.8493 | 192291.4537 | 2.7662e-06 | 0.38958 | 173939.4272
61 | 110 | CONCLUIDO | 5.3466 | 18.7 | 15.63 | 85.23 | 1.21 | 11 | 238.97 | 56.13 | 16.25 | 9 | 56.6 | 29707.68 | 214.41 | 467.08 | 59.48 | 39.61 | 4974.65 | 0.67 | 0.75 | 2.63 | 0.29 | 1 | 10 | 140.6247 | 192.4089 | 174.0457 | 140624.6931 | 192408.909 | 2.766e-06 | 0.38958 | 174045.6728
62 | 110 | CONCLUIDO | 5.3479 | 18.7 | 15.62 | 85.21 | 1.23 | 11 | 239.41 | 56.13 | 16.5 | 9 | 56.78 | 29761.35 | 213.92 | 467.07 | 59.24 | 39.61 | 4854.96 | 0.67 | 0.75 | 2.63 | 0.29 | 1 | 10 | 140.3439 | 192.0247 | 173.6981 | 140343.8913 | 192024.7035 | 2.7666e-06 | 0.38958 | 173698.1353
63 | 110 | CONCLUIDO | 5.3465 | 18.7 | 15.63 | 85.24 | 1.24 | 11 | 239.85 | 56.13 | 16.75 | 9 | 56.97 | 29815.09 | 213.23 | 467.07 | 59.55 | 39.61 | 5011.69 | 0.67 | 0.75 | 2.63 | 0.29 | 1 | 10 | 140.0935 | 191.682 | 173.3882 | 140093.4538 | 191682.044 | 2.7659e-06 | 0.38958 | 173388.1788
64 | 110 | CONCLUIDO | 5.3696 | 18.62 | 15.59 | 93.53 | 1.26 | 10 | 240.28 | 56.13 | 17 | 8 | 57.16 | 29869.01 | 212.27 | 467.07 | 58.35 | 39.61 | 4414.53 | 0.68 | 0.75 | 2.62 | 0.26 | 1 | 10 | 138.9626 | 190.1348 | 171.9886 | 138962.6044 | 190134.766 | 2.7779e-06 | 0.38792 | 171988.5708
65 | 110 | CONCLUIDO | 5.3686 | 18.63 | 15.59 | 93.55 | 1.27 | 10 | 240.72 | 56.13 | 17.25 | 8 | 57.34 | 29922.88 | 212.48 | 467.08 | 58.34 | 39.61 | 4408.76 | 0.68 | 0.75 | 2.63 | 0.26 | 1 | 10 | 139.0834 | 190.3 | 172.138 | 139083.3699 | 190300.0027 | 2.7773e-06 | 0.38812 | 172138.0375
66 | 110 | CONCLUIDO | 5.3695 | 18.62 | 15.59 | 93.53 | 1.29 | 10 | 241.16 | 56.13 | 17.5 | 8 | 57.53 | 29976.82 | 212.15 | 467.07 | 58.32 | 39.61 | 4402.94 | 0.68 | 0.75 | 2.62 | 0.26 | 1 | 10 | 138.9111 | 190.0643 | 171.9248 | 138911.0784 | 190064.2657 | 2.7778e-06 | 0.38792 | 171924.799
67 | 110 | CONCLUIDO | 5.3665 | 18.63 | 15.6 | 93.59 | 1.31 | 10 | 241.59 | 56.13 | 17.75 | 8 | 57.72 | 30030.83 | 212.43 | 467.07 | 58.62 | 39.61 | 4550.59 | 0.68 | 0.75 | 2.62 | 0.27 | 1 | 10 | 139.1397 | 190.3771 | 172.2078 | 139139.697 | 190377.0718 | 2.7763e-06 | 0.38812 | 172207.7513
68 | 110 | CONCLUIDO | 5.3663 | 18.63 | 15.6 | 93.6 | 1.32 | 10 | 242.03 | 56.13 | 18 | 8 | 57.91 | 30084.9 | 211.69 | 467.07 | 58.72 | 39.61 | 4601.97 | 0.67 | 0.75 | 2.62 | 0.27 | 1 | 10 | 138.8112 | 189.9277 | 171.8012 | 138811.2347 | 189927.6552 | 2.7762e-06 | 0.38812 | 171801.2264
69 | 110 | CONCLUIDO | 5.37 | 18.62 | 15.59 | 93.52 | 1.34 | 10 | 242.47 | 56.13 | 18.25 | 8 | 58.1 | 30139.04 | 210.96 | 467.07 | 58.26 | 39.61 | 4371.15 | 0.68 | 0.75 | 2.62 | 0.25 | 1 | 10 | 138.3625 | 189.3136 | 171.2458 | 138362.4734 | 189313.6402 | 2.7781e-06 | 0.38792 | 171245.8121
70 | 110 | CONCLUIDO | 5.3706 | 18.62 | 15.59 | 93.51 | 1.35 | 10 | 242.91 | 56.13 | 18.5 | 8 | 58.28 | 30193.25 | 209.75 | 467.07 | 58.08 | 39.61 | 4282.44 | 0.68 | 0.75 | 2.63 | 0.25 | 1 | 10 | 137.8025 | 188.5474 | 170.5527 | 137802.4585 | 188547.4032 | 2.7784e-06 | 0.38792 | 170552.7037
71 | 110 | CONCLUIDO | 5.3893 | 18.56 | 15.56 | 103.75 | 1.37 | 9 | 243.35 | 56.13 | 18.75 | 7 | 58.47 | 30247.53 | 209.01 | 467.08 | 57.39 | 39.61 | 3940.78 | 0.69 | 0.75 | 2.62 | 0.23 | 1 | 10 | 136.9214 | 187.342 | 169.4623 | 136921.4466 | 187341.9637 | 2.7881e-06 | 0.38667 | 169462.3097
72 | 110 | CONCLUIDO | 5.3899 | 18.55 | 15.56 | 103.74 | 1.39 | 9 | 243.79 | 56.13 | 19 | 7 | 58.67 | 30301.87 | 208.88 | 467.07 | 57.33 | 39.61 | 3912.77 | 0.69 | 0.75 | 2.62 | 0.23 | 1 | 10 | 136.8474 | 187.2406 | 169.3706 | 136847.35 | 187240.5816 | 2.7884e-06 | 0.38646 | 169370.6033
73 | 110 | CONCLUIDO | 5.3911 | 18.55 | 15.56 | 103.71 | 1.4 | 9 | 244.23 | 56.13 | 19.25 | 7 | 58.86 | 30356.29 | 209.3 | 467.07 | 57.23 | 39.61 | 3861.22 | 0.69 | 0.75 | 2.62 | 0.22 | 1 | 10 | 137.006 | 187.4577 | 169.567 | 137006.0449 | 187457.715 | 2.789e-06 | 0.38646 | 169567.0137
74 | 110 | CONCLUIDO | 5.3918 | 18.55 | 15.55 | 103.69 | 1.42 | 9 | 244.68 | 56.13 | 19.5 | 7 | 59.05 | 30410.77 | 209.43 | 467.07 | 57.09 | 39.61 | 3793.23 | 0.69 | 0.75 | 2.62 | 0.22 | 1 | 10 | 137.0214 | 187.4787 | 169.586 | 137021.3997 | 187478.7241 | 2.7893e-06 | 0.38646 | 169586.0178
75 | 110 | CONCLUIDO | 5.3887 | 18.56 | 15.56 | 103.76 | 1.43 | 9 | 245.12 | 56.13 | 19.75 | 7 | 59.24 | 30465.32 | 209.69 | 467.07 | 57.4 | 39.61 | 3947.76 | 0.69 | 0.75 | 2.63 | 0.23 | 1 | 10 | 137.2415 | 187.7799 | 169.8585 | 137241.5369 | 187779.9255 | 2.7877e-06 | 0.38667 | 169858.4729
76 | 110 | CONCLUIDO | 5.3887 | 18.56 | 15.56 | 103.76 | 1.45 | 9 | 245.56 | 56.13 | 20 | 7 | 59.43 | 30519.94 | 209.38 | 467.07 | 57.62 | 39.61 | 4058.07 | 0.69 | 0.75 | 2.62 | 0.23 | 1 | 10 | 137.1024 | 187.5895 | 169.6863 | 137102.3974 | 187589.5487 | 2.7877e-06 | 0.38667 | 169686.2654
77 | 110 | CONCLUIDO | 5.3904 | 18.55 | 15.56 | 103.72 | 1.46 | 9 | 246 | 56.13 | 20.25 | 7 | 59.63 | 30574.64 | 208.64 | 467.07 | 57.37 | 39.61 | 3931.83 | 0.69 | 0.75 | 2.62 | 0.23 | 1 | 10 | 136.7273 | 187.0763 | 169.222 | 136727.2729 | 187076.2867 | 2.7886e-06 | 0.38646 | 169221.9885
78 | 110 | CONCLUIDO | 5.3854 | 18.57 | 15.58 | 103.84 | 1.48 | 9 | 246.45 | 56.13 | 20.5 | 7 | 59.82 | 30629.4 | 208.17 | 467.07 | 57.85 | 39.61 | 4171.16 | 0.68 | 0.75 | 2.62 | 0.24 | 1 | 10 | 136.6931 | 187.0296 | 169.1797 | 136693.1189 | 187029.5557 | 2.786e-06 | 0.38688 | 169179.7174
79 | 110 | CONCLUIDO | 5.3861 | 18.57 | 15.57 | 103.82 | 1.49 | 9 | 246.89 | 56.13 | 20.75 | 7 | 60.02 | 30684.23 | 207.66 | 467.08 | 57.75 | 39.61 | 4121.7 | 0.69 | 0.75 | 2.63 | 0.24 | 1 | 10 | 136.4211 | 186.6574 | 168.8431 | 136421.1364 | 186657.4174 | 2.7864e-06 | 0.38688 | 168843.0954
80 | 110 | CONCLUIDO | 5.3882 | 18.56 | 15.57 | 103.78 | 1.51 | 9 | 247.34 | 56.13 | 21 | 7 | 60.21 | 30739.14 | 207 | 467.07 | 57.39 | 39.61 | 3940.1 | 0.69 | 0.75 | 2.63 | 0.23 | 1 | 10 | 136.0721 | 186.1799 | 168.4111 | 136072.1001 | 186179.8505 | 2.7875e-06 | 0.38667 | 168411.1068
81 | 110 | CONCLUIDO | 5.413 | 18.47 | 15.52 | 116.42 | 1.53 | 8 | 247.78 | 56.13 | 21.25 | 6 | 60.41 | 30794.11 | 205.78 | 467.07 | 56.03 | 39.61 | 3266.63 | 0.71 | 0.75 | 2.62 | 0.19 | 1 | 10 | 134.7831 | 184.4162 | 166.8158 | 134783.1077 | 184416.1942 | 2.8003e-06 | 0.38479 | 166815.7714
82 | 110 | CONCLUIDO | 5.4104 | 18.48 | 15.53 | 116.49 | 1.54 | 8 | 248.23 | 56.13 | 21.5 | 6 | 60.6 | 30849.16 | 206.1 | 467.07 | 56.44 | 39.61 | 3469.75 | 0.7 | 0.75 | 2.62 | 0.2 | 1 | 10 | 135.0158 | 184.7345 | 167.1037 | 135015.7549 | 184734.5124 | 2.799e-06 | 0.385 | 167103.7098
83 | 110 | CONCLUIDO | 5.4112 | 18.48 | 15.53 | 116.47 | 1.56 | 8 | 248.68 | 56.13 | 21.75 | 6 | 60.8 | 30904.28 | 206.08 | 467.08 | 56.23 | 39.61 | 3368.26 | 0.7 | 0.75 | 2.62 | 0.2 | 1 | 10 | 134.9873 | 184.6956 | 167.0685 | 134987.3372 | 184695.63 | 2.7994e-06 | 0.385 | 167068.5383
84 | 110 | CONCLUIDO | 5.4108 | 18.48 | 15.53 | 116.48 | 1.57 | 8 | 249.12 | 56.13 | 22 | 6 | 61 | 30959.46 | 205.93 | 467.07 | 56.4 | 39.61 | 3452.59 | 0.7 | 0.75 | 2.62 | 0.2 | 1 | 10 | 134.93 | 184.6172 | 166.9976 | 134930.0244 | 184617.2121 | 2.7992e-06 | 0.385 | 166997.6045
85 | 110 | CONCLUIDO | 5.4138 | 18.47 | 15.52 | 116.41 | 1.59 | 8 | 249.57 | 56.13 | 22.25 | 6 | 61.2 | 31014.73 | 205.75 | 467.07 | 56.04 | 39.61 | 3268.69 | 0.71 | 0.75 | 2.62 | 0.19 | 1 | 10 | 134.7503 | 184.3713 | 166.7751 | 134750.2703 | 184371.2646 | 2.8007e-06 | 0.38479 | 166775.1299
86 | 110 | CONCLUIDO | 5.4125 | 18.48 | 15.53 | 116.44 | 1.6 | 8 | 250.02 | 56.13 | 22.5 | 6 | 61.39 | 31070.06 | 205.78 | 467.07 | 56.26 | 39.61 | 3378.8 | 0.7 | 0.75 | 2.62 | 0.19 | 1 | 10 | 134.8216 | 184.4689 | 166.8635 | 134821.6403 | 184468.9162 | 2.8001e-06 | 0.385 | 166863.4618
87 | 110 | CONCLUIDO | 5.4097 | 18.49 | 15.53 | 116.51 | 1.62 | 8 | 250.47 | 56.13 | 22.75 | 6 | 61.59 | 31125.47 | 205.37 | 467.07 | 56.54 | 39.61 | 3520.58 | 0.7 | 0.75 | 2.62 | 0.2 | 1 | 10 | 134.7073 | 184.3125 | 166.722 | 134707.3069 | 184312.4802 | 2.7986e-06 | 0.38521 | 166721.9558
88 | 110 | CONCLUIDO | 5.4106 | 18.48 | 15.53 | 116.49 | 1.63 | 8 | 250.92 | 56.13 | 23 | 6 | 61.79 | 31180.95 | 204.45 | 467.07 | 56.52 | 39.61 | 3510.57 | 0.7 | 0.75 | 2.62 | 0.2 | 1 | 10 | 134.2733 | 183.7187 | 166.1848 | 134273.3013 | 183718.6545 | 2.7991e-06 | 0.385 | 166184.804
89 | 110 | CONCLUIDO | 5.4102 | 18.48 | 15.53 | 116.5 | 1.65 | 8 | 251.37 | 56.13 | 23.25 | 6 | 61.99 | 31236.5 | 203.91 | 467.09 | 56.56 | 39.61 | 3531.05 | 0.7 | 0.75 | 2.62 | 0.2 | 1 | 10 | 134.0416 | 183.4016 | 165.898 | 134041.5785 | 183401.6012 | 2.7989e-06 | 0.385 | 165898.0098
90 | 110 | CONCLUIDO | 5.4107 | 18.48 | 15.53 | 116.49 | 1.66 | 8 | 251.82 | 56.13 | 23.5 | 6 | 62.19 | 31292.13 | 203.87 | 467.07 | 56.43 | 39.61 | 3466.68 | 0.7 | 0.75 | 2.62 | 0.2 | 1 | 10 | 134.0116 | 183.3606 | 165.8609 | 134011.613 | 183360.601 | 2.7991e-06 | 0.385 | 165860.9226
91 | 110 | CONCLUIDO | 5.4107 | 18.48 | 15.53 | 116.49 | 1.67 | 8 | 252.27 | 56.13 | 23.75 | 6 | 62.4 | 31347.83 | 203.2 | 467.08 | 56.44 | 39.61 | 3470.7 | 0.7 | 0.75 | 2.62 | 0.2 | 1 | 10 | 133.7121 | 182.9508 | 165.4902 | 133712.1149 | 182950.8145 | 2.7991e-06 | 0.385 | 165490.2456
92 | 110 | CONCLUIDO | 5.4068 | 18.5 | 15.54 | 116.59 | 1.69 | 8 | 252.73 | 56.13 | 24 | 6 | 62.6 | 31403.6 | 201.94 | 467.07 | 56.95 | 39.61 | 3728.19 | 0.7 | 0.75 | 2.62 | 0.21 | 1 | 10 | 133.2699 | 182.3457 | 164.9429 | 133269.8599 | 182345.7018 | 2.7971e-06 | 0.38542 | 164942.884
93 | 110 | CONCLUIDO | 5.4285 | 18.42 | 15.51 | 132.97 | 1.7 | 7 | 253.18 | 56.13 | 24.25 | 5 | 62.8 | 31459.45 | 201.71 | 467.07 | 55.86 | 39.61 | 3183.54 | 0.71 | 0.75 | 2.62 | 0.18 | 1 | 10 | 132.5644 | 181.3804 | 164.0697 | 132564.3667 | 181380.4149 | 2.8083e-06 | 0.38375 | 164069.7226
94 | 110 | CONCLUIDO | 5.4281 | 18.42 | 15.51 | 132.98 | 1.72 | 7 | 253.63 | 56.13 | 24.5 | 5 | 63 | 31515.37 | 202.21 | 467.07 | 55.98 | 39.61 | 3243.75 | 0.71 | 0.75 | 2.62 | 0.18 | 1 | 10 | 132.7967 | 181.6983 | 164.3573 | 132796.6849 | 181698.2828 | 2.8081e-06 | 0.38375 | 164357.2537
95 | 110 | CONCLUIDO | 5.4278 | 18.42 | 15.52 | 132.99 | 1.73 | 7 | 254.09 | 56.13 | 24.75 | 5 | 63.21 | 31571.37 | 202.72 | 467.07 | 55.86 | 39.61 | 3186.11 | 0.71 | 0.75 | 2.62 | 0.18 | 1 | 10 | 133.0565 | 182.0538 | 164.6789 | 133056.5307 | 182053.8154 | 2.808e-06 | 0.38375 | 164678.8548
96 | 110 | CONCLUIDO | 5.4291 | 18.42 | 15.51 | 132.95 | 1.75 | 7 | 254.54 | 56.13 | 25 | 5 | 63.41 | 31627.44 | 202.41 | 467.07 | 55.8 | 39.61 | 3155.85 | 0.71 | 0.75 | 2.62 | 0.18 | 1 | 10 | 132.8619 | 181.7875 | 164.438 | 132861.9244 | 181787.5464 | 2.8086e-06 | 0.38375 | 164437.9982
97 | 110 | CONCLUIDO | 5.4271 | 18.43 | 15.52 | 133.01 | 1.76 | 7 | 255 | 56.13 | 25.25 | 5 | 63.62 | 31683.59 | 203.25 | 467.07 | 55.96 | 39.61 | 3236.99 | 0.71 | 0.75 | 2.62 | 0.18 | 1 | 10 | 133.3104 | 182.4011 | 164.993 | 133310.3557 | 182401.1099 | 2.8076e-06 | 0.38396 | 164993.0039
98 | 110 | CONCLUIDO | 5.4304 | 18.41 | 15.51 | 132.91 | 1.78 | 7 | 255.45 | 56.13 | 25.5 | 5 | 63.82 | 31739.82 | 202.88 | 467.08 | 55.56 | 39.61 | 3037.81 | 0.71 | 0.75 | 2.62 | 0.17 | 1 | 10 | 133.0393 | 182.0303 | 164.6576 | 133039.349 | 182030.3066 | 2.8093e-06 | 0.38354 | 164657.5896
99 | 110 | CONCLUIDO | 5.4282 | 18.42 | 15.51 | 132.98 | 1.79 | 7 | 255.91 | 56.13 | 25.75 | 5 | 64.03 | 31796.12 | 202.48 | 467.07 | 55.8 | 39.61 | 3153.93 | 0.71 | 0.75 | 2.62 | 0.18 | 1 | 10 | 132.9146 | 181.8596 | 164.5032 | 132914.6026 | 181859.6231 | 2.8082e-06 | 0.38375 | 164503.1959
100 | 110 | CONCLUIDO | 5.4344 | 18.4 | 15.49 | 132.8 | 1.8 | 7 | 256.36 | 56.13 | 26 | 5 | 64.24 | 31852.5 | 201.55 | 467.07 | 55.19 | 39.61 | 2851.47 | 0.72 | 0.75 | 2.62 | 0.16 | 1 | 10 | 132.3002 | 181.019 | 163.7428 | 132300.2125 | 181018.9874 | 2.8114e-06 | 0.38333 | 163742.7893
101 | 110 | CONCLUIDO | 5.4339 | 18.4 | 15.49 | 132.81 | 1.82 | 7 | 256.82 | 56.13 | 26.25 | 5 | 64.45 | 31909.08 | 201.13 | 467.07 | 55.27 | 39.61 | 2889.62 | 0.72 | 0.75 | 2.62 | 0.16 | 1 | 10 | 132.1251 | 180.7794 | 163.5261 | 132125.1429 | 180779.4494 | 2.8111e-06 | 0.38333 | 163526.1125
102 | 110 | CONCLUIDO | 5.4319 | 18.41 | 15.5 | 132.87 | 1.83 | 7 | 257.28 | 56.13 | 26.5 | 5 | 64.66 | 31965.61 | 201.27 | 467.07 | 55.39 | 39.61 | 2948.81 | 0.72 | 0.75 | 2.62 | 0.17 | 1 | 10 | 132.2612 | 180.9656 | 163.6945 | 132261.2208 | 180965.6372 | 2.8101e-06 | 0.38354 | 163694.5308
103 | 110 | CONCLUIDO | 5.4331 | 18.41 | 15.5 | 132.83 | 1.85 | 7 | 257.74 | 56.13 | 26.75 | 5 | 64.86 | 32022.22 | 200.58 | 467.07 | 55.25 | 39.61 | 2879.9 | 0.72 | 0.75 | 2.62 | 0.16 | 1 | 10 | 131.9256 | 180.5064 | 163.2791 | 131925.5614 | 180506.3733 | 2.8107e-06 | 0.38354 | 163279.0983
104 | 110 | CONCLUIDO | 5.4346 | 18.4 | 15.49 | 132.79 | 1.86 | 7 | 258.2 | 56.13 | 27 | 5 | 65.07 | 32078.91 | 199.66 | 467.08 | 55.13 | 39.61 | 2818.89 | 0.72 | 0.75 | 2.62 | 0.16 | 1 | 10 | 131.4543 | 179.8616 | 162.6959 | 131454.3262 | 179861.6084 | 2.8115e-06 | 0.38333 | 162695.8689
105 | 110 | CONCLUIDO | 5.4322 | 18.41 | 15.5 | 132.86 | 1.87 | 7 | 258.66 | 56.13 | 27.25 | 5 | 65.28 | 32135.68 | 199.77 | 467.07 | 55.33 | 39.61 | 2918.75 | 0.72 | 0.75 | 2.62 | 0.17 | 1 | 10 | 131.5862 | 180.0421 | 162.8591 | 131586.2321 | 180042.088 | 2.8102e-06 | 0.38354 | 162859.1238
106 | 110 | CONCLUIDO | 5.4307 | 18.41 | 15.51 | 132.9 | 1.89 | 7 | 259.12 | 56.13 | 27.5 | 5 | 65.49 | 32192.53 | 199.44 | 467.07 | 55.58 | 39.61 | 3047.96 | 0.71 | 0.75 | 2.62 | 0.17 | 1 | 10 | 131.5001 | 179.9243 | 162.7525 | 131500.1212 | 179924.2673 | 2.8095e-06 | 0.38354 | 162752.5477
107 | 110 | CONCLUIDO | 5.4285 | 18.42 | 15.51 | 132.97 | 1.9 | 7 | 259.58 | 56.13 | 27.75 | 5 | 65.71 | 32249.46 | 199.29 | 467.07 | 55.64 | 39.61 | 3076.47 | 0.71 | 0.75 | 2.63 | 0.18 | 1 | 10 | 131.4861 | 179.9051 | 162.7352 | 131486.1446 | 179905.1438 | 2.8083e-06 | 0.38375 | 162735.2494
108 | 110 | CONCLUIDO | 5.4325 | 18.41 | 15.5 | 132.85 | 1.92 | 7 | 260.05 | 56.13 | 28 | 5 | 65.92 | 32306.46 | 198.05 | 467.07 | 55.46 | 39.61 | 2985.95 | 0.71 | 0.75 | 2.62 | 0.17 | 1 | 10 | 130.8134 | 178.9846 | 161.9026 | 130813.37 | 178984.6239 | 2.8104e-06 | 0.38354 | 161902.5826
109 | 110 | CONCLUIDO | 5.4544 | 18.33 | 15.47 | 154.68 | 1.93 | 6 | 260.51 | 56.13 | 28.25 | 4 | 66.13 | 32363.54 | 196.57 | 467.07 | 54.34 | 39.61 | 2430.18 | 0.73 | 0.75 | 2.62 | 0.13 | 1 | 10 | 129.562 | 177.2724 | 160.3538 | 129561.9692 | 177272.4021 | 2.8217e-06 | 0.38188 | 160353.7728
110 | 110 | CONCLUIDO | 5.4535 | 18.34 | 15.47 | 154.71 | 1.94 | 6 | 260.97 | 56.13 | 28.5 | 4 | 66.35 | 32420.71 | 196.56 | 467.07 | 54.43 | 39.61 | 2477.51 | 0.73 | 0.75 | 2.62 | 0.14 | 1 | 10 | 129.5793 | 177.2961 | 160.3752 | 129579.2623 | 177296.0633 | 2.8213e-06 | 0.38208 | 160375.1758
111 | 110 | CONCLUIDO | 5.4523 | 18.34 | 15.47 | 154.75 | 1.96 | 6 | 261.44 | 56.13 | 28.75 | 4 | 66.56 | 32477.95 | 196.91 | 467.07 | 54.53 | 39.61 | 2528.22 | 0.73 | 0.75 | 2.62 | 0.14 | 1 | 10 | 129.7623 | 177.5465 | 160.6017 | 129762.3262 | 177546.5395 | 2.8206e-06 | 0.38208 | 160601.7469
112 | 110 | CONCLUIDO | 5.4501 | 18.35 | 15.48 | 154.82 | 1.97 | 6 | 261.9 | 56.13 | 29 | 4 | 66.77 | 32535.28 | 196.81 | 467.07 | 54.87 | 39.61 | 2694.63 | 0.72 | 0.75 | 2.62 | 0.15 | 1 | 10 | 129.7952 | 177.5915 | 160.6425 | 129795.2227 | 177591.5499 | 2.8195e-06 | 0.38229 | 160642.4616
113 | 110 | CONCLUIDO | 5.4527 | 18.34 | 15.47 | 154.73 | 1.98 | 6 | 262.37 | 56.13 | 29.25 | 4 | 66.99 | 32592.68 | 196.35 | 467.08 | 54.6 | 39.61 | 2560.98 | 0.73 | 0.75 | 2.62 | 0.14 | 1 | 10 | 129.5046 | 177.194 | 160.2828 | 129504.6471 | 177193.9715 | 2.8209e-06 | 0.38208 | 160282.8275
114 | 110 | CONCLUIDO | 5.4555 | 18.33 | 15.46 | 154.64 | 2 | 6 | 262.83 | 56.13 | 29.5 | 4 | 67.21 | 32650.17 | 196.31 | 467.08 | 54.24 | 39.61 | 2383.24 | 0.73 | 0.75 | 2.62 | 0.13 | 1 | 10 | 129.3959 | 177.0452 | 160.1483 | 129395.9331 | 177045.2242 | 2.8223e-06 | 0.38188 | 160148.2764
115 | 110 | CONCLUIDO | 5.4561 | 18.33 | 15.46 | 154.62 | 2.01 | 6 | 263.3 | 56.13 | 29.75 | 4 | 67.42 | 32707.74 | 196.4 | 467.07 | 54.08 | 39.61 | 2302.85 | 0.73 | 0.75 | 2.62 | 0.13 | 1 | 10 | 129.422 | 177.0808 | 160.1805 | 129421.9574 | 177080.8318 | 2.8226e-06 | 0.38188 | 160180.4858
116 | 110 | CONCLUIDO | 5.4553 | 18.33 | 15.46 | 154.65 | 2.02 | 6 | 263.77 | 56.13 | 30 | 4 | 67.64 | 32765.39 | 195.67 | 467.07 | 54.3 | 39.61 | 2412.4 | 0.73 | 0.75 | 2.62 | 0.13 | 1 | 10 | 129.1168 | 176.6633 | 159.8028 | 129116.8089 | 176663.3142 | 2.8222e-06 | 0.38188 | 159802.8154
117 | 110 | CONCLUIDO | 5.4531 | 18.34 | 15.47 | 154.72 | 2.04 | 6 | 264.23 | 56.13 | 30.25 | 3 | 67.86 | 32823.12 | 195.62 | 467.07 | 54.56 | 39.61 | 2541.68 | 0.73 | 0.75 | 2.62 | 0.14 | 1 | 10 | 129.1716 | 176.7383 | 159.8706 | 129171.6045 | 176738.288 | 2.8211e-06 | 0.38208 | 159870.6338
118 | 110 | CONCLUIDO | 5.4538 | 18.34 | 15.47 | 154.7 | 2.05 | 6 | 264.7 | 56.13 | 30.5 | 3 | 68.08 | 32880.94 | 195.36 | 467.07 | 54.4 | 39.61 | 2458.77 | 0.73 | 0.75 | 2.62 | 0.14 | 1 | 10 | 129.0401 | 176.5584 | 159.7079 | 129040.138 | 176558.4096 | 2.8214e-06 | 0.38208 | 159707.9228
119 | 110 | CONCLUIDO | 5.4545 | 18.33 | 15.47 | 154.67 | 2.06 | 6 | 265.17 | 56.13 | 30.75 | 3 | 68.3 | 32938.83 | 195.04 | 467.07 | 54.32 | 39.61 | 2421.35 | 0.73 | 0.75 | 2.62 | 0.13 | 1 | 10 | 128.8812 | 176.341 | 159.5112 | 128881.217 | 176340.9669 | 2.8218e-06 | 0.38188 | 159511.2325
120 | 110 | CONCLUIDO | 5.4526 | 18.34 | 15.47 | 154.74 | 2.08 | 6 | 265.64 | 56.13 | 31 | 3 | 68.52 | 32996.81 | 194.61 | 467.07 | 54.44 | 39.61 | 2482.71 | 0.73 | 0.75 | 2.62 | 0.14 | 1 | 10 | 128.7351 | 176.1411 | 159.3304 | 128735.1385 | 176141.0958 | 2.8208e-06 | 0.38208 | 159330.4369
121 | 110 | CONCLUIDO | 5.4521 | 18.34 | 15.48 | 154.76 | 2.09 | 6 | 266.11 | 56.13 | 31.25 | 2 | 68.74 | 33054.88 | 194.44 | 467.07 | 54.54 | 39.61 | 2532.56 | 0.73 | 0.75 | 2.62 | 0.14 | 1 | 10 | 128.6965 | 176.0883 | 159.2827 | 128696.5461 | 176088.2921 | 2.8205e-06 | 0.38208 | 159282.6727
122 | 110 | CONCLUIDO | 5.4532 | 18.34 | 15.47 | 154.72 | 2.1 | 6 | 266.59 | 56.13 | 31.5 | 3 | 68.96 | 33113.03 | 194.35 | 467.07 | 54.4 | 39.61 | 2459.88 | 0.73 | 0.75 | 2.62 | 0.14 | 1 | 10 | 128.606 | 175.9644 | 159.1706 | 128606.0146 | 175964.4228 | 2.8211e-06 | 0.38208 | 159170.6253
123 | 110 | CONCLUIDO | 5.4518 | 18.34 | 15.48 | 154.76 | 2.12 | 6 | 267.06 | 56.13 | 31.75 | 2 | 69.18 | 33171.26 | 194.3 | 467.07 | 54.48 | 39.61 | 2500.36 | 0.73 | 0.75 | 2.62 | 0.14 | 1 | 10 | 128.6413 | 176.0128 | 159.2143 | 128641.3392 | 176012.7555 | 2.8204e-06 | 0.38208 | 159214.3452
124 | 110 | CONCLUIDO | 5.455 | 18.33 | 15.47 | 154.66 | 2.13 | 6 | 267.53 | 56.13 | 32 | 2 | 69.4 | 33229.58 | 193.85 | 467.07 | 54.24 | 39.61 | 2378.99 | 0.73 | 0.75 | 2.62 | 0.13 | 1 | 10 | 128.3421 | 175.6033 | 158.844 | 128342.0774 | 175603.2923 | 2.822e-06 | 0.38188 | 158843.9605
125 | 110 | CONCLUIDO | 5.4525 | 18.34 | 15.47 | 154.74 | 2.14 | 6 | 268 | 56.13 | 32.25 | 1 | 69.63 | 33287.98 | 193.98 | 467.07 | 54.37 | 39.61 | 2443.78 | 0.73 | 0.75 | 2.62 | 0.14 | 1 | 10 | 128.458 | 175.7619 | 158.9874 | 128457.9812 | 175761.877 | 2.8207e-06 | 0.38208 | 158987.4102
126 | 110 | CONCLUIDO | 5.4531 | 18.34 | 15.47 | 154.72 | 2.15 | 6 | 268.48 | 56.13 | 32.5 | 1 | 69.85 | 33346.47 | 193.88 | 467.08 | 54.39 | 39.61 | 2456.62 | 0.73 | 0.75 | 2.62 | 0.14 | 1 | 10 | 128.3999 | 175.6823 | 158.9155 | 128399.8512 | 175682.3411 | 2.8211e-06 | 0.38208 | 158915.465
127 | 110 | CONCLUIDO | 5.4517 | 18.34 | 15.48 | 154.77 | 2.17 | 6 | 268.95 | 56.13 | 32.75 | 1 | 70.08 | 33405.04 | 193.91 | 467.07 | 54.45 | 39.61 | 2485.01 | 0.73 | 0.75 | 2.62 | 0.14 | 1 | 10 | 128.4706 | 175.7792 | 159.003 | 128470.6156 | 175779.1639 | 2.8203e-06 | 0.38208 | 159003.0472
128 | 110 | CONCLUIDO | 5.4517 | 18.34 | 15.48 | 154.77 | 2.18 | 6 | 269.43 | 56.13 | 33 | 0 | 70.3 | 33463.7 | 194.22 | 467.07 | 54.45 | 39.61 | 2487.86 | 0.73 | 0.75 | 2.62 | 0.14 | 1 | 10 | 128.6081 | 175.9673 | 159.1733 | 128608.1471 | 175967.3407 | 2.8203e-06 | 0.38208 | 159173.2647

## RESULTADOS_28
Unnamed: 0 | Volume de calda [L] | STATUS | Capacidade operacional [ha/h] | Tempo de missao [h] | Tempo util [h] | Tempo por voo [min] | Autonomia Projetada [h] | N° Voos | MTOW [kg] | Massa Estrutura [kg] | Combustível [kg] | Abastecimentos | Massa gerador | Potência gerador [W] | Combustível consumido [L] | Calda cons [L] | Distância percorrida [km] | Distância Pulverizando [km] | RTL ACUMULADO[m] | EOC [km/km] | EOC [h/h] | Tempo de manobra [h] | Tempo rtl_rtw [h] | V pulv [m/s] | V desloc [m/s] | Preço Total por ha Simples [R$/ha] | Preço Total por ha Presumido [R$/ha] | Preço Total por ha Real [R$/ha] | Preço Total Simples [R$] | Preço Total Presumido [R$] | Prod CAPEX [ha/h/R$] | Dias Trabalhados | Preço Total Real [R$]
0 | 150 | CONCLUIDO | 2.0836 | 47.99 | 25.89 | 4.51 | 0.06 | 344 | 296.65 | 61.82 | 1 | 342 | 83.83 | 36821.52 | 472.16 | 467.41 | 395.12 | 39.61 | 171131 | 0.1 | 0.45 | 3.18 | 10.54 | 1 | 10 | 748.481 | 1024.1047 | 926.3656 | 748480.9588 | 1024104.6684 | 1.0238e-06 | 0.99979 | 926365.5562
1 | 150 | CONCLUIDO | 2.585 | 38.69 | 22.47 | 5.66 | 0.07 | 238 | 297.17 | 61.82 | 1.25 | 236 | 84.1 | 36885.7 | 409.64 | 467.38 | 282.58 | 39.61 | 115392.64 | 0.14 | 0.52 | 3.01 | 7.13 | 1 | 10 | 524.4288 | 717.5466 | 649.065 | 524428.7809 | 717546.5942 | 1.2702e-06 | 0.80604 | 649064.9544
2 | 150 | CONCLUIDO | 2.9466 | 33.94 | 20.77 | 6.81 | 0.09 | 183 | 297.7 | 61.82 | 1.5 | 181 | 84.37 | 36949.99 | 378.64 | 467.25 | 226.95 | 39.61 | 87849.37 | 0.17 | 0.56 | 2.93 | 5.44 | 1 | 10 | 425.8026 | 582.6019 | 526.9992 | 425802.594 | 582601.8942 | 1.4479e-06 | 0.70708 | 526999.1871
3 | 150 | CONCLUIDO | 3.2262 | 31 | 19.72 | 7.94 | 0.1 | 149 | 298.22 | 61.82 | 1.75 | 147 | 84.65 | 37014.39 | 359.32 | 467.17 | 193.01 | 39.61 | 71050.55 | 0.21 | 0.59 | 2.86 | 4.38 | 1 | 10 | 369.4672 | 505.5214 | 457.2751 | 369467.2392 | 505521.3764 | 1.5853e-06 | 0.64583 | 457275.1258
4 | 150 | CONCLUIDO | 3.4494 | 28.99 | 18.99 | 9.04 | 0.12 | 126 | 298.74 | 61.82 | 2 | 124 | 84.92 | 37078.91 | 345.91 | 467.19 | 169.39 | 39.61 | 59355.11 | 0.23 | 0.61 | 2.81 | 3.66 | 1 | 10 | 332.9524 | 455.5602 | 412.0822 | 332952.4314 | 455560.2054 | 1.6949e-06 | 0.60396 | 412082.1788
5 | 150 | CONCLUIDO | 3.6293 | 27.55 | 18.5 | 10.18 | 0.13 | 109 | 299.26 | 61.82 | 2.25 | 107 | 85.19 | 37143.54 | 336.85 | 467.23 | 153.16 | 39.61 | 51325.92 | 0.26 | 0.63 | 2.79 | 3.16 | 1 | 10 | 308.3795 | 421.9384 | 381.6692 | 308379.4829 | 421938.4133 | 1.7833e-06 | 0.57396 | 381669.2033
6 | 150 | CONCLUIDO | 3.7823 | 26.44 | 18.11 | 11.32 | 0.15 | 96 | 299.79 | 61.82 | 2.5 | 94 | 85.47 | 37208.42 | 329.54 | 467.08 | 139.92 | 39.61 | 44772.94 | 0.28 | 0.64 | 2.78 | 2.77 | 1 | 10 | 289.6842 | 396.3587 | 358.5308 | 289684.2098 | 396358.7158 | 1.8585e-06 | 0.55083 | 358530.7963
7 | 150 | CONCLUIDO | 3.9053 | 25.61 | 17.83 | 12.44 | 0.16 | 86 | 300.32 | 61.82 | 2.75 | 84 | 85.74 | 37273.29 | 324.44 | 467.12 | 130.97 | 39.61 | 40348.12 | 0.3 | 0.65 | 2.76 | 2.5 | 1 | 10 | 276.3321 | 378.0898 | 342.0054 | 276332.0952 | 378089.7636 | 1.9189e-06 | 0.53354 | 342005.4072
8 | 150 | CONCLUIDO | 4.0123 | 24.92 | 17.59 | 13.53 | 0.18 | 78 | 300.84 | 61.82 | 3 | 76 | 86.02 | 37338.27 | 319.97 | 467.16 | 123.41 | 39.61 | 36608.09 | 0.32 | 0.66 | 2.74 | 2.26 | 1 | 10 | 265.3756 | 363.0986 | 328.445 | 265375.6134 | 363098.6219 | 1.9715e-06 | 0.51917 | 328444.999
9 | 150 | CONCLUIDO | 4.1137 | 24.31 | 17.37 | 14.68 | 0.19 | 71 | 301.37 | 61.82 | 3.25 | 69 | 86.3 | 37403.38 | 315.76 | 467.11 | 115.9 | 39.61 | 32885.86 | 0.34 | 0.67 | 2.73 | 2.03 | 1 | 10 | 255.5632 | 349.6728 | 316.3005 | 255563.1553 | 349672.7837 | 2.0213e-06 | 0.50646 | 316300.504
10 | 150 | CONCLUIDO | 4.1805 | 23.92 | 17.26 | 15.69 | 0.21 | 66 | 301.9 | 61.82 | 3.5 | 64 | 86.58 | 37468.6 | 313.53 | 467.15 | 112.23 | 39.61 | 31075.77 | 0.35 | 0.68 | 2.73 | 1.92 | 1 | 10 | 249.8037 | 341.7925 | 309.1723 | 249803.7308 | 341792.485 | 2.0542e-06 | 0.49833 | 309172.2899
11 | 150 | CONCLUIDO | 4.2604 | 23.47 | 17.09 | 16.81 | 0.22 | 61 | 302.43 | 61.82 | 3.75 | 59 | 86.86 | 37533.94 | 310.33 | 467.13 | 107.14 | 39.61 | 28556.69 | 0.37 | 0.68 | 2.71 | 1.75 | 1 | 10 | 242.7086 | 332.0846 | 300.3909 | 242708.5978 | 332084.611 | 2.0934e-06 | 0.48896 | 300390.9218
12 | 150 | CONCLUIDO | 4.3256 | 23.12 | 16.95 | 17.85 | 0.24 | 57 | 302.96 | 61.82 | 4 | 55 | 87.14 | 37599.4 | 307.75 | 467.1 | 102.83 | 39.61 | 26419.01 | 0.39 | 0.69 | 2.7 | 1.62 | 1 | 10 | 237.1264 | 324.4467 | 293.482 | 237126.3566 | 324446.7424 | 2.1255e-06 | 0.48167 | 293482.0007
13 | 150 | CONCLUIDO | 4.3893 | 22.78 | 16.84 | 19.07 | 0.25 | 53 | 303.49 | 61.82 | 4.25 | 51 | 87.42 | 37664.98 | 305.66 | 467.18 | 99.28 | 39.61 | 24665.08 | 0.4 | 0.69 | 2.69 | 1.51 | 1 | 10 | 232.1647 | 317.658 | 287.3411 | 232164.6857 | 317657.9654 | 2.1568e-06 | 0.47458 | 287341.135
14 | 150 | CONCLUIDO | 4.4389 | 22.53 | 16.75 | 20.1 | 0.26 | 50 | 304.03 | 61.82 | 4.5 | 48 | 87.7 | 37730.68 | 304 | 467.11 | 96.23 | 39.61 | 23155.27 | 0.41 | 0.7 | 2.69 | 1.42 | 1 | 10 | 228.3675 | 312.4625 | 282.6415 | 228367.5281 | 312462.5268 | 2.1811e-06 | 0.46937 | 282641.5418
15 | 150 | CONCLUIDO | 4.4902 | 22.27 | 16.66 | 21.27 | 0.28 | 47 | 304.56 | 61.82 | 4.75 | 45 | 87.99 | 37796.51 | 302.17 | 467.2 | 93.51 | 39.61 | 21813.06 | 0.42 | 0.7 | 2.68 | 1.33 | 1 | 10 | 224.4776 | 307.1402 | 277.8272 | 224477.6327 | 307140.2003 | 2.2064e-06 | 0.46396 | 277827.1707
16 | 150 | CONCLUIDO | 4.5249 | 22.1 | 16.6 | 22.14 | 0.29 | 45 | 305.09 | 61.82 | 5 | 43 | 88.27 | 37862.45 | 300.98 | 467.18 | 91.12 | 39.61 | 20626.7 | 0.43 | 0.7 | 2.69 | 1.27 | 1 | 10 | 221.9253 | 303.648 | 274.6682 | 221925.2976 | 303647.9828 | 2.2234e-06 | 0.46042 | 274668.2455
17 | 150 | CONCLUIDO | 4.5763 | 21.85 | 16.52 | 23.6 | 0.31 | 42 | 305.63 | 61.82 | 5.25 | 40 | 88.56 | 37928.52 | 299.44 | 467.07 | 88.27 | 39.61 | 19217 | 0.45 | 0.71 | 2.69 | 1.19 | 1 | 10 | 218.3635 | 298.7746 | 270.26 | 218363.5107 | 298774.5888 | 2.2487e-06 | 0.45521 | 270259.9614
18 | 150 | CONCLUIDO | 4.6086 | 21.7 | 16.48 | 24.72 | 0.32 | 40 | 306.17 | 61.82 | 5.5 | 38 | 88.84 | 37994.72 | 298.48 | 467.12 | 87.2 | 39.61 | 18690.58 | 0.45 | 0.71 | 2.68 | 1.14 | 1 | 10 | 216.2052 | 295.8215 | 267.5887 | 216205.2354 | 295821.5414 | 2.2645e-06 | 0.45208 | 267588.7487
19 | 150 | CONCLUIDO | 4.6498 | 21.51 | 16.4 | 25.89 | 0.33 | 38 | 306.7 | 61.82 | 5.75 | 36 | 89.13 | 38061.04 | 296.71 | 467.14 | 84.58 | 39.61 | 17391.19 | 0.47 | 0.71 | 2.67 | 1.06 | 1 | 10 | 213.1144 | 291.5925 | 263.7634 | 213114.4089 | 291592.5363 | 2.2848e-06 | 0.44813 | 263763.3539
20 | 150 | CONCLUIDO | 4.6666 | 21.43 | 16.38 | 26.56 | 0.35 | 37 | 307.24 | 61.82 | 6 | 35 | 89.42 | 38127.48 | 296.69 | 467.09 | 83.7 | 39.61 | 16956.25 | 0.47 | 0.71 | 2.67 | 1.04 | 1 | 10 | 212.2754 | 290.4446 | 262.725 | 212275.4278 | 290444.6052 | 2.293e-06 | 0.44646 | 262724.9797
21 | 150 | CONCLUIDO | 4.7018 | 21.27 | 16.33 | 27.99 | 0.36 | 35 | 307.78 | 61.82 | 6.25 | 33 | 89.71 | 38194.05 | 295.38 | 467.07 | 82.28 | 39.61 | 16256.48 | 0.48 | 0.71 | 2.67 | 0.99 | 1 | 10 | 209.8583 | 287.1374 | 259.7334 | 209858.2839 | 287137.3623 | 2.3103e-06 | 0.44312 | 259733.3754
22 | 150 | CONCLUIDO | 4.7258 | 21.16 | 16.27 | 28.72 | 0.38 | 34 | 308.32 | 61.82 | 6.5 | 32 | 90 | 38260.74 | 294.42 | 467.11 | 80.58 | 39.61 | 15411.5 | 0.49 | 0.72 | 2.66 | 0.94 | 1 | 10 | 208.1107 | 284.7463 | 257.5705 | 208110.7167 | 284746.2638 | 2.3221e-06 | 0.44083 | 257570.48
23 | 150 | CONCLUIDO | 4.7421 | 21.09 | 16.26 | 29.56 | 0.39 | 33 | 308.86 | 61.82 | 6.75 | 31 | 90.29 | 38327.57 | 293.75 | 467.1 | 79.89 | 39.61 | 15072.66 | 0.5 | 0.72 | 2.67 | 0.92 | 1 | 10 | 207.0265 | 283.2628 | 256.2286 | 207026.5333 | 283262.8362 | 2.3301e-06 | 0.43938 | 256228.6286
24 | 150 | CONCLUIDO | 4.7773 | 20.93 | 16.21 | 31.38 | 0.4 | 31 | 309.41 | 61.82 | 7 | 29 | 90.59 | 38394.52 | 293.09 | 467.09 | 78.36 | 39.61 | 14314.72 | 0.51 | 0.72 | 2.67 | 0.88 | 1 | 10 | 205.0149 | 280.5104 | 253.7389 | 205014.8834 | 280510.4081 | 2.3474e-06 | 0.43604 | 253738.8884
25 | 150 | CONCLUIDO | 4.7996 | 20.84 | 16.17 | 32.34 | 0.42 | 30 | 309.95 | 61.82 | 7.25 | 28 | 90.88 | 38461.6 | 292.14 | 467.08 | 77.39 | 39.61 | 13835.66 | 0.51 | 0.72 | 2.65 | 0.84 | 1 | 10 | 203.4615 | 278.385 | 251.8163 | 203461.5054 | 278385.0078 | 2.3584e-06 | 0.43417 | 251816.3334
26 | 150 | CONCLUIDO | 4.8202 | 20.75 | 16.14 | 33.39 | 0.43 | 29 | 310.5 | 61.82 | 7.5 | 27 | 91.18 | 38528.81 | 291.38 | 467.1 | 76.2 | 39.61 | 13247.23 | 0.52 | 0.72 | 2.65 | 0.8 | 1 | 10 | 202.1202 | 276.5497 | 250.1562 | 202120.1714 | 276549.7354 | 2.3685e-06 | 0.43229 | 250156.2168
27 | 150 | CONCLUIDO | 4.8418 | 20.65 | 16.1 | 34.5 | 0.44 | 28 | 311.04 | 61.82 | 7.75 | 26 | 91.47 | 38596.15 | 290.7 | 467.09 | 74.57 | 39.61 | 12434.67 | 0.53 | 0.72 | 2.66 | 0.77 | 1 | 10 | 200.7562 | 274.6835 | 248.4681 | 200756.1812 | 274683.4639 | 2.3791e-06 | 0.43021 | 248468.0596
28 | 150 | CONCLUIDO | 4.8604 | 20.57 | 16.08 | 35.73 | 0.46 | 27 | 311.59 | 61.82 | 8 | 25 | 91.77 | 38663.62 | 290.05 | 467.07 | 74.29 | 39.61 | 12301.54 | 0.53 | 0.73 | 2.65 | 0.74 | 1 | 10 | 199.6063 | 273.1101 | 247.0448 | 199606.2598 | 273110.0906 | 2.3883e-06 | 0.42854 | 247044.8469
29 | 150 | CONCLUIDO | 4.8582 | 20.58 | 16.09 | 35.75 | 0.47 | 27 | 312.14 | 61.82 | 8.25 | 25 | 92.07 | 38731.35 | 290.2 | 467.11 | 74.43 | 39.61 | 12371.97 | 0.53 | 0.73 | 2.65 | 0.75 | 1 | 10 | 199.8028 | 273.3791 | 247.2882 | 199802.8465 | 273379.0693 | 2.3872e-06 | 0.42875 | 247288.1546
30 | 150 | CONCLUIDO | 4.8804 | 20.49 | 16.05 | 37.04 | 0.48 | 26 | 312.69 | 61.82 | 8.5 | 24 | 92.37 | 38799.09 | 289.56 | 467.11 | 73.03 | 39.61 | 11675.05 | 0.54 | 0.73 | 2.66 | 0.71 | 1 | 10 | 198.4564 | 271.5368 | 245.6217 | 198456.3706 | 271536.7615 | 2.3981e-06 | 0.42687 | 245621.6741
31 | 150 | CONCLUIDO | 4.8987 | 20.41 | 16.03 | 38.47 | 0.5 | 25 | 313.24 | 61.82 | 8.75 | 23 | 92.67 | 38866.96 | 288.79 | 467.09 | 72.36 | 39.61 | 11344 | 0.55 | 0.73 | 2.65 | 0.69 | 1 | 10 | 197.2767 | 269.9228 | 244.1617 | 197276.7489 | 269922.7511 | 2.4071e-06 | 0.42521 | 244161.7026
32 | 150 | CONCLUIDO | 4.9232 | 20.31 | 15.98 | 39.95 | 0.51 | 24 | 313.79 | 61.82 | 9 | 22 | 92.97 | 38934.97 | 287.99 | 467.1 | 71.09 | 39.61 | 10717.88 | 0.56 | 0.73 | 2.64 | 0.65 | 1 | 10 | 195.7514 | 267.8357 | 242.2738 | 195751.4095 | 267835.7144 | 2.4191e-06 | 0.42312 | 242273.8497
33 | 150 | CONCLUIDO | 4.9215 | 20.32 | 15.99 | 39.97 | 0.52 | 24 | 314.34 | 61.82 | 9.25 | 22 | 93.27 | 39003.11 | 287.9 | 467.07 | 71.32 | 39.61 | 10833.23 | 0.56 | 0.73 | 2.65 | 0.66 | 1 | 10 | 195.8063 | 267.9108 | 242.3418 | 195806.2883 | 267910.8021 | 2.4183e-06 | 0.42333 | 242341.7711
34 | 150 | CONCLUIDO | 4.9387 | 20.25 | 15.97 | 41.67 | 0.54 | 23 | 314.9 | 61.82 | 9.5 | 21 | 93.57 | 39071.38 | 287.76 | 467.11 | 70.71 | 39.61 | 10531.24 | 0.56 | 0.73 | 2.65 | 0.64 | 1 | 10 | 194.9982 | 266.8051 | 241.3416 | 194998.2068 | 266805.1493 | 2.4267e-06 | 0.42188 | 241341.6403
35 | 150 | CONCLUIDO | 4.94 | 20.24 | 15.97 | 41.66 | 0.55 | 23 | 315.45 | 61.82 | 9.75 | 21 | 93.88 | 39139.8 | 287.43 | 467.15 | 70.47 | 39.61 | 10409.94 | 0.56 | 0.73 | 2.65 | 0.63 | 1 | 10 | 194.7853 | 266.5139 | 241.0782 | 194785.3223 | 266513.8712 | 2.4274e-06 | 0.42167 | 241078.1614
36 | 150 | CONCLUIDO | 4.9593 | 20.16 | 15.94 | 43.49 | 0.56 | 22 | 316.01 | 61.82 | 10 | 20 | 94.18 | 39208.35 | 287.07 | 467.09 | 69.74 | 39.61 | 10053.09 | 0.57 | 0.73 | 2.65 | 0.61 | 1 | 10 | 193.7633 | 265.1155 | 239.8133 | 193763.3316 | 265115.5385 | 2.4369e-06 | 0.42 | 239813.2836
37 | 150 | CONCLUIDO | 4.9826 | 20.07 | 15.91 | 45.45 | 0.58 | 21 | 316.56 | 61.82 | 10.25 | 19 | 94.49 | 39277.04 | 285.97 | 467.09 | 68.66 | 39.61 | 9516.92 | 0.58 | 0.73 | 2.64 | 0.57 | 1 | 10 | 192.2371 | 263.0273 | 237.9244 | 192237.1331 | 263027.3264 | 2.4483e-06 | 0.41813 | 237924.3675
38 | 150 | CONCLUIDO | 4.9834 | 20.07 | 15.9 | 45.44 | 0.59 | 21 | 317.12 | 61.82 | 10.5 | 19 | 94.8 | 39345.87 | 285.83 | 467.07 | 68.44 | 39.61 | 9408.23 | 0.58 | 0.73 | 2.64 | 0.57 | 1 | 10 | 192.1075 | 262.85 | 237.7639 | 192107.4963 | 262849.9517 | 2.4487e-06 | 0.41813 | 237763.9212
39 | 150 | CONCLUIDO | 5.0038 | 19.98 | 15.88 | 47.63 | 0.6 | 20 | 317.68 | 61.82 | 10.75 | 18 | 95.11 | 39414.84 | 284.97 | 467.07 | 67.52 | 39.61 | 8951.61 | 0.59 | 0.73 | 2.64 | 0.54 | 1 | 10 | 190.852 | 261.1321 | 236.21 | 190851.9889 | 261132.1111 | 2.4587e-06 | 0.41625 | 236210.0289
40 | 150 | CONCLUIDO | 5.0044 | 19.98 | 15.87 | 47.62 | 0.62 | 20 | 318.24 | 61.82 | 11 | 18 | 95.42 | 39483.95 | 285.51 | 467.09 | 67.48 | 39.61 | 8932.95 | 0.59 | 0.73 | 2.64 | 0.54 | 1 | 10 | 191.0593 | 261.4157 | 236.4666 | 191059.252 | 261415.6975 | 2.459e-06 | 0.41625 | 236466.5502
41 | 150 | CONCLUIDO | 5.0016 | 19.99 | 15.89 | 47.66 | 0.63 | 20 | 318.8 | 61.82 | 11.25 | 18 | 95.73 | 39553.2 | 285.35 | 467.09 | 68.11 | 39.61 | 9246.98 | 0.58 | 0.73 | 2.64 | 0.55 | 1 | 10 | 191.1504 | 261.5404 | 236.5793 | 191150.3612 | 261540.3572 | 2.4576e-06 | 0.41646 | 236579.3125
42 | 150 | CONCLUIDO | 5.0206 | 19.92 | 15.87 | 50.1 | 0.64 | 19 | 319.36 | 61.82 | 11.5 | 17 | 96.04 | 39622.59 | 285.15 | 467.08 | 67.3 | 39.61 | 8847.32 | 0.59 | 0.74 | 2.64 | 0.53 | 1 | 10 | 190.275 | 260.3427 | 235.4959 | 190275.0112 | 260342.6646 | 2.467e-06 | 0.415 | 235495.9261
43 | 150 | CONCLUIDO | 5.0264 | 19.9 | 15.84 | 50.03 | 0.65 | 19 | 319.93 | 61.82 | 11.75 | 17 | 96.36 | 39692.13 | 284.54 | 467.08 | 66.58 | 39.61 | 8487.98 | 0.59 | 0.74 | 2.64 | 0.51 | 1 | 10 | 189.6707 | 259.5159 | 234.748 | 189670.7297 | 259515.86 | 2.4698e-06 | 0.41458 | 234748.0306
44 | 150 | CONCLUIDO | 5.0468 | 19.81 | 15.82 | 52.72 | 0.67 | 18 | 320.49 | 61.82 | 12 | 16 | 96.67 | 39761.81 | 284.08 | 467.1 | 65.72 | 39.61 | 8063.32 | 0.6 | 0.74 | 2.64 | 0.48 | 1 | 10 | 188.6273 | 258.0882 | 233.4567 | 188627.3333 | 258088.2391 | 2.4798e-06 | 0.41271 | 233456.6598
45 | 150 | CONCLUIDO | 5.0461 | 19.82 | 15.82 | 52.73 | 0.68 | 18 | 321.06 | 61.82 | 12.25 | 16 | 96.99 | 39831.64 | 284.11 | 467.07 | 65.92 | 39.61 | 8163.03 | 0.6 | 0.74 | 2.63 | 0.49 | 1 | 10 | 188.6683 | 258.1443 | 233.5074 | 188668.3192 | 258144.3178 | 2.4795e-06 | 0.41292 | 233507.3864
46 | 150 | CONCLUIDO | 5.0502 | 19.8 | 15.8 | 52.68 | 0.69 | 18 | 321.63 | 61.82 | 12.5 | 16 | 97.31 | 39901.61 | 283.31 | 467.07 | 65.31 | 39.61 | 7857.17 | 0.61 | 0.74 | 2.64 | 0.47 | 1 | 10 | 188.071 | 257.3271 | 232.7682 | 188071.0349 | 257327.0871 | 2.4815e-06 | 0.4125 | 232768.151
47 | 150 | CONCLUIDO | 5.0712 | 19.72 | 15.78 | 55.69 | 0.71 | 17 | 322.2 | 61.82 | 12.75 | 15 | 97.62 | 39971.73 | 282.62 | 467.07 | 64.61 | 39.61 | 7509.66 | 0.61 | 0.74 | 2.63 | 0.44 | 1 | 10 | 186.9084 | 255.7363 | 231.3292 | 186908.3973 | 255736.315 | 2.4918e-06 | 0.41083 | 231329.2
48 | 150 | CONCLUIDO | 5.0669 | 19.74 | 15.79 | 55.75 | 0.72 | 17 | 322.77 | 61.82 | 13 | 15 | 97.94 | 40042 | 283.02 | 467.07 | 64.94 | 39.61 | 7673.89 | 0.61 | 0.74 | 2.64 | 0.46 | 1 | 10 | 187.2877 | 256.2553 | 231.7987 | 187287.7373 | 256255.3447 | 2.4897e-06 | 0.41125 | 231798.6943
49 | 150 | CONCLUIDO | 5.0691 | 19.73 | 15.79 | 55.71 | 0.73 | 17 | 323.34 | 61.82 | 13.25 | 15 | 98.27 | 40112.54 | 283 | 467.08 | 64.51 | 39.61 | 7461.23 | 0.61 | 0.74 | 2.64 | 0.45 | 1 | 10 | 187.1975 | 256.1319 | 231.687 | 187197.4883 | 256131.862 | 2.4908e-06 | 0.41104 | 231686.9966
50 | 150 | CONCLUIDO | 5.0878 | 19.66 | 15.77 | 59.13 | 0.74 | 16 | 323.91 | 61.82 | 13.5 | 14 | 98.59 | 40183.11 | 282.43 | 467.07 | 64.3 | 39.61 | 7361.55 | 0.62 | 0.74 | 2.63 | 0.44 | 1 | 10 | 186.1832 | 254.7441 | 230.4317 | 186183.2309 | 254744.1104 | 2.5e-06 | 0.40958 | 230431.69
51 | 150 | CONCLUIDO | 5.0892 | 19.65 | 15.76 | 59.11 | 0.76 | 16 | 324.48 | 61.82 | 13.75 | 14 | 98.91 | 40253.84 | 282.4 | 467.11 | 64.02 | 39.61 | 7221.46 | 0.62 | 0.74 | 2.63 | 0.43 | 1 | 10 | 186.087 | 254.6125 | 230.3126 | 186087.0486 | 254612.5095 | 2.5007e-06 | 0.40937 | 230312.649
52 | 150 | CONCLUIDO | 5.0851 | 19.67 | 15.78 | 59.17 | 0.77 | 16 | 325.06 | 61.82 | 14 | 14 | 99.24 | 40324.71 | 282.9 | 467.07 | 64.55 | 39.61 | 7487.08 | 0.61 | 0.74 | 2.63 | 0.45 | 1 | 10 | 186.5355 | 255.2261 | 230.8677 | 186535.4873 | 255226.0831 | 2.4987e-06 | 0.40979 | 230867.664
53 | 150 | CONCLUIDO | 5.0857 | 19.66 | 15.78 | 59.16 | 0.78 | 16 | 325.63 | 61.82 | 14.25 | 14 | 99.56 | 40395.74 | 282.44 | 467.15 | 64.29 | 39.61 | 7357.26 | 0.62 | 0.74 | 2.64 | 0.44 | 1 | 10 | 186.2942 | 254.8959 | 230.569 | 186294.2011 | 254895.9447 | 2.499e-06 | 0.40958 | 230569.0335
54 | 150 | CONCLUIDO | 5.1161 | 19.55 | 15.72 | 62.86 | 0.79 | 15 | 326.21 | 61.82 | 14.5 | 13 | 99.89 | 40466.92 | 281.07 | 467.07 | 62.19 | 39.61 | 6309.9 | 0.64 | 0.74 | 2.64 | 0.38 | 1 | 10 | 184.3665 | 252.2583 | 228.1831 | 184366.458 | 252258.3215 | 2.5139e-06 | 0.40729 | 228183.1413
55 | 150 | CONCLUIDO | 5.112 | 19.56 | 15.73 | 62.93 | 0.8 | 15 | 326.79 | 61.82 | 14.75 | 13 | 100.22 | 40538.25 | 281.44 | 467.12 | 63.05 | 39.61 | 6739.04 | 0.63 | 0.74 | 2.63 | 0.4 | 1 | 10 | 184.7182 | 252.7395 | 228.6184 | 184718.1505 | 252739.5228 | 2.5119e-06 | 0.4075 | 228618.4174
56 | 150 | CONCLUIDO | 5.1148 | 19.55 | 15.72 | 62.88 | 0.82 | 15 | 327.37 | 61.82 | 15 | 13 | 100.55 | 40609.74 | 281.29 | 467.08 | 62.65 | 39.61 | 6539.77 | 0.63 | 0.74 | 2.63 | 0.39 | 1 | 10 | 184.5165 | 252.4636 | 228.3688 | 184516.4776 | 252463.585 | 2.5133e-06 | 0.40729 | 228368.8148
57 | 150 | CONCLUIDO | 5.1141 | 19.55 | 15.72 | 62.89 | 0.83 | 15 | 327.95 | 61.82 | 15.25 | 13 | 100.88 | 40681.39 | 281.17 | 467.07 | 62.62 | 39.61 | 6523.43 | 0.63 | 0.74 | 2.63 | 0.39 | 1 | 10 | 184.4845 | 252.4198 | 228.3293 | 184484.5117 | 252419.8478 | 2.5129e-06 | 0.40729 | 228329.2518
58 | 150 | CONCLUIDO | 5.1333 | 19.48 | 15.71 | 67.31 | 0.84 | 14 | 328.53 | 61.82 | 15.5 | 12 | 101.21 | 40753.2 | 280.77 | 467.07 | 62.08 | 39.61 | 6259.95 | 0.64 | 0.74 | 2.63 | 0.37 | 1 | 10 | 183.5819 | 251.1849 | 227.2122 | 183581.9437 | 251184.9145 | 2.5224e-06 | 0.40583 | 227212.1788
59 | 150 | CONCLUIDO | 5.1335 | 19.48 | 15.71 | 67.31 | 0.85 | 14 | 329.12 | 61.82 | 15.75 | 12 | 101.54 | 40825.16 | 280.99 | 467.14 | 61.98 | 39.61 | 6211.53 | 0.64 | 0.74 | 2.63 | 0.37 | 1 | 10 | 183.6786 | 251.3171 | 227.3318 | 183678.5778 | 251317.1335 | 2.5224e-06 | 0.40583 | 227331.779
60 | 150 | CONCLUIDO | 5.1313 | 19.49 | 15.71 | 67.34 | 0.86 | 14 | 329.7 | 61.82 | 16 | 12 | 101.88 | 40897.29 | 280.98 | 467.1 | 62.41 | 39.61 | 6423.88 | 0.63 | 0.74 | 2.63 | 0.38 | 1 | 10 | 183.7521 | 251.4177 | 227.4227 | 183752.0663 | 251417.6836 | 2.5214e-06 | 0.40604 | 227422.7328
61 | 150 | CONCLUIDO | 5.1359 | 19.47 | 15.7 | 67.27 | 0.88 | 14 | 330.29 | 61.82 | 16.25 | 12 | 102.21 | 40969.57 | 280.34 | 467.08 | 61.85 | 39.61 | 6146.19 | 0.64 | 0.74 | 2.63 | 0.36 | 1 | 10 | 183.2569 | 250.7401 | 226.8098 | 183256.8663 | 250740.1292 | 2.5236e-06 | 0.40563 | 226809.8432
62 | 150 | CONCLUIDO | 5.1356 | 19.47 | 15.7 | 67.27 | 0.89 | 14 | 330.87 | 61.82 | 16.5 | 12 | 102.55 | 41042.02 | 279.96 | 467.07 | 61.82 | 39.61 | 6129.93 | 0.64 | 0.74 | 2.63 | 0.36 | 1 | 10 | 183.0884 | 250.5096 | 226.6013 | 183088.4077 | 250509.6368 | 2.5235e-06 | 0.40563 | 226601.3486
63 | 150 | CONCLUIDO | 5.1529 | 19.41 | 15.69 | 72.4 | 0.9 | 13 | 331.46 | 61.82 | 16.75 | 11 | 102.89 | 41114.63 | 279.82 | 467.08 | 61.54 | 39.61 | 5997.28 | 0.64 | 0.74 | 2.63 | 0.35 | 1 | 10 | 182.3836 | 249.5453 | 225.7291 | 182383.6272 | 249545.3249 | 2.532e-06 | 0.40437 | 225729.0693
64 | 150 | CONCLUIDO | 5.1532 | 19.41 | 15.69 | 72.4 | 0.91 | 13 | 332.05 | 61.82 | 17 | 11 | 103.23 | 41187.41 | 280.14 | 467.07 | 61.4 | 39.61 | 5927.49 | 0.65 | 0.74 | 2.63 | 0.35 | 1 | 10 | 182.5234 | 249.7366 | 225.9021 | 182523.4 | 249736.5682 | 2.5321e-06 | 0.40437 | 225902.0607
65 | 150 | CONCLUIDO | 5.158 | 19.39 | 15.67 | 72.31 | 0.92 | 13 | 332.64 | 61.82 | 17.25 | 11 | 103.57 | 41260.35 | 280.15 | 467.07 | 60.86 | 39.61 | 5656.53 | 0.65 | 0.74 | 2.63 | 0.33 | 1 | 10 | 182.2989 | 249.4294 | 225.6242 | 182298.9267 | 249429.434 | 2.5345e-06 | 0.40396 | 225624.2389
66 | 150 | CONCLUIDO | 5.1535 | 19.4 | 15.68 | 72.39 | 0.94 | 13 | 333.24 | 61.82 | 17.5 | 11 | 103.92 | 41333.46 | 280.53 | 467.07 | 61.42 | 39.61 | 5935.3 | 0.64 | 0.74 | 2.63 | 0.35 | 1 | 10 | 182.6647 | 249.93 | 226.077 | 182664.7391 | 249929.9546 | 2.5323e-06 | 0.40417 | 226076.9906
67 | 150 | CONCLUIDO | 5.1543 | 19.4 | 15.68 | 72.38 | 0.95 | 13 | 333.83 | 61.82 | 17.75 | 11 | 104.26 | 41406.86 | 280.26 | 467.07 | 61.21 | 39.61 | 5829.91 | 0.65 | 0.74 | 2.63 | 0.35 | 1 | 10 | 182.5102 | 249.7185 | 225.8857 | 182510.2207 | 249718.5358 | 2.5327e-06 | 0.40417 | 225885.7492
68 | 150 | CONCLUIDO | 5.1522 | 19.41 | 15.69 | 72.41 | 0.96 | 13 | 334.43 | 61.82 | 18 | 11 | 104.61 | 41480.31 | 280.05 | 467.07 | 61.67 | 39.61 | 6059.55 | 0.64 | 0.74 | 2.63 | 0.36 | 1 | 10 | 182.5159 | 249.7263 | 225.8928 | 182515.9135 | 249726.3249 | 2.5316e-06 | 0.40437 | 225892.795
69 | 150 | CONCLUIDO | 5.181 | 19.3 | 15.64 | 78.19 | 0.97 | 12 | 335.02 | 61.82 | 18.25 | 10 | 104.95 | 41553.93 | 278.63 | 467.07 | 59.79 | 39.61 | 5124.24 | 0.66 | 0.75 | 2.63 | 0.3 | 1 | 10 | 180.6964 | 247.2368 | 223.6408 | 180696.3841 | 247236.7645 | 2.5458e-06 | 0.40208 | 223640.8347
70 | 150 | CONCLUIDO | 5.1801 | 19.3 | 15.64 | 78.2 | 0.98 | 12 | 335.62 | 61.82 | 18.5 | 10 | 105.3 | 41627.72 | 279.01 | 467.08 | 60 | 39.61 | 5229 | 0.66 | 0.75 | 2.63 | 0.31 | 1 | 10 | 180.9046 | 247.5217 | 223.8986 | 180904.6131 | 247521.6726 | 2.5453e-06 | 0.40208 | 223898.5516
71 | 150 | CONCLUIDO | 5.1796 | 19.31 | 15.64 | 78.21 | 0.99 | 12 | 336.22 | 61.82 | 18.75 | 10 | 105.65 | 41701.68 | 279.23 | 467.07 | 60.09 | 39.61 | 5274.84 | 0.66 | 0.75 | 2.63 | 0.31 | 1 | 10 | 181.0254 | 247.6869 | 224.048 | 181025.397 | 247686.9344 | 2.5451e-06 | 0.40229 | 224048.041
72 | 150 | CONCLUIDO | 5.1801 | 19.3 | 15.64 | 78.2 | 1.01 | 12 | 336.82 | 61.82 | 19 | 10 | 106 | 41775.82 | 279.18 | 467.12 | 59.97 | 39.61 | 5217.76 | 0.66 | 0.75 | 2.63 | 0.31 | 1 | 10 | 180.984 | 247.6303 | 223.9968 | 180983.9881 | 247630.2769 | 2.5453e-06 | 0.40208 | 223996.7909
73 | 150 | CONCLUIDO | 5.1787 | 19.31 | 15.65 | 78.23 | 1.02 | 12 | 337.43 | 61.82 | 19.25 | 10 | 106.35 | 41850.13 | 278.95 | 467.1 | 60.18 | 39.61 | 5321.84 | 0.66 | 0.75 | 2.63 | 0.31 | 1 | 10 | 180.9557 | 247.5916 | 223.9618 | 180955.6976 | 247591.5686 | 2.5447e-06 | 0.40229 | 223961.7768
74 | 150 | CONCLUIDO | 5.1768 | 19.32 | 15.65 | 78.27 | 1.03 | 12 | 338.03 | 61.82 | 19.5 | 10 | 106.71 | 41924.62 | 279.22 | 467.09 | 60.54 | 39.61 | 5499.36 | 0.65 | 0.75 | 2.62 | 0.32 | 1 | 10 | 181.1479 | 247.8546 | 224.1997 | 181147.9272 | 247854.5857 | 2.5437e-06 | 0.4025 | 224199.6919
75 | 150 | CONCLUIDO | 5.179 | 19.31 | 15.64 | 78.22 | 1.04 | 12 | 338.63 | 61.82 | 19.75 | 10 | 107.06 | 41999.28 | 278.54 | 467.07 | 60.11 | 39.61 | 5287.19 | 0.66 | 0.75 | 2.63 | 0.31 | 1 | 10 | 180.7237 | 247.2742 | 223.6747 | 180723.7371 | 247274.1901 | 2.5448e-06 | 0.40229 | 223674.6884
76 | 150 | CONCLUIDO | 5.201 | 19.23 | 15.62 | 85.19 | 1.05 | 11 | 339.24 | 61.82 | 20 | 9 | 107.42 | 42074.12 | 278.01 | 467.07 | 59.27 | 39.61 | 4869.34 | 0.67 | 0.75 | 2.63 | 0.29 | 1 | 10 | 179.6597 | 245.8184 | 222.3578 | 179659.7288 | 245818.367 | 2.5556e-06 | 0.40063 | 222357.807
77 | 150 | CONCLUIDO | 5.2049 | 19.21 | 15.6 | 85.12 | 1.06 | 11 | 339.85 | 61.82 | 20.25 | 9 | 107.78 | 42149.15 | 277.81 | 467.07 | 58.79 | 39.61 | 4633.01 | 0.67 | 0.75 | 2.62 | 0.27 | 1 | 10 | 179.3728 | 245.4258 | 222.0027 | 179372.7808 | 245425.752 | 2.5575e-06 | 0.40021 | 222002.6627
78 | 150 | CONCLUIDO | 5.2042 | 19.22 | 15.61 | 85.13 | 1.07 | 11 | 340.46 | 61.82 | 20.5 | 9 | 108.14 | 42224.35 | 277.82 | 467.07 | 58.8 | 39.61 | 4633.5 | 0.67 | 0.75 | 2.63 | 0.27 | 1 | 10 | 179.4321 | 245.5069 | 222.076 | 179432.0723 | 245506.8773 | 2.5572e-06 | 0.40042 | 222076.0455
79 | 150 | CONCLUIDO | 5.1995 | 19.23 | 15.62 | 85.22 | 1.08 | 11 | 341.07 | 61.82 | 20.75 | 9 | 108.5 | 42299.74 | 278.18 | 467.07 | 59.36 | 39.61 | 4915.25 | 0.67 | 0.75 | 2.63 | 0.29 | 1 | 10 | 179.7897 | 245.9961 | 222.5186 | 179789.6566 | 245996.1399 | 2.5549e-06 | 0.40063 | 222518.6136
80 | 150 | CONCLUIDO | 5.2007 | 19.23 | 15.62 | 85.2 | 1.1 | 11 | 341.68 | 61.82 | 21 | 9 | 108.86 | 42375.31 | 278.27 | 467.08 | 59.17 | 39.61 | 4821.92 | 0.67 | 0.75 | 2.63 | 0.29 | 1 | 10 | 179.7908 | 245.9977 | 222.52 | 179790.8124 | 245997.7213 | 2.5555e-06 | 0.40063 | 222520.044
81 | 150 | CONCLUIDO | 5.2006 | 19.23 | 15.62 | 85.2 | 1.11 | 11 | 342.3 | 61.82 | 21.25 | 9 | 109.23 | 42451.07 | 278.54 | 467.07 | 59.33 | 39.61 | 4901.58 | 0.67 | 0.75 | 2.63 | 0.29 | 1 | 10 | 179.9198 | 246.1742 | 222.6797 | 179919.7733 | 246174.1713 | 2.5554e-06 | 0.40063 | 222679.6539
82 | 150 | CONCLUIDO | 5.2004 | 19.23 | 15.62 | 85.2 | 1.12 | 11 | 342.91 | 61.82 | 21.5 | 9 | 109.59 | 42527.02 | 278.25 | 467.07 | 59.2 | 39.61 | 4834.96 | 0.67 | 0.75 | 2.63 | 0.29 | 1 | 10 | 179.7917 | 245.9989 | 222.5211 | 179791.6862 | 245998.9169 | 2.5553e-06 | 0.40063 | 222521.1255
83 | 150 | CONCLUIDO | 5.2036 | 19.22 | 15.61 | 85.14 | 1.13 | 11 | 343.53 | 61.82 | 21.75 | 9 | 109.96 | 42603.15 | 277.8 | 467.07 | 58.93 | 39.61 | 4700.28 | 0.67 | 0.75 | 2.63 | 0.28 | 1 | 10 | 179.4431 | 245.5219 | 222.0897 | 179443.0737 | 245521.9299 | 2.5569e-06 | 0.40042 | 222089.6615
84 | 150 | CONCLUIDO | 5.2245 | 19.14 | 15.59 | 93.53 | 1.14 | 10 | 344.15 | 61.82 | 22 | 8 | 110.33 | 42679.6 | 276.64 | 467.09 | 58.24 | 39.61 | 4362.79 | 0.68 | 0.75 | 2.62 | 0.25 | 1 | 10 | 178.1346 | 243.7316 | 220.4702 | 178134.5872 | 243731.601 | 2.5672e-06 | 0.39875 | 220470.199
85 | 150 | CONCLUIDO | 5.2233 | 19.14 | 15.59 | 93.55 | 1.15 | 10 | 344.77 | 61.82 | 22.25 | 8 | 110.7 | 42756.12 | 277.21 | 467.09 | 58.43 | 39.61 | 4454.49 | 0.68 | 0.75 | 2.62 | 0.26 | 1 | 10 | 178.4387 | 244.1477 | 220.8466 | 178438.671 | 244147.6618 | 2.5666e-06 | 0.39875 | 220846.5516
86 | 150 | CONCLUIDO | 5.2227 | 19.15 | 15.59 | 93.57 | 1.16 | 10 | 345.39 | 61.82 | 22.5 | 8 | 111.07 | 42832.82 | 277.39 | 467.07 | 58.33 | 39.61 | 4406.2 | 0.68 | 0.75 | 2.63 | 0.26 | 1 | 10 | 178.5431 | 244.2905 | 220.9757 | 178543.0585 | 244290.4894 | 2.5663e-06 | 0.39896 | 220975.748
87 | 150 | CONCLUIDO | 5.2231 | 19.15 | 15.59 | 93.56 | 1.17 | 10 | 346.02 | 61.82 | 22.75 | 8 | 111.45 | 42909.73 | 277.68 | 467.08 | 58.32 | 39.61 | 4401.5 | 0.68 | 0.75 | 2.63 | 0.26 | 1 | 10 | 178.6639 | 244.4559 | 221.1254 | 178663.9346 | 244455.8774 | 2.5665e-06 | 0.39896 | 221125.3516
88 | 150 | CONCLUIDO | 5.223 | 19.15 | 15.59 | 93.56 | 1.18 | 10 | 346.64 | 61.82 | 23 | 8 | 111.82 | 42986.83 | 277.63 | 467.09 | 58.62 | 39.61 | 4548.51 | 0.68 | 0.75 | 2.62 | 0.26 | 1 | 10 | 178.6441 | 244.4288 | 221.1008 | 178644.1365 | 244428.7888 | 2.5664e-06 | 0.39896 | 221100.8483
89 | 150 | CONCLUIDO | 5.2223 | 19.15 | 15.6 | 93.58 | 1.19 | 10 | 347.27 | 61.82 | 23.25 | 8 | 112.2 | 43064.12 | 277.82 | 467.07 | 58.61 | 39.61 | 4547.72 | 0.68 | 0.75 | 2.62 | 0.26 | 1 | 10 | 178.7856 | 244.6223 | 221.2759 | 178785.5746 | 244622.3107 | 2.5661e-06 | 0.39896 | 221275.9007
90 | 150 | CONCLUIDO | 5.224 | 19.14 | 15.59 | 93.54 | 1.2 | 10 | 347.9 | 61.82 | 23.5 | 8 | 112.58 | 43141.62 | 277.4 | 467.07 | 58.42 | 39.61 | 4448.52 | 0.68 | 0.75 | 2.62 | 0.26 | 1 | 10 | 178.5032 | 244.2359 | 220.9264 | 178503.1829 | 244235.9299 | 2.5669e-06 | 0.39875 | 220926.3955
91 | 150 | CONCLUIDO | 5.2222 | 19.15 | 15.6 | 93.58 | 1.21 | 10 | 348.53 | 61.82 | 23.75 | 8 | 112.96 | 43219.31 | 277.33 | 467.08 | 58.53 | 39.61 | 4507.96 | 0.68 | 0.75 | 2.62 | 0.26 | 1 | 10 | 178.562 | 244.3164 | 220.9992 | 178561.991 | 244316.3937 | 2.566e-06 | 0.39896 | 220999.18
92 | 150 | CONCLUIDO | 5.2243 | 19.14 | 15.59 | 93.53 | 1.23 | 10 | 349.16 | 61.82 | 24 | 8 | 113.34 | 43297.21 | 276.93 | 467.07 | 58.31 | 39.61 | 4396 | 0.68 | 0.75 | 2.62 | 0.26 | 1 | 10 | 178.2755 | 243.9245 | 220.6446 | 178275.5356 | 243924.4527 | 2.5671e-06 | 0.39875 | 220644.6453
93 | 150 | CONCLUIDO | 5.2259 | 19.14 | 15.58 | 93.5 | 1.24 | 10 | 349.79 | 61.82 | 24.25 | 8 | 113.72 | 43375.3 | 276.18 | 467.07 | 58.06 | 39.61 | 4270.16 | 0.68 | 0.75 | 2.63 | 0.25 | 1 | 10 | 177.8449 | 243.3353 | 220.1117 | 177844.9469 | 243335.3023 | 2.5679e-06 | 0.39875 | 220111.7226
94 | 150 | CONCLUIDO | 5.2234 | 19.14 | 15.59 | 93.55 | 1.25 | 10 | 350.43 | 61.82 | 24.5 | 8 | 114.11 | 43453.61 | 275.79 | 467.11 | 58.34 | 39.61 | 4409.3 | 0.68 | 0.75 | 2.63 | 0.26 | 1 | 10 | 177.7778 | 243.2434 | 220.0286 | 177777.8016 | 243243.4311 | 2.5666e-06 | 0.39875 | 220028.6194
95 | 150 | CONCLUIDO | 5.2463 | 19.06 | 15.56 | 103.76 | 1.26 | 9 | 351.06 | 61.82 | 24.75 | 7 | 114.49 | 43532.12 | 275.54 | 467.07 | 57.45 | 39.61 | 3971.68 | 0.69 | 0.75 | 2.62 | 0.23 | 1 | 10 | 176.8046 | 241.9118 | 218.8241 | 176804.5609 | 241911.8003 | 2.5779e-06 | 0.39708 | 218824.0776
96 | 150 | CONCLUIDO | 5.2498 | 19.05 | 15.55 | 103.67 | 1.27 | 9 | 351.7 | 61.82 | 25 | 7 | 114.88 | 43610.83 | 275.47 | 467.07 | 57.01 | 39.61 | 3751.83 | 0.69 | 0.75 | 2.62 | 0.22 | 1 | 10 | 176.626 | 241.6675 | 218.6031 | 176625.9801 | 241667.4582 | 2.5796e-06 | 0.39687 | 218603.0552
97 | 150 | CONCLUIDO | 5.2474 | 19.06 | 15.56 | 103.73 | 1.28 | 9 | 352.34 | 61.82 | 25.25 | 7 | 115.27 | 43689.76 | 275.95 | 467.07 | 57.27 | 39.61 | 3879.71 | 0.69 | 0.75 | 2.63 | 0.23 | 1 | 10 | 176.9572 | 242.1206 | 219.013 | 176957.1858 | 242120.6284 | 2.5784e-06 | 0.39708 | 219012.9755
98 | 150 | CONCLUIDO | 5.2477 | 19.06 | 15.56 | 103.73 | 1.29 | 9 | 352.98 | 61.82 | 25.5 | 7 | 115.66 | 43769.02 | 276.25 | 467.09 | 57.26 | 39.61 | 3878.13 | 0.69 | 0.75 | 2.62 | 0.23 | 1 | 10 | 177.0855 | 242.2962 | 219.1718 | 177085.5321 | 242296.2374 | 2.5786e-06 | 0.39708 | 219171.8246
99 | 150 | CONCLUIDO | 5.2478 | 19.06 | 15.56 | 103.72 | 1.3 | 9 | 353.63 | 61.82 | 25.75 | 7 | 116.06 | 43848.38 | 276.58 | 467.11 | 57.15 | 39.61 | 3821.5 | 0.69 | 0.75 | 2.63 | 0.22 | 1 | 10 | 177.2343 | 242.4998 | 219.356 | 177234.3151 | 242499.809 | 2.5786e-06 | 0.39708 | 219355.9676
100 | 150 | CONCLUIDO | 5.2488 | 19.05 | 15.55 | 103.7 | 1.31 | 9 | 354.27 | 61.82 | 26 | 7 | 116.45 | 43927.95 | 276.85 | 467.11 | 57.28 | 39.61 | 3884.53 | 0.69 | 0.75 | 2.62 | 0.22 | 1 | 10 | 177.2949 | 242.5827 | 219.4309 | 177294.8905 | 242582.6909 | 2.5791e-06 | 0.39687 | 219430.9394
101 | 150 | CONCLUIDO | 5.2467 | 19.06 | 15.56 | 103.75 | 1.32 | 9 | 354.92 | 61.82 | 26.25 | 7 | 116.85 | 44007.74 | 276.92 | 467.07 | 57.46 | 39.61 | 3977.44 | 0.69 | 0.75 | 2.62 | 0.23 | 1 | 10 | 177.4275 | 242.7641 | 219.5951 | 177427.4985 | 242764.131 | 2.5781e-06 | 0.39708 | 219595.0631
102 | 150 | CONCLUIDO | 5.2462 | 19.06 | 15.56 | 103.76 | 1.33 | 9 | 355.57 | 61.82 | 26.5 | 7 | 117.25 | 44087.74 | 276.86 | 467.07 | 57.6 | 39.61 | 4045.33 | 0.69 | 0.75 | 2.62 | 0.23 | 1 | 10 | 177.4164 | 242.749 | 219.5814 | 177416.4243 | 242748.9788 | 2.5778e-06 | 0.39708 | 219581.357
103 | 150 | CONCLUIDO | 5.2457 | 19.06 | 15.57 | 103.77 | 1.34 | 9 | 356.22 | 61.82 | 26.75 | 7 | 117.65 | 44167.96 | 276.69 | 467.07 | 57.57 | 39.61 | 4030.67 | 0.69 | 0.75 | 2.62 | 0.23 | 1 | 10 | 177.3844 | 242.7052 | 219.5418 | 177384.4474 | 242705.2266 | 2.5776e-06 | 0.39708 | 219541.7805
104 | 150 | CONCLUIDO | 5.2468 | 19.06 | 15.56 | 103.75 | 1.35 | 9 | 356.87 | 61.82 | 27 | 7 | 118.05 | 44248.41 | 276.61 | 467.07 | 57.4 | 39.61 | 3947.42 | 0.69 | 0.75 | 2.62 | 0.23 | 1 | 10 | 177.2813 | 242.5641 | 219.4141 | 177281.2789 | 242564.0668 | 2.5781e-06 | 0.39708 | 219414.0927
105 | 150 | CONCLUIDO | 5.2453 | 19.06 | 15.57 | 103.78 | 1.36 | 9 | 357.52 | 61.82 | 27.25 | 7 | 118.45 | 44329.08 | 276.31 | 467.07 | 57.71 | 39.61 | 4100.61 | 0.69 | 0.75 | 2.62 | 0.23 | 1 | 10 | 177.2225 | 242.4836 | 219.3413 | 177222.4955 | 242483.6369 | 2.5774e-06 | 0.39708 | 219341.3389
106 | 150 | CONCLUIDO | 5.2416 | 19.08 | 15.58 | 103.87 | 1.37 | 9 | 358.18 | 61.82 | 27.5 | 7 | 118.86 | 44409.98 | 276.4 | 467.13 | 58.06 | 39.61 | 4277.43 | 0.68 | 0.75 | 2.62 | 0.25 | 1 | 10 | 177.4184 | 242.7517 | 219.5838 | 177418.4141 | 242751.7013 | 2.5756e-06 | 0.3975 | 219583.8196
107 | 150 | CONCLUIDO | 5.2448 | 19.07 | 15.57 | 103.8 | 1.38 | 9 | 358.84 | 61.82 | 27.75 | 7 | 119.27 | 44491.1 | 275.96 | 467.07 | 57.61 | 39.61 | 4049.84 | 0.69 | 0.75 | 2.62 | 0.24 | 1 | 10 | 177.0786 | 242.2867 | 219.1632 | 177078.5839 | 242286.7307 | 2.5771e-06 | 0.39729 | 219163.2252
108 | 150 | CONCLUIDO | 5.247 | 19.06 | 15.56 | 103.74 | 1.39 | 9 | 359.5 | 61.82 | 28 | 7 | 119.68 | 44572.45 | 275.57 | 467.09 | 57.4 | 39.61 | 3945.48 | 0.69 | 0.75 | 2.62 | 0.23 | 1 | 10 | 176.7953 | 241.8991 | 218.8126 | 176795.2538 | 241899.0659 | 2.5782e-06 | 0.39708 | 218812.5586
109 | 150 | CONCLUIDO | 5.2732 | 18.96 | 15.52 | 116.42 | 1.4 | 8 | 360.16 | 61.82 | 28.25 | 6 | 120.09 | 44654.04 | 274.66 | 467.07 | 56.1 | 39.61 | 3299.04 | 0.71 | 0.75 | 2.62 | 0.19 | 1 | 10 | 175.3884 | 239.9742 | 217.0714 | 175388.433 | 239974.1916 | 2.5911e-06 | 0.395 | 217071.3916
110 | 150 | CONCLUIDO | 5.2713 | 18.97 | 15.53 | 116.47 | 1.41 | 8 | 360.82 | 61.82 | 28.5 | 6 | 120.5 | 44735.86 | 274.87 | 467.07 | 56.28 | 39.61 | 3392.73 | 0.7 | 0.75 | 2.62 | 0.2 | 1 | 10 | 175.5774 | 240.2327 | 217.3052 | 175577.3805 | 240232.7179 | 2.5902e-06 | 0.39521 | 217305.2445
111 | 150 | CONCLUIDO | 5.2716 | 18.97 | 15.53 | 116.46 | 1.42 | 8 | 361.49 | 61.82 | 28.75 | 6 | 120.92 | 44817.91 | 275.35 | 467.07 | 56.39 | 39.61 | 3444.37 | 0.7 | 0.75 | 2.62 | 0.19 | 1 | 10 | 175.7878 | 240.5206 | 217.5657 | 175787.8082 | 240520.6344 | 2.5903e-06 | 0.39521 | 217565.6826
112 | 150 | CONCLUIDO | 5.2723 | 18.97 | 15.53 | 116.44 | 1.43 | 8 | 362.16 | 61.82 | 29 | 6 | 121.34 | 44900.33 | 275.29 | 467.1 | 56.14 | 39.61 | 3320.17 | 0.71 | 0.75 | 2.62 | 0.19 | 1 | 10 | 175.7374 | 240.4517 | 217.5033 | 175737.3925 | 240451.6534 | 2.5907e-06 | 0.39521 | 217503.285
113 | 150 | CONCLUIDO | 5.2709 | 18.97 | 15.53 | 116.48 | 1.44 | 8 | 362.83 | 61.82 | 29.25 | 6 | 121.75 | 44982.86 | 275.76 | 467.07 | 56.35 | 39.61 | 3426.84 | 0.7 | 0.75 | 2.62 | 0.2 | 1 | 10 | 175.9988 | 240.8094 | 217.8269 | 175998.8412 | 240809.3791 | 2.59e-06 | 0.39521 | 217826.8699
114 | 150 | CONCLUIDO | 5.2698 | 18.98 | 15.53 | 116.51 | 1.45 | 8 | 363.5 | 61.82 | 29.5 | 6 | 122.18 | 45065.64 | 275.84 | 467.07 | 56.56 | 39.61 | 3529.67 | 0.7 | 0.75 | 2.62 | 0.2 | 1 | 10 | 176.0725 | 240.9102 | 217.918 | 176072.51 | 240910.176 | 2.5894e-06 | 0.39542 | 217918.0469
115 | 150 | CONCLUIDO | 5.2715 | 18.97 | 15.53 | 116.46 | 1.46 | 8 | 364.17 | 61.82 | 29.75 | 6 | 122.6 | 45148.66 | 275.98 | 467.07 | 56.23 | 39.61 | 3366.12 | 0.7 | 0.75 | 2.62 | 0.2 | 1 | 10 | 176.0801 | 240.9206 | 217.9275 | 176080.1329 | 240920.6059 | 2.5903e-06 | 0.39521 | 217927.4814
116 | 150 | CONCLUIDO | 5.2727 | 18.97 | 15.52 | 116.43 | 1.47 | 8 | 364.85 | 61.82 | 30 | 6 | 123.02 | 45231.92 | 276.01 | 467.07 | 56.01 | 39.61 | 3255.81 | 0.71 | 0.75 | 2.62 | 0.19 | 1 | 10 | 176.0249 | 240.8451 | 217.8592 | 176024.9243 | 240845.0671 | 2.5908e-06 | 0.39521 | 217859.1519
117 | 150 | CONCLUIDO | 5.2716 | 18.97 | 15.53 | 116.46 | 1.48 | 8 | 365.52 | 61.82 | 30.25 | 6 | 123.45 | 45315.43 | 276.26 | 467.08 | 56.23 | 39.61 | 3368.19 | 0.7 | 0.75 | 2.62 | 0.19 | 1 | 10 | 176.2053 | 241.0919 | 218.0824 | 176205.3228 | 241091.8963 | 2.5903e-06 | 0.39521 | 218082.4241
118 | 150 | CONCLUIDO | 5.2705 | 18.97 | 15.53 | 116.49 | 1.49 | 8 | 366.2 | 61.82 | 30.5 | 6 | 123.88 | 45399.2 | 276.19 | 467.07 | 56.48 | 39.61 | 3490.86 | 0.7 | 0.75 | 2.62 | 0.2 | 1 | 10 | 176.2093 | 241.0973 | 218.0873 | 176209.2705 | 241097.2978 | 2.5898e-06 | 0.39521 | 218087.31
119 | 150 | CONCLUIDO | 5.2697 | 18.98 | 15.53 | 116.51 | 1.49 | 8 | 366.88 | 61.82 | 30.75 | 6 | 124.31 | 45483.22 | 276.07 | 467.07 | 56.46 | 39.61 | 3480.26 | 0.7 | 0.75 | 2.62 | 0.2 | 1 | 10 | 176.1814 | 241.0591 | 218.0528 | 176181.3509 | 241059.0969 | 2.5894e-06 | 0.39542 | 218052.755
120 | 150 | CONCLUIDO | 5.2719 | 18.97 | 15.53 | 116.45 | 1.5 | 8 | 367.57 | 61.82 | 31 | 6 | 124.74 | 45567.49 | 275.7 | 467.07 | 56.32 | 39.61 | 3411.53 | 0.7 | 0.75 | 2.62 | 0.19 | 1 | 10 | 175.9386 | 240.7269 | 217.7523 | 175938.5704 | 240726.914 | 2.5905e-06 | 0.39521 | 217752.2751
121 | 150 | CONCLUIDO | 5.2698 | 18.98 | 15.53 | 116.51 | 1.51 | 8 | 368.25 | 61.82 | 31.25 | 6 | 125.18 | 45652.02 | 275.45 | 467.07 | 56.69 | 39.61 | 3594.64 | 0.7 | 0.75 | 2.62 | 0.2 | 1 | 10 | 175.8935 | 240.6653 | 217.6965 | 175893.5141 | 240665.2659 | 2.5894e-06 | 0.39542 | 217696.5107
122 | 150 | CONCLUIDO | 5.2692 | 18.98 | 15.54 | 116.52 | 1.52 | 8 | 368.94 | 61.82 | 31.5 | 6 | 125.62 | 45736.8 | 275.48 | 467.07 | 56.64 | 39.61 | 3570.88 | 0.7 | 0.75 | 2.62 | 0.2 | 1 | 10 | 175.9566 | 240.7516 | 217.7746 | 175956.6133 | 240751.601 | 2.5891e-06 | 0.39542 | 217774.6061
123 | 150 | CONCLUIDO | 5.2704 | 18.97 | 15.53 | 116.49 | 1.53 | 8 | 369.63 | 61.82 | 31.75 | 6 | 126.06 | 45821.85 | 275.32 | 467.07 | 56.43 | 39.61 | 3466.76 | 0.7 | 0.75 | 2.62 | 0.2 | 1 | 10 | 175.8133 | 240.5555 | 217.5972 | 175813.2967 | 240555.5088 | 2.5897e-06 | 0.39521 | 217597.2287
124 | 150 | CONCLUIDO | 5.2702 | 18.97 | 15.53 | 116.5 | 1.54 | 8 | 370.32 | 61.82 | 32 | 6 | 126.5 | 45907.3 | 275.43 | 467.1 | 56.41 | 39.61 | 3457.68 | 0.7 | 0.75 | 2.62 | 0.2 | 1 | 10 | 175.8703 | 240.6335 | 217.6678 | 175870.3227 | 240633.5344 | 2.5896e-06 | 0.39521 | 217667.8076
125 | 150 | CONCLUIDO | 5.2702 | 18.97 | 15.53 | 116.5 | 1.55 | 8 | 371.02 | 61.82 | 32.25 | 6 | 126.94 | 45992.88 | 275.05 | 467.08 | 56.46 | 39.61 | 3480.98 | 0.7 | 0.75 | 2.62 | 0.2 | 1 | 10 | 175.6959 | 240.3949 | 217.452 | 175695.9297 | 240394.9221 | 2.5896e-06 | 0.39521 | 217451.9681
126 | 150 | CONCLUIDO | 5.2649 | 18.99 | 15.55 | 116.64 | 1.56 | 8 | 371.71 | 61.82 | 32.5 | 6 | 127.39 | 46078.74 | 274.8 | 467.07 | 57.11 | 39.61 | 3808.29 | 0.69 | 0.75 | 2.62 | 0.22 | 1 | 10 | 175.8158 | 240.5589 | 217.6003 | 175815.8058 | 240558.942 | 2.587e-06 | 0.39562 | 217600.3342
127 | 150 | CONCLUIDO | 5.2925 | 18.89 | 15.51 | 132.93 | 1.57 | 7 | 372.41 | 61.82 | 32.75 | 5 | 127.84 | 46164.87 | 273.67 | 467.07 | 55.74 | 39.61 | 3127.83 | 0.71 | 0.75 | 2.62 | 0.18 | 1 | 10 | 174.2727 | 238.4477 | 215.6905 | 174272.7454 | 238447.6587 | 2.6006e-06 | 0.39354 | 215690.5488
128 | 150 | CONCLUIDO | 5.2905 | 18.9 | 15.52 | 132.99 | 1.58 | 7 | 373.11 | 61.82 | 33 | 5 | 128.29 | 46251.27 | 274.55 | 467.07 | 55.93 | 39.61 | 3223.03 | 0.71 | 0.75 | 2.62 | 0.18 | 1 | 10 | 174.7701 | 239.1282 | 216.3062 | 174770.1452 | 239128.223 | 2.5996e-06 | 0.39375 | 216306.161
129 | 150 | CONCLUIDO | 5.2908 | 18.9 | 15.51 | 132.98 | 1.59 | 7 | 373.81 | 61.82 | 33.25 | 5 | 128.74 | 46337.95 | 274.88 | 467.08 | 55.88 | 39.61 | 3197.36 | 0.71 | 0.75 | 2.62 | 0.18 | 1 | 10 | 174.8817 | 239.2809 | 216.4443 | 174881.7202 | 239280.8848 | 2.5997e-06 | 0.39375 | 216444.253
130 | 150 | CONCLUIDO | 5.2899 | 18.9 | 15.52 | 133.01 | 1.6 | 7 | 374.52 | 61.82 | 33.5 | 5 | 129.2 | 46424.91 | 275.41 | 467.07 | 56.06 | 39.61 | 3287.44 | 0.71 | 0.75 | 2.62 | 0.18 | 1 | 10 | 175.1828 | 239.6928 | 216.8169 | 175182.7953 | 239692.8291 | 2.5993e-06 | 0.39375 | 216816.8819
131 | 150 | CONCLUIDO | 5.2923 | 18.9 | 15.51 | 132.94 | 1.6 | 7 | 375.23 | 61.82 | 33.75 | 5 | 129.65 | 46512.15 | 275.9 | 467.08 | 55.78 | 39.61 | 3147.72 | 0.71 | 0.75 | 2.62 | 0.18 | 1 | 10 | 175.2993 | 239.8522 | 216.961 | 175299.2614 | 239852.1831 | 2.6005e-06 | 0.39375 | 216961.0274
132 | 150 | CONCLUIDO | 5.2947 | 18.89 | 15.5 | 132.86 | 1.61 | 7 | 375.93 | 61.82 | 34 | 5 | 130.11 | 46599.68 | 275.71 | 467.07 | 55.48 | 39.61 | 2998.14 | 0.71 | 0.75 | 2.62 | 0.17 | 1 | 10 | 175.1041 | 239.5851 | 216.7195 | 175104.075 | 239585.1205 | 2.6017e-06 | 0.39354 | 216719.4529
133 | 150 | CONCLUIDO | 5.2915 | 18.9 | 15.51 | 132.96 | 1.62 | 7 | 376.65 | 61.82 | 34.25 | 5 | 130.58 | 46687.5 | 276.28 | 467.08 | 55.87 | 39.61 | 3191.88 | 0.71 | 0.75 | 2.62 | 0.18 | 1 | 10 | 175.4989 | 240.1254 | 217.2082 | 175498.9458 | 240125.4001 | 2.6001e-06 | 0.39375 | 217208.1689
134 | 150 | CONCLUIDO | 5.292 | 18.9 | 15.51 | 132.95 | 1.63 | 7 | 377.36 | 61.82 | 34.5 | 5 | 131.04 | 46775.73 | 276.77 | 467.08 | 55.83 | 39.61 | 3173.1 | 0.71 | 0.75 | 2.62 | 0.18 | 1 | 10 | 175.7066 | 240.4096 | 217.4652 | 175706.6315 | 240409.5649 | 2.6003e-06 | 0.39375 | 217465.2134
135 | 150 | CONCLUIDO | 5.2914 | 18.9 | 15.51 | 132.96 | 1.64 | 7 | 378.08 | 61.82 | 34.75 | 5 | 131.51 | 46864.14 | 277.14 | 467.07 | 55.77 | 39.61 | 3143.11 | 0.71 | 0.75 | 2.62 | 0.18 | 1 | 10 | 175.8953 | 240.6677 | 217.6987 | 175895.2965 | 240667.7047 | 2.6e-06 | 0.39375 | 217698.7167
136 | 150 | CONCLUIDO | 5.2929 | 18.89 | 15.51 | 132.92 | 1.65 | 7 | 378.8 | 61.82 | 35 | 5 | 131.98 | 46952.84 | 277.09 | 467.07 | 55.66 | 39.61 | 3084.36 | 0.71 | 0.75 | 2.62 | 0.17 | 1 | 10 | 175.8226 | 240.5683 | 217.6088 | 175822.636 | 240568.2873 | 2.6008e-06 | 0.39354 | 217608.7876
137 | 150 | CONCLUIDO | 5.2937 | 18.89 | 15.5 | 132.89 | 1.66 | 7 | 379.52 | 61.82 | 35.25 | 5 | 132.45 | 47041.84 | 277.24 | 467.07 | 55.57 | 39.61 | 3041.45 | 0.71 | 0.75 | 2.62 | 0.17 | 1 | 10 | 175.8356 | 240.586 | 217.6248 | 175835.5609 | 240585.9718 | 2.6012e-06 | 0.39354 | 217624.7843
138 | 150 | CONCLUIDO | 5.2922 | 18.9 | 15.51 | 132.94 | 1.67 | 7 | 380.24 | 61.82 | 35.5 | 5 | 132.92 | 47131.15 | 277.09 | 467.07 | 55.83 | 39.61 | 3172.52 | 0.71 | 0.75 | 2.62 | 0.18 | 1 | 10 | 175.8464 | 240.6008 | 217.6382 | 175846.3655 | 240600.7551 | 2.6004e-06 | 0.39375 | 217638.1567
139 | 150 | CONCLUIDO | 5.2934 | 18.89 | 15.51 | 132.9 | 1.67 | 7 | 380.97 | 61.82 | 35.75 | 5 | 133.4 | 47220.77 | 276.85 | 467.07 | 55.53 | 39.61 | 3022.58 | 0.71 | 0.75 | 2.62 | 0.17 | 1 | 10 | 175.6967 | 240.396 | 217.4529 | 175696.6862 | 240395.9572 | 2.601e-06 | 0.39354 | 217452.9045
140 | 150 | CONCLUIDO | 5.2949 | 18.89 | 15.5 | 132.86 | 1.68 | 7 | 381.7 | 61.82 | 36 | 5 | 133.88 | 47310.69 | 276.75 | 467.09 | 55.42 | 39.61 | 2967.45 | 0.71 | 0.75 | 2.62 | 0.17 | 1 | 10 | 175.5726 | 240.2262 | 217.2994 | 175572.648 | 240226.2428 | 2.6018e-06 | 0.39354 | 217299.3873
141 | 150 | CONCLUIDO | 5.2963 | 18.88 | 15.49 | 132.81 | 1.69 | 7 | 382.43 | 61.82 | 36.25 | 5 | 134.36 | 47400.92 | 276.53 | 467.07 | 55.28 | 39.61 | 2895.46 | 0.72 | 0.75 | 2.62 | 0.16 | 1 | 10 | 175.3962 | 239.9848 | 217.081 | 175396.21 | 239984.8325 | 2.6024e-06 | 0.39333 | 217081.0169
142 | 150 | CONCLUIDO | 5.2958 | 18.88 | 15.5 | 132.83 | 1.7 | 7 | 383.17 | 61.82 | 36.5 | 5 | 134.84 | 47491.48 | 277.01 | 467.07 | 55.24 | 39.61 | 2875.85 | 0.72 | 0.75 | 2.62 | 0.16 | 1 | 10 | 175.6612 | 240.3474 | 217.409 | 175661.2084 | 240347.415 | 2.6022e-06 | 0.39333 | 217408.995
143 | 150 | CONCLUIDO | 5.2948 | 18.89 | 15.5 | 132.86 | 1.71 | 7 | 383.9 | 61.82 | 36.75 | 5 | 135.33 | 47582.35 | 276.97 | 467.07 | 55.38 | 39.61 | 2945.7 | 0.72 | 0.75 | 2.62 | 0.17 | 1 | 10 | 175.6764 | 240.3682 | 217.4278 | 175676.3957 | 240368.1949 | 2.6017e-06 | 0.39354 | 217427.7917
144 | 150 | CONCLUIDO | 5.2947 | 18.89 | 15.5 | 132.86 | 1.72 | 7 | 384.64 | 61.82 | 37 | 5 | 135.82 | 47673.67 | 276.76 | 467.07 | 55.36 | 39.61 | 2934.03 | 0.72 | 0.75 | 2.62 | 0.17 | 1 | 10 | 175.5837 | 240.2414 | 217.3131 | 175583.7208 | 240241.3931 | 2.6017e-06 | 0.39354 | 217313.0917
145 | 150 | CONCLUIDO | 5.2966 | 18.88 | 15.49 | 132.8 | 1.72 | 7 | 385.38 | 61.82 | 37.25 | 5 | 136.31 | 47765.19 | 276.59 | 467.07 | 55.2 | 39.61 | 2853.72 | 0.72 | 0.75 | 2.62 | 0.16 | 1 | 10 | 175.4139 | 240.009 | 217.1029 | 175413.8648 | 240008.9886 | 2.6026e-06 | 0.39333 | 217102.8675
146 | 150 | CONCLUIDO | 5.2971 | 18.88 | 15.49 | 132.79 | 1.73 | 7 | 386.13 | 61.82 | 37.5 | 5 | 136.81 | 47857.05 | 276.51 | 467.07 | 55.19 | 39.61 | 2851.95 | 0.72 | 0.75 | 2.62 | 0.16 | 1 | 10 | 175.3611 | 239.9368 | 217.0376 | 175361.0973 | 239936.7897 | 2.6028e-06 | 0.39333 | 217037.5593
147 | 150 | CONCLUIDO | 5.2967 | 18.88 | 15.49 | 132.8 | 1.74 | 7 | 386.88 | 61.82 | 37.75 | 5 | 137.31 | 47949.23 | 276.59 | 467.07 | 55.16 | 39.61 | 2834.65 | 0.72 | 0.75 | 2.62 | 0.16 | 1 | 10 | 175.4106 | 240.0045 | 217.0988 | 175410.6166 | 240004.5443 | 2.6026e-06 | 0.39333 | 217098.8474
148 | 150 | CONCLUIDO | 5.2953 | 18.88 | 15.5 | 132.85 | 1.75 | 7 | 387.63 | 61.82 | 38 | 5 | 137.81 | 48041.76 | 276.62 | 467.07 | 55.37 | 39.61 | 2938.99 | 0.72 | 0.75 | 2.62 | 0.17 | 1 | 10 | 175.4993 | 240.1259 | 217.2087 | 175499.3429 | 240125.9435 | 2.602e-06 | 0.39333 | 217208.6605
149 | 150 | CONCLUIDO | 5.2937 | 18.89 | 15.5 | 132.89 | 1.76 | 7 | 388.38 | 61.82 | 38.25 | 5 | 138.31 | 48134.63 | 276.59 | 467.07 | 55.49 | 39.61 | 2999.89 | 0.71 | 0.75 | 2.62 | 0.17 | 1 | 10 | 175.5386 | 240.1796 | 217.2572 | 175538.5813 | 240179.6311 | 2.6012e-06 | 0.39354 | 217257.2242
150 | 150 | CONCLUIDO | 5.2937 | 18.89 | 15.5 | 132.89 | 1.76 | 7 | 389.14 | 61.82 | 38.5 | 5 | 138.81 | 48227.84 | 276.59 | 467.07 | 55.57 | 39.61 | 3039.47 | 0.71 | 0.75 | 2.62 | 0.17 | 1 | 10 | 175.5386 | 240.1796 | 217.2572 | 175538.5813 | 240179.6311 | 2.6012e-06 | 0.39354 | 217257.2242
151 | 150 | CONCLUIDO | 5.2957 | 18.88 | 15.5 | 132.83 | 1.77 | 7 | 389.89 | 61.82 | 38.75 | 5 | 139.32 | 48321.4 | 276.41 | 467.1 | 55.26 | 39.61 | 2883.76 | 0.72 | 0.75 | 2.62 | 0.16 | 1 | 10 | 175.3904 | 239.9769 | 217.0739 | 175390.4303 | 239976.9244 | 2.6021e-06 | 0.39333 | 217073.8635
152 | 150 | CONCLUIDO | 5.2946 | 18.89 | 15.5 | 132.87 | 1.78 | 7 | 390.66 | 61.82 | 39 | 5 | 139.83 | 48415.31 | 276.55 | 467.08 | 55.35 | 39.61 | 2931.93 | 0.72 | 0.75 | 2.62 | 0.17 | 1 | 10 | 175.491 | 240.1146 | 217.1984 | 175491.0425 | 240114.5865 | 2.6016e-06 | 0.39354 | 217198.3874
153 | 150 | CONCLUIDO | 5.2933 | 18.89 | 15.51 | 132.9 | 1.79 | 7 | 391.42 | 61.82 | 39.25 | 5 | 140.35 | 48509.7 | 276.14 | 467.07 | 55.58 | 39.61 | 3045.03 | 0.71 | 0.75 | 2.62 | 0.17 | 1 | 10 | 175.3755 | 239.9565 | 217.0554 | 175375.5241 | 239956.5291 | 2.601e-06 | 0.39354 | 217055.4147
154 | 150 | CONCLUIDO | 5.3176 | 18.81 | 15.47 | 154.75 | 1.8 | 6 | 392.19 | 61.82 | 39.5 | 4 | 140.87 | 48604.33 | 275.28 | 467.07 | 54.56 | 39.61 | 2540.6 | 0.73 | 0.75 | 2.62 | 0.14 | 1 | 10 | 174.0733 | 238.1748 | 215.4437 | 174073.3298 | 238174.8093 | 2.6129e-06 | 0.39187 | 215443.7398
155 | 150 | CONCLUIDO | 5.3214 | 18.79 | 15.46 | 154.61 | 1.8 | 6 | 392.96 | 61.82 | 39.75 | 4 | 141.39 | 48699.33 | 275.34 | 467.07 | 54.12 | 39.61 | 2323.33 | 0.73 | 0.75 | 2.62 | 0.13 | 1 | 10 | 173.9475 | 238.0026 | 215.288 | 173947.4643 | 238002.5947 | 2.6148e-06 | 0.39146 | 215287.9611
156 | 150 | CONCLUIDO | 5.3198 | 18.8 | 15.47 | 154.67 | 1.81 | 6 | 393.73 | 61.82 | 40 | 4 | 141.91 | 48794.7 | 275.7 | 467.07 | 54.37 | 39.61 | 2445.89 | 0.73 | 0.75 | 2.62 | 0.13 | 1 | 10 | 174.1928 | 238.3382 | 215.5916 | 174192.766 | 238338.2273 | 2.614e-06 | 0.39167 | 215591.5614

## RESULTADOS_0
Unnamed: 0 | Volume de calda [L] | STATUS | Capacidade operacional [ha/h] | Tempo de missao [h] | Tempo util [h] | Tempo por voo [min] | Autonomia Projetada [h] | N° Voos | MTOW [kg] | Massa Estrutura [kg] | Combustível [kg] | Abastecimentos | Massa gerador | Potência gerador [W] | Combustível consumido [L] | Calda cons [L] | Distância percorrida [km] | Distância Pulverizando [km] | RTL ACUMULADO[m] | EOC [km/km] | EOC [h/h] | Tempo de manobra [h] | Tempo rtl_rtw [h] | V pulv [m/s] | V desloc [m/s] | Preço Total por ha Simples [R$/ha] | Preço Total por ha Presumido [R$/ha] | Preço Total por ha Real [R$/ha] | Preço Total Simples [R$] | Preço Total Presumido [R$] | Prod CAPEX [ha/h/R$] | Dias Trabalhados | Preço Total Real [R$]
0 | 10 | CONCLUIDO | 5.2835 | 18.93 | 16.75 | 20.93 | 0.64 | 48 | 26.11 | 12.1 | 1 | 0 | 3.01 | 3454.41 | 48.07 | 467.23 | 93.7 | 39.61 | 21901.61 | 0.42 | 0.7 | 2.76 | 1.41 | 1 | 10 | 41.6236 | 56.9512 | 51.5159 | 41623.575 | 56951.2116 | 3.6239e-06 | 0.39437 | 51515.8679

## RESULTADOS_7
Unnamed: 0 | Volume de calda [L] | STATUS | Capacidade operacional [ha/h] | Tempo de missao [h] | Tempo util [h] | Tempo por voo [min] | Autonomia Projetada [h] | N° Voos | MTOW [kg] | Massa Estrutura [kg] | Combustível [kg] | Abastecimentos | Massa gerador | Potência gerador [W] | Combustível consumido [L] | Calda cons [L] | Distância percorrida [km] | Distância Pulverizando [km] | RTL ACUMULADO[m] | EOC [km/km] | EOC [h/h] | Tempo de manobra [h] | Tempo rtl_rtw [h] | V pulv [m/s] | V desloc [m/s] | Preço Total por ha Simples [R$/ha] | Preço Total por ha Presumido [R$/ha] | Preço Total por ha Real [R$/ha] | Preço Total Simples [R$] | Preço Total Presumido [R$] | Prod CAPEX [ha/h/R$] | Dias Trabalhados | Preço Total Real [R$]
0 | 45 | CONCLUIDO | 4.2785 | 23.37 | 18.88 | 9.28 | 0.18 | 122 | 98.71 | 39.72 | 1 | 120 | 12.99 | 12407.75 | 167.58 | 467.16 | 165.35 | 39.61 | 57357.21 | 0.24 | 0.62 | 2.81 | 3.54 | 1 | 10 | 140.7064 | 192.5207 | 174.1468 | 140706.3842 | 192520.6824 | 2.5152e-06 | 0.48688 | 174146.7786
1 | 45 | CONCLUIDO | 4.5571 | 21.94 | 18.04 | 11.64 | 0.22 | 93 | 99.02 | 39.72 | 1.25 | 91 | 13.05 | 12446.14 | 159.31 | 467.19 | 138.09 | 39.61 | 43869.11 | 0.29 | 0.65 | 2.77 | 2.71 | 1 | 10 | 126.0407 | 172.4545 | 155.9957 | 126040.733 | 172454.4914 | 2.679e-06 | 0.45708 | 155995.6767
2 | 45 | CONCLUIDO | 4.7558 | 21.03 | 17.5 | 14 | 0.27 | 75 | 99.33 | 39.72 | 1.5 | 73 | 13.11 | 12484.55 | 153.52 | 467.16 | 120.28 | 39.61 | 35055.51 | 0.33 | 0.67 | 2.74 | 2.16 | 1 | 10 | 116.806 | 159.8192 | 144.5663 | 116806.0484 | 159819.1886 | 2.7958e-06 | 0.43812 | 144566.2695
3 | 45 | CONCLUIDO | 4.8997 | 20.41 | 17.13 | 16.31 | 0.31 | 63 | 99.64 | 39.72 | 1.75 | 61 | 13.18 | 12522.99 | 149.33 | 467.28 | 108.2 | 39.61 | 29074.35 | 0.37 | 0.68 | 2.71 | 1.79 | 1 | 10 | 110.6282 | 151.3664 | 136.9202 | 110628.2382 | 151366.436 | 2.8804e-06 | 0.42521 | 136920.2358
4 | 45 | CONCLUIDO | 5.0074 | 19.97 | 16.87 | 18.75 | 0.35 | 54 | 99.95 | 39.72 | 2 | 52 | 13.24 | 12561.45 | 146.24 | 467.08 | 100.31 | 39.61 | 25177.13 | 0.39 | 0.69 | 2.69 | 1.54 | 1 | 10 | 106.2916 | 145.4329 | 131.553 | 106291.6345 | 145432.9035 | 2.9437e-06 | 0.41604 | 131552.9913
5 | 45 | CONCLUIDO | 5.0966 | 19.62 | 16.67 | 21.28 | 0.39 | 47 | 100.27 | 39.72 | 2.25 | 45 | 13.3 | 12599.94 | 143.7 | 467.07 | 93.46 | 39.61 | 21785.64 | 0.42 | 0.7 | 2.68 | 1.33 | 1 | 10 | 102.8768 | 140.7606 | 127.3266 | 102876.8175 | 140760.6003 | 2.9962e-06 | 0.40875 | 127326.6062
6 | 45 | CONCLUIDO | 5.1688 | 19.35 | 16.5 | 23.57 | 0.44 | 42 | 100.58 | 39.72 | 2.5 | 40 | 13.36 | 12638.45 | 141.26 | 467.17 | 87.82 | 39.61 | 18991.32 | 0.45 | 0.71 | 2.68 | 1.16 | 1 | 10 | 100.0046 | 136.8308 | 123.7718 | 100004.6347 | 136830.7531 | 3.0386e-06 | 0.40313 | 123771.818
7 | 45 | CONCLUIDO | 5.2107 | 19.19 | 16.42 | 25.93 | 0.48 | 38 | 100.89 | 39.72 | 2.75 | 36 | 13.42 | 12676.98 | 139.58 | 467.07 | 85.56 | 39.61 | 17879.98 | 0.46 | 0.71 | 2.67 | 1.09 | 1 | 10 | 98.2857 | 134.4788 | 121.6444 | 98285.6957 | 134478.825 | 3.0633e-06 | 0.39979 | 121644.3547
8 | 45 | CONCLUIDO | 5.2763 | 18.95 | 16.27 | 28.7 | 0.52 | 34 | 101.2 | 39.72 | 3 | 32 | 13.49 | 12715.54 | 137.39 | 467.1 | 80.09 | 39.61 | 15166.06 | 0.49 | 0.72 | 2.67 | 0.93 | 1 | 10 | 95.8064 | 131.0865 | 118.5758 | 95806.4048 | 131086.5497 | 3.1018e-06 | 0.39479 | 118575.8334
9 | 45 | CONCLUIDO | 5.3103 | 18.83 | 16.21 | 31.37 | 0.56 | 31 | 101.52 | 39.72 | 3.25 | 29 | 13.55 | 12754.13 | 136.13 | 467.09 | 78.34 | 39.61 | 14305.85 | 0.51 | 0.72 | 2.66 | 0.87 | 1 | 10 | 94.5209 | 129.3277 | 116.9848 | 94520.9255 | 129327.7003 | 3.1218e-06 | 0.39229 | 116984.8461
10 | 45 | CONCLUIDO | 5.3388 | 18.73 | 16.15 | 33.41 | 0.6 | 29 | 101.83 | 39.72 | 3.5 | 27 | 13.61 | 12792.74 | 134.41 | 467.09 | 76.51 | 39.61 | 13399.08 | 0.52 | 0.72 | 2.65 | 0.81 | 1 | 10 | 93.1377 | 127.4351 | 115.2729 | 93137.7287 | 127435.1494 | 3.1386e-06 | 0.39021 | 115272.9176
11 | 45 | CONCLUIDO | 5.3693 | 18.62 | 16.08 | 35.74 | 0.65 | 27 | 102.14 | 39.72 | 3.75 | 25 | 13.68 | 12831.37 | 133.12 | 467.1 | 74.33 | 39.61 | 12318.69 | 0.53 | 0.73 | 2.65 | 0.75 | 1 | 10 | 91.9111 | 125.7568 | 113.7548 | 91911.0894 | 125756.8074 | 3.1565e-06 | 0.38792 | 113754.7542
12 | 45 | CONCLUIDO | 5.3925 | 18.54 | 16.04 | 38.5 | 0.69 | 25 | 102.45 | 39.72 | 4 | 23 | 13.74 | 12870.03 | 131.8 | 467.08 | 72.98 | 39.61 | 11654.21 | 0.54 | 0.73 | 2.65 | 0.71 | 1 | 10 | 90.8593 | 124.3176 | 112.4529 | 90859.2601 | 124317.6481 | 3.1701e-06 | 0.38625 | 112452.9462
13 | 45 | CONCLUIDO | 5.4288 | 18.42 | 15.96 | 41.63 | 0.73 | 23 | 102.77 | 39.72 | 4.25 | 21 | 13.8 | 12908.71 | 130.06 | 467.08 | 70.41 | 39.61 | 10379.88 | 0.56 | 0.73 | 2.64 | 0.63 | 1 | 10 | 89.3459 | 122.247 | 110.58 | 89345.9289 | 122247.0416 | 3.1915e-06 | 0.38375 | 110579.9555
14 | 45 | CONCLUIDO | 5.4395 | 18.38 | 15.94 | 43.48 | 0.77 | 22 | 103.08 | 39.72 | 4.5 | 20 | 13.87 | 12947.42 | 128.99 | 467.09 | 69.89 | 39.61 | 10125.34 | 0.57 | 0.73 | 2.64 | 0.61 | 1 | 10 | 88.6619 | 121.3112 | 109.7334 | 88661.931 | 121311.1655 | 3.1978e-06 | 0.38292 | 109733.3981
15 | 45 | CONCLUIDO | 5.4545 | 18.33 | 15.91 | 45.47 | 0.81 | 21 | 103.4 | 39.72 | 4.75 | 19 | 13.93 | 12986.15 | 126.95 | 467.07 | 68.81 | 39.61 | 9592.82 | 0.58 | 0.73 | 2.65 | 0.58 | 1 | 10 | 87.4651 | 119.6736 | 108.2522 | 87465.1275 | 119673.6462 | 3.2066e-06 | 0.38188 | 108252.1614
16 | 45 | CONCLUIDO | 5.471 | 18.28 | 15.88 | 47.64 | 0.85 | 20 | 103.71 | 39.72 | 5 | 18 | 14 | 13024.91 | 126.1 | 467.07 | 67.76 | 39.61 | 9070.96 | 0.58 | 0.73 | 2.64 | 0.55 | 1 | 10 | 86.7781 | 118.7337 | 107.4019 | 86778.1427 | 118733.6832 | 3.2163e-06 | 0.38083 | 107401.9071
17 | 45 | CONCLUIDO | 5.4831 | 18.24 | 15.86 | 50.08 | 0.89 | 19 | 104.03 | 39.72 | 5.25 | 17 | 14.06 | 13063.69 | 125.78 | 467.1 | 67.14 | 39.61 | 8767.88 | 0.59 | 0.74 | 2.64 | 0.53 | 1 | 10 | 86.414 | 118.2355 | 106.9512 | 86414.0131 | 118235.465 | 3.2234e-06 | 0.38 | 106951.2382
18 | 45 | CONCLUIDO | 5.5 | 18.18 | 15.82 | 52.75 | 0.93 | 18 | 104.34 | 39.72 | 5.5 | 16 | 14.12 | 13102.5 | 123.55 | 467.09 | 65.95 | 39.61 | 8174.97 | 0.6 | 0.74 | 2.64 | 0.49 | 1 | 10 | 85.1025 | 116.4411 | 105.3281 | 85102.5415 | 116441.0517 | 3.2333e-06 | 0.37875 | 105328.0812
19 | 45 | CONCLUIDO | 5.5187 | 18.12 | 15.78 | 55.7 | 0.97 | 17 | 104.65 | 39.72 | 5.75 | 15 | 14.19 | 13141.33 | 122.96 | 467.08 | 64.49 | 39.61 | 7453.03 | 0.61 | 0.74 | 2.64 | 0.45 | 1 | 10 | 84.4915 | 115.605 | 104.5718 | 84491.5021 | 115605.0007 | 3.2443e-06 | 0.3775 | 104571.8217
20 | 45 | CONCLUIDO | 5.5288 | 18.09 | 15.77 | 59.14 | 1.01 | 16 | 104.97 | 39.72 | 6 | 14 | 14.25 | 13180.19 | 121.76 | 467.08 | 64.37 | 39.61 | 7396.1 | 0.62 | 0.74 | 2.63 | 0.44 | 1 | 10 | 83.798 | 114.6561 | 103.7135 | 83798.0209 | 114656.1491 | 3.2503e-06 | 0.37688 | 103713.5272
21 | 45 | CONCLUIDO | 5.5484 | 18.02 | 15.73 | 62.91 | 1.05 | 15 | 105.28 | 39.72 | 6.25 | 13 | 14.32 | 13219.07 | 119.61 | 467.08 | 63.02 | 39.61 | 6726.59 | 0.63 | 0.74 | 2.63 | 0.39 | 1 | 10 | 82.5007 | 112.8811 | 102.1079 | 82500.6731 | 112881.0606 | 3.2618e-06 | 0.37542 | 102107.8506
22 | 45 | CONCLUIDO | 5.5437 | 18.04 | 15.74 | 62.97 | 1.08 | 15 | 105.6 | 39.72 | 6.5 | 13 | 14.39 | 13257.98 | 119.19 | 467.07 | 63.21 | 39.61 | 6818.85 | 0.63 | 0.74 | 2.64 | 0.41 | 1 | 10 | 82.4037 | 112.7484 | 101.9879 | 82403.7313 | 112748.4206 | 3.259e-06 | 0.37583 | 101987.8696
23 | 45 | CONCLUIDO | 5.564 | 17.97 | 15.7 | 67.27 | 1.12 | 14 | 105.92 | 39.72 | 6.75 | 12 | 14.45 | 13296.91 | 117.45 | 467.07 | 61.76 | 39.61 | 6098.79 | 0.64 | 0.74 | 2.63 | 0.36 | 1 | 10 | 81.2831 | 111.2152 | 100.601 | 81283.1481 | 111215.1891 | 3.271e-06 | 0.37438 | 100600.9676
24 | 45 | CONCLUIDO | 5.5747 | 17.94 | 15.68 | 72.38 | 1.16 | 13 | 106.23 | 39.72 | 7 | 11 | 14.52 | 13335.87 | 116.42 | 467.07 | 61.3 | 39.61 | 5878.24 | 0.65 | 0.74 | 2.63 | 0.35 | 1 | 10 | 80.6492 | 110.3478 | 99.8164 | 80649.2227 | 110347.8244 | 3.2772e-06 | 0.37375 | 99816.383
25 | 45 | CONCLUIDO | 5.5742 | 17.94 | 15.68 | 72.39 | 1.2 | 13 | 106.55 | 39.72 | 7.25 | 9 | 14.58 | 13374.86 | 116.24 | 467.12 | 61.31 | 39.61 | 5882.48 | 0.65 | 0.74 | 2.63 | 0.35 | 1 | 10 | 80.5781 | 110.2505 | 99.7283 | 80578.0794 | 110250.4831 | 3.277e-06 | 0.37375 | 99728.3317
26 | 45 | CONCLUIDO | 5.5733 | 17.94 | 15.69 | 72.4 | 1.24 | 13 | 106.86 | 39.72 | 7.5 | 7 | 14.65 | 13413.87 | 115.37 | 467.11 | 61.31 | 39.61 | 5882.14 | 0.65 | 0.74 | 2.63 | 0.35 | 1 | 10 | 80.2303 | 109.7746 | 99.2979 | 80230.3097 | 109774.6493 | 3.2764e-06 | 0.37375 | 99297.9108
27 | 45 | CONCLUIDO | 5.5893 | 17.89 | 15.66 | 78.28 | 1.27 | 12 | 107.18 | 39.72 | 7.75 | 3 | 14.72 | 13452.9 | 113.92 | 467.12 | 60.15 | 39.61 | 5307.25 | 0.66 | 0.74 | 2.64 | 0.32 | 1 | 10 | 79.3263 | 108.5378 | 98.1791 | 79326.3116 | 108537.7591 | 3.2858e-06 | 0.37271 | 98179.0677
28 | 45 | CONCLUIDO | 5.587 | 17.9 | 15.66 | 78.32 | 1.31 | 12 | 107.5 | 39.72 | 8 | 3 | 14.78 | 13491.96 | 114.09 | 467.07 | 60.38 | 39.61 | 5423.09 | 0.66 | 0.74 | 2.64 | 0.33 | 1 | 10 | 79.4321 | 108.6825 | 98.31 | 79432.1007 | 108682.5045 | 3.2845e-06 | 0.37292 | 98309.9988
29 | 45 | CONCLUIDO | 5.5841 | 17.91 | 15.67 | 78.37 | 1.35 | 12 | 107.81 | 39.72 | 8.25 | 2 | 14.85 | 13531.05 | 114.52 | 467.09 | 60.54 | 39.61 | 5502.93 | 0.65 | 0.74 | 2.64 | 0.34 | 1 | 10 | 79.676 | 109.0163 | 98.6119 | 79676.042 | 109016.2758 | 3.2828e-06 | 0.37312 | 98611.9154
30 | 45 | CONCLUIDO | 5.5862 | 17.9 | 15.67 | 78.33 | 1.38 | 12 | 108.13 | 39.72 | 8.5 | 1 | 14.92 | 13570.16 | 114.73 | 467.07 | 60.45 | 39.61 | 5458.03 | 0.66 | 0.74 | 2.64 | 0.33 | 1 | 10 | 79.7374 | 109.1002 | 98.6878 | 79737.3653 | 109100.181 | 3.284e-06 | 0.37292 | 98687.8128
31 | 45 | CONCLUIDO | 5.5876 | 17.9 | 15.66 | 78.31 | 1.42 | 12 | 108.45 | 39.72 | 8.75 | 0 | 14.98 | 13609.42 | 114.93 | 467.07 | 60.29 | 39.61 | 5376.41 | 0.66 | 0.74 | 2.64 | 0.33 | 1 | 10 | 79.7875 | 109.1688 | 98.7499 | 79787.5028 | 109168.7814 | 3.2848e-06 | 0.37292 | 98749.8661

## RESULTADOS_19
Unnamed: 0 | Volume de calda [L] | STATUS | Capacidade operacional [ha/h] | Tempo de missao [h] | Tempo util [h] | Tempo por voo [min] | Autonomia Projetada [h] | N° Voos | MTOW [kg] | Massa Estrutura [kg] | Combustível [kg] | Abastecimentos | Massa gerador | Potência gerador [W] | Combustível consumido [L] | Calda cons [L] | Distância percorrida [km] | Distância Pulverizando [km] | RTL ACUMULADO[m] | EOC [km/km] | EOC [h/h] | Tempo de manobra [h] | Tempo rtl_rtw [h] | V pulv [m/s] | V desloc [m/s] | Preço Total por ha Simples [R$/ha] | Preço Total por ha Presumido [R$/ha] | Preço Total por ha Real [R$/ha] | Preço Total Simples [R$] | Preço Total Presumido [R$] | Prod CAPEX [ha/h/R$] | Dias Trabalhados | Preço Total Real [R$]
0 | 105 | CONCLUIDO | 2.9065 | 34.41 | 22.35 | 5.73 | 0.09 | 234 | 204 | 55.27 | 1 | 232 | 42.72 | 25393.6 | 321.9 | 467.32 | 278.9 | 39.61 | 113571.18 | 0.14 | 0.52 | 3 | 7.01 | 1 | 10 | 376.6823 | 515.3934 | 466.205 | 376682.3259 | 515393.3764 | 1.5148e-06 | 0.71687 | 466204.9559
1 | 105 | CONCLUIDO | 3.3559 | 29.8 | 20.34 | 7.18 | 0.11 | 170 | 204.39 | 55.27 | 1.25 | 168 | 42.87 | 25442.42 | 292.54 | 467.22 | 213.59 | 39.61 | 81236.95 | 0.19 | 0.57 | 2.88 | 5 | 1 | 10 | 297.1849 | 406.6214 | 367.814 | 297184.8541 | 406621.4283 | 1.749e-06 | 0.62083 | 367814.0499
2 | 105 | CONCLUIDO | 3.6678 | 27.26 | 19.27 | 8.63 | 0.13 | 134 | 204.79 | 55.27 | 1.5 | 132 | 43.02 | 25491.3 | 276.7 | 467.24 | 177.75 | 39.61 | 63494.23 | 0.22 | 0.61 | 2.84 | 3.93 | 1 | 10 | 257.6545 | 352.5342 | 318.8889 | 257654.4776 | 352534.2231 | 1.9116e-06 | 0.56792 | 318888.8516
3 | 105 | CONCLUIDO | 3.903 | 25.62 | 18.55 | 10.03 | 0.15 | 111 | 205.18 | 55.27 | 1.75 | 109 | 43.16 | 25540.22 | 266.18 | 467.19 | 154.88 | 39.61 | 52174.55 | 0.26 | 0.63 | 2.79 | 3.22 | 1 | 10 | 233.2086 | 319.0863 | 288.6332 | 233208.6126 | 319086.3122 | 2.0341e-06 | 0.53375 | 288633.1624
4 | 105 | CONCLUIDO | 4.0957 | 24.42 | 18.04 | 11.51 | 0.17 | 94 | 205.58 | 55.27 | 2 | 92 | 43.31 | 25589.2 | 258.43 | 467.2 | 138.03 | 39.61 | 43834.52 | 0.29 | 0.65 | 2.76 | 2.7 | 1 | 10 | 216.0503 | 295.6095 | 267.397 | 216050.2811 | 295609.5261 | 2.1346e-06 | 0.50875 | 267396.9678
5 | 105 | CONCLUIDO | 4.2375 | 23.6 | 17.71 | 12.96 | 0.19 | 82 | 205.98 | 55.27 | 2.25 | 80 | 43.46 | 25638.22 | 253.32 | 467.13 | 126.94 | 39.61 | 38350.93 | 0.31 | 0.66 | 2.75 | 2.37 | 1 | 10 | 204.9034 | 280.3579 | 253.601 | 204903.4455 | 280357.9339 | 2.2085e-06 | 0.49167 | 253600.9661
6 | 105 | CONCLUIDO | 4.3563 | 22.96 | 17.43 | 14.33 | 0.22 | 73 | 206.38 | 55.27 | 2.5 | 71 | 43.6 | 25687.3 | 249.04 | 467.14 | 118.47 | 39.61 | 34160.66 | 0.33 | 0.67 | 2.72 | 2.09 | 1 | 10 | 196.1135 | 268.3311 | 242.722 | 196113.4869 | 268331.1247 | 2.2704e-06 | 0.47833 | 242721.9788
7 | 105 | CONCLUIDO | 4.4482 | 22.48 | 17.24 | 15.67 | 0.24 | 66 | 206.78 | 55.27 | 2.75 | 64 | 43.75 | 25736.42 | 245.95 | 467.17 | 111.96 | 39.61 | 30941.19 | 0.35 | 0.68 | 2.72 | 1.9 | 1 | 10 | 189.8363 | 259.7424 | 234.9529 | 189836.2911 | 259742.3884 | 2.3183e-06 | 0.46833 | 234952.9394
8 | 105 | CONCLUIDO | 4.5487 | 21.98 | 17.03 | 17.32 | 0.26 | 59 | 207.17 | 55.27 | 3 | 57 | 43.9 | 25785.6 | 242.47 | 467.17 | 104.99 | 39.61 | 27492.63 | 0.38 | 0.69 | 2.71 | 1.69 | 1 | 10 | 183.202 | 250.6651 | 226.742 | 183202.0438 | 250665.1187 | 2.3707e-06 | 0.45792 | 226741.9916
9 | 105 | CONCLUIDO | 4.6262 | 21.62 | 16.86 | 18.73 | 0.28 | 54 | 207.57 | 55.27 | 3.25 | 52 | 44.05 | 25834.83 | 239.82 | 467.12 | 99.88 | 39.61 | 24959.8 | 0.4 | 0.69 | 2.69 | 1.53 | 1 | 10 | 178.2778 | 243.9276 | 220.6475 | 178277.8275 | 243927.5887 | 2.411e-06 | 0.45042 | 220647.482
10 | 105 | CONCLUIDO | 4.6902 | 21.32 | 16.73 | 20.07 | 0.3 | 50 | 207.97 | 55.27 | 3.5 | 48 | 44.2 | 25884.1 | 237.71 | 467.12 | 95.4 | 39.61 | 22739.53 | 0.42 | 0.7 | 2.69 | 1.39 | 1 | 10 | 174.4035 | 238.6265 | 215.8523 | 174403.4555 | 238626.5019 | 2.4444e-06 | 0.44417 | 215852.3235
11 | 105 | CONCLUIDO | 4.7308 | 21.14 | 16.67 | 21.28 | 0.32 | 47 | 208.37 | 55.27 | 3.75 | 45 | 44.35 | 25933.43 | 236.37 | 467.14 | 93.09 | 39.61 | 21599.04 | 0.43 | 0.7 | 2.69 | 1.33 | 1 | 10 | 172.0641 | 235.4257 | 212.957 | 172064.112 | 235425.709 | 2.4656e-06 | 0.44042 | 212957.0097
12 | 105 | CONCLUIDO | 4.7983 | 20.84 | 16.53 | 23.07 | 0.34 | 43 | 208.77 | 55.27 | 4 | 41 | 44.5 | 25982.82 | 234.12 | 467.12 | 89.05 | 39.61 | 19601.36 | 0.44 | 0.71 | 2.68 | 1.2 | 1 | 10 | 168.137 | 230.0524 | 208.0966 | 168136.9869 | 230052.4432 | 2.5007e-06 | 0.43417 | 208096.5609
13 | 105 | CONCLUIDO | 4.8259 | 20.72 | 16.49 | 24.14 | 0.36 | 41 | 209.17 | 55.27 | 4.25 | 39 | 44.65 | 26032.25 | 233.31 | 467.08 | 87.95 | 39.61 | 19061.44 | 0.45 | 0.71 | 2.67 | 1.16 | 1 | 10 | 166.6664 | 228.0404 | 206.2765 | 166666.426 | 228040.3569 | 2.5151e-06 | 0.43167 | 206276.5053
14 | 105 | CONCLUIDO | 4.8796 | 20.49 | 16.39 | 25.88 | 0.38 | 38 | 209.58 | 55.27 | 4.5 | 36 | 44.8 | 26081.73 | 231.34 | 467.14 | 84.14 | 39.61 | 17169.22 | 0.47 | 0.71 | 2.67 | 1.05 | 1 | 10 | 163.596 | 223.8393 | 202.4764 | 163596.0051 | 223839.2715 | 2.5431e-06 | 0.42687 | 202476.3656
15 | 105 | CONCLUIDO | 4.9079 | 20.38 | 16.35 | 27.25 | 0.4 | 36 | 209.98 | 55.27 | 4.75 | 34 | 44.95 | 26131.27 | 230.54 | 467.08 | 83.15 | 39.61 | 16687.32 | 0.48 | 0.71 | 2.67 | 1.02 | 1 | 10 | 162.1582 | 221.872 | 200.6968 | 162158.1639 | 221871.9537 | 2.5579e-06 | 0.42458 | 200696.8059
16 | 105 | CONCLUIDO | 4.9477 | 20.21 | 16.27 | 28.71 | 0.42 | 34 | 210.38 | 55.27 | 5 | 32 | 45.11 | 26180.86 | 229.11 | 467.08 | 80.19 | 39.61 | 15216.31 | 0.49 | 0.72 | 2.67 | 0.93 | 1 | 10 | 159.9483 | 218.8483 | 197.9617 | 159948.2809 | 218848.2943 | 2.5786e-06 | 0.42104 | 197961.7203
17 | 105 | CONCLUIDO | 4.9597 | 20.16 | 16.26 | 29.56 | 0.44 | 33 | 210.78 | 55.27 | 5.25 | 31 | 45.26 | 26230.5 | 228.5 | 467.15 | 79.89 | 39.61 | 15072.46 | 0.5 | 0.72 | 2.67 | 0.93 | 1 | 10 | 159.2404 | 217.8797 | 197.0855 | 159240.3561 | 217879.6804 | 2.5849e-06 | 0.42 | 197085.5495
18 | 105 | CONCLUIDO | 4.9911 | 20.04 | 16.21 | 31.38 | 0.46 | 31 | 211.18 | 55.27 | 5.5 | 29 | 45.41 | 26280.2 | 227.85 | 467.09 | 78.56 | 39.61 | 14413.47 | 0.5 | 0.72 | 2.66 | 0.88 | 1 | 10 | 157.7987 | 215.9072 | 195.3013 | 157798.7352 | 215907.1911 | 2.6012e-06 | 0.4175 | 195301.3118
19 | 105 | CONCLUIDO | 5.0083 | 19.97 | 16.19 | 32.37 | 0.48 | 30 | 211.59 | 55.27 | 5.75 | 28 | 45.57 | 26329.94 | 227.02 | 467.09 | 77.61 | 39.61 | 13947.13 | 0.51 | 0.72 | 2.66 | 0.85 | 1 | 10 | 156.8074 | 214.5508 | 194.0744 | 156807.3895 | 214550.7881 | 2.6102e-06 | 0.41604 | 194074.362
20 | 105 | CONCLUIDO | 5.0494 | 19.8 | 16.1 | 34.51 | 0.5 | 28 | 211.99 | 55.27 | 6 | 26 | 45.72 | 26379.74 | 225.58 | 467.11 | 74.86 | 39.61 | 12580.35 | 0.53 | 0.72 | 2.66 | 0.77 | 1 | 10 | 154.6125 | 211.5476 | 191.3578 | 154612.4919 | 211547.6325 | 2.6316e-06 | 0.4125 | 191357.8234
21 | 105 | CONCLUIDO | 5.0614 | 19.76 | 16.1 | 35.77 | 0.52 | 27 | 212.4 | 55.27 | 6.25 | 25 | 45.87 | 26429.59 | 225.25 | 467.09 | 74.82 | 39.61 | 12565.43 | 0.53 | 0.72 | 2.65 | 0.76 | 1 | 10 | 154.0927 | 210.8364 | 190.7145 | 154092.7099 | 210836.4437 | 2.6379e-06 | 0.41167 | 190714.5094
22 | 105 | CONCLUIDO | 5.0873 | 19.66 | 16.04 | 37.01 | 0.54 | 26 | 212.8 | 55.27 | 6.5 | 24 | 46.03 | 26479.5 | 224.2 | 467.12 | 73.06 | 39.61 | 11693.01 | 0.54 | 0.73 | 2.64 | 0.7 | 1 | 10 | 152.6576 | 208.8729 | 188.9384 | 152657.6173 | 208872.8868 | 2.6514e-06 | 0.40958 | 188938.3516
23 | 105 | CONCLUIDO | 5.1011 | 19.6 | 16.02 | 38.46 | 0.56 | 25 | 213.21 | 55.27 | 6.75 | 23 | 46.18 | 26529.46 | 223.31 | 467.11 | 72.29 | 39.61 | 11310.09 | 0.55 | 0.73 | 2.65 | 0.69 | 1 | 10 | 151.7734 | 207.663 | 187.8439 | 151773.3575 | 207663.0034 | 2.6586e-06 | 0.40833 | 187843.9379
24 | 105 | CONCLUIDO | 5.1179 | 19.54 | 16 | 40 | 0.58 | 24 | 213.61 | 55.27 | 7 | 22 | 46.34 | 26579.47 | 223.02 | 467.09 | 71.73 | 39.61 | 11037.53 | 0.55 | 0.73 | 2.65 | 0.67 | 1 | 10 | 151.0909 | 206.7292 | 186.9993 | 151090.9042 | 206729.2408 | 2.6673e-06 | 0.40708 | 186999.2922
25 | 105 | CONCLUIDO | 5.1393 | 19.46 | 15.96 | 41.64 | 0.6 | 23 | 214.02 | 55.27 | 7.25 | 21 | 46.49 | 26629.54 | 221.86 | 467.08 | 70.34 | 39.61 | 10344.42 | 0.56 | 0.73 | 2.65 | 0.63 | 1 | 10 | 149.8173 | 204.9867 | 185.4231 | 149817.3389 | 204986.6925 | 2.6785e-06 | 0.40542 | 185423.0503
26 | 105 | CONCLUIDO | 5.1361 | 19.47 | 15.97 | 41.67 | 0.62 | 23 | 214.42 | 55.27 | 7.5 | 21 | 46.65 | 26679.66 | 221.58 | 467.09 | 70.56 | 39.61 | 10457.99 | 0.56 | 0.73 | 2.65 | 0.64 | 1 | 10 | 149.804 | 204.9684 | 185.4065 | 149803.9951 | 204968.4349 | 2.6768e-06 | 0.40563 | 185406.5352
27 | 105 | CONCLUIDO | 5.1557 | 19.4 | 15.94 | 43.47 | 0.64 | 22 | 214.83 | 55.27 | 7.75 | 20 | 46.81 | 26729.83 | 220.87 | 467.12 | 69.62 | 39.61 | 9990.92 | 0.57 | 0.73 | 2.65 | 0.6 | 1 | 10 | 148.8292 | 203.6346 | 184.2 | 148829.1636 | 203634.6276 | 2.687e-06 | 0.40417 | 184200.0245
28 | 105 | CONCLUIDO | 5.1759 | 19.32 | 15.9 | 45.44 | 0.66 | 21 | 215.24 | 55.27 | 8 | 19 | 46.97 | 26780.06 | 220.04 | 467.08 | 68.51 | 39.61 | 9438.49 | 0.58 | 0.73 | 2.64 | 0.57 | 1 | 10 | 147.7618 | 202.1742 | 182.879 | 147761.7923 | 202174.203 | 2.6975e-06 | 0.4025 | 182878.9808
29 | 105 | CONCLUIDO | 5.1935 | 19.26 | 15.88 | 47.64 | 0.68 | 20 | 215.65 | 55.27 | 8.25 | 18 | 47.12 | 26830.34 | 218.96 | 467.07 | 67.48 | 39.61 | 8932.49 | 0.59 | 0.73 | 2.65 | 0.55 | 1 | 10 | 146.7119 | 200.7377 | 181.5796 | 146711.9371 | 200737.7449 | 2.7067e-06 | 0.40125 | 181579.6162
30 | 105 | CONCLUIDO | 5.1935 | 19.25 | 15.88 | 47.64 | 0.7 | 20 | 216.05 | 55.27 | 8.5 | 18 | 47.28 | 26880.68 | 219.39 | 467.07 | 67.68 | 39.61 | 9030.6 | 0.59 | 0.73 | 2.64 | 0.55 | 1 | 10 | 146.9113 | 201.0105 | 181.8264 | 146911.3132 | 201010.54 | 2.7067e-06 | 0.40104 | 181826.3762
31 | 105 | CONCLUIDO | 5.211 | 19.19 | 15.86 | 50.07 | 0.72 | 19 | 216.46 | 55.27 | 8.75 | 17 | 47.44 | 26931.07 | 218.55 | 467.08 | 67.17 | 39.61 | 8778.43 | 0.59 | 0.74 | 2.63 | 0.52 | 1 | 10 | 145.982 | 199.739 | 180.6762 | 145981.9676 | 199738.9683 | 2.7158e-06 | 0.39979 | 180676.1615
32 | 105 | CONCLUIDO | 5.2125 | 19.18 | 15.85 | 50.05 | 0.74 | 19 | 216.87 | 55.27 | 9 | 17 | 47.6 | 26981.51 | 218.19 | 467.07 | 66.63 | 39.61 | 8511.8 | 0.59 | 0.74 | 2.64 | 0.52 | 1 | 10 | 145.747 | 199.4175 | 180.3854 | 145747.0055 | 199417.4829 | 2.7166e-06 | 0.39958 | 180385.3582
33 | 105 | CONCLUIDO | 5.2305 | 19.12 | 15.82 | 52.75 | 0.76 | 18 | 217.28 | 55.27 | 9.25 | 16 | 47.76 | 27032.02 | 217.71 | 467.07 | 65.94 | 39.61 | 8169.62 | 0.6 | 0.74 | 2.64 | 0.49 | 1 | 10 | 144.9519 | 198.3296 | 179.4013 | 144951.9361 | 198329.6338 | 2.726e-06 | 0.39833 | 179401.3319
34 | 105 | CONCLUIDO | 5.2337 | 19.11 | 15.81 | 52.71 | 0.78 | 18 | 217.69 | 55.27 | 9.5 | 16 | 47.92 | 27082.57 | 216.77 | 467.12 | 65.41 | 39.61 | 7905.65 | 0.61 | 0.74 | 2.64 | 0.48 | 1 | 10 | 144.4042 | 197.5802 | 178.7234 | 144404.173 | 197580.1602 | 2.7277e-06 | 0.39813 | 178723.387
35 | 105 | CONCLUIDO | 5.2517 | 19.04 | 15.79 | 55.72 | 0.79 | 17 | 218.1 | 55.27 | 9.75 | 15 | 48.08 | 27133.18 | 216 | 467.13 | 64.62 | 39.61 | 7515.04 | 0.61 | 0.74 | 2.64 | 0.45 | 1 | 10 | 143.5082 | 196.3543 | 177.6145 | 143508.2296 | 196354.2908 | 2.737e-06 | 0.39667 | 177614.5129
36 | 105 | CONCLUIDO | 5.2496 | 19.05 | 15.79 | 55.75 | 0.81 | 17 | 218.51 | 55.27 | 10 | 15 | 48.24 | 27183.85 | 216.22 | 467.07 | 64.77 | 39.61 | 7590.19 | 0.61 | 0.74 | 2.64 | 0.46 | 1 | 10 | 143.6666 | 196.5709 | 177.8105 | 143666.5539 | 196570.9172 | 2.7359e-06 | 0.39687 | 177810.4647
37 | 105 | CONCLUIDO | 5.2471 | 19.06 | 15.8 | 55.78 | 0.83 | 17 | 218.92 | 55.27 | 10.25 | 15 | 48.4 | 27234.57 | 215.76 | 467.07 | 65.16 | 39.61 | 7784.8 | 0.61 | 0.74 | 2.64 | 0.47 | 1 | 10 | 143.5481 | 196.4088 | 177.6638 | 143548.0857 | 196408.8237 | 2.7346e-06 | 0.39708 | 177663.8412
38 | 105 | CONCLUIDO | 5.2697 | 18.98 | 15.76 | 59.11 | 0.85 | 16 | 219.33 | 55.27 | 10.5 | 14 | 48.56 | 27285.35 | 215.12 | 467.15 | 63.98 | 39.61 | 7199.78 | 0.62 | 0.74 | 2.63 | 0.43 | 1 | 10 | 142.5431 | 195.0337 | 176.4199 | 142543.0514 | 195033.6914 | 2.7464e-06 | 0.39542 | 176419.9497
39 | 105 | CONCLUIDO | 5.2655 | 18.99 | 15.78 | 59.17 | 0.87 | 16 | 219.75 | 55.27 | 10.75 | 14 | 48.72 | 27336.19 | 215.3 | 467.07 | 64.51 | 39.61 | 7463.84 | 0.61 | 0.74 | 2.63 | 0.44 | 1 | 10 | 142.7891 | 195.3704 | 176.7245 | 142789.1271 | 195370.3831 | 2.7442e-06 | 0.39562 | 176724.5079
40 | 105 | CONCLUIDO | 5.296 | 18.88 | 15.71 | 62.84 | 0.89 | 15 | 220.16 | 55.27 | 11 | 13 | 48.89 | 27387.08 | 213.27 | 467.07 | 62.18 | 39.61 | 6304.33 | 0.64 | 0.74 | 2.63 | 0.38 | 1 | 10 | 140.87 | 192.7446 | 174.3493 | 140870.0192 | 192744.5751 | 2.7601e-06 | 0.39333 | 174349.3034
41 | 105 | CONCLUIDO | 5.2925 | 18.89 | 15.72 | 62.89 | 0.91 | 15 | 220.57 | 55.27 | 11.25 | 13 | 49.05 | 27438.03 | 213.34 | 467.07 | 62.62 | 39.61 | 6525.28 | 0.63 | 0.74 | 2.63 | 0.39 | 1 | 10 | 141.0195 | 192.9491 | 174.5343 | 141019.4637 | 192949.0515 | 2.7583e-06 | 0.39354 | 174534.2648
42 | 105 | CONCLUIDO | 5.2919 | 18.9 | 15.72 | 62.89 | 0.92 | 15 | 220.99 | 55.27 | 11.5 | 13 | 49.21 | 27489.03 | 213.11 | 467.08 | 62.58 | 39.61 | 6503.94 | 0.63 | 0.74 | 2.63 | 0.39 | 1 | 10 | 140.9308 | 192.8278 | 174.4246 | 140930.8364 | 192827.7878 | 2.758e-06 | 0.39375 | 174424.5744
43 | 105 | CONCLUIDO | 5.3072 | 18.84 | 15.71 | 67.33 | 0.94 | 14 | 221.4 | 55.27 | 11.75 | 12 | 49.38 | 27540.09 | 212.66 | 467.09 | 62.25 | 39.61 | 6345.59 | 0.64 | 0.74 | 2.63 | 0.38 | 1 | 10 | 140.2982 | 191.9621 | 173.6416 | 140298.1725 | 191962.1491 | 2.766e-06 | 0.3925 | 173641.551
44 | 105 | CONCLUIDO | 5.3066 | 18.84 | 15.71 | 67.34 | 0.96 | 14 | 221.81 | 55.27 | 12 | 12 | 49.54 | 27591.21 | 212.57 | 467.07 | 61.97 | 39.61 | 6206.23 | 0.64 | 0.74 | 2.64 | 0.38 | 1 | 10 | 140.2726 | 191.9272 | 173.61 | 140272.6436 | 191927.2194 | 2.7657e-06 | 0.3925 | 173609.9549
45 | 105 | CONCLUIDO | 5.3108 | 18.83 | 15.7 | 67.27 | 0.98 | 14 | 222.23 | 55.27 | 12.25 | 12 | 49.71 | 27642.51 | 211.71 | 467.07 | 61.84 | 39.61 | 6140.04 | 0.64 | 0.74 | 2.63 | 0.36 | 1 | 10 | 139.7463 | 191.207 | 172.9585 | 139746.2645 | 191207.0042 | 2.7678e-06 | 0.39229 | 172958.4761
46 | 105 | CONCLUIDO | 5.3034 | 18.86 | 15.72 | 67.39 | 1 | 14 | 222.65 | 55.27 | 12.5 | 12 | 49.87 | 27693.75 | 211.27 | 467.08 | 62.58 | 39.61 | 6509.37 | 0.63 | 0.74 | 2.63 | 0.39 | 1 | 10 | 139.7897 | 191.2665 | 173.0123 | 139789.7227 | 191266.4657 | 2.764e-06 | 0.39292 | 173012.2626
47 | 105 | CONCLUIDO | 5.3278 | 18.77 | 15.68 | 72.36 | 1.02 | 13 | 223.06 | 55.27 | 12.75 | 11 | 50.04 | 27745.04 | 211.01 | 467.09 | 61.16 | 39.61 | 5808.06 | 0.65 | 0.74 | 2.63 | 0.34 | 1 | 10 | 138.937 | 190.0997 | 171.9568 | 138936.9527 | 190099.6682 | 2.7767e-06 | 0.39104 | 171956.8226
48 | 105 | CONCLUIDO | 5.3284 | 18.77 | 15.68 | 72.35 | 1.03 | 13 | 223.48 | 55.27 | 13 | 11 | 50.21 | 27796.39 | 211.14 | 467.07 | 60.99 | 39.61 | 5719.32 | 0.65 | 0.74 | 2.63 | 0.34 | 1 | 10 | 138.9807 | 190.1595 | 172.011 | 138980.6864 | 190159.5065 | 2.777e-06 | 0.39104 | 172010.9501
49 | 105 | CONCLUIDO | 5.3254 | 18.78 | 15.69 | 72.4 | 1.05 | 13 | 223.89 | 55.27 | 13.25 | 11 | 50.37 | 27847.8 | 211.28 | 467.07 | 61.43 | 39.61 | 5939.5 | 0.64 | 0.74 | 2.63 | 0.35 | 1 | 10 | 139.147 | 190.3871 | 172.2168 | 139147.0288 | 190387.1035 | 2.7755e-06 | 0.39125 | 172216.8256
50 | 105 | CONCLUIDO | 5.3236 | 18.78 | 15.69 | 72.43 | 1.07 | 13 | 224.31 | 55.27 | 13.5 | 11 | 50.54 | 27899.27 | 210.31 | 467.09 | 61.65 | 39.61 | 6049.79 | 0.64 | 0.74 | 2.63 | 0.36 | 1 | 10 | 138.7523 | 189.847 | 171.7282 | 138752.2713 | 189846.979 | 2.7745e-06 | 0.39125 | 171728.2498
51 | 105 | CONCLUIDO | 5.3478 | 18.7 | 15.65 | 78.24 | 1.09 | 12 | 224.73 | 55.27 | 13.75 | 10 | 50.71 | 27950.8 | 208.95 | 467.07 | 60.13 | 39.61 | 5296.59 | 0.66 | 0.75 | 2.63 | 0.31 | 1 | 10 | 137.4158 | 188.0184 | 170.0742 | 137415.81 | 188018.3736 | 2.7871e-06 | 0.38958 | 170074.1639
52 | 105 | CONCLUIDO | 5.3485 | 18.7 | 15.65 | 78.23 | 1.11 | 12 | 225.15 | 55.27 | 14 | 10 | 50.88 | 28002.38 | 209.14 | 467.07 | 60.22 | 39.61 | 5343.24 | 0.66 | 0.75 | 2.63 | 0.31 | 1 | 10 | 137.4842 | 188.1119 | 170.1588 | 137484.1739 | 188111.9121 | 2.7875e-06 | 0.38958 | 170158.7752
53 | 105 | CONCLUIDO | 5.3503 | 18.69 | 15.64 | 78.2 | 1.12 | 12 | 225.57 | 55.27 | 14.25 | 10 | 51.04 | 28054.03 | 208.89 | 467.09 | 59.94 | 39.61 | 5201.79 | 0.66 | 0.75 | 2.63 | 0.31 | 1 | 10 | 137.2998 | 187.8597 | 169.9306 | 137299.8122 | 187859.6603 | 2.7884e-06 | 0.38938 | 169930.598
54 | 105 | CONCLUIDO | 5.3447 | 18.71 | 15.66 | 78.29 | 1.14 | 12 | 225.99 | 55.27 | 14.5 | 10 | 51.21 | 28105.73 | 208.86 | 467.07 | 60.47 | 39.61 | 5463.95 | 0.66 | 0.74 | 2.63 | 0.33 | 1 | 10 | 137.4791 | 188.105 | 170.1525 | 137479.1074 | 188104.9799 | 2.7855e-06 | 0.38979 | 170152.5047
55 | 105 | CONCLUIDO | 5.3468 | 18.7 | 15.65 | 78.26 | 1.16 | 12 | 226.41 | 55.27 | 14.75 | 10 | 51.38 | 28157.49 | 207.78 | 467.07 | 60.28 | 39.61 | 5373.27 | 0.66 | 0.75 | 2.63 | 0.32 | 1 | 10 | 136.9116 | 187.3286 | 169.4502 | 136911.6436 | 187328.5509 | 2.7866e-06 | 0.38958 | 169450.1769
56 | 105 | CONCLUIDO | 5.3714 | 18.62 | 15.61 | 85.13 | 1.18 | 11 | 226.83 | 55.27 | 15 | 9 | 51.55 | 28209.31 | 206.83 | 467.07 | 58.8 | 39.61 | 4636.36 | 0.67 | 0.75 | 2.63 | 0.27 | 1 | 10 | 135.7639 | 185.7582 | 168.0297 | 135763.9485 | 185758.2238 | 2.7994e-06 | 0.38792 | 168029.7196
57 | 105 | CONCLUIDO | 5.3707 | 18.62 | 15.61 | 85.14 | 1.19 | 11 | 227.25 | 55.27 | 15.25 | 9 | 51.72 | 28261.2 | 206.6 | 467.07 | 58.95 | 39.61 | 4713.12 | 0.67 | 0.75 | 2.62 | 0.28 | 1 | 10 | 135.6776 | 185.6401 | 167.9229 | 135677.6392 | 185640.1316 | 2.7991e-06 | 0.38792 | 167922.898
58 | 105 | CONCLUIDO | 5.368 | 18.63 | 15.62 | 85.19 | 1.21 | 11 | 227.67 | 55.27 | 15.5 | 9 | 51.9 | 28313.14 | 206.66 | 467.07 | 59.24 | 39.61 | 4853.69 | 0.67 | 0.75 | 2.63 | 0.28 | 1 | 10 | 135.7974 | 185.804 | 168.0711 | 135797.3844 | 185803.9724 | 2.7977e-06 | 0.38812 | 168071.102
59 | 105 | CONCLUIDO | 5.3682 | 18.63 | 15.62 | 85.19 | 1.23 | 11 | 228.09 | 55.27 | 15.75 | 9 | 52.07 | 28365.14 | 206.73 | 467.09 | 59.22 | 39.61 | 4844.1 | 0.67 | 0.75 | 2.63 | 0.28 | 1 | 10 | 135.824 | 185.8404 | 168.104 | 135823.9855 | 185840.369 | 2.7978e-06 | 0.38812 | 168104.025
60 | 105 | CONCLUIDO | 5.3698 | 18.62 | 15.61 | 85.16 | 1.24 | 11 | 228.51 | 55.27 | 16 | 9 | 52.24 | 28417.2 | 205.79 | 467.07 | 59.03 | 39.61 | 4748.8 | 0.67 | 0.75 | 2.63 | 0.28 | 1 | 10 | 135.335 | 185.1713 | 167.4988 | 135334.994 | 185171.3094 | 2.7986e-06 | 0.38792 | 167498.8195
61 | 105 | CONCLUIDO | 5.3678 | 18.63 | 15.62 | 85.19 | 1.26 | 11 | 228.93 | 55.27 | 16.25 | 9 | 52.41 | 28469.32 | 205.19 | 467.07 | 59.25 | 39.61 | 4861.62 | 0.67 | 0.75 | 2.63 | 0.29 | 1 | 10 | 135.14 | 184.9045 | 167.2574 | 135139.963 | 184904.4593 | 2.7975e-06 | 0.38812 | 167257.4372
62 | 105 | CONCLUIDO | 5.3888 | 18.56 | 15.59 | 93.52 | 1.28 | 10 | 229.36 | 55.27 | 16.5 | 8 | 52.58 | 28521.51 | 204.85 | 467.07 | 58.37 | 39.61 | 4428.38 | 0.68 | 0.75 | 2.62 | 0.25 | 1 | 10 | 134.3919 | 183.8809 | 166.3316 | 134391.9074 | 183880.9367 | 2.8085e-06 | 0.38667 | 166331.5982
63 | 105 | CONCLUIDO | 5.3877 | 18.56 | 15.59 | 93.54 | 1.3 | 10 | 229.78 | 55.27 | 16.75 | 8 | 52.76 | 28573.75 | 205.14 | 467.08 | 58.39 | 39.61 | 4436.29 | 0.68 | 0.75 | 2.62 | 0.26 | 1 | 10 | 134.5489 | 184.0957 | 166.5259 | 134548.867 | 184095.6956 | 2.8079e-06 | 0.38667 | 166525.8608
64 | 105 | CONCLUIDO | 5.3845 | 18.57 | 15.6 | 93.61 | 1.31 | 10 | 230.2 | 55.27 | 17 | 8 | 52.93 | 28626.06 | 204.78 | 467.08 | 58.68 | 39.61 | 4583.19 | 0.67 | 0.75 | 2.63 | 0.27 | 1 | 10 | 134.4912 | 184.0168 | 166.4545 | 134491.2172 | 184016.8167 | 2.8063e-06 | 0.38688 | 166454.51
65 | 105 | CONCLUIDO | 5.3857 | 18.57 | 15.6 | 93.59 | 1.33 | 10 | 230.63 | 55.27 | 17.25 | 8 | 53.11 | 28678.42 | 204.21 | 467.07 | 58.49 | 39.61 | 4486.76 | 0.68 | 0.75 | 2.63 | 0.26 | 1 | 10 | 134.206 | 183.6266 | 166.1015 | 134205.9983 | 183626.5676 | 2.8069e-06 | 0.38688 | 166101.5057
66 | 105 | CONCLUIDO | 5.3887 | 18.56 | 15.59 | 93.52 | 1.35 | 10 | 231.05 | 55.27 | 17.5 | 8 | 53.28 | 28730.85 | 203.38 | 467.07 | 58.24 | 39.61 | 4360.51 | 0.68 | 0.75 | 2.63 | 0.25 | 1 | 10 | 133.7346 | 182.9815 | 165.518 | 133734.5504 | 182981.5118 | 2.8084e-06 | 0.38667 | 165518.0131
67 | 105 | CONCLUIDO | 5.3889 | 18.56 | 15.59 | 93.52 | 1.36 | 10 | 231.48 | 55.27 | 17.75 | 8 | 53.46 | 28783.34 | 202.29 | 467.07 | 58.14 | 39.61 | 4308.75 | 0.68 | 0.75 | 2.63 | 0.25 | 1 | 10 | 133.2405 | 182.3055 | 164.9065 | 133240.4939 | 182305.5219 | 2.8085e-06 | 0.38667 | 164906.5387
68 | 105 | CONCLUIDO | 5.4088 | 18.49 | 15.56 | 103.72 | 1.38 | 9 | 231.91 | 55.27 | 18 | 7 | 53.63 | 28835.89 | 201.07 | 467.07 | 57.3 | 39.61 | 3893.48 | 0.69 | 0.75 | 2.62 | 0.23 | 1 | 10 | 132.1355 | 180.7936 | 163.5389 | 132135.4578 | 180793.5628 | 2.8189e-06 | 0.38521 | 163538.8789
69 | 105 | CONCLUIDO | 5.4096 | 18.49 | 15.56 | 103.71 | 1.4 | 9 | 232.33 | 55.27 | 18.25 | 7 | 53.81 | 28888.51 | 201.07 | 467.11 | 57.31 | 39.61 | 3900.43 | 0.69 | 0.75 | 2.62 | 0.22 | 1 | 10 | 132.1164 | 180.7675 | 163.5153 | 132116.3985 | 180767.4849 | 2.8193e-06 | 0.38521 | 163515.2899
70 | 105 | CONCLUIDO | 5.4087 | 18.49 | 15.56 | 103.73 | 1.41 | 9 | 232.76 | 55.27 | 18.5 | 7 | 53.99 | 28941.18 | 201.44 | 467.07 | 57.3 | 39.61 | 3894.51 | 0.69 | 0.75 | 2.62 | 0.23 | 1 | 10 | 132.3033 | 181.0232 | 163.7466 | 132303.2963 | 181023.2068 | 2.8189e-06 | 0.38521 | 163746.606
71 | 105 | CONCLUIDO | 5.411 | 18.48 | 15.55 | 103.67 | 1.43 | 9 | 233.19 | 55.27 | 18.75 | 7 | 54.17 | 28993.92 | 201.68 | 467.07 | 57.08 | 39.61 | 3787.23 | 0.69 | 0.75 | 2.62 | 0.22 | 1 | 10 | 132.3298 | 181.0595 | 163.7794 | 132329.8095 | 181059.4833 | 2.8201e-06 | 0.385 | 163779.4204
72 | 105 | CONCLUIDO | 5.409 | 18.49 | 15.56 | 103.72 | 1.45 | 9 | 233.62 | 55.27 | 19 | 7 | 54.34 | 29046.73 | 201.81 | 467.07 | 57.36 | 39.61 | 3927.65 | 0.69 | 0.75 | 2.62 | 0.23 | 1 | 10 | 132.4616 | 181.2398 | 163.9425 | 132461.5854 | 181239.7849 | 2.819e-06 | 0.38521 | 163942.5142
73 | 105 | CONCLUIDO | 5.4072 | 18.49 | 15.56 | 103.76 | 1.46 | 9 | 234.04 | 55.27 | 19.25 | 7 | 54.52 | 29099.59 | 201.47 | 467.07 | 57.57 | 39.61 | 4031.03 | 0.69 | 0.75 | 2.62 | 0.23 | 1 | 10 | 132.3525 | 181.0905 | 163.8075 | 132352.5141 | 181090.5488 | 2.8181e-06 | 0.38521 | 163807.521
74 | 105 | CONCLUIDO | 5.4082 | 18.49 | 15.56 | 103.74 | 1.48 | 9 | 234.47 | 55.27 | 19.5 | 7 | 54.7 | 29152.52 | 200.92 | 467.12 | 57.37 | 39.61 | 3931.5 | 0.69 | 0.75 | 2.62 | 0.23 | 1 | 10 | 132.0827 | 180.7213 | 163.4735 | 132082.6733 | 180721.3407 | 2.8186e-06 | 0.38521 | 163473.5495
75 | 105 | CONCLUIDO | 5.4049 | 18.5 | 15.57 | 103.81 | 1.49 | 9 | 234.9 | 55.27 | 19.75 | 7 | 54.88 | 29205.51 | 200.23 | 467.12 | 57.88 | 39.61 | 4186.39 | 0.68 | 0.75 | 2.62 | 0.24 | 1 | 10 | 131.8785 | 180.442 | 163.2209 | 131878.4992 | 180441.9806 | 2.8169e-06 | 0.38542 | 163220.8512
76 | 105 | CONCLUIDO | 5.405 | 18.5 | 15.57 | 103.81 | 1.51 | 9 | 235.33 | 55.27 | 20 | 7 | 55.06 | 29258.57 | 199.75 | 467.07 | 57.72 | 39.61 | 4106.48 | 0.69 | 0.75 | 2.62 | 0.24 | 1 | 10 | 131.6613 | 180.1448 | 162.9521 | 131661.3274 | 180144.8366 | 2.8169e-06 | 0.38542 | 162952.0663
77 | 105 | CONCLUIDO | 5.4327 | 18.41 | 15.52 | 116.38 | 1.53 | 8 | 235.76 | 55.27 | 20.25 | 6 | 55.24 | 29311.69 | 197.87 | 467.07 | 55.94 | 39.61 | 3221.41 | 0.71 | 0.75 | 2.62 | 0.18 | 1 | 10 | 130.0371 | 177.9225 | 160.9418 | 130037.0791 | 177922.4685 | 2.8314e-06 | 0.38354 | 160941.7978
78 | 105 | CONCLUIDO | 5.4297 | 18.42 | 15.53 | 116.46 | 1.54 | 8 | 236.2 | 55.27 | 20.5 | 6 | 55.42 | 29364.87 | 198.01 | 467.13 | 56.28 | 39.61 | 3391.97 | 0.7 | 0.75 | 2.62 | 0.19 | 1 | 10 | 130.1953 | 178.139 | 161.1376 | 130195.319 | 178138.9793 | 2.8298e-06 | 0.38375 | 161137.6452
79 | 105 | CONCLUIDO | 5.4301 | 18.42 | 15.53 | 116.45 | 1.56 | 8 | 236.63 | 55.27 | 20.75 | 6 | 55.6 | 29418.12 | 197.85 | 467.07 | 56.23 | 39.61 | 3366.58 | 0.7 | 0.75 | 2.62 | 0.19 | 1 | 10 | 130.1147 | 178.0287 | 161.0379 | 130114.7014 | 178028.6747 | 2.83e-06 | 0.38375 | 161037.8678
80 | 105 | CONCLUIDO | 5.428 | 18.42 | 15.53 | 116.5 | 1.58 | 8 | 237.06 | 55.27 | 21 | 6 | 55.79 | 29471.44 | 198.09 | 467.09 | 56.45 | 39.61 | 3475.83 | 0.7 | 0.75 | 2.62 | 0.2 | 1 | 10 | 130.2707 | 178.2422 | 161.231 | 130270.7242 | 178242.152 | 2.8289e-06 | 0.38375 | 161230.9712
81 | 105 | CONCLUIDO | 5.431 | 18.41 | 15.52 | 116.43 | 1.59 | 8 | 237.49 | 55.27 | 21.25 | 6 | 55.97 | 29524.81 | 198.01 | 467.07 | 56.07 | 39.61 | 3286.92 | 0.71 | 0.75 | 2.62 | 0.19 | 1 | 10 | 130.1391 | 178.0621 | 161.0681 | 130139.1138 | 178062.0769 | 2.8305e-06 | 0.38354 | 161068.0822
82 | 105 | CONCLUIDO | 5.4299 | 18.42 | 15.53 | 116.46 | 1.61 | 8 | 237.93 | 55.27 | 21.5 | 6 | 56.15 | 29578.26 | 198.1 | 467.08 | 56.23 | 39.61 | 3364.58 | 0.7 | 0.75 | 2.62 | 0.19 | 1 | 10 | 130.2307 | 178.1874 | 161.1815 | 130230.7321 | 178187.433 | 2.8299e-06 | 0.38375 | 161181.4745
83 | 105 | CONCLUIDO | 5.4277 | 18.42 | 15.54 | 116.51 | 1.62 | 8 | 238.36 | 55.27 | 21.75 | 6 | 56.34 | 29631.77 | 197.49 | 467.07 | 56.53 | 39.61 | 3516.53 | 0.7 | 0.75 | 2.62 | 0.2 | 1 | 10 | 130.0353 | 177.9201 | 160.9396 | 130035.3337 | 177920.0804 | 2.8288e-06 | 0.38375 | 160939.6376
84 | 105 | CONCLUIDO | 5.4293 | 18.42 | 15.53 | 116.47 | 1.64 | 8 | 238.79 | 55.27 | 22 | 6 | 56.52 | 29685.34 | 196.61 | 467.07 | 56.37 | 39.61 | 3437.99 | 0.7 | 0.75 | 2.62 | 0.2 | 1 | 10 | 129.581 | 177.2984 | 160.3773 | 129580.9987 | 177298.4392 | 2.8296e-06 | 0.38375 | 160377.325
85 | 105 | CONCLUIDO | 5.4256 | 18.43 | 15.54 | 116.56 | 1.65 | 8 | 239.23 | 55.27 | 22.25 | 6 | 56.71 | 29738.98 | 195.97 | 467.07 | 56.69 | 39.61 | 3596.71 | 0.7 | 0.75 | 2.62 | 0.21 | 1 | 10 | 129.4077 | 177.0613 | 160.1628 | 129407.692 | 177061.3133 | 2.8277e-06 | 0.38396 | 160162.83
86 | 105 | CONCLUIDO | 5.43 | 18.42 | 15.53 | 116.45 | 1.67 | 8 | 239.66 | 55.27 | 22.5 | 6 | 56.89 | 29792.69 | 195.79 | 467.07 | 56.41 | 39.61 | 3456.92 | 0.7 | 0.75 | 2.62 | 0.19 | 1 | 10 | 129.1995 | 176.7764 | 159.9051 | 129199.4659 | 176776.4091 | 2.83e-06 | 0.38375 | 159905.1167
87 | 105 | CONCLUIDO | 5.4295 | 18.42 | 15.53 | 116.46 | 1.69 | 8 | 240.1 | 55.27 | 22.75 | 6 | 57.08 | 29846.46 | 195.06 | 467.07 | 56.39 | 39.61 | 3446.92 | 0.7 | 0.75 | 2.62 | 0.2 | 1 | 10 | 128.8859 | 176.3473 | 159.517 | 128885.8756 | 176347.341 | 2.8297e-06 | 0.38375 | 159516.9983
88 | 105 | CONCLUIDO | 5.4217 | 18.44 | 15.56 | 116.66 | 1.7 | 8 | 240.54 | 55.27 | 23 | 6 | 57.26 | 29900.43 | 194.09 | 467.07 | 57.12 | 39.61 | 3812.29 | 0.69 | 0.75 | 2.63 | 0.22 | 1 | 10 | 128.7106 | 176.1075 | 159.3001 | 128710.6082 | 176107.5324 | 2.8256e-06 | 0.38417 | 159300.0767
89 | 105 | CONCLUIDO | 5.4455 | 18.36 | 15.52 | 132.99 | 1.72 | 7 | 240.97 | 55.27 | 23.25 | 5 | 57.45 | 29954.34 | 193.59 | 467.08 | 55.91 | 39.61 | 3210.23 | 0.71 | 0.75 | 2.62 | 0.18 | 1 | 10 | 127.8337 | 174.9077 | 158.2147 | 127833.681 | 174907.682 | 2.838e-06 | 0.3825 | 158214.7383
90 | 105 | CONCLUIDO | 5.4458 | 18.36 | 15.51 | 132.98 | 1.73 | 7 | 241.41 | 55.27 | 23.5 | 5 | 57.64 | 30008.32 | 193.99 | 467.07 | 55.97 | 39.61 | 3240.79 | 0.71 | 0.75 | 2.62 | 0.18 | 1 | 10 | 127.9796 | 175.1073 | 158.3953 | 127979.5969 | 175107.3305 | 2.8382e-06 | 0.3825 | 158395.3327
91 | 105 | CONCLUIDO | 5.4453 | 18.36 | 15.52 | 132.99 | 1.75 | 7 | 241.85 | 55.27 | 23.75 | 5 | 57.83 | 30062.36 | 194.47 | 467.08 | 55.9 | 39.61 | 3207.43 | 0.71 | 0.75 | 2.62 | 0.18 | 1 | 10 | 128.2291 | 175.4488 | 158.7042 | 128229.1281 | 175448.7502 | 2.8379e-06 | 0.3825 | 158704.1677
92 | 105 | CONCLUIDO | 5.4462 | 18.36 | 15.51 | 132.97 | 1.76 | 7 | 242.29 | 55.27 | 24 | 5 | 58.02 | 30116.47 | 194.21 | 467.07 | 55.79 | 39.61 | 3149.32 | 0.71 | 0.75 | 2.62 | 0.18 | 1 | 10 | 128.0681 | 175.2285 | 158.5049 | 128068.1373 | 175228.4754 | 2.8384e-06 | 0.3825 | 158504.9156
93 | 105 | CONCLUIDO | 5.4463 | 18.36 | 15.51 | 132.96 | 1.78 | 7 | 242.73 | 55.27 | 24.25 | 5 | 58.21 | 30170.65 | 194.92 | 467.07 | 55.87 | 39.61 | 3190.27 | 0.71 | 0.75 | 2.62 | 0.18 | 1 | 10 | 128.3811 | 175.6568 | 158.8923 | 128381.1494 | 175656.7524 | 2.8385e-06 | 0.3825 | 158892.3185
94 | 105 | CONCLUIDO | 5.4475 | 18.36 | 15.51 | 132.93 | 1.79 | 7 | 243.17 | 55.27 | 24.5 | 5 | 58.4 | 30224.9 | 194.63 | 467.08 | 55.61 | 39.61 | 3061.48 | 0.71 | 0.75 | 2.62 | 0.17 | 1 | 10 | 128.2248 | 175.4429 | 158.6988 | 128224.8259 | 175442.8637 | 2.8391e-06 | 0.3825 | 158698.8431
95 | 105 | CONCLUIDO | 5.4493 | 18.35 | 15.5 | 132.88 | 1.81 | 7 | 243.61 | 55.27 | 24.75 | 5 | 58.59 | 30279.22 | 193.7 | 467.07 | 55.49 | 39.61 | 3002.91 | 0.71 | 0.75 | 2.62 | 0.17 | 1 | 10 | 127.745 | 174.7864 | 158.105 | 127745.0313 | 174786.3876 | 2.84e-06 | 0.38229 | 158105.0201
96 | 105 | CONCLUIDO | 5.4519 | 18.34 | 15.49 | 132.8 | 1.82 | 7 | 244.05 | 55.27 | 25 | 5 | 58.78 | 30333.61 | 193.12 | 467.07 | 55.19 | 39.61 | 2853.21 | 0.72 | 0.75 | 2.62 | 0.16 | 1 | 10 | 127.4026 | 174.3179 | 157.6812 | 127402.6261 | 174317.8936 | 2.8414e-06 | 0.38208 | 157681.2385
97 | 105 | CONCLUIDO | 5.4497 | 18.35 | 15.5 | 132.87 | 1.84 | 7 | 244.49 | 55.27 | 25.25 | 5 | 58.97 | 30388.06 | 192.92 | 467.07 | 55.34 | 39.61 | 2924.91 | 0.72 | 0.75 | 2.62 | 0.17 | 1 | 10 | 127.3897 | 174.3002 | 157.6653 | 127389.7189 | 174300.2334 | 2.8402e-06 | 0.38229 | 157665.2638
98 | 105 | CONCLUIDO | 5.4493 | 18.35 | 15.5 | 132.88 | 1.85 | 7 | 244.93 | 55.27 | 25.5 | 5 | 59.16 | 30442.58 | 192.24 | 467.07 | 55.38 | 39.61 | 2947.7 | 0.72 | 0.75 | 2.62 | 0.17 | 1 | 10 | 127.097 | 173.8997 | 157.303 | 127097.0167 | 173899.7453 | 2.84e-06 | 0.38229 | 157302.9977
99 | 105 | CONCLUIDO | 5.4525 | 18.34 | 15.49 | 132.79 | 1.87 | 7 | 245.38 | 55.27 | 25.75 | 5 | 59.35 | 30497.18 | 191.54 | 467.07 | 55.08 | 39.61 | 2793.42 | 0.72 | 0.75 | 2.62 | 0.16 | 1 | 10 | 126.6881 | 173.3402 | 156.7969 | 126688.0988 | 173340.2458 | 2.8417e-06 | 0.38208 | 156796.8961
100 | 105 | CONCLUIDO | 5.4513 | 18.34 | 15.5 | 132.82 | 1.88 | 7 | 245.82 | 55.27 | 26 | 5 | 59.55 | 30551.84 | 191.21 | 467.07 | 55.3 | 39.61 | 2905.3 | 0.72 | 0.75 | 2.62 | 0.16 | 1 | 10 | 126.5937 | 173.2111 | 156.6801 | 126593.7056 | 173211.0929 | 2.8411e-06 | 0.38208 | 156680.0693
101 | 105 | CONCLUIDO | 5.4486 | 18.35 | 15.5 | 132.9 | 1.9 | 7 | 246.26 | 55.27 | 26.25 | 5 | 59.74 | 30606.57 | 191.14 | 467.07 | 55.5 | 39.61 | 3004.67 | 0.71 | 0.75 | 2.62 | 0.17 | 1 | 10 | 126.6246 | 173.2534 | 156.7184 | 126624.6355 | 173253.4126 | 2.8397e-06 | 0.38229 | 156718.3501
102 | 105 | CONCLUIDO | 5.4466 | 18.36 | 15.51 | 132.95 | 1.91 | 7 | 246.71 | 55.27 | 26.5 | 5 | 59.93 | 30661.38 | 190.74 | 467.07 | 55.68 | 39.61 | 3098 | 0.71 | 0.75 | 2.62 | 0.18 | 1 | 10 | 126.5181 | 173.1076 | 156.5864 | 126518.0622 | 173107.5943 | 2.8386e-06 | 0.3825 | 156586.4484
103 | 105 | CONCLUIDO | 5.4501 | 18.35 | 15.5 | 132.85 | 1.93 | 7 | 247.15 | 55.27 | 26.75 | 5 | 60.13 | 30716.25 | 189.64 | 467.07 | 55.44 | 39.61 | 2976.79 | 0.71 | 0.75 | 2.62 | 0.17 | 1 | 10 | 125.925 | 172.2962 | 155.8524 | 125925.0073 | 172296.1504 | 2.8404e-06 | 0.38229 | 155852.4476
104 | 105 | CONCLUIDO | 5.4726 | 18.27 | 15.46 | 154.65 | 1.94 | 6 | 247.6 | 55.27 | 27 | 4 | 60.33 | 30771.2 | 187.96 | 467.07 | 54.31 | 39.61 | 2413.51 | 0.73 | 0.75 | 2.62 | 0.13 | 1 | 10 | 124.5721 | 170.445 | 154.178 | 124572.1024 | 170445.0463 | 2.8522e-06 | 0.38062 | 154178.0103
105 | 105 | CONCLUIDO | 5.4705 | 18.28 | 15.47 | 154.72 | 1.95 | 6 | 248.04 | 55.27 | 27.25 | 4 | 60.52 | 30826.21 | 187.96 | 467.07 | 54.5 | 39.61 | 2510.43 | 0.73 | 0.75 | 2.62 | 0.14 | 1 | 10 | 124.6443 | 170.5439 | 154.2674 | 124644.319 | 170543.8561 | 2.8511e-06 | 0.38083 | 154267.3899
106 | 105 | CONCLUIDO | 5.4708 | 18.28 | 15.47 | 154.71 | 1.97 | 6 | 248.49 | 55.27 | 27.5 | 3 | 60.72 | 30881.3 | 188.33 | 467.07 | 54.46 | 39.61 | 2492.19 | 0.73 | 0.75 | 2.62 | 0.14 | 1 | 10 | 124.8012 | 170.7586 | 154.4616 | 124801.2389 | 170758.561 | 2.8512e-06 | 0.38083 | 154461.6036
107 | 105 | CONCLUIDO | 5.4675 | 18.29 | 15.48 | 154.82 | 1.98 | 6 | 248.94 | 55.27 | 27.75 | 3 | 60.92 | 30936.46 | 188.37 | 467.07 | 54.8 | 39.61 | 2660.12 | 0.72 | 0.75 | 2.62 | 0.15 | 1 | 10 | 124.918 | 170.9183 | 154.6061 | 124917.9577 | 170918.2607 | 2.8495e-06 | 0.38104 | 154606.0617
108 | 105 | CONCLUIDO | 5.4663 | 18.29 | 15.49 | 154.86 | 2 | 6 | 249.39 | 55.27 | 28 | 3 | 61.11 | 30991.69 | 188.5 | 467.07 | 54.92 | 39.61 | 2721.54 | 0.72 | 0.75 | 2.62 | 0.15 | 1 | 10 | 125.027 | 171.0674 | 154.741 | 125026.9699 | 171067.416 | 2.8489e-06 | 0.38104 | 154740.9819
109 | 105 | CONCLUIDO | 5.4679 | 18.29 | 15.48 | 154.81 | 2.01 | 6 | 249.83 | 55.27 | 28.25 | 3 | 61.31 | 31047 | 188.67 | 467.07 | 54.74 | 39.61 | 2632.2 | 0.72 | 0.75 | 2.62 | 0.15 | 1 | 10 | 125.0418 | 171.0876 | 154.7593 | 125041.757 | 171087.6484 | 2.8497e-06 | 0.38104 | 154759.2834
110 | 105 | CONCLUIDO | 5.4685 | 18.29 | 15.48 | 154.78 | 2.03 | 6 | 250.28 | 55.27 | 28.5 | 3 | 61.51 | 31102.37 | 188.59 | 467.07 | 54.63 | 39.61 | 2577.91 | 0.72 | 0.75 | 2.62 | 0.15 | 1 | 10 | 124.993 | 171.021 | 154.699 | 124993.0099 | 171020.9504 | 2.85e-06 | 0.38104 | 154698.9509
111 | 105 | CONCLUIDO | 5.4686 | 18.29 | 15.48 | 154.78 | 2.04 | 6 | 250.73 | 55.27 | 28.75 | 3 | 61.71 | 31157.82 | 188.38 | 467.08 | 54.58 | 39.61 | 2549.11 | 0.73 | 0.75 | 2.62 | 0.14 | 1 | 10 | 124.8979 | 170.8908 | 154.5812 | 124897.9048 | 170890.8234 | 2.8501e-06 | 0.38104 | 154581.2431
112 | 105 | CONCLUIDO | 5.4695 | 18.28 | 15.47 | 154.75 | 2.05 | 6 | 251.18 | 55.27 | 29 | 3 | 61.91 | 31213.35 | 188.21 | 467.07 | 54.51 | 39.61 | 2513.46 | 0.73 | 0.75 | 2.62 | 0.14 | 1 | 10 | 124.7771 | 170.7255 | 154.4317 | 124777.0676 | 170725.4887 | 2.8506e-06 | 0.38083 | 154431.6877
113 | 105 | CONCLUIDO | 5.4694 | 18.28 | 15.48 | 154.76 | 2.07 | 6 | 251.63 | 55.27 | 29.25 | 3 | 62.11 | 31268.94 | 188.33 | 467.08 | 54.51 | 39.61 | 2513.84 | 0.73 | 0.75 | 2.62 | 0.14 | 1 | 10 | 124.8571 | 170.835 | 154.5308 | 124857.1213 | 170835.0217 | 2.8505e-06 | 0.38083 | 154530.767
114 | 105 | CONCLUIDO | 5.47 | 18.28 | 15.47 | 154.73 | 2.08 | 6 | 252.08 | 55.27 | 29.5 | 2 | 62.31 | 31324.61 | 187.98 | 467.08 | 54.44 | 39.61 | 2483.35 | 0.73 | 0.75 | 2.62 | 0.14 | 1 | 10 | 124.6643 | 170.5711 | 154.2921 | 124664.2598 | 170571.1401 | 2.8508e-06 | 0.38083 | 154292.0698
115 | 105 | CONCLUIDO | 5.4704 | 18.28 | 15.47 | 154.72 | 2.1 | 6 | 252.54 | 55.27 | 29.75 | 2 | 62.51 | 31380.35 | 187.87 | 467.07 | 54.34 | 39.61 | 2430.48 | 0.73 | 0.75 | 2.62 | 0.14 | 1 | 10 | 124.6067 | 170.4924 | 154.2209 | 124606.7463 | 170492.4475 | 2.851e-06 | 0.38083 | 154220.8876
116 | 105 | CONCLUIDO | 5.4676 | 18.29 | 15.48 | 154.81 | 2.11 | 6 | 252.99 | 55.27 | 30 | 1 | 62.72 | 31436.17 | 187.92 | 467.09 | 54.71 | 39.61 | 2617.82 | 0.72 | 0.75 | 2.62 | 0.15 | 1 | 10 | 124.7167 | 170.6429 | 154.3569 | 124716.6701 | 170642.8502 | 2.8496e-06 | 0.38104 | 154356.9361
117 | 105 | CONCLUIDO | 5.4685 | 18.29 | 15.48 | 154.79 | 2.12 | 6 | 253.44 | 55.27 | 30.25 | 1 | 62.92 | 31492.06 | 188 | 467.13 | 54.62 | 39.61 | 2572.63 | 0.73 | 0.75 | 2.62 | 0.15 | 1 | 10 | 124.7321 | 170.6639 | 154.376 | 124732.0603 | 170663.9078 | 2.85e-06 | 0.38104 | 154375.9839
118 | 105 | CONCLUIDO | 5.468 | 18.29 | 15.48 | 154.8 | 2.14 | 6 | 253.9 | 55.27 | 30.5 | 0 | 63.12 | 31548.03 | 188.15 | 467.07 | 54.54 | 39.61 | 2531.51 | 0.73 | 0.75 | 2.62 | 0.15 | 1 | 10 | 124.8095 | 170.7699 | 154.4719 | 124809.519 | 170769.8901 | 2.8498e-06 | 0.38104 | 154471.8515

## RESULTADOS_10
Unnamed: 0 | Volume de calda [L] | STATUS | Capacidade operacional [ha/h] | Tempo de missao [h] | Tempo util [h] | Tempo por voo [min] | Autonomia Projetada [h] | N° Voos | MTOW [kg] | Massa Estrutura [kg] | Combustível [kg] | Abastecimentos | Massa gerador | Potência gerador [W] | Combustível consumido [L] | Calda cons [L] | Distância percorrida [km] | Distância Pulverizando [km] | RTL ACUMULADO[m] | EOC [km/km] | EOC [h/h] | Tempo de manobra [h] | Tempo rtl_rtw [h] | V pulv [m/s] | V desloc [m/s] | Preço Total por ha Simples [R$/ha] | Preço Total por ha Presumido [R$/ha] | Preço Total por ha Real [R$/ha] | Preço Total Simples [R$] | Preço Total Presumido [R$] | Prod CAPEX [ha/h/R$] | Dias Trabalhados | Preço Total Real [R$]
0 | 60 | CONCLUIDO | 3.89 | 25.71 | 19.74 | 7.9 | 0.14 | 150 | 124.63 | 45 | 1 | 148 | 18.64 | 15605.44 | 205.81 | 467.19 | 193.93 | 39.61 | 71504.53 | 0.2 | 0.59 | 2.85 | 4.4 | 1 | 10 | 186.563 | 255.2638 | 230.9017 | 186563.0207 | 255263.7556 | 2.2017e-06 | 0.53563 | 230901.741
1 | 60 | CONCLUIDO | 4.2241 | 23.67 | 18.65 | 9.9 | 0.18 | 113 | 124.96 | 45 | 1.25 | 111 | 18.71 | 15645.96 | 193.77 | 467.23 | 158.16 | 39.61 | 53805.45 | 0.25 | 0.63 | 2.79 | 3.32 | 1 | 10 | 162.2528 | 222.0014 | 200.8139 | 162252.7507 | 222001.3715 | 2.3908e-06 | 0.49312 | 200813.8722
2 | 60 | CONCLUIDO | 4.4719 | 22.36 | 17.93 | 11.95 | 0.21 | 90 | 125.29 | 45 | 1.5 | 88 | 18.79 | 15686.51 | 185.58 | 467.16 | 134.59 | 39.61 | 42135.06 | 0.29 | 0.65 | 2.75 | 2.59 | 1 | 10 | 147.1827 | 201.3819 | 182.1623 | 147182.7074 | 201381.8735 | 2.5311e-06 | 0.46583 | 182162.2701
3 | 60 | CONCLUIDO | 4.6506 | 21.5 | 17.45 | 13.96 | 0.25 | 75 | 125.62 | 45 | 1.75 | 73 | 18.87 | 15727.09 | 179.98 | 467.11 | 118.98 | 39.61 | 34408.13 | 0.33 | 0.67 | 2.73 | 2.12 | 1 | 10 | 137.5619 | 188.2183 | 170.255 | 137561.9079 | 188218.2712 | 2.6322e-06 | 0.44792 | 170254.9835
4 | 60 | CONCLUIDO | 4.7693 | 20.97 | 17.17 | 15.85 | 0.28 | 65 | 125.95 | 45 | 2 | 63 | 18.95 | 15767.7 | 176.32 | 467.18 | 109.92 | 39.61 | 29928.02 | 0.36 | 0.68 | 2.71 | 1.84 | 1 | 10 | 131.6886 | 180.1822 | 162.9859 | 131688.6445 | 180182.2131 | 2.6994e-06 | 0.43688 | 162985.8756
5 | 60 | CONCLUIDO | 4.8667 | 20.55 | 16.96 | 17.85 | 0.31 | 57 | 126.28 | 45 | 2.25 | 55 | 19.03 | 15808.34 | 173.42 | 467.15 | 102.95 | 39.61 | 26482.32 | 0.38 | 0.69 | 2.7 | 1.62 | 1 | 10 | 127.1781 | 174.0107 | 157.4034 | 127178.1165 | 174010.7097 | 2.7546e-06 | 0.42812 | 157403.3718
6 | 60 | CONCLUIDO | 4.96 | 20.16 | 16.75 | 20.1 | 0.35 | 50 | 126.61 | 45 | 2.5 | 48 | 19.11 | 15849 | 170.76 | 467.1 | 96.33 | 39.61 | 23206.69 | 0.41 | 0.7 | 2.69 | 1.42 | 1 | 10 | 123.0616 | 168.3783 | 152.3085 | 123061.5578 | 168378.2525 | 2.8074e-06 | 0.42 | 152308.4684
7 | 60 | CONCLUIDO | 5.0285 | 19.89 | 16.6 | 22.14 | 0.38 | 45 | 126.94 | 45 | 2.75 | 43 | 19.19 | 15889.69 | 168.65 | 467.09 | 91.34 | 39.61 | 20735.63 | 0.43 | 0.7 | 2.68 | 1.27 | 1 | 10 | 120.0705 | 164.2858 | 148.6066 | 120070.498 | 164285.7525 | 2.8461e-06 | 0.41437 | 148606.5508
8 | 60 | CONCLUIDO | 5.086 | 19.66 | 16.48 | 24.12 | 0.42 | 41 | 127.27 | 45 | 3 | 39 | 19.27 | 15930.42 | 166.52 | 467.09 | 87.09 | 39.61 | 18632.46 | 0.45 | 0.71 | 2.68 | 1.15 | 1 | 10 | 117.4631 | 160.7182 | 145.3795 | 117463.1377 | 160718.2472 | 2.8787e-06 | 0.40958 | 145379.5232
9 | 60 | CONCLUIDO | 5.1224 | 19.52 | 16.42 | 25.92 | 0.45 | 38 | 127.6 | 45 | 3.25 | 36 | 19.35 | 15971.17 | 165.25 | 467.09 | 85.24 | 39.61 | 17720 | 0.46 | 0.71 | 2.67 | 1.08 | 1 | 10 | 115.9138 | 158.5983 | 143.4619 | 115913.7606 | 158598.321 | 2.8993e-06 | 0.40667 | 143461.9198
10 | 60 | CONCLUIDO | 5.166 | 19.36 | 16.33 | 28 | 0.48 | 35 | 127.93 | 45 | 3.5 | 33 | 19.43 | 16011.95 | 163.66 | 467.17 | 82.66 | 39.61 | 16445.5 | 0.48 | 0.71 | 2.66 | 1 | 1 | 10 | 114.0169 | 156.003 | 141.1143 | 114016.93 | 156002.9937 | 2.924e-06 | 0.40333 | 141114.2869
11 | 60 | CONCLUIDO | 5.2145 | 19.18 | 16.23 | 30.43 | 0.52 | 32 | 128.26 | 45 | 3.75 | 30 | 19.51 | 16052.76 | 161.91 | 467.11 | 79.17 | 39.61 | 14717.65 | 0.5 | 0.72 | 2.66 | 0.89 | 1 | 10 | 111.9527 | 153.1786 | 138.5594 | 111952.6736 | 153178.587 | 2.9514e-06 | 0.39958 | 138559.4377
12 | 60 | CONCLUIDO | 5.2401 | 19.08 | 16.18 | 32.37 | 0.55 | 30 | 128.59 | 45 | 4 | 28 | 19.59 | 16093.6 | 160.84 | 467.16 | 77.83 | 39.61 | 14057.26 | 0.51 | 0.72 | 2.65 | 0.85 | 1 | 10 | 110.8162 | 151.6236 | 137.1529 | 110816.1922 | 151623.603 | 2.9659e-06 | 0.3975 | 137152.8592
13 | 60 | CONCLUIDO | 5.2806 | 18.94 | 16.09 | 34.48 | 0.58 | 28 | 128.92 | 45 | 4.25 | 26 | 19.68 | 16134.46 | 159.29 | 467.08 | 74.62 | 39.61 | 12463 | 0.53 | 0.72 | 2.65 | 0.76 | 1 | 10 | 109.0852 | 149.2551 | 135.0104 | 109085.1727 | 149255.1458 | 2.9888e-06 | 0.39458 | 135010.4441
14 | 60 | CONCLUIDO | 5.2894 | 18.91 | 16.08 | 35.74 | 0.62 | 27 | 129.25 | 45 | 4.5 | 25 | 19.76 | 16175.36 | 158.42 | 467.08 | 74.36 | 39.61 | 12337.25 | 0.53 | 0.73 | 2.65 | 0.75 | 1 | 10 | 108.4883 | 148.4384 | 134.2717 | 108488.2753 | 148438.4444 | 2.9938e-06 | 0.39396 | 134271.6876
15 | 60 | CONCLUIDO | 5.3224 | 18.79 | 16.02 | 38.44 | 0.65 | 25 | 129.59 | 45 | 4.75 | 23 | 19.84 | 16216.29 | 156.87 | 467.08 | 72.34 | 39.61 | 11335.77 | 0.55 | 0.73 | 2.65 | 0.68 | 1 | 10 | 106.9993 | 146.4012 | 132.4289 | 106999.3153 | 146401.1836 | 3.0125e-06 | 0.39146 | 132428.8601
16 | 60 | CONCLUIDO | 5.3343 | 18.75 | 16 | 40 | 0.68 | 24 | 129.92 | 45 | 5 | 22 | 19.92 | 16257.24 | 156.09 | 467.08 | 71.46 | 39.61 | 10898.74 | 0.55 | 0.73 | 2.65 | 0.67 | 1 | 10 | 106.3702 | 145.5404 | 131.6503 | 106370.2299 | 145540.4413 | 3.0192e-06 | 0.39062 | 131650.2658
17 | 60 | CONCLUIDO | 5.3562 | 18.67 | 15.95 | 41.61 | 0.71 | 23 | 130.25 | 45 | 5.25 | 21 | 20 | 16298.23 | 154.88 | 467.07 | 70.33 | 39.61 | 10343.26 | 0.56 | 0.73 | 2.64 | 0.62 | 1 | 10 | 105.2944 | 144.0685 | 130.3188 | 105294.4297 | 144068.4839 | 3.0316e-06 | 0.38896 | 130318.79
18 | 60 | CONCLUIDO | 5.385 | 18.57 | 15.9 | 45.43 | 0.74 | 21 | 130.58 | 45 | 5.5 | 19 | 20.09 | 16339.24 | 153.51 | 467.09 | 68.52 | 39.61 | 9446.8 | 0.58 | 0.73 | 2.64 | 0.57 | 1 | 10 | 104.0243 | 142.3307 | 128.7468 | 104024.3306 | 142330.6783 | 3.0479e-06 | 0.38688 | 128746.8381
19 | 60 | CONCLUIDO | 5.4002 | 18.52 | 15.87 | 47.62 | 0.78 | 20 | 130.92 | 45 | 5.75 | 18 | 20.17 | 16380.29 | 152.34 | 467.13 | 67.76 | 39.61 | 9069.94 | 0.58 | 0.73 | 2.64 | 0.54 | 1 | 10 | 103.1523 | 141.1375 | 127.6675 | 103152.2501 | 141137.4594 | 3.0565e-06 | 0.38583 | 127667.4984
20 | 60 | CONCLUIDO | 5.3936 | 18.54 | 15.9 | 47.69 | 0.81 | 20 | 131.25 | 45 | 6 | 18 | 20.25 | 16421.36 | 152.32 | 467.14 | 68.24 | 39.61 | 9312.51 | 0.58 | 0.73 | 2.64 | 0.56 | 1 | 10 | 103.3274 | 141.3771 | 127.8843 | 103327.4061 | 141377.1154 | 3.0528e-06 | 0.38625 | 127884.282
21 | 60 | CONCLUIDO | 5.4137 | 18.47 | 15.85 | 50.06 | 0.84 | 19 | 131.58 | 45 | 6.25 | 17 | 20.34 | 16462.46 | 151.32 | 467.07 | 66.85 | 39.61 | 8622.14 | 0.59 | 0.74 | 2.64 | 0.52 | 1 | 10 | 102.4032 | 140.1125 | 126.7404 | 102403.1502 | 140112.5078 | 3.0642e-06 | 0.38479 | 126740.3667
22 | 60 | CONCLUIDO | 5.4349 | 18.4 | 15.81 | 52.69 | 0.87 | 18 | 131.92 | 45 | 6.5 | 16 | 20.42 | 16503.6 | 150.23 | 467.07 | 65.29 | 39.61 | 7845.34 | 0.61 | 0.74 | 2.64 | 0.47 | 1 | 10 | 101.4456 | 138.8024 | 125.5553 | 101445.6214 | 138802.3747 | 3.0762e-06 | 0.38333 | 125555.2708
23 | 60 | CONCLUIDO | 5.4484 | 18.35 | 15.79 | 55.72 | 0.9 | 17 | 132.25 | 45 | 6.75 | 15 | 20.5 | 16544.76 | 148.8 | 467.08 | 64.73 | 39.61 | 7571.63 | 0.61 | 0.74 | 2.64 | 0.45 | 1 | 10 | 100.5235 | 137.5406 | 124.414 | 100523.4635 | 137540.6376 | 3.0838e-06 | 0.38229 | 124413.9522
24 | 60 | CONCLUIDO | 5.4486 | 18.35 | 15.79 | 55.72 | 0.93 | 17 | 132.58 | 45 | 7 | 15 | 20.59 | 16585.95 | 148.51 | 467.07 | 64.8 | 39.61 | 7607.01 | 0.61 | 0.74 | 2.63 | 0.45 | 1 | 10 | 100.3912 | 137.3596 | 124.2502 | 100391.1573 | 137359.6103 | 3.0839e-06 | 0.38229 | 124250.2019
25 | 60 | CONCLUIDO | 5.4655 | 18.3 | 15.76 | 59.08 | 0.96 | 16 | 132.92 | 45 | 7.25 | 14 | 20.67 | 16627.17 | 147.72 | 467.08 | 63.84 | 39.61 | 7130.77 | 0.62 | 0.74 | 2.63 | 0.42 | 1 | 10 | 99.6774 | 136.383 | 123.3668 | 99677.4145 | 136383.0359 | 3.0935e-06 | 0.38125 | 123366.8304
26 | 60 | CONCLUIDO | 5.4835 | 18.24 | 15.72 | 62.88 | 0.99 | 15 | 133.25 | 45 | 7.5 | 13 | 20.76 | 16668.43 | 145.95 | 467.09 | 62.33 | 39.61 | 6383.25 | 0.64 | 0.74 | 2.64 | 0.39 | 1 | 10 | 98.496 | 134.7666 | 121.9047 | 98496.0321 | 134766.6165 | 3.1037e-06 | 0.38 | 121904.6798
27 | 60 | CONCLUIDO | 5.481 | 18.24 | 15.73 | 62.92 | 1.03 | 15 | 133.59 | 45 | 7.75 | 13 | 20.84 | 16709.71 | 145.54 | 467.1 | 62.9 | 39.61 | 6665.96 | 0.63 | 0.74 | 2.63 | 0.4 | 1 | 10 | 98.3783 | 134.6056 | 121.759 | 98378.3233 | 134605.5621 | 3.1023e-06 | 0.38 | 121758.9962
28 | 60 | CONCLUIDO | 5.495 | 18.2 | 15.71 | 67.32 | 1.06 | 14 | 133.92 | 45 | 8 | 12 | 20.93 | 16751.02 | 144.76 | 467.07 | 62.18 | 39.61 | 6310.07 | 0.64 | 0.74 | 2.63 | 0.38 | 1 | 10 | 97.7497 | 133.7455 | 120.981 | 97749.7121 | 133745.4685 | 3.1102e-06 | 0.37917 | 120980.9887
29 | 60 | CONCLUIDO | 5.4993 | 18.18 | 15.69 | 67.26 | 1.09 | 14 | 134.26 | 45 | 8.25 | 12 | 21.01 | 16792.37 | 143.53 | 467.09 | 61.73 | 39.61 | 6083.81 | 0.64 | 0.74 | 2.63 | 0.36 | 1 | 10 | 97.0938 | 132.848 | 120.1692 | 97093.8068 | 132848.0299 | 3.1126e-06 | 0.37875 | 120169.2004
30 | 60 | CONCLUIDO | 5.511 | 18.15 | 15.68 | 72.37 | 1.12 | 13 | 134.59 | 45 | 8.5 | 11 | 21.1 | 16833.86 | 142.29 | 467.08 | 61.41 | 39.61 | 5929.88 | 0.65 | 0.74 | 2.63 | 0.35 | 1 | 10 | 96.328 | 131.8003 | 119.2214 | 96328.0298 | 131800.2601 | 3.1192e-06 | 0.37812 | 119221.4283
31 | 60 | CONCLUIDO | 5.515 | 18.13 | 15.67 | 72.31 | 1.15 | 13 | 134.93 | 45 | 8.75 | 11 | 21.18 | 16875.27 | 142.54 | 467.08 | 60.98 | 39.61 | 5713.8 | 0.65 | 0.74 | 2.63 | 0.33 | 1 | 10 | 96.3488 | 131.8287 | 119.2472 | 96348.8262 | 131828.7146 | 3.1215e-06 | 0.37771 | 119247.1671
32 | 60 | CONCLUIDO | 5.5076 | 18.16 | 15.69 | 72.43 | 1.18 | 13 | 135.27 | 45 | 9 | 11 | 21.27 | 16916.71 | 141.97 | 467.08 | 61.64 | 39.61 | 6043.51 | 0.64 | 0.74 | 2.63 | 0.36 | 1 | 10 | 96.2655 | 131.7147 | 119.144 | 96265.4858 | 131714.6846 | 3.1173e-06 | 0.37833 | 119144.02
33 | 60 | CONCLUIDO | 5.5321 | 18.08 | 15.64 | 78.19 | 1.21 | 12 | 135.6 | 45 | 9.25 | 10 | 21.35 | 16958.17 | 140.09 | 467.07 | 59.93 | 39.61 | 5195.03 | 0.66 | 0.75 | 2.63 | 0.3 | 1 | 10 | 94.9268 | 129.883 | 117.4872 | 94926.7934 | 129883.0266 | 3.1312e-06 | 0.37667 | 117487.1729
34 | 60 | CONCLUIDO | 5.5314 | 18.08 | 15.64 | 78.2 | 1.24 | 12 | 135.94 | 45 | 9.5 | 10 | 21.44 | 16999.67 | 139.56 | 467.07 | 59.95 | 39.61 | 5204.91 | 0.66 | 0.75 | 2.63 | 0.31 | 1 | 10 | 94.7067 | 129.5818 | 117.2147 | 94706.6646 | 129581.8367 | 3.1308e-06 | 0.37667 | 117214.728
35 | 60 | CONCLUIDO | 5.5311 | 18.08 | 15.64 | 78.2 | 1.26 | 12 | 136.27 | 45 | 9.75 | 10 | 21.53 | 17041.2 | 138.29 | 467.07 | 60.06 | 39.61 | 5259 | 0.66 | 0.75 | 2.62 | 0.31 | 1 | 10 | 94.1563 | 128.8288 | 116.5335 | 94156.2844 | 128828.7821 | 3.1306e-06 | 0.37667 | 116533.544
36 | 60 | CONCLUIDO | 5.5477 | 18.03 | 15.61 | 85.16 | 1.29 | 11 | 136.61 | 45 | 10 | 9 | 21.61 | 17082.76 | 137.49 | 467.07 | 58.96 | 39.61 | 4715.65 | 0.67 | 0.75 | 2.63 | 0.28 | 1 | 10 | 93.4725 | 127.8933 | 115.6873 | 93472.5446 | 127893.2592 | 3.14e-06 | 0.37562 | 115687.3061
37 | 60 | CONCLUIDO | 5.5461 | 18.03 | 15.62 | 85.19 | 1.32 | 11 | 136.95 | 45 | 10.25 | 9 | 21.7 | 17124.35 | 136.65 | 467.07 | 59.25 | 39.61 | 4862.87 | 0.67 | 0.75 | 2.62 | 0.28 | 1 | 10 | 93.1518 | 127.4544 | 115.2903 | 93151.7759 | 127454.3694 | 3.1391e-06 | 0.37562 | 115290.3033
38 | 60 | CONCLUIDO | 5.5466 | 18.03 | 15.62 | 85.18 | 1.35 | 11 | 137.29 | 45 | 10.5 | 9 | 21.79 | 17165.97 | 135.65 | 467.07 | 59.15 | 39.61 | 4811.08 | 0.67 | 0.75 | 2.63 | 0.28 | 1 | 10 | 92.7076 | 126.8466 | 114.7406 | 92707.6002 | 126846.6286 | 3.1394e-06 | 0.37562 | 114740.5644
39 | 60 | CONCLUIDO | 5.5609 | 17.98 | 15.6 | 93.57 | 1.38 | 10 | 137.62 | 45 | 10.75 | 8 | 21.88 | 17207.62 | 134.61 | 467.1 | 58.47 | 39.61 | 4477.79 | 0.68 | 0.75 | 2.62 | 0.26 | 1 | 10 | 91.9819 | 125.8537 | 113.8424 | 91981.8912 | 125853.6815 | 3.1475e-06 | 0.37458 | 113842.3828
40 | 60 | CONCLUIDO | 5.5616 | 17.98 | 15.59 | 93.56 | 1.41 | 10 | 137.96 | 45 | 11 | 7 | 21.96 | 17249.3 | 133.82 | 467.1 | 58.32 | 39.61 | 4398.61 | 0.68 | 0.75 | 2.63 | 0.26 | 1 | 10 | 91.6077 | 125.3417 | 113.3793 | 91607.7143 | 125341.7161 | 3.1479e-06 | 0.37458 | 113379.2787
41 | 60 | CONCLUIDO | 5.5605 | 17.98 | 15.6 | 93.58 | 1.44 | 10 | 138.3 | 45 | 11.25 | 7 | 22.05 | 17291.02 | 133.5 | 467.08 | 58.5 | 39.61 | 4492.69 | 0.68 | 0.75 | 2.63 | 0.26 | 1 | 10 | 91.5055 | 125.2018 | 113.2527 | 91505.4678 | 125201.8179 | 3.1473e-06 | 0.37458 | 113252.7322
42 | 60 | CONCLUIDO | 5.5598 | 17.99 | 15.6 | 93.59 | 1.47 | 10 | 138.64 | 45 | 11.5 | 6 | 22.14 | 17332.76 | 132.33 | 467.07 | 58.42 | 39.61 | 4448.94 | 0.68 | 0.75 | 2.63 | 0.27 | 1 | 10 | 91.0084 | 124.5218 | 112.6376 | 91008.4421 | 124521.7655 | 3.1469e-06 | 0.37479 | 112637.5829
43 | 60 | CONCLUIDO | 5.561 | 17.98 | 15.59 | 93.57 | 1.5 | 10 | 138.98 | 45 | 11.75 | 4 | 22.23 | 17374.54 | 130.88 | 467.12 | 58.29 | 39.61 | 4387.3 | 0.68 | 0.75 | 2.63 | 0.26 | 1 | 10 | 90.3386 | 123.6052 | 111.8085 | 90338.5667 | 123605.2124 | 3.1475e-06 | 0.37458 | 111808.5044
44 | 60 | CONCLUIDO | 5.5765 | 17.93 | 15.57 | 103.8 | 1.52 | 9 | 139.32 | 45 | 12 | 3 | 22.32 | 17416.34 | 130.22 | 467.1 | 57.49 | 39.61 | 3989.06 | 0.69 | 0.75 | 2.63 | 0.24 | 1 | 10 | 89.767 | 122.8231 | 111.1011 | 89766.9852 | 122823.1494 | 3.1563e-06 | 0.37354 | 111101.0804
45 | 60 | CONCLUIDO | 5.58 | 17.92 | 15.56 | 103.73 | 1.55 | 9 | 139.66 | 45 | 12.25 | 0 | 22.41 | 17458.18 | 130.24 | 467.07 | 56.93 | 39.61 | 3709.6 | 0.7 | 0.75 | 2.63 | 0.23 | 1 | 10 | 89.7011 | 122.733 | 111.0195 | 89701.1059 | 122733.0104 | 3.1583e-06 | 0.37333 | 111019.5442

## RESULTADOS_25
Unnamed: 0 | Volume de calda [L] | STATUS | Capacidade operacional [ha/h] | Tempo de missao [h] | Tempo util [h] | Tempo por voo [min] | Autonomia Projetada [h] | N° Voos | MTOW [kg] | Massa Estrutura [kg] | Combustível [kg] | Abastecimentos | Massa gerador | Potência gerador [W] | Combustível consumido [L] | Calda cons [L] | Distância percorrida [km] | Distância Pulverizando [km] | RTL ACUMULADO[m] | EOC [km/km] | EOC [h/h] | Tempo de manobra [h] | Tempo rtl_rtw [h] | V pulv [m/s] | V desloc [m/s] | Preço Total por ha Simples [R$/ha] | Preço Total por ha Presumido [R$/ha] | Preço Total por ha Real [R$/ha] | Preço Total Simples [R$] | Preço Total Presumido [R$] | Prod CAPEX [ha/h/R$] | Dias Trabalhados | Preço Total Real [R$]
0 | 135 | CONCLUIDO | 2.3463 | 42.62 | 24.5 | 4.87 | 0.07 | 302 | 263.32 | 59.89 | 1 | 300 | 67.43 | 32710.1 | 414.75 | 467.38 | 349.7 | 39.61 | 148629.42 | 0.11 | 0.48 | 3.11 | 9.16 | 1 | 10 | 589.5646 | 806.6683 | 729.6811 | 589564.6365 | 806668.3454 | 1.1737e-06 | 0.88792 | 729681.0507
1 | 135 | CONCLUIDO | 2.8334 | 35.29 | 21.67 | 6.1 | 0.08 | 213 | 263.79 | 59.89 | 1.25 | 211 | 67.65 | 32767.75 | 366.63 | 467.26 | 257.46 | 39.61 | 102954.11 | 0.15 | 0.54 | 2.94 | 6.33 | 1 | 10 | 432.4421 | 591.6864 | 535.2167 | 432442.1455 | 591686.4215 | 1.4174e-06 | 0.73521 | 535216.6999
2 | 135 | CONCLUIDO | 3.1763 | 31.48 | 20.24 | 7.31 | 0.1 | 166 | 264.25 | 59.89 | 1.5 | 164 | 67.87 | 32825.49 | 342.17 | 467.27 | 209.58 | 39.61 | 79253.25 | 0.19 | 0.58 | 2.89 | 4.9 | 1 | 10 | 360.5594 | 493.3333 | 446.2502 | 360559.4036 | 493333.2828 | 1.589e-06 | 0.65583 | 446250.2467
3 | 135 | CONCLUIDO | 3.4542 | 28.95 | 19.27 | 8.57 | 0.12 | 135 | 264.72 | 59.89 | 1.75 | 133 | 68.09 | 32883.31 | 325.64 | 467.28 | 178.33 | 39.61 | 63780.31 | 0.22 | 0.61 | 2.83 | 3.93 | 1 | 10 | 315.899 | 432.227 | 390.9758 | 315899.0139 | 432226.9673 | 1.728e-06 | 0.60313 | 390975.8322
4 | 135 | CONCLUIDO | 3.6549 | 27.36 | 18.69 | 9.75 | 0.13 | 115 | 265.19 | 59.89 | 2 | 113 | 68.31 | 32941.21 | 315.67 | 467.13 | 159.01 | 39.61 | 54222.63 | 0.25 | 0.62 | 2.81 | 3.36 | 1 | 10 | 289.6653 | 396.3328 | 358.5073 | 289665.2626 | 396332.7914 | 1.8284e-06 | 0.57 | 358507.346
5 | 135 | CONCLUIDO | 3.8227 | 26.16 | 18.25 | 10.95 | 0.15 | 100 | 265.66 | 59.89 | 2.25 | 98 | 68.53 | 32999.19 | 307.99 | 467.1 | 144.94 | 39.61 | 47258.78 | 0.27 | 0.64 | 2.78 | 2.92 | 1 | 10 | 270.4373 | 370.0243 | 334.7097 | 270437.3487 | 370024.3114 | 1.9123e-06 | 0.545 | 334709.7105
6 | 135 | CONCLUIDO | 3.97 | 25.19 | 17.89 | 12.2 | 0.17 | 88 | 266.13 | 59.89 | 2.5 | 86 | 68.75 | 33057.26 | 301.63 | 467.21 | 132.97 | 39.61 | 41334.29 | 0.3 | 0.65 | 2.76 | 2.55 | 1 | 10 | 255.2298 | 349.2167 | 315.888 | 255229.8247 | 349216.706 | 1.986e-06 | 0.52479 | 315887.9537
7 | 135 | CONCLUIDO | 4.0932 | 24.43 | 17.58 | 13.35 | 0.18 | 79 | 266.6 | 59.89 | 2.75 | 77 | 68.97 | 33115.41 | 296.31 | 467.1 | 123.4 | 39.61 | 36597.18 | 0.32 | 0.66 | 2.73 | 2.25 | 1 | 10 | 243.3179 | 332.9182 | 301.145 | 243317.8509 | 332918.218 | 2.0476e-06 | 0.50896 | 301144.9705
8 | 135 | CONCLUIDO | 4.2013 | 23.8 | 17.36 | 14.67 | 0.2 | 71 | 267.08 | 59.89 | 3 | 69 | 69.19 | 33173.65 | 292.31 | 467.19 | 115.7 | 39.61 | 32787.64 | 0.34 | 0.67 | 2.73 | 2.02 | 1 | 10 | 234.0114 | 320.1847 | 289.6267 | 234011.3991 | 320184.7201 | 2.1017e-06 | 0.49583 | 289626.7398
9 | 135 | CONCLUIDO | 4.2837 | 23.34 | 17.2 | 15.88 | 0.22 | 65 | 267.55 | 59.89 | 3.25 | 63 | 69.41 | 33231.97 | 289.55 | 467.1 | 110.77 | 39.61 | 30348.55 | 0.36 | 0.68 | 2.72 | 1.87 | 1 | 10 | 227.423 | 311.1702 | 281.4725 | 227422.9834 | 311170.1591 | 2.1429e-06 | 0.48625 | 281472.5158
10 | 135 | CONCLUIDO | 4.3615 | 22.93 | 17.04 | 17.04 | 0.23 | 60 | 268.02 | 59.89 | 3.5 | 58 | 69.64 | 33290.38 | 286.66 | 467.18 | 105.29 | 39.61 | 27634.02 | 0.38 | 0.68 | 2.71 | 1.71 | 1 | 10 | 221.2434 | 302.715 | 273.8243 | 221243.3788 | 302714.9514 | 2.1819e-06 | 0.47771 | 273824.2613
11 | 135 | CONCLUIDO | 4.4203 | 22.62 | 16.94 | 18.15 | 0.25 | 56 | 268.5 | 59.89 | 3.75 | 54 | 69.86 | 33348.87 | 284.76 | 467.19 | 101.99 | 39.61 | 26007.12 | 0.39 | 0.69 | 2.71 | 1.6 | 1 | 10 | 216.9429 | 296.8308 | 268.5017 | 216942.8611 | 296830.7933 | 2.2113e-06 | 0.47125 | 268501.679
12 | 135 | CONCLUIDO | 4.4872 | 22.29 | 16.8 | 19.39 | 0.26 | 52 | 268.97 | 59.89 | 4 | 50 | 70.09 | 33407.45 | 282.17 | 467.09 | 97.88 | 39.61 | 23971.17 | 0.4 | 0.69 | 2.69 | 1.47 | 1 | 10 | 211.8697 | 289.8895 | 262.2228 | 211869.7048 | 289889.4771 | 2.2447e-06 | 0.46437 | 262222.8323
13 | 135 | CONCLUIDO | 4.5339 | 22.06 | 16.73 | 20.48 | 0.28 | 49 | 269.45 | 59.89 | 4.25 | 47 | 70.31 | 33466.11 | 280.67 | 467.23 | 95.44 | 39.61 | 22766.15 | 0.42 | 0.7 | 2.68 | 1.39 | 1 | 10 | 208.6726 | 285.515 | 258.2659 | 208672.5591 | 285515.0013 | 2.2681e-06 | 0.45958 | 258265.8503
14 | 135 | CONCLUIDO | 4.5854 | 21.81 | 16.63 | 21.69 | 0.3 | 46 | 269.92 | 59.89 | 4.5 | 44 | 70.54 | 33524.86 | 278.89 | 467.08 | 92.06 | 39.61 | 21091.88 | 0.43 | 0.7 | 2.69 | 1.3 | 1 | 10 | 205.0812 | 280.6012 | 253.821 | 205081.221 | 280601.1741 | 2.2939e-06 | 0.45437 | 253820.9919
15 | 135 | CONCLUIDO | 4.638 | 21.56 | 16.53 | 23.07 | 0.31 | 43 | 270.4 | 59.89 | 4.75 | 41 | 70.76 | 33583.7 | 277.16 | 467.09 | 89.02 | 39.61 | 19584.13 | 0.44 | 0.71 | 2.68 | 1.2 | 1 | 10 | 201.5483 | 275.7672 | 249.4484 | 201548.273 | 275767.2388 | 2.3202e-06 | 0.44917 | 249448.4006
16 | 135 | CONCLUIDO | 4.6666 | 21.43 | 16.5 | 24.15 | 0.33 | 41 | 270.88 | 59.89 | 5 | 39 | 70.99 | 33642.62 | 276.36 | 467.09 | 87.77 | 39.61 | 18973.13 | 0.45 | 0.71 | 2.69 | 1.17 | 1 | 10 | 199.8123 | 273.3919 | 247.2998 | 199812.2524 | 273391.9388 | 2.3345e-06 | 0.44646 | 247299.7959
17 | 135 | CONCLUIDO | 4.7037 | 21.26 | 16.43 | 25.28 | 0.34 | 39 | 271.36 | 59.89 | 5.25 | 37 | 71.22 | 33701.64 | 275.18 | 467.09 | 86.03 | 39.61 | 18112.03 | 0.46 | 0.71 | 2.67 | 1.1 | 1 | 10 | 197.4192 | 270.1177 | 244.338 | 197419.1975 | 270117.6555 | 2.353e-06 | 0.44292 | 244338.0056
18 | 135 | CONCLUIDO | 4.7411 | 21.09 | 16.37 | 26.54 | 0.36 | 37 | 271.84 | 59.89 | 5.5 | 35 | 71.45 | 33760.74 | 273.93 | 467.09 | 83.69 | 39.61 | 16949.79 | 0.47 | 0.71 | 2.67 | 1.03 | 1 | 10 | 195.0471 | 266.8721 | 241.4022 | 195047.1454 | 266872.1092 | 2.3717e-06 | 0.43938 | 241402.2097
19 | 135 | CONCLUIDO | 4.7531 | 21.04 | 16.37 | 27.28 | 0.38 | 36 | 272.32 | 59.89 | 5.75 | 34 | 71.68 | 33820.05 | 273.66 | 467.1 | 83.53 | 39.61 | 16876.78 | 0.47 | 0.71 | 2.67 | 1.03 | 1 | 10 | 194.4217 | 266.0164 | 240.6282 | 194421.7411 | 266016.4035 | 2.3778e-06 | 0.43833 | 240628.1713
20 | 135 | CONCLUIDO | 4.7969 | 20.85 | 16.27 | 28.72 | 0.39 | 34 | 272.8 | 59.89 | 6 | 32 | 71.91 | 33879.33 | 271.99 | 467.1 | 80.6 | 39.61 | 15418.74 | 0.49 | 0.72 | 2.66 | 0.94 | 1 | 10 | 191.5071 | 262.0284 | 237.0208 | 191507.0609 | 262028.4094 | 2.3997e-06 | 0.43438 | 237020.7858
21 | 135 | CONCLUIDO | 4.8144 | 20.77 | 16.25 | 29.54 | 0.41 | 33 | 273.28 | 59.89 | 6.25 | 31 | 72.14 | 33938.7 | 271.14 | 467.09 | 79.83 | 39.61 | 15041.36 | 0.5 | 0.72 | 2.66 | 0.92 | 1 | 10 | 190.3272 | 260.4141 | 235.5605 | 190327.205 | 260414.0785 | 2.4084e-06 | 0.43271 | 235560.5244
22 | 135 | CONCLUIDO | 4.8454 | 20.64 | 16.22 | 31.39 | 0.42 | 31 | 273.76 | 59.89 | 6.5 | 29 | 72.37 | 33998.16 | 270.8 | 467.09 | 78.6 | 39.61 | 14435.16 | 0.5 | 0.72 | 2.66 | 0.88 | 1 | 10 | 188.8577 | 258.4034 | 233.7418 | 188857.7049 | 258403.4436 | 2.4239e-06 | 0.43 | 233741.7816
23 | 135 | CONCLUIDO | 4.8645 | 20.56 | 16.19 | 32.37 | 0.44 | 30 | 274.24 | 59.89 | 6.75 | 28 | 72.61 | 34057.71 | 269.94 | 467.08 | 77.75 | 39.61 | 14016.45 | 0.51 | 0.72 | 2.66 | 0.85 | 1 | 10 | 187.6026 | 256.6862 | 232.1884 | 187602.6346 | 256686.2011 | 2.4335e-06 | 0.42833 | 232188.4303
24 | 135 | CONCLUIDO | 4.8866 | 20.46 | 16.14 | 33.4 | 0.45 | 29 | 274.73 | 59.89 | 7 | 27 | 72.84 | 34117.35 | 268.91 | 467.13 | 76.41 | 39.61 | 13349.7 | 0.52 | 0.72 | 2.66 | 0.81 | 1 | 10 | 186.0977 | 254.6272 | 230.3259 | 186097.7491 | 254627.1504 | 2.4445e-06 | 0.42625 | 230325.8926
25 | 135 | CONCLUIDO | 4.9117 | 20.36 | 16.09 | 34.48 | 0.47 | 28 | 275.21 | 59.89 | 7.25 | 26 | 73.08 | 34177.09 | 267.93 | 467.09 | 74.44 | 39.61 | 12369.71 | 0.53 | 0.72 | 2.66 | 0.76 | 1 | 10 | 184.5203 | 252.4688 | 228.3736 | 184520.3232 | 252468.8467 | 2.4571e-06 | 0.42417 | 228373.5743
26 | 135 | CONCLUIDO | 4.9254 | 20.3 | 16.09 | 35.74 | 0.48 | 27 | 275.7 | 59.89 | 7.5 | 25 | 73.31 | 34236.91 | 267.77 | 467.07 | 74.49 | 39.61 | 12402.96 | 0.53 | 0.73 | 2.65 | 0.75 | 1 | 10 | 183.9327 | 251.6649 | 227.6464 | 183932.7473 | 251664.8995 | 2.4639e-06 | 0.42292 | 227646.3547
27 | 135 | CONCLUIDO | 4.9478 | 20.21 | 16.04 | 37.02 | 0.5 | 26 | 276.18 | 59.89 | 7.75 | 24 | 73.55 | 34296.82 | 267.02 | 467.1 | 73.22 | 39.61 | 11769.36 | 0.54 | 0.73 | 2.65 | 0.71 | 1 | 10 | 182.5895 | 249.827 | 225.9839 | 182589.4884 | 249826.9933 | 2.4751e-06 | 0.42104 | 225983.8557
28 | 135 | CONCLUIDO | 4.965 | 20.14 | 16.02 | 38.46 | 0.51 | 25 | 276.67 | 59.89 | 8 | 23 | 73.78 | 34356.83 | 266.31 | 467.09 | 72.43 | 39.61 | 11378.56 | 0.55 | 0.73 | 2.65 | 0.69 | 1 | 10 | 181.5564 | 248.4134 | 224.7052 | 181556.3565 | 248413.4167 | 2.4838e-06 | 0.41958 | 224705.1889
29 | 135 | CONCLUIDO | 4.9668 | 20.13 | 16.02 | 38.44 | 0.53 | 25 | 277.16 | 59.89 | 8.25 | 23 | 74.02 | 34416.93 | 265.92 | 467.08 | 72.11 | 39.61 | 11221.3 | 0.55 | 0.73 | 2.65 | 0.68 | 1 | 10 | 181.301 | 248.064 | 224.3891 | 181300.9907 | 248064.0139 | 2.4847e-06 | 0.41937 | 224389.1326
30 | 135 | CONCLUIDO | 4.9845 | 20.06 | 16 | 39.99 | 0.55 | 24 | 277.65 | 59.89 | 8.5 | 22 | 74.26 | 34477.13 | 265.4 | 467.07 | 71.6 | 39.61 | 10971.19 | 0.55 | 0.73 | 2.65 | 0.66 | 1 | 10 | 180.3507 | 246.7637 | 223.2129 | 180350.6517 | 246763.7182 | 2.4935e-06 | 0.41792 | 223212.9353
31 | 135 | CONCLUIDO | 5.0045 | 19.98 | 15.97 | 41.65 | 0.56 | 23 | 278.13 | 59.89 | 8.75 | 21 | 74.5 | 34537.41 | 264.91 | 467.11 | 70.68 | 39.61 | 10517.36 | 0.56 | 0.73 | 2.64 | 0.63 | 1 | 10 | 179.3098 | 245.3395 | 221.9247 | 179309.7618 | 245339.5267 | 2.5035e-06 | 0.41625 | 221924.6666
32 | 135 | CONCLUIDO | 5.031 | 19.88 | 15.91 | 43.4 | 0.58 | 22 | 278.62 | 59.89 | 9 | 20 | 74.74 | 34597.8 | 263.63 | 467.1 | 68.88 | 39.61 | 9621.26 | 0.58 | 0.73 | 2.64 | 0.58 | 1 | 10 | 177.5802 | 242.9731 | 219.7841 | 177580.2151 | 242973.0845 | 2.5168e-06 | 0.41417 | 219784.0744
33 | 135 | CONCLUIDO | 5.0238 | 19.91 | 15.94 | 43.47 | 0.59 | 22 | 279.11 | 59.89 | 9.25 | 20 | 74.98 | 34658.27 | 263.95 | 467.08 | 69.66 | 39.61 | 10008.97 | 0.57 | 0.73 | 2.65 | 0.61 | 1 | 10 | 178.0761 | 243.6516 | 220.3978 | 178076.0928 | 243651.5664 | 2.5132e-06 | 0.41479 | 220397.8029
34 | 135 | CONCLUIDO | 5.0489 | 19.81 | 15.89 | 45.4 | 0.6 | 21 | 279.61 | 59.89 | 9.5 | 19 | 75.22 | 34718.84 | 263.05 | 467.14 | 68.09 | 39.61 | 9233.15 | 0.58 | 0.73 | 2.64 | 0.56 | 1 | 10 | 176.6192 | 241.6582 | 218.5947 | 176619.2405 | 241658.2367 | 2.5257e-06 | 0.41271 | 218594.7138
35 | 135 | CONCLUIDO | 5.0434 | 19.83 | 15.91 | 45.47 | 0.62 | 21 | 280.1 | 59.89 | 9.75 | 19 | 75.46 | 34779.51 | 263.08 | 467.07 | 68.94 | 39.61 | 9656.84 | 0.57 | 0.73 | 2.64 | 0.58 | 1 | 10 | 176.8838 | 242.0202 | 218.9221 | 176883.7569 | 242020.1597 | 2.523e-06 | 0.41313 | 218922.0954
36 | 135 | CONCLUIDO | 5.0601 | 19.76 | 15.9 | 47.7 | 0.63 | 20 | 280.59 | 59.89 | 10 | 18 | 75.7 | 34840.27 | 262.67 | 467.11 | 68.28 | 39.61 | 9330.66 | 0.58 | 0.73 | 2.65 | 0.56 | 1 | 10 | 176.0794 | 240.9195 | 217.9265 | 176079.3597 | 240919.548 | 2.5313e-06 | 0.41167 | 217926.5245
37 | 135 | CONCLUIDO | 5.0698 | 19.72 | 15.86 | 47.58 | 0.65 | 20 | 281.08 | 59.89 | 10.25 | 18 | 75.95 | 34901.13 | 262.16 | 467.09 | 67.02 | 39.61 | 8701.44 | 0.59 | 0.74 | 2.64 | 0.53 | 1 | 10 | 175.3838 | 239.9679 | 217.0657 | 175383.8155 | 239967.8737 | 2.5362e-06 | 0.41083 | 217065.6766
38 | 135 | CONCLUIDO | 5.0822 | 19.68 | 15.86 | 50.09 | 0.66 | 19 | 281.58 | 59.89 | 10.5 | 17 | 76.19 | 34962.08 | 262.02 | 467.08 | 67.25 | 39.61 | 8818.79 | 0.59 | 0.74 | 2.64 | 0.53 | 1 | 10 | 174.894 | 239.2977 | 216.4594 | 174893.991 | 239297.6743 | 2.5424e-06 | 0.41 | 216459.4401
39 | 135 | CONCLUIDO | 5.0844 | 19.67 | 15.85 | 50.07 | 0.68 | 19 | 282.07 | 59.89 | 10.75 | 17 | 76.44 | 35023.13 | 261.78 | 467.08 | 66.84 | 39.61 | 8617.77 | 0.59 | 0.74 | 2.64 | 0.52 | 1 | 10 | 174.6752 | 238.9984 | 216.1887 | 174675.2357 | 238998.3637 | 2.5435e-06 | 0.40979 | 216188.6953
40 | 135 | CONCLUIDO | 5.1059 | 19.58 | 15.82 | 52.74 | 0.69 | 18 | 282.57 | 59.89 | 11 | 16 | 76.68 | 35084.28 | 261.04 | 467.08 | 65.84 | 39.61 | 8118.67 | 0.6 | 0.74 | 2.64 | 0.49 | 1 | 10 | 173.5073 | 237.4004 | 214.7432 | 173507.3229 | 237400.3737 | 2.5542e-06 | 0.40792 | 214743.2153
41 | 135 | CONCLUIDO | 5.1062 | 19.58 | 15.82 | 52.74 | 0.71 | 18 | 283.06 | 59.89 | 11.25 | 16 | 76.93 | 35145.53 | 260.96 | 467.09 | 65.91 | 39.61 | 8157.22 | 0.6 | 0.74 | 2.63 | 0.49 | 1 | 10 | 173.4594 | 237.3349 | 214.6839 | 173459.4356 | 237334.8523 | 2.5544e-06 | 0.40792 | 214683.9471
42 | 135 | CONCLUIDO | 5.1088 | 19.57 | 15.81 | 52.7 | 0.72 | 18 | 283.56 | 59.89 | 11.5 | 16 | 77.18 | 35206.88 | 260.12 | 467.08 | 65.39 | 39.61 | 7896.24 | 0.61 | 0.74 | 2.64 | 0.48 | 1 | 10 | 172.945 | 236.6309 | 214.0472 | 172944.9635 | 236630.9288 | 2.5557e-06 | 0.40771 | 214047.2051
43 | 135 | CONCLUIDO | 5.13 | 19.49 | 15.78 | 55.7 | 0.74 | 17 | 284.06 | 59.89 | 11.75 | 15 | 77.42 | 35268.32 | 259.56 | 467.08 | 64.34 | 39.61 | 7375.69 | 0.62 | 0.74 | 2.64 | 0.45 | 1 | 10 | 171.8854 | 235.1812 | 212.7358 | 171885.3983 | 235181.185 | 2.5663e-06 | 0.40604 | 212735.8228
44 | 135 | CONCLUIDO | 5.1285 | 19.5 | 15.79 | 55.72 | 0.75 | 17 | 284.56 | 59.89 | 12 | 15 | 77.67 | 35329.87 | 259.79 | 467.09 | 64.65 | 39.61 | 7530.31 | 0.61 | 0.74 | 2.64 | 0.45 | 1 | 10 | 172.0733 | 235.4383 | 212.9684 | 172073.2839 | 235438.2584 | 2.5655e-06 | 0.40625 | 212968.3614
45 | 135 | CONCLUIDO | 5.1293 | 19.5 | 15.78 | 55.71 | 0.77 | 17 | 285.06 | 59.89 | 12.25 | 15 | 77.92 | 35391.51 | 259.51 | 467.07 | 64.67 | 39.61 | 7539.87 | 0.61 | 0.74 | 2.63 | 0.45 | 1 | 10 | 171.8857 | 235.1816 | 212.7362 | 171885.7212 | 235181.6268 | 2.5659e-06 | 0.40625 | 212736.2225
46 | 135 | CONCLUIDO | 5.1474 | 19.43 | 15.77 | 59.12 | 0.78 | 16 | 285.56 | 59.89 | 12.5 | 14 | 78.17 | 35453.26 | 259.08 | 467.07 | 64.16 | 39.61 | 7293.33 | 0.62 | 0.74 | 2.63 | 0.43 | 1 | 10 | 171.0558 | 234.046 | 211.709 | 171055.7548 | 234046.0302 | 2.575e-06 | 0.40479 | 211709.0055
47 | 135 | CONCLUIDO | 5.1494 | 19.42 | 15.76 | 59.09 | 0.79 | 16 | 286.06 | 59.89 | 12.75 | 14 | 78.42 | 35515.1 | 258.98 | 467.09 | 63.73 | 39.61 | 7078.25 | 0.62 | 0.74 | 2.63 | 0.42 | 1 | 10 | 170.9136 | 233.8516 | 211.5331 | 170913.6488 | 233851.5944 | 2.576e-06 | 0.40458 | 211533.1265
48 | 135 | CONCLUIDO | 5.149 | 19.42 | 15.76 | 59.1 | 0.81 | 16 | 286.56 | 59.89 | 13 | 14 | 78.68 | 35577.18 | 258.77 | 467.07 | 64.14 | 39.61 | 7279.85 | 0.62 | 0.74 | 2.63 | 0.43 | 1 | 10 | 170.828 | 233.7344 | 211.4271 | 170828.019 | 233734.432 | 2.5758e-06 | 0.40458 | 211427.1458
49 | 135 | CONCLUIDO | 5.172 | 19.33 | 15.72 | 62.89 | 0.82 | 15 | 287.07 | 59.89 | 13.25 | 13 | 78.93 | 35639.23 | 257.57 | 467.08 | 62.49 | 39.61 | 6463.01 | 0.63 | 0.74 | 2.64 | 0.39 | 1 | 10 | 169.3982 | 231.778 | 209.6575 | 169398.1672 | 231778.0456 | 2.5873e-06 | 0.40271 | 209657.4742
50 | 135 | CONCLUIDO | 5.169 | 19.35 | 15.73 | 62.94 | 0.84 | 15 | 287.57 | 59.89 | 13.5 | 13 | 79.18 | 35701.38 | 257.82 | 467.07 | 63.06 | 39.61 | 6744.02 | 0.63 | 0.74 | 2.63 | 0.4 | 1 | 10 | 169.6423 | 232.1121 | 209.9596 | 169642.3105 | 232112.0933 | 2.5858e-06 | 0.40313 | 209959.6409
51 | 135 | CONCLUIDO | 5.1698 | 19.34 | 15.73 | 62.93 | 0.85 | 15 | 288.08 | 59.89 | 13.75 | 13 | 79.44 | 35763.64 | 257.74 | 467.08 | 62.81 | 39.61 | 6619.2 | 0.63 | 0.74 | 2.64 | 0.4 | 1 | 10 | 169.5782 | 232.0244 | 209.8804 | 169578.2496 | 232024.4424 | 2.5862e-06 | 0.40292 | 209880.3553
52 | 135 | CONCLUIDO | 5.1701 | 19.34 | 15.73 | 62.92 | 0.86 | 15 | 288.58 | 59.89 | 14 | 13 | 79.69 | 35826 | 257.54 | 467.08 | 62.73 | 39.61 | 6581.53 | 0.63 | 0.74 | 2.64 | 0.4 | 1 | 10 | 169.475 | 231.8832 | 209.7526 | 169475.0432 | 231883.2308 | 2.5864e-06 | 0.40292 | 209752.6207
53 | 135 | CONCLUIDO | 5.188 | 19.28 | 15.71 | 67.35 | 0.88 | 14 | 289.09 | 59.89 | 14.25 | 12 | 79.95 | 35888.47 | 257.36 | 467.07 | 62.42 | 39.61 | 6429.1 | 0.63 | 0.74 | 2.63 | 0.38 | 1 | 10 | 168.7548 | 230.8978 | 208.8613 | 168754.8467 | 230897.8262 | 2.5953e-06 | 0.40167 | 208861.2617
54 | 135 | CONCLUIDO | 5.1932 | 19.26 | 15.7 | 67.27 | 0.89 | 14 | 289.6 | 59.89 | 14.5 | 12 | 80.21 | 35951.04 | 256.75 | 467.07 | 61.87 | 39.61 | 6156.76 | 0.64 | 0.74 | 2.63 | 0.36 | 1 | 10 | 168.2745 | 230.2406 | 208.2667 | 168274.4797 | 230240.5668 | 2.5979e-06 | 0.40125 | 208266.7303
55 | 135 | CONCLUIDO | 5.192 | 19.26 | 15.7 | 67.28 | 0.91 | 14 | 290.1 | 59.89 | 14.75 | 12 | 80.47 | 36013.72 | 256.46 | 467.07 | 61.98 | 39.61 | 6208.63 | 0.64 | 0.74 | 2.63 | 0.37 | 1 | 10 | 168.1775 | 230.1079 | 208.1467 | 168177.4973 | 230107.8713 | 2.5973e-06 | 0.40125 | 208146.699
56 | 135 | CONCLUIDO | 5.1932 | 19.26 | 15.7 | 67.27 | 0.92 | 14 | 290.61 | 59.89 | 15 | 12 | 80.73 | 36076.5 | 256.1 | 467.07 | 61.73 | 39.61 | 6085.4 | 0.64 | 0.74 | 2.63 | 0.36 | 1 | 10 | 167.9718 | 229.8264 | 207.8921 | 167971.7528 | 229826.3625 | 2.5979e-06 | 0.40125 | 207892.0571
57 | 135 | CONCLUIDO | 5.2102 | 19.19 | 15.68 | 72.38 | 0.93 | 13 | 291.12 | 59.89 | 15.25 | 11 | 80.99 | 36139.39 | 255.42 | 467.07 | 61.34 | 39.61 | 5897.97 | 0.65 | 0.74 | 2.63 | 0.35 | 1 | 10 | 167.0552 | 228.5722 | 206.7576 | 167055.1598 | 228572.2396 | 2.6064e-06 | 0.39979 | 206757.6258
58 | 135 | CONCLUIDO | 5.2106 | 19.19 | 15.68 | 72.38 | 0.95 | 13 | 291.63 | 59.89 | 15.5 | 11 | 81.25 | 36202.38 | 255.85 | 467.08 | 61.22 | 39.61 | 5837.67 | 0.65 | 0.74 | 2.63 | 0.35 | 1 | 10 | 167.2422 | 228.8281 | 206.9891 | 167242.1911 | 228828.1441 | 2.6066e-06 | 0.39979 | 206989.1072
59 | 135 | CONCLUIDO | 5.2142 | 19.18 | 15.67 | 72.31 | 0.96 | 13 | 292.15 | 59.89 | 15.75 | 11 | 81.51 | 36265.48 | 255.87 | 467.07 | 60.88 | 39.61 | 5663.99 | 0.65 | 0.74 | 2.63 | 0.34 | 1 | 10 | 167.1087 | 228.6455 | 206.8239 | 167108.6729 | 228645.4586 | 2.6084e-06 | 0.39958 | 206823.857
60 | 135 | CONCLUIDO | 5.2097 | 19.2 | 15.68 | 72.39 | 0.97 | 13 | 292.66 | 59.89 | 16 | 11 | 81.77 | 36328.69 | 256.18 | 467.07 | 61.37 | 39.61 | 5909.07 | 0.65 | 0.74 | 2.63 | 0.35 | 1 | 10 | 167.4246 | 229.0777 | 207.2149 | 167424.6121 | 229077.7405 | 2.6062e-06 | 0.4 | 207214.8825
61 | 135 | CONCLUIDO | 5.2083 | 19.2 | 15.69 | 72.42 | 0.99 | 13 | 293.17 | 59.89 | 16.25 | 11 | 82.03 | 36392.01 | 255.83 | 467.09 | 61.56 | 39.61 | 6007.89 | 0.64 | 0.74 | 2.63 | 0.36 | 1 | 10 | 167.335 | 228.9551 | 207.1039 | 167334.9572 | 228955.0708 | 2.6055e-06 | 0.4 | 207103.9202
62 | 135 | CONCLUIDO | 5.2118 | 19.19 | 15.68 | 72.36 | 1 | 13 | 293.69 | 59.89 | 16.5 | 11 | 82.3 | 36455.44 | 254.93 | 467.09 | 61.24 | 39.61 | 5845.28 | 0.65 | 0.74 | 2.63 | 0.34 | 1 | 10 | 166.7775 | 228.1924 | 206.414 | 166777.5147 | 228192.3533 | 2.6072e-06 | 0.39979 | 206413.9953
63 | 135 | CONCLUIDO | 5.2329 | 19.11 | 15.65 | 78.25 | 1.01 | 12 | 294.2 | 59.89 | 16.75 | 10 | 82.56 | 36518.97 | 254.3 | 467.1 | 60.16 | 39.61 | 5308.73 | 0.66 | 0.75 | 2.63 | 0.32 | 1 | 10 | 165.7343 | 226.7649 | 205.1228 | 165734.2575 | 226764.9228 | 2.6178e-06 | 0.39813 | 205122.7968
64 | 135 | CONCLUIDO | 5.2346 | 19.1 | 15.64 | 78.22 | 1.03 | 12 | 294.72 | 59.89 | 17 | 10 | 82.83 | 36582.62 | 254.54 | 467.11 | 60.23 | 39.61 | 5344.32 | 0.66 | 0.75 | 2.62 | 0.31 | 1 | 10 | 165.7629 | 226.8041 | 205.1582 | 165762.8744 | 226804.0777 | 2.6186e-06 | 0.39792 | 205158.2149
65 | 135 | CONCLUIDO | 5.233 | 19.11 | 15.65 | 78.25 | 1.04 | 12 | 295.23 | 59.89 | 17.25 | 10 | 83.1 | 36646.38 | 254.63 | 467.09 | 60.12 | 39.61 | 5293.02 | 0.66 | 0.75 | 2.63 | 0.32 | 1 | 10 | 165.8837 | 226.9694 | 205.3077 | 165883.6779 | 226969.3663 | 2.6178e-06 | 0.39813 | 205307.7286
66 | 135 | CONCLUIDO | 5.2351 | 19.1 | 15.64 | 78.21 | 1.05 | 12 | 295.75 | 59.89 | 17.5 | 10 | 83.36 | 36710.24 | 254.16 | 467.07 | 60.01 | 39.61 | 5236.06 | 0.66 | 0.75 | 2.63 | 0.31 | 1 | 10 | 165.5718 | 226.5426 | 204.9217 | 165571.8015 | 226542.6433 | 2.6189e-06 | 0.39792 | 204921.7314
67 | 135 | CONCLUIDO | 5.2321 | 19.11 | 15.65 | 78.27 | 1.07 | 12 | 296.27 | 59.89 | 17.75 | 10 | 83.63 | 36774.22 | 254.34 | 467.07 | 60.53 | 39.61 | 5495.54 | 0.65 | 0.75 | 2.62 | 0.32 | 1 | 10 | 165.7776 | 226.8242 | 205.1764 | 165777.575 | 226824.1917 | 2.6174e-06 | 0.39813 | 205176.4092
68 | 135 | CONCLUIDO | 5.2345 | 19.1 | 15.64 | 78.22 | 1.08 | 12 | 296.79 | 59.89 | 18 | 10 | 83.9 | 36838.32 | 253.52 | 467.1 | 60.2 | 39.61 | 5332.24 | 0.66 | 0.75 | 2.62 | 0.31 | 1 | 10 | 165.2947 | 226.1635 | 204.5787 | 165294.6766 | 226163.4689 | 2.6186e-06 | 0.39792 | 204578.7448
69 | 135 | CONCLUIDO | 5.2599 | 19.01 | 15.6 | 85.11 | 1.09 | 11 | 297.31 | 59.89 | 18.25 | 9 | 84.17 | 36902.52 | 252.77 | 467.07 | 58.88 | 39.61 | 4677.04 | 0.67 | 0.75 | 2.62 | 0.27 | 1 | 10 | 164.0457 | 224.4545 | 203.0329 | 164045.6884 | 224454.5481 | 2.6313e-06 | 0.39604 | 203032.921
70 | 135 | CONCLUIDO | 5.258 | 19.02 | 15.61 | 85.14 | 1.11 | 11 | 297.83 | 59.89 | 18.5 | 9 | 84.45 | 36966.84 | 252.99 | 467.07 | 58.93 | 39.61 | 4701.28 | 0.67 | 0.75 | 2.63 | 0.28 | 1 | 10 | 164.2344 | 224.7127 | 203.2664 | 164234.3693 | 224712.7096 | 2.6303e-06 | 0.39625 | 203266.4439
71 | 135 | CONCLUIDO | 5.2542 | 19.03 | 15.62 | 85.22 | 1.12 | 11 | 298.35 | 59.89 | 18.75 | 9 | 84.72 | 37031.27 | 253.14 | 467.07 | 59.26 | 39.61 | 4864.47 | 0.67 | 0.75 | 2.63 | 0.29 | 1 | 10 | 164.4492 | 225.0067 | 203.5323 | 164449.2069 | 225006.6599 | 2.6284e-06 | 0.39646 | 203532.34
72 | 135 | CONCLUIDO | 5.2562 | 19.03 | 15.62 | 85.18 | 1.13 | 11 | 298.88 | 59.89 | 19 | 9 | 84.99 | 37095.82 | 252.81 | 467.11 | 59.2 | 39.61 | 4834.57 | 0.67 | 0.75 | 2.63 | 0.28 | 1 | 10 | 164.2361 | 224.715 | 203.2685 | 164236.061 | 224715.0242 | 2.6294e-06 | 0.39646 | 203268.5377
73 | 135 | CONCLUIDO | 5.2542 | 19.03 | 15.62 | 85.22 | 1.15 | 11 | 299.4 | 59.89 | 19.25 | 9 | 85.27 | 37160.49 | 253.23 | 467.07 | 59.42 | 39.61 | 4945.88 | 0.67 | 0.75 | 2.63 | 0.29 | 1 | 10 | 164.4906 | 225.0633 | 203.5836 | 164490.6363 | 225063.3454 | 2.6284e-06 | 0.39646 | 203583.6156
74 | 135 | CONCLUIDO | 5.256 | 19.03 | 15.62 | 85.18 | 1.16 | 11 | 299.93 | 59.89 | 19.5 | 9 | 85.54 | 37225.39 | 252.67 | 467.07 | 59.16 | 39.61 | 4813.83 | 0.67 | 0.75 | 2.63 | 0.28 | 1 | 10 | 164.1778 | 224.6353 | 203.1964 | 164177.7591 | 224635.2529 | 2.6293e-06 | 0.39646 | 203196.3797
75 | 135 | CONCLUIDO | 5.2572 | 19.02 | 15.61 | 85.16 | 1.17 | 11 | 300.45 | 59.89 | 19.75 | 9 | 85.82 | 37290.29 | 252.39 | 467.07 | 58.95 | 39.61 | 4712.52 | 0.67 | 0.75 | 2.63 | 0.28 | 1 | 10 | 163.9828 | 224.3685 | 202.9551 | 163982.812 | 224368.5179 | 2.6299e-06 | 0.39625 | 202955.1014
76 | 135 | CONCLUIDO | 5.2791 | 18.94 | 15.58 | 93.5 | 1.18 | 10 | 300.98 | 59.89 | 20 | 8 | 86.09 | 37355.31 | 251.16 | 467.07 | 58.24 | 39.61 | 4362.35 | 0.68 | 0.75 | 2.62 | 0.25 | 1 | 10 | 162.6605 | 222.5593 | 201.3185 | 162660.4953 | 222559.2657 | 2.6409e-06 | 0.39458 | 201318.5218
77 | 135 | CONCLUIDO | 5.2777 | 18.95 | 15.59 | 93.53 | 1.2 | 10 | 301.51 | 59.89 | 20.25 | 8 | 86.37 | 37420.44 | 251.57 | 467.08 | 58.34 | 39.61 | 4409.23 | 0.68 | 0.75 | 2.62 | 0.26 | 1 | 10 | 162.92 | 222.9143 | 201.6396 | 162919.9586 | 222914.2749 | 2.6402e-06 | 0.39479 | 201639.6494
78 | 135 | CONCLUIDO | 5.2771 | 18.95 | 15.59 | 93.55 | 1.21 | 10 | 302.04 | 59.89 | 20.5 | 8 | 86.65 | 37485.7 | 251.78 | 467.07 | 58.3 | 39.61 | 4390.63 | 0.68 | 0.75 | 2.63 | 0.26 | 1 | 10 | 163.0344 | 223.0708 | 201.7812 | 163034.3506 | 223070.7911 | 2.6399e-06 | 0.39479 | 201781.2279
79 | 135 | CONCLUIDO | 5.2779 | 18.95 | 15.59 | 93.53 | 1.22 | 10 | 302.57 | 59.89 | 20.75 | 8 | 86.93 | 37551.07 | 251.48 | 467.07 | 58.25 | 39.61 | 4365.36 | 0.68 | 0.75 | 2.62 | 0.25 | 1 | 10 | 162.8727 | 222.8496 | 201.5811 | 162872.6685 | 222849.5705 | 2.6403e-06 | 0.39479 | 201581.1203
80 | 135 | CONCLUIDO | 5.2748 | 18.96 | 15.6 | 93.6 | 1.23 | 10 | 303.1 | 59.89 | 21 | 8 | 87.21 | 37616.56 | 251.92 | 467.07 | 58.65 | 39.61 | 4564.23 | 0.68 | 0.75 | 2.63 | 0.27 | 1 | 10 | 163.1975 | 223.294 | 201.9831 | 163197.498 | 223294.0165 | 2.6387e-06 | 0.395 | 201983.149
81 | 135 | CONCLUIDO | 5.2779 | 18.95 | 15.59 | 93.53 | 1.25 | 10 | 303.63 | 59.89 | 21.25 | 8 | 87.49 | 37682.17 | 251.22 | 467.07 | 58.47 | 39.61 | 4476.82 | 0.68 | 0.75 | 2.62 | 0.26 | 1 | 10 | 162.7535 | 222.6865 | 201.4337 | 162753.521 | 222686.5477 | 2.6403e-06 | 0.39479 | 201433.6561
82 | 135 | CONCLUIDO | 5.2761 | 18.95 | 15.59 | 93.57 | 1.26 | 10 | 304.16 | 59.89 | 21.5 | 8 | 87.78 | 37747.91 | 251.12 | 467.07 | 58.45 | 39.61 | 4467.14 | 0.68 | 0.75 | 2.63 | 0.26 | 1 | 10 | 162.7621 | 222.6982 | 201.4442 | 162762.0617 | 222698.2333 | 2.6394e-06 | 0.39479 | 201444.2265
83 | 135 | CONCLUIDO | 5.2798 | 18.94 | 15.58 | 93.49 | 1.27 | 10 | 304.7 | 59.89 | 21.75 | 8 | 88.06 | 37813.76 | 250.44 | 467.07 | 58.18 | 39.61 | 4331.98 | 0.68 | 0.75 | 2.62 | 0.25 | 1 | 10 | 162.3095 | 222.0791 | 200.8842 | 162309.5455 | 222079.0808 | 2.6412e-06 | 0.39458 | 200884.165
84 | 135 | CONCLUIDO | 5.2801 | 18.94 | 15.58 | 93.48 | 1.28 | 10 | 305.23 | 59.89 | 22 | 8 | 88.35 | 37879.74 | 249.63 | 467.07 | 57.99 | 39.61 | 4236.95 | 0.68 | 0.75 | 2.62 | 0.25 | 1 | 10 | 161.9295 | 221.5591 | 200.4138 | 161929.4783 | 221559.056 | 2.6414e-06 | 0.39458 | 200413.7706
85 | 135 | CONCLUIDO | 5.3004 | 18.87 | 15.56 | 103.72 | 1.3 | 9 | 305.77 | 59.89 | 22.25 | 7 | 88.63 | 37945.85 | 248.68 | 467.07 | 57.32 | 39.61 | 3904.48 | 0.69 | 0.75 | 2.62 | 0.23 | 1 | 10 | 160.8257 | 220.0489 | 199.0477 | 160825.7259 | 220048.8533 | 2.6515e-06 | 0.39313 | 199047.6996
86 | 135 | CONCLUIDO | 5.304 | 18.85 | 15.55 | 103.64 | 1.31 | 9 | 306.31 | 59.89 | 22.5 | 7 | 88.92 | 38012.07 | 248.7 | 467.07 | 56.82 | 39.61 | 3658.12 | 0.7 | 0.75 | 2.62 | 0.21 | 1 | 10 | 160.6979 | 219.8739 | 198.8895 | 160697.882 | 219873.9317 | 2.6533e-06 | 0.39271 | 198889.4722
87 | 135 | CONCLUIDO | 5.3014 | 18.86 | 15.55 | 103.7 | 1.32 | 9 | 306.84 | 59.89 | 22.75 | 7 | 89.21 | 38078.42 | 249.18 | 467.07 | 57.24 | 39.61 | 3864.59 | 0.69 | 0.75 | 2.62 | 0.22 | 1 | 10 | 160.995 | 220.2804 | 199.2571 | 160994.9513 | 220280.395 | 2.652e-06 | 0.39292 | 199257.1433
88 | 135 | CONCLUIDO | 5.3007 | 18.87 | 15.56 | 103.72 | 1.33 | 9 | 307.38 | 59.89 | 23 | 7 | 89.5 | 38144.9 | 249.51 | 467.07 | 57.23 | 39.61 | 3858.54 | 0.69 | 0.75 | 2.62 | 0.22 | 1 | 10 | 161.1955 | 220.5548 | 199.5054 | 161195.5324 | 220554.8388 | 2.6517e-06 | 0.39313 | 199505.3946
89 | 135 | CONCLUIDO | 5.3024 | 18.86 | 15.55 | 103.68 | 1.35 | 9 | 307.92 | 59.89 | 23.25 | 7 | 89.79 | 38211.5 | 249.7 | 467.07 | 57.1 | 39.61 | 3798.11 | 0.69 | 0.75 | 2.62 | 0.22 | 1 | 10 | 161.2024 | 220.5643 | 199.5139 | 161202.4129 | 220564.2531 | 2.6525e-06 | 0.39292 | 199513.9103
90 | 135 | CONCLUIDO | 5.3014 | 18.86 | 15.55 | 103.7 | 1.36 | 9 | 308.46 | 59.89 | 23.5 | 7 | 90.08 | 38278.23 | 249.84 | 467.07 | 57.25 | 39.61 | 3869.79 | 0.69 | 0.75 | 2.62 | 0.22 | 1 | 10 | 161.2961 | 220.6924 | 199.6298 | 161296.062 | 220692.3878 | 2.652e-06 | 0.39292 | 199629.8161
91 | 135 | CONCLUIDO | 5.2975 | 18.88 | 15.57 | 103.79 | 1.37 | 9 | 309.01 | 59.89 | 23.75 | 7 | 90.37 | 38345.09 | 250.2 | 467.07 | 57.64 | 39.61 | 4063.76 | 0.69 | 0.75 | 2.62 | 0.24 | 1 | 10 | 161.6351 | 221.1563 | 200.0495 | 161635.1174 | 221156.2985 | 2.6501e-06 | 0.39333 | 200049.4517
92 | 135 | CONCLUIDO | 5.2997 | 18.87 | 15.56 | 103.74 | 1.38 | 9 | 309.55 | 59.89 | 24 | 7 | 90.66 | 38412.07 | 249.51 | 467.07 | 57.4 | 39.61 | 3947.74 | 0.69 | 0.75 | 2.62 | 0.23 | 1 | 10 | 161.2253 | 220.5956 | 199.5423 | 161225.3176 | 220595.5923 | 2.6512e-06 | 0.39313 | 199542.2585
93 | 135 | CONCLUIDO | 5.2995 | 18.87 | 15.56 | 103.74 | 1.39 | 9 | 310.09 | 59.89 | 24.25 | 7 | 90.96 | 38479.19 | 249.36 | 467.07 | 57.39 | 39.61 | 3938.9 | 0.69 | 0.75 | 2.62 | 0.23 | 1 | 10 | 161.1628 | 220.5101 | 199.4649 | 161162.8172 | 220510.0765 | 2.6511e-06 | 0.39313 | 199464.9043
94 | 135 | CONCLUIDO | 5.2982 | 18.87 | 15.57 | 103.78 | 1.41 | 9 | 310.64 | 59.89 | 24.5 | 7 | 91.25 | 38546.43 | 248.96 | 467.07 | 57.61 | 39.61 | 4049.61 | 0.69 | 0.75 | 2.62 | 0.23 | 1 | 10 | 161.0472 | 220.3519 | 199.3219 | 161047.233 | 220351.929 | 2.6504e-06 | 0.39313 | 199321.8502
95 | 135 | CONCLUIDO | 5.2941 | 18.89 | 15.58 | 103.87 | 1.42 | 9 | 311.19 | 59.89 | 24.75 | 7 | 91.55 | 38613.8 | 248.89 | 467.08 | 58.03 | 39.61 | 4261.09 | 0.68 | 0.75 | 2.62 | 0.25 | 1 | 10 | 161.1675 | 220.5165 | 199.4707 | 161167.5146 | 220516.5037 | 2.6484e-06 | 0.39354 | 199470.7181
96 | 135 | CONCLUIDO | 5.2985 | 18.87 | 15.57 | 103.77 | 1.43 | 9 | 311.73 | 59.89 | 25 | 7 | 91.85 | 38681.31 | 248.21 | 467.15 | 57.54 | 39.61 | 4013.71 | 0.69 | 0.75 | 2.62 | 0.23 | 1 | 10 | 160.6959 | 219.8713 | 198.8871 | 160695.9453 | 219871.2818 | 2.6506e-06 | 0.39313 | 198887.0753
97 | 135 | CONCLUIDO | 5.3243 | 18.78 | 15.52 | 116.43 | 1.44 | 8 | 312.28 | 59.89 | 25.25 | 6 | 92.15 | 38749.07 | 247.07 | 467.07 | 56.2 | 39.61 | 3348.44 | 0.7 | 0.75 | 2.62 | 0.19 | 1 | 10 | 159.2667 | 217.9157 | 197.1181 | 159266.6646 | 217915.6769 | 2.6635e-06 | 0.39125 | 197118.1106
98 | 135 | CONCLUIDO | 5.3262 | 18.77 | 15.52 | 116.38 | 1.45 | 8 | 312.83 | 59.89 | 25.5 | 6 | 92.44 | 38816.85 | 246.92 | 467.07 | 55.89 | 39.61 | 3196.86 | 0.71 | 0.75 | 2.62 | 0.18 | 1 | 10 | 159.142 | 217.7451 | 196.9638 | 159142.0177 | 217745.1294 | 2.6644e-06 | 0.39104 | 196963.8399
99 | 135 | CONCLUIDO | 5.3221 | 18.79 | 15.53 | 116.49 | 1.46 | 8 | 313.38 | 59.89 | 25.75 | 6 | 92.75 | 38884.75 | 247.47 | 467.07 | 56.42 | 39.61 | 3462.49 | 0.7 | 0.75 | 2.62 | 0.2 | 1 | 10 | 159.542 | 218.2924 | 197.4589 | 159541.9766 | 218292.3709 | 2.6624e-06 | 0.39146 | 197458.8534
100 | 135 | CONCLUIDO | 5.3251 | 18.78 | 15.52 | 116.41 | 1.48 | 8 | 313.93 | 59.89 | 26 | 6 | 93.05 | 38952.8 | 247.11 | 467.07 | 56.11 | 39.61 | 3303.66 | 0.71 | 0.75 | 2.62 | 0.19 | 1 | 10 | 159.2614 | 217.9085 | 197.1116 | 159261.4066 | 217908.4826 | 2.6639e-06 | 0.39125 | 197111.6029
101 | 135 | CONCLUIDO | 5.3227 | 18.79 | 15.53 | 116.47 | 1.49 | 8 | 314.49 | 59.89 | 26.25 | 6 | 93.35 | 39020.97 | 247.8 | 467.07 | 56.35 | 39.61 | 3425.47 | 0.7 | 0.75 | 2.62 | 0.2 | 1 | 10 | 159.6743 | 218.4735 | 197.6227 | 159674.3211 | 218473.4505 | 2.6627e-06 | 0.39146 | 197622.651
102 | 135 | CONCLUIDO | 5.3224 | 18.79 | 15.53 | 116.48 | 1.5 | 8 | 315.04 | 59.89 | 26.5 | 6 | 93.65 | 39089.29 | 247.61 | 467.08 | 56.45 | 39.61 | 3475.99 | 0.7 | 0.75 | 2.62 | 0.2 | 1 | 10 | 159.5968 | 218.3674 | 197.5267 | 159596.7919 | 218367.3716 | 2.6625e-06 | 0.39146 | 197526.6961
103 | 135 | CONCLUIDO | 5.3272 | 18.77 | 15.51 | 116.36 | 1.51 | 8 | 315.6 | 59.89 | 26.75 | 6 | 93.96 | 39157.74 | 247.4 | 467.07 | 55.97 | 39.61 | 3235.18 | 0.71 | 0.75 | 2.62 | 0.18 | 1 | 10 | 159.3026 | 217.9648 | 197.1625 | 159302.5594 | 217964.7897 | 2.6649e-06 | 0.39104 | 197162.5361
104 | 135 | CONCLUIDO | 5.3228 | 18.79 | 15.53 | 116.47 | 1.52 | 8 | 316.15 | 59.89 | 27 | 6 | 94.26 | 39226.32 | 247.99 | 467.1 | 56.27 | 39.61 | 3385.09 | 0.7 | 0.75 | 2.62 | 0.2 | 1 | 10 | 159.7577 | 218.5876 | 197.7259 | 159757.7188 | 218587.5589 | 2.6627e-06 | 0.39146 | 197725.8691
105 | 135 | CONCLUIDO | 5.3216 | 18.79 | 15.53 | 116.5 | 1.53 | 8 | 316.71 | 59.89 | 27.25 | 6 | 94.57 | 39295.05 | 247.72 | 467.07 | 56.44 | 39.61 | 3469.69 | 0.7 | 0.75 | 2.62 | 0.2 | 1 | 10 | 159.6703 | 218.4679 | 197.6176 | 159670.2773 | 218467.9176 | 2.6621e-06 | 0.39146 | 197617.6462
106 | 135 | CONCLUIDO | 5.3222 | 18.79 | 15.53 | 116.49 | 1.54 | 8 | 317.27 | 59.89 | 27.5 | 6 | 94.88 | 39363.91 | 247.36 | 467.07 | 56.51 | 39.61 | 3506.82 | 0.7 | 0.75 | 2.62 | 0.2 | 1 | 10 | 159.4891 | 218.22 | 197.3934 | 159489.0526 | 218219.958 | 2.6624e-06 | 0.39146 | 197393.3515
107 | 135 | CONCLUIDO | 5.3228 | 18.79 | 15.53 | 116.47 | 1.56 | 8 | 317.83 | 59.89 | 27.75 | 6 | 95.19 | 39432.92 | 246.78 | 467.07 | 56.38 | 39.61 | 3442.84 | 0.7 | 0.75 | 2.62 | 0.2 | 1 | 10 | 159.2079 | 217.8353 | 197.0454 | 159207.9021 | 217835.2754 | 2.6627e-06 | 0.39146 | 197045.3825
108 | 135 | CONCLUIDO | 5.3204 | 18.8 | 15.54 | 116.54 | 1.57 | 8 | 318.39 | 59.89 | 28 | 6 | 95.5 | 39502.07 | 246.55 | 467.07 | 56.74 | 39.61 | 3618.53 | 0.7 | 0.75 | 2.62 | 0.2 | 1 | 10 | 159.2027 | 217.8282 | 197.039 | 159202.7392 | 217828.2112 | 2.6615e-06 | 0.39167 | 197038.9925
109 | 135 | CONCLUIDO | 5.3221 | 18.79 | 15.53 | 116.49 | 1.58 | 8 | 318.95 | 59.89 | 28.25 | 6 | 95.81 | 39571.36 | 246.21 | 467.07 | 56.49 | 39.61 | 3493.57 | 0.7 | 0.75 | 2.62 | 0.2 | 1 | 10 | 158.9694 | 217.5089 | 196.7502 | 158969.3649 | 217508.8983 | 2.6624e-06 | 0.39146 | 196750.1543
110 | 135 | CONCLUIDO | 5.3228 | 18.79 | 15.53 | 116.47 | 1.59 | 8 | 319.51 | 59.89 | 28.5 | 6 | 96.13 | 39640.79 | 246.45 | 467.07 | 56.41 | 39.61 | 3453.84 | 0.7 | 0.75 | 2.62 | 0.2 | 1 | 10 | 159.058 | 217.6301 | 196.8598 | 159057.9521 | 217630.1072 | 2.6627e-06 | 0.39146 | 196859.7952
111 | 135 | CONCLUIDO | 5.3225 | 18.79 | 15.53 | 116.48 | 1.6 | 8 | 320.08 | 59.89 | 28.75 | 6 | 96.44 | 39710.36 | 245.79 | 467.14 | 56.37 | 39.61 | 3437.65 | 0.7 | 0.75 | 2.62 | 0.2 | 1 | 10 | 158.7668 | 217.2318 | 196.4995 | 158766.8124 | 217231.757 | 2.6626e-06 | 0.39146 | 196499.463
112 | 135 | CONCLUIDO | 5.3166 | 18.81 | 15.55 | 116.64 | 1.61 | 8 | 320.64 | 59.89 | 29 | 6 | 96.75 | 39780.08 | 245.18 | 467.12 | 57.14 | 39.61 | 3818.5 | 0.69 | 0.75 | 2.62 | 0.22 | 1 | 10 | 158.72 | 217.1677 | 196.4415 | 158719.9995 | 217167.7056 | 2.6596e-06 | 0.39187 | 196441.5246
113 | 135 | CONCLUIDO | 5.3428 | 18.72 | 15.51 | 132.94 | 1.62 | 7 | 321.21 | 59.89 | 29.25 | 5 | 97.07 | 39849.95 | 244.23 | 467.07 | 55.74 | 39.61 | 3127.86 | 0.71 | 0.75 | 2.62 | 0.18 | 1 | 10 | 157.4076 | 215.372 | 194.8172 | 157407.5911 | 215372.0105 | 2.6727e-06 | 0.39 | 194817.2081
114 | 135 | CONCLUIDO | 5.3405 | 18.73 | 15.52 | 133.01 | 1.63 | 7 | 321.78 | 59.89 | 29.5 | 5 | 97.39 | 39919.96 | 244.89 | 467.07 | 55.95 | 39.61 | 3231.08 | 0.71 | 0.75 | 2.62 | 0.18 | 1 | 10 | 157.8018 | 215.9114 | 195.3051 | 157801.83 | 215911.4256 | 2.6716e-06 | 0.39021 | 195305.1421
115 | 135 | CONCLUIDO | 5.3405 | 18.72 | 15.52 | 133.01 | 1.64 | 7 | 322.34 | 59.89 | 29.75 | 5 | 97.71 | 39990.12 | 245.34 | 467.07 | 56.03 | 39.61 | 3271.85 | 0.71 | 0.75 | 2.62 | 0.18 | 1 | 10 | 158.0047 | 216.189 | 195.5563 | 158004.7233 | 216189.0332 | 2.6716e-06 | 0.39 | 195556.2553
116 | 135 | CONCLUIDO | 5.3416 | 18.72 | 15.51 | 132.98 | 1.66 | 7 | 322.91 | 59.89 | 30 | 5 | 98.03 | 40060.43 | 245.85 | 467.07 | 55.93 | 39.61 | 3223.13 | 0.71 | 0.75 | 2.62 | 0.18 | 1 | 10 | 158.1757 | 216.423 | 195.7679 | 158175.7325 | 216423.0154 | 2.6721e-06 | 0.39 | 195767.9066
117 | 135 | CONCLUIDO | 5.3444 | 18.71 | 15.5 | 132.89 | 1.67 | 7 | 323.49 | 59.89 | 30.25 | 5 | 98.35 | 40131.01 | 245.59 | 467.11 | 55.51 | 39.61 | 3009.72 | 0.71 | 0.75 | 2.62 | 0.17 | 1 | 10 | 157.948 | 216.1114 | 195.486 | 157947.9863 | 216111.403 | 2.6735e-06 | 0.38979 | 195486.034
118 | 135 | CONCLUIDO | 5.3414 | 18.72 | 15.51 | 132.98 | 1.68 | 7 | 324.06 | 59.89 | 30.5 | 5 | 98.67 | 40201.62 | 246.21 | 467.07 | 55.9 | 39.61 | 3206.98 | 0.71 | 0.75 | 2.62 | 0.18 | 1 | 10 | 158.3445 | 216.654 | 195.9768 | 158344.5427 | 216653.989 | 2.672e-06 | 0.39 | 195976.8363
119 | 135 | CONCLUIDO | 5.3424 | 18.72 | 15.51 | 132.95 | 1.69 | 7 | 324.63 | 59.89 | 30.75 | 5 | 99 | 40272.38 | 246.68 | 467.07 | 55.83 | 39.61 | 3170.9 | 0.71 | 0.75 | 2.62 | 0.18 | 1 | 10 | 158.5283 | 216.9054 | 196.2043 | 158528.3083 | 216905.4252 | 2.6725e-06 | 0.39 | 196204.2759
120 | 135 | CONCLUIDO | 5.3443 | 18.71 | 15.5 | 132.9 | 1.7 | 7 | 325.21 | 59.89 | 31 | 5 | 99.32 | 40343.29 | 246.52 | 467.07 | 55.57 | 39.61 | 3039.12 | 0.71 | 0.75 | 2.62 | 0.17 | 1 | 10 | 158.3718 | 216.6912 | 196.0105 | 158371.7658 | 216691.2368 | 2.6735e-06 | 0.38979 | 196010.5293
121 | 135 | CONCLUIDO | 5.3438 | 18.71 | 15.51 | 132.91 | 1.71 | 7 | 325.78 | 59.89 | 31.25 | 5 | 99.65 | 40414.36 | 246.61 | 467.07 | 55.62 | 39.61 | 3064.24 | 0.71 | 0.75 | 2.62 | 0.17 | 1 | 10 | 158.4551 | 216.8052 | 196.1136 | 158455.0595 | 216805.203 | 2.6732e-06 | 0.38979 | 196113.6187
122 | 135 | CONCLUIDO | 5.3418 | 18.72 | 15.51 | 132.97 | 1.72 | 7 | 326.36 | 59.89 | 31.5 | 5 | 99.97 | 40485.58 | 246.34 | 467.07 | 55.84 | 39.61 | 3174.52 | 0.71 | 0.75 | 2.62 | 0.18 | 1 | 10 | 158.3918 | 216.7186 | 196.0353 | 158391.7961 | 216718.6432 | 2.6722e-06 | 0.39 | 196035.32
123 | 135 | CONCLUIDO | 5.3451 | 18.71 | 15.5 | 132.87 | 1.73 | 7 | 326.94 | 59.89 | 31.75 | 5 | 100.3 | 40556.96 | 245.75 | 467.07 | 55.44 | 39.61 | 2977.73 | 0.71 | 0.75 | 2.62 | 0.17 | 1 | 10 | 158.0001 | 216.1828 | 195.5506 | 158000.1369 | 216182.7577 | 2.6739e-06 | 0.38979 | 195550.5787
124 | 135 | CONCLUIDO | 5.3458 | 18.71 | 15.5 | 132.85 | 1.74 | 7 | 327.52 | 59.89 | 32 | 5 | 100.63 | 40628.49 | 245.52 | 467.07 | 55.35 | 39.61 | 2932.58 | 0.72 | 0.75 | 2.62 | 0.17 | 1 | 10 | 157.8758 | 216.0127 | 195.3967 | 157875.8226 | 216012.6654 | 2.6743e-06 | 0.38979 | 195396.7198
125 | 135 | CONCLUIDO | 5.3468 | 18.7 | 15.5 | 132.82 | 1.75 | 7 | 328.1 | 59.89 | 32.25 | 5 | 100.96 | 40700.18 | 245.59 | 467.07 | 55.3 | 39.61 | 2906.56 | 0.72 | 0.75 | 2.62 | 0.16 | 1 | 10 | 157.8777 | 216.0152 | 195.399 | 157877.6765 | 216015.202 | 2.6748e-06 | 0.38958 | 195399.0143
126 | 135 | CONCLUIDO | 5.3452 | 18.71 | 15.5 | 132.87 | 1.76 | 7 | 328.68 | 59.89 | 32.5 | 5 | 101.3 | 40772.03 | 245.56 | 467.07 | 55.41 | 39.61 | 2959.37 | 0.71 | 0.75 | 2.62 | 0.17 | 1 | 10 | 157.9113 | 216.0612 | 195.4406 | 157911.2701 | 216061.1664 | 2.674e-06 | 0.38979 | 195440.5919
127 | 135 | CONCLUIDO | 5.3455 | 18.71 | 15.5 | 132.86 | 1.77 | 7 | 329.27 | 59.89 | 32.75 | 5 | 101.63 | 40844.03 | 245.18 | 467.07 | 55.34 | 39.61 | 2926.77 | 0.72 | 0.75 | 2.62 | 0.17 | 1 | 10 | 157.7307 | 215.814 | 195.2171 | 157730.6582 | 215814.0451 | 2.6741e-06 | 0.38979 | 195217.0556
128 | 135 | CONCLUIDO | 5.3467 | 18.7 | 15.5 | 132.82 | 1.78 | 7 | 329.85 | 59.89 | 33 | 5 | 101.97 | 40916.2 | 244.99 | 467.11 | 55.18 | 39.61 | 2843.69 | 0.72 | 0.75 | 2.62 | 0.16 | 1 | 10 | 157.6091 | 215.6478 | 195.0667 | 157609.1493 | 215647.7914 | 2.6747e-06 | 0.38958 | 195066.6688
129 | 135 | CONCLUIDO | 5.347 | 18.7 | 15.49 | 132.81 | 1.79 | 7 | 330.44 | 59.89 | 33.25 | 5 | 102.3 | 40988.53 | 244.8 | 467.07 | 55.16 | 39.61 | 2836.76 | 0.72 | 0.75 | 2.62 | 0.16 | 1 | 10 | 157.4865 | 215.48 | 194.9149 | 157486.5137 | 215479.9959 | 2.6749e-06 | 0.38958 | 194914.8875
130 | 135 | CONCLUIDO | 5.3447 | 18.71 | 15.5 | 132.88 | 1.8 | 7 | 331.03 | 59.89 | 33.5 | 5 | 102.64 | 41061.02 | 244.63 | 467.07 | 55.34 | 39.61 | 2924.91 | 0.72 | 0.75 | 2.62 | 0.17 | 1 | 10 | 157.5049 | 215.5051 | 194.9376 | 157504.8766 | 215505.1208 | 2.6737e-06 | 0.38979 | 194937.6146
131 | 135 | CONCLUIDO | 5.3447 | 18.71 | 15.5 | 132.88 | 1.81 | 7 | 331.62 | 59.89 | 33.75 | 5 | 102.98 | 41133.67 | 244.43 | 467.07 | 55.47 | 39.61 | 2988.76 | 0.71 | 0.75 | 2.62 | 0.17 | 1 | 10 | 157.4144 | 215.3813 | 194.8256 | 157414.3702 | 215381.2859 | 2.6737e-06 | 0.38979 | 194825.5983
132 | 135 | CONCLUIDO | 5.3431 | 18.72 | 15.51 | 132.93 | 1.82 | 7 | 332.21 | 59.89 | 34 | 5 | 103.32 | 41206.49 | 244.35 | 467.07 | 55.63 | 39.61 | 3070.57 | 0.71 | 0.75 | 2.62 | 0.18 | 1 | 10 | 157.4533 | 215.4345 | 194.8737 | 157453.2602 | 215434.4969 | 2.6729e-06 | 0.39 | 194873.7309
133 | 135 | CONCLUIDO | 5.3455 | 18.71 | 15.5 | 132.86 | 1.83 | 7 | 332.8 | 59.89 | 34.25 | 5 | 103.66 | 41279.48 | 244.02 | 467.07 | 55.38 | 39.61 | 2947.02 | 0.72 | 0.75 | 2.62 | 0.17 | 1 | 10 | 157.2058 | 215.0959 | 194.5675 | 157205.7995 | 215095.9104 | 2.6741e-06 | 0.38979 | 194567.4586
134 | 135 | CONCLUIDO | 5.3449 | 18.71 | 15.5 | 132.88 | 1.84 | 7 | 333.39 | 59.89 | 34.5 | 5 | 104.01 | 41352.63 | 243.57 | 467.07 | 55.49 | 39.61 | 3000.21 | 0.71 | 0.75 | 2.62 | 0.17 | 1 | 10 | 157.0194 | 214.8409 | 194.3368 | 157019.4415 | 214840.927 | 2.6738e-06 | 0.38979 | 194336.8105
135 | 135 | CONCLUIDO | 5.3675 | 18.63 | 15.47 | 154.74 | 1.85 | 6 | 333.99 | 59.89 | 34.75 | 4 | 104.35 | 41426.07 | 242.34 | 467.07 | 54.46 | 39.61 | 2492.54 | 0.73 | 0.75 | 2.62 | 0.14 | 1 | 10 | 155.727 | 213.0726 | 192.7373 | 155727.0363 | 213072.6013 | 2.6851e-06 | 0.38812 | 192737.2513
136 | 135 | CONCLUIDO | 5.3698 | 18.62 | 15.47 | 154.66 | 1.86 | 6 | 334.58 | 59.89 | 35 | 4 | 104.7 | 41499.57 | 242.42 | 467.07 | 54.24 | 39.61 | 2381.31 | 0.73 | 0.75 | 2.62 | 0.13 | 1 | 10 | 155.6969 | 213.0313 | 192.6999 | 155696.8847 | 213031.3466 | 2.6863e-06 | 0.38792 | 192699.9338
137 | 135 | CONCLUIDO | 5.3692 | 18.62 | 15.47 | 154.68 | 1.87 | 6 | 335.18 | 59.89 | 35.25 | 4 | 105.04 | 41573.23 | 242.49 | 467.07 | 54.35 | 39.61 | 2438.07 | 0.73 | 0.75 | 2.62 | 0.14 | 1 | 10 | 155.7454 | 213.0978 | 192.76 | 155745.4453 | 213097.7893 | 2.686e-06 | 0.38792 | 192760.0353
138 | 135 | CONCLUIDO | 5.3686 | 18.63 | 15.47 | 154.7 | 1.88 | 6 | 335.78 | 59.89 | 35.5 | 4 | 105.39 | 41647.07 | 243.03 | 467.08 | 54.36 | 39.61 | 2441.71 | 0.73 | 0.75 | 2.62 | 0.14 | 1 | 10 | 156.0067 | 213.4552 | 193.0833 | 156006.6662 | 213455.2032 | 2.6857e-06 | 0.38812 | 193083.3382
139 | 135 | CONCLUIDO | 5.3663 | 18.63 | 15.48 | 154.78 | 1.89 | 6 | 336.38 | 59.89 | 35.75 | 4 | 105.74 | 41721.08 | 243.1 | 467.07 | 54.68 | 39.61 | 2601.26 | 0.72 | 0.75 | 2.62 | 0.15 | 1 | 10 | 156.1316 | 213.6261 | 193.238 | 156131.5916 | 213626.1316 | 2.6845e-06 | 0.38812 | 193237.9535
140 | 135 | CONCLUIDO | 5.3647 | 18.64 | 15.48 | 154.84 | 1.9 | 6 | 336.98 | 59.89 | 36 | 4 | 106.09 | 41795.26 | 243.37 | 467.07 | 54.78 | 39.61 | 2652.02 | 0.72 | 0.75 | 2.62 | 0.15 | 1 | 10 | 156.2998 | 213.8563 | 193.4461 | 156299.8011 | 213856.2833 | 2.6837e-06 | 0.38833 | 193446.1398
141 | 135 | CONCLUIDO | 5.3653 | 18.64 | 15.48 | 154.82 | 1.91 | 6 | 337.58 | 59.89 | 36.25 | 4 | 106.45 | 41869.62 | 243.34 | 467.08 | 54.73 | 39.61 | 2626.11 | 0.72 | 0.75 | 2.62 | 0.15 | 1 | 10 | 156.2692 | 213.8144 | 193.4082 | 156269.1698 | 213814.3722 | 2.684e-06 | 0.38833 | 193408.2286
142 | 135 | CONCLUIDO | 5.3662 | 18.64 | 15.48 | 154.79 | 1.92 | 6 | 338.19 | 59.89 | 36.5 | 4 | 106.8 | 41944.15 | 243.17 | 467.07 | 54.74 | 39.61 | 2631.17 | 0.72 | 0.75 | 2.62 | 0.15 | 1 | 10 | 156.1669 | 213.6744 | 193.2816 | 156166.8958 | 213674.4365 | 2.6845e-06 | 0.38833 | 193281.6481
143 | 135 | CONCLUIDO | 5.3695 | 18.62 | 15.47 | 154.67 | 1.93 | 6 | 338.79 | 59.89 | 36.75 | 4 | 107.16 | 42018.86 | 243.24 | 467.07 | 54.38 | 39.61 | 2449.06 | 0.73 | 0.75 | 2.62 | 0.13 | 1 | 10 | 156.0748 | 213.5484 | 193.1676 | 156074.7606 | 213548.373 | 2.6861e-06 | 0.38792 | 193167.616
144 | 135 | CONCLUIDO | 5.3706 | 18.62 | 15.46 | 154.63 | 1.94 | 6 | 339.4 | 59.89 | 37 | 4 | 107.51 | 42093.75 | 243.23 | 467.07 | 54.13 | 39.61 | 2327.06 | 0.73 | 0.75 | 2.62 | 0.13 | 1 | 10 | 156.0111 | 213.4612 | 193.0888 | 156011.058 | 213461.2122 | 2.6867e-06 | 0.38792 | 193088.7737
145 | 135 | CONCLUIDO | 5.3712 | 18.62 | 15.46 | 154.61 | 1.95 | 6 | 340.01 | 59.89 | 37.25 | 4 | 107.87 | 42168.82 | 243.24 | 467.1 | 54.12 | 39.61 | 2322.8 | 0.73 | 0.75 | 2.62 | 0.13 | 1 | 10 | 155.9985 | 213.444 | 193.0732 | 155998.5044 | 213444.0358 | 2.687e-06 | 0.38792 | 193073.2366
146 | 135 | CONCLUIDO | 5.3686 | 18.63 | 15.47 | 154.7 | 1.96 | 6 | 340.62 | 59.89 | 37.5 | 4 | 108.23 | 42244.08 | 243.24 | 467.07 | 54.4 | 39.61 | 2463.4 | 0.73 | 0.75 | 2.62 | 0.14 | 1 | 10 | 156.1013 | 213.5847 | 193.2004 | 156101.2749 | 213584.651 | 2.6857e-06 | 0.38812 | 193200.4317
147 | 135 | CONCLUIDO | 5.3666 | 18.63 | 15.48 | 154.77 | 1.97 | 6 | 341.23 | 59.89 | 37.75 | 4 | 108.59 | 42319.51 | 243.13 | 467.07 | 54.66 | 39.61 | 2591.78 | 0.72 | 0.75 | 2.62 | 0.14 | 1 | 10 | 156.1366 | 213.6329 | 193.2441 | 156136.5698 | 213632.9431 | 2.6847e-06 | 0.38812 | 193244.1149
148 | 135 | CONCLUIDO | 5.3684 | 18.63 | 15.47 | 154.71 | 1.98 | 6 | 341.84 | 59.89 | 38 | 4 | 108.96 | 42395.13 | 242.99 | 467.08 | 54.41 | 39.61 | 2466.28 | 0.73 | 0.75 | 2.62 | 0.14 | 1 | 10 | 155.9943 | 213.4383 | 193.0681 | 155994.3331 | 213438.3286 | 2.6856e-06 | 0.38812 | 193068.0741
149 | 135 | CONCLUIDO | 5.3688 | 18.63 | 15.47 | 154.7 | 1.99 | 6 | 342.46 | 59.89 | 38.25 | 4 | 109.32 | 42470.94 | 242.62 | 467.07 | 54.46 | 39.61 | 2492.23 | 0.73 | 0.75 | 2.62 | 0.14 | 1 | 10 | 155.8163 | 213.1947 | 192.8477 | 155816.273 | 213194.6989 | 2.6858e-06 | 0.38812 | 192847.696
150 | 135 | CONCLUIDO | 5.3678 | 18.63 | 15.47 | 154.73 | 2 | 6 | 343.08 | 59.89 | 38.5 | 4 | 109.69 | 42546.93 | 242.31 | 467.07 | 54.59 | 39.61 | 2556.01 | 0.73 | 0.75 | 2.62 | 0.14 | 1 | 10 | 155.705 | 213.0425 | 192.71 | 155705.001 | 213042.4516 | 2.6853e-06 | 0.38812 | 192709.979
151 | 135 | CONCLUIDO | 5.3677 | 18.63 | 15.47 | 154.74 | 2.01 | 6 | 343.69 | 59.89 | 38.75 | 4 | 110.06 | 42623.24 | 242.15 | 467.07 | 54.58 | 39.61 | 2549.49 | 0.73 | 0.75 | 2.62 | 0.14 | 1 | 10 | 155.6357 | 212.9477 | 192.6243 | 155635.745 | 212947.6925 | 2.6852e-06 | 0.38812 | 192624.2636
152 | 135 | CONCLUIDO | 5.3668 | 18.63 | 15.48 | 154.77 | 2.02 | 6 | 344.31 | 59.89 | 39 | 4 | 110.43 | 42699.62 | 242.65 | 467.07 | 54.64 | 39.61 | 2580.77 | 0.72 | 0.75 | 2.62 | 0.14 | 1 | 10 | 155.9146 | 213.3292 | 192.9693 | 155914.5541 | 213329.1713 | 2.6848e-06 | 0.38812 | 192969.3346
153 | 135 | CONCLUIDO | 5.3664 | 18.63 | 15.48 | 154.78 | 2.03 | 6 | 344.93 | 59.89 | 39.25 | 4 | 110.8 | 42776.18 | 242.41 | 467.07 | 54.63 | 39.61 | 2576.54 | 0.73 | 0.75 | 2.62 | 0.14 | 1 | 10 | 155.8178 | 213.1967 | 192.8495 | 155817.7595 | 213196.7328 | 2.6846e-06 | 0.38812 | 192849.5358
154 | 135 | CONCLUIDO | 5.3678 | 18.63 | 15.47 | 154.73 | 2.04 | 6 | 345.56 | 59.89 | 39.5 | 4 | 111.17 | 42852.94 | 241.55 | 467.07 | 54.6 | 39.61 | 2561.49 | 0.73 | 0.75 | 2.62 | 0.14 | 1 | 10 | 155.3626 | 212.5739 | 192.2861 | 155362.5567 | 212573.9042 | 2.6853e-06 | 0.38812 | 192286.1491
155 | 135 | CONCLUIDO | 5.3656 | 18.64 | 15.48 | 154.81 | 2.05 | 6 | 346.18 | 59.89 | 39.75 | 4 | 111.54 | 42929.9 | 241.85 | 467.07 | 54.7 | 39.61 | 2611.72 | 0.72 | 0.75 | 2.62 | 0.15 | 1 | 10 | 155.589 | 212.8837 | 192.5664 | 155588.9719 | 212883.6954 | 2.6842e-06 | 0.38833 | 192566.3743
156 | 135 | CONCLUIDO | 5.3646 | 18.64 | 15.48 | 154.84 | 2.06 | 6 | 346.81 | 59.89 | 40 | 4 | 111.92 | 43007.05 | 241.87 | 467.12 | 54.88 | 39.61 | 2700.55 | 0.72 | 0.75 | 2.62 | 0.15 | 1 | 10 | 155.6264 | 212.9349 | 192.6127 | 155626.3726 | 212934.8687 | 2.6837e-06 | 0.38833 | 192612.6637

## RESULTADOS_14
Unnamed: 0 | Volume de calda [L] | STATUS | Capacidade operacional [ha/h] | Tempo de missao [h] | Tempo util [h] | Tempo por voo [min] | Autonomia Projetada [h] | N° Voos | MTOW [kg] | Massa Estrutura [kg] | Combustível [kg] | Abastecimentos | Massa gerador | Potência gerador [W] | Combustível consumido [L] | Calda cons [L] | Distância percorrida [km] | Distância Pulverizando [km] | RTL ACUMULADO[m] | EOC [km/km] | EOC [h/h] | Tempo de manobra [h] | Tempo rtl_rtw [h] | V pulv [m/s] | V desloc [m/s] | Preço Total por ha Simples [R$/ha] | Preço Total por ha Presumido [R$/ha] | Preço Total por ha Real [R$/ha] | Preço Total Simples [R$] | Preço Total Presumido [R$] | Prod CAPEX [ha/h/R$] | Dias Trabalhados | Preço Total Real [R$]
0 | 80 | CONCLUIDO | 3.4268 | 29.18 | 20.86 | 6.73 | 0.11 | 186 | 159.12 | 50.28 | 1 | 184 | 27.84 | 19859.16 | 255.9 | 467.23 | 229.97 | 39.61 | 89344.48 | 0.17 | 0.56 | 2.93 | 5.53 | 1 | 10 | 258.6176 | 353.852 | 320.0809 | 258617.5854 | 353851.9898 | 1.8618e-06 | 0.60792 | 320080.8525
1 | 80 | CONCLUIDO | 3.8254 | 26.14 | 19.37 | 8.42 | 0.14 | 138 | 159.48 | 50.28 | 1.25 | 136 | 27.95 | 19902.91 | 237.06 | 467.17 | 181.58 | 39.61 | 65393.19 | 0.22 | 0.6 | 2.84 | 4.03 | 1 | 10 | 215.2006 | 294.447 | 266.3454 | 215200.6396 | 294447.0091 | 2.0783e-06 | 0.54458 | 266345.3998
2 | 80 | CONCLUIDO | 4.1007 | 24.39 | 18.52 | 10.1 | 0.17 | 110 | 159.83 | 50.28 | 1.5 | 108 | 28.05 | 19946.71 | 226.03 | 467.08 | 154.18 | 39.61 | 51828.7 | 0.26 | 0.63 | 2.77 | 3.18 | 1 | 10 | 191.8415 | 262.4861 | 237.4348 | 191841.5413 | 262486.0603 | 2.2279e-06 | 0.50813 | 237434.7591
3 | 80 | CONCLUIDO | 4.3053 | 23.23 | 17.97 | 11.85 | 0.19 | 91 | 160.19 | 50.28 | 1.75 | 89 | 28.16 | 19990.53 | 218.82 | 467.21 | 135.69 | 39.61 | 42682.07 | 0.29 | 0.65 | 2.76 | 2.63 | 1 | 10 | 177.2011 | 242.4544 | 219.3149 | 177201.0996 | 242454.362 | 2.339e-06 | 0.48396 | 219314.858
4 | 80 | CONCLUIDO | 4.4619 | 22.41 | 17.57 | 13.52 | 0.22 | 78 | 160.54 | 50.28 | 2 | 76 | 28.26 | 20034.4 | 213.61 | 467.16 | 123.04 | 39.61 | 36422.95 | 0.32 | 0.66 | 2.73 | 2.24 | 1 | 10 | 167.1264 | 228.6697 | 206.8458 | 167126.4223 | 228669.744 | 2.4241e-06 | 0.46687 | 206845.8246
5 | 80 | CONCLUIDO | 4.5911 | 21.78 | 17.27 | 15.23 | 0.25 | 68 | 160.9 | 50.28 | 2.25 | 66 | 28.37 | 20078.3 | 209.29 | 467.2 | 112.72 | 39.61 | 31308.97 | 0.35 | 0.68 | 2.72 | 1.93 | 1 | 10 | 159.4003 | 218.0985 | 197.2835 | 159400.2706 | 218098.4824 | 2.4943e-06 | 0.45375 | 197283.4694
6 | 80 | CONCLUIDO | 4.6836 | 21.35 | 17.06 | 16.78 | 0.27 | 61 | 161.26 | 50.28 | 2.5 | 59 | 28.48 | 20122.23 | 206.31 | 467.09 | 106.25 | 39.61 | 28110.79 | 0.37 | 0.68 | 2.71 | 1.73 | 1 | 10 | 154.2013 | 210.985 | 190.8489 | 154201.2742 | 210984.9862 | 2.5446e-06 | 0.44479 | 190848.8753
7 | 80 | CONCLUIDO | 4.7631 | 20.99 | 16.9 | 18.43 | 0.3 | 55 | 161.61 | 50.28 | 2.75 | 53 | 28.58 | 20166.2 | 203.86 | 467.09 | 101.06 | 39.61 | 25544.73 | 0.39 | 0.69 | 2.69 | 1.56 | 1 | 10 | 150.0026 | 205.2402 | 185.6524 | 150002.6498 | 205240.2431 | 2.5878e-06 | 0.43729 | 185652.4023
8 | 80 | CONCLUIDO | 4.8325 | 20.69 | 16.76 | 20.11 | 0.33 | 50 | 161.97 | 50.28 | 3 | 48 | 28.69 | 20210.21 | 201.63 | 467.1 | 96.48 | 39.61 | 23280.32 | 0.41 | 0.7 | 2.69 | 1.42 | 1 | 10 | 146.4043 | 200.3168 | 181.1988 | 146404.2626 | 200316.771 | 2.6255e-06 | 0.43104 | 181198.8196
9 | 80 | CONCLUIDO | 4.9084 | 20.37 | 16.6 | 22.13 | 0.35 | 45 | 162.33 | 50.28 | 3.25 | 43 | 28.8 | 20254.26 | 199.35 | 467.15 | 91.26 | 39.61 | 20696.18 | 0.43 | 0.7 | 2.68 | 1.26 | 1 | 10 | 142.6465 | 195.1752 | 176.5479 | 142646.4583 | 195175.1774 | 2.6667e-06 | 0.42438 | 176547.9324
10 | 80 | CONCLUIDO | 4.9574 | 20.17 | 16.49 | 23.56 | 0.38 | 42 | 162.68 | 50.28 | 3.5 | 40 | 28.9 | 20298.34 | 197.59 | 467.1 | 87.82 | 39.61 | 18990.53 | 0.45 | 0.71 | 2.67 | 1.16 | 1 | 10 | 140.1247 | 191.7249 | 173.4269 | 140124.7486 | 191724.8629 | 2.6933e-06 | 0.42021 | 173426.9111
11 | 80 | CONCLUIDO | 4.9909 | 20.04 | 16.46 | 25.32 | 0.41 | 39 | 163.04 | 50.28 | 3.75 | 37 | 29.01 | 20342.46 | 196.62 | 467.07 | 86.2 | 39.61 | 18194.27 | 0.46 | 0.71 | 2.68 | 1.12 | 1 | 10 | 138.6526 | 189.7106 | 171.6049 | 138652.5835 | 189710.5816 | 2.7115e-06 | 0.4175 | 171604.87
12 | 80 | CONCLUIDO | 5.0415 | 19.84 | 16.35 | 27.25 | 0.43 | 36 | 163.4 | 50.28 | 4 | 34 | 29.12 | 20386.62 | 194.7 | 467.1 | 82.66 | 39.61 | 16442.72 | 0.48 | 0.71 | 2.68 | 1.02 | 1 | 10 | 136.0915 | 186.2064 | 168.4351 | 136091.4969 | 186206.39 | 2.739e-06 | 0.41333 | 168435.1134
13 | 80 | CONCLUIDO | 5.0763 | 19.7 | 16.28 | 28.73 | 0.46 | 34 | 163.76 | 50.28 | 4.25 | 32 | 29.23 | 20430.81 | 193.46 | 467.07 | 80.72 | 39.61 | 15483.22 | 0.49 | 0.72 | 2.66 | 0.95 | 1 | 10 | 134.4112 | 183.9073 | 166.3555 | 134411.2022 | 183907.3366 | 2.7579e-06 | 0.41042 | 166355.4785
14 | 80 | CONCLUIDO | 5.108 | 19.58 | 16.22 | 30.42 | 0.49 | 32 | 164.12 | 50.28 | 4.5 | 30 | 29.34 | 20475.04 | 192.4 | 467.1 | 78.62 | 39.61 | 14442.62 | 0.5 | 0.72 | 2.67 | 0.89 | 1 | 10 | 132.9429 | 181.8983 | 164.5382 | 132942.8872 | 181898.3234 | 2.7752e-06 | 0.40792 | 164538.2027
15 | 80 | CONCLUIDO | 5.1365 | 19.47 | 16.18 | 32.35 | 0.51 | 30 | 164.48 | 50.28 | 4.75 | 28 | 29.45 | 20519.3 | 191.29 | 467.08 | 77.47 | 39.61 | 13876.71 | 0.51 | 0.72 | 2.66 | 0.84 | 1 | 10 | 131.597 | 180.0568 | 162.8724 | 131596.9985 | 180056.819 | 2.7906e-06 | 0.40563 | 162872.4489
16 | 80 | CONCLUIDO | 5.1529 | 19.41 | 16.15 | 33.41 | 0.54 | 29 | 164.83 | 50.28 | 5 | 27 | 29.55 | 20563.61 | 190.46 | 467.1 | 76.47 | 39.61 | 13381.99 | 0.52 | 0.72 | 2.66 | 0.81 | 1 | 10 | 130.7233 | 178.8614 | 161.7911 | 130723.2818 | 178861.3613 | 2.7995e-06 | 0.40437 | 161791.084
17 | 80 | CONCLUIDO | 5.1834 | 19.29 | 16.1 | 35.77 | 0.56 | 27 | 165.19 | 50.28 | 5.25 | 25 | 29.66 | 20607.95 | 189.49 | 467.11 | 74.73 | 39.61 | 12520.29 | 0.53 | 0.72 | 2.66 | 0.76 | 1 | 10 | 129.3935 | 177.0419 | 160.1453 | 129393.4968 | 177041.8908 | 2.8161e-06 | 0.40187 | 160145.2612
18 | 80 | CONCLUIDO | 5.2042 | 19.22 | 16.05 | 37.05 | 0.59 | 26 | 165.55 | 50.28 | 5.5 | 24 | 29.77 | 20652.33 | 188.49 | 467.08 | 73.15 | 39.61 | 11738.04 | 0.54 | 0.73 | 2.66 | 0.72 | 1 | 10 | 128.3021 | 175.5486 | 158.7945 | 128302.1015 | 175548.5956 | 2.8274e-06 | 0.40042 | 158794.484
19 | 80 | CONCLUIDO | 5.2205 | 19.16 | 16.03 | 38.46 | 0.61 | 25 | 165.91 | 50.28 | 5.75 | 23 | 29.88 | 20696.74 | 187.48 | 467.07 | 72.57 | 39.61 | 11453.02 | 0.55 | 0.73 | 2.65 | 0.69 | 1 | 10 | 127.3922 | 174.3036 | 157.6683 | 127392.169 | 174303.5857 | 2.8363e-06 | 0.39917 | 157668.2962
20 | 80 | CONCLUIDO | 5.2388 | 19.09 | 15.99 | 39.98 | 0.64 | 24 | 166.27 | 50.28 | 6 | 22 | 29.99 | 20741.2 | 186.52 | 467.12 | 71.47 | 39.61 | 10905.07 | 0.55 | 0.73 | 2.64 | 0.66 | 1 | 10 | 126.4167 | 172.9689 | 156.461 | 126416.7179 | 172968.9305 | 2.8462e-06 | 0.39771 | 156461.0185
21 | 80 | CONCLUIDO | 5.254 | 19.03 | 15.97 | 41.65 | 0.66 | 23 | 166.64 | 50.28 | 6.25 | 21 | 30.11 | 20785.69 | 185.69 | 467.07 | 70.61 | 39.61 | 10479.68 | 0.56 | 0.73 | 2.65 | 0.63 | 1 | 10 | 125.627 | 171.8884 | 155.4836 | 125627.017 | 171888.4269 | 2.8545e-06 | 0.39646 | 155483.6367
22 | 80 | CONCLUIDO | 5.2696 | 18.98 | 15.94 | 43.48 | 0.69 | 22 | 167 | 50.28 | 6.5 | 20 | 30.22 | 20830.22 | 184.95 | 467.07 | 69.73 | 39.61 | 10047.3 | 0.57 | 0.73 | 2.65 | 0.61 | 1 | 10 | 124.8517 | 170.8277 | 154.5241 | 124851.7368 | 170827.6544 | 2.8629e-06 | 0.39542 | 154524.1028
23 | 80 | CONCLUIDO | 5.2891 | 18.91 | 15.91 | 45.45 | 0.71 | 21 | 167.36 | 50.28 | 6.75 | 19 | 30.33 | 20874.78 | 183.96 | 467.15 | 68.5 | 39.61 | 9434.58 | 0.58 | 0.73 | 2.64 | 0.57 | 1 | 10 | 123.8759 | 169.4924 | 153.3163 | 123875.8833 | 169492.4485 | 2.8735e-06 | 0.39396 | 153316.3271
24 | 80 | CONCLUIDO | 5.3027 | 18.86 | 15.89 | 47.67 | 0.74 | 20 | 167.72 | 50.28 | 7 | 18 | 30.44 | 20919.39 | 183.54 | 467.07 | 68.06 | 39.61 | 9220.22 | 0.58 | 0.73 | 2.64 | 0.56 | 1 | 10 | 123.3249 | 168.7385 | 152.6344 | 123324.8851 | 168738.5485 | 2.8809e-06 | 0.39292 | 152634.3782
25 | 80 | CONCLUIDO | 5.325 | 18.78 | 15.84 | 50.03 | 0.76 | 19 | 168.08 | 50.28 | 7.25 | 17 | 30.55 | 20964.03 | 182.15 | 467.08 | 66.62 | 39.61 | 8506.22 | 0.59 | 0.74 | 2.64 | 0.51 | 1 | 10 | 122.0699 | 167.0214 | 151.0811 | 122069.8571 | 167021.3638 | 2.893e-06 | 0.39125 | 151081.0792
26 | 80 | CONCLUIDO | 5.3222 | 18.79 | 15.85 | 50.06 | 0.79 | 19 | 168.44 | 50.28 | 7.5 | 17 | 30.66 | 21008.71 | 182.18 | 467.08 | 66.81 | 39.61 | 8599.07 | 0.59 | 0.74 | 2.64 | 0.52 | 1 | 10 | 122.1697 | 167.1579 | 151.2046 | 122169.669 | 167157.9309 | 2.8915e-06 | 0.39146 | 151204.6126
27 | 80 | CONCLUIDO | 5.3388 | 18.73 | 15.83 | 52.75 | 0.81 | 18 | 168.81 | 50.28 | 7.75 | 16 | 30.78 | 21053.43 | 181.55 | 467.07 | 65.96 | 39.61 | 8181.64 | 0.6 | 0.74 | 2.64 | 0.49 | 1 | 10 | 121.4639 | 166.1922 | 150.3311 | 121463.8664 | 166192.2206 | 2.9005e-06 | 0.39021 | 150331.0683
28 | 80 | CONCLUIDO | 5.3405 | 18.72 | 15.82 | 52.73 | 0.84 | 18 | 169.17 | 50.28 | 8 | 16 | 30.89 | 21098.19 | 180.38 | 467.1 | 65.64 | 39.61 | 8021.91 | 0.6 | 0.74 | 2.64 | 0.49 | 1 | 10 | 120.8728 | 165.3835 | 149.5995 | 120872.7707 | 165383.4575 | 2.9015e-06 | 0.39 | 149599.4924
29 | 80 | CONCLUIDO | 5.3579 | 18.66 | 15.79 | 55.74 | 0.86 | 17 | 169.53 | 50.28 | 8.25 | 15 | 31 | 21142.98 | 179.7 | 467.13 | 64.75 | 39.61 | 7582.13 | 0.61 | 0.74 | 2.64 | 0.46 | 1 | 10 | 120.1107 | 164.3407 | 148.6563 | 120110.6737 | 164340.7227 | 2.9109e-06 | 0.38875 | 148656.2747
30 | 80 | CONCLUIDO | 5.3544 | 18.68 | 15.8 | 55.78 | 0.89 | 17 | 169.9 | 50.28 | 8.5 | 15 | 31.12 | 21187.82 | 179.51 | 467.07 | 65.11 | 39.61 | 7761.69 | 0.61 | 0.74 | 2.64 | 0.47 | 1 | 10 | 120.1256 | 164.3612 | 148.6748 | 120125.6264 | 164361.1816 | 2.909e-06 | 0.38917 | 148674.7811
31 | 80 | CONCLUIDO | 5.3779 | 18.59 | 15.75 | 59.08 | 0.91 | 16 | 170.26 | 50.28 | 8.75 | 14 | 31.23 | 21232.69 | 178.77 | 467.08 | 63.78 | 39.61 | 7102.89 | 0.62 | 0.74 | 2.63 | 0.42 | 1 | 10 | 119.1615 | 163.042 | 147.4815 | 119161.4735 | 163041.9851 | 2.9218e-06 | 0.38729 | 147481.4868
32 | 80 | CONCLUIDO | 5.3697 | 18.62 | 15.78 | 59.19 | 0.94 | 16 | 170.62 | 50.28 | 9 | 14 | 31.34 | 21277.6 | 178.32 | 467.11 | 64.46 | 39.61 | 7439.64 | 0.61 | 0.74 | 2.64 | 0.45 | 1 | 10 | 119.2062 | 163.1032 | 147.5369 | 119206.2105 | 163103.1962 | 2.9173e-06 | 0.38792 | 147536.8561
33 | 80 | CONCLUIDO | 5.3924 | 18.54 | 15.74 | 62.95 | 0.96 | 15 | 170.99 | 50.28 | 9.25 | 13 | 31.46 | 21322.55 | 177.13 | 467.08 | 63.07 | 39.61 | 6751.86 | 0.63 | 0.74 | 2.63 | 0.4 | 1 | 10 | 118.0873 | 161.5723 | 146.1521 | 118087.344 | 161572.3137 | 2.9297e-06 | 0.38625 | 146152.0788
34 | 80 | CONCLUIDO | 5.3947 | 18.54 | 15.73 | 62.92 | 0.98 | 15 | 171.35 | 50.28 | 9.5 | 13 | 31.57 | 21367.54 | 176.52 | 467.07 | 62.8 | 39.61 | 6614.48 | 0.63 | 0.74 | 2.63 | 0.4 | 1 | 10 | 117.7424 | 161.1003 | 145.7251 | 117742.3799 | 161100.3187 | 2.9309e-06 | 0.38625 | 145725.1304
35 | 80 | CONCLUIDO | 5.4091 | 18.49 | 15.71 | 67.34 | 1.01 | 14 | 171.72 | 50.28 | 9.75 | 12 | 31.69 | 21412.57 | 176.12 | 467.07 | 62.27 | 39.61 | 6353.74 | 0.64 | 0.74 | 2.63 | 0.38 | 1 | 10 | 117.2095 | 160.3712 | 145.0656 | 117209.4823 | 160371.1847 | 2.9387e-06 | 0.38521 | 145065.5839
36 | 80 | CONCLUIDO | 5.4059 | 18.5 | 15.72 | 67.38 | 1.03 | 14 | 172.08 | 50.28 | 10 | 12 | 31.8 | 21457.64 | 175.57 | 467.11 | 62.55 | 39.61 | 6495.89 | 0.63 | 0.74 | 2.64 | 0.39 | 1 | 10 | 117.0542 | 160.1587 | 144.8734 | 117054.1958 | 160158.7147 | 2.937e-06 | 0.38542 | 144873.3917
37 | 80 | CONCLUIDO | 5.4124 | 18.48 | 15.7 | 67.29 | 1.05 | 14 | 172.45 | 50.28 | 10.25 | 12 | 31.92 | 21502.75 | 174.29 | 467.07 | 61.89 | 39.61 | 6168.23 | 0.64 | 0.74 | 2.63 | 0.37 | 1 | 10 | 116.2989 | 159.1253 | 143.9386 | 116298.9205 | 159125.3137 | 2.9405e-06 | 0.385 | 143938.6171
38 | 80 | CONCLUIDO | 5.4269 | 18.43 | 15.68 | 72.38 | 1.08 | 13 | 172.82 | 50.28 | 10.5 | 11 | 32.04 | 21547.89 | 174.04 | 467.17 | 61.21 | 39.61 | 5829.14 | 0.65 | 0.74 | 2.63 | 0.35 | 1 | 10 | 115.8363 | 158.4924 | 143.3661 | 115836.3411 | 158492.3922 | 2.9484e-06 | 0.38396 | 143366.1008
39 | 80 | CONCLUIDO | 5.4306 | 18.41 | 15.67 | 72.33 | 1.1 | 13 | 173.18 | 50.28 | 10.75 | 11 | 32.15 | 21593.08 | 174.2 | 467.07 | 61.02 | 39.61 | 5737.97 | 0.65 | 0.74 | 2.63 | 0.34 | 1 | 10 | 115.8068 | 158.452 | 143.3295 | 115806.8071 | 158451.9825 | 2.9504e-06 | 0.38354 | 143329.5476
40 | 80 | CONCLUIDO | 5.4252 | 18.43 | 15.69 | 72.41 | 1.12 | 13 | 173.55 | 50.28 | 11 | 11 | 32.27 | 21638.31 | 173.5 | 467.07 | 61.53 | 39.61 | 5989.32 | 0.64 | 0.74 | 2.63 | 0.36 | 1 | 10 | 115.6533 | 158.2419 | 143.1395 | 115653.2684 | 158241.9041 | 2.9475e-06 | 0.38396 | 143139.5189
41 | 80 | CONCLUIDO | 5.4516 | 18.34 | 15.63 | 78.16 | 1.15 | 12 | 173.92 | 50.28 | 11.25 | 10 | 32.39 | 21683.57 | 171.57 | 467.08 | 59.8 | 39.61 | 5131.26 | 0.66 | 0.75 | 2.62 | 0.3 | 1 | 10 | 114.1112 | 156.132 | 141.231 | 114111.1946 | 156131.9707 | 2.9618e-06 | 0.38208 | 141230.9545
42 | 80 | CONCLUIDO | 5.4489 | 18.35 | 15.64 | 78.21 | 1.17 | 12 | 174.28 | 50.28 | 11.5 | 10 | 32.5 | 21728.87 | 171.74 | 467.1 | 60.13 | 39.61 | 5295.34 | 0.66 | 0.75 | 2.62 | 0.31 | 1 | 10 | 114.2647 | 156.3421 | 141.421 | 114264.7423 | 156342.0614 | 2.9604e-06 | 0.38229 | 141420.9945
43 | 80 | CONCLUIDO | 5.448 | 18.36 | 15.64 | 78.22 | 1.19 | 12 | 174.65 | 50.28 | 11.75 | 10 | 32.62 | 21774.22 | 171.13 | 467.07 | 59.97 | 39.61 | 5217.09 | 0.66 | 0.75 | 2.63 | 0.31 | 1 | 10 | 114.0131 | 155.9978 | 141.1096 | 114013.1309 | 155997.7956 | 2.9599e-06 | 0.3825 | 141109.5849
44 | 80 | CONCLUIDO | 5.4503 | 18.35 | 15.64 | 78.18 | 1.22 | 12 | 175.02 | 50.28 | 12 | 10 | 32.74 | 21819.6 | 170.23 | 467.08 | 59.82 | 39.61 | 5139.05 | 0.66 | 0.75 | 2.63 | 0.3 | 1 | 10 | 113.5661 | 155.3862 | 140.5563 | 113566.1276 | 155386.186 | 2.9611e-06 | 0.38229 | 140556.3465
45 | 80 | CONCLUIDO | 5.4684 | 18.29 | 15.61 | 85.13 | 1.24 | 11 | 175.39 | 50.28 | 12.25 | 9 | 32.86 | 21865.03 | 169.23 | 467.07 | 58.84 | 39.61 | 4657.13 | 0.67 | 0.75 | 2.63 | 0.28 | 1 | 10 | 112.6868 | 154.1831 | 139.4681 | 112686.813 | 154183.069 | 2.971e-06 | 0.38104 | 139468.0533
46 | 80 | CONCLUIDO | 5.4641 | 18.3 | 15.62 | 85.21 | 1.26 | 11 | 175.76 | 50.28 | 12.5 | 9 | 32.98 | 21910.49 | 169.21 | 467.07 | 59.28 | 39.61 | 4877.06 | 0.67 | 0.75 | 2.63 | 0.29 | 1 | 10 | 112.7872 | 154.3204 | 139.5923 | 112787.1956 | 154320.4168 | 2.9686e-06 | 0.38125 | 139592.2928
47 | 80 | CONCLUIDO | 5.4635 | 18.3 | 15.62 | 85.22 | 1.28 | 11 | 176.12 | 50.28 | 12.75 | 9 | 33.09 | 21956 | 168.98 | 467.07 | 59.44 | 39.61 | 4958.04 | 0.67 | 0.75 | 2.63 | 0.29 | 1 | 10 | 112.6974 | 154.1976 | 139.4812 | 112697.4125 | 154197.5716 | 2.9683e-06 | 0.38125 | 139481.1718
48 | 80 | CONCLUIDO | 5.4647 | 18.3 | 15.62 | 85.2 | 1.31 | 11 | 176.49 | 50.28 | 13 | 9 | 33.21 | 22001.54 | 168.23 | 467.08 | 59.29 | 39.61 | 4880.68 | 0.67 | 0.75 | 2.63 | 0.29 | 1 | 10 | 112.3414 | 153.7105 | 139.0406 | 112341.4191 | 153710.4858 | 2.9689e-06 | 0.38125 | 139040.5728
49 | 80 | CONCLUIDO | 5.4844 | 18.23 | 15.59 | 93.52 | 1.33 | 10 | 176.86 | 50.28 | 13.25 | 8 | 33.33 | 22047.13 | 166.67 | 467.08 | 58.19 | 39.61 | 4338.08 | 0.68 | 0.75 | 2.63 | 0.25 | 1 | 10 | 111.189 | 152.1337 | 137.6143 | 111189.0259 | 152133.7306 | 2.9796e-06 | 0.37979 | 137614.3009
50 | 80 | CONCLUIDO | 5.4841 | 18.23 | 15.59 | 93.53 | 1.35 | 10 | 177.23 | 50.28 | 13.5 | 8 | 33.45 | 22092.76 | 166.58 | 467.07 | 58.29 | 39.61 | 4387.07 | 0.68 | 0.75 | 2.62 | 0.25 | 1 | 10 | 111.1552 | 152.0875 | 137.5725 | 111155.2416 | 152087.5054 | 2.9795e-06 | 0.37979 | 137572.4874
51 | 80 | CONCLUIDO | 5.481 | 18.24 | 15.6 | 93.59 | 1.37 | 10 | 177.6 | 50.28 | 13.75 | 8 | 33.57 | 22138.42 | 166.44 | 467.07 | 58.59 | 39.61 | 4537.05 | 0.68 | 0.75 | 2.62 | 0.26 | 1 | 10 | 111.1775 | 152.118 | 137.6001 | 111177.5269 | 152117.9972 | 2.9778e-06 | 0.38 | 137600.069
52 | 80 | CONCLUIDO | 5.4815 | 18.24 | 15.6 | 93.58 | 1.4 | 10 | 177.97 | 50.28 | 14 | 8 | 33.69 | 22184.13 | 165.79 | 467.07 | 58.46 | 39.61 | 4471.63 | 0.68 | 0.75 | 2.63 | 0.26 | 1 | 10 | 110.8809 | 151.7121 | 137.2329 | 110880.8712 | 151712.0997 | 2.9781e-06 | 0.38 | 137232.9099
53 | 80 | CONCLUIDO | 5.4852 | 18.23 | 15.58 | 93.51 | 1.42 | 10 | 178.34 | 50.28 | 14.25 | 8 | 33.82 | 22229.88 | 164.14 | 467.07 | 58.23 | 39.61 | 4356.79 | 0.68 | 0.75 | 2.62 | 0.25 | 1 | 10 | 110.0356 | 150.5555 | 136.1867 | 110035.5644 | 150555.5137 | 2.9801e-06 | 0.37979 | 136186.7068
54 | 80 | CONCLUIDO | 5.4844 | 18.23 | 15.59 | 93.52 | 1.44 | 10 | 178.72 | 50.28 | 14.5 | 8 | 33.94 | 22275.67 | 162.67 | 467.07 | 58.31 | 39.61 | 4394.02 | 0.68 | 0.75 | 2.62 | 0.25 | 1 | 10 | 109.425 | 149.7201 | 135.431 | 109425.0056 | 149720.1202 | 2.9796e-06 | 0.37979 | 135431.042
55 | 80 | CONCLUIDO | 5.5028 | 18.17 | 15.56 | 103.72 | 1.46 | 9 | 179.09 | 50.28 | 14.75 | 7 | 34.06 | 22321.5 | 162.43 | 467.07 | 57.3 | 39.61 | 3895.63 | 0.69 | 0.75 | 2.62 | 0.22 | 1 | 10 | 108.893 | 148.9922 | 134.7726 | 108892.9947 | 148992.1993 | 2.9896e-06 | 0.37854 | 134772.5929
56 | 80 | CONCLUIDO | 5.502 | 18.18 | 15.56 | 103.74 | 1.48 | 9 | 179.46 | 50.28 | 15 | 7 | 34.18 | 22367.38 | 162.88 | 467.1 | 57.29 | 39.61 | 3890.97 | 0.69 | 0.75 | 2.62 | 0.23 | 1 | 10 | 109.107 | 149.2851 | 135.0375 | 109107.0335 | 149285.0567 | 2.9892e-06 | 0.37875 | 135037.5004
57 | 80 | CONCLUIDO | 5.5022 | 18.17 | 15.56 | 103.73 | 1.5 | 9 | 179.83 | 50.28 | 15.25 | 7 | 34.3 | 22413.29 | 162.86 | 467.07 | 57.32 | 39.61 | 3904.53 | 0.69 | 0.75 | 2.62 | 0.23 | 1 | 10 | 109.0935 | 149.2666 | 135.0208 | 109093.5414 | 149266.5962 | 2.9893e-06 | 0.37854 | 135020.8017
58 | 80 | CONCLUIDO | 5.4995 | 18.18 | 15.57 | 103.79 | 1.53 | 9 | 180.2 | 50.28 | 15.5 | 7 | 34.43 | 22459.24 | 161.91 | 467.07 | 57.54 | 39.61 | 4015.84 | 0.69 | 0.75 | 2.63 | 0.24 | 1 | 10 | 108.7507 | 148.7974 | 134.5964 | 108750.6583 | 148797.4484 | 2.9879e-06 | 0.37875 | 134596.4288
59 | 80 | CONCLUIDO | 5.5004 | 18.18 | 15.57 | 103.77 | 1.55 | 9 | 180.58 | 50.28 | 15.75 | 7 | 34.55 | 22505.24 | 161.33 | 467.07 | 57.65 | 39.61 | 4070.85 | 0.69 | 0.75 | 2.62 | 0.23 | 1 | 10 | 108.4783 | 148.4249 | 134.2594 | 108478.3452 | 148424.8576 | 2.9883e-06 | 0.37875 | 134259.3975
60 | 80 | CONCLUIDO | 5.5005 | 18.18 | 15.57 | 103.77 | 1.57 | 9 | 180.95 | 50.28 | 16 | 7 | 34.67 | 22551.28 | 160.23 | 467.07 | 57.57 | 39.61 | 4030.69 | 0.69 | 0.75 | 2.62 | 0.23 | 1 | 10 | 107.9927 | 147.7604 | 133.6584 | 107992.7451 | 147760.4382 | 2.9884e-06 | 0.37875 | 133658.3894
61 | 80 | CONCLUIDO | 5.5234 | 18.1 | 15.52 | 116.42 | 1.59 | 8 | 181.32 | 50.28 | 16.25 | 6 | 34.79 | 22597.36 | 158.57 | 467.07 | 56.02 | 39.61 | 3259.1 | 0.71 | 0.75 | 2.62 | 0.19 | 1 | 10 | 106.7146 | 146.0116 | 132.0765 | 106714.6049 | 146011.6304 | 3.0008e-06 | 0.37708 | 132076.4853
62 | 80 | CONCLUIDO | 5.5219 | 18.11 | 15.53 | 116.46 | 1.61 | 8 | 181.7 | 50.28 | 16.5 | 6 | 34.92 | 22643.61 | 158.25 | 467.07 | 56.35 | 39.61 | 3424.86 | 0.7 | 0.75 | 2.62 | 0.19 | 1 | 10 | 106.6254 | 145.8896 | 131.9661 | 106625.4007 | 145889.5773 | 3e-06 | 0.37729 | 131966.0808
63 | 80 | CONCLUIDO | 5.5207 | 18.11 | 15.53 | 116.49 | 1.63 | 8 | 182.07 | 50.28 | 16.75 | 6 | 35.04 | 22689.77 | 158.04 | 467.07 | 56.39 | 39.61 | 3444.23 | 0.7 | 0.75 | 2.62 | 0.2 | 1 | 10 | 106.5559 | 145.7945 | 131.88 | 106555.8855 | 145794.4635 | 2.9994e-06 | 0.37729 | 131880.0445
64 | 80 | CONCLUIDO | 5.5244 | 18.1 | 15.52 | 116.39 | 1.65 | 8 | 182.45 | 50.28 | 17 | 6 | 35.17 | 22735.98 | 157.73 | 467.07 | 56.04 | 39.61 | 3269.28 | 0.71 | 0.75 | 2.62 | 0.19 | 1 | 10 | 106.3281 | 145.4828 | 131.5981 | 106328.1001 | 145482.7974 | 3.0014e-06 | 0.37708 | 131598.1234
65 | 80 | CONCLUIDO | 5.52 | 18.12 | 15.53 | 116.5 | 1.67 | 8 | 182.82 | 50.28 | 17.25 | 6 | 35.29 | 22782.23 | 157.47 | 467.07 | 56.51 | 39.61 | 3503.64 | 0.7 | 0.75 | 2.62 | 0.2 | 1 | 10 | 106.3201 | 145.4718 | 131.5882 | 106320.0942 | 145471.8434 | 2.999e-06 | 0.3775 | 131588.2148
66 | 80 | CONCLUIDO | 5.5208 | 18.11 | 15.53 | 116.48 | 1.69 | 8 | 183.2 | 50.28 | 17.5 | 5 | 35.42 | 22828.53 | 156.29 | 467.09 | 56.36 | 39.61 | 3433.23 | 0.7 | 0.75 | 2.62 | 0.2 | 1 | 10 | 105.7873 | 144.7429 | 130.9288 | 105787.3424 | 144742.9089 | 2.9994e-06 | 0.37729 | 130928.8488
67 | 80 | CONCLUIDO | 5.5179 | 18.12 | 15.54 | 116.55 | 1.72 | 8 | 183.57 | 50.28 | 17.75 | 5 | 35.54 | 22874.86 | 155.4 | 467.09 | 56.63 | 39.61 | 3564.64 | 0.7 | 0.75 | 2.63 | 0.21 | 1 | 10 | 105.474 | 144.3142 | 130.541 | 105474.0093 | 144314.1927 | 2.9978e-06 | 0.3775 | 130541.0487
68 | 80 | CONCLUIDO | 5.5193 | 18.12 | 15.54 | 116.52 | 1.74 | 8 | 183.95 | 50.28 | 18 | 5 | 35.67 | 22921.24 | 154.72 | 467.09 | 56.48 | 39.61 | 3493.28 | 0.7 | 0.75 | 2.62 | 0.2 | 1 | 10 | 105.1501 | 143.871 | 130.1401 | 105150.073 | 143870.9687 | 2.9986e-06 | 0.3775 | 130140.1254
69 | 80 | CONCLUIDO | 5.5179 | 18.12 | 15.54 | 116.55 | 1.76 | 8 | 184.33 | 50.28 | 18.25 | 5 | 35.8 | 22967.66 | 152.83 | 467.11 | 56.72 | 39.61 | 3609.15 | 0.7 | 0.75 | 2.62 | 0.21 | 1 | 10 | 104.3475 | 142.7729 | 129.1468 | 104347.5072 | 142772.8628 | 2.9978e-06 | 0.3775 | 129146.8212
70 | 80 | CONCLUIDO | 5.5344 | 18.07 | 15.52 | 133.02 | 1.78 | 7 | 184.7 | 50.28 | 18.5 | 3 | 35.92 | 23014.13 | 152.67 | 467.09 | 55.93 | 39.61 | 3222.52 | 0.71 | 0.75 | 2.62 | 0.19 | 1 | 10 | 103.9278 | 142.1986 | 128.6274 | 103927.8325 | 142198.6455 | 3.0068e-06 | 0.37646 | 128627.4063
71 | 80 | CONCLUIDO | 5.5349 | 18.07 | 15.52 | 133 | 1.8 | 7 | 185.08 | 50.28 | 18.75 | 2 | 36.05 | 23060.64 | 152.73 | 467.09 | 55.77 | 39.61 | 3143.12 | 0.71 | 0.75 | 2.63 | 0.18 | 1 | 10 | 103.9449 | 142.2221 | 128.6486 | 103944.9493 | 142222.0654 | 3.0071e-06 | 0.37646 | 128648.591
72 | 80 | CONCLUIDO | 5.5356 | 18.07 | 15.52 | 132.99 | 1.82 | 7 | 185.46 | 50.28 | 19 | 2 | 36.18 | 23107.19 | 152.66 | 467.09 | 55.71 | 39.61 | 3111.53 | 0.71 | 0.75 | 2.63 | 0.18 | 1 | 10 | 103.9016 | 142.1628 | 128.595 | 103901.6209 | 142162.7816 | 3.0075e-06 | 0.37646 | 128594.9652
73 | 80 | CONCLUIDO | 5.5333 | 18.07 | 15.52 | 133.05 | 1.84 | 7 | 185.84 | 50.28 | 19.25 | 0 | 36.31 | 23153.78 | 153.17 | 467.09 | 55.8 | 39.61 | 3157.96 | 0.71 | 0.75 | 2.63 | 0.19 | 1 | 10 | 104.1664 | 142.5251 | 128.9227 | 104166.4169 | 142525.0871 | 3.0062e-06 | 0.37646 | 128922.6928

## RESULTADOS_21
Unnamed: 0 | Volume de calda [L] | STATUS | Capacidade operacional [ha/h] | Tempo de missao [h] | Tempo util [h] | Tempo por voo [min] | Autonomia Projetada [h] | N° Voos | MTOW [kg] | Massa Estrutura [kg] | Combustível [kg] | Abastecimentos | Massa gerador | Potência gerador [W] | Combustível consumido [L] | Calda cons [L] | Distância percorrida [km] | Distância Pulverizando [km] | RTL ACUMULADO[m] | EOC [km/km] | EOC [h/h] | Tempo de manobra [h] | Tempo rtl_rtw [h] | V pulv [m/s] | V desloc [m/s] | Preço Total por ha Simples [R$/ha] | Preço Total por ha Presumido [R$/ha] | Preço Total por ha Real [R$/ha] | Preço Total Simples [R$] | Preço Total Presumido [R$] | Prod CAPEX [ha/h/R$] | Dias Trabalhados | Preço Total Real [R$]
0 | 115 | CONCLUIDO | 2.7138 | 36.85 | 23 | 5.41 | 0.08 | 255 | 222.93 | 56.94 | 1 | 253 | 49.99 | 27728.69 | 350.45 | 467.26 | 300.28 | 39.61 | 124153.52 | 0.13 | 0.51 | 3.03 | 7.66 | 1 | 10 | 436.3301 | 597.0061 | 540.0287 | 436330.1353 | 597006.1407 | 1.3939e-06 | 0.76771 | 540028.7125
1 | 115 | CONCLUIDO | 3.1745 | 31.5 | 20.77 | 6.77 | 0.1 | 184 | 223.35 | 56.94 | 1.25 | 182 | 50.15 | 27780.03 | 316.09 | 467.25 | 227.82 | 39.61 | 88282.7 | 0.17 | 0.56 | 2.89 | 5.43 | 1 | 10 | 337.1946 | 461.3646 | 417.3326 | 337194.6487 | 461364.5944 | 1.6306e-06 | 0.65625 | 417332.605
2 | 115 | CONCLUIDO | 3.505 | 28.53 | 19.55 | 8.15 | 0.12 | 144 | 223.76 | 56.94 | 1.5 | 142 | 50.32 | 27831.42 | 297.3 | 467.2 | 187.62 | 39.61 | 68381.1 | 0.21 | 0.6 | 2.84 | 4.21 | 1 | 10 | 287.6961 | 393.6385 | 356.0702 | 287696.0678 | 393638.4522 | 1.8003e-06 | 0.59437 | 356070.1508
3 | 115 | CONCLUIDO | 3.7479 | 26.68 | 18.8 | 9.48 | 0.14 | 119 | 224.18 | 56.94 | 1.75 | 117 | 50.49 | 27882.87 | 285.56 | 467.14 | 162.66 | 39.61 | 56026.17 | 0.24 | 0.62 | 2.81 | 3.46 | 1 | 10 | 258.7682 | 354.0581 | 320.2673 | 258768.1981 | 354058.0647 | 1.9251e-06 | 0.55583 | 320267.2599
4 | 115 | CONCLUIDO | 3.9478 | 25.33 | 18.24 | 10.83 | 0.16 | 101 | 224.6 | 56.94 | 2 | 99 | 50.65 | 27934.37 | 276.74 | 467.17 | 144.79 | 39.61 | 47180.37 | 0.27 | 0.64 | 2.77 | 2.9 | 1 | 10 | 238.3511 | 326.1226 | 294.9979 | 238351.148 | 326122.556 | 2.0278e-06 | 0.52771 | 294997.877
5 | 115 | CONCLUIDO | 4.0975 | 24.41 | 17.88 | 12.19 | 0.18 | 88 | 225.01 | 56.94 | 2.25 | 86 | 50.82 | 27985.94 | 271.06 | 467.22 | 132.91 | 39.61 | 41304.22 | 0.3 | 0.65 | 2.76 | 2.55 | 1 | 10 | 225.1159 | 308.0136 | 278.6172 | 225115.9359 | 308013.5549 | 2.1047e-06 | 0.50854 | 278617.1735
6 | 115 | CONCLUIDO | 4.2252 | 23.67 | 17.58 | 13.53 | 0.2 | 78 | 225.43 | 56.94 | 2.5 | 76 | 50.99 | 28037.57 | 266.26 | 467.12 | 123.36 | 39.61 | 36578.85 | 0.32 | 0.66 | 2.73 | 2.25 | 1 | 10 | 214.6159 | 293.647 | 265.6217 | 214615.9251 | 293646.9769 | 2.1703e-06 | 0.49312 | 265621.7216
7 | 115 | CONCLUIDO | 4.3355 | 23.07 | 17.33 | 14.86 | 0.22 | 70 | 225.85 | 56.94 | 2.75 | 68 | 51.16 | 28089.25 | 262.21 | 467.14 | 115.09 | 39.61 | 32487.43 | 0.34 | 0.67 | 2.72 | 2 | 1 | 10 | 206.1279 | 282.0333 | 255.1165 | 206127.9461 | 282033.3496 | 2.2269e-06 | 0.48063 | 255116.4825
8 | 115 | CONCLUIDO | 4.4323 | 22.56 | 17.14 | 16.32 | 0.24 | 63 | 226.27 | 56.94 | 3 | 61 | 51.33 | 28140.99 | 258.9 | 467.25 | 108.76 | 39.61 | 29355.18 | 0.36 | 0.68 | 2.71 | 1.8 | 1 | 10 | 199.2527 | 272.6264 | 246.6073 | 199252.7137 | 272626.3533 | 2.2766e-06 | 0.47 | 246607.2768
9 | 115 | CONCLUIDO | 4.5076 | 22.18 | 16.98 | 17.56 | 0.25 | 58 | 226.69 | 56.94 | 3.25 | 56 | 51.5 | 28192.8 | 256.25 | 467.19 | 103.95 | 39.61 | 26977.49 | 0.38 | 0.69 | 2.69 | 1.64 | 1 | 10 | 194.0305 | 265.4811 | 240.1439 | 194030.4858 | 265481.0706 | 2.3153e-06 | 0.46208 | 240143.9299
10 | 115 | CONCLUIDO | 4.5813 | 21.83 | 16.84 | 19.07 | 0.27 | 53 | 227.11 | 56.94 | 3.5 | 51 | 51.67 | 28244.66 | 253.76 | 467.11 | 99.37 | 39.61 | 24712.6 | 0.4 | 0.69 | 2.69 | 1.51 | 1 | 10 | 189.192 | 258.8608 | 234.1555 | 189191.9894 | 258860.8264 | 2.3532e-06 | 0.45479 | 234155.5125
11 | 115 | CONCLUIDO | 4.6261 | 21.62 | 16.76 | 20.11 | 0.29 | 50 | 227.53 | 56.94 | 3.75 | 48 | 51.84 | 28296.58 | 252.37 | 467.08 | 96.55 | 39.61 | 23315.43 | 0.41 | 0.7 | 2.69 | 1.43 | 1 | 10 | 186.406 | 255.049 | 230.7074 | 186406.0299 | 255048.9537 | 2.3762e-06 | 0.45042 | 230707.4395
12 | 115 | CONCLUIDO | 4.6956 | 21.3 | 16.62 | 21.67 | 0.31 | 46 | 227.95 | 56.94 | 4 | 44 | 52.01 | 28348.56 | 249.82 | 467.08 | 91.98 | 39.61 | 21050.27 | 0.43 | 0.7 | 2.68 | 1.28 | 1 | 10 | 181.9388 | 248.9366 | 225.1785 | 181938.7576 | 248936.6348 | 2.4119e-06 | 0.44375 | 225178.4717
13 | 115 | CONCLUIDO | 4.7458 | 21.07 | 16.52 | 23.06 | 0.33 | 43 | 228.38 | 56.94 | 4.25 | 41 | 52.18 | 28400.61 | 248.2 | 467.13 | 88.83 | 39.61 | 19488.95 | 0.45 | 0.71 | 2.67 | 1.19 | 1 | 10 | 178.9094 | 244.7917 | 221.4292 | 178909.4029 | 244791.738 | 2.4377e-06 | 0.43896 | 221429.1581
14 | 115 | CONCLUIDO | 4.7724 | 20.95 | 16.49 | 24.14 | 0.35 | 41 | 228.8 | 56.94 | 4.5 | 39 | 52.36 | 28452.71 | 247.55 | 467.11 | 87.69 | 39.61 | 18930.96 | 0.45 | 0.71 | 2.68 | 1.16 | 1 | 10 | 177.5033 | 242.8679 | 219.6889 | 177503.336 | 242867.8952 | 2.4513e-06 | 0.43646 | 219688.9242
15 | 115 | CONCLUIDO | 4.8035 | 20.82 | 16.45 | 25.3 | 0.37 | 39 | 229.22 | 56.94 | 4.75 | 37 | 52.53 | 28504.87 | 246.37 | 467.16 | 86.13 | 39.61 | 18158.5 | 0.46 | 0.71 | 2.67 | 1.11 | 1 | 10 | 175.654 | 240.3376 | 217.4001 | 175654.0096 | 240337.5652 | 2.4673e-06 | 0.43375 | 217400.0853
16 | 115 | CONCLUIDO | 4.8411 | 20.66 | 16.37 | 26.55 | 0.39 | 37 | 229.65 | 56.94 | 5 | 35 | 52.7 | 28557.1 | 245.06 | 467.07 | 83.71 | 39.61 | 16961.32 | 0.47 | 0.71 | 2.67 | 1.04 | 1 | 10 | 173.4159 | 237.2753 | 214.63 | 173415.8766 | 237275.2529 | 2.4866e-06 | 0.43042 | 214630.0358
17 | 115 | CONCLUIDO | 4.869 | 20.54 | 16.34 | 28.01 | 0.41 | 35 | 230.07 | 56.94 | 5.25 | 33 | 52.88 | 28609.38 | 244.48 | 467.23 | 82.76 | 39.61 | 16496.59 | 0.48 | 0.71 | 2.67 | 1.01 | 1 | 10 | 172.0567 | 235.4156 | 212.9478 | 172056.704 | 235415.573 | 2.5009e-06 | 0.42792 | 212947.8411
18 | 115 | CONCLUIDO | 4.9069 | 20.38 | 16.27 | 29.58 | 0.42 | 33 | 230.49 | 56.94 | 5.5 | 31 | 53.05 | 28661.73 | 243.08 | 467.11 | 80.07 | 39.61 | 15159.61 | 0.49 | 0.72 | 2.67 | 0.94 | 1 | 10 | 169.8497 | 232.3959 | 210.2164 | 169849.7346 | 232395.9001 | 2.5204e-06 | 0.42458 | 210216.3615
19 | 115 | CONCLUIDO | 4.9258 | 20.3 | 16.24 | 30.44 | 0.44 | 32 | 230.92 | 56.94 | 5.75 | 30 | 53.23 | 28714.14 | 242.42 | 467.08 | 79.4 | 39.61 | 14833.28 | 0.5 | 0.72 | 2.66 | 0.9 | 1 | 10 | 168.7945 | 230.9521 | 208.9103 | 168794.4855 | 230952.0617 | 2.5301e-06 | 0.42292 | 208910.3211
20 | 115 | CONCLUIDO | 4.9588 | 20.17 | 16.19 | 32.38 | 0.46 | 30 | 231.34 | 56.94 | 6 | 28 | 53.4 | 28766.61 | 241.3 | 467.11 | 77.86 | 39.61 | 14070.35 | 0.51 | 0.72 | 2.66 | 0.85 | 1 | 10 | 166.9945 | 228.4893 | 206.6826 | 166994.5416 | 228489.2991 | 2.5471e-06 | 0.42021 | 206682.6011
21 | 115 | CONCLUIDO | 4.9801 | 20.08 | 16.15 | 33.41 | 0.48 | 29 | 231.77 | 56.94 | 6.25 | 27 | 53.58 | 28819.14 | 240.27 | 467.08 | 76.4 | 39.61 | 13344.9 | 0.52 | 0.72 | 2.66 | 0.81 | 1 | 10 | 165.6739 | 226.6823 | 205.048 | 165673.8595 | 226682.2836 | 2.558e-06 | 0.41833 | 205048.0446
22 | 115 | CONCLUIDO | 5.0019 | 19.99 | 16.1 | 34.51 | 0.5 | 28 | 232.2 | 56.94 | 6.5 | 26 | 53.75 | 28871.74 | 239.46 | 467.1 | 74.89 | 39.61 | 12594.78 | 0.53 | 0.72 | 2.66 | 0.77 | 1 | 10 | 164.4266 | 224.9757 | 203.5043 | 164426.5563 | 224975.6683 | 2.5692e-06 | 0.41646 | 203504.3063
23 | 115 | CONCLUIDO | 5.0162 | 19.94 | 16.09 | 35.75 | 0.52 | 27 | 232.62 | 56.94 | 6.75 | 25 | 53.93 | 28924.39 | 238.96 | 467.08 | 74.42 | 39.61 | 12368.37 | 0.53 | 0.72 | 2.66 | 0.76 | 1 | 10 | 163.694 | 223.9733 | 202.5976 | 163693.9938 | 223973.344 | 2.5766e-06 | 0.41542 | 202597.6424
24 | 115 | CONCLUIDO | 5.0376 | 19.85 | 16.05 | 37.04 | 0.53 | 26 | 233.05 | 56.94 | 7 | 24 | 54.11 | 28977.11 | 238.29 | 467.12 | 73.11 | 39.61 | 11717.73 | 0.54 | 0.73 | 2.66 | 0.71 | 1 | 10 | 162.5718 | 222.4379 | 201.2088 | 162571.8251 | 222437.9432 | 2.5875e-06 | 0.41354 | 201208.7781
25 | 115 | CONCLUIDO | 5.0499 | 19.8 | 16.04 | 38.51 | 0.55 | 25 | 233.48 | 56.94 | 7.25 | 23 | 54.29 | 29029.89 | 237.87 | 467.07 | 72.97 | 39.61 | 11650.49 | 0.54 | 0.73 | 2.65 | 0.71 | 1 | 10 | 161.9507 | 221.5881 | 200.44 | 161950.6961 | 221588.0872 | 2.5939e-06 | 0.4125 | 200440.0311
26 | 115 | CONCLUIDO | 5.0741 | 19.71 | 15.99 | 39.98 | 0.57 | 24 | 233.91 | 56.94 | 7.5 | 22 | 54.46 | 29082.74 | 236.79 | 467.07 | 71.35 | 39.61 | 10847.27 | 0.56 | 0.73 | 2.65 | 0.66 | 1 | 10 | 160.5332 | 219.6486 | 198.6857 | 160533.2193 | 219648.6329 | 2.6063e-06 | 0.41063 | 198685.6757
27 | 115 | CONCLUIDO | 5.0931 | 19.63 | 15.96 | 41.65 | 0.59 | 23 | 234.34 | 56.94 | 7.75 | 21 | 54.64 | 29135.65 | 235.98 | 467.07 | 70.58 | 39.61 | 10466.71 | 0.56 | 0.73 | 2.64 | 0.63 | 1 | 10 | 159.4724 | 218.1972 | 197.3728 | 159472.4335 | 218197.2189 | 2.6161e-06 | 0.40896 | 197372.7826
28 | 115 | CONCLUIDO | 5.0953 | 19.63 | 15.96 | 41.62 | 0.61 | 23 | 234.77 | 56.94 | 8 | 21 | 54.82 | 29188.62 | 235.53 | 467.1 | 70.36 | 39.61 | 10353.91 | 0.56 | 0.73 | 2.64 | 0.62 | 1 | 10 | 159.1914 | 217.8127 | 197.025 | 159191.4285 | 217812.7355 | 2.6172e-06 | 0.40896 | 197024.9937
29 | 115 | CONCLUIDO | 5.1119 | 19.56 | 15.94 | 43.46 | 0.62 | 22 | 235.2 | 56.94 | 8.25 | 20 | 55 | 29241.66 | 234.98 | 467.12 | 69.6 | 39.61 | 9981.85 | 0.57 | 0.73 | 2.64 | 0.6 | 1 | 10 | 158.364 | 216.6806 | 196.0009 | 158364.0255 | 216680.6462 | 2.6257e-06 | 0.4075 | 196000.9494
30 | 115 | CONCLUIDO | 5.1328 | 19.48 | 15.9 | 45.43 | 0.64 | 21 | 235.63 | 56.94 | 8.5 | 19 | 55.18 | 29294.76 | 234.16 | 467.07 | 68.6 | 39.61 | 9486.43 | 0.58 | 0.73 | 2.64 | 0.57 | 1 | 10 | 157.2299 | 215.1289 | 194.5973 | 157229.9073 | 215128.8957 | 2.6364e-06 | 0.40583 | 194597.2958
31 | 115 | CONCLUIDO | 5.1301 | 19.49 | 15.91 | 45.46 | 0.66 | 21 | 236.06 | 56.94 | 8.75 | 19 | 55.36 | 29347.92 | 233.6 | 467.08 | 68.63 | 39.61 | 9500.41 | 0.58 | 0.73 | 2.65 | 0.58 | 1 | 10 | 157.0751 | 214.9171 | 194.4058 | 157075.1483 | 214917.1475 | 2.6351e-06 | 0.40604 | 194405.7566
32 | 115 | CONCLUIDO | 5.1538 | 19.4 | 15.86 | 47.59 | 0.68 | 20 | 236.49 | 56.94 | 9 | 18 | 55.55 | 29401.15 | 233.46 | 467.07 | 67.44 | 39.61 | 8908.51 | 0.59 | 0.74 | 2.64 | 0.53 | 1 | 10 | 156.1583 | 213.6626 | 193.271 | 156158.2815 | 213662.6499 | 2.6472e-06 | 0.40417 | 193270.9865
33 | 115 | CONCLUIDO | 5.1706 | 19.34 | 15.85 | 50.04 | 0.69 | 19 | 236.92 | 56.94 | 9.25 | 17 | 55.73 | 29454.44 | 232.43 | 467.07 | 66.63 | 39.61 | 8510.52 | 0.59 | 0.74 | 2.64 | 0.51 | 1 | 10 | 155.1475 | 212.2797 | 192.02 | 155147.4975 | 212279.6507 | 2.6559e-06 | 0.40292 | 192019.9788
34 | 115 | CONCLUIDO | 5.1675 | 19.35 | 15.86 | 50.07 | 0.71 | 19 | 237.35 | 56.94 | 9.5 | 17 | 55.91 | 29507.8 | 232.99 | 467.07 | 67.08 | 39.61 | 8737.89 | 0.59 | 0.74 | 2.64 | 0.52 | 1 | 10 | 155.5287 | 212.8013 | 192.4918 | 155528.7496 | 212801.2966 | 2.6543e-06 | 0.40313 | 192491.8395
35 | 115 | CONCLUIDO | 5.1671 | 19.35 | 15.86 | 50.08 | 0.73 | 19 | 237.79 | 56.94 | 9.75 | 17 | 56.09 | 29561.22 | 232.6 | 467.07 | 67.2 | 39.61 | 8793.92 | 0.59 | 0.74 | 2.64 | 0.52 | 1 | 10 | 155.358 | 212.5676 | 192.2805 | 155357.9765 | 212567.6373 | 2.6541e-06 | 0.40313 | 192280.4803
36 | 115 | CONCLUIDO | 5.1884 | 19.27 | 15.82 | 52.74 | 0.75 | 18 | 238.22 | 56.94 | 10 | 16 | 56.28 | 29614.71 | 231.74 | 467.07 | 65.81 | 39.61 | 8104.19 | 0.6 | 0.74 | 2.64 | 0.49 | 1 | 10 | 154.2176 | 211.0073 | 190.8691 | 154217.604 | 211007.3294 | 2.665e-06 | 0.40146 | 190869.086
37 | 115 | CONCLUIDO | 5.1883 | 19.27 | 15.82 | 52.74 | 0.76 | 18 | 238.66 | 56.94 | 10.25 | 16 | 56.46 | 29668.27 | 230.99 | 467.12 | 65.68 | 39.61 | 8040.81 | 0.6 | 0.74 | 2.64 | 0.49 | 1 | 10 | 153.8709 | 210.5329 | 190.44 | 153870.8818 | 210532.9287 | 2.665e-06 | 0.40146 | 190439.9615
38 | 115 | CONCLUIDO | 5.2093 | 19.2 | 15.79 | 55.73 | 0.78 | 17 | 239.09 | 56.94 | 10.5 | 15 | 56.65 | 29721.89 | 230.36 | 467.14 | 64.93 | 39.61 | 7671.44 | 0.61 | 0.74 | 2.63 | 0.46 | 1 | 10 | 152.8844 | 209.1832 | 189.2191 | 152884.4259 | 209183.2163 | 2.6757e-06 | 0.4 | 189219.0637
39 | 115 | CONCLUIDO | 5.209 | 19.2 | 15.79 | 55.73 | 0.8 | 17 | 239.53 | 56.94 | 10.75 | 15 | 56.83 | 29775.57 | 230.35 | 467.07 | 64.75 | 39.61 | 7582.29 | 0.61 | 0.74 | 2.64 | 0.46 | 1 | 10 | 152.8884 | 209.1886 | 189.224 | 152888.3955 | 209188.6477 | 2.6756e-06 | 0.4 | 189223.9767
40 | 115 | CONCLUIDO | 5.2259 | 19.14 | 15.77 | 59.15 | 0.82 | 16 | 239.96 | 56.94 | 11 | 14 | 57.02 | 29829.32 | 229.72 | 467.1 | 64.32 | 39.61 | 7368.62 | 0.62 | 0.74 | 2.63 | 0.44 | 1 | 10 | 152.0541 | 208.0471 | 188.1914 | 152054.0835 | 208047.1052 | 2.6843e-06 | 0.39875 | 188191.3815
41 | 115 | CONCLUIDO | 5.2313 | 19.12 | 15.75 | 59.07 | 0.83 | 16 | 240.4 | 56.94 | 11.25 | 14 | 57.21 | 29883.27 | 229.49 | 467.07 | 63.82 | 39.61 | 7123.13 | 0.62 | 0.74 | 2.63 | 0.42 | 1 | 10 | 151.7387 | 207.6156 | 187.8011 | 151738.7298 | 207615.6244 | 2.687e-06 | 0.39833 | 187801.0806
42 | 115 | CONCLUIDO | 5.2269 | 19.13 | 15.77 | 59.13 | 0.85 | 16 | 240.84 | 56.94 | 11.5 | 14 | 57.39 | 29937.16 | 229.37 | 467.07 | 64.22 | 39.61 | 7320.52 | 0.62 | 0.74 | 2.63 | 0.44 | 1 | 10 | 151.8628 | 207.7854 | 187.9546 | 151862.7867 | 207785.3645 | 2.6848e-06 | 0.39854 | 187954.6209
43 | 115 | CONCLUIDO | 5.2536 | 19.03 | 15.72 | 62.86 | 0.87 | 15 | 241.27 | 56.94 | 11.75 | 13 | 57.58 | 29991.11 | 227.8 | 467.1 | 62.2 | 39.61 | 6313.83 | 0.64 | 0.74 | 2.64 | 0.38 | 1 | 10 | 150.2425 | 205.5684 | 185.9493 | 150242.508 | 205568.4277 | 2.6985e-06 | 0.39646 | 185949.2655
44 | 115 | CONCLUIDO | 5.2498 | 19.05 | 15.73 | 62.92 | 0.88 | 15 | 241.71 | 56.94 | 12 | 13 | 57.77 | 30045.13 | 227.92 | 467.07 | 62.76 | 39.61 | 6596.31 | 0.63 | 0.74 | 2.64 | 0.4 | 1 | 10 | 150.4327 | 205.8286 | 186.1846 | 150432.6815 | 205828.6315 | 2.6965e-06 | 0.39687 | 186184.6358
45 | 115 | CONCLUIDO | 5.2473 | 19.06 | 15.74 | 62.95 | 0.9 | 15 | 242.15 | 56.94 | 12.25 | 13 | 57.96 | 30099.23 | 227.89 | 467.1 | 63.09 | 39.61 | 6762.51 | 0.63 | 0.74 | 2.63 | 0.4 | 1 | 10 | 150.5166 | 205.9435 | 186.2885 | 150516.6079 | 205943.4633 | 2.6953e-06 | 0.39708 | 186288.5082
46 | 115 | CONCLUIDO | 5.2487 | 19.05 | 15.73 | 62.93 | 0.92 | 15 | 242.59 | 56.94 | 12.5 | 13 | 58.15 | 30153.38 | 227.65 | 467.07 | 63.05 | 39.61 | 6740.08 | 0.63 | 0.74 | 2.63 | 0.4 | 1 | 10 | 150.3391 | 205.7006 | 186.0688 | 150339.0935 | 205700.5802 | 2.696e-06 | 0.39687 | 186068.8055
47 | 115 | CONCLUIDO | 5.2685 | 18.98 | 15.71 | 67.31 | 0.93 | 14 | 243.03 | 56.94 | 12.75 | 12 | 58.34 | 30207.61 | 227.21 | 467.07 | 61.96 | 39.61 | 6199.27 | 0.64 | 0.74 | 2.63 | 0.37 | 1 | 10 | 149.525 | 204.5867 | 185.0613 | 149525.033 | 204586.7468 | 2.7061e-06 | 0.39542 | 185061.2748
48 | 115 | CONCLUIDO | 5.2688 | 18.98 | 15.7 | 67.3 | 0.95 | 14 | 243.47 | 56.94 | 13 | 12 | 58.53 | 30261.91 | 226.7 | 467.07 | 62.1 | 39.61 | 6269.09 | 0.64 | 0.74 | 2.63 | 0.37 | 1 | 10 | 149.2559 | 204.2185 | 184.7282 | 149255.9225 | 204218.5379 | 2.7063e-06 | 0.39542 | 184728.2073
49 | 115 | CONCLUIDO | 5.2711 | 18.97 | 15.7 | 67.27 | 0.97 | 14 | 243.91 | 56.94 | 13.25 | 12 | 58.72 | 30316.27 | 226.02 | 467.17 | 61.75 | 39.61 | 6094.74 | 0.64 | 0.74 | 2.63 | 0.36 | 1 | 10 | 148.8793 | 203.7033 | 184.2621 | 148879.3374 | 203703.2775 | 2.7075e-06 | 0.39521 | 184262.1226
50 | 115 | CONCLUIDO | 5.2848 | 18.92 | 15.69 | 72.42 | 0.98 | 13 | 244.35 | 56.94 | 13.5 | 11 | 58.91 | 30370.7 | 225.55 | 467.08 | 61.59 | 39.61 | 6019.18 | 0.64 | 0.74 | 2.63 | 0.36 | 1 | 10 | 148.2559 | 202.8502 | 183.4905 | 148255.8616 | 202850.2104 | 2.7145e-06 | 0.39417 | 183490.471
51 | 115 | CONCLUIDO | 5.2874 | 18.91 | 15.68 | 72.38 | 1 | 13 | 244.79 | 56.94 | 13.75 | 11 | 59.1 | 30425.2 | 225.96 | 467.07 | 61.47 | 39.61 | 5960.74 | 0.64 | 0.74 | 2.63 | 0.35 | 1 | 10 | 148.3447 | 202.9717 | 183.6004 | 148344.6732 | 202971.7264 | 2.7159e-06 | 0.39396 | 183600.3897
52 | 115 | CONCLUIDO | 5.2877 | 18.91 | 15.68 | 72.37 | 1.02 | 13 | 245.23 | 56.94 | 14 | 11 | 59.29 | 30479.78 | 225.87 | 467.07 | 61.24 | 39.61 | 5843.77 | 0.65 | 0.74 | 2.63 | 0.35 | 1 | 10 | 148.2953 | 202.9041 | 183.5393 | 148295.2777 | 202904.1413 | 2.716e-06 | 0.39396 | 183539.2549
53 | 115 | CONCLUIDO | 5.2873 | 18.91 | 15.68 | 72.38 | 1.03 | 13 | 245.68 | 56.94 | 14.25 | 11 | 59.48 | 30534.42 | 225.58 | 467.07 | 61.22 | 39.61 | 5835.08 | 0.65 | 0.74 | 2.63 | 0.35 | 1 | 10 | 148.1736 | 202.7376 | 183.3886 | 148173.5872 | 202737.6389 | 2.7158e-06 | 0.39396 | 183388.6432
54 | 115 | CONCLUIDO | 5.2863 | 18.92 | 15.69 | 72.39 | 1.05 | 13 | 246.12 | 56.94 | 14.5 | 11 | 59.68 | 30589.13 | 224.74 | 467.19 | 61.39 | 39.61 | 5919.38 | 0.65 | 0.74 | 2.63 | 0.35 | 1 | 10 | 147.8441 | 202.2869 | 182.9809 | 147844.1331 | 202286.8654 | 2.7153e-06 | 0.39417 | 182980.8909
55 | 115 | CONCLUIDO | 5.3093 | 18.84 | 15.65 | 78.24 | 1.06 | 12 | 246.57 | 56.94 | 14.75 | 10 | 59.87 | 30643.91 | 223.8 | 467.07 | 60.14 | 39.61 | 5302.09 | 0.66 | 0.75 | 2.63 | 0.31 | 1 | 10 | 146.6768 | 200.6897 | 181.5362 | 146676.8359 | 200689.7178 | 2.7271e-06 | 0.3925 | 181536.1728
56 | 115 | CONCLUIDO | 5.3099 | 18.83 | 15.65 | 78.23 | 1.08 | 12 | 247.01 | 56.94 | 15 | 10 | 60.07 | 30698.76 | 223.98 | 467.07 | 60.24 | 39.61 | 5353.15 | 0.66 | 0.75 | 2.62 | 0.31 | 1 | 10 | 146.7417 | 200.7785 | 181.6165 | 146741.7373 | 200778.5187 | 2.7274e-06 | 0.39229 | 181616.4987
57 | 115 | CONCLUIDO | 5.3122 | 18.82 | 15.64 | 78.18 | 1.1 | 12 | 247.46 | 56.94 | 15.25 | 10 | 60.26 | 30753.68 | 223.66 | 467.07 | 59.89 | 39.61 | 5176.74 | 0.66 | 0.75 | 2.63 | 0.3 | 1 | 10 | 146.5066 | 200.4568 | 181.3255 | 146506.5982 | 200456.7911 | 2.7286e-06 | 0.39208 | 181325.4763
58 | 115 | CONCLUIDO | 5.3078 | 18.84 | 15.65 | 78.26 | 1.11 | 12 | 247.9 | 56.94 | 15.5 | 10 | 60.46 | 30808.68 | 223.44 | 467.08 | 60.25 | 39.61 | 5357.37 | 0.66 | 0.75 | 2.63 | 0.32 | 1 | 10 | 146.5533 | 200.5207 | 181.3833 | 146553.309 | 200520.7028 | 2.7263e-06 | 0.3925 | 181383.2884
59 | 115 | CONCLUIDO | 5.3109 | 18.83 | 15.64 | 78.21 | 1.13 | 12 | 248.35 | 56.94 | 15.75 | 10 | 60.66 | 30863.74 | 222.73 | 467.08 | 60.05 | 39.61 | 5254.87 | 0.66 | 0.75 | 2.63 | 0.31 | 1 | 10 | 146.119 | 199.9265 | 180.8458 | 146119.0059 | 199926.4702 | 2.7279e-06 | 0.39229 | 180845.7685
60 | 115 | CONCLUIDO | 5.332 | 18.75 | 15.61 | 85.15 | 1.14 | 11 | 248.79 | 56.94 | 16 | 9 | 60.85 | 30918.88 | 222.01 | 467.08 | 59.06 | 39.61 | 4764.25 | 0.67 | 0.75 | 2.62 | 0.28 | 1 | 10 | 145.1411 | 198.5884 | 179.6354 | 145141.093 | 198588.4466 | 2.7388e-06 | 0.39062 | 179635.444
61 | 115 | CONCLUIDO | 5.3329 | 18.75 | 15.61 | 85.13 | 1.16 | 11 | 249.24 | 56.94 | 16.25 | 9 | 61.05 | 30974.09 | 221.96 | 467.09 | 58.83 | 39.61 | 4648.87 | 0.67 | 0.75 | 2.63 | 0.27 | 1 | 10 | 145.0945 | 198.5247 | 179.5778 | 145094.4782 | 198524.6663 | 2.7392e-06 | 0.39062 | 179577.7507
62 | 115 | CONCLUIDO | 5.3287 | 18.77 | 15.62 | 85.22 | 1.18 | 11 | 249.69 | 56.94 | 16.5 | 9 | 61.25 | 31029.37 | 221.87 | 467.07 | 59.3 | 39.61 | 4886.9 | 0.67 | 0.75 | 2.63 | 0.29 | 1 | 10 | 145.1935 | 198.6602 | 179.7004 | 145193.5357 | 198660.201 | 2.7371e-06 | 0.39104 | 179700.3503
63 | 115 | CONCLUIDO | 5.3291 | 18.76 | 15.62 | 85.21 | 1.19 | 11 | 250.14 | 56.94 | 16.75 | 9 | 61.45 | 31084.72 | 221.72 | 467.07 | 59.36 | 39.61 | 4913.93 | 0.67 | 0.75 | 2.63 | 0.29 | 1 | 10 | 145.1139 | 198.5513 | 179.6018 | 145113.9188 | 198551.2657 | 2.7373e-06 | 0.39083 | 179601.8116
64 | 115 | CONCLUIDO | 5.3321 | 18.75 | 15.61 | 85.15 | 1.21 | 11 | 250.59 | 56.94 | 17 | 9 | 61.65 | 31140.15 | 221.78 | 467.13 | 59 | 39.61 | 4738.03 | 0.67 | 0.75 | 2.63 | 0.28 | 1 | 10 | 145.0341 | 198.4421 | 179.503 | 145034.1045 | 198442.0602 | 2.7388e-06 | 0.39062 | 179503.0285
65 | 115 | CONCLUIDO | 5.3309 | 18.76 | 15.62 | 85.17 | 1.22 | 11 | 251.04 | 56.94 | 17.25 | 9 | 61.85 | 31195.65 | 221.06 | 467.07 | 58.84 | 39.61 | 4658.13 | 0.67 | 0.75 | 2.63 | 0.28 | 1 | 10 | 144.7666 | 198.076 | 179.1719 | 144766.5899 | 198076.0349 | 2.7382e-06 | 0.39083 | 179171.9362
66 | 115 | CONCLUIDO | 5.352 | 18.68 | 15.58 | 93.51 | 1.24 | 10 | 251.49 | 56.94 | 17.5 | 8 | 62.05 | 31251.22 | 219.81 | 467.07 | 58.23 | 39.61 | 4357.27 | 0.68 | 0.75 | 2.62 | 0.25 | 1 | 10 | 143.5318 | 196.3866 | 177.6437 | 143531.8423 | 196386.5989 | 2.749e-06 | 0.38917 | 177643.7375
67 | 115 | CONCLUIDO | 5.3498 | 18.69 | 15.59 | 93.56 | 1.25 | 10 | 251.94 | 56.94 | 17.75 | 8 | 62.25 | 31306.86 | 220.07 | 467.1 | 58.41 | 39.61 | 4446.06 | 0.68 | 0.75 | 2.62 | 0.26 | 1 | 10 | 143.7342 | 196.6635 | 177.8942 | 143734.2133 | 196663.4917 | 2.7479e-06 | 0.38938 | 177894.2041
68 | 115 | CONCLUIDO | 5.3506 | 18.69 | 15.59 | 93.54 | 1.27 | 10 | 252.39 | 56.94 | 18 | 8 | 62.45 | 31362.58 | 220.38 | 467.07 | 58.37 | 39.61 | 4425.13 | 0.68 | 0.75 | 2.62 | 0.26 | 1 | 10 | 143.8533 | 196.8265 | 178.0416 | 143853.3452 | 196826.4932 | 2.7483e-06 | 0.38938 | 178041.649
69 | 115 | CONCLUIDO | 5.3478 | 18.7 | 15.6 | 93.6 | 1.28 | 10 | 252.84 | 56.94 | 18.25 | 8 | 62.65 | 31418.38 | 220.07 | 467.08 | 58.63 | 39.61 | 4555.57 | 0.68 | 0.75 | 2.63 | 0.27 | 1 | 10 | 143.8139 | 196.7725 | 177.9928 | 143813.9 | 196772.5226 | 2.7469e-06 | 0.38958 | 177992.8292
70 | 115 | CONCLUIDO | 5.3499 | 18.69 | 15.59 | 93.55 | 1.3 | 10 | 253.3 | 56.94 | 18.5 | 8 | 62.86 | 31474.25 | 219.66 | 467.07 | 58.43 | 39.61 | 4456.71 | 0.68 | 0.75 | 2.62 | 0.26 | 1 | 10 | 143.5462 | 196.4063 | 177.6615 | 143546.2303 | 196406.2851 | 2.748e-06 | 0.38938 | 177661.5449
71 | 115 | CONCLUIDO | 5.3512 | 18.69 | 15.59 | 93.53 | 1.31 | 10 | 253.75 | 56.94 | 18.75 | 8 | 63.06 | 31530.19 | 219.02 | 467.07 | 58.31 | 39.61 | 4398.37 | 0.68 | 0.75 | 2.62 | 0.25 | 1 | 10 | 143.2229 | 195.9639 | 177.2614 | 143222.8888 | 195963.875 | 2.7486e-06 | 0.38938 | 177261.3578
72 | 115 | CONCLUIDO | 5.3513 | 18.69 | 15.59 | 93.53 | 1.33 | 10 | 254.21 | 56.94 | 19 | 8 | 63.26 | 31586.21 | 218.2 | 467.09 | 58.22 | 39.61 | 4350.73 | 0.68 | 0.75 | 2.62 | 0.25 | 1 | 10 | 142.8497 | 195.4532 | 176.7994 | 142849.6552 | 195453.2004 | 2.7487e-06 | 0.38938 | 176799.4212
73 | 115 | CONCLUIDO | 5.35 | 18.69 | 15.59 | 93.55 | 1.34 | 10 | 254.66 | 56.94 | 19.25 | 8 | 63.47 | 31642.3 | 217.26 | 467.07 | 58.3 | 39.61 | 4389.1 | 0.68 | 0.75 | 2.63 | 0.26 | 1 | 10 | 142.4586 | 194.9182 | 176.3154 | 142458.6077 | 194918.1518 | 2.748e-06 | 0.38938 | 176315.437
74 | 115 | CONCLUIDO | 5.3732 | 18.61 | 15.55 | 103.7 | 1.36 | 9 | 255.12 | 56.94 | 19.5 | 7 | 63.67 | 31698.47 | 216.68 | 467.07 | 57.24 | 39.61 | 3866.3 | 0.69 | 0.75 | 2.62 | 0.22 | 1 | 10 | 141.4849 | 193.5859 | 175.1104 | 141484.9407 | 193585.9377 | 2.7599e-06 | 0.38771 | 175110.3675
75 | 115 | CONCLUIDO | 5.3715 | 18.62 | 15.56 | 103.74 | 1.37 | 9 | 255.57 | 56.94 | 19.75 | 7 | 63.88 | 31754.72 | 216.95 | 467.07 | 57.32 | 39.61 | 3904.84 | 0.69 | 0.75 | 2.62 | 0.23 | 1 | 10 | 141.6773 | 193.8491 | 175.3484 | 141677.3004 | 193849.1327 | 2.7591e-06 | 0.38792 | 175348.4436
76 | 115 | CONCLUIDO | 5.3725 | 18.61 | 15.56 | 103.72 | 1.39 | 9 | 256.03 | 56.94 | 20 | 7 | 64.09 | 31811.04 | 217.24 | 467.07 | 57.22 | 39.61 | 3858.16 | 0.69 | 0.75 | 2.62 | 0.22 | 1 | 10 | 141.7812 | 193.9913 | 175.477 | 141781.2086 | 193991.3045 | 2.7596e-06 | 0.38771 | 175477.0467
77 | 115 | CONCLUIDO | 5.3731 | 18.61 | 15.56 | 103.7 | 1.4 | 9 | 256.49 | 56.94 | 20.25 | 7 | 64.29 | 31867.44 | 217.26 | 467.07 | 57.13 | 39.61 | 3809 | 0.69 | 0.75 | 2.62 | 0.22 | 1 | 10 | 141.7747 | 193.9825 | 175.469 | 141774.7459 | 193982.462 | 2.7599e-06 | 0.38771 | 175469.0481
78 | 115 | CONCLUIDO | 5.3715 | 18.62 | 15.56 | 103.74 | 1.42 | 9 | 256.94 | 56.94 | 20.5 | 7 | 64.5 | 31924.04 | 217.51 | 467.07 | 57.39 | 39.61 | 3938.84 | 0.69 | 0.75 | 2.62 | 0.23 | 1 | 10 | 141.9295 | 194.1941 | 175.6605 | 141929.454 | 194194.1404 | 2.7591e-06 | 0.38792 | 175660.5242
79 | 115 | CONCLUIDO | 5.3696 | 18.62 | 15.57 | 103.78 | 1.43 | 9 | 257.4 | 56.94 | 20.75 | 7 | 64.71 | 31980.59 | 217.29 | 467.08 | 57.62 | 39.61 | 4057.26 | 0.69 | 0.75 | 2.62 | 0.23 | 1 | 10 | 141.9056 | 194.1615 | 175.631 | 141905.5857 | 194161.4827 | 2.7581e-06 | 0.38792 | 175630.9833
80 | 115 | CONCLUIDO | 5.3715 | 18.62 | 15.56 | 103.74 | 1.45 | 9 | 257.86 | 56.94 | 21 | 7 | 64.92 | 32037.22 | 216.44 | 467.07 | 57.41 | 39.61 | 3949.12 | 0.69 | 0.75 | 2.62 | 0.23 | 1 | 10 | 141.4477 | 193.5349 | 175.0642 | 141447.6605 | 193534.9293 | 2.7591e-06 | 0.38792 | 175064.2273
81 | 115 | CONCLUIDO | 5.3694 | 18.62 | 15.57 | 103.79 | 1.46 | 9 | 258.32 | 56.94 | 21.25 | 7 | 65.13 | 32093.94 | 216.04 | 467.07 | 57.67 | 39.61 | 4078.8 | 0.69 | 0.75 | 2.62 | 0.24 | 1 | 10 | 141.3477 | 193.3981 | 174.9405 | 141347.686 | 193398.1398 | 2.758e-06 | 0.38792 | 174940.4928
82 | 115 | CONCLUIDO | 5.3663 | 18.63 | 15.58 | 103.86 | 1.48 | 9 | 258.78 | 56.94 | 21.5 | 7 | 65.34 | 32150.72 | 216.01 | 467.07 | 57.88 | 39.61 | 4185.88 | 0.68 | 0.75 | 2.63 | 0.25 | 1 | 10 | 141.441 | 193.5258 | 175.056 | 141440.9929 | 193525.8064 | 2.7564e-06 | 0.38812 | 175055.9751
83 | 115 | CONCLUIDO | 5.3699 | 18.62 | 15.57 | 103.78 | 1.49 | 9 | 259.24 | 56.94 | 21.75 | 7 | 65.55 | 32207.59 | 215.2 | 467.07 | 57.6 | 39.61 | 4046.04 | 0.69 | 0.75 | 2.62 | 0.23 | 1 | 10 | 140.9565 | 192.8629 | 174.4563 | 140956.4878 | 192862.8851 | 2.7582e-06 | 0.38792 | 174456.3221
84 | 115 | CONCLUIDO | 5.3952 | 18.54 | 15.52 | 116.42 | 1.51 | 8 | 259.71 | 56.94 | 22 | 6 | 65.76 | 32264.54 | 213.85 | 467.07 | 56.01 | 39.61 | 3257.77 | 0.71 | 0.75 | 2.62 | 0.19 | 1 | 10 | 139.5684 | 190.9636 | 172.7383 | 139568.3756 | 190963.6088 | 2.7712e-06 | 0.38625 | 172738.31
85 | 115 | CONCLUIDO | 5.3929 | 18.54 | 15.53 | 116.48 | 1.52 | 8 | 260.17 | 56.94 | 22.25 | 6 | 65.98 | 32321.56 | 214.1 | 467.07 | 56.35 | 39.61 | 3427.69 | 0.7 | 0.75 | 2.62 | 0.2 | 1 | 10 | 139.7647 | 191.2322 | 172.9813 | 139764.679 | 191232.1998 | 2.77e-06 | 0.38625 | 172981.2671
86 | 115 | CONCLUIDO | 5.395 | 18.54 | 15.52 | 116.43 | 1.54 | 8 | 260.63 | 56.94 | 22.5 | 6 | 66.19 | 32378.67 | 213.75 | 467.07 | 56.11 | 39.61 | 3306.87 | 0.71 | 0.75 | 2.62 | 0.19 | 1 | 10 | 139.5286 | 190.9092 | 172.6891 | 139528.5968 | 190909.1816 | 2.7711e-06 | 0.38625 | 172689.0773
87 | 115 | CONCLUIDO | 5.392 | 18.55 | 15.53 | 116.51 | 1.55 | 8 | 261.09 | 56.94 | 22.75 | 6 | 66.4 | 32435.86 | 214.13 | 467.07 | 56.49 | 39.61 | 3498.11 | 0.7 | 0.75 | 2.62 | 0.2 | 1 | 10 | 139.8018 | 191.283 | 173.0272 | 139801.8051 | 191282.9973 | 2.7696e-06 | 0.38646 | 173027.2165
88 | 115 | CONCLUIDO | 5.3954 | 18.53 | 15.52 | 116.42 | 1.56 | 8 | 261.56 | 56.94 | 23 | 6 | 66.62 | 32493.12 | 213.98 | 467.09 | 56.11 | 39.61 | 3306.05 | 0.71 | 0.75 | 2.62 | 0.19 | 1 | 10 | 139.6207 | 191.0352 | 172.8031 | 139620.7121 | 191035.2179 | 2.7713e-06 | 0.38604 | 172803.0849
89 | 115 | CONCLUIDO | 5.3942 | 18.54 | 15.53 | 116.45 | 1.58 | 8 | 262.02 | 56.94 | 23.25 | 6 | 66.83 | 32550.47 | 214.17 | 467.07 | 56.2 | 39.61 | 3349.75 | 0.7 | 0.75 | 2.62 | 0.19 | 1 | 10 | 139.7632 | 191.2301 | 172.9794 | 139763.1725 | 191230.1386 | 2.7707e-06 | 0.38625 | 172979.4025
90 | 115 | CONCLUIDO | 5.3934 | 18.54 | 15.53 | 116.47 | 1.59 | 8 | 262.49 | 56.94 | 23.5 | 6 | 67.05 | 32607.89 | 213.79 | 467.07 | 56.38 | 39.61 | 3442.11 | 0.7 | 0.75 | 2.62 | 0.2 | 1 | 10 | 139.613 | 191.0247 | 172.7935 | 139613.0077 | 191024.6765 | 2.7703e-06 | 0.38625 | 172793.5495
91 | 115 | CONCLUIDO | 5.393 | 18.54 | 15.53 | 116.48 | 1.61 | 8 | 262.96 | 56.94 | 23.75 | 6 | 67.26 | 32665.4 | 213.24 | 467.07 | 56.47 | 39.61 | 3486.75 | 0.7 | 0.75 | 2.62 | 0.2 | 1 | 10 | 139.3765 | 190.701 | 172.5008 | 139376.4561 | 190701.0161 | 2.7701e-06 | 0.38625 | 172500.7788
92 | 115 | CONCLUIDO | 5.3916 | 18.55 | 15.54 | 116.51 | 1.62 | 8 | 263.42 | 56.94 | 24 | 6 | 67.48 | 32722.99 | 212.38 | 467.07 | 56.63 | 39.61 | 3567.56 | 0.7 | 0.75 | 2.62 | 0.2 | 1 | 10 | 139.053 | 190.2584 | 172.1004 | 139052.9533 | 190258.3853 | 2.7694e-06 | 0.38646 | 172100.3921
93 | 115 | CONCLUIDO | 5.392 | 18.55 | 15.53 | 116.51 | 1.64 | 8 | 263.89 | 56.94 | 24.25 | 6 | 67.7 | 32780.66 | 211.96 | 467.07 | 56.55 | 39.61 | 3525.35 | 0.7 | 0.75 | 2.62 | 0.2 | 1 | 10 | 138.8284 | 189.9512 | 171.8225 | 138828.4248 | 189951.1754 | 2.7696e-06 | 0.38646 | 171822.5018
94 | 115 | CONCLUIDO | 5.3929 | 18.54 | 15.53 | 116.48 | 1.65 | 8 | 264.36 | 56.94 | 24.5 | 6 | 67.92 | 32838.42 | 212.04 | 467.07 | 56.37 | 39.61 | 3434.97 | 0.7 | 0.75 | 2.62 | 0.2 | 1 | 10 | 138.8408 | 189.9681 | 171.8378 | 138840.7948 | 189968.1006 | 2.77e-06 | 0.38625 | 171837.8117
95 | 115 | CONCLUIDO | 5.3917 | 18.55 | 15.54 | 116.51 | 1.66 | 8 | 264.83 | 56.94 | 24.75 | 6 | 68.13 | 32896.26 | 211.19 | 467.07 | 56.55 | 39.61 | 3524.66 | 0.7 | 0.75 | 2.62 | 0.2 | 1 | 10 | 138.5166 | 189.5245 | 171.4366 | 138516.6162 | 189524.5453 | 2.7694e-06 | 0.38646 | 171436.5887
96 | 115 | CONCLUIDO | 5.4104 | 18.48 | 15.52 | 132.99 | 1.68 | 7 | 265.3 | 56.94 | 25 | 5 | 68.35 | 32954.18 | 209.64 | 467.07 | 55.84 | 39.61 | 3173.78 | 0.71 | 0.75 | 2.62 | 0.18 | 1 | 10 | 137.2981 | 187.8574 | 169.9285 | 137298.1311 | 187857.3601 | 2.779e-06 | 0.385 | 169928.5173
97 | 115 | CONCLUIDO | 5.4098 | 18.48 | 15.52 | 133 | 1.69 | 7 | 265.77 | 56.94 | 25.25 | 5 | 68.57 | 33012.18 | 210.08 | 467.07 | 55.92 | 39.61 | 3215.08 | 0.71 | 0.75 | 2.62 | 0.18 | 1 | 10 | 137.5097 | 188.1469 | 170.1904 | 137509.7138 | 188146.8569 | 2.7787e-06 | 0.385 | 170190.3849
98 | 115 | CONCLUIDO | 5.4101 | 18.48 | 15.52 | 132.99 | 1.7 | 7 | 266.24 | 56.94 | 25.5 | 5 | 68.8 | 33070.26 | 210.51 | 467.07 | 56.03 | 39.61 | 3270.69 | 0.71 | 0.75 | 2.62 | 0.18 | 1 | 10 | 137.6945 | 188.3997 | 170.4191 | 137694.5066 | 188399.6986 | 2.7789e-06 | 0.385 | 170419.0958
99 | 115 | CONCLUIDO | 5.4121 | 18.48 | 15.51 | 132.94 | 1.72 | 7 | 266.71 | 56.94 | 25.75 | 5 | 69.02 | 33128.44 | 210.96 | 467.09 | 55.82 | 39.61 | 3167.27 | 0.71 | 0.75 | 2.62 | 0.18 | 1 | 10 | 137.82 | 188.5714 | 170.5744 | 137819.9724 | 188571.3664 | 2.7799e-06 | 0.385 | 170574.3798
100 | 115 | CONCLUIDO | 5.4123 | 18.48 | 15.51 | 132.93 | 1.73 | 7 | 267.18 | 56.94 | 26 | 5 | 69.24 | 33186.69 | 210.76 | 467.07 | 55.68 | 39.61 | 3097.09 | 0.71 | 0.75 | 2.62 | 0.18 | 1 | 10 | 137.7256 | 188.4423 | 170.4576 | 137725.6245 | 188442.2755 | 2.78e-06 | 0.385 | 170457.6092
101 | 115 | CONCLUIDO | 5.412 | 18.48 | 15.51 | 132.94 | 1.75 | 7 | 267.66 | 56.94 | 26.25 | 5 | 69.46 | 33245.03 | 211.31 | 467.07 | 55.8 | 39.61 | 3154.13 | 0.71 | 0.75 | 2.62 | 0.18 | 1 | 10 | 137.9789 | 188.7888 | 170.771 | 137978.8751 | 188788.7841 | 2.7799e-06 | 0.385 | 170771.0475
102 | 115 | CONCLUIDO | 5.4129 | 18.47 | 15.51 | 132.91 | 1.76 | 7 | 268.13 | 56.94 | 26.5 | 5 | 69.69 | 33303.46 | 211.19 | 467.07 | 55.52 | 39.61 | 3018.35 | 0.71 | 0.75 | 2.62 | 0.17 | 1 | 10 | 137.902 | 188.6836 | 170.6759 | 137901.9703 | 188683.5595 | 2.7803e-06 | 0.38479 | 170675.8654
103 | 115 | CONCLUIDO | 5.4135 | 18.47 | 15.5 | 132.9 | 1.77 | 7 | 268.6 | 56.94 | 26.75 | 5 | 69.91 | 33361.97 | 211.08 | 467.07 | 55.57 | 39.61 | 3042.32 | 0.71 | 0.75 | 2.62 | 0.17 | 1 | 10 | 137.8119 | 188.5604 | 170.5644 | 137811.9462 | 188560.3846 | 2.7806e-06 | 0.38479 | 170564.4461
104 | 115 | CONCLUIDO | 5.4148 | 18.47 | 15.5 | 132.85 | 1.79 | 7 | 269.08 | 56.94 | 27 | 5 | 70.14 | 33420.56 | 210.26 | 467.07 | 55.48 | 39.61 | 2995.23 | 0.71 | 0.75 | 2.62 | 0.17 | 1 | 10 | 137.4134 | 188.015 | 170.0711 | 137413.3732 | 188015.0395 | 2.7813e-06 | 0.38479 | 170071.148
105 | 115 | CONCLUIDO | 5.4159 | 18.46 | 15.5 | 132.82 | 1.8 | 7 | 269.55 | 56.94 | 27.25 | 5 | 70.36 | 33479.25 | 209.94 | 467.07 | 55.29 | 39.61 | 2902.04 | 0.72 | 0.75 | 2.62 | 0.16 | 1 | 10 | 137.2423 | 187.781 | 169.8595 | 137242.3341 | 187781.0163 | 2.7819e-06 | 0.38458 | 169859.4596
106 | 115 | CONCLUIDO | 5.4152 | 18.47 | 15.5 | 132.85 | 1.81 | 7 | 270.03 | 56.94 | 27.5 | 5 | 70.59 | 33538.02 | 209.72 | 467.07 | 55.32 | 39.61 | 2915.77 | 0.72 | 0.75 | 2.62 | 0.17 | 1 | 10 | 137.1623 | 187.6715 | 169.7604 | 137162.2788 | 187671.481 | 2.7815e-06 | 0.38479 | 169760.3783
107 | 115 | CONCLUIDO | 5.4147 | 18.47 | 15.5 | 132.86 | 1.83 | 7 | 270.51 | 56.94 | 27.75 | 5 | 70.82 | 33596.87 | 209.3 | 467.07 | 55.45 | 39.61 | 2980.21 | 0.71 | 0.75 | 2.62 | 0.17 | 1 | 10 | 136.987 | 187.4317 | 169.5435 | 136987.036 | 187431.7061 | 2.7812e-06 | 0.38479 | 169543.4871
108 | 115 | CONCLUIDO | 5.4175 | 18.46 | 15.49 | 132.78 | 1.84 | 7 | 270.99 | 56.94 | 28 | 5 | 71.04 | 33655.82 | 208.76 | 467.1 | 55.13 | 39.61 | 2820.42 | 0.72 | 0.75 | 2.62 | 0.16 | 1 | 10 | 136.65 | 186.9706 | 169.1264 | 136650.0177 | 186970.5827 | 2.7827e-06 | 0.38458 | 169126.3727
109 | 115 | CONCLUIDO | 5.417 | 18.46 | 15.49 | 132.79 | 1.85 | 7 | 271.46 | 56.94 | 28.25 | 5 | 71.27 | 33714.85 | 208.43 | 467.07 | 55.08 | 39.61 | 2798.06 | 0.72 | 0.75 | 2.62 | 0.16 | 1 | 10 | 136.515 | 186.7858 | 168.9592 | 136514.9863 | 186785.8269 | 2.7824e-06 | 0.38458 | 168959.2497
110 | 115 | CONCLUIDO | 5.4148 | 18.47 | 15.5 | 132.85 | 1.87 | 7 | 271.94 | 56.94 | 28.5 | 5 | 71.5 | 33773.97 | 208.33 | 467.07 | 55.38 | 39.61 | 2944.48 | 0.72 | 0.75 | 2.62 | 0.17 | 1 | 10 | 136.5513 | 186.8355 | 169.0042 | 136551.2932 | 186835.5035 | 2.7813e-06 | 0.38479 | 169004.1853
111 | 115 | CONCLUIDO | 5.4133 | 18.47 | 15.51 | 132.9 | 1.88 | 7 | 272.43 | 56.94 | 28.75 | 5 | 71.73 | 33833.3 | 208.03 | 467.07 | 55.63 | 39.61 | 3073.35 | 0.71 | 0.75 | 2.62 | 0.17 | 1 | 10 | 136.4801 | 186.7382 | 168.9161 | 136480.1425 | 186738.152 | 2.7805e-06 | 0.38479 | 168916.1249
112 | 115 | CONCLUIDO | 5.4139 | 18.47 | 15.5 | 132.88 | 1.89 | 7 | 272.91 | 56.94 | 29 | 5 | 71.96 | 33892.61 | 207.73 | 467.07 | 55.47 | 39.61 | 2989.74 | 0.71 | 0.75 | 2.62 | 0.17 | 1 | 10 | 136.3054 | 186.4991 | 168.6999 | 136305.4005 | 186499.0624 | 2.7808e-06 | 0.38479 | 168699.8536
113 | 115 | CONCLUIDO | 5.4148 | 18.47 | 15.5 | 132.86 | 1.9 | 7 | 273.39 | 56.94 | 29.25 | 5 | 72.19 | 33952 | 206.6 | 467.07 | 55.46 | 39.61 | 2984.48 | 0.71 | 0.75 | 2.62 | 0.17 | 1 | 10 | 135.7785 | 185.7782 | 168.0478 | 135778.5478 | 185778.1992 | 2.7813e-06 | 0.38479 | 168047.7886
114 | 115 | CONCLUIDO | 5.4363 | 18.39 | 15.47 | 154.71 | 1.92 | 6 | 273.87 | 56.94 | 29.5 | 4 | 72.43 | 34011.48 | 205.32 | 467.07 | 54.42 | 39.61 | 2470.29 | 0.73 | 0.75 | 2.62 | 0.14 | 1 | 10 | 134.6004 | 184.1662 | 166.5896 | 134600.3736 | 184166.1693 | 2.7923e-06 | 0.38312 | 166589.6086
115 | 115 | CONCLUIDO | 5.4362 | 18.4 | 15.47 | 154.71 | 1.93 | 6 | 274.35 | 56.94 | 29.75 | 4 | 72.66 | 34071.05 | 205.26 | 467.07 | 54.39 | 39.61 | 2457.76 | 0.73 | 0.75 | 2.62 | 0.14 | 1 | 10 | 134.577 | 184.1342 | 166.5607 | 134576.9824 | 184134.1644 | 2.7923e-06 | 0.38333 | 166560.6582
116 | 115 | CONCLUIDO | 5.4368 | 18.39 | 15.47 | 154.69 | 1.94 | 6 | 274.84 | 56.94 | 30 | 4 | 72.89 | 34130.71 | 205.6 | 467.07 | 54.44 | 39.61 | 2482.07 | 0.73 | 0.75 | 2.62 | 0.14 | 1 | 10 | 134.7129 | 184.3201 | 166.7288 | 134712.8578 | 184320.0751 | 2.7926e-06 | 0.38312 | 166728.8259
117 | 115 | CONCLUIDO | 5.4334 | 18.4 | 15.48 | 154.81 | 1.96 | 6 | 275.32 | 56.94 | 30.25 | 4 | 73.13 | 34190.46 | 205.69 | 467.07 | 54.86 | 39.61 | 2689.29 | 0.72 | 0.75 | 2.62 | 0.15 | 1 | 10 | 134.8619 | 184.524 | 166.9133 | 134861.9246 | 184524.035 | 2.7909e-06 | 0.38333 | 166913.32
118 | 115 | CONCLUIDO | 5.4322 | 18.41 | 15.48 | 154.84 | 1.97 | 6 | 275.81 | 56.94 | 30.5 | 4 | 73.36 | 34250.31 | 205.68 | 467.12 | 54.87 | 39.61 | 2693.44 | 0.72 | 0.75 | 2.62 | 0.15 | 1 | 10 | 134.8874 | 184.5589 | 166.9449 | 134887.4301 | 184558.9327 | 2.7902e-06 | 0.38354 | 166944.8872
119 | 115 | CONCLUIDO | 5.4355 | 18.4 | 15.47 | 154.73 | 1.98 | 6 | 276.29 | 56.94 | 30.75 | 4 | 73.6 | 34310.24 | 205.19 | 467.07 | 54.58 | 39.61 | 2550.87 | 0.73 | 0.75 | 2.62 | 0.14 | 1 | 10 | 134.5627 | 184.1147 | 166.543 | 134562.7449 | 184114.6841 | 2.7919e-06 | 0.38333 | 166543.037
120 | 115 | CONCLUIDO | 5.4386 | 18.39 | 15.46 | 154.63 | 1.99 | 6 | 276.78 | 56.94 | 31 | 4 | 73.84 | 34370.27 | 205.12 | 467.07 | 54.15 | 39.61 | 2337.87 | 0.73 | 0.75 | 2.62 | 0.13 | 1 | 10 | 134.4301 | 183.9331 | 166.3788 | 134430.051 | 183933.1264 | 2.7935e-06 | 0.38312 | 166378.807
121 | 115 | CONCLUIDO | 5.437 | 18.39 | 15.47 | 154.68 | 2.01 | 6 | 277.27 | 56.94 | 31.25 | 4 | 74.07 | 34430.39 | 205.18 | 467.07 | 54.18 | 39.61 | 2351.49 | 0.73 | 0.75 | 2.62 | 0.14 | 1 | 10 | 134.5212 | 184.0578 | 166.4916 | 134521.1856 | 184057.8208 | 2.7927e-06 | 0.38312 | 166491.6007
122 | 115 | CONCLUIDO | 5.4378 | 18.39 | 15.47 | 154.66 | 2.02 | 6 | 277.75 | 56.94 | 31.5 | 4 | 74.31 | 34490.61 | 204.85 | 467.07 | 54.3 | 39.61 | 2409.71 | 0.73 | 0.75 | 2.62 | 0.13 | 1 | 10 | 134.3551 | 183.8306 | 166.286 | 134355.0966 | 183830.5705 | 2.7931e-06 | 0.38312 | 166286.0389
123 | 115 | CONCLUIDO | 5.4358 | 18.4 | 15.47 | 154.72 | 2.03 | 6 | 278.24 | 56.94 | 31.75 | 4 | 74.55 | 34550.91 | 204.33 | 467.07 | 54.5 | 39.61 | 2512.23 | 0.73 | 0.75 | 2.62 | 0.14 | 1 | 10 | 134.1728 | 183.5812 | 166.0605 | 134172.8434 | 183581.2037 | 2.7921e-06 | 0.38333 | 166060.4712
124 | 115 | CONCLUIDO | 5.4365 | 18.39 | 15.47 | 154.7 | 2.04 | 6 | 278.73 | 56.94 | 32 | 4 | 74.79 | 34611.32 | 203.93 | 467.07 | 54.42 | 39.61 | 2470.9 | 0.73 | 0.75 | 2.62 | 0.14 | 1 | 10 | 133.9771 | 183.3134 | 165.8183 | 133977.1439 | 183313.439 | 2.7924e-06 | 0.38312 | 165818.2616
125 | 115 | CONCLUIDO | 5.4358 | 18.4 | 15.47 | 154.72 | 2.06 | 6 | 279.22 | 56.94 | 32.25 | 4 | 75.03 | 34671.81 | 203.24 | 467.08 | 54.54 | 39.61 | 2529.71 | 0.73 | 0.75 | 2.62 | 0.14 | 1 | 10 | 133.6879 | 182.9176 | 165.4602 | 133687.8501 | 182917.6144 | 2.7921e-06 | 0.38333 | 165460.214
126 | 115 | CONCLUIDO | 5.4341 | 18.4 | 15.48 | 154.78 | 2.07 | 6 | 279.72 | 56.94 | 32.5 | 4 | 75.27 | 34732.41 | 203.15 | 467.07 | 54.7 | 39.61 | 2609.99 | 0.72 | 0.75 | 2.62 | 0.14 | 1 | 10 | 133.7145 | 182.954 | 165.4931 | 133714.4515 | 182954.0117 | 2.7912e-06 | 0.38333 | 165493.1376
127 | 115 | CONCLUIDO | 5.4357 | 18.4 | 15.47 | 154.73 | 2.08 | 6 | 280.21 | 56.94 | 32.75 | 3 | 75.51 | 34793.09 | 203.3 | 467.07 | 54.57 | 39.61 | 2545.87 | 0.73 | 0.75 | 2.62 | 0.14 | 1 | 10 | 133.7169 | 182.9574 | 165.4962 | 133716.9468 | 182957.4259 | 2.792e-06 | 0.38333 | 165496.2259
128 | 115 | CONCLUIDO | 5.4353 | 18.4 | 15.47 | 154.74 | 2.09 | 6 | 280.7 | 56.94 | 33 | 3 | 75.76 | 34853.88 | 202.42 | 467.07 | 54.48 | 39.61 | 2501.3 | 0.73 | 0.75 | 2.62 | 0.14 | 1 | 10 | 133.335 | 182.4348 | 165.0235 | 133334.9569 | 182434.7703 | 2.7918e-06 | 0.38333 | 165023.4519
129 | 115 | CONCLUIDO | 5.4343 | 18.4 | 15.48 | 154.78 | 2.11 | 6 | 281.19 | 56.94 | 33.25 | 3 | 76 | 34914.76 | 202.64 | 467.08 | 54.62 | 39.61 | 2569.48 | 0.73 | 0.75 | 2.62 | 0.14 | 1 | 10 | 133.4827 | 182.6369 | 165.2063 | 133482.6645 | 182636.8704 | 2.7913e-06 | 0.38333 | 165206.2638
130 | 115 | CONCLUIDO | 5.4334 | 18.4 | 15.48 | 154.81 | 2.12 | 6 | 281.69 | 56.94 | 33.5 | 3 | 76.25 | 34975.73 | 202.48 | 467.08 | 54.75 | 39.61 | 2636.87 | 0.72 | 0.75 | 2.62 | 0.15 | 1 | 10 | 133.433 | 182.5689 | 165.1448 | 133433.0107 | 182568.9319 | 2.7909e-06 | 0.38333 | 165144.8093
131 | 115 | CONCLUIDO | 5.4346 | 18.4 | 15.48 | 154.76 | 2.13 | 6 | 282.18 | 56.94 | 33.75 | 3 | 76.49 | 35036.81 | 202.07 | 467.07 | 54.67 | 39.61 | 2595.47 | 0.72 | 0.75 | 2.62 | 0.14 | 1 | 10 | 133.2218 | 182.2799 | 164.8834 | 133221.8 | 182279.9441 | 2.7915e-06 | 0.38333 | 164883.402
132 | 115 | CONCLUIDO | 5.4343 | 18.4 | 15.48 | 154.78 | 2.14 | 6 | 282.68 | 56.94 | 34 | 3 | 76.74 | 35097.98 | 201.62 | 467.07 | 54.62 | 39.61 | 2569.1 | 0.73 | 0.75 | 2.62 | 0.14 | 1 | 10 | 133.0287 | 182.0157 | 164.6444 | 133028.6923 | 182015.7256 | 2.7913e-06 | 0.38333 | 164644.4002
133 | 115 | CONCLUIDO | 5.4345 | 18.4 | 15.48 | 154.77 | 2.15 | 6 | 283.18 | 56.94 | 34.25 | 3 | 76.98 | 35159.25 | 201.2 | 467.07 | 54.69 | 39.61 | 2603.55 | 0.72 | 0.75 | 2.62 | 0.14 | 1 | 10 | 132.837 | 181.7534 | 164.4071 | 132836.9939 | 181753.4355 | 2.7914e-06 | 0.38333 | 164407.1427
134 | 115 | CONCLUIDO | 5.4341 | 18.4 | 15.48 | 154.78 | 2.17 | 6 | 283.67 | 56.94 | 34.5 | 3 | 77.23 | 35220.61 | 200.95 | 467.07 | 54.72 | 39.61 | 2618.7 | 0.72 | 0.75 | 2.62 | 0.14 | 1 | 10 | 132.7353 | 181.6142 | 164.2812 | 132735.2597 | 181614.2382 | 2.7912e-06 | 0.38333 | 164281.2302
135 | 115 | CONCLUIDO | 5.4327 | 18.41 | 15.48 | 154.83 | 2.18 | 6 | 284.17 | 56.94 | 34.75 | 2 | 77.48 | 35282.08 | 200.5 | 467.07 | 54.78 | 39.61 | 2651.07 | 0.72 | 0.75 | 2.62 | 0.15 | 1 | 10 | 132.5692 | 181.387 | 164.0757 | 132569.1707 | 181386.9878 | 2.7905e-06 | 0.38354 | 164075.6683
136 | 115 | CONCLUIDO | 5.4327 | 18.41 | 15.48 | 154.83 | 2.19 | 6 | 284.67 | 56.94 | 35 | 2 | 77.73 | 35343.65 | 200.11 | 467.07 | 54.76 | 39.61 | 2640.3 | 0.72 | 0.75 | 2.62 | 0.15 | 1 | 10 | 132.3955 | 181.1494 | 163.8608 | 132395.5419 | 181149.4214 | 2.7905e-06 | 0.38354 | 163860.7748
137 | 115 | CONCLUIDO | 5.4331 | 18.41 | 15.48 | 154.81 | 2.2 | 6 | 285.17 | 56.94 | 35.25 | 2 | 77.98 | 35405.32 | 199.95 | 467.09 | 54.7 | 39.61 | 2611.85 | 0.72 | 0.75 | 2.62 | 0.15 | 1 | 10 | 132.3148 | 181.039 | 163.7609 | 132314.8081 | 181038.9577 | 2.7907e-06 | 0.38354 | 163760.8537
138 | 115 | CONCLUIDO | 5.4325 | 18.41 | 15.48 | 154.84 | 2.21 | 6 | 285.67 | 56.94 | 35.5 | 2 | 78.23 | 35467.08 | 199.71 | 467.07 | 54.82 | 39.61 | 2670.16 | 0.72 | 0.75 | 2.62 | 0.15 | 1 | 10 | 132.2222 | 180.9123 | 163.6462 | 132222.2085 | 180912.259 | 2.7904e-06 | 0.38354 | 163646.2469
139 | 115 | CONCLUIDO | 5.4332 | 18.41 | 15.48 | 154.81 | 2.22 | 6 | 286.17 | 56.94 | 35.75 | 1 | 78.48 | 35528.95 | 199.63 | 467.07 | 54.7 | 39.61 | 2610.45 | 0.72 | 0.75 | 2.62 | 0.15 | 1 | 10 | 132.17 | 180.8408 | 163.5816 | 132169.9814 | 180840.7995 | 2.7907e-06 | 0.38354 | 163581.6074
140 | 115 | CONCLUIDO | 5.4331 | 18.41 | 15.48 | 154.81 | 2.24 | 6 | 286.68 | 56.94 | 36 | 0 | 78.73 | 35591.05 | 199.85 | 467.09 | 54.67 | 39.61 | 2598.03 | 0.72 | 0.75 | 2.62 | 0.15 | 1 | 10 | 132.2703 | 180.978 | 163.7058 | 132270.2912 | 180978.0477 | 2.7907e-06 | 0.38354 | 163705.7569

## RESULTADOS_5
Unnamed: 0 | Volume de calda [L] | STATUS | Capacidade operacional [ha/h] | Tempo de missao [h] | Tempo util [h] | Tempo por voo [min] | Autonomia Projetada [h] | N° Voos | MTOW [kg] | Massa Estrutura [kg] | Combustível [kg] | Abastecimentos | Massa gerador | Potência gerador [W] | Combustível consumido [L] | Calda cons [L] | Distância percorrida [km] | Distância Pulverizando [km] | RTL ACUMULADO[m] | EOC [km/km] | EOC [h/h] | Tempo de manobra [h] | Tempo rtl_rtw [h] | V pulv [m/s] | V desloc [m/s] | Preço Total por ha Simples [R$/ha] | Preço Total por ha Presumido [R$/ha] | Preço Total por ha Real [R$/ha] | Preço Total Simples [R$] | Preço Total Presumido [R$] | Prod CAPEX [ha/h/R$] | Dias Trabalhados | Preço Total Real [R$]
0 | 35 | CONCLUIDO | 4.546 | 22 | 18.33 | 10.68 | 0.22 | 103 | 80.84 | 35.1 | 1 | 101 | 9.74 | 10204.21 | 141.03 | 467.11 | 147.37 | 39.61 | 48462.65 | 0.27 | 0.64 | 2.79 | 3 | 1 | 10 | 113.4521 | 155.2302 | 140.4153 | 113452.1439 | 155230.2284 | 2.756e-06 | 0.45833 | 140415.2733
1 | 35 | CONCLUIDO | 4.7922 | 20.87 | 17.61 | 13.38 | 0.27 | 79 | 81.14 | 35.1 | 1.25 | 77 | 9.79 | 10241.25 | 134.33 | 467.11 | 124.1 | 39.61 | 36947.49 | 0.32 | 0.66 | 2.74 | 2.28 | 1 | 10 | 103.0193 | 140.9556 | 127.503 | 103019.3325 | 140955.5956 | 2.9052e-06 | 0.43479 | 127502.9914
2 | 35 | CONCLUIDO | 4.9728 | 20.11 | 17.13 | 16.32 | 0.32 | 63 | 81.44 | 35.1 | 1.5 | 61 | 9.84 | 10278.32 | 129.59 | 467.12 | 108.76 | 39.61 | 29354.88 | 0.36 | 0.68 | 2.71 | 1.8 | 1 | 10 | 96.1922 | 131.6144 | 119.0534 | 96192.2269 | 131614.4486 | 3.0147e-06 | 0.41896 | 119053.3503
3 | 35 | CONCLUIDO | 5.0888 | 19.65 | 16.85 | 19.07 | 0.38 | 53 | 81.74 | 35.1 | 1.75 | 51 | 9.89 | 10315.41 | 126.26 | 467.18 | 99.17 | 39.61 | 24613.11 | 0.4 | 0.69 | 2.7 | 1.51 | 1 | 10 | 91.9754 | 125.8448 | 113.8343 | 91975.3991 | 125844.7987 | 3.085e-06 | 0.40937 | 113834.3477
4 | 35 | CONCLUIDO | 5.1759 | 19.32 | 16.64 | 21.7 | 0.43 | 46 | 82.04 | 35.1 | 2 | 44 | 9.94 | 10352.53 | 123.71 | 467.11 | 92.36 | 39.61 | 21240.19 | 0.43 | 0.7 | 2.68 | 1.3 | 1 | 10 | 88.9107 | 121.6516 | 110.0413 | 88910.744 | 121651.6024 | 3.1378e-06 | 0.4025 | 110041.3442
5 | 35 | CONCLUIDO | 5.25 | 19.05 | 16.47 | 24.7 | 0.48 | 40 | 82.34 | 35.1 | 2.25 | 38 | 9.99 | 10389.66 | 121 | 467.07 | 86.69 | 39.61 | 18434.32 | 0.46 | 0.71 | 2.68 | 1.13 | 1 | 10 | 86.149 | 117.8729 | 106.6233 | 86149.0103 | 117872.8765 | 3.1828e-06 | 0.39687 | 106623.2546
6 | 35 | CONCLUIDO | 5.2986 | 18.87 | 16.36 | 27.27 | 0.53 | 36 | 82.65 | 35.1 | 2.5 | 34 | 10.04 | 10426.82 | 119.24 | 467.13 | 83.67 | 39.61 | 16944.74 | 0.47 | 0.71 | 2.66 | 1.03 | 1 | 10 | 84.3895 | 115.4654 | 104.4455 | 84389.4723 | 115465.3991 | 3.2122e-06 | 0.39313 | 104445.5434
7 | 35 | CONCLUIDO | 5.3574 | 18.67 | 16.22 | 30.42 | 0.58 | 32 | 82.95 | 35.1 | 2.75 | 30 | 10.1 | 10463.99 | 117.16 | 467.1 | 78.75 | 39.61 | 14505 | 0.5 | 0.72 | 2.66 | 0.89 | 1 | 10 | 82.3154 | 112.6276 | 101.8786 | 82315.4466 | 112627.6255 | 3.2479e-06 | 0.38896 | 101878.603
8 | 35 | CONCLUIDO | 5.3947 | 18.54 | 16.15 | 33.4 | 0.63 | 29 | 83.25 | 35.1 | 3 | 27 | 10.15 | 10501.19 | 114.89 | 467.14 | 76.35 | 39.61 | 13319.18 | 0.52 | 0.72 | 2.66 | 0.81 | 1 | 10 | 80.627 | 110.3174 | 99.7888 | 80626.9521 | 110317.3528 | 3.2705e-06 | 0.38625 | 99788.8195
9 | 35 | CONCLUIDO | 5.4357 | 18.4 | 16.06 | 37.06 | 0.68 | 26 | 83.55 | 35.1 | 3.25 | 24 | 10.2 | 10538.42 | 113.43 | 467.09 | 73.43 | 39.61 | 11873.91 | 0.54 | 0.73 | 2.65 | 0.72 | 1 | 10 | 79.2375 | 108.4162 | 98.0691 | 79237.4857 | 108416.2237 | 3.2953e-06 | 0.38333 | 98069.1315
10 | 35 | CONCLUIDO | 5.4648 | 18.3 | 15.99 | 39.98 | 0.73 | 24 | 83.85 | 35.1 | 3.5 | 22 | 10.25 | 10575.66 | 111.73 | 467.12 | 71.53 | 39.61 | 10937.23 | 0.55 | 0.73 | 2.65 | 0.66 | 1 | 10 | 77.9603 | 106.6687 | 96.4884 | 77960.2927 | 106668.7119 | 3.313e-06 | 0.38125 | 96488.3997
11 | 35 | CONCLUIDO | 5.498 | 18.19 | 15.92 | 43.41 | 0.78 | 22 | 84.15 | 35.1 | 3.75 | 20 | 10.3 | 10612.93 | 109.71 | 467.08 | 69.04 | 39.61 | 9701.16 | 0.57 | 0.73 | 2.64 | 0.58 | 1 | 10 | 76.5001 | 104.6708 | 94.6811 | 76500.0769 | 104670.7801 | 3.3331e-06 | 0.37896 | 94681.1478
12 | 35 | CONCLUIDO | 5.5066 | 18.16 | 15.91 | 45.45 | 0.83 | 21 | 84.46 | 35.1 | 4 | 19 | 10.36 | 10650.22 | 107.48 | 467.07 | 68.69 | 39.61 | 9530.37 | 0.58 | 0.73 | 2.64 | 0.57 | 1 | 10 | 75.3878 | 103.1489 | 93.3045 | 75387.7584 | 103148.8569 | 3.3383e-06 | 0.37833 | 93304.4748
13 | 35 | CONCLUIDO | 5.5325 | 18.08 | 15.86 | 50.07 | 0.88 | 19 | 84.76 | 35.1 | 4.25 | 17 | 10.41 | 10687.53 | 106.45 | 467.11 | 66.94 | 39.61 | 8666.24 | 0.59 | 0.74 | 2.64 | 0.52 | 1 | 10 | 74.514 | 101.9533 | 92.223 | 74513.9932 | 101953.3328 | 3.354e-06 | 0.37667 | 92223.0498
14 | 35 | CONCLUIDO | 5.5506 | 18.02 | 15.81 | 52.71 | 0.93 | 18 | 85.06 | 35.1 | 4.5 | 16 | 10.46 | 10724.86 | 105.13 | 467.1 | 65.87 | 39.61 | 8133.43 | 0.6 | 0.74 | 2.63 | 0.48 | 1 | 10 | 73.6227 | 100.7339 | 91.12 | 73622.7321 | 100733.87 | 3.365e-06 | 0.37542 | 91119.9708
15 | 35 | CONCLUIDO | 5.5634 | 17.97 | 15.79 | 55.73 | 0.98 | 17 | 85.36 | 35.1 | 4.75 | 15 | 10.51 | 10762.22 | 103.55 | 467.13 | 64.95 | 39.61 | 7682.82 | 0.61 | 0.74 | 2.63 | 0.46 | 1 | 10 | 72.7383 | 99.5237 | 90.0253 | 72738.2766 | 99523.7191 | 3.3727e-06 | 0.37438 | 90025.315
16 | 35 | CONCLUIDO | 5.5771 | 17.93 | 15.76 | 59.11 | 1.02 | 16 | 85.67 | 35.1 | 5 | 9 | 10.57 | 10799.59 | 102.14 | 467.15 | 63.76 | 39.61 | 7092.75 | 0.62 | 0.74 | 2.64 | 0.43 | 1 | 10 | 71.9057 | 98.3845 | 88.9948 | 71905.6718 | 98384.5123 | 3.3811e-06 | 0.37354 | 88994.8326
17 | 35 | CONCLUIDO | 5.574 | 17.94 | 15.77 | 59.15 | 1.07 | 16 | 85.97 | 35.1 | 5.25 | 9 | 10.62 | 10836.99 | 101.36 | 467.09 | 64.18 | 39.61 | 7301.53 | 0.62 | 0.74 | 2.64 | 0.44 | 1 | 10 | 71.6219 | 97.9962 | 88.6436 | 71621.9035 | 97996.2481 | 3.3792e-06 | 0.37375 | 88643.6237
18 | 35 | CONCLUIDO | 5.5854 | 17.9 | 15.75 | 63.01 | 1.12 | 15 | 86.27 | 35.1 | 5.5 | 5 | 10.67 | 10874.42 | 100.67 | 467.17 | 63.29 | 39.61 | 6860.36 | 0.63 | 0.74 | 2.64 | 0.42 | 1 | 10 | 71.1489 | 97.349 | 88.0582 | 71148.858 | 97349.0064 | 3.3861e-06 | 0.37292 | 88058.1539
19 | 35 | CONCLUIDO | 5.5837 | 17.91 | 15.76 | 63.04 | 1.16 | 15 | 86.58 | 35.1 | 5.75 | 1 | 10.73 | 10911.86 | 100.59 | 467.11 | 63.45 | 39.61 | 6940.21 | 0.62 | 0.74 | 2.65 | 0.42 | 1 | 10 | 71.1513 | 97.3523 | 88.0612 | 71151.3002 | 97352.3479 | 3.3851e-06 | 0.37312 | 88061.1765
20 | 35 | CONCLUIDO | 5.5856 | 17.9 | 15.75 | 63.01 | 1.21 | 15 | 86.88 | 35.1 | 6 | 0 | 10.78 | 10949.33 | 100.67 | 467.1 | 63.18 | 39.61 | 6806.96 | 0.63 | 0.74 | 2.65 | 0.42 | 1 | 10 | 71.1464 | 97.3457 | 88.0551 | 71146.4191 | 97345.6693 | 3.3862e-06 | 0.37292 | 88055.1353

## RESULTADOS_8
Unnamed: 0 | Volume de calda [L] | STATUS | Capacidade operacional [ha/h] | Tempo de missao [h] | Tempo util [h] | Tempo por voo [min] | Autonomia Projetada [h] | N° Voos | MTOW [kg] | Massa Estrutura [kg] | Combustível [kg] | Abastecimentos | Massa gerador | Potência gerador [W] | Combustível consumido [L] | Calda cons [L] | Distância percorrida [km] | Distância Pulverizando [km] | RTL ACUMULADO[m] | EOC [km/km] | EOC [h/h] | Tempo de manobra [h] | Tempo rtl_rtw [h] | V pulv [m/s] | V desloc [m/s] | Preço Total por ha Simples [R$/ha] | Preço Total por ha Presumido [R$/ha] | Preço Total por ha Real [R$/ha] | Preço Total Simples [R$] | Preço Total Presumido [R$] | Prod CAPEX [ha/h/R$] | Dias Trabalhados | Preço Total Real [R$]
0 | 50 | CONCLUIDO | 4.1491 | 24.1 | 19.15 | 8.77 | 0.16 | 131 | 107.41 | 41.65 | 1 | 129 | 14.77 | 13481.73 | 180.43 | 467.2 | 174.86 | 39.61 | 62065.42 | 0.23 | 0.61 | 2.81 | 3.82 | 1 | 10 | 155.1091 | 212.2271 | 191.9725 | 155109.1053 | 212227.1208 | 2.4064e-06 | 0.50208 | 191972.4622
1 | 50 | CONCLUIDO | 4.4393 | 22.53 | 18.27 | 10.96 | 0.2 | 100 | 107.73 | 41.65 | 1.25 | 98 | 14.83 | 13520.81 | 171.26 | 467.22 | 144.82 | 39.61 | 47199.19 | 0.27 | 0.64 | 2.79 | 2.93 | 1 | 10 | 138.09 | 188.9409 | 170.9086 | 138090.0281 | 188940.8685 | 2.5747e-06 | 0.46937 | 170908.6172
2 | 50 | CONCLUIDO | 4.6642 | 21.44 | 17.63 | 13.22 | 0.24 | 80 | 108.05 | 41.65 | 1.5 | 78 | 14.9 | 13559.91 | 164.38 | 467.14 | 124.54 | 39.61 | 37159.83 | 0.32 | 0.66 | 2.74 | 2.29 | 1 | 10 | 126.5644 | 173.171 | 156.6438 | 126564.4183 | 173171.0208 | 2.7051e-06 | 0.44667 | 156643.8216
3 | 50 | CONCLUIDO | 4.8143 | 20.77 | 17.25 | 15.44 | 0.28 | 67 | 108.37 | 41.65 | 1.75 | 65 | 14.97 | 13599.17 | 159.97 | 467.21 | 112.54 | 39.61 | 31228.37 | 0.35 | 0.68 | 2.71 | 1.91 | 1 | 10 | 119.661 | 163.7255 | 148.0998 | 119661.0232 | 163725.491 | 2.7921e-06 | 0.43271 | 148099.7599
4 | 50 | CONCLUIDO | 4.918 | 20.33 | 17.01 | 17.6 | 0.32 | 58 | 108.68 | 41.65 | 2 | 56 | 15.03 | 13638.32 | 157.12 | 467.16 | 104.2 | 39.61 | 27102.44 | 0.38 | 0.69 | 2.71 | 1.67 | 1 | 10 | 115.2805 | 157.7318 | 142.6781 | 115280.471 | 157731.8262 | 2.8523e-06 | 0.42354 | 142678.1221
5 | 50 | CONCLUIDO | 5.009 | 19.96 | 16.79 | 19.76 | 0.36 | 51 | 109 | 41.65 | 2.25 | 49 | 15.1 | 13677.51 | 154.27 | 467.09 | 97.4 | 39.61 | 23736.1 | 0.41 | 0.69 | 2.7 | 1.46 | 1 | 10 | 111.3985 | 152.4204 | 137.8736 | 111398.5424 | 152420.4003 | 2.9051e-06 | 0.41583 | 137873.6112
6 | 50 | CONCLUIDO | 5.0906 | 19.64 | 16.61 | 22.14 | 0.4 | 45 | 109.32 | 41.65 | 2.5 | 43 | 15.17 | 13716.72 | 151.73 | 467.11 | 91.49 | 39.61 | 20810.72 | 0.43 | 0.7 | 2.68 | 1.27 | 1 | 10 | 108.0772 | 147.8759 | 133.7629 | 108077.1615 | 147875.9403 | 2.9524e-06 | 0.40917 | 133762.8681
7 | 50 | CONCLUIDO | 5.1554 | 19.4 | 16.47 | 24.71 | 0.44 | 40 | 109.64 | 41.65 | 2.75 | 38 | 15.24 | 13755.95 | 149.57 | 467.09 | 87.05 | 39.61 | 18613.83 | 0.46 | 0.71 | 2.68 | 1.14 | 1 | 10 | 105.4537 | 144.2864 | 130.5159 | 105453.7209 | 144286.4332 | 2.99e-06 | 0.40417 | 130515.9386
8 | 50 | CONCLUIDO | 5.2001 | 19.23 | 16.37 | 26.55 | 0.48 | 37 | 109.96 | 41.65 | 3 | 35 | 15.31 | 13795.21 | 148.28 | 467.08 | 83.88 | 39.61 | 17048.18 | 0.47 | 0.71 | 2.67 | 1.04 | 1 | 10 | 103.7679 | 141.9798 | 128.4295 | 103767.9057 | 141979.8265 | 3.0159e-06 | 0.40063 | 128429.4711
9 | 50 | CONCLUIDO | 5.239 | 19.09 | 16.3 | 28.76 | 0.52 | 34 | 110.27 | 41.65 | 3.25 | 32 | 15.37 | 13834.5 | 146.53 | 467.1 | 81.19 | 39.61 | 15715.95 | 0.49 | 0.72 | 2.67 | 0.96 | 1 | 10 | 102.0677 | 139.6535 | 126.3252 | 102067.6869 | 139653.5121 | 3.0385e-06 | 0.39771 | 126325.1769
10 | 50 | CONCLUIDO | 5.2781 | 18.95 | 16.22 | 31.4 | 0.56 | 31 | 110.59 | 41.65 | 3.5 | 29 | 15.44 | 13873.81 | 144.99 | 467.1 | 78.67 | 39.61 | 14469.63 | 0.5 | 0.72 | 2.67 | 0.89 | 1 | 10 | 100.4659 | 137.4619 | 124.3427 | 100465.8847 | 137461.8556 | 3.0611e-06 | 0.39479 | 124342.6891
11 | 50 | CONCLUIDO | 5.3106 | 18.83 | 16.15 | 33.41 | 0.6 | 29 | 110.91 | 41.65 | 3.75 | 27 | 15.51 | 13913.15 | 143.25 | 467.11 | 76.41 | 39.61 | 13350.25 | 0.52 | 0.72 | 2.66 | 0.81 | 1 | 10 | 98.9359 | 135.3684 | 122.4491 | 98935.8899 | 135368.4493 | 3.08e-06 | 0.39229 | 122449.0745
12 | 50 | CONCLUIDO | 5.3421 | 18.72 | 16.08 | 35.74 | 0.63 | 27 | 111.23 | 41.65 | 4 | 25 | 15.58 | 13952.52 | 142 | 467.12 | 74.28 | 39.61 | 12293.54 | 0.53 | 0.73 | 2.65 | 0.75 | 1 | 10 | 97.6647 | 133.6291 | 120.8758 | 97664.6955 | 133629.145 | 3.0983e-06 | 0.39 | 120875.767
13 | 50 | CONCLUIDO | 5.3727 | 18.61 | 16.02 | 38.45 | 0.67 | 25 | 111.55 | 41.65 | 4.25 | 23 | 15.65 | 13991.91 | 140.2 | 467.11 | 72.53 | 39.61 | 11429.53 | 0.55 | 0.73 | 2.65 | 0.69 | 1 | 10 | 96.195 | 131.6183 | 119.0568 | 96195.0194 | 131618.2694 | 3.116e-06 | 0.38771 | 119056.8065
14 | 50 | CONCLUIDO | 5.3854 | 18.57 | 16 | 40 | 0.71 | 24 | 111.87 | 41.65 | 4.5 | 22 | 15.72 | 14031.33 | 139.33 | 467.07 | 71.52 | 39.61 | 10930.6 | 0.55 | 0.73 | 2.65 | 0.67 | 1 | 10 | 95.5443 | 130.7279 | 118.2515 | 95544.3138 | 130727.9453 | 3.1234e-06 | 0.38688 | 118251.4536
15 | 50 | CONCLUIDO | 5.4216 | 18.44 | 15.92 | 43.42 | 0.75 | 22 | 112.19 | 41.65 | 4.75 | 20 | 15.79 | 14070.77 | 137.92 | 467.07 | 69.06 | 39.61 | 9712.08 | 0.57 | 0.73 | 2.64 | 0.59 | 1 | 10 | 94.1396 | 128.8059 | 116.5129 | 94139.5843 | 128805.9324 | 3.1444e-06 | 0.38417 | 116512.875
16 | 50 | CONCLUIDO | 5.4307 | 18.41 | 15.91 | 45.46 | 0.78 | 21 | 112.51 | 41.65 | 5 | 19 | 15.86 | 14110.24 | 136.74 | 467.13 | 68.55 | 39.61 | 9458.77 | 0.58 | 0.73 | 2.65 | 0.58 | 1 | 10 | 93.4406 | 127.8496 | 115.6478 | 93440.6245 | 127849.5848 | 3.1496e-06 | 0.38354 | 115647.7998
17 | 50 | CONCLUIDO | 5.4454 | 18.36 | 15.88 | 47.65 | 0.82 | 20 | 112.83 | 41.65 | 5.25 | 18 | 15.93 | 14149.74 | 136.25 | 467.11 | 67.81 | 39.61 | 9097.66 | 0.58 | 0.73 | 2.64 | 0.55 | 1 | 10 | 92.9198 | 127.137 | 115.0032 | 92919.7989 | 127136.9682 | 3.1582e-06 | 0.3825 | 115003.1944
18 | 50 | CONCLUIDO | 5.4569 | 18.33 | 15.87 | 50.11 | 0.86 | 19 | 113.15 | 41.65 | 5.5 | 17 | 16 | 14189.26 | 135.35 | 467.07 | 67.22 | 39.61 | 8808.18 | 0.59 | 0.74 | 2.64 | 0.53 | 1 | 10 | 92.3108 | 126.3037 | 114.2495 | 92310.8146 | 126303.729 | 3.1648e-06 | 0.38188 | 114249.4784
19 | 50 | CONCLUIDO | 5.481 | 18.24 | 15.81 | 52.7 | 0.89 | 18 | 113.47 | 41.65 | 5.75 | 16 | 16.07 | 14228.81 | 133.48 | 467.07 | 65.35 | 39.61 | 7875.57 | 0.61 | 0.74 | 2.64 | 0.48 | 1 | 10 | 90.9762 | 124.4777 | 112.5977 | 90976.2227 | 124477.6815 | 3.1788e-06 | 0.38 | 112597.7063
20 | 50 | CONCLUIDO | 5.4932 | 18.2 | 15.79 | 55.73 | 0.93 | 17 | 113.79 | 41.65 | 6 | 15 | 16.14 | 14268.39 | 131.99 | 467.07 | 64.85 | 39.61 | 7630.14 | 0.61 | 0.74 | 2.64 | 0.46 | 1 | 10 | 90.0852 | 123.2586 | 111.495 | 90085.2324 | 123258.5893 | 3.1859e-06 | 0.37917 | 111494.9625
21 | 50 | CONCLUIDO | 5.4886 | 18.22 | 15.81 | 55.79 | 0.97 | 17 | 114.11 | 41.65 | 6.25 | 15 | 16.21 | 14307.99 | 131.61 | 467.07 | 65.26 | 39.61 | 7835.7 | 0.61 | 0.74 | 2.64 | 0.47 | 1 | 10 | 90.0289 | 123.1815 | 111.4252 | 90028.8868 | 123181.4946 | 3.1832e-06 | 0.37958 | 111425.2257
22 | 50 | CONCLUIDO | 5.5054 | 18.16 | 15.77 | 59.15 | 1 | 16 | 114.44 | 41.65 | 6.5 | 14 | 16.29 | 14347.62 | 130.62 | 467.07 | 64.4 | 39.61 | 7408.98 | 0.62 | 0.74 | 2.63 | 0.44 | 1 | 10 | 89.2509 | 122.117 | 110.4623 | 89250.8954 | 122117.0126 | 3.193e-06 | 0.37833 | 110462.3363
23 | 50 | CONCLUIDO | 5.5269 | 18.09 | 15.72 | 62.9 | 1.04 | 15 | 114.76 | 41.65 | 6.75 | 13 | 16.36 | 14387.27 | 128.51 | 467.07 | 62.61 | 39.61 | 6521.97 | 0.63 | 0.74 | 2.63 | 0.39 | 1 | 10 | 87.8959 | 120.263 | 108.7853 | 87895.896 | 120263.0426 | 3.2054e-06 | 0.37688 | 108785.3066
24 | 50 | CONCLUIDO | 5.5226 | 18.11 | 15.74 | 62.95 | 1.07 | 15 | 115.08 | 41.65 | 7 | 13 | 16.43 | 14426.96 | 128.28 | 467.09 | 63.17 | 39.61 | 6800.32 | 0.63 | 0.74 | 2.63 | 0.4 | 1 | 10 | 87.8992 | 120.2675 | 108.7894 | 87899.1776 | 120267.5327 | 3.2029e-06 | 0.37729 | 108789.3682
25 | 50 | CONCLUIDO | 5.5425 | 18.04 | 15.7 | 67.27 | 1.11 | 14 | 115.4 | 41.65 | 7.25 | 12 | 16.5 | 14466.67 | 126.52 | 467.09 | 61.8 | 39.61 | 6122.25 | 0.64 | 0.74 | 2.63 | 0.36 | 1 | 10 | 86.7485 | 118.6932 | 107.3653 | 86748.5361 | 118693.1741 | 3.2145e-06 | 0.37583 | 107365.2642
26 | 50 | CONCLUIDO | 5.5503 | 18.02 | 15.69 | 72.42 | 1.14 | 13 | 115.72 | 41.65 | 7.5 | 11 | 16.57 | 14506.4 | 125.3 | 467.12 | 61.59 | 39.61 | 6021.1 | 0.64 | 0.74 | 2.63 | 0.36 | 1 | 10 | 86.0796 | 117.7779 | 106.5374 | 86079.6226 | 117777.9373 | 3.219e-06 | 0.37542 | 106537.3762
27 | 50 | CONCLUIDO | 5.5533 | 18.01 | 15.68 | 72.38 | 1.18 | 13 | 116.05 | 41.65 | 7.75 | 11 | 16.65 | 14546.17 | 125.38 | 467.08 | 61.36 | 39.61 | 5907.62 | 0.65 | 0.74 | 2.63 | 0.35 | 1 | 10 | 86.0507 | 117.7384 | 106.5016 | 86050.7412 | 117738.4204 | 3.2207e-06 | 0.37521 | 106501.6308
28 | 50 | CONCLUIDO | 5.572 | 17.95 | 15.64 | 78.22 | 1.21 | 12 | 116.37 | 41.65 | 8 | 10 | 16.72 | 14585.96 | 122.97 | 467.07 | 59.96 | 39.61 | 5213 | 0.66 | 0.75 | 2.63 | 0.31 | 1 | 10 | 84.6493 | 115.8209 | 104.7671 | 84649.2631 | 115820.8563 | 3.2316e-06 | 0.37396 | 104767.0763
29 | 50 | CONCLUIDO | 5.5713 | 17.95 | 15.65 | 78.23 | 1.25 | 12 | 116.69 | 41.65 | 8.25 | 9 | 16.79 | 14625.77 | 122.72 | 467.07 | 60.16 | 39.61 | 5312.08 | 0.66 | 0.75 | 2.63 | 0.31 | 1 | 10 | 84.569 | 115.711 | 104.6677 | 84569.004 | 115711.0422 | 3.2312e-06 | 0.37396 | 104667.7428
30 | 50 | CONCLUIDO | 5.5681 | 17.96 | 15.66 | 78.28 | 1.28 | 12 | 117.01 | 41.65 | 8.5 | 9 | 16.86 | 14665.62 | 121.99 | 467.09 | 60.52 | 39.61 | 5489.8 | 0.65 | 0.74 | 2.63 | 0.32 | 1 | 10 | 84.3176 | 115.367 | 104.3566 | 84317.5825 | 115367.0362 | 3.2293e-06 | 0.37417 | 104356.5682
31 | 50 | CONCLUIDO | 5.5853 | 17.9 | 15.62 | 85.22 | 1.32 | 11 | 117.34 | 41.65 | 8.75 | 5 | 16.94 | 14705.49 | 120.5 | 467.07 | 59.32 | 39.61 | 4896.73 | 0.67 | 0.75 | 2.63 | 0.29 | 1 | 10 | 83.3454 | 114.0369 | 103.1534 | 83345.4303 | 114036.8947 | 3.2393e-06 | 0.37292 | 103153.3735
32 | 50 | CONCLUIDO | 5.5893 | 17.89 | 15.61 | 85.15 | 1.35 | 11 | 117.66 | 41.65 | 9 | 4 | 17.01 | 14745.39 | 120.45 | 467.08 | 58.74 | 39.61 | 4605.5 | 0.67 | 0.75 | 2.63 | 0.28 | 1 | 10 | 83.2476 | 113.903 | 103.0323 | 83247.5769 | 113903.0074 | 3.2416e-06 | 0.37271 | 103032.2642
33 | 50 | CONCLUIDO | 5.5882 | 17.89 | 15.61 | 85.17 | 1.38 | 11 | 117.98 | 41.65 | 9.25 | 2 | 17.08 | 14785.31 | 119.72 | 467.07 | 58.72 | 39.61 | 4597.17 | 0.67 | 0.75 | 2.64 | 0.28 | 1 | 10 | 82.9474 | 113.4923 | 102.6608 | 82947.4036 | 113492.2969 | 3.241e-06 | 0.37271 | 102660.7514
34 | 50 | CONCLUIDO | 5.5865 | 17.9 | 15.62 | 85.2 | 1.42 | 11 | 118.31 | 41.65 | 9.5 | 2 | 17.16 | 14825.26 | 119.98 | 467.09 | 59.03 | 39.61 | 4752.24 | 0.67 | 0.75 | 2.63 | 0.29 | 1 | 10 | 83.1031 | 113.7053 | 102.8534 | 83103.0577 | 113705.2697 | 3.24e-06 | 0.37292 | 102853.3984
35 | 50 | CONCLUIDO | 5.5843 | 17.91 | 15.63 | 85.24 | 1.45 | 11 | 118.63 | 41.65 | 9.75 | 0 | 17.23 | 14865.24 | 120.09 | 467.1 | 59 | 39.61 | 4734.2 | 0.67 | 0.75 | 2.64 | 0.29 | 1 | 10 | 83.201 | 113.8393 | 102.9746 | 83201.0175 | 113839.3027 | 3.2387e-06 | 0.37312 | 102974.6394

## RESULTADOS_3
Unnamed: 0 | Volume de calda [L] | STATUS | Capacidade operacional [ha/h] | Tempo de missao [h] | Tempo util [h] | Tempo por voo [min] | Autonomia Projetada [h] | N° Voos | MTOW [kg] | Massa Estrutura [kg] | Combustível [kg] | Abastecimentos | Massa gerador | Potência gerador [W] | Combustível consumido [L] | Calda cons [L] | Distância percorrida [km] | Distância Pulverizando [km] | RTL ACUMULADO[m] | EOC [km/km] | EOC [h/h] | Tempo de manobra [h] | Tempo rtl_rtw [h] | V pulv [m/s] | V desloc [m/s] | Preço Total por ha Simples [R$/ha] | Preço Total por ha Presumido [R$/ha] | Preço Total por ha Real [R$/ha] | Preço Total Simples [R$] | Preço Total Presumido [R$] | Prod CAPEX [ha/h/R$] | Dias Trabalhados | Preço Total Real [R$]
0 | 25 | CONCLUIDO | 4.8595 | 20.58 | 17.66 | 13.08 | 0.28 | 81 | 61.76 | 28.92 | 1 | 79 | 6.84 | 7851.41 | 110.64 | 467.17 | 125.49 | 39.61 | 37632.29 | 0.32 | 0.66 | 2.74 | 2.32 | 1 | 10 | 85.8581 | 117.4748 | 106.2632 | 85858.0977 | 117474.837 | 3.0597e-06 | 0.42875 | 106263.2034
1 | 25 | CONCLUIDO | 5.0579 | 19.77 | 17.11 | 16.56 | 0.35 | 62 | 62.05 | 28.92 | 1.25 | 60 | 6.88 | 7887.12 | 105.79 | 467.15 | 107.71 | 39.61 | 28835.65 | 0.37 | 0.68 | 2.72 | 1.78 | 1 | 10 | 79.4092 | 108.6512 | 98.2817 | 79409.2279 | 108651.2089 | 3.1846e-06 | 0.41187 | 98281.69
2 | 25 | CONCLUIDO | 5.2013 | 19.23 | 16.74 | 20.08 | 0.42 | 50 | 62.34 | 28.92 | 1.5 | 48 | 6.92 | 7922.85 | 101.93 | 467.08 | 95.58 | 39.61 | 22830.24 | 0.41 | 0.7 | 2.69 | 1.4 | 1 | 10 | 74.9303 | 102.5229 | 92.7383 | 74930.2724 | 102522.9044 | 3.2749e-06 | 0.40063 | 92738.2623
3 | 25 | CONCLUIDO | 5.2986 | 18.87 | 16.49 | 23.56 | 0.49 | 42 | 62.63 | 28.92 | 1.75 | 40 | 6.96 | 7958.6 | 98.8 | 467.17 | 87.7 | 39.61 | 18928.59 | 0.45 | 0.71 | 2.68 | 1.16 | 1 | 10 | 71.7968 | 98.2355 | 88.8601 | 71796.7769 | 98235.5176 | 3.3362e-06 | 0.39313 | 88860.0577
4 | 25 | CONCLUIDO | 5.3611 | 18.65 | 16.36 | 27.26 | 0.55 | 36 | 62.92 | 28.92 | 2 | 34 | 7 | 7994.37 | 96.22 | 467.08 | 83.19 | 39.61 | 16706.77 | 0.48 | 0.71 | 2.67 | 1.02 | 1 | 10 | 69.6307 | 95.2718 | 86.1792 | 69630.7276 | 95271.8333 | 3.3755e-06 | 0.38854 | 86179.2233
5 | 25 | CONCLUIDO | 5.423 | 18.44 | 16.21 | 31.38 | 0.62 | 31 | 63.21 | 28.92 | 2.25 | 29 | 7.04 | 8030.17 | 93.95 | 467.07 | 78.67 | 39.61 | 14472.84 | 0.5 | 0.72 | 2.66 | 0.88 | 1 | 10 | 67.6324 | 92.5376 | 83.7059 | 67632.3669 | 92537.5882 | 3.4145e-06 | 0.38417 | 83705.9306
6 | 25 | CONCLUIDO | 5.46 | 18.32 | 16.13 | 34.56 | 0.69 | 28 | 63.5 | 28.92 | 2.5 | 26 | 7.08 | 8065.98 | 91.31 | 467.07 | 75.78 | 39.61 | 13043.09 | 0.52 | 0.72 | 2.66 | 0.8 | 1 | 10 | 65.9048 | 90.1738 | 81.5678 | 65904.7909 | 90173.8424 | 3.4378e-06 | 0.38167 | 81567.7774
7 | 25 | CONCLUIDO | 5.5085 | 18.15 | 16.01 | 38.43 | 0.75 | 25 | 63.79 | 28.92 | 2.75 | 22 | 7.12 | 8101.81 | 88.96 | 467.07 | 72.02 | 39.61 | 11173.84 | 0.55 | 0.73 | 2.65 | 0.68 | 1 | 10 | 64.141 | 87.7606 | 79.3848 | 64141.0121 | 87760.5624 | 3.4683e-06 | 0.37812 | 79384.8175
8 | 25 | CONCLUIDO | 5.5453 | 18.03 | 15.93 | 43.45 | 0.81 | 22 | 64.08 | 28.92 | 3 | 15 | 7.16 | 8137.65 | 86.91 | 467.16 | 69.08 | 39.61 | 9720.58 | 0.57 | 0.73 | 2.65 | 0.6 | 1 | 10 | 62.7226 | 85.8198 | 77.6293 | 62722.5582 | 85819.7713 | 3.4915e-06 | 0.37562 | 77629.2528
9 | 25 | CONCLUIDO | 5.557 | 18 | 15.91 | 45.45 | 0.88 | 21 | 64.38 | 28.92 | 3.25 | 10 | 7.2 | 8173.52 | 85.61 | 467.07 | 68.17 | 39.61 | 9271.08 | 0.58 | 0.73 | 2.66 | 0.57 | 1 | 10 | 62.0014 | 84.833 | 76.7367 | 62001.3994 | 84833.0499 | 3.4989e-06 | 0.375 | 76736.7027
10 | 25 | CONCLUIDO | 5.5666 | 17.96 | 15.89 | 47.67 | 0.94 | 20 | 64.67 | 28.92 | 3.5 | 3 | 7.24 | 8209.41 | 84.78 | 467.12 | 67.44 | 39.61 | 8912.24 | 0.59 | 0.73 | 2.66 | 0.56 | 1 | 10 | 61.5087 | 84.1589 | 76.1269 | 61508.6996 | 84158.9164 | 3.5049e-06 | 0.37417 | 76126.9076
11 | 25 | CONCLUIDO | 5.5637 | 17.97 | 15.9 | 47.7 | 1.01 | 20 | 64.96 | 28.92 | 3.75 | 0 | 7.28 | 8245.32 | 85.13 | 467.1 | 67.68 | 39.61 | 9030.63 | 0.59 | 0.73 | 2.66 | 0.57 | 1 | 10 | 61.7058 | 84.4285 | 76.3708 | 61705.7562 | 84428.5379 | 3.5031e-06 | 0.37438 | 76370.7967

## RESULTADOS_15
Unnamed: 0 | Volume de calda [L] | STATUS | Capacidade operacional [ha/h] | Tempo de missao [h] | Tempo util [h] | Tempo por voo [min] | Autonomia Projetada [h] | N° Voos | MTOW [kg] | Massa Estrutura [kg] | Combustível [kg] | Abastecimentos | Massa gerador | Potência gerador [W] | Combustível consumido [L] | Calda cons [L] | Distância percorrida [km] | Distância Pulverizando [km] | RTL ACUMULADO[m] | EOC [km/km] | EOC [h/h] | Tempo de manobra [h] | Tempo rtl_rtw [h] | V pulv [m/s] | V desloc [m/s] | Preço Total por ha Simples [R$/ha] | Preço Total por ha Presumido [R$/ha] | Preço Total por ha Real [R$/ha] | Preço Total Simples [R$] | Preço Total Presumido [R$] | Prod CAPEX [ha/h/R$] | Dias Trabalhados | Preço Total Real [R$]
0 | 85 | CONCLUIDO | 3.3225 | 30.1 | 21.12 | 6.5 | 0.11 | 195 | 167.88 | 51.39 | 1 | 193 | 30.49 | 20939.59 | 268.2 | 467.43 | 239 | 39.61 | 93814.54 | 0.17 | 0.55 | 2.92 | 5.78 | 1 | 10 | 278.5169 | 381.0791 | 344.7094 | 278516.8597 | 381079.0547 | 1.7889e-06 | 0.62708 | 344709.4046
1 | 85 | CONCLUIDO | 3.7309 | 26.8 | 19.55 | 8.15 | 0.13 | 144 | 168.25 | 51.39 | 1.25 | 142 | 30.6 | 20984.25 | 247.79 | 467.15 | 187.56 | 39.61 | 68349.03 | 0.21 | 0.6 | 2.84 | 4.21 | 1 | 10 | 229.7419 | 314.343 | 284.3426 | 229741.9269 | 314343.0399 | 2.0088e-06 | 0.55833 | 284342.5814
2 | 85 | CONCLUIDO | 4.0074 | 24.95 | 18.68 | 9.75 | 0.16 | 115 | 168.61 | 51.39 | 1.5 | 113 | 30.71 | 21028.94 | 236.34 | 467.23 | 159.09 | 39.61 | 54258.42 | 0.25 | 0.62 | 2.8 | 3.35 | 1 | 10 | 204.3919 | 279.658 | 252.9679 | 204391.9171 | 279658.0381 | 2.1576e-06 | 0.51979 | 252967.8674
3 | 85 | CONCLUIDO | 4.2271 | 23.66 | 18.07 | 11.41 | 0.18 | 95 | 168.97 | 51.39 | 1.75 | 93 | 30.83 | 21073.68 | 228.09 | 467.15 | 139.09 | 39.61 | 44359.6 | 0.28 | 0.65 | 2.76 | 2.73 | 1 | 10 | 187.3388 | 256.3252 | 231.8619 | 187338.8158 | 256325.2326 | 2.2759e-06 | 0.49292 | 231861.9122
4 | 85 | CONCLUIDO | 4.3901 | 22.78 | 17.66 | 13.08 | 0.21 | 81 | 169.33 | 51.39 | 2 | 79 | 30.94 | 21118.46 | 222.45 | 467.11 | 125.81 | 39.61 | 37789.28 | 0.31 | 0.66 | 2.74 | 2.33 | 1 | 10 | 176.1747 | 241.05 | 218.0445 | 176174.678 | 241049.9667 | 2.3637e-06 | 0.47458 | 218044.4962
5 | 85 | CONCLUIDO | 4.5147 | 22.15 | 17.37 | 14.68 | 0.24 | 71 | 169.7 | 51.39 | 2.25 | 69 | 31.05 | 21163.27 | 218.46 | 467.08 | 116.25 | 39.61 | 33062.7 | 0.34 | 0.67 | 2.73 | 2.04 | 1 | 10 | 168.4209 | 230.4409 | 208.4479 | 168420.8874 | 230440.8883 | 2.4308e-06 | 0.46146 | 208447.9334
6 | 85 | CONCLUIDO | 4.618 | 21.65 | 17.15 | 16.33 | 0.26 | 63 | 170.06 | 51.39 | 2.5 | 61 | 31.17 | 21208.12 | 215.08 | 467.29 | 108.66 | 39.61 | 29307.38 | 0.36 | 0.68 | 2.72 | 1.81 | 1 | 10 | 162.3268 | 222.1027 | 200.9055 | 162326.7914 | 222102.6774 | 2.4864e-06 | 0.45104 | 200905.5096
7 | 85 | CONCLUIDO | 4.7013 | 21.27 | 16.97 | 17.86 | 0.29 | 57 | 170.42 | 51.39 | 2.75 | 55 | 31.28 | 21253.01 | 212.33 | 467.17 | 103.01 | 39.61 | 26510.82 | 0.38 | 0.69 | 2.71 | 1.63 | 1 | 10 | 157.5888 | 215.62 | 195.0415 | 157588.8254 | 215619.9833 | 2.5313e-06 | 0.44312 | 195041.5147
8 | 85 | CONCLUIDO | 4.7704 | 20.96 | 16.83 | 19.42 | 0.31 | 52 | 170.79 | 51.39 | 3 | 50 | 31.4 | 21297.94 | 210.25 | 467.14 | 98.56 | 39.61 | 24312.43 | 0.4 | 0.69 | 2.7 | 1.49 | 1 | 10 | 153.91 | 210.5864 | 190.4884 | 153909.9855 | 210586.4321 | 2.5685e-06 | 0.43667 | 190488.3586
9 | 85 | CONCLUIDO | 4.847 | 20.63 | 16.67 | 21.28 | 0.34 | 47 | 171.15 | 51.39 | 3.25 | 45 | 31.51 | 21342.91 | 207.73 | 467.11 | 93.11 | 39.61 | 21612.81 | 0.43 | 0.7 | 2.69 | 1.33 | 1 | 10 | 149.8355 | 205.0115 | 185.4455 | 149835.4867 | 205011.5232 | 2.6097e-06 | 0.42979 | 185445.5111
10 | 85 | CONCLUIDO | 4.8958 | 20.43 | 16.56 | 22.58 | 0.36 | 44 | 171.52 | 51.39 | 3.5 | 42 | 31.63 | 21387.92 | 205.88 | 467.08 | 89.73 | 39.61 | 19934.18 | 0.44 | 0.7 | 2.69 | 1.23 | 1 | 10 | 147.1653 | 201.3581 | 182.1407 | 147165.3038 | 201358.0611 | 2.636e-06 | 0.42562 | 182140.7304
11 | 85 | CONCLUIDO | 4.9361 | 20.26 | 16.5 | 24.14 | 0.39 | 41 | 171.88 | 51.39 | 3.75 | 39 | 31.74 | 21432.96 | 204.65 | 467.15 | 87.65 | 39.61 | 18909.59 | 0.45 | 0.71 | 2.68 | 1.16 | 1 | 10 | 145.223 | 198.7005 | 179.7368 | 145222.9667 | 198700.4699 | 2.6577e-06 | 0.42208 | 179736.7759
12 | 85 | CONCLUIDO | 4.9804 | 20.08 | 16.42 | 25.92 | 0.41 | 38 | 172.25 | 51.39 | 4 | 36 | 31.86 | 21478.05 | 203.22 | 467.09 | 85.3 | 39.61 | 17750.19 | 0.46 | 0.71 | 2.67 | 1.08 | 1 | 10 | 143.0515 | 195.7294 | 177.0493 | 143051.5117 | 195729.3893 | 2.6815e-06 | 0.41833 | 177049.2511
13 | 85 | CONCLUIDO | 5.0106 | 19.96 | 16.37 | 27.28 | 0.44 | 36 | 172.61 | 51.39 | 4.25 | 34 | 31.97 | 21523.17 | 202.28 | 467.12 | 83.6 | 39.61 | 16909.24 | 0.47 | 0.71 | 2.67 | 1.03 | 1 | 10 | 141.6214 | 193.7726 | 175.2792 | 141621.3702 | 193772.6066 | 2.6978e-06 | 0.41583 | 175279.221
14 | 85 | CONCLUIDO | 5.0599 | 19.76 | 16.27 | 29.59 | 0.46 | 33 | 172.98 | 51.39 | 4.5 | 31 | 32.09 | 21568.34 | 200.51 | 467.09 | 80.4 | 39.61 | 15327.11 | 0.49 | 0.72 | 2.67 | 0.94 | 1 | 10 | 139.1651 | 190.4118 | 172.2391 | 139165.0563 | 190411.7696 | 2.7243e-06 | 0.41167 | 172239.1376
15 | 85 | CONCLUIDO | 5.0778 | 19.69 | 16.24 | 30.44 | 0.49 | 32 | 173.35 | 51.39 | 4.75 | 30 | 32.2 | 21613.54 | 199.79 | 467.07 | 79.43 | 39.61 | 14844.37 | 0.5 | 0.72 | 2.66 | 0.9 | 1 | 10 | 138.2638 | 189.1786 | 171.1236 | 138263.7678 | 189178.5869 | 2.734e-06 | 0.41021 | 171123.648
16 | 85 | CONCLUIDO | 5.1096 | 19.57 | 16.18 | 32.36 | 0.51 | 30 | 173.71 | 51.39 | 5 | 28 | 32.32 | 21658.78 | 198.5 | 467.07 | 77.53 | 39.61 | 13908.2 | 0.51 | 0.72 | 2.66 | 0.85 | 1 | 10 | 136.657 | 186.9801 | 169.135 | 136656.9633 | 186980.086 | 2.7511e-06 | 0.40771 | 169134.969
17 | 85 | CONCLUIDO | 5.1504 | 19.42 | 16.09 | 34.49 | 0.53 | 28 | 174.08 | 51.39 | 5.25 | 26 | 32.44 | 21704.07 | 197.05 | 467.07 | 74.68 | 39.61 | 12490.05 | 0.53 | 0.72 | 2.65 | 0.76 | 1 | 10 | 134.6895 | 184.2881 | 166.6999 | 134689.4873 | 184288.0986 | 2.7731e-06 | 0.40458 | 166699.9011
18 | 85 | CONCLUIDO | 5.1628 | 19.37 | 16.08 | 35.74 | 0.56 | 27 | 174.45 | 51.39 | 5.5 | 25 | 32.56 | 21749.39 | 196.55 | 467.1 | 74.44 | 39.61 | 12373.93 | 0.53 | 0.73 | 2.65 | 0.75 | 1 | 10 | 134.1113 | 183.497 | 165.9843 | 134111.2938 | 183496.9887 | 2.7797e-06 | 0.40354 | 165984.2937
19 | 85 | CONCLUIDO | 5.181 | 19.3 | 16.05 | 37.03 | 0.58 | 26 | 174.82 | 51.39 | 5.75 | 24 | 32.67 | 21794.75 | 195.68 | 467.11 | 73.04 | 39.61 | 11681.11 | 0.54 | 0.73 | 2.65 | 0.71 | 1 | 10 | 133.1676 | 182.2058 | 164.8163 | 133167.5841 | 182205.7635 | 2.7895e-06 | 0.40208 | 164816.3011
20 | 85 | CONCLUIDO | 5.1973 | 19.24 | 16.02 | 38.45 | 0.61 | 25 | 175.18 | 51.39 | 6 | 23 | 32.79 | 21840.16 | 194.76 | 467.1 | 72.25 | 39.61 | 11289.13 | 0.55 | 0.73 | 2.65 | 0.69 | 1 | 10 | 132.2552 | 180.9574 | 163.687 | 132255.1685 | 180957.3562 | 2.7983e-06 | 0.40083 | 163687.0401
21 | 85 | CONCLUIDO | 5.2129 | 19.18 | 16 | 39.99 | 0.63 | 24 | 175.55 | 51.39 | 6.25 | 22 | 32.91 | 21885.6 | 193.88 | 467.1 | 71.76 | 39.61 | 11048.93 | 0.55 | 0.73 | 2.64 | 0.66 | 1 | 10 | 131.408 | 179.7983 | 162.6386 | 131408.0443 | 179798.2835 | 2.8067e-06 | 0.39958 | 162638.5877
22 | 85 | CONCLUIDO | 5.2308 | 19.12 | 15.97 | 41.65 | 0.66 | 23 | 175.92 | 51.39 | 6.5 | 21 | 33.03 | 21931.08 | 192.92 | 467.12 | 70.59 | 39.61 | 10471.5 | 0.56 | 0.73 | 2.64 | 0.63 | 1 | 10 | 130.4492 | 178.4864 | 161.4519 | 130449.2013 | 178486.3523 | 2.8163e-06 | 0.39833 | 161451.8653
23 | 85 | CONCLUIDO | 5.2465 | 19.06 | 15.94 | 43.48 | 0.68 | 22 | 176.29 | 51.39 | 6.75 | 20 | 33.15 | 21976.61 | 192.26 | 467.1 | 69.71 | 39.61 | 10036.39 | 0.57 | 0.73 | 2.65 | 0.61 | 1 | 10 | 129.6881 | 177.445 | 160.5099 | 129688.0967 | 177444.9754 | 2.8248e-06 | 0.39708 | 160509.8759
24 | 85 | CONCLUIDO | 5.2659 | 18.99 | 15.91 | 45.45 | 0.7 | 21 | 176.66 | 51.39 | 7 | 19 | 33.27 | 22022.17 | 191.36 | 467.09 | 68.55 | 39.61 | 9461.78 | 0.58 | 0.73 | 2.64 | 0.57 | 1 | 10 | 128.7321 | 176.137 | 159.3267 | 128732.1125 | 176136.9556 | 2.8352e-06 | 0.39562 | 159326.6917
25 | 85 | CONCLUIDO | 5.2794 | 18.94 | 15.89 | 47.67 | 0.73 | 20 | 177.03 | 51.39 | 7.25 | 18 | 33.39 | 22067.77 | 190.69 | 467.07 | 68.2 | 39.61 | 9288.62 | 0.58 | 0.73 | 2.64 | 0.56 | 1 | 10 | 128.0529 | 175.2076 | 158.4861 | 128052.9142 | 175207.6465 | 2.8425e-06 | 0.39458 | 158486.0747
26 | 85 | CONCLUIDO | 5.2786 | 18.94 | 15.89 | 47.68 | 0.75 | 20 | 177.4 | 51.39 | 7.5 | 18 | 33.51 | 22113.42 | 190.44 | 467.15 | 68.12 | 39.61 | 9253.06 | 0.58 | 0.73 | 2.64 | 0.56 | 1 | 10 | 127.9573 | 175.0768 | 158.3677 | 127957.2784 | 175076.7934 | 2.8421e-06 | 0.39458 | 158367.71
27 | 85 | CONCLUIDO | 5.2989 | 18.87 | 15.86 | 50.07 | 0.77 | 19 | 177.77 | 51.39 | 7.75 | 17 | 33.63 | 22159.1 | 190 | 467.07 | 67.06 | 39.61 | 8725.4 | 0.59 | 0.74 | 2.64 | 0.52 | 1 | 10 | 127.2023 | 174.0438 | 157.4333 | 127202.2932 | 174043.7894 | 2.853e-06 | 0.39313 | 157433.2944
28 | 85 | CONCLUIDO | 5.3178 | 18.8 | 15.82 | 52.74 | 0.8 | 18 | 178.14 | 51.39 | 8 | 16 | 33.75 | 22204.83 | 188.91 | 467.07 | 65.77 | 39.61 | 8087.4 | 0.6 | 0.74 | 2.64 | 0.49 | 1 | 10 | 126.1664 | 172.6265 | 156.1513 | 126166.4378 | 172626.4863 | 2.8632e-06 | 0.39167 | 156151.2567
29 | 85 | CONCLUIDO | 5.3217 | 18.79 | 15.81 | 52.69 | 0.82 | 18 | 178.51 | 51.39 | 8.25 | 16 | 33.87 | 22250.6 | 187.9 | 467.11 | 65.44 | 39.61 | 7922.42 | 0.61 | 0.74 | 2.64 | 0.47 | 1 | 10 | 125.5931 | 171.842 | 155.4416 | 125593.0906 | 171842.0074 | 2.8653e-06 | 0.39146 | 155441.6474
30 | 85 | CONCLUIDO | 5.3389 | 18.73 | 15.78 | 55.7 | 0.84 | 17 | 178.88 | 51.39 | 8.5 | 15 | 33.99 | 22296.41 | 186.98 | 467.09 | 64.8 | 39.61 | 7604.31 | 0.61 | 0.74 | 2.63 | 0.45 | 1 | 10 | 124.7071 | 170.6298 | 154.3451 | 124707.105 | 170629.7627 | 2.8745e-06 | 0.39021 | 154345.0976
31 | 85 | CONCLUIDO | 5.3394 | 18.73 | 15.78 | 55.69 | 0.87 | 17 | 179.26 | 51.39 | 8.75 | 15 | 34.11 | 22342.26 | 187.02 | 467.09 | 64.35 | 39.61 | 7381.79 | 0.62 | 0.74 | 2.64 | 0.45 | 1 | 10 | 124.7138 | 170.639 | 154.3534 | 124713.8493 | 170638.9906 | 2.8748e-06 | 0.39021 | 154353.4448
32 | 85 | CONCLUIDO | 5.353 | 18.68 | 15.77 | 59.12 | 0.89 | 16 | 179.63 | 51.39 | 9 | 14 | 34.24 | 22388.15 | 186.32 | 467.07 | 64.07 | 39.61 | 7244.3 | 0.62 | 0.74 | 2.63 | 0.43 | 1 | 10 | 124.0614 | 169.7463 | 153.546 | 124061.421 | 169746.3094 | 2.8821e-06 | 0.38917 | 153545.9598
33 | 85 | CONCLUIDO | 5.35 | 18.69 | 15.78 | 59.16 | 0.91 | 16 | 180 | 51.39 | 9.25 | 14 | 34.36 | 22434.08 | 186.27 | 467.07 | 64.49 | 39.61 | 7455.52 | 0.61 | 0.74 | 2.63 | 0.44 | 1 | 10 | 124.1307 | 169.8411 | 153.6317 | 124130.6775 | 169841.0693 | 2.8805e-06 | 0.38938 | 153631.676
34 | 85 | CONCLUIDO | 5.3783 | 18.59 | 15.71 | 62.85 | 0.93 | 15 | 180.37 | 51.39 | 9.5 | 13 | 34.48 | 22480.05 | 184.31 | 467.07 | 62.16 | 39.61 | 6296.29 | 0.64 | 0.74 | 2.64 | 0.38 | 1 | 10 | 122.4427 | 167.5314 | 151.5425 | 122442.6518 | 167531.438 | 2.8958e-06 | 0.38729 | 151542.4727
35 | 85 | CONCLUIDO | 5.3762 | 18.6 | 15.72 | 62.88 | 0.96 | 15 | 180.75 | 51.39 | 9.75 | 13 | 34.6 | 22526.07 | 184.18 | 467.11 | 62.5 | 39.61 | 6466.2 | 0.63 | 0.74 | 2.63 | 0.39 | 1 | 10 | 122.4547 | 167.548 | 151.5574 | 122454.7279 | 167547.961 | 2.8946e-06 | 0.3875 | 151557.4187
36 | 85 | CONCLUIDO | 5.3739 | 18.61 | 15.73 | 62.91 | 0.98 | 15 | 181.12 | 51.39 | 10 | 13 | 34.73 | 22572.13 | 183.96 | 467.08 | 62.77 | 39.61 | 6602.73 | 0.63 | 0.74 | 2.63 | 0.39 | 1 | 10 | 122.4307 | 167.5151 | 151.5277 | 122430.7439 | 167515.1451 | 2.8934e-06 | 0.38771 | 151527.7347
37 | 85 | CONCLUIDO | 5.3893 | 18.56 | 15.71 | 67.32 | 1 | 14 | 181.49 | 51.39 | 10.25 | 12 | 34.85 | 22618.23 | 183.43 | 467.08 | 62.11 | 39.61 | 6276.54 | 0.64 | 0.74 | 2.63 | 0.38 | 1 | 10 | 121.8018 | 166.6546 | 150.7493 | 121801.8165 | 166654.6188 | 2.9017e-06 | 0.38667 | 150749.3359
38 | 85 | CONCLUIDO | 5.3916 | 18.55 | 15.7 | 67.29 | 1.02 | 14 | 181.87 | 51.39 | 10.5 | 12 | 34.98 | 22664.49 | 182.43 | 467.07 | 61.78 | 39.61 | 6109.94 | 0.64 | 0.74 | 2.63 | 0.37 | 1 | 10 | 121.2787 | 165.9389 | 150.1019 | 121278.7093 | 165938.8804 | 2.9029e-06 | 0.38646 | 150101.9066
39 | 85 | CONCLUIDO | 5.3853 | 18.57 | 15.72 | 67.38 | 1.05 | 14 | 182.24 | 51.39 | 10.75 | 12 | 35.1 | 22710.68 | 181.76 | 467.08 | 62.62 | 39.61 | 6529.77 | 0.63 | 0.74 | 2.63 | 0.39 | 1 | 10 | 121.1638 | 165.7817 | 149.9597 | 121163.8158 | 165781.6781 | 2.8995e-06 | 0.38688 | 149959.7074
40 | 85 | CONCLUIDO | 5.4056 | 18.5 | 15.69 | 72.4 | 1.07 | 13 | 182.62 | 51.39 | 11 | 11 | 35.22 | 22756.91 | 181.53 | 467.07 | 61.39 | 39.61 | 5919.2 | 0.65 | 0.74 | 2.63 | 0.35 | 1 | 10 | 120.543 | 164.9322 | 149.1913 | 120542.9688 | 164932.208 | 2.9105e-06 | 0.38542 | 149191.3095
41 | 85 | CONCLUIDO | 5.4075 | 18.49 | 15.68 | 72.37 | 1.09 | 13 | 182.99 | 51.39 | 11.25 | 11 | 35.35 | 22803.18 | 181.58 | 467.07 | 61.29 | 39.61 | 5871.96 | 0.65 | 0.74 | 2.63 | 0.35 | 1 | 10 | 120.5002 | 164.8738 | 149.1384 | 120500.2497 | 164873.7578 | 2.9115e-06 | 0.38521 | 149138.4377
42 | 85 | CONCLUIDO | 5.4048 | 18.5 | 15.69 | 72.41 | 1.11 | 13 | 183.37 | 51.39 | 11.5 | 11 | 35.48 | 22849.49 | 181.02 | 467.08 | 61.65 | 39.61 | 6050.13 | 0.64 | 0.74 | 2.63 | 0.36 | 1 | 10 | 120.3321 | 164.6437 | 148.9303 | 120332.1101 | 164643.7017 | 2.91e-06 | 0.38542 | 148930.3379
43 | 85 | CONCLUIDO | 5.4304 | 18.41 | 15.64 | 78.18 | 1.13 | 12 | 183.74 | 51.39 | 11.75 | 10 | 35.6 | 22895.85 | 179.15 | 467.07 | 59.8 | 39.61 | 5131 | 0.66 | 0.75 | 2.63 | 0.3 | 1 | 10 | 118.8249 | 162.5815 | 147.0649 | 118824.8909 | 162581.4579 | 2.9238e-06 | 0.38354 | 147064.9117
44 | 85 | CONCLUIDO | 5.4273 | 18.43 | 15.65 | 78.23 | 1.16 | 12 | 184.12 | 51.39 | 12 | 10 | 35.73 | 22942.24 | 179.4 | 467.07 | 60.22 | 39.61 | 5340.29 | 0.66 | 0.75 | 2.63 | 0.31 | 1 | 10 | 119.027 | 162.858 | 147.315 | 119026.9712 | 162857.9531 | 2.9221e-06 | 0.38396 | 147315.0187
45 | 85 | CONCLUIDO | 5.4291 | 18.42 | 15.64 | 78.2 | 1.18 | 12 | 184.5 | 51.39 | 12.25 | 10 | 35.85 | 22988.69 | 178.75 | 467.08 | 59.93 | 39.61 | 5193.68 | 0.66 | 0.75 | 2.63 | 0.31 | 1 | 10 | 118.6752 | 162.3767 | 146.8797 | 118675.2324 | 162376.6886 | 2.9231e-06 | 0.38375 | 146879.6853
46 | 85 | CONCLUIDO | 5.4296 | 18.42 | 15.64 | 78.19 | 1.2 | 12 | 184.87 | 51.39 | 12.5 | 10 | 35.98 | 23035.17 | 178.12 | 467.07 | 59.78 | 39.61 | 5119.65 | 0.66 | 0.75 | 2.63 | 0.3 | 1 | 10 | 118.384 | 161.9782 | 146.5192 | 118383.9621 | 161978.1597 | 2.9234e-06 | 0.38375 | 146519.1915
47 | 85 | CONCLUIDO | 5.4482 | 18.35 | 15.61 | 85.14 | 1.22 | 11 | 185.25 | 51.39 | 12.75 | 9 | 36.11 | 23081.7 | 177.11 | 467.07 | 58.98 | 39.61 | 4723.47 | 0.67 | 0.75 | 2.62 | 0.28 | 1 | 10 | 117.4679 | 160.7248 | 145.3854 | 117467.901 | 160724.7644 | 2.9334e-06 | 0.38229 | 145385.4185
48 | 85 | CONCLUIDO | 5.4472 | 18.36 | 15.61 | 85.16 | 1.24 | 11 | 185.63 | 51.39 | 13 | 9 | 36.24 | 23128.27 | 176.63 | 467.07 | 58.88 | 39.61 | 4676.75 | 0.67 | 0.75 | 2.63 | 0.28 | 1 | 10 | 117.2766 | 160.463 | 145.1487 | 117276.6057 | 160463.0257 | 2.9329e-06 | 0.3825 | 145148.6598
49 | 85 | CONCLUIDO | 5.4453 | 18.36 | 15.62 | 85.2 | 1.26 | 11 | 186.01 | 51.39 | 13.25 | 9 | 36.36 | 23174.88 | 176.44 | 467.08 | 59.28 | 39.61 | 4876.78 | 0.67 | 0.75 | 2.63 | 0.28 | 1 | 10 | 117.2549 | 160.4333 | 145.1217 | 117254.8585 | 160433.2704 | 2.9318e-06 | 0.3825 | 145121.7442
50 | 85 | CONCLUIDO | 5.447 | 18.36 | 15.61 | 85.17 | 1.29 | 11 | 186.38 | 51.39 | 13.5 | 9 | 36.49 | 23221.54 | 176.38 | 467.08 | 59.1 | 39.61 | 4785.48 | 0.67 | 0.75 | 2.63 | 0.28 | 1 | 10 | 117.1698 | 160.3169 | 145.0165 | 117169.7858 | 160316.8701 | 2.9327e-06 | 0.3825 | 145016.453
51 | 85 | CONCLUIDO | 5.4434 | 18.37 | 15.63 | 85.23 | 1.31 | 11 | 186.76 | 51.39 | 13.75 | 9 | 36.62 | 23268.24 | 175.17 | 467.07 | 59.49 | 39.61 | 4983.25 | 0.67 | 0.75 | 2.63 | 0.29 | 1 | 10 | 116.7541 | 159.7481 | 144.5019 | 116754.0794 | 159748.0823 | 2.9308e-06 | 0.38271 | 144501.9495
52 | 85 | CONCLUIDO | 5.4625 | 18.31 | 15.6 | 93.57 | 1.33 | 10 | 187.14 | 51.39 | 14 | 8 | 36.75 | 23314.98 | 174.61 | 467.08 | 58.45 | 39.61 | 4464.95 | 0.68 | 0.75 | 2.63 | 0.26 | 1 | 10 | 116.0356 | 158.7651 | 143.6128 | 116035.6464 | 158765.0905 | 2.9411e-06 | 0.38146 | 143612.7731
53 | 85 | CONCLUIDO | 5.4633 | 18.3 | 15.59 | 93.56 | 1.35 | 10 | 187.52 | 51.39 | 14.25 | 8 | 36.88 | 23361.77 | 174.62 | 467.07 | 58.43 | 39.61 | 4457.27 | 0.68 | 0.75 | 2.62 | 0.26 | 1 | 10 | 115.9999 | 158.7162 | 143.5686 | 115999.9271 | 158716.2178 | 2.9415e-06 | 0.38125 | 143568.5647
54 | 85 | CONCLUIDO | 5.4622 | 18.31 | 15.6 | 93.58 | 1.37 | 10 | 187.9 | 51.39 | 14.5 | 8 | 37.01 | 23408.6 | 174.2 | 467.08 | 58.6 | 39.61 | 4538.54 | 0.68 | 0.75 | 2.62 | 0.26 | 1 | 10 | 115.8603 | 158.5252 | 143.3957 | 115860.2967 | 158525.1693 | 2.9409e-06 | 0.38146 | 143395.7497
55 | 85 | CONCLUIDO | 5.4622 | 18.31 | 15.6 | 93.58 | 1.39 | 10 | 188.28 | 51.39 | 14.75 | 8 | 37.14 | 23455.48 | 173.18 | 467.07 | 58.47 | 39.61 | 4477.33 | 0.68 | 0.75 | 2.63 | 0.26 | 1 | 10 | 115.4086 | 157.9072 | 142.8368 | 115408.6433 | 157907.1972 | 2.9409e-06 | 0.38146 | 142836.756
56 | 85 | CONCLUIDO | 5.4667 | 18.29 | 15.58 | 93.49 | 1.41 | 10 | 188.66 | 51.39 | 15 | 8 | 37.27 | 23502.4 | 171.36 | 467.08 | 57.96 | 39.61 | 4218.65 | 0.68 | 0.75 | 2.63 | 0.25 | 1 | 10 | 114.4638 | 156.6145 | 141.6674 | 114463.8301 | 156614.4621 | 2.9434e-06 | 0.38104 | 141667.3976
57 | 85 | CONCLUIDO | 5.4835 | 18.24 | 15.56 | 103.73 | 1.43 | 9 | 189.04 | 51.39 | 15.25 | 7 | 37.4 | 23549.36 | 170.24 | 467.11 | 57.31 | 39.61 | 3899.79 | 0.69 | 0.75 | 2.62 | 0.23 | 1 | 10 | 113.5793 | 155.4042 | 140.5726 | 113579.2879 | 155404.1924 | 2.9524e-06 | 0.38 | 140572.6344
58 | 85 | CONCLUIDO | 5.483 | 18.24 | 15.56 | 103.74 | 1.45 | 9 | 189.42 | 51.39 | 15.5 | 7 | 37.53 | 23596.37 | 170.33 | 467.09 | 57.31 | 39.61 | 3899.15 | 0.69 | 0.75 | 2.62 | 0.23 | 1 | 10 | 113.6291 | 155.4723 | 140.6342 | 113629.0546 | 155472.2854 | 2.9521e-06 | 0.38 | 140634.2287
59 | 85 | CONCLUIDO | 5.4829 | 18.24 | 15.56 | 103.74 | 1.47 | 9 | 189.81 | 51.39 | 15.75 | 7 | 37.66 | 23643.43 | 170.76 | 467.07 | 57.32 | 39.61 | 3903.56 | 0.69 | 0.75 | 2.62 | 0.23 | 1 | 10 | 113.8208 | 155.7346 | 140.8715 | 113820.7528 | 155734.5754 | 2.9521e-06 | 0.38 | 140871.4861
60 | 85 | CONCLUIDO | 5.4841 | 18.23 | 15.56 | 103.71 | 1.49 | 9 | 190.19 | 51.39 | 16 | 7 | 37.79 | 23690.52 | 170.75 | 467.07 | 57.27 | 39.61 | 3880.3 | 0.69 | 0.75 | 2.62 | 0.22 | 1 | 10 | 113.7913 | 155.6942 | 140.835 | 113791.2798 | 155694.2491 | 2.9527e-06 | 0.37979 | 140835.0085
61 | 85 | CONCLUIDO | 5.4818 | 18.24 | 15.56 | 103.76 | 1.51 | 9 | 190.57 | 51.39 | 16.25 | 7 | 37.93 | 23737.67 | 170.15 | 467.07 | 57.48 | 39.61 | 3985.56 | 0.69 | 0.75 | 2.62 | 0.23 | 1 | 10 | 113.5738 | 155.3967 | 140.5659 | 113573.8109 | 155396.6986 | 2.9515e-06 | 0.38 | 140565.8558
62 | 85 | CONCLUIDO | 5.4819 | 18.24 | 15.56 | 103.76 | 1.53 | 9 | 190.95 | 51.39 | 16.5 | 7 | 38.06 | 23784.85 | 169.6 | 467.07 | 57.56 | 39.61 | 4023.98 | 0.69 | 0.75 | 2.62 | 0.23 | 1 | 10 | 113.3291 | 155.0619 | 140.263 | 113329.1339 | 155061.9208 | 2.9515e-06 | 0.38 | 140263.0287
63 | 85 | CONCLUIDO | 5.4786 | 18.25 | 15.58 | 103.84 | 1.55 | 9 | 191.34 | 51.39 | 16.75 | 7 | 38.19 | 23832.09 | 168.5 | 467.07 | 57.97 | 39.61 | 4232.23 | 0.68 | 0.75 | 2.62 | 0.24 | 1 | 10 | 112.9561 | 154.5515 | 139.8014 | 112956.1181 | 154551.544 | 2.9498e-06 | 0.38021 | 139801.3616
64 | 85 | CONCLUIDO | 5.4859 | 18.23 | 15.55 | 103.67 | 1.57 | 9 | 191.72 | 51.39 | 17 | 7 | 38.33 | 23879.37 | 167.04 | 467.09 | 57.07 | 39.61 | 3782.03 | 0.69 | 0.75 | 2.62 | 0.22 | 1 | 10 | 112.0966 | 153.3756 | 138.7376 | 112096.6357 | 153375.5624 | 2.9537e-06 | 0.37979 | 138737.614
65 | 85 | CONCLUIDO | 5.5023 | 18.17 | 15.53 | 116.48 | 1.59 | 8 | 192.1 | 51.39 | 17.25 | 6 | 38.46 | 23926.69 | 166.4 | 467.07 | 56.33 | 39.61 | 3413.76 | 0.7 | 0.75 | 2.62 | 0.2 | 1 | 10 | 111.4404 | 152.4776 | 137.9254 | 111440.3678 | 152477.6277 | 2.9625e-06 | 0.37854 | 137925.3769
66 | 85 | CONCLUIDO | 5.5016 | 18.18 | 15.53 | 116.5 | 1.61 | 8 | 192.49 | 51.39 | 17.5 | 6 | 38.59 | 23974.06 | 166.36 | 467.07 | 56.39 | 39.61 | 3447.33 | 0.7 | 0.75 | 2.62 | 0.2 | 1 | 10 | 111.4374 | 152.4736 | 137.9217 | 111437.4124 | 152473.5839 | 2.9621e-06 | 0.37875 | 137921.719
67 | 85 | CONCLUIDO | 5.5025 | 18.17 | 15.53 | 116.47 | 1.63 | 8 | 192.87 | 51.39 | 17.75 | 6 | 38.73 | 24021.47 | 166.26 | 467.07 | 56.24 | 39.61 | 3373.37 | 0.7 | 0.75 | 2.62 | 0.2 | 1 | 10 | 111.3749 | 152.388 | 137.8443 | 111374.8956 | 152388.0456 | 2.9626e-06 | 0.37854 | 137844.3444
68 | 85 | CONCLUIDO | 5.5036 | 18.17 | 15.53 | 116.45 | 1.65 | 8 | 193.26 | 51.39 | 18 | 6 | 38.86 | 24068.93 | 166.11 | 467.07 | 56.31 | 39.61 | 3408.2 | 0.7 | 0.75 | 2.62 | 0.19 | 1 | 10 | 111.2874 | 152.2683 | 137.736 | 111287.3524 | 152268.2652 | 2.9632e-06 | 0.37854 | 137735.9957
69 | 85 | CONCLUIDO | 5.4999 | 18.18 | 15.54 | 116.54 | 1.67 | 8 | 193.64 | 51.39 | 18.25 | 6 | 39 | 24116.44 | 165.51 | 467.07 | 56.63 | 39.61 | 3567.46 | 0.7 | 0.75 | 2.62 | 0.21 | 1 | 10 | 111.1197 | 152.0389 | 137.5285 | 111119.6898 | 152038.8619 | 2.9612e-06 | 0.37875 | 137528.4863
70 | 85 | CONCLUIDO | 5.5004 | 18.18 | 15.54 | 116.53 | 1.69 | 8 | 194.03 | 51.39 | 18.5 | 6 | 39.13 | 24163.99 | 163.65 | 467.07 | 56.55 | 39.61 | 3526.93 | 0.7 | 0.75 | 2.62 | 0.2 | 1 | 10 | 110.292 | 150.9064 | 136.5041 | 110291.9953 | 150906.3737 | 2.9615e-06 | 0.37875 | 136504.0812
71 | 85 | CONCLUIDO | 5.502 | 18.18 | 15.53 | 116.49 | 1.71 | 8 | 194.41 | 51.39 | 18.75 | 6 | 39.27 | 24211.59 | 163.51 | 467.07 | 56.46 | 39.61 | 3479.02 | 0.7 | 0.75 | 2.62 | 0.2 | 1 | 10 | 110.1767 | 150.7486 | 136.3614 | 110176.6987 | 150748.6198 | 2.9624e-06 | 0.37875 | 136361.3831
72 | 85 | CONCLUIDO | 5.5024 | 18.17 | 15.53 | 116.48 | 1.73 | 8 | 194.8 | 51.39 | 19 | 5 | 39.41 | 24259.23 | 162.77 | 467.07 | 56.24 | 39.61 | 3371.67 | 0.7 | 0.75 | 2.62 | 0.2 | 1 | 10 | 109.8428 | 150.2917 | 135.9481 | 109842.7889 | 150291.7497 | 2.9626e-06 | 0.37854 | 135948.116
73 | 85 | CONCLUIDO | 5.5158 | 18.13 | 15.52 | 133.03 | 1.75 | 7 | 195.19 | 51.39 | 19.25 | 4 | 39.54 | 24306.92 | 160.78 | 467.07 | 56 | 39.61 | 3255.04 | 0.71 | 0.75 | 2.62 | 0.19 | 1 | 10 | 108.6851 | 148.7078 | 134.5153 | 108685.1047 | 148707.7551 | 2.9698e-06 | 0.37771 | 134515.2956
74 | 85 | CONCLUIDO | 5.5181 | 18.12 | 15.51 | 132.96 | 1.77 | 7 | 195.57 | 51.39 | 19.5 | 4 | 39.68 | 24354.66 | 161.05 | 467.07 | 55.71 | 39.61 | 3111.29 | 0.71 | 0.75 | 2.62 | 0.18 | 1 | 10 | 108.7361 | 148.7775 | 134.5784 | 108736.0776 | 148777.4985 | 2.971e-06 | 0.3775 | 134578.3829
75 | 85 | CONCLUIDO | 5.518 | 18.12 | 15.51 | 132.97 | 1.79 | 7 | 195.96 | 51.39 | 19.75 | 3 | 39.82 | 24402.44 | 161.1 | 467.07 | 55.72 | 39.61 | 3114.41 | 0.71 | 0.75 | 2.62 | 0.18 | 1 | 10 | 108.7599 | 148.8101 | 134.6079 | 108759.9065 | 148810.1022 | 2.971e-06 | 0.3775 | 134607.8749
76 | 85 | CONCLUIDO | 5.5184 | 18.12 | 15.51 | 132.95 | 1.81 | 7 | 196.35 | 51.39 | 20 | 4 | 39.96 | 24450.27 | 161.56 | 467.07 | 55.86 | 39.61 | 3187.2 | 0.71 | 0.75 | 2.62 | 0.18 | 1 | 10 | 108.9539 | 149.0755 | 134.8479 | 108953.8663 | 149075.4866 | 2.9712e-06 | 0.3775 | 134847.9314
77 | 85 | CONCLUIDO | 5.519 | 18.12 | 15.51 | 132.94 | 1.83 | 7 | 196.74 | 51.39 | 20.25 | 4 | 40.09 | 24498.15 | 161.64 | 467.07 | 55.67 | 39.61 | 3091.04 | 0.71 | 0.75 | 2.62 | 0.18 | 1 | 10 | 108.9774 | 149.1077 | 134.8771 | 108977.4267 | 149107.723 | 2.9715e-06 | 0.3775 | 134877.0912
78 | 85 | CONCLUIDO | 5.5201 | 18.12 | 15.51 | 132.91 | 1.85 | 7 | 197.12 | 51.39 | 20.5 | 3 | 40.23 | 24546.08 | 161.9 | 467.07 | 55.57 | 39.61 | 3040.29 | 0.71 | 0.75 | 2.62 | 0.17 | 1 | 10 | 109.0703 | 149.2347 | 134.992 | 109070.2649 | 149234.7482 | 2.9721e-06 | 0.3775 | 134991.9933
79 | 85 | CONCLUIDO | 5.5199 | 18.12 | 15.51 | 132.91 | 1.87 | 7 | 197.51 | 51.39 | 20.75 | 2 | 40.37 | 24594.05 | 162.26 | 467.07 | 55.38 | 39.61 | 2943.9 | 0.72 | 0.75 | 2.63 | 0.17 | 1 | 10 | 109.2318 | 149.4558 | 135.192 | 109231.8422 | 149455.8254 | 2.972e-06 | 0.3775 | 135191.9712
80 | 85 | CONCLUIDO | 5.5197 | 18.12 | 15.51 | 132.92 | 1.88 | 7 | 197.9 | 51.39 | 21 | 2 | 40.51 | 24642.07 | 162.59 | 467.11 | 55.52 | 39.61 | 3015.04 | 0.71 | 0.75 | 2.62 | 0.17 | 1 | 10 | 109.3803 | 149.6589 | 135.3757 | 109380.2857 | 149658.9324 | 2.9719e-06 | 0.3775 | 135375.6939
81 | 85 | CONCLUIDO | 5.5198 | 18.12 | 15.51 | 132.92 | 1.9 | 7 | 198.29 | 51.39 | 21.25 | 2 | 40.65 | 24690.13 | 162.69 | 467.07 | 55.47 | 39.61 | 2993.07 | 0.71 | 0.75 | 2.62 | 0.17 | 1 | 10 | 109.4222 | 149.7163 | 135.4275 | 109422.1794 | 149716.2533 | 2.9719e-06 | 0.3775 | 135427.5442
82 | 85 | CONCLUIDO | 5.5208 | 18.11 | 15.5 | 132.89 | 1.92 | 7 | 198.68 | 51.39 | 21.5 | 1 | 40.79 | 24738.25 | 162.92 | 467.09 | 55.35 | 39.61 | 2933.15 | 0.72 | 0.75 | 2.62 | 0.17 | 1 | 10 | 109.4803 | 149.7958 | 135.4995 | 109480.312 | 149795.7928 | 2.9725e-06 | 0.37729 | 135499.4925
83 | 85 | CONCLUIDO | 5.5192 | 18.12 | 15.51 | 132.93 | 1.94 | 7 | 199.07 | 51.39 | 21.75 | 1 | 40.93 | 24786.41 | 163.18 | 467.07 | 55.5 | 39.61 | 3006.26 | 0.71 | 0.75 | 2.63 | 0.18 | 1 | 10 | 109.6485 | 150.0259 | 135.7076 | 109648.4587 | 150025.8585 | 2.9716e-06 | 0.3775 | 135707.6012
84 | 85 | CONCLUIDO | 5.5189 | 18.12 | 15.51 | 132.94 | 1.96 | 7 | 199.46 | 51.39 | 22 | 1 | 41.07 | 24834.62 | 163.2 | 467.07 | 55.62 | 39.61 | 3063.6 | 0.71 | 0.75 | 2.62 | 0.18 | 1 | 10 | 109.663 | 150.0458 | 135.7256 | 109663.0109 | 150045.7695 | 2.9715e-06 | 0.3775 | 135725.6119
85 | 85 | CONCLUIDO | 5.5183 | 18.12 | 15.51 | 132.96 | 1.98 | 7 | 199.86 | 51.39 | 22.25 | 1 | 41.21 | 24882.88 | 163.37 | 467.07 | 55.59 | 39.61 | 3052.96 | 0.71 | 0.75 | 2.63 | 0.18 | 1 | 10 | 109.7491 | 150.1636 | 135.8322 | 109749.0986 | 150163.5585 | 2.9711e-06 | 0.3775 | 135832.1592
86 | 85 | CONCLUIDO | 5.5173 | 18.12 | 15.52 | 132.99 | 2 | 7 | 200.25 | 51.39 | 22.5 | 0 | 41.35 | 24931.18 | 163.63 | 467.07 | 55.63 | 39.61 | 3072.51 | 0.71 | 0.75 | 2.63 | 0.18 | 1 | 10 | 109.9049 | 150.3768 | 136.025 | 109904.9357 | 150376.7818 | 2.9706e-06 | 0.3775 | 136025.0328

## RESULTADOS_2
Unnamed: 0 | Volume de calda [L] | STATUS | Capacidade operacional [ha/h] | Tempo de missao [h] | Tempo util [h] | Tempo por voo [min] | Autonomia Projetada [h] | N° Voos | MTOW [kg] | Massa Estrutura [kg] | Combustível [kg] | Abastecimentos | Massa gerador | Potência gerador [W] | Combustível consumido [L] | Calda cons [L] | Distância percorrida [km] | Distância Pulverizando [km] | RTL ACUMULADO[m] | EOC [km/km] | EOC [h/h] | Tempo de manobra [h] | Tempo rtl_rtw [h] | V pulv [m/s] | V desloc [m/s] | Preço Total por ha Simples [R$/ha] | Preço Total por ha Presumido [R$/ha] | Preço Total por ha Real [R$/ha] | Preço Total Simples [R$] | Preço Total Presumido [R$] | Prod CAPEX [ha/h/R$] | Dias Trabalhados | Preço Total Real [R$]
0 | 20 | CONCLUIDO | 5.0393 | 19.84 | 17.27 | 15.23 | 0.34 | 68 | 51.33 | 24.83 | 1 | 66 | 5.51 | 6564.78 | 92.93 | 467.13 | 112.6 | 39.61 | 31248.76 | 0.35 | 0.68 | 2.73 | 1.93 | 1 | 10 | 71.4996 | 97.8289 | 88.4923 | 71499.6209 | 97828.9356 | 3.2471e-06 | 0.41333 | 88492.2793
1 | 20 | CONCLUIDO | 5.2126 | 19.18 | 16.8 | 19.39 | 0.42 | 52 | 51.62 | 24.83 | 1.25 | 50 | 5.54 | 6599.8 | 88.28 | 467.18 | 97.69 | 39.61 | 23875.03 | 0.41 | 0.69 | 2.69 | 1.47 | 1 | 10 | 66.3935 | 90.8425 | 82.1726 | 66393.5026 | 90842.5194 | 3.3587e-06 | 0.39958 | 82172.6368
2 | 20 | CONCLUIDO | 5.3312 | 18.76 | 16.5 | 23.57 | 0.5 | 42 | 51.9 | 24.83 | 1.5 | 40 | 5.57 | 6634.84 | 84.8 | 467.07 | 87.65 | 39.61 | 18905.38 | 0.45 | 0.71 | 2.68 | 1.16 | 1 | 10 | 62.984 | 86.1775 | 77.9529 | 62984.0317 | 86177.5308 | 3.4352e-06 | 0.39083 | 77952.8682
3 | 20 | CONCLUIDO | 5.4033 | 18.51 | 16.33 | 28 | 0.58 | 35 | 52.19 | 24.83 | 1.75 | 33 | 5.61 | 6670.02 | 81.91 | 467.07 | 82.76 | 39.61 | 16493.9 | 0.48 | 0.71 | 2.66 | 1 | 1 | 10 | 60.6535 | 82.9887 | 75.0684 | 60653.4509 | 82988.7273 | 3.4816e-06 | 0.38563 | 75068.3997
4 | 20 | CONCLUIDO | 5.4656 | 18.3 | 16.18 | 32.36 | 0.66 | 30 | 52.47 | 24.83 | 2 | 25 | 5.64 | 6705.1 | 78.89 | 467.11 | 77.22 | 39.61 | 13749.36 | 0.51 | 0.72 | 2.67 | 0.85 | 1 | 10 | 58.4539 | 79.9792 | 72.3461 | 58453.919 | 79979.2307 | 3.5218e-06 | 0.38125 | 72346.1252
5 | 20 | CONCLUIDO | 5.5166 | 18.13 | 16.06 | 37.06 | 0.74 | 26 | 52.75 | 24.83 | 2.25 | 14 | 5.68 | 6740.19 | 76.58 | 467.1 | 73.04 | 39.61 | 11678.65 | 0.54 | 0.73 | 2.67 | 0.73 | 1 | 10 | 56.7648 | 77.6682 | 70.2556 | 56764.8385 | 77668.1563 | 3.5546e-06 | 0.37771 | 70255.6165
6 | 20 | CONCLUIDO | 5.5249 | 18.1 | 16.05 | 38.51 | 0.82 | 25 | 53.04 | 24.83 | 2.5 | 3 | 5.71 | 6775.31 | 76.07 | 467.12 | 72.12 | 39.61 | 11225.18 | 0.55 | 0.73 | 2.68 | 0.71 | 1 | 10 | 56.446 | 77.2319 | 69.861 | 56445.984 | 77231.8856 | 3.56e-06 | 0.37708 | 69860.9828
7 | 20 | CONCLUIDO | 5.5244 | 18.1 | 16.05 | 38.52 | 0.89 | 25 | 53.32 | 24.83 | 2.75 | 0 | 5.75 | 6810.44 | 75.93 | 467.22 | 72.1 | 39.61 | 11216.33 | 0.55 | 0.73 | 2.68 | 0.71 | 1 | 10 | 56.3895 | 77.1546 | 69.7911 | 56389.5288 | 77154.6411 | 3.5597e-06 | 0.37708 | 69791.1104

## RESULTADOS_22
Unnamed: 0 | Volume de calda [L] | STATUS | Capacidade operacional [ha/h] | Tempo de missao [h] | Tempo util [h] | Tempo por voo [min] | Autonomia Projetada [h] | N° Voos | MTOW [kg] | Massa Estrutura [kg] | Combustível [kg] | Abastecimentos | Massa gerador | Potência gerador [W] | Combustível consumido [L] | Calda cons [L] | Distância percorrida [km] | Distância Pulverizando [km] | RTL ACUMULADO[m] | EOC [km/km] | EOC [h/h] | Tempo de manobra [h] | Tempo rtl_rtw [h] | V pulv [m/s] | V desloc [m/s] | Preço Total por ha Simples [R$/ha] | Preço Total por ha Presumido [R$/ha] | Preço Total por ha Real [R$/ha] | Preço Total Simples [R$] | Preço Total Presumido [R$] | Prod CAPEX [ha/h/R$] | Dias Trabalhados | Preço Total Real [R$]
0 | 120 | CONCLUIDO | 2.6178 | 38.2 | 23.37 | 5.27 | 0.08 | 266 | 232.68 | 57.72 | 1 | 264 | 53.95 | 28931.02 | 366.01 | 467.41 | 312.36 | 39.61 | 130140.32 | 0.13 | 0.5 | 3.06 | 8.03 | 1 | 10 | 470.824 | 644.2021 | 582.7204 | 470823.9587 | 644202.1115 | 1.3354e-06 | 0.79583 | 582720.3661
1 | 120 | CONCLUIDO | 3.0882 | 32.38 | 20.97 | 6.59 | 0.1 | 191 | 233.1 | 57.72 | 1.25 | 189 | 54.13 | 28983.75 | 328.07 | 467.31 | 234.06 | 39.61 | 91364.49 | 0.17 | 0.56 | 2.92 | 5.63 | 1 | 10 | 358.5322 | 490.5596 | 443.7413 | 358532.2336 | 490559.6193 | 1.5753e-06 | 0.67458 | 443741.2977
2 | 120 | CONCLUIDO | 3.4232 | 29.21 | 19.72 | 7.94 | 0.11 | 149 | 233.53 | 57.72 | 1.5 | 147 | 54.31 | 29036.54 | 308.14 | 467.3 | 192.97 | 39.61 | 71031.26 | 0.21 | 0.59 | 2.85 | 4.38 | 1 | 10 | 304.304 | 416.3622 | 376.6252 | 304304.0114 | 416362.1733 | 1.7462e-06 | 0.60854 | 376625.1519
3 | 120 | CONCLUIDO | 3.6692 | 27.25 | 18.94 | 9.24 | 0.13 | 123 | 233.96 | 57.72 | 1.75 | 121 | 54.49 | 29089.39 | 295.76 | 467.23 | 167.47 | 39.61 | 58409.11 | 0.24 | 0.62 | 2.81 | 3.6 | 1 | 10 | 272.812 | 373.2734 | 337.6487 | 272811.9734 | 373273.3776 | 1.8717e-06 | 0.56771 | 337648.6904
4 | 120 | CONCLUIDO | 3.8781 | 25.79 | 18.34 | 10.58 | 0.15 | 104 | 234.39 | 57.72 | 2 | 102 | 54.67 | 29142.31 | 286.09 | 467.19 | 147.86 | 39.61 | 48700.05 | 0.27 | 0.64 | 2.78 | 3 | 1 | 10 | 249.9627 | 342.0099 | 309.369 | 249962.6627 | 342009.9427 | 1.9782e-06 | 0.53729 | 309368.9938
5 | 120 | CONCLUIDO | 4.0273 | 24.83 | 17.98 | 11.85 | 0.17 | 91 | 234.82 | 57.72 | 2.25 | 89 | 54.85 | 29195.29 | 280.15 | 467.11 | 135.54 | 39.61 | 42608.08 | 0.29 | 0.65 | 2.77 | 2.64 | 1 | 10 | 235.9172 | 322.7923 | 291.9854 | 235917.1711 | 322792.2814 | 2.0544e-06 | 0.51729 | 291985.4391
6 | 120 | CONCLUIDO | 4.1716 | 23.97 | 17.62 | 13.21 | 0.19 | 80 | 235.25 | 57.72 | 2.5 | 78 | 55.03 | 29248.33 | 274.34 | 467.1 | 124.21 | 39.61 | 36998.31 | 0.32 | 0.66 | 2.74 | 2.28 | 1 | 10 | 223.2107 | 305.4068 | 276.2592 | 223210.7328 | 305406.772 | 2.128e-06 | 0.49938 | 276259.1783
7 | 120 | CONCLUIDO | 4.2775 | 23.38 | 17.39 | 14.49 | 0.21 | 72 | 235.68 | 57.72 | 2.75 | 70 | 55.21 | 29301.44 | 270.47 | 467.29 | 116.73 | 39.61 | 33295.9 | 0.34 | 0.67 | 2.73 | 2.05 | 1 | 10 | 214.7685 | 293.8557 | 265.8105 | 214768.465 | 293855.6888 | 2.182e-06 | 0.48708 | 265810.5143
8 | 120 | CONCLUIDO | 4.3732 | 22.87 | 17.2 | 15.87 | 0.23 | 65 | 236.11 | 57.72 | 3 | 63 | 55.39 | 29354.61 | 267.2 | 467.18 | 110.79 | 39.61 | 30360.97 | 0.36 | 0.68 | 2.71 | 1.86 | 1 | 10 | 207.6749 | 284.15 | 257.0311 | 207674.9252 | 284149.9946 | 2.2308e-06 | 0.47646 | 257031.118
9 | 120 | CONCLUIDO | 4.4466 | 22.49 | 17.05 | 17.05 | 0.24 | 60 | 236.54 | 57.72 | 3.25 | 58 | 55.57 | 29407.85 | 264.55 | 467.16 | 105.89 | 39.61 | 27935.45 | 0.37 | 0.68 | 2.7 | 1.71 | 1 | 10 | 202.3499 | 276.8641 | 250.4406 | 202349.9263 | 276864.0963 | 2.2682e-06 | 0.46854 | 250440.5755
10 | 120 | CONCLUIDO | 4.524 | 22.1 | 16.89 | 18.43 | 0.26 | 55 | 236.98 | 57.72 | 3.5 | 53 | 55.75 | 29461.15 | 261.99 | 467.07 | 100.59 | 39.61 | 25308.83 | 0.39 | 0.69 | 2.7 | 1.56 | 1 | 10 | 197.0412 | 269.6005 | 243.8702 | 197041.2287 | 269600.502 | 2.3077e-06 | 0.46042 | 243870.2085
11 | 120 | CONCLUIDO | 4.5905 | 21.78 | 16.75 | 19.71 | 0.28 | 51 | 237.41 | 57.72 | 3.75 | 49 | 55.93 | 29514.51 | 259.4 | 467.12 | 96.16 | 39.61 | 23114.18 | 0.41 | 0.7 | 2.69 | 1.42 | 1 | 10 | 192.4099 | 263.2637 | 238.1382 | 192409.8831 | 263263.6906 | 2.3416e-06 | 0.45375 | 238138.1734
12 | 120 | CONCLUIDO | 4.6343 | 21.58 | 16.68 | 20.85 | 0.3 | 48 | 237.84 | 57.72 | 4 | 46 | 56.12 | 29567.95 | 258.17 | 467.12 | 93.72 | 39.61 | 21912.17 | 0.42 | 0.7 | 2.69 | 1.35 | 1 | 10 | 189.7495 | 259.6236 | 234.8455 | 189749.4594 | 259623.5816 | 2.364e-06 | 0.44958 | 234845.4713
13 | 120 | CONCLUIDO | 4.6806 | 21.36 | 16.61 | 22.14 | 0.32 | 45 | 238.28 | 57.72 | 4.25 | 43 | 56.3 | 29621.44 | 256.76 | 467.15 | 91.49 | 39.61 | 20810.28 | 0.43 | 0.7 | 2.68 | 1.27 | 1 | 10 | 186.9457 | 255.7873 | 231.3753 | 186945.6583 | 255787.2971 | 2.3876e-06 | 0.445 | 231375.3165
14 | 120 | CONCLUIDO | 4.7337 | 21.13 | 16.5 | 23.58 | 0.34 | 42 | 238.71 | 57.72 | 4.5 | 40 | 56.49 | 29675.01 | 254.89 | 467.19 | 88.03 | 39.61 | 19093.95 | 0.45 | 0.71 | 2.68 | 1.17 | 1 | 10 | 183.5801 | 251.1824 | 227.2099 | 183580.1361 | 251182.4412 | 2.4147e-06 | 0.44021 | 227209.9415
15 | 120 | CONCLUIDO | 4.7639 | 20.99 | 16.46 | 24.69 | 0.35 | 40 | 239.14 | 57.72 | 4.75 | 38 | 56.67 | 29728.63 | 253.93 | 467.09 | 86.44 | 39.61 | 18310.41 | 0.46 | 0.71 | 2.68 | 1.13 | 1 | 10 | 181.8187 | 248.7724 | 225.0299 | 181818.7468 | 248772.4306 | 2.4301e-06 | 0.43729 | 225029.939
16 | 120 | CONCLUIDO | 4.7919 | 20.87 | 16.43 | 25.94 | 0.37 | 38 | 239.58 | 57.72 | 5 | 36 | 56.86 | 29782.33 | 253.18 | 467.13 | 85.67 | 39.61 | 17934.56 | 0.46 | 0.71 | 2.67 | 1.09 | 1 | 10 | 180.2981 | 246.6918 | 223.1479 | 180298.0747 | 246691.78 | 2.4444e-06 | 0.43479 | 223147.8628
17 | 120 | CONCLUIDO | 4.8318 | 20.7 | 16.35 | 27.25 | 0.39 | 36 | 240.02 | 57.72 | 5.25 | 34 | 57.04 | 29836.09 | 251.82 | 467.09 | 83.1 | 39.61 | 16659.99 | 0.48 | 0.71 | 2.66 | 1.01 | 1 | 10 | 177.9054 | 243.4181 | 220.1866 | 177905.4481 | 243418.0827 | 2.4647e-06 | 0.43125 | 220186.6025
18 | 120 | CONCLUIDO | 4.8672 | 20.55 | 16.29 | 28.74 | 0.41 | 34 | 240.45 | 57.72 | 5.5 | 32 | 57.23 | 29890.04 | 250.59 | 467.1 | 80.85 | 39.61 | 15544.87 | 0.49 | 0.72 | 2.67 | 0.95 | 1 | 10 | 175.836 | 240.5866 | 217.6253 | 175835.9943 | 240586.5647 | 2.4828e-06 | 0.42812 | 217625.3206
19 | 120 | CONCLUIDO | 4.8868 | 20.46 | 16.25 | 29.55 | 0.42 | 33 | 240.89 | 57.72 | 5.75 | 31 | 57.42 | 29943.94 | 249.6 | 467.14 | 79.83 | 39.61 | 15039.22 | 0.5 | 0.72 | 2.66 | 0.92 | 1 | 10 | 174.5296 | 238.7991 | 216.0085 | 174529.6285 | 238799.1374 | 2.4928e-06 | 0.42625 | 216008.4829
20 | 120 | CONCLUIDO | 4.9184 | 20.33 | 16.21 | 31.38 | 0.44 | 31 | 241.33 | 57.72 | 6 | 29 | 57.6 | 29997.9 | 249 | 467.15 | 78.54 | 39.61 | 14406.42 | 0.5 | 0.72 | 2.66 | 0.88 | 1 | 10 | 173.0076 | 236.7166 | 214.1247 | 173007.6113 | 236716.6464 | 2.5089e-06 | 0.42354 | 214124.7419
21 | 120 | CONCLUIDO | 4.9379 | 20.25 | 16.18 | 32.35 | 0.46 | 30 | 241.77 | 57.72 | 6.25 | 28 | 57.79 | 30051.93 | 248.11 | 467.08 | 77.47 | 39.61 | 13874.79 | 0.51 | 0.72 | 2.66 | 0.84 | 1 | 10 | 171.8081 | 235.0754 | 212.6401 | 171808.0874 | 235075.4048 | 2.5189e-06 | 0.42188 | 212640.1381
22 | 120 | CONCLUIDO | 4.9533 | 20.19 | 16.16 | 33.43 | 0.48 | 29 | 242.2 | 57.72 | 6.5 | 27 | 57.98 | 30106.03 | 247.54 | 467.09 | 76.57 | 39.61 | 13429.08 | 0.52 | 0.72 | 2.67 | 0.82 | 1 | 10 | 170.9432 | 233.8921 | 211.5697 | 170943.2255 | 233892.0627 | 2.5267e-06 | 0.42063 | 211569.7325
23 | 120 | CONCLUIDO | 4.9751 | 20.1 | 16.12 | 34.53 | 0.49 | 28 | 242.64 | 57.72 | 6.75 | 26 | 58.17 | 30160.2 | 246.73 | 467.09 | 75.49 | 39.61 | 12898.17 | 0.52 | 0.72 | 2.65 | 0.78 | 1 | 10 | 169.6925 | 232.1807 | 210.0217 | 169692.4867 | 232180.7467 | 2.5378e-06 | 0.41875 | 210021.7421
24 | 120 | CONCLUIDO | 4.9923 | 20.03 | 16.09 | 35.76 | 0.51 | 27 | 243.08 | 57.72 | 7 | 25 | 58.36 | 30214.44 | 246 | 467.08 | 74.73 | 39.61 | 12520.51 | 0.53 | 0.72 | 2.65 | 0.76 | 1 | 10 | 168.6738 | 230.787 | 208.761 | 168673.8335 | 230786.9804 | 2.5466e-06 | 0.41729 | 208760.9949
25 | 120 | CONCLUIDO | 5.0145 | 19.94 | 16.05 | 37.04 | 0.53 | 26 | 243.52 | 57.72 | 7.25 | 24 | 58.55 | 30268.74 | 245.26 | 467.11 | 73.25 | 39.61 | 11787.88 | 0.54 | 0.73 | 2.65 | 0.71 | 1 | 10 | 167.4632 | 229.1306 | 207.2627 | 167463.2439 | 229130.5983 | 2.5579e-06 | 0.41542 | 207262.6956
26 | 120 | CONCLUIDO | 5.0336 | 19.87 | 16.02 | 38.45 | 0.55 | 25 | 243.96 | 57.72 | 7.5 | 23 | 58.74 | 30323.11 | 244.39 | 467.09 | 72.52 | 39.61 | 11426.39 | 0.55 | 0.73 | 2.64 | 0.69 | 1 | 10 | 166.3313 | 227.5818 | 205.8617 | 166331.2727 | 227581.7854 | 2.5677e-06 | 0.41396 | 205861.6992
27 | 120 | CONCLUIDO | 5.0497 | 19.8 | 16 | 40 | 0.56 | 24 | 244.41 | 57.72 | 7.75 | 22 | 58.93 | 30377.55 | 244.02 | 467.12 | 71.56 | 39.61 | 10950.45 | 0.55 | 0.73 | 2.65 | 0.67 | 1 | 10 | 165.5717 | 226.5426 | 204.9216 | 165571.7344 | 226542.5515 | 2.5759e-06 | 0.4125 | 204921.6483
28 | 120 | CONCLUIDO | 5.0686 | 19.73 | 15.97 | 41.67 | 0.58 | 23 | 244.85 | 57.72 | 8 | 21 | 59.12 | 30432.06 | 243.27 | 467.08 | 70.73 | 39.61 | 10538.75 | 0.56 | 0.73 | 2.65 | 0.64 | 1 | 10 | 164.5183 | 225.1012 | 203.6178 | 164518.2783 | 225101.1664 | 2.5855e-06 | 0.41104 | 203617.827
29 | 120 | CONCLUIDO | 5.0746 | 19.71 | 15.95 | 41.61 | 0.6 | 23 | 245.29 | 57.72 | 8.25 | 21 | 59.32 | 30486.64 | 242.58 | 467.11 | 70.11 | 39.61 | 10229.45 | 0.56 | 0.73 | 2.64 | 0.62 | 1 | 10 | 163.9408 | 224.311 | 202.9031 | 163940.7801 | 224311.008 | 2.5886e-06 | 0.41063 | 202903.0802
30 | 120 | CONCLUIDO | 5.0905 | 19.64 | 15.93 | 43.45 | 0.62 | 22 | 245.73 | 57.72 | 8.5 | 20 | 59.51 | 30541.29 | 242.05 | 467.09 | 69.56 | 39.61 | 9960.8 | 0.57 | 0.73 | 2.64 | 0.6 | 1 | 10 | 163.1251 | 223.1949 | 201.8935 | 163125.0817 | 223194.9334 | 2.5967e-06 | 0.40917 | 201893.5222
31 | 120 | CONCLUIDO | 5.1099 | 19.57 | 15.9 | 45.44 | 0.63 | 21 | 246.18 | 57.72 | 8.75 | 19 | 59.7 | 30596.01 | 241.4 | 467.07 | 68.5 | 39.61 | 9434.69 | 0.58 | 0.73 | 2.64 | 0.57 | 1 | 10 | 162.1208 | 221.8208 | 200.6505 | 162120.7884 | 221820.8149 | 2.6066e-06 | 0.40771 | 200650.5477
32 | 120 | CONCLUIDO | 5.1073 | 19.58 | 15.91 | 45.47 | 0.65 | 21 | 246.62 | 57.72 | 9 | 19 | 59.9 | 30650.8 | 240.85 | 467.08 | 68.74 | 39.61 | 9554.41 | 0.58 | 0.73 | 2.65 | 0.58 | 1 | 10 | 161.97 | 221.6145 | 200.4639 | 161970.0196 | 221614.5265 | 2.6053e-06 | 0.40792 | 200463.9471
33 | 120 | CONCLUIDO | 5.1273 | 19.5 | 15.88 | 47.65 | 0.67 | 20 | 247.07 | 57.72 | 9.25 | 18 | 60.09 | 30705.66 | 240.91 | 467.11 | 67.86 | 39.61 | 9121.92 | 0.58 | 0.73 | 2.64 | 0.55 | 1 | 10 | 161.2889 | 220.6826 | 199.621 | 161288.9335 | 220682.6344 | 2.6155e-06 | 0.40625 | 199620.9935
34 | 120 | CONCLUIDO | 5.1232 | 19.52 | 15.9 | 47.7 | 0.68 | 20 | 247.51 | 57.72 | 9.5 | 18 | 60.29 | 30760.6 | 240.55 | 467.11 | 68.21 | 39.61 | 9296.4 | 0.58 | 0.73 | 2.65 | 0.56 | 1 | 10 | 161.3029 | 220.7018 | 199.6383 | 161302.9454 | 220701.806 | 2.6134e-06 | 0.40667 | 199638.3354
35 | 120 | CONCLUIDO | 5.1435 | 19.44 | 15.87 | 50.11 | 0.7 | 19 | 247.96 | 57.72 | 9.75 | 17 | 60.48 | 30815.6 | 240.25 | 467.1 | 67.43 | 39.61 | 8909.61 | 0.59 | 0.74 | 2.64 | 0.53 | 1 | 10 | 160.4481 | 219.5321 | 198.5803 | 160448.0594 | 219532.1133 | 2.6237e-06 | 0.405 | 198580.2766
36 | 120 | CONCLUIDO | 5.1437 | 19.44 | 15.87 | 50.11 | 0.72 | 19 | 248.4 | 57.72 | 10 | 17 | 60.68 | 30870.67 | 239.8 | 467.08 | 67.37 | 39.61 | 8880.29 | 0.59 | 0.74 | 2.64 | 0.53 | 1 | 10 | 160.2304 | 219.2342 | 198.3108 | 160230.3547 | 219234.2401 | 2.6238e-06 | 0.405 | 198310.832
37 | 120 | CONCLUIDO | 5.1643 | 19.36 | 15.83 | 52.78 | 0.73 | 18 | 248.85 | 57.72 | 10.25 | 16 | 60.88 | 30925.82 | 239.19 | 467.08 | 66.41 | 39.61 | 8406.88 | 0.6 | 0.74 | 2.64 | 0.5 | 1 | 10 | 159.2011 | 217.826 | 197.037 | 159201.0932 | 217825.9591 | 2.6343e-06 | 0.40333 | 197036.9553
38 | 120 | CONCLUIDO | 5.1732 | 19.33 | 15.8 | 52.67 | 0.75 | 18 | 249.3 | 57.72 | 10.5 | 16 | 61.07 | 30981.04 | 238.02 | 467.12 | 65.31 | 39.61 | 7853.58 | 0.61 | 0.74 | 2.63 | 0.47 | 1 | 10 | 158.3004 | 216.5936 | 195.9222 | 158300.3938 | 216593.5825 | 2.6389e-06 | 0.40271 | 195922.195
39 | 120 | CONCLUIDO | 5.1944 | 19.25 | 15.77 | 55.65 | 0.77 | 17 | 249.75 | 57.72 | 10.75 | 15 | 61.27 | 31036.33 | 237.26 | 467.07 | 64.2 | 39.61 | 7306.91 | 0.62 | 0.74 | 2.63 | 0.43 | 1 | 10 | 157.2244 | 215.1214 | 194.5905 | 157224.4489 | 215121.4273 | 2.6497e-06 | 0.40104 | 194590.5402
40 | 120 | CONCLUIDO | 5.1884 | 19.27 | 15.79 | 55.73 | 0.78 | 17 | 250.2 | 57.72 | 11 | 15 | 61.47 | 31091.69 | 237.76 | 467.07 | 64.71 | 39.61 | 7562.48 | 0.61 | 0.74 | 2.64 | 0.46 | 1 | 10 | 157.6924 | 215.7616 | 195.1697 | 157692.3631 | 215761.6481 | 2.6466e-06 | 0.40146 | 195169.6592
41 | 120 | CONCLUIDO | 5.1881 | 19.27 | 15.79 | 55.74 | 0.8 | 17 | 250.65 | 57.72 | 11.25 | 15 | 61.67 | 31147.12 | 237.33 | 467.08 | 64.97 | 39.61 | 7689.54 | 0.61 | 0.74 | 2.63 | 0.46 | 1 | 10 | 157.5008 | 215.4996 | 194.9326 | 157500.8254 | 215499.5777 | 2.6465e-06 | 0.40146 | 194932.6005
42 | 120 | CONCLUIDO | 5.2071 | 19.2 | 15.77 | 59.12 | 0.81 | 16 | 251.1 | 57.72 | 11.5 | 14 | 61.87 | 31202.63 | 236.79 | 467.08 | 64.18 | 39.61 | 7300.52 | 0.62 | 0.74 | 2.63 | 0.43 | 1 | 10 | 156.6264 | 214.3031 | 193.8503 | 156626.3817 | 214303.1253 | 2.6562e-06 | 0.4 | 193850.3358
43 | 120 | CONCLUIDO | 5.204 | 19.22 | 15.78 | 59.17 | 0.83 | 16 | 251.55 | 57.72 | 11.75 | 14 | 62.07 | 31258.21 | 237 | 467.07 | 64.45 | 39.61 | 7438.33 | 0.61 | 0.74 | 2.64 | 0.45 | 1 | 10 | 156.8445 | 214.6016 | 194.1203 | 156844.5452 | 214601.6263 | 2.6546e-06 | 0.40042 | 194120.3483
44 | 120 | CONCLUIDO | 5.2049 | 19.21 | 15.78 | 59.16 | 0.85 | 16 | 252 | 57.72 | 12 | 14 | 62.27 | 31313.87 | 236.48 | 467.07 | 64.32 | 39.61 | 7372.19 | 0.62 | 0.74 | 2.64 | 0.44 | 1 | 10 | 156.5755 | 214.2335 | 193.7873 | 156575.4739 | 214233.471 | 2.6551e-06 | 0.40021 | 193787.3292
45 | 120 | CONCLUIDO | 5.2302 | 19.12 | 15.73 | 62.91 | 0.86 | 15 | 252.45 | 57.72 | 12.25 | 13 | 62.48 | 31369.6 | 235.28 | 467.09 | 62.82 | 39.61 | 6626.6 | 0.63 | 0.74 | 2.63 | 0.39 | 1 | 10 | 155.1346 | 212.2621 | 192.0041 | 155134.6475 | 212262.0687 | 2.668e-06 | 0.39833 | 192004.0748
46 | 120 | CONCLUIDO | 5.231 | 19.12 | 15.72 | 62.9 | 0.88 | 15 | 252.9 | 57.72 | 12.5 | 13 | 62.68 | 31425.4 | 235.18 | 467.11 | 62.53 | 39.61 | 6481.52 | 0.63 | 0.74 | 2.64 | 0.39 | 1 | 10 | 155.0379 | 212.1297 | 191.8843 | 155037.8685 | 212129.6515 | 2.6684e-06 | 0.39833 | 191884.2953
47 | 120 | CONCLUIDO | 5.2309 | 19.12 | 15.72 | 62.9 | 0.9 | 15 | 253.35 | 57.72 | 12.75 | 13 | 62.88 | 31481.28 | 234.98 | 467.11 | 62.66 | 39.61 | 6543.58 | 0.63 | 0.74 | 2.63 | 0.39 | 1 | 10 | 154.9483 | 212.0071 | 191.7734 | 154948.2932 | 212007.0906 | 2.6683e-06 | 0.39833 | 191773.4314
48 | 120 | CONCLUIDO | 5.2467 | 19.06 | 15.71 | 67.34 | 0.91 | 14 | 253.81 | 57.72 | 13 | 12 | 63.08 | 31537.23 | 234.82 | 467.07 | 62.41 | 39.61 | 6428.11 | 0.63 | 0.74 | 2.63 | 0.38 | 1 | 10 | 154.3854 | 211.2369 | 191.0767 | 154385.377 | 211236.8839 | 2.6764e-06 | 0.39708 | 191076.7321
49 | 120 | CONCLUIDO | 5.2481 | 19.05 | 15.71 | 67.32 | 0.93 | 14 | 254.26 | 57.72 | 13.25 | 12 | 63.29 | 31593.26 | 234.45 | 467.11 | 61.95 | 39.61 | 6195.17 | 0.64 | 0.74 | 2.64 | 0.37 | 1 | 10 | 154.1737 | 210.9472 | 190.8147 | 154173.6707 | 210947.2179 | 2.6771e-06 | 0.39687 | 190814.7115
50 | 120 | CONCLUIDO | 5.2524 | 19.04 | 15.69 | 67.25 | 0.94 | 14 | 254.72 | 57.72 | 13.5 | 12 | 63.49 | 31649.36 | 233.6 | 467.07 | 61.74 | 39.61 | 6091.23 | 0.64 | 0.74 | 2.63 | 0.36 | 1 | 10 | 153.6034 | 210.167 | 190.109 | 153603.4452 | 210167.0102 | 2.6793e-06 | 0.39667 | 190108.9657
51 | 120 | CONCLUIDO | 5.2498 | 19.05 | 15.7 | 67.29 | 0.96 | 14 | 255.17 | 57.72 | 13.75 | 12 | 63.7 | 31705.54 | 233.19 | 467.13 | 62 | 39.61 | 6223.33 | 0.64 | 0.74 | 2.63 | 0.37 | 1 | 10 | 153.5171 | 210.0489 | 190.0021 | 153517.098 | 210048.8662 | 2.678e-06 | 0.39687 | 190002.0972
52 | 120 | CONCLUIDO | 5.2673 | 18.98 | 15.68 | 72.39 | 0.97 | 13 | 255.63 | 57.72 | 14 | 11 | 63.91 | 31761.8 | 233.05 | 467.07 | 61.33 | 39.61 | 5891.15 | 0.65 | 0.74 | 2.63 | 0.35 | 1 | 10 | 152.8933 | 209.1954 | 189.2301 | 152893.3175 | 209195.3822 | 2.6869e-06 | 0.39542 | 189230.0685
53 | 120 | CONCLUIDO | 5.2659 | 18.99 | 15.69 | 72.41 | 0.99 | 13 | 256.09 | 57.72 | 14.25 | 11 | 64.11 | 31818.13 | 233.74 | 467.07 | 61.63 | 39.61 | 6040.76 | 0.64 | 0.74 | 2.63 | 0.36 | 1 | 10 | 153.278 | 209.7218 | 189.7062 | 153278.04 | 209721.7765 | 2.6862e-06 | 0.39562 | 189706.2245
54 | 120 | CONCLUIDO | 5.2682 | 18.98 | 15.68 | 72.37 | 1.01 | 13 | 256.54 | 57.72 | 14.5 | 11 | 64.32 | 31874.54 | 233.36 | 467.07 | 61.38 | 39.61 | 5915.41 | 0.65 | 0.74 | 2.63 | 0.35 | 1 | 10 | 153.0101 | 209.3552 | 189.3746 | 153010.0882 | 209355.153 | 2.6873e-06 | 0.39542 | 189374.591
55 | 120 | CONCLUIDO | 5.2672 | 18.99 | 15.68 | 72.39 | 1.02 | 13 | 257 | 57.72 | 14.75 | 11 | 64.53 | 31931.15 | 232.94 | 467.11 | 61.26 | 39.61 | 5854.11 | 0.65 | 0.74 | 2.63 | 0.35 | 1 | 10 | 152.8465 | 209.1314 | 189.1722 | 152846.5387 | 209131.3774 | 2.6868e-06 | 0.39562 | 189172.1722
56 | 120 | CONCLUIDO | 5.2692 | 18.98 | 15.68 | 72.36 | 1.04 | 13 | 257.46 | 57.72 | 15 | 11 | 64.74 | 31987.71 | 231.96 | 467.1 | 61.24 | 39.61 | 5844.96 | 0.65 | 0.74 | 2.63 | 0.34 | 1 | 10 | 152.3391 | 208.437 | 188.5441 | 152339.0583 | 208437.0203 | 2.6879e-06 | 0.39542 | 188544.0836
57 | 120 | CONCLUIDO | 5.2912 | 18.9 | 15.64 | 78.22 | 1.05 | 12 | 257.92 | 57.72 | 15.25 | 10 | 64.95 | 32044.35 | 231.25 | 467.07 | 60.15 | 39.61 | 5303.74 | 0.66 | 0.75 | 2.63 | 0.31 | 1 | 10 | 151.2797 | 206.9876 | 187.233 | 151279.7356 | 206987.6082 | 2.6991e-06 | 0.39375 | 187233.0014
58 | 120 | CONCLUIDO | 5.2905 | 18.9 | 15.65 | 78.23 | 1.07 | 12 | 258.38 | 57.72 | 15.5 | 10 | 65.16 | 32101.07 | 231.5 | 467.07 | 60.22 | 39.61 | 5340.89 | 0.66 | 0.75 | 2.63 | 0.31 | 1 | 10 | 151.4406 | 207.2077 | 187.4321 | 151440.6247 | 207207.7437 | 2.6987e-06 | 0.39375 | 187432.1275
59 | 120 | CONCLUIDO | 5.2923 | 18.9 | 15.64 | 78.2 | 1.08 | 12 | 258.84 | 57.72 | 15.75 | 10 | 65.37 | 32157.87 | 231.15 | 467.07 | 59.89 | 39.61 | 5176.25 | 0.66 | 0.75 | 2.63 | 0.31 | 1 | 10 | 151.2033 | 206.883 | 187.1384 | 151203.281 | 206882.9996 | 2.6996e-06 | 0.39375 | 187138.3765
60 | 120 | CONCLUIDO | 5.2892 | 18.91 | 15.65 | 78.25 | 1.1 | 12 | 259.3 | 57.72 | 16 | 10 | 65.58 | 32214.75 | 230.96 | 467.07 | 60.39 | 39.61 | 5423.8 | 0.66 | 0.75 | 2.63 | 0.32 | 1 | 10 | 151.231 | 206.9209 | 187.1727 | 151230.9915 | 206920.9143 | 2.6981e-06 | 0.39396 | 187172.6727
61 | 120 | CONCLUIDO | 5.2936 | 18.89 | 15.64 | 78.18 | 1.11 | 12 | 259.76 | 57.72 | 16.25 | 10 | 65.79 | 32271.71 | 230.24 | 467.07 | 59.87 | 39.61 | 5164.37 | 0.66 | 0.75 | 2.63 | 0.3 | 1 | 10 | 150.7503 | 206.2632 | 186.5777 | 150750.2918 | 206263.1999 | 2.7003e-06 | 0.39354 | 186577.7296
62 | 120 | CONCLUIDO | 5.3111 | 18.83 | 15.62 | 85.19 | 1.13 | 11 | 260.23 | 57.72 | 16.5 | 9 | 66 | 32328.74 | 229.66 | 467.07 | 59.31 | 39.61 | 4891.33 | 0.67 | 0.75 | 2.62 | 0.29 | 1 | 10 | 149.9412 | 205.1562 | 185.5763 | 149941.1923 | 205156.1543 | 2.7092e-06 | 0.39229 | 185576.3389
63 | 120 | CONCLUIDO | 5.3138 | 18.82 | 15.61 | 85.14 | 1.14 | 11 | 260.69 | 57.72 | 16.75 | 9 | 66.21 | 32385.86 | 229.58 | 467.09 | 58.96 | 39.61 | 4715.47 | 0.67 | 0.75 | 2.62 | 0.28 | 1 | 10 | 149.8025 | 204.9664 | 185.4047 | 149802.482 | 204966.3646 | 2.7106e-06 | 0.39208 | 185404.6625
64 | 120 | CONCLUIDO | 5.3101 | 18.83 | 15.62 | 85.21 | 1.16 | 11 | 261.15 | 57.72 | 17 | 9 | 66.43 | 32443.05 | 229.63 | 467.07 | 59.29 | 39.61 | 4881.68 | 0.67 | 0.75 | 2.63 | 0.29 | 1 | 10 | 149.9551 | 205.1752 | 185.5936 | 149955.1409 | 205175.2393 | 2.7087e-06 | 0.39229 | 185593.6024
65 | 120 | CONCLUIDO | 5.3114 | 18.83 | 15.62 | 85.19 | 1.17 | 11 | 261.62 | 57.72 | 17.25 | 9 | 66.64 | 32500.33 | 229.45 | 467.07 | 59.28 | 39.61 | 4874.9 | 0.67 | 0.75 | 2.62 | 0.28 | 1 | 10 | 149.8373 | 205.014 | 185.4477 | 149837.2829 | 205013.9808 | 2.7094e-06 | 0.39229 | 185447.7343
66 | 120 | CONCLUIDO | 5.31 | 18.83 | 15.62 | 85.21 | 1.19 | 11 | 262.08 | 57.72 | 17.5 | 9 | 66.86 | 32557.69 | 229.61 | 467.07 | 59.36 | 39.61 | 4915.15 | 0.67 | 0.75 | 2.63 | 0.29 | 1 | 10 | 149.9488 | 205.1666 | 185.5857 | 149948.7927 | 205166.5535 | 2.7087e-06 | 0.39229 | 185585.7455
67 | 120 | CONCLUIDO | 5.3114 | 18.83 | 15.62 | 85.19 | 1.2 | 11 | 262.55 | 57.72 | 17.75 | 9 | 67.07 | 32615.12 | 228.92 | 467.08 | 59.2 | 39.61 | 4836.05 | 0.67 | 0.75 | 2.63 | 0.28 | 1 | 10 | 149.5959 | 204.6838 | 185.149 | 149595.9372 | 204683.761 | 2.7094e-06 | 0.39229 | 185149.0301
68 | 120 | CONCLUIDO | 5.3096 | 18.83 | 15.62 | 85.22 | 1.22 | 11 | 263.01 | 57.72 | 18 | 9 | 67.29 | 32672.64 | 228.34 | 467.08 | 59.56 | 39.61 | 5017.85 | 0.66 | 0.75 | 2.62 | 0.29 | 1 | 10 | 149.3813 | 204.3901 | 184.8834 | 149381.3245 | 204390.1184 | 2.7085e-06 | 0.39229 | 184883.4124
69 | 120 | CONCLUIDO | 5.3314 | 18.76 | 15.59 | 93.56 | 1.23 | 10 | 263.48 | 57.72 | 18.25 | 8 | 67.51 | 32730.24 | 227.77 | 467.07 | 58.41 | 39.61 | 4444.76 | 0.68 | 0.75 | 2.62 | 0.26 | 1 | 10 | 148.4388 | 203.1005 | 183.7169 | 148438.7828 | 203100.4912 | 2.7196e-06 | 0.39083 | 183716.8654
70 | 120 | CONCLUIDO | 5.3317 | 18.76 | 15.59 | 93.55 | 1.25 | 10 | 263.95 | 57.72 | 18.5 | 8 | 67.72 | 32787.92 | 227.81 | 467.07 | 58.33 | 39.61 | 4404.7 | 0.68 | 0.75 | 2.63 | 0.26 | 1 | 10 | 148.4488 | 203.1141 | 183.7292 | 148448.762 | 203114.1453 | 2.7197e-06 | 0.39083 | 183729.2164
71 | 120 | CONCLUIDO | 5.3314 | 18.76 | 15.59 | 93.55 | 1.26 | 10 | 264.42 | 57.72 | 18.75 | 8 | 67.94 | 32845.69 | 227.68 | 467.1 | 58.32 | 39.61 | 4402.87 | 0.68 | 0.75 | 2.63 | 0.26 | 1 | 10 | 148.398 | 203.0446 | 183.6663 | 148397.9533 | 203044.6265 | 2.7196e-06 | 0.39083 | 183666.3323
72 | 120 | CONCLUIDO | 5.3306 | 18.76 | 15.6 | 93.57 | 1.28 | 10 | 264.89 | 57.72 | 19 | 8 | 68.16 | 32903.54 | 227.84 | 467.07 | 58.55 | 39.61 | 4513.9 | 0.68 | 0.75 | 2.62 | 0.26 | 1 | 10 | 148.5191 | 203.2104 | 183.8163 | 148519.1415 | 203210.4416 | 2.7192e-06 | 0.39083 | 183816.3222
73 | 120 | CONCLUIDO | 5.3313 | 18.76 | 15.59 | 93.56 | 1.29 | 10 | 265.36 | 57.72 | 19.25 | 8 | 68.38 | 32961.47 | 227.29 | 467.07 | 58.4 | 39.61 | 4439.54 | 0.68 | 0.75 | 2.63 | 0.26 | 1 | 10 | 148.2237 | 202.8063 | 183.4507 | 148223.7436 | 202806.2652 | 2.7195e-06 | 0.39083 | 183450.7199
74 | 120 | CONCLUIDO | 5.3335 | 18.75 | 15.59 | 93.51 | 1.31 | 10 | 265.83 | 57.72 | 19.5 | 8 | 68.6 | 33019.48 | 226.52 | 467.07 | 58.22 | 39.61 | 4349.81 | 0.68 | 0.75 | 2.62 | 0.25 | 1 | 10 | 147.8139 | 202.2455 | 182.9435 | 147813.8935 | 202245.4901 | 2.7207e-06 | 0.39062 | 182943.4644
75 | 120 | CONCLUIDO | 5.3347 | 18.75 | 15.58 | 93.48 | 1.32 | 10 | 266.3 | 57.72 | 19.75 | 8 | 68.82 | 33077.58 | 225.59 | 467.07 | 58.04 | 39.61 | 4263.04 | 0.68 | 0.75 | 2.62 | 0.25 | 1 | 10 | 147.3329 | 201.5874 | 182.3482 | 147332.9477 | 201587.4389 | 2.7213e-06 | 0.39062 | 182348.2166
76 | 120 | CONCLUIDO | 5.3323 | 18.75 | 15.59 | 93.54 | 1.33 | 10 | 266.77 | 57.72 | 20 | 8 | 69.05 | 33135.76 | 224.99 | 467.08 | 58.37 | 39.61 | 4426.11 | 0.68 | 0.75 | 2.62 | 0.26 | 1 | 10 | 147.1524 | 201.3404 | 182.1248 | 147152.4298 | 201340.4463 | 2.72e-06 | 0.39062 | 182124.7967
77 | 120 | CONCLUIDO | 5.3557 | 18.67 | 15.55 | 103.69 | 1.35 | 9 | 267.24 | 57.72 | 20.25 | 7 | 69.27 | 33194.02 | 224.59 | 467.07 | 57.06 | 39.61 | 3777.68 | 0.69 | 0.75 | 2.62 | 0.22 | 1 | 10 | 146.2294 | 200.0775 | 180.9824 | 146229.3949 | 200077.5092 | 2.732e-06 | 0.38896 | 180982.3926
78 | 120 | CONCLUIDO | 5.3544 | 18.68 | 15.56 | 103.71 | 1.36 | 9 | 267.71 | 57.72 | 20.5 | 7 | 69.49 | 33252.37 | 224.78 | 467.07 | 57.24 | 39.61 | 3864.14 | 0.69 | 0.75 | 2.62 | 0.22 | 1 | 10 | 146.3775 | 200.2802 | 181.1657 | 146377.5125 | 200280.1704 | 2.7313e-06 | 0.38917 | 181165.712
79 | 120 | CONCLUIDO | 5.3543 | 18.68 | 15.56 | 103.72 | 1.38 | 9 | 268.19 | 57.72 | 20.75 | 7 | 69.71 | 33310.81 | 225.14 | 467.07 | 57.22 | 39.61 | 3856.58 | 0.69 | 0.75 | 2.62 | 0.22 | 1 | 10 | 146.5428 | 200.5063 | 181.3703 | 146542.8042 | 200506.3297 | 2.7313e-06 | 0.38917 | 181370.287
80 | 120 | CONCLUIDO | 5.3548 | 18.67 | 15.56 | 103.71 | 1.39 | 9 | 268.66 | 57.72 | 21 | 7 | 69.94 | 33369.33 | 225.19 | 467.07 | 57.1 | 39.61 | 3798.02 | 0.69 | 0.75 | 2.63 | 0.22 | 1 | 10 | 146.5511 | 200.5177 | 181.3806 | 146551.1204 | 200517.7083 | 2.7315e-06 | 0.38896 | 181380.5796
81 | 120 | CONCLUIDO | 5.3544 | 18.68 | 15.56 | 103.72 | 1.41 | 9 | 269.14 | 57.72 | 21.25 | 7 | 70.16 | 33427.94 | 225.38 | 467.07 | 57.35 | 39.61 | 3923.15 | 0.69 | 0.75 | 2.62 | 0.22 | 1 | 10 | 146.6485 | 200.651 | 181.5012 | 146648.5399 | 200651.002 | 2.7313e-06 | 0.38917 | 181501.1519
82 | 120 | CONCLUIDO | 5.3516 | 18.69 | 15.57 | 103.78 | 1.42 | 9 | 269.61 | 57.72 | 21.5 | 7 | 70.39 | 33486.63 | 225.21 | 467.07 | 57.62 | 39.61 | 4057.68 | 0.69 | 0.75 | 2.62 | 0.23 | 1 | 10 | 146.6743 | 200.6863 | 181.5331 | 146674.3138 | 200686.267 | 2.7299e-06 | 0.38938 | 181533.0513
83 | 120 | CONCLUIDO | 5.3536 | 18.68 | 15.56 | 103.74 | 1.43 | 9 | 270.09 | 57.72 | 21.75 | 7 | 70.62 | 33545.41 | 224.38 | 467.07 | 57.47 | 39.61 | 3978.6 | 0.69 | 0.75 | 2.62 | 0.23 | 1 | 10 | 146.2182 | 200.0622 | 180.9685 | 146218.181 | 200062.1659 | 2.7309e-06 | 0.38917 | 180968.5136
84 | 120 | CONCLUIDO | 5.3523 | 18.68 | 15.56 | 103.76 | 1.45 | 9 | 270.57 | 57.72 | 22 | 7 | 70.84 | 33604.28 | 224.18 | 467.07 | 57.58 | 39.61 | 4034.44 | 0.69 | 0.75 | 2.62 | 0.23 | 1 | 10 | 146.1625 | 199.986 | 180.8996 | 146162.5159 | 199986.0025 | 2.7302e-06 | 0.38917 | 180899.6191
85 | 120 | CONCLUIDO | 5.3488 | 18.7 | 15.58 | 103.85 | 1.46 | 9 | 271.05 | 57.72 | 22.25 | 7 | 71.07 | 33663.24 | 223.78 | 467.07 | 58 | 39.61 | 4246.99 | 0.68 | 0.75 | 2.62 | 0.24 | 1 | 10 | 146.1304 | 199.942 | 180.8598 | 146130.3604 | 199942.0059 | 2.7285e-06 | 0.38958 | 180859.8215
86 | 120 | CONCLUIDO | 5.3533 | 18.68 | 15.56 | 103.74 | 1.47 | 9 | 271.52 | 57.72 | 22.5 | 7 | 71.3 | 33722.28 | 222.95 | 467.07 | 57.51 | 39.61 | 3998.71 | 0.69 | 0.75 | 2.62 | 0.23 | 1 | 10 | 145.5801 | 199.1891 | 180.1788 | 145580.1088 | 199189.1274 | 2.7308e-06 | 0.38917 | 180178.7967
87 | 120 | CONCLUIDO | 5.3792 | 18.59 | 15.52 | 116.38 | 1.49 | 8 | 272 | 57.72 | 22.75 | 6 | 71.53 | 33781.41 | 221.88 | 467.07 | 55.92 | 39.61 | 3212.71 | 0.71 | 0.75 | 2.62 | 0.18 | 1 | 10 | 144.2996 | 197.4371 | 178.594 | 144299.6182 | 197437.1036 | 2.744e-06 | 0.38729 | 178593.9835
88 | 120 | CONCLUIDO | 5.3767 | 18.6 | 15.53 | 116.44 | 1.5 | 8 | 272.49 | 57.72 | 23 | 6 | 71.76 | 33840.76 | 221.92 | 467.08 | 56.3 | 39.61 | 3402.73 | 0.7 | 0.75 | 2.62 | 0.19 | 1 | 10 | 144.4107 | 197.589 | 178.7314 | 144410.6553 | 197589.0295 | 2.7427e-06 | 0.3875 | 178731.4099
89 | 120 | CONCLUIDO | 5.3743 | 18.61 | 15.53 | 116.5 | 1.52 | 8 | 272.97 | 57.72 | 23.25 | 6 | 71.99 | 33900.07 | 222.15 | 467.07 | 56.45 | 39.61 | 3476.25 | 0.7 | 0.75 | 2.62 | 0.2 | 1 | 10 | 144.5781 | 197.8181 | 178.9386 | 144578.0759 | 197818.1018 | 2.7415e-06 | 0.38771 | 178938.6198
90 | 120 | CONCLUIDO | 5.3761 | 18.6 | 15.53 | 116.46 | 1.53 | 8 | 273.45 | 57.72 | 23.5 | 6 | 72.22 | 33959.47 | 222.38 | 467.07 | 56.3 | 39.61 | 3399.34 | 0.7 | 0.75 | 2.62 | 0.19 | 1 | 10 | 144.6334 | 197.8937 | 179.007 | 144633.3537 | 197893.7353 | 2.7424e-06 | 0.3875 | 179007.0349
91 | 120 | CONCLUIDO | 5.3755 | 18.6 | 15.53 | 116.47 | 1.54 | 8 | 273.93 | 57.72 | 23.75 | 6 | 72.46 | 34018.96 | 222.15 | 467.07 | 56.38 | 39.61 | 3442.46 | 0.7 | 0.75 | 2.62 | 0.2 | 1 | 10 | 144.5456 | 197.7737 | 178.8985 | 144545.6437 | 197773.7267 | 2.7421e-06 | 0.3875 | 178898.4798
92 | 120 | CONCLUIDO | 5.3775 | 18.6 | 15.52 | 116.42 | 1.56 | 8 | 274.41 | 57.72 | 24 | 6 | 72.69 | 34078.55 | 222.13 | 467.07 | 56.02 | 39.61 | 3259.43 | 0.71 | 0.75 | 2.62 | 0.19 | 1 | 10 | 144.4575 | 197.6532 | 178.7894 | 144457.5307 | 197653.1665 | 2.7431e-06 | 0.3875 | 178789.4257
93 | 120 | CONCLUIDO | 5.3764 | 18.6 | 15.53 | 116.45 | 1.57 | 8 | 274.9 | 57.72 | 24.25 | 6 | 72.92 | 34138.22 | 222.2 | 467.07 | 56.21 | 39.61 | 3356.33 | 0.7 | 0.75 | 2.62 | 0.19 | 1 | 10 | 144.5445 | 197.7722 | 178.8971 | 144544.4915 | 197772.1501 | 2.7425e-06 | 0.3875 | 178897.0537
94 | 120 | CONCLUIDO | 5.3747 | 18.61 | 15.53 | 116.49 | 1.58 | 8 | 275.38 | 57.72 | 24.5 | 6 | 73.16 | 34197.98 | 221.84 | 467.07 | 56.57 | 39.61 | 3533.42 | 0.7 | 0.75 | 2.62 | 0.2 | 1 | 10 | 144.4281 | 197.6128 | 178.753 | 144428.0592 | 197612.8423 | 2.7417e-06 | 0.38771 | 178752.95
95 | 120 | CONCLUIDO | 5.3763 | 18.6 | 15.53 | 116.45 | 1.6 | 8 | 275.87 | 57.72 | 24.75 | 6 | 73.39 | 34257.84 | 221.2 | 467.07 | 56.27 | 39.61 | 3387.11 | 0.7 | 0.75 | 2.62 | 0.19 | 1 | 10 | 144.0972 | 197.1602 | 178.3435 | 144097.2465 | 197160.2098 | 2.7425e-06 | 0.3875 | 178343.5161
96 | 120 | CONCLUIDO | 5.3733 | 18.61 | 15.54 | 116.53 | 1.61 | 8 | 276.35 | 57.72 | 25 | 6 | 73.63 | 34317.79 | 220.64 | 467.07 | 56.7 | 39.61 | 3602.51 | 0.7 | 0.75 | 2.62 | 0.2 | 1 | 10 | 143.9513 | 196.9605 | 178.1629 | 143951.2869 | 196960.5015 | 2.741e-06 | 0.38771 | 178162.8677
97 | 120 | CONCLUIDO | 5.3748 | 18.61 | 15.53 | 116.49 | 1.62 | 8 | 276.84 | 57.72 | 25.25 | 6 | 73.87 | 34377.83 | 220.25 | 467.07 | 56.49 | 39.61 | 3495.43 | 0.7 | 0.75 | 2.62 | 0.2 | 1 | 10 | 143.7099 | 196.6303 | 177.8642 | 143709.9368 | 196630.2756 | 2.7417e-06 | 0.38771 | 177864.1581
98 | 120 | CONCLUIDO | 5.376 | 18.6 | 15.53 | 116.46 | 1.64 | 8 | 277.33 | 57.72 | 25.5 | 6 | 74.1 | 34437.96 | 220.21 | 467.07 | 56.42 | 39.61 | 3462.3 | 0.7 | 0.75 | 2.62 | 0.19 | 1 | 10 | 143.6597 | 196.5615 | 177.802 | 143659.7055 | 196561.5469 | 2.7423e-06 | 0.3875 | 177801.9887
99 | 120 | CONCLUIDO | 5.3739 | 18.61 | 15.54 | 116.51 | 1.65 | 8 | 277.82 | 57.72 | 25.75 | 6 | 74.34 | 34498.19 | 219.48 | 467.07 | 56.54 | 39.61 | 3520.88 | 0.7 | 0.75 | 2.62 | 0.2 | 1 | 10 | 143.4135 | 196.2247 | 177.4973 | 143413.4976 | 196224.6743 | 2.7413e-06 | 0.38771 | 177497.2668
100 | 120 | CONCLUIDO | 5.3945 | 18.54 | 15.51 | 132.94 | 1.66 | 7 | 278.31 | 57.72 | 26 | 5 | 74.58 | 34558.51 | 217.93 | 467.07 | 55.77 | 39.61 | 3142.92 | 0.71 | 0.75 | 2.62 | 0.18 | 1 | 10 | 142.0977 | 194.4244 | 175.8688 | 142097.7273 | 194424.3794 | 2.7518e-06 | 0.38625 | 175868.7895
101 | 120 | CONCLUIDO | 5.3925 | 18.54 | 15.52 | 133 | 1.68 | 7 | 278.79 | 57.72 | 26.25 | 5 | 74.82 | 34618.92 | 218.51 | 467.09 | 55.94 | 39.61 | 3226.49 | 0.71 | 0.75 | 2.62 | 0.18 | 1 | 10 | 142.4359 | 194.887 | 176.2873 | 142435.861 | 194887.0288 | 2.7508e-06 | 0.38625 | 176287.2843
102 | 120 | CONCLUIDO | 5.392 | 18.55 | 15.52 | 133.01 | 1.69 | 7 | 279.29 | 57.72 | 26.5 | 5 | 75.06 | 34679.43 | 218.89 | 467.12 | 55.98 | 39.61 | 3248.02 | 0.71 | 0.75 | 2.62 | 0.18 | 1 | 10 | 142.6201 | 195.1391 | 176.5153 | 142620.1105 | 195139.1271 | 2.7505e-06 | 0.38646 | 176515.3227
103 | 120 | CONCLUIDO | 5.3934 | 18.54 | 15.51 | 132.97 | 1.7 | 7 | 279.78 | 57.72 | 26.75 | 5 | 75.3 | 34740.03 | 219.42 | 467.07 | 55.97 | 39.61 | 3238.45 | 0.71 | 0.75 | 2.62 | 0.18 | 1 | 10 | 142.7942 | 195.3774 | 176.7308 | 142794.2225 | 195377.3548 | 2.7512e-06 | 0.38625 | 176730.8143
104 | 120 | CONCLUIDO | 5.3961 | 18.53 | 15.5 | 132.89 | 1.72 | 7 | 280.27 | 57.72 | 27 | 5 | 75.54 | 34800.73 | 219.15 | 467.07 | 55.59 | 39.61 | 3051.47 | 0.71 | 0.75 | 2.62 | 0.17 | 1 | 10 | 142.576 | 195.0788 | 176.4607 | 142576.0151 | 195078.7939 | 2.7526e-06 | 0.38604 | 176460.7476
105 | 120 | CONCLUIDO | 5.3925 | 18.54 | 15.52 | 133 | 1.73 | 7 | 280.76 | 57.72 | 27.25 | 5 | 75.79 | 34861.53 | 219.62 | 467.07 | 55.96 | 39.61 | 3235.33 | 0.71 | 0.75 | 2.62 | 0.18 | 1 | 10 | 142.9337 | 195.5682 | 176.9035 | 142933.719 | 195568.2202 | 2.7508e-06 | 0.38625 | 176903.4637
106 | 120 | CONCLUIDO | 5.3942 | 18.54 | 15.51 | 132.95 | 1.74 | 7 | 281.26 | 57.72 | 27.5 | 5 | 76.03 | 34922.42 | 219.81 | 467.07 | 55.84 | 39.61 | 3175.98 | 0.71 | 0.75 | 2.62 | 0.18 | 1 | 10 | 142.9484 | 195.5883 | 176.9216 | 142948.4006 | 195588.3081 | 2.7516e-06 | 0.38625 | 176921.6345
107 | 120 | CONCLUIDO | 5.3955 | 18.53 | 15.51 | 132.91 | 1.75 | 7 | 281.75 | 57.72 | 27.75 | 5 | 76.28 | 34983.41 | 219.75 | 467.11 | 55.66 | 39.61 | 3085.46 | 0.71 | 0.75 | 2.62 | 0.17 | 1 | 10 | 142.887 | 195.5042 | 176.8456 | 142886.9616 | 195504.2447 | 2.7523e-06 | 0.38604 | 176845.5939
108 | 120 | CONCLUIDO | 5.3941 | 18.54 | 15.51 | 132.95 | 1.77 | 7 | 282.25 | 57.72 | 28 | 5 | 76.52 | 35044.49 | 219.31 | 467.08 | 55.82 | 39.61 | 3166.98 | 0.71 | 0.75 | 2.62 | 0.18 | 1 | 10 | 142.7268 | 195.2851 | 176.6474 | 142726.7959 | 195285.0988 | 2.7516e-06 | 0.38625 | 176647.363
109 | 120 | CONCLUIDO | 5.3992 | 18.52 | 15.49 | 132.8 | 1.78 | 7 | 282.74 | 57.72 | 28.25 | 5 | 76.77 | 35105.68 | 218.59 | 467.07 | 55.23 | 39.61 | 2872.63 | 0.72 | 0.75 | 2.62 | 0.16 | 1 | 10 | 142.2178 | 194.5887 | 176.0174 | 142217.8123 | 194588.685 | 2.7542e-06 | 0.38583 | 176017.414
110 | 120 | CONCLUIDO | 5.3982 | 18.52 | 15.5 | 132.83 | 1.79 | 7 | 283.24 | 57.72 | 28.5 | 5 | 77.01 | 35166.96 | 218.29 | 467.11 | 55.3 | 39.61 | 2903.78 | 0.72 | 0.75 | 2.62 | 0.16 | 1 | 10 | 142.1356 | 194.4762 | 175.9157 | 142135.6158 | 194476.2202 | 2.7537e-06 | 0.38583 | 175915.6827
111 | 120 | CONCLUIDO | 5.3967 | 18.53 | 15.5 | 132.88 | 1.8 | 7 | 283.74 | 57.72 | 28.75 | 5 | 77.26 | 35228.34 | 218.4 | 467.07 | 55.38 | 39.61 | 2945.15 | 0.72 | 0.75 | 2.62 | 0.17 | 1 | 10 | 142.2244 | 194.5977 | 176.0256 | 142224.4003 | 194597.6989 | 2.7529e-06 | 0.38604 | 176025.5677
112 | 120 | CONCLUIDO | 5.3961 | 18.53 | 15.5 | 132.89 | 1.82 | 7 | 284.23 | 57.72 | 29 | 5 | 77.51 | 35289.82 | 217.73 | 467.07 | 55.43 | 39.61 | 2968.43 | 0.71 | 0.75 | 2.62 | 0.17 | 1 | 10 | 141.9395 | 194.2079 | 175.673 | 141939.5405 | 194207.9413 | 2.7526e-06 | 0.38604 | 175673.0079
113 | 120 | CONCLUIDO | 5.3988 | 18.52 | 15.49 | 132.81 | 1.83 | 7 | 284.73 | 57.72 | 29.25 | 5 | 77.76 | 35351.4 | 217.45 | 467.1 | 55.18 | 39.61 | 2844.03 | 0.72 | 0.75 | 2.62 | 0.16 | 1 | 10 | 141.7174 | 193.904 | 175.3981 | 141717.3888 | 193903.9835 | 2.754e-06 | 0.38583 | 175398.0595
114 | 120 | CONCLUIDO | 5.3994 | 18.52 | 15.49 | 132.8 | 1.84 | 7 | 285.23 | 57.72 | 29.5 | 5 | 78.01 | 35413.08 | 217.04 | 467.07 | 55.11 | 39.61 | 2813.26 | 0.72 | 0.75 | 2.62 | 0.16 | 1 | 10 | 141.5183 | 193.6316 | 175.1517 | 141518.3473 | 193631.6462 | 2.7543e-06 | 0.38583 | 175151.7136
115 | 120 | CONCLUIDO | 5.3967 | 18.53 | 15.5 | 132.87 | 1.85 | 7 | 285.73 | 57.72 | 29.75 | 5 | 78.26 | 35474.86 | 217.08 | 467.12 | 55.44 | 39.61 | 2976.05 | 0.71 | 0.75 | 2.62 | 0.17 | 1 | 10 | 141.6328 | 193.7883 | 175.2934 | 141632.8136 | 193788.264 | 2.7529e-06 | 0.38604 | 175293.3841
116 | 120 | CONCLUIDO | 5.3956 | 18.53 | 15.51 | 132.91 | 1.87 | 7 | 286.24 | 57.72 | 30 | 5 | 78.51 | 35536.74 | 216.76 | 467.07 | 55.66 | 39.61 | 3086.74 | 0.71 | 0.75 | 2.62 | 0.17 | 1 | 10 | 141.5441 | 193.6668 | 175.1835 | 141544.0678 | 193666.838 | 2.7523e-06 | 0.38604 | 175183.5468
117 | 120 | CONCLUIDO | 5.3976 | 18.53 | 15.5 | 132.85 | 1.88 | 7 | 286.74 | 57.72 | 30.25 | 5 | 78.77 | 35598.85 | 216.33 | 467.07 | 55.39 | 39.61 | 2948.8 | 0.72 | 0.75 | 2.62 | 0.17 | 1 | 10 | 141.2737 | 193.2969 | 174.8489 | 141273.673 | 193296.8719 | 2.7534e-06 | 0.38604 | 174848.8897
118 | 120 | CONCLUIDO | 5.3962 | 18.53 | 15.5 | 132.89 | 1.89 | 7 | 287.24 | 57.72 | 30.5 | 5 | 79.02 | 35660.94 | 215.46 | 467.07 | 55.49 | 39.61 | 3001.7 | 0.71 | 0.75 | 2.62 | 0.17 | 1 | 10 | 140.9195 | 192.8123 | 174.4106 | 140919.527 | 192812.3138 | 2.7526e-06 | 0.38604 | 174410.5772
119 | 120 | CONCLUIDO | 5.4189 | 18.45 | 15.47 | 154.72 | 1.9 | 6 | 287.75 | 57.72 | 30.75 | 4 | 79.27 | 35723.13 | 214.24 | 467.08 | 54.42 | 39.61 | 2472.81 | 0.73 | 0.75 | 2.62 | 0.14 | 1 | 10 | 139.7122 | 191.1604 | 172.9163 | 139712.168 | 191160.3519 | 2.7642e-06 | 0.38438 | 172916.2762
120 | 120 | CONCLUIDO | 5.4198 | 18.45 | 15.47 | 154.69 | 1.92 | 6 | 288.25 | 57.72 | 31 | 4 | 79.53 | 35785.42 | 214.19 | 467.08 | 54.32 | 39.61 | 2421.01 | 0.73 | 0.75 | 2.62 | 0.14 | 1 | 10 | 139.6672 | 191.0988 | 172.8606 | 139667.1992 | 191098.8236 | 2.7647e-06 | 0.38438 | 172860.6201
121 | 120 | CONCLUIDO | 5.4183 | 18.46 | 15.47 | 154.74 | 1.93 | 6 | 288.76 | 57.72 | 31.25 | 4 | 79.78 | 35847.82 | 214.53 | 467.07 | 54.43 | 39.61 | 2473.94 | 0.73 | 0.75 | 2.62 | 0.14 | 1 | 10 | 139.8576 | 191.3594 | 173.0963 | 139857.6202 | 191359.366 | 2.7639e-06 | 0.38458 | 173096.2967
122 | 120 | CONCLUIDO | 5.4176 | 18.46 | 15.48 | 154.76 | 1.94 | 6 | 289.27 | 57.72 | 31.5 | 4 | 80.04 | 35910.33 | 214.51 | 467.07 | 54.67 | 39.61 | 2594.27 | 0.72 | 0.75 | 2.62 | 0.14 | 1 | 10 | 139.8927 | 191.4074 | 173.1397 | 139892.7244 | 191407.3972 | 2.7636e-06 | 0.38458 | 173139.7438
123 | 120 | CONCLUIDO | 5.4159 | 18.46 | 15.48 | 154.82 | 1.95 | 6 | 289.77 | 57.72 | 31.75 | 4 | 80.3 | 35972.93 | 214.47 | 467.07 | 54.89 | 39.61 | 2704.8 | 0.72 | 0.75 | 2.62 | 0.15 | 1 | 10 | 139.9177 | 191.4416 | 173.1707 | 139917.7424 | 191441.6279 | 2.7627e-06 | 0.38458 | 173170.7076
124 | 120 | CONCLUIDO | 5.4176 | 18.46 | 15.48 | 154.76 | 1.96 | 6 | 290.28 | 57.72 | 32 | 4 | 80.56 | 36035.65 | 214.31 | 467.07 | 54.63 | 39.61 | 2577.19 | 0.73 | 0.75 | 2.62 | 0.14 | 1 | 10 | 139.8034 | 191.2852 | 173.0292 | 139803.4359 | 191285.2286 | 2.7636e-06 | 0.38458 | 173029.2349
125 | 120 | CONCLUIDO | 5.4202 | 18.45 | 15.47 | 154.67 | 1.97 | 6 | 290.79 | 57.72 | 32.25 | 4 | 80.82 | 36098.46 | 214.22 | 467.07 | 54.32 | 39.61 | 2420.19 | 0.73 | 0.75 | 2.62 | 0.13 | 1 | 10 | 139.6705 | 191.1034 | 172.8647 | 139670.5209 | 191103.3686 | 2.7649e-06 | 0.38438 | 172864.7313
126 | 120 | CONCLUIDO | 5.4225 | 18.44 | 15.46 | 154.59 | 1.99 | 6 | 291.3 | 57.72 | 32.5 | 4 | 81.08 | 36161.39 | 214.28 | 467.08 | 54.09 | 39.61 | 2304.04 | 0.73 | 0.75 | 2.62 | 0.13 | 1 | 10 | 139.6122 | 191.0235 | 172.7925 | 139612.177 | 191023.5398 | 2.7661e-06 | 0.38417 | 172792.5213
127 | 120 | CONCLUIDO | 5.4208 | 18.45 | 15.47 | 154.65 | 2 | 6 | 291.81 | 57.72 | 32.75 | 4 | 81.34 | 36224.42 | 213.94 | 467.07 | 54.25 | 39.61 | 2387.08 | 0.73 | 0.75 | 2.62 | 0.13 | 1 | 10 | 139.5305 | 190.9118 | 172.6914 | 139530.4943 | 190911.778 | 2.7652e-06 | 0.38438 | 172691.4259
128 | 120 | CONCLUIDO | 5.4191 | 18.45 | 15.47 | 154.71 | 2.01 | 6 | 292.32 | 57.72 | 33 | 4 | 81.6 | 36287.56 | 213.91 | 467.07 | 54.44 | 39.61 | 2480.02 | 0.73 | 0.75 | 2.62 | 0.14 | 1 | 10 | 139.5598 | 190.9519 | 172.7278 | 139559.8474 | 190951.9401 | 2.7643e-06 | 0.38438 | 172727.755
129 | 120 | CONCLUIDO | 5.4192 | 18.45 | 15.47 | 154.71 | 2.02 | 6 | 292.84 | 57.72 | 33.25 | 4 | 81.86 | 36350.81 | 213.49 | 467.07 | 54.41 | 39.61 | 2465.48 | 0.73 | 0.75 | 2.62 | 0.14 | 1 | 10 | 139.3699 | 190.692 | 172.4926 | 139369.882 | 190692.0211 | 2.7644e-06 | 0.38438 | 172492.6423
130 | 120 | CONCLUIDO | 5.419 | 18.45 | 15.47 | 154.71 | 2.03 | 6 | 293.35 | 57.72 | 33.5 | 4 | 82.13 | 36414.16 | 213.07 | 467.07 | 54.46 | 39.61 | 2492.62 | 0.73 | 0.75 | 2.62 | 0.14 | 1 | 10 | 139.1874 | 190.4424 | 172.2668 | 139187.4472 | 190442.4058 | 2.7643e-06 | 0.38438 | 172266.8499
131 | 120 | CONCLUIDO | 5.4182 | 18.46 | 15.47 | 154.74 | 2.05 | 6 | 293.87 | 57.72 | 33.75 | 4 | 82.39 | 36477.63 | 212.6 | 467.07 | 54.56 | 39.61 | 2543.33 | 0.73 | 0.75 | 2.62 | 0.14 | 1 | 10 | 138.9986 | 190.184 | 172.0331 | 138998.6018 | 190184.0192 | 2.7639e-06 | 0.38458 | 172033.1233
132 | 120 | CONCLUIDO | 5.4167 | 18.46 | 15.48 | 154.79 | 2.06 | 6 | 294.38 | 57.72 | 34 | 4 | 82.66 | 36541.2 | 212.47 | 467.07 | 54.73 | 39.61 | 2623.73 | 0.72 | 0.75 | 2.62 | 0.15 | 1 | 10 | 139.0045 | 190.1921 | 172.0405 | 139004.5284 | 190192.1282 | 2.7631e-06 | 0.38458 | 172040.4584
133 | 120 | CONCLUIDO | 5.417 | 18.46 | 15.48 | 154.78 | 2.07 | 6 | 294.9 | 57.72 | 34.25 | 4 | 82.92 | 36604.89 | 212.45 | 467.08 | 54.61 | 39.61 | 2563.55 | 0.73 | 0.75 | 2.62 | 0.14 | 1 | 10 | 138.9881 | 190.1696 | 172.0201 | 138988.082 | 190169.6255 | 2.7633e-06 | 0.38458 | 172020.1033
134 | 120 | CONCLUIDO | 5.4179 | 18.46 | 15.48 | 154.75 | 2.08 | 6 | 295.41 | 57.72 | 34.5 | 4 | 83.19 | 36668.68 | 211.47 | 467.12 | 54.6 | 39.61 | 2562.69 | 0.73 | 0.75 | 2.62 | 0.14 | 1 | 10 | 138.528 | 189.5402 | 171.4507 | 138528.0491 | 189540.1882 | 2.7637e-06 | 0.38458 | 171450.7387
135 | 120 | CONCLUIDO | 5.4156 | 18.47 | 15.48 | 154.83 | 2.09 | 6 | 295.93 | 57.72 | 34.75 | 4 | 83.46 | 36732.59 | 211.5 | 467.07 | 54.82 | 39.61 | 2669.08 | 0.72 | 0.75 | 2.62 | 0.15 | 1 | 10 | 138.5998 | 189.6383 | 171.5395 | 138599.7794 | 189638.3328 | 2.7625e-06 | 0.38479 | 171539.5165
136 | 120 | CONCLUIDO | 5.4182 | 18.46 | 15.47 | 154.74 | 2.1 | 6 | 296.45 | 57.72 | 35 | 4 | 83.73 | 36796.61 | 210.85 | 467.07 | 54.61 | 39.61 | 2563.45 | 0.73 | 0.75 | 2.62 | 0.14 | 1 | 10 | 138.2174 | 189.1152 | 171.0663 | 138217.4135 | 189115.1629 | 2.7639e-06 | 0.38458 | 171066.2772
137 | 120 | CONCLUIDO | 5.4195 | 18.45 | 15.47 | 154.7 | 2.11 | 6 | 296.97 | 57.72 | 35.25 | 4 | 84 | 36860.74 | 209.78 | 467.07 | 54.42 | 39.61 | 2473.4 | 0.73 | 0.75 | 2.62 | 0.14 | 1 | 10 | 137.7066 | 188.4163 | 170.4341 | 137706.6267 | 188416.2819 | 2.7645e-06 | 0.38438 | 170434.0964
138 | 120 | CONCLUIDO | 5.419 | 18.45 | 15.47 | 154.71 | 2.13 | 6 | 297.49 | 57.72 | 35.5 | 4 | 84.27 | 36924.99 | 208.77 | 467.07 | 54.43 | 39.61 | 2478 | 0.73 | 0.75 | 2.62 | 0.14 | 1 | 10 | 137.2682 | 187.8165 | 169.8915 | 137268.2393 | 187816.4609 | 2.7643e-06 | 0.38438 | 169891.5215
139 | 120 | CONCLUIDO | 5.4195 | 18.45 | 15.47 | 154.7 | 2.14 | 6 | 298.01 | 57.72 | 35.75 | 4 | 84.54 | 36989.35 | 207.93 | 467.07 | 54.38 | 39.61 | 2451.15 | 0.73 | 0.75 | 2.62 | 0.14 | 1 | 10 | 136.881 | 187.2866 | 169.4122 | 136880.9972 | 187286.6191 | 2.7645e-06 | 0.38438 | 169412.247
140 | 120 | CONCLUIDO | 5.419 | 18.45 | 15.47 | 154.71 | 2.15 | 6 | 298.54 | 57.72 | 36 | 4 | 84.81 | 37053.82 | 206.33 | 467.07 | 54.44 | 39.61 | 2480.93 | 0.73 | 0.75 | 2.62 | 0.14 | 1 | 10 | 136.1792 | 186.3264 | 168.5437 | 136179.2005 | 186326.3899 | 2.7643e-06 | 0.38438 | 168543.6607
141 | 120 | CONCLUIDO | 5.4184 | 18.46 | 15.47 | 154.73 | 2.16 | 6 | 299.06 | 57.72 | 36.25 | 3 | 85.09 | 37118.41 | 206.13 | 467.07 | 54.52 | 39.61 | 2520.92 | 0.73 | 0.75 | 2.62 | 0.14 | 1 | 10 | 136.1055 | 186.2256 | 168.4525 | 136105.5341 | 186225.5964 | 2.764e-06 | 0.38458 | 168452.4868
142 | 120 | CONCLUIDO | 5.4167 | 18.46 | 15.48 | 154.79 | 2.17 | 6 | 299.59 | 57.72 | 36.5 | 3 | 85.36 | 37183.24 | 205.84 | 467.07 | 54.69 | 39.61 | 2604.05 | 0.72 | 0.75 | 2.62 | 0.15 | 1 | 10 | 136.0441 | 186.1416 | 168.3765 | 136044.1211 | 186141.5684 | 2.7631e-06 | 0.38458 | 168376.4783
143 | 120 | CONCLUIDO | 5.4409 | 18.38 | 15.44 | 185.31 | 2.18 | 5 | 300.11 | 57.72 | 36.75 | 2 | 85.64 | 37248.06 | 204.88 | 467.07 | 53.51 | 39.61 | 2018.8 | 0.74 | 0.76 | 2.62 | 0.11 | 1 | 10 | 134.9146 | 184.5962 | 166.9786 | 134914.6331 | 184596.153 | 2.7754e-06 | 0.38292 | 166978.5552
144 | 120 | CONCLUIDO | 5.4401 | 18.38 | 15.45 | 185.34 | 2.19 | 5 | 300.64 | 57.72 | 37 | 2 | 85.91 | 37313 | 205.34 | 467.09 | 53.6 | 39.61 | 2064.63 | 0.74 | 0.76 | 2.62 | 0.11 | 1 | 10 | 135.1648 | 184.9384 | 167.2882 | 135164.783 | 184938.4192 | 2.775e-06 | 0.38292 | 167288.156
145 | 120 | CONCLUIDO | 5.4398 | 18.38 | 15.45 | 185.36 | 2.2 | 5 | 301.17 | 57.72 | 37.25 | 1 | 86.19 | 37378.06 | 205.72 | 467.07 | 53.56 | 39.61 | 2046.44 | 0.74 | 0.76 | 2.62 | 0.11 | 1 | 10 | 135.341 | 185.1795 | 167.5063 | 135341.0126 | 185179.5443 | 2.7749e-06 | 0.38292 | 167506.2685
146 | 120 | CONCLUIDO | 5.4399 | 18.38 | 15.45 | 185.35 | 2.21 | 5 | 301.69 | 57.72 | 37.5 | 1 | 86.47 | 37443.23 | 206.16 | 467.07 | 53.52 | 39.61 | 2025.23 | 0.74 | 0.76 | 2.62 | 0.11 | 1 | 10 | 135.5342 | 185.4439 | 167.7454 | 135534.2144 | 185443.8915 | 2.7749e-06 | 0.38292 | 167745.3868
147 | 120 | CONCLUIDO | 5.44 | 18.38 | 15.45 | 185.35 | 2.22 | 5 | 302.22 | 57.72 | 37.75 | 1 | 86.75 | 37508.53 | 206.41 | 467.07 | 53.52 | 39.61 | 2024.03 | 0.74 | 0.76 | 2.62 | 0.11 | 1 | 10 | 135.6429 | 185.5926 | 167.8799 | 135642.9343 | 185592.6468 | 2.775e-06 | 0.38292 | 167879.9451
148 | 120 | CONCLUIDO | 5.4403 | 18.38 | 15.44 | 185.34 | 2.24 | 5 | 302.75 | 57.72 | 38 | 1 | 87.03 | 37573.94 | 206.84 | 467.07 | 53.48 | 39.61 | 2007.35 | 0.74 | 0.76 | 2.62 | 0.11 | 1 | 10 | 135.8005 | 185.8083 | 168.075 | 135800.5282 | 185808.2738 | 2.7751e-06 | 0.38292 | 168074.9929
149 | 120 | CONCLUIDO | 5.4405 | 18.38 | 15.44 | 185.33 | 2.25 | 5 | 303.29 | 57.72 | 38.25 | 1 | 87.31 | 37639.48 | 207.11 | 467.07 | 53.5 | 39.61 | 2016.18 | 0.74 | 0.76 | 2.62 | 0.11 | 1 | 10 | 135.9157 | 185.9658 | 168.2175 | 135915.6885 | 185965.8412 | 2.7752e-06 | 0.38292 | 168217.5223
150 | 120 | CONCLUIDO | 5.4395 | 18.38 | 15.45 | 185.37 | 2.26 | 5 | 303.82 | 57.72 | 38.5 | 0 | 87.59 | 37705.13 | 207.56 | 467.07 | 53.47 | 39.61 | 2000.06 | 0.74 | 0.76 | 2.62 | 0.11 | 1 | 10 | 136.1664 | 186.3089 | 168.5279 | 136166.4438 | 186308.9357 | 2.7747e-06 | 0.38292 | 168527.8724

## RESULTADOS_27
Unnamed: 0 | Volume de calda [L] | STATUS | Capacidade operacional [ha/h] | Tempo de missao [h] | Tempo util [h] | Tempo por voo [min] | Autonomia Projetada [h] | N° Voos | MTOW [kg] | Massa Estrutura [kg] | Combustível [kg] | Abastecimentos | Massa gerador | Potência gerador [W] | Combustível consumido [L] | Calda cons [L] | Distância percorrida [km] | Distância Pulverizando [km] | RTL ACUMULADO[m] | EOC [km/km] | EOC [h/h] | Tempo de manobra [h] | Tempo rtl_rtw [h] | V pulv [m/s] | V desloc [m/s] | Preço Total por ha Simples [R$/ha] | Preço Total por ha Presumido [R$/ha] | Preço Total por ha Real [R$/ha] | Preço Total Simples [R$] | Preço Total Presumido [R$] | Prod CAPEX [ha/h/R$] | Dias Trabalhados | Preço Total Real [R$]
0 | 145 | CONCLUIDO | 2.1756 | 45.96 | 25.34 | 4.64 | 0.06 | 328 | 285.18 | 61.2 | 1 | 326 | 77.98 | 35406.83 | 450.95 | 467.36 | 377.31 | 39.61 | 162306.73 | 0.1 | 0.46 | 3.15 | 9.99 | 1 | 10 | 686.8716 | 939.808 | 850.1141 | 686871.5906 | 939808.0129 | 1.0753e-06 | 0.9575 | 850114.0552
1 | 145 | CONCLUIDO | 2.6633 | 37.55 | 22.2 | 5.79 | 0.08 | 230 | 285.68 | 61.2 | 1.25 | 228 | 78.24 | 35468.6 | 394.97 | 467.36 | 274.38 | 39.61 | 111329.49 | 0.14 | 0.53 | 2.98 | 6.86 | 1 | 10 | 492.364 | 673.6741 | 609.3796 | 492363.991 | 673674.134 | 1.3163e-06 | 0.78229 | 609379.6202
2 | 145 | CONCLUIDO | 3.0246 | 33.06 | 20.57 | 6.97 | 0.09 | 177 | 286.19 | 61.2 | 1.5 | 175 | 78.49 | 35530.47 | 365.83 | 467.26 | 221.2 | 39.61 | 85005.34 | 0.18 | 0.57 | 2.89 | 5.24 | 1 | 10 | 402.127 | 550.2078 | 497.6968 | 402126.962 | 550207.85 | 1.4949e-06 | 0.68875 | 497696.785
3 | 145 | CONCLUIDO | 3.3047 | 30.26 | 19.55 | 8.15 | 0.11 | 144 | 286.69 | 61.2 | 1.75 | 142 | 78.74 | 35592.57 | 347.46 | 467.23 | 187.24 | 39.61 | 68192.17 | 0.21 | 0.6 | 2.85 | 4.21 | 1 | 10 | 349.9752 | 478.8516 | 433.1506 | 349975.2361 | 478851.5578 | 1.6333e-06 | 0.63042 | 433150.6372
4 | 145 | CONCLUIDO | 3.5207 | 28.4 | 18.88 | 9.29 | 0.12 | 122 | 287.19 | 61.2 | 2 | 120 | 78.99 | 35654.65 | 335.35 | 467.2 | 165.39 | 39.61 | 57373.68 | 0.24 | 0.62 | 2.81 | 3.54 | 1 | 10 | 317.3481 | 434.2097 | 392.7693 | 317348.123 | 434209.7023 | 1.7401e-06 | 0.59167 | 392769.3377
5 | 145 | CONCLUIDO | 3.6955 | 27.06 | 18.4 | 10.41 | 0.14 | 106 | 287.7 | 61.2 | 2.25 | 104 | 79.25 | 35716.83 | 326.61 | 467.23 | 149.77 | 39.61 | 49647.39 | 0.26 | 0.63 | 2.78 | 3.06 | 1 | 10 | 294.6906 | 403.2087 | 364.727 | 294690.632 | 403208.7236 | 1.8264e-06 | 0.56375 | 364727.0489
6 | 145 | CONCLUIDO | 3.8316 | 26.1 | 18.08 | 11.54 | 0.15 | 94 | 288.2 | 61.2 | 2.5 | 92 | 79.5 | 35779.11 | 320.94 | 467.28 | 139.48 | 39.61 | 44558.49 | 0.28 | 0.65 | 2.77 | 2.75 | 1 | 10 | 279.4135 | 382.3059 | 345.8192 | 279413.5326 | 382305.9222 | 1.8937e-06 | 0.54375 | 345819.1815
7 | 145 | CONCLUIDO | 3.9648 | 25.22 | 17.75 | 12.68 | 0.17 | 84 | 288.71 | 61.2 | 2.75 | 82 | 79.76 | 35841.5 | 314.77 | 467.18 | 128.78 | 39.61 | 39261.01 | 0.31 | 0.66 | 2.74 | 2.41 | 1 | 10 | 265.033 | 362.6298 | 328.0209 | 265032.9514 | 362629.7766 | 1.9595e-06 | 0.52542 | 328020.8996
8 | 145 | CONCLUIDO | 4.0705 | 24.57 | 17.52 | 13.83 | 0.18 | 76 | 289.21 | 61.2 | 3 | 74 | 80.02 | 35903.99 | 310.71 | 467.16 | 120.79 | 39.61 | 35306.17 | 0.33 | 0.67 | 2.74 | 2.19 | 1 | 10 | 254.9094 | 348.7783 | 315.4914 | 254909.3972 | 348778.2831 | 2.0118e-06 | 0.51187 | 315491.3733
9 | 145 | CONCLUIDO | 4.1667 | 24 | 17.33 | 15.07 | 0.2 | 69 | 289.72 | 61.2 | 3.25 | 67 | 80.27 | 35966.59 | 307.06 | 467.17 | 114.89 | 39.61 | 32388.82 | 0.34 | 0.67 | 2.72 | 2 | 1 | 10 | 246.2393 | 336.9154 | 304.7607 | 246239.2737 | 336915.4376 | 2.0593e-06 | 0.5 | 304760.7011
10 | 145 | CONCLUIDO | 4.243 | 23.57 | 17.17 | 16.1 | 0.21 | 64 | 290.23 | 61.2 | 3.5 | 62 | 80.53 | 36029.29 | 304.15 | 467.11 | 109.48 | 39.61 | 29709.79 | 0.36 | 0.68 | 2.72 | 1.84 | 1 | 10 | 239.6002 | 327.8315 | 296.5437 | 239600.1628 | 327831.5132 | 2.097e-06 | 0.49104 | 296543.7337
11 | 145 | CONCLUIDO | 4.3176 | 23.16 | 17.03 | 17.32 | 0.23 | 59 | 290.74 | 61.2 | 3.75 | 57 | 80.79 | 36092.1 | 301.48 | 467.15 | 105.08 | 39.61 | 27537.38 | 0.38 | 0.68 | 2.71 | 1.7 | 1 | 10 | 233.4923 | 319.4745 | 288.9843 | 233492.3049 | 319474.4725 | 2.1339e-06 | 0.4825 | 288984.2772
12 | 145 | CONCLUIDO | 4.3847 | 22.81 | 16.89 | 18.43 | 0.24 | 55 | 291.25 | 61.2 | 4 | 53 | 81.05 | 36155.02 | 298.98 | 467.15 | 100.54 | 39.61 | 25286.92 | 0.39 | 0.69 | 2.7 | 1.56 | 1 | 10 | 228.0729 | 312.0593 | 282.2768 | 228072.8548 | 312059.3418 | 2.1671e-06 | 0.47521 | 282276.8362
13 | 145 | CONCLUIDO | 4.4295 | 22.58 | 16.82 | 19.41 | 0.26 | 52 | 291.76 | 61.2 | 4.25 | 50 | 81.31 | 36218.04 | 297.63 | 467.16 | 98.57 | 39.61 | 24317.85 | 0.4 | 0.69 | 2.69 | 1.49 | 1 | 10 | 224.8017 | 307.5837 | 278.2283 | 224801.7345 | 307583.6508 | 2.1892e-06 | 0.47042 | 278228.2988
14 | 145 | CONCLUIDO | 4.4757 | 22.34 | 16.75 | 20.51 | 0.27 | 49 | 292.27 | 61.2 | 4.5 | 47 | 81.57 | 36281.16 | 296.21 | 467.13 | 96.1 | 39.61 | 23093.72 | 0.41 | 0.7 | 2.69 | 1.42 | 1 | 10 | 221.4888 | 303.0507 | 274.128 | 221488.7912 | 303050.7355 | 2.212e-06 | 0.46542 | 274127.9987
15 | 145 | CONCLUIDO | 4.5326 | 22.06 | 16.63 | 21.7 | 0.29 | 46 | 292.79 | 61.2 | 4.75 | 44 | 81.84 | 36344.4 | 293.91 | 467.08 | 92.34 | 39.61 | 21228.94 | 0.43 | 0.7 | 2.68 | 1.3 | 1 | 10 | 217.0931 | 297.0363 | 268.6876 | 217093.085 | 297036.3364 | 2.2402e-06 | 0.45958 | 268687.6053
16 | 145 | CONCLUIDO | 4.5874 | 21.8 | 16.53 | 23.07 | 0.3 | 43 | 293.3 | 61.2 | 5 | 41 | 82.1 | 36407.75 | 291.96 | 467.15 | 88.9 | 39.61 | 19526.78 | 0.45 | 0.71 | 2.68 | 1.2 | 1 | 10 | 213.1551 | 291.6482 | 263.8137 | 213155.1252 | 291648.246 | 2.2673e-06 | 0.45417 | 263813.7467
17 | 145 | CONCLUIDO | 4.6218 | 21.64 | 16.48 | 24.11 | 0.32 | 41 | 293.81 | 61.2 | 5.25 | 39 | 82.36 | 36471.2 | 290.85 | 467.14 | 87.13 | 39.61 | 18650.25 | 0.45 | 0.71 | 2.68 | 1.14 | 1 | 10 | 210.8332 | 288.4713 | 260.94 | 210833.182 | 288471.2609 | 2.2843e-06 | 0.45083 | 260939.9686
18 | 145 | CONCLUIDO | 4.6521 | 21.5 | 16.45 | 25.3 | 0.33 | 39 | 294.33 | 61.2 | 5.5 | 37 | 82.63 | 36534.76 | 290.16 | 467.12 | 85.91 | 39.61 | 18050.12 | 0.46 | 0.71 | 2.68 | 1.11 | 1 | 10 | 209.0125 | 285.9801 | 258.6866 | 209012.4768 | 285980.0917 | 2.2992e-06 | 0.44792 | 258686.5531
19 | 145 | CONCLUIDO | 4.6886 | 21.33 | 16.39 | 26.57 | 0.35 | 37 | 294.84 | 61.2 | 5.75 | 35 | 82.9 | 36598.44 | 288.81 | 467.17 | 84.08 | 39.61 | 17147.53 | 0.47 | 0.71 | 2.67 | 1.05 | 1 | 10 | 206.504 | 282.5478 | 255.5819 | 206503.9684 | 282547.8398 | 2.3173e-06 | 0.44438 | 255581.8705
20 | 145 | CONCLUIDO | 4.7079 | 21.24 | 16.35 | 27.25 | 0.36 | 36 | 295.36 | 61.2 | 6 | 34 | 83.16 | 36662.22 | 288.29 | 467.07 | 83.1 | 39.61 | 16662.65 | 0.48 | 0.71 | 2.67 | 1.02 | 1 | 10 | 205.2656 | 280.8535 | 254.0492 | 205265.6312 | 280853.4923 | 2.3268e-06 | 0.4425 | 254049.2291
21 | 145 | CONCLUIDO | 4.7466 | 21.07 | 16.29 | 28.74 | 0.38 | 34 | 295.88 | 61.2 | 6.25 | 32 | 83.43 | 36726.12 | 286.96 | 467.2 | 80.59 | 39.61 | 15415.63 | 0.49 | 0.72 | 2.67 | 0.95 | 1 | 10 | 202.7329 | 277.3881 | 250.9146 | 202732.9242 | 277388.1308 | 2.3459e-06 | 0.43896 | 250914.5969
22 | 145 | CONCLUIDO | 4.7688 | 20.97 | 16.24 | 29.53 | 0.39 | 33 | 296.4 | 61.2 | 6.5 | 31 | 83.7 | 36790.13 | 286.04 | 467.1 | 79.76 | 39.61 | 15006.58 | 0.5 | 0.72 | 2.66 | 0.91 | 1 | 10 | 201.1682 | 275.2472 | 248.978 | 201168.1997 | 275247.2057 | 2.3569e-06 | 0.43688 | 248977.9987
23 | 145 | CONCLUIDO | 4.7856 | 20.9 | 16.22 | 30.42 | 0.4 | 32 | 296.92 | 61.2 | 6.75 | 30 | 83.97 | 36854.25 | 285.76 | 467.08 | 79.03 | 39.61 | 14644.31 | 0.5 | 0.72 | 2.66 | 0.89 | 1 | 10 | 200.2621 | 274.0074 | 247.8565 | 200262.0624 | 274007.3887 | 2.3652e-06 | 0.43542 | 247856.5081
24 | 145 | CONCLUIDO | 4.8049 | 20.81 | 16.19 | 31.34 | 0.42 | 31 | 297.44 | 61.2 | 7 | 29 | 84.24 | 36918.48 | 284.92 | 467.12 | 77.68 | 39.61 | 13975.48 | 0.51 | 0.72 | 2.66 | 0.86 | 1 | 10 | 198.9445 | 272.2046 | 246.2258 | 198944.5042 | 272204.6474 | 2.3747e-06 | 0.43354 | 246225.8179
25 | 145 | CONCLUIDO | 4.8216 | 20.74 | 16.17 | 32.35 | 0.43 | 30 | 297.96 | 61.2 | 7.25 | 28 | 84.51 | 36982.83 | 284.47 | 467.09 | 77.12 | 39.61 | 13701.75 | 0.51 | 0.72 | 2.66 | 0.84 | 1 | 10 | 197.9716 | 270.8734 | 245.0216 | 197971.5578 | 270873.4192 | 2.383e-06 | 0.43208 | 245021.6403
26 | 145 | CONCLUIDO | 4.8436 | 20.65 | 16.13 | 33.38 | 0.45 | 29 | 298.48 | 61.2 | 7.5 | 27 | 84.79 | 37047.29 | 283.63 | 467.13 | 75.94 | 39.61 | 13118.12 | 0.52 | 0.72 | 2.66 | 0.8 | 1 | 10 | 196.5333 | 268.9055 | 243.2415 | 196533.2866 | 268905.5132 | 2.3939e-06 | 0.43021 | 243241.5484
27 | 145 | CONCLUIDO | 4.8597 | 20.58 | 16.12 | 34.54 | 0.46 | 28 | 299.01 | 61.2 | 7.75 | 26 | 85.06 | 37111.87 | 283.28 | 467.13 | 75.49 | 39.61 | 12896.68 | 0.52 | 0.72 | 2.66 | 0.79 | 1 | 10 | 195.6815 | 267.7401 | 242.1873 | 195681.5017 | 267740.0635 | 2.4018e-06 | 0.42875 | 242187.3276
28 | 145 | CONCLUIDO | 4.8815 | 20.49 | 16.08 | 35.74 | 0.48 | 27 | 299.53 | 61.2 | 8 | 25 | 85.33 | 37176.68 | 282.4 | 467.1 | 74.31 | 39.61 | 12310.28 | 0.53 | 0.73 | 2.65 | 0.75 | 1 | 10 | 194.2526 | 265.785 | 240.4189 | 194252.6426 | 265785.0355 | 2.4126e-06 | 0.42687 | 240418.8847
29 | 145 | CONCLUIDO | 4.9 | 20.41 | 16.06 | 37.06 | 0.49 | 26 | 300.06 | 61.2 | 8.25 | 24 | 85.61 | 37241.49 | 282.07 | 467.08 | 73.29 | 39.61 | 11804.61 | 0.54 | 0.73 | 2.66 | 0.72 | 1 | 10 | 193.2993 | 264.4806 | 239.239 | 193299.2994 | 264480.6292 | 2.4217e-06 | 0.42521 | 239238.9691
30 | 145 | CONCLUIDO | 4.9223 | 20.32 | 16.02 | 38.45 | 0.5 | 25 | 300.59 | 61.2 | 8.5 | 23 | 85.89 | 37306.42 | 280.97 | 467.08 | 72.27 | 39.61 | 11299.54 | 0.55 | 0.73 | 2.65 | 0.69 | 1 | 10 | 191.7653 | 262.3818 | 237.3404 | 191765.3171 | 262381.7669 | 2.4328e-06 | 0.42333 | 237340.4194
31 | 145 | CONCLUIDO | 4.943 | 20.23 | 15.99 | 39.97 | 0.52 | 24 | 301.11 | 61.2 | 8.75 | 22 | 86.16 | 37371.47 | 280.38 | 467.07 | 71.07 | 39.61 | 10705.75 | 0.56 | 0.73 | 2.65 | 0.65 | 1 | 10 | 190.5863 | 260.7686 | 235.8812 | 190586.3104 | 260768.5979 | 2.443e-06 | 0.42146 | 235881.209
32 | 145 | CONCLUIDO | 4.9433 | 20.23 | 15.99 | 39.97 | 0.53 | 24 | 301.64 | 61.2 | 9 | 22 | 86.44 | 37436.63 | 280.13 | 467.07 | 71.34 | 39.61 | 10842.3 | 0.56 | 0.73 | 2.65 | 0.65 | 1 | 10 | 190.4526 | 260.5857 | 235.7158 | 190452.6359 | 260585.6987 | 2.4432e-06 | 0.42146 | 235715.7653
33 | 145 | CONCLUIDO | 4.9609 | 20.16 | 15.97 | 41.66 | 0.55 | 23 | 302.17 | 61.2 | 9.25 | 21 | 86.72 | 37501.91 | 279.97 | 467.07 | 70.61 | 39.61 | 10480.11 | 0.56 | 0.73 | 2.65 | 0.64 | 1 | 10 | 189.6427 | 259.4775 | 234.7133 | 189642.705 | 259477.5154 | 2.4518e-06 | 0.42 | 234713.3455
34 | 145 | CONCLUIDO | 4.9651 | 20.14 | 15.95 | 41.61 | 0.56 | 23 | 302.7 | 61.2 | 9.5 | 21 | 87 | 37567.32 | 279.34 | 467.09 | 70.16 | 39.61 | 10256.79 | 0.56 | 0.73 | 2.64 | 0.62 | 1 | 10 | 189.1144 | 258.7546 | 234.0594 | 189114.3559 | 258754.6048 | 2.4539e-06 | 0.41958 | 234059.4285
35 | 145 | CONCLUIDO | 4.9827 | 20.07 | 15.93 | 43.46 | 0.57 | 22 | 303.23 | 61.2 | 9.75 | 20 | 87.28 | 37632.84 | 279.02 | 467.08 | 69.77 | 39.61 | 10064.27 | 0.57 | 0.73 | 2.64 | 0.6 | 1 | 10 | 188.235 | 257.5514 | 232.9711 | 188234.973 | 257551.3943 | 2.4626e-06 | 0.41813 | 232971.0507
36 | 145 | CONCLUIDO | 5.0045 | 19.98 | 15.9 | 45.43 | 0.59 | 21 | 303.76 | 61.2 | 10 | 19 | 87.57 | 37698.48 | 278.16 | 467.07 | 68.42 | 39.61 | 9398.1 | 0.58 | 0.73 | 2.64 | 0.57 | 1 | 10 | 186.9138 | 255.7437 | 231.3358 | 186913.7601 | 255743.6527 | 2.4734e-06 | 0.41625 | 231335.8374
37 | 145 | CONCLUIDO | 5.0031 | 19.99 | 15.91 | 45.45 | 0.6 | 21 | 304.3 | 61.2 | 10.25 | 19 | 87.85 | 37764.25 | 278.15 | 467.07 | 68.63 | 39.61 | 9501.99 | 0.58 | 0.73 | 2.64 | 0.57 | 1 | 10 | 186.992 | 255.8507 | 231.4327 | 186992.0144 | 255850.7236 | 2.4727e-06 | 0.41646 | 231432.6896
38 | 145 | CONCLUIDO | 5.0237 | 19.91 | 15.88 | 47.64 | 0.61 | 20 | 304.83 | 61.2 | 10.5 | 18 | 88.13 | 37830.13 | 277.37 | 467.08 | 67.68 | 39.61 | 9030.14 | 0.59 | 0.73 | 2.64 | 0.55 | 1 | 10 | 185.7645 | 254.1711 | 229.9134 | 185764.4518 | 254171.1183 | 2.4829e-06 | 0.41479 | 229913.3835
39 | 145 | CONCLUIDO | 5.0218 | 19.91 | 15.89 | 47.66 | 0.63 | 20 | 305.37 | 61.2 | 10.75 | 18 | 88.42 | 37896.14 | 277.94 | 467.07 | 67.87 | 39.61 | 9127.09 | 0.58 | 0.73 | 2.64 | 0.55 | 1 | 10 | 186.1387 | 254.6832 | 230.3766 | 186138.6817 | 254683.1561 | 2.4819e-06 | 0.41479 | 230376.5531
40 | 145 | CONCLUIDO | 5.0444 | 19.82 | 15.85 | 50.06 | 0.64 | 19 | 305.9 | 61.2 | 11 | 17 | 88.7 | 37962.28 | 276.66 | 467.07 | 66.72 | 39.61 | 8556.26 | 0.59 | 0.74 | 2.64 | 0.52 | 1 | 10 | 184.5759 | 252.5449 | 228.4424 | 184575.9137 | 252544.9081 | 2.4931e-06 | 0.41292 | 228442.3765
41 | 145 | CONCLUIDO | 5.041 | 19.84 | 15.86 | 50.1 | 0.65 | 19 | 306.44 | 61.2 | 11.25 | 17 | 88.99 | 38028.53 | 277.35 | 467.09 | 67.44 | 39.61 | 8914.83 | 0.59 | 0.74 | 2.64 | 0.53 | 1 | 10 | 185.0616 | 253.2094 | 229.0435 | 185061.5756 | 253209.412 | 2.4914e-06 | 0.41333 | 229043.4611
42 | 145 | CONCLUIDO | 5.0405 | 19.84 | 15.87 | 50.1 | 0.67 | 19 | 306.98 | 61.2 | 11.5 | 17 | 89.28 | 38094.91 | 277.05 | 467.07 | 67.31 | 39.61 | 8850.67 | 0.59 | 0.74 | 2.64 | 0.53 | 1 | 10 | 184.9662 | 253.079 | 228.9255 | 184966.248 | 253078.9806 | 2.4912e-06 | 0.41333 | 228925.4779
43 | 145 | CONCLUIDO | 5.0647 | 19.74 | 15.83 | 52.75 | 0.68 | 18 | 307.52 | 61.2 | 11.75 | 16 | 89.57 | 38161.42 | 276.41 | 467.07 | 65.9 | 39.61 | 8150.74 | 0.6 | 0.74 | 2.64 | 0.49 | 1 | 10 | 183.6623 | 251.2948 | 227.3116 | 183662.2873 | 251294.8441 | 2.5032e-06 | 0.41125 | 227311.6169
44 | 145 | CONCLUIDO | 5.0696 | 19.73 | 15.81 | 52.69 | 0.69 | 18 | 308.06 | 61.2 | 12 | 16 | 89.86 | 38228.06 | 275.75 | 467.1 | 65.36 | 39.61 | 7879.99 | 0.61 | 0.74 | 2.64 | 0.47 | 1 | 10 | 183.1114 | 250.5411 | 226.6298 | 183111.4315 | 250541.1389 | 2.5056e-06 | 0.41104 | 226629.8442
45 | 145 | CONCLUIDO | 5.0667 | 19.74 | 15.82 | 52.73 | 0.71 | 18 | 308.6 | 61.2 | 12.25 | 16 | 90.15 | 38294.82 | 275.58 | 467.07 | 65.81 | 39.61 | 8103.85 | 0.6 | 0.74 | 2.63 | 0.48 | 1 | 10 | 183.1645 | 250.6137 | 226.6955 | 183164.4852 | 250613.7293 | 2.5041e-06 | 0.41125 | 226695.5067
46 | 145 | CONCLUIDO | 5.0888 | 19.65 | 15.79 | 55.71 | 0.72 | 17 | 309.14 | 61.2 | 12.5 | 15 | 90.44 | 38361.7 | 274.96 | 467.12 | 64.76 | 39.61 | 7586.14 | 0.61 | 0.74 | 2.63 | 0.45 | 1 | 10 | 181.9901 | 249.0069 | 225.242 | 181990.089 | 249006.8687 | 2.5151e-06 | 0.40937 | 225242.0026
47 | 145 | CONCLUIDO | 5.0883 | 19.65 | 15.79 | 55.72 | 0.73 | 17 | 309.68 | 61.2 | 12.75 | 15 | 90.74 | 38428.72 | 275.2 | 467.07 | 64.77 | 39.61 | 7592.19 | 0.61 | 0.74 | 2.64 | 0.45 | 1 | 10 | 182.1217 | 249.187 | 225.4049 | 182121.7156 | 249186.9659 | 2.5148e-06 | 0.40937 | 225404.9116
48 | 145 | CONCLUIDO | 5.0878 | 19.65 | 15.79 | 55.73 | 0.75 | 17 | 310.23 | 61.2 | 13 | 15 | 91.03 | 38495.87 | 274.98 | 467.07 | 64.76 | 39.61 | 7586.55 | 0.61 | 0.74 | 2.64 | 0.46 | 1 | 10 | 182.0347 | 249.0679 | 225.2972 | 182034.6923 | 249067.8968 | 2.5146e-06 | 0.40937 | 225297.2063
49 | 145 | CONCLUIDO | 5.1085 | 19.58 | 15.76 | 59.11 | 0.76 | 16 | 310.77 | 61.2 | 13.25 | 14 | 91.33 | 38563.14 | 274.52 | 467.19 | 64.16 | 39.61 | 7292.44 | 0.62 | 0.74 | 2.63 | 0.43 | 1 | 10 | 180.9962 | 247.647 | 224.0119 | 180996.1749 | 247646.9515 | 2.5248e-06 | 0.40792 | 224011.874
50 | 145 | CONCLUIDO | 5.111 | 19.57 | 15.75 | 59.08 | 0.77 | 16 | 311.32 | 61.2 | 13.5 | 14 | 91.62 | 38630.55 | 274.4 | 467.08 | 63.75 | 39.61 | 7087.81 | 0.62 | 0.74 | 2.63 | 0.42 | 1 | 10 | 180.8214 | 247.4079 | 223.7956 | 180821.4278 | 247407.8547 | 2.526e-06 | 0.40771 | 223795.5963
51 | 145 | CONCLUIDO | 5.1041 | 19.59 | 15.78 | 59.18 | 0.79 | 16 | 311.87 | 61.2 | 13.75 | 14 | 91.92 | 38698.21 | 274.91 | 467.1 | 64.46 | 39.61 | 7442.23 | 0.61 | 0.74 | 2.64 | 0.45 | 1 | 10 | 181.3954 | 248.1932 | 224.506 | 181395.4298 | 248193.2297 | 2.5226e-06 | 0.40813 | 224506.0162
52 | 145 | CONCLUIDO | 5.1326 | 19.48 | 15.73 | 62.9 | 0.8 | 15 | 312.42 | 61.2 | 14 | 13 | 92.22 | 38765.89 | 273.3 | 467.09 | 62.54 | 39.61 | 6485.84 | 0.63 | 0.74 | 2.64 | 0.39 | 1 | 10 | 179.4882 | 245.5836 | 222.1455 | 179488.1555 | 245583.6128 | 2.5367e-06 | 0.40583 | 222145.4575
53 | 145 | CONCLUIDO | 5.1319 | 19.49 | 15.73 | 62.91 | 0.81 | 15 | 312.97 | 61.2 | 14.25 | 13 | 92.52 | 38833.69 | 273.24 | 467.09 | 62.81 | 39.61 | 6619.55 | 0.63 | 0.74 | 2.63 | 0.4 | 1 | 10 | 179.4848 | 245.579 | 222.1413 | 179484.8092 | 245579.0343 | 2.5364e-06 | 0.40604 | 222141.3159
54 | 145 | CONCLUIDO | 5.1351 | 19.47 | 15.72 | 62.87 | 0.82 | 15 | 313.52 | 61.2 | 14.5 | 13 | 92.82 | 38901.63 | 273.08 | 467.07 | 62.48 | 39.61 | 6457.73 | 0.63 | 0.74 | 2.63 | 0.38 | 1 | 10 | 179.2679 | 245.2822 | 221.8728 | 179267.8536 | 245282.186 | 2.5379e-06 | 0.40563 | 221872.7984
55 | 145 | CONCLUIDO | 5.1344 | 19.48 | 15.72 | 62.88 | 0.84 | 15 | 314.07 | 61.2 | 14.75 | 13 | 93.12 | 38969.71 | 272.95 | 467.07 | 62.54 | 39.61 | 6484.69 | 0.63 | 0.74 | 2.63 | 0.39 | 1 | 10 | 179.2315 | 245.2325 | 221.8278 | 179231.5048 | 245232.452 | 2.5376e-06 | 0.40583 | 221827.8109
56 | 145 | CONCLUIDO | 5.1302 | 19.49 | 15.73 | 62.94 | 0.85 | 15 | 314.62 | 61.2 | 15 | 13 | 93.43 | 39037.92 | 273.25 | 467.07 | 63.05 | 39.61 | 6739.54 | 0.63 | 0.74 | 2.63 | 0.4 | 1 | 10 | 179.5479 | 245.6653 | 222.2194 | 179547.8679 | 245665.314 | 2.5355e-06 | 0.40604 | 222219.3612
57 | 145 | CONCLUIDO | 5.154 | 19.4 | 15.7 | 67.28 | 0.86 | 14 | 315.18 | 61.2 | 15.25 | 12 | 93.73 | 39106.27 | 272.66 | 467.07 | 61.92 | 39.61 | 6180.4 | 0.64 | 0.74 | 2.63 | 0.37 | 1 | 10 | 178.3596 | 244.0395 | 220.7487 | 178359.6166 | 244039.4961 | 2.5473e-06 | 0.40417 | 220748.7091
58 | 145 | CONCLUIDO | 5.1523 | 19.41 | 15.71 | 67.31 | 0.87 | 14 | 315.73 | 61.2 | 15.5 | 12 | 94.03 | 39174.75 | 272.69 | 467.07 | 62.12 | 39.61 | 6279.53 | 0.64 | 0.74 | 2.63 | 0.37 | 1 | 10 | 178.4623 | 244.18 | 220.8758 | 178462.2854 | 244179.9721 | 2.5464e-06 | 0.40437 | 220875.7782
59 | 145 | CONCLUIDO | 5.1554 | 19.4 | 15.69 | 67.26 | 0.89 | 14 | 316.29 | 61.2 | 15.75 | 12 | 94.34 | 39243.37 | 272.08 | 467.11 | 61.81 | 39.61 | 6127.62 | 0.64 | 0.74 | 2.63 | 0.36 | 1 | 10 | 178.0101 | 243.5612 | 220.3161 | 178010.0729 | 243561.235 | 2.548e-06 | 0.40417 | 220316.0926
60 | 145 | CONCLUIDO | 5.1549 | 19.4 | 15.7 | 67.27 | 0.9 | 14 | 316.85 | 61.2 | 16 | 12 | 94.65 | 39312.13 | 271.78 | 467.11 | 61.84 | 39.61 | 6138.5 | 0.64 | 0.74 | 2.63 | 0.36 | 1 | 10 | 177.9162 | 243.4328 | 220.1999 | 177916.1808 | 243432.7677 | 2.5477e-06 | 0.40417 | 220199.886
61 | 145 | CONCLUIDO | 5.1717 | 19.34 | 15.69 | 72.4 | 0.91 | 13 | 317.41 | 61.2 | 16.25 | 11 | 94.96 | 39381.03 | 271.52 | 467.07 | 61.53 | 39.61 | 5993.04 | 0.64 | 0.74 | 2.63 | 0.35 | 1 | 10 | 177.1924 | 242.4424 | 219.3041 | 177192.3822 | 242442.4345 | 2.556e-06 | 0.40292 | 219304.0688
62 | 145 | CONCLUIDO | 5.1713 | 19.34 | 15.69 | 72.41 | 0.92 | 13 | 317.97 | 61.2 | 16.5 | 11 | 95.27 | 39450.07 | 271.84 | 467.07 | 61.41 | 39.61 | 5930.71 | 0.64 | 0.74 | 2.63 | 0.35 | 1 | 10 | 177.3555 | 242.6656 | 219.5059 | 177355.4908 | 242665.6069 | 2.5558e-06 | 0.40292 | 219505.942
63 | 145 | CONCLUIDO | 5.1763 | 19.32 | 15.67 | 72.32 | 0.94 | 13 | 318.53 | 61.2 | 16.75 | 11 | 95.58 | 39519.26 | 271.85 | 467.07 | 60.88 | 39.61 | 5667.46 | 0.65 | 0.74 | 2.63 | 0.34 | 1 | 10 | 177.1307 | 242.358 | 219.2277 | 177130.6914 | 242358.0264 | 2.5583e-06 | 0.4025 | 219227.7166
64 | 145 | CONCLUIDO | 5.1716 | 19.34 | 15.69 | 72.4 | 0.95 | 13 | 319.09 | 61.2 | 17 | 11 | 95.89 | 39588.58 | 272.21 | 467.08 | 61.39 | 39.61 | 5921.28 | 0.65 | 0.74 | 2.63 | 0.35 | 1 | 10 | 177.5184 | 242.8886 | 219.7076 | 177518.4411 | 242888.5627 | 2.556e-06 | 0.40292 | 219707.6192
65 | 145 | CONCLUIDO | 5.1706 | 19.34 | 15.69 | 72.42 | 0.96 | 13 | 319.65 | 61.2 | 17.25 | 11 | 96.2 | 39658.05 | 271.83 | 467.07 | 61.45 | 39.61 | 5953.05 | 0.64 | 0.74 | 2.64 | 0.36 | 1 | 10 | 177.3744 | 242.6914 | 219.5293 | 177374.3631 | 242691.4287 | 2.5555e-06 | 0.40292 | 219529.2994
66 | 145 | CONCLUIDO | 5.171 | 19.34 | 15.69 | 72.41 | 0.97 | 13 | 320.22 | 61.2 | 17.5 | 11 | 96.52 | 39727.66 | 271.42 | 467.07 | 61.56 | 39.61 | 6005.26 | 0.64 | 0.74 | 2.63 | 0.36 | 1 | 10 | 177.1691 | 242.4106 | 219.2753 | 177169.1349 | 242410.6266 | 2.5557e-06 | 0.40292 | 219275.2966
67 | 145 | CONCLUIDO | 5.1994 | 19.23 | 15.64 | 78.19 | 0.99 | 12 | 320.78 | 61.2 | 17.75 | 10 | 96.83 | 39797.41 | 270.29 | 467.15 | 59.81 | 39.61 | 5135.67 | 0.66 | 0.75 | 2.63 | 0.3 | 1 | 10 | 175.5359 | 240.176 | 217.2539 | 175535.9035 | 240175.9673 | 2.5697e-06 | 0.40063 | 217253.9101
68 | 145 | CONCLUIDO | 5.1952 | 19.25 | 15.65 | 78.26 | 1 | 12 | 321.35 | 61.2 | 18 | 10 | 97.15 | 39867.32 | 270.87 | 467.08 | 60.12 | 39.61 | 5292.82 | 0.66 | 0.75 | 2.63 | 0.32 | 1 | 10 | 175.9766 | 240.779 | 217.7994 | 175976.6209 | 240778.9762 | 2.5676e-06 | 0.40104 | 217799.3687
69 | 145 | CONCLUIDO | 5.1974 | 19.24 | 15.64 | 78.22 | 1.01 | 12 | 321.92 | 61.2 | 18.25 | 10 | 97.47 | 39937.36 | 270.59 | 467.1 | 60.22 | 39.61 | 5340.15 | 0.66 | 0.75 | 2.62 | 0.31 | 1 | 10 | 175.7427 | 240.4589 | 217.5098 | 175742.6679 | 240458.8714 | 2.5687e-06 | 0.40083 | 217509.8142
70 | 145 | CONCLUIDO | 5.1989 | 19.23 | 15.64 | 78.19 | 1.02 | 12 | 322.49 | 61.2 | 18.5 | 10 | 97.79 | 40007.56 | 270.6 | 467.07 | 59.96 | 39.61 | 5213.3 | 0.66 | 0.75 | 2.63 | 0.31 | 1 | 10 | 175.6967 | 240.3959 | 217.4529 | 175696.6785 | 240395.9467 | 2.5695e-06 | 0.40063 | 217452.8949
71 | 145 | CONCLUIDO | 5.1962 | 19.24 | 15.65 | 78.24 | 1.03 | 12 | 323.06 | 61.2 | 18.75 | 10 | 98.11 | 40077.9 | 270.45 | 467.09 | 60.36 | 39.61 | 5409.07 | 0.66 | 0.75 | 2.63 | 0.32 | 1 | 10 | 175.747 | 240.4648 | 217.5152 | 175746.9975 | 240464.7954 | 2.5681e-06 | 0.40083 | 217515.1729
72 | 145 | CONCLUIDO | 5.1989 | 19.23 | 15.64 | 78.19 | 1.05 | 12 | 323.63 | 61.2 | 19 | 10 | 98.43 | 40148.52 | 270.01 | 467.07 | 59.79 | 39.61 | 5125.68 | 0.66 | 0.75 | 2.63 | 0.31 | 1 | 10 | 175.4222 | 240.0204 | 217.1132 | 175422.1969 | 240020.3888 | 2.5695e-06 | 0.40063 | 217113.1798
73 | 145 | CONCLUIDO | 5.1959 | 19.25 | 15.65 | 78.25 | 1.06 | 12 | 324.2 | 61.2 | 19.25 | 10 | 98.75 | 40219.17 | 270 | 467.18 | 60.32 | 39.61 | 5389.51 | 0.66 | 0.75 | 2.63 | 0.32 | 1 | 10 | 175.5484 | 240.1931 | 217.2694 | 175548.3925 | 240193.0553 | 2.568e-06 | 0.40104 | 217269.3672
74 | 145 | CONCLUIDO | 5.2218 | 19.15 | 15.61 | 85.14 | 1.07 | 11 | 324.78 | 61.2 | 19.5 | 9 | 99.08 | 40289.97 | 269.28 | 467.08 | 58.94 | 39.61 | 4703.97 | 0.67 | 0.75 | 2.62 | 0.27 | 1 | 10 | 174.2337 | 238.3942 | 215.6422 | 174233.682 | 238394.2104 | 2.5808e-06 | 0.39896 | 215642.2015
75 | 145 | CONCLUIDO | 5.2234 | 19.14 | 15.6 | 85.1 | 1.08 | 11 | 325.35 | 61.2 | 19.75 | 9 | 99.4 | 40360.92 | 269.25 | 467.08 | 58.82 | 39.61 | 4645.69 | 0.67 | 0.75 | 2.62 | 0.27 | 1 | 10 | 174.137 | 238.2619 | 215.5225 | 174137.0045 | 238261.9319 | 2.5816e-06 | 0.39875 | 215522.5475
76 | 145 | CONCLUIDO | 5.218 | 19.16 | 15.62 | 85.21 | 1.09 | 11 | 325.93 | 61.2 | 20 | 9 | 99.73 | 40432.03 | 269.68 | 467.07 | 59.27 | 39.61 | 4870.47 | 0.67 | 0.75 | 2.63 | 0.29 | 1 | 10 | 174.574 | 238.8598 | 216.0634 | 174573.9939 | 238859.8402 | 2.5789e-06 | 0.39917 | 216063.3923
77 | 145 | CONCLUIDO | 5.2204 | 19.16 | 15.61 | 85.17 | 1.11 | 11 | 326.51 | 61.2 | 20.25 | 9 | 100.06 | 40503.29 | 269.34 | 467.07 | 59.17 | 39.61 | 4822.49 | 0.67 | 0.75 | 2.62 | 0.28 | 1 | 10 | 174.3082 | 238.4962 | 215.7344 | 174308.2133 | 238496.1874 | 2.5801e-06 | 0.39917 | 215734.446
78 | 145 | CONCLUIDO | 5.2167 | 19.17 | 15.63 | 85.24 | 1.12 | 11 | 327.08 | 61.2 | 20.5 | 9 | 100.39 | 40574.7 | 269.79 | 467.09 | 59.45 | 39.61 | 4963.33 | 0.67 | 0.75 | 2.63 | 0.29 | 1 | 10 | 174.6981 | 239.0297 | 216.217 | 174698.1448 | 239029.7088 | 2.5783e-06 | 0.39937 | 216217.0489
79 | 145 | CONCLUIDO | 5.2197 | 19.16 | 15.62 | 85.18 | 1.13 | 11 | 327.66 | 61.2 | 20.75 | 9 | 100.72 | 40646.27 | 269.57 | 467.07 | 59.01 | 39.61 | 4740.4 | 0.67 | 0.75 | 2.63 | 0.28 | 1 | 10 | 174.4673 | 238.7138 | 215.9313 | 174467.2692 | 238713.8146 | 2.5798e-06 | 0.39917 | 215931.3032
80 | 145 | CONCLUIDO | 5.2213 | 19.15 | 15.61 | 85.15 | 1.14 | 11 | 328.25 | 61.2 | 21 | 9 | 101.05 | 40718 | 268.97 | 467.07 | 58.84 | 39.61 | 4657.36 | 0.67 | 0.75 | 2.63 | 0.28 | 1 | 10 | 174.1064 | 238.2201 | 215.4847 | 174106.4423 | 238220.1154 | 2.5805e-06 | 0.39896 | 215484.7219
81 | 145 | CONCLUIDO | 5.2182 | 19.16 | 15.62 | 85.21 | 1.15 | 11 | 328.83 | 61.2 | 21.25 | 9 | 101.38 | 40789.89 | 268.53 | 467.07 | 59.36 | 39.61 | 4916.64 | 0.67 | 0.75 | 2.63 | 0.29 | 1 | 10 | 174.0344 | 238.1216 | 215.3956 | 174034.405 | 238121.5507 | 2.579e-06 | 0.39917 | 215395.5641
82 | 145 | CONCLUIDO | 5.2415 | 19.08 | 15.59 | 93.54 | 1.16 | 10 | 329.41 | 61.2 | 21.5 | 8 | 101.71 | 40861.93 | 268.22 | 467.08 | 58.38 | 39.61 | 4431.8 | 0.68 | 0.75 | 2.62 | 0.26 | 1 | 10 | 173.0371 | 236.7571 | 214.1613 | 173037.1476 | 236757.0592 | 2.5905e-06 | 0.3975 | 214161.2977
83 | 145 | CONCLUIDO | 5.2424 | 19.08 | 15.59 | 93.52 | 1.17 | 10 | 330 | 61.2 | 21.75 | 8 | 102.05 | 40934.14 | 268.3 | 467.09 | 58.29 | 39.61 | 4384.69 | 0.68 | 0.75 | 2.62 | 0.25 | 1 | 10 | 173.0449 | 236.7677 | 214.1709 | 173044.9301 | 236767.7076 | 2.591e-06 | 0.3975 | 214170.9299
84 | 145 | CONCLUIDO | 5.2408 | 19.08 | 15.59 | 93.56 | 1.19 | 10 | 330.59 | 61.2 | 22 | 8 | 102.39 | 41006.51 | 268.79 | 467.11 | 58.31 | 39.61 | 4393.49 | 0.68 | 0.75 | 2.63 | 0.26 | 1 | 10 | 173.3229 | 237.148 | 214.5149 | 173322.8655 | 237147.9911 | 2.5902e-06 | 0.3975 | 214514.9197
85 | 145 | CONCLUIDO | 5.2397 | 19.08 | 15.6 | 93.58 | 1.2 | 10 | 331.17 | 61.2 | 22.25 | 8 | 102.72 | 41079.04 | 268.74 | 467.07 | 58.62 | 39.61 | 4548.91 | 0.68 | 0.75 | 2.62 | 0.26 | 1 | 10 | 173.3649 | 237.2055 | 214.567 | 173364.909 | 237205.5169 | 2.5896e-06 | 0.3975 | 214566.9552
86 | 145 | CONCLUIDO | 5.2403 | 19.08 | 15.59 | 93.57 | 1.21 | 10 | 331.76 | 61.2 | 22.5 | 8 | 103.06 | 41151.74 | 268.81 | 467.07 | 58.59 | 39.61 | 4534.44 | 0.68 | 0.75 | 2.62 | 0.26 | 1 | 10 | 173.3483 | 237.1828 | 214.5464 | 173348.3116 | 237182.8076 | 2.5899e-06 | 0.3975 | 214546.4133
87 | 145 | CONCLUIDO | 5.2411 | 19.08 | 15.59 | 93.55 | 1.22 | 10 | 332.35 | 61.2 | 22.75 | 8 | 103.41 | 41224.6 | 268.39 | 467.07 | 58.36 | 39.61 | 4420.25 | 0.68 | 0.75 | 2.62 | 0.26 | 1 | 10 | 173.1285 | 236.8821 | 214.2744 | 173128.547 | 236882.116 | 2.5903e-06 | 0.3975 | 214274.4193
88 | 145 | CONCLUIDO | 5.2422 | 19.08 | 15.59 | 93.53 | 1.23 | 10 | 332.95 | 61.2 | 23 | 8 | 103.75 | 41297.62 | 268.03 | 467.07 | 58.3 | 39.61 | 4390.53 | 0.68 | 0.75 | 2.62 | 0.25 | 1 | 10 | 172.9268 | 236.6061 | 214.0248 | 172926.8305 | 236606.1185 | 2.5909e-06 | 0.3975 | 214024.7626
89 | 145 | CONCLUIDO | 5.2426 | 19.07 | 15.59 | 93.52 | 1.24 | 10 | 333.54 | 61.2 | 23.25 | 8 | 104.09 | 41370.82 | 267.7 | 467.07 | 58.21 | 39.61 | 4345.65 | 0.68 | 0.75 | 2.62 | 0.25 | 1 | 10 | 172.7607 | 236.3789 | 213.8192 | 172760.7355 | 236378.86 | 2.5911e-06 | 0.39729 | 213819.1933
90 | 145 | CONCLUIDO | 5.2425 | 19.07 | 15.59 | 93.52 | 1.25 | 10 | 334.14 | 61.2 | 23.5 | 8 | 104.44 | 41444.3 | 267.05 | 467.1 | 58.16 | 39.61 | 4318.97 | 0.68 | 0.75 | 2.63 | 0.25 | 1 | 10 | 172.4641 | 235.973 | 213.452 | 172464.0864 | 235972.9715 | 2.591e-06 | 0.39729 | 213452.0423
91 | 145 | CONCLUIDO | 5.2419 | 19.08 | 15.59 | 93.54 | 1.26 | 10 | 334.73 | 61.2 | 23.75 | 8 | 104.78 | 41517.84 | 266.53 | 467.07 | 58.32 | 39.61 | 4399.59 | 0.68 | 0.75 | 2.62 | 0.26 | 1 | 10 | 172.2444 | 235.6724 | 213.1802 | 172244.4238 | 235672.4195 | 2.5907e-06 | 0.3975 | 213180.1745
92 | 145 | CONCLUIDO | 5.2663 | 18.99 | 15.55 | 103.7 | 1.28 | 9 | 335.33 | 61.2 | 24 | 7 | 105.13 | 41591.55 | 266.21 | 467.07 | 57.22 | 39.61 | 3856.48 | 0.69 | 0.75 | 2.62 | 0.22 | 1 | 10 | 171.1896 | 234.2292 | 211.8747 | 171189.6384 | 234229.2156 | 2.6028e-06 | 0.39562 | 211874.708
93 | 145 | CONCLUIDO | 5.2656 | 18.99 | 15.56 | 103.71 | 1.29 | 9 | 335.93 | 61.2 | 24.25 | 7 | 105.48 | 41665.42 | 266.36 | 467.07 | 57.3 | 39.61 | 3898.25 | 0.69 | 0.75 | 2.62 | 0.22 | 1 | 10 | 171.3101 | 234.3941 | 212.0239 | 171310.1488 | 234394.1033 | 2.6024e-06 | 0.39562 | 212023.8591
94 | 145 | CONCLUIDO | 5.2653 | 18.99 | 15.56 | 103.72 | 1.3 | 9 | 336.53 | 61.2 | 24.5 | 7 | 105.83 | 41739.48 | 266.72 | 467.07 | 57.37 | 39.61 | 3930.03 | 0.69 | 0.75 | 2.62 | 0.23 | 1 | 10 | 171.4851 | 234.6335 | 212.2404 | 171485.0857 | 234633.4597 | 2.6023e-06 | 0.39562 | 212240.3716
95 | 145 | CONCLUIDO | 5.2642 | 19 | 15.56 | 103.75 | 1.31 | 9 | 337.13 | 61.2 | 24.75 | 7 | 106.18 | 41813.7 | 267.32 | 467.07 | 57.4 | 39.61 | 3945.12 | 0.69 | 0.75 | 2.62 | 0.23 | 1 | 10 | 171.7968 | 235.06 | 212.6262 | 171796.801 | 235059.9623 | 2.6018e-06 | 0.39583 | 212626.1694
96 | 145 | CONCLUIDO | 5.2674 | 18.98 | 15.55 | 103.67 | 1.32 | 9 | 337.73 | 61.2 | 25 | 7 | 106.53 | 41888.1 | 267.34 | 467.07 | 57.02 | 39.61 | 3755.71 | 0.69 | 0.75 | 2.62 | 0.22 | 1 | 10 | 171.6725 | 234.8899 | 212.4724 | 171672.5431 | 234889.9471 | 2.6033e-06 | 0.39542 | 212472.3802
97 | 145 | CONCLUIDO | 5.2637 | 19 | 15.56 | 103.76 | 1.33 | 9 | 338.34 | 61.2 | 25.25 | 7 | 106.89 | 41962.68 | 267.55 | 467.07 | 57.39 | 39.61 | 3941.71 | 0.69 | 0.75 | 2.63 | 0.23 | 1 | 10 | 171.9185 | 235.2265 | 212.7768 | 171918.4839 | 235226.4541 | 2.6015e-06 | 0.39583 | 212776.7715
98 | 145 | CONCLUIDO | 5.2615 | 19.01 | 15.57 | 103.81 | 1.34 | 9 | 338.94 | 61.2 | 25.5 | 7 | 107.25 | 42037.44 | 267.85 | 467.07 | 57.72 | 39.61 | 4107.92 | 0.69 | 0.75 | 2.62 | 0.24 | 1 | 10 | 172.1571 | 235.5529 | 213.0721 | 172157.1043 | 235552.9451 | 2.6004e-06 | 0.39604 | 213072.1026
99 | 145 | CONCLUIDO | 5.263 | 19 | 15.57 | 103.78 | 1.35 | 9 | 339.55 | 61.2 | 25.75 | 7 | 107.6 | 42112.37 | 267.32 | 467.08 | 57.53 | 39.61 | 4008.55 | 0.69 | 0.75 | 2.62 | 0.23 | 1 | 10 | 171.8645 | 235.1526 | 212.71 | 171864.519 | 235152.617 | 2.6012e-06 | 0.39583 | 212709.9813
100 | 145 | CONCLUIDO | 5.2642 | 19 | 15.56 | 103.75 | 1.36 | 9 | 340.16 | 61.2 | 26 | 7 | 107.96 | 42187.49 | 267.15 | 467.07 | 57.37 | 39.61 | 3931.17 | 0.69 | 0.75 | 2.62 | 0.23 | 1 | 10 | 171.7187 | 234.9531 | 212.5295 | 171718.6941 | 234953.093 | 2.6018e-06 | 0.39583 | 212529.4996
101 | 145 | CONCLUIDO | 5.2627 | 19 | 15.57 | 103.78 | 1.37 | 9 | 340.77 | 61.2 | 26.25 | 7 | 108.32 | 42262.79 | 266.8 | 467.12 | 57.59 | 39.61 | 4040.17 | 0.69 | 0.75 | 2.62 | 0.23 | 1 | 10 | 171.6351 | 234.8388 | 212.4261 | 171635.1407 | 234838.7715 | 2.601e-06 | 0.39583 | 212426.0888
102 | 145 | CONCLUIDO | 5.2605 | 19.01 | 15.58 | 103.84 | 1.38 | 9 | 341.38 | 61.2 | 26.5 | 7 | 108.68 | 42338.27 | 266.84 | 467.07 | 57.92 | 39.61 | 4208.16 | 0.68 | 0.75 | 2.62 | 0.24 | 1 | 10 | 171.7541 | 235.0016 | 212.5734 | 171754.1462 | 235001.6001 | 2.5999e-06 | 0.39604 | 212573.3772
103 | 145 | CONCLUIDO | 5.2622 | 19 | 15.57 | 103.79 | 1.39 | 9 | 342 | 61.2 | 26.75 | 7 | 109.05 | 42413.94 | 266.49 | 467.07 | 57.63 | 39.61 | 4061.97 | 0.69 | 0.75 | 2.62 | 0.24 | 1 | 10 | 171.5086 | 234.6657 | 212.2695 | 171508.6444 | 234665.6937 | 2.6008e-06 | 0.39583 | 212269.5292
104 | 145 | CONCLUIDO | 5.264 | 19 | 15.56 | 103.75 | 1.4 | 9 | 342.61 | 61.2 | 27 | 7 | 109.41 | 42489.79 | 266.11 | 467.07 | 57.53 | 39.61 | 4008.83 | 0.69 | 0.75 | 2.62 | 0.23 | 1 | 10 | 171.2472 | 234.308 | 211.946 | 171247.2419 | 234308.0312 | 2.6017e-06 | 0.39583 | 211946.0016
105 | 145 | CONCLUIDO | 5.2904 | 18.9 | 15.52 | 116.41 | 1.42 | 8 | 343.23 | 61.2 | 27.25 | 6 | 109.78 | 42565.83 | 265 | 467.09 | 56.08 | 39.61 | 3290.57 | 0.71 | 0.75 | 2.62 | 0.19 | 1 | 10 | 169.7762 | 232.2953 | 210.1254 | 169776.2404 | 232295.3421 | 2.6147e-06 | 0.39375 | 210125.4007
106 | 145 | CONCLUIDO | 5.2882 | 18.91 | 15.53 | 116.47 | 1.43 | 8 | 343.85 | 61.2 | 27.5 | 6 | 110.15 | 42642.18 | 265.21 | 467.07 | 56.29 | 39.61 | 3396.62 | 0.7 | 0.75 | 2.62 | 0.2 | 1 | 10 | 169.9716 | 232.5627 | 210.3672 | 169971.6102 | 232562.6556 | 2.6136e-06 | 0.39396 | 210367.2022
107 | 145 | CONCLUIDO | 5.2883 | 18.91 | 15.53 | 116.47 | 1.44 | 8 | 344.47 | 61.2 | 27.75 | 6 | 110.52 | 42718.61 | 265.63 | 467.07 | 56.45 | 39.61 | 3476.13 | 0.7 | 0.75 | 2.62 | 0.2 | 1 | 10 | 170.1606 | 232.8212 | 210.601 | 170160.5502 | 232821.1717 | 2.6137e-06 | 0.39396 | 210601.0458
108 | 145 | CONCLUIDO | 5.2897 | 18.9 | 15.52 | 116.43 | 1.45 | 8 | 345.09 | 61.2 | 28 | 6 | 110.89 | 42795.22 | 265.63 | 467.07 | 56.14 | 39.61 | 3321.47 | 0.71 | 0.75 | 2.62 | 0.19 | 1 | 10 | 170.0863 | 232.7196 | 210.5092 | 170086.3219 | 232719.6093 | 2.6144e-06 | 0.39375 | 210509.1764
109 | 145 | CONCLUIDO | 5.2881 | 18.91 | 15.53 | 116.48 | 1.46 | 8 | 345.71 | 61.2 | 28.25 | 6 | 111.26 | 42872.03 | 265.93 | 467.07 | 56.33 | 39.61 | 3415.4 | 0.7 | 0.75 | 2.62 | 0.2 | 1 | 10 | 170.3041 | 233.0175 | 210.7787 | 170304.0713 | 233017.5436 | 2.6136e-06 | 0.39396 | 210778.6763
110 | 145 | CONCLUIDO | 5.2874 | 18.91 | 15.53 | 116.5 | 1.47 | 8 | 346.34 | 61.2 | 28.5 | 6 | 111.64 | 42949.03 | 266.1 | 467.09 | 56.45 | 39.61 | 3477.18 | 0.7 | 0.75 | 2.62 | 0.2 | 1 | 10 | 170.4039 | 233.1542 | 210.9023 | 170403.9368 | 233154.184 | 2.6132e-06 | 0.39396 | 210902.2759
111 | 145 | CONCLUIDO | 5.2907 | 18.9 | 15.52 | 116.41 | 1.48 | 8 | 346.96 | 61.2 | 28.75 | 6 | 112.01 | 43026.23 | 265.9 | 467.07 | 55.99 | 39.61 | 3246 | 0.71 | 0.75 | 2.62 | 0.19 | 1 | 10 | 170.1782 | 232.8454 | 210.6229 | 170178.2399 | 232845.3756 | 2.6148e-06 | 0.39375 | 210622.9398
112 | 145 | CONCLUIDO | 5.2888 | 18.91 | 15.53 | 116.46 | 1.49 | 8 | 347.59 | 61.2 | 29 | 6 | 112.39 | 43103.63 | 266.31 | 467.12 | 56.21 | 39.61 | 3356.69 | 0.7 | 0.75 | 2.62 | 0.19 | 1 | 10 | 170.4558 | 233.2251 | 210.9664 | 170455.7555 | 233225.0846 | 2.6139e-06 | 0.39396 | 210966.4099
113 | 145 | CONCLUIDO | 5.2881 | 18.91 | 15.53 | 116.47 | 1.5 | 8 | 348.22 | 61.2 | 29.25 | 6 | 112.77 | 43181.22 | 266.41 | 467.07 | 56.32 | 39.61 | 3410.85 | 0.7 | 0.75 | 2.62 | 0.2 | 1 | 10 | 170.5236 | 233.3179 | 211.0504 | 170523.6116 | 233317.9284 | 2.6136e-06 | 0.39396 | 211050.3927
114 | 145 | CONCLUIDO | 5.2872 | 18.91 | 15.53 | 116.5 | 1.51 | 8 | 348.85 | 61.2 | 29.5 | 6 | 113.15 | 43259.02 | 266.11 | 467.08 | 56.49 | 39.61 | 3495.22 | 0.7 | 0.75 | 2.62 | 0.2 | 1 | 10 | 170.4148 | 233.1691 | 210.9158 | 170414.83 | 233169.0886 | 2.6131e-06 | 0.39396 | 210915.7581
115 | 145 | CONCLUIDO | 5.2885 | 18.91 | 15.53 | 116.46 | 1.52 | 8 | 349.48 | 61.2 | 29.75 | 6 | 113.53 | 43337.02 | 265.76 | 467.07 | 56.29 | 39.61 | 3396.49 | 0.7 | 0.75 | 2.62 | 0.2 | 1 | 10 | 170.2137 | 232.8939 | 210.6668 | 170213.6966 | 232893.8889 | 2.6138e-06 | 0.39396 | 210666.823
116 | 145 | CONCLUIDO | 5.2863 | 18.92 | 15.54 | 116.53 | 1.53 | 8 | 350.12 | 61.2 | 30 | 6 | 113.92 | 43415.22 | 265.47 | 467.08 | 56.59 | 39.61 | 3546.47 | 0.7 | 0.75 | 2.62 | 0.2 | 1 | 10 | 170.1806 | 232.8485 | 210.6258 | 170180.5522 | 232848.5394 | 2.6127e-06 | 0.39417 | 210625.8016
117 | 145 | CONCLUIDO | 5.2859 | 18.92 | 15.54 | 116.54 | 1.54 | 8 | 350.75 | 61.2 | 30.25 | 6 | 114.3 | 43493.63 | 265.27 | 467.08 | 56.68 | 39.61 | 3590.85 | 0.7 | 0.75 | 2.62 | 0.2 | 1 | 10 | 170.1017 | 232.7406 | 210.5282 | 170101.6625 | 232740.599 | 2.6125e-06 | 0.39417 | 210528.1629
118 | 145 | CONCLUIDO | 5.2873 | 18.91 | 15.53 | 116.5 | 1.55 | 8 | 351.39 | 61.2 | 30.5 | 6 | 114.69 | 43572.25 | 265.14 | 467.14 | 56.47 | 39.61 | 3485.59 | 0.7 | 0.75 | 2.62 | 0.2 | 1 | 10 | 169.9679 | 232.5576 | 210.3627 | 169967.949 | 232557.6463 | 2.6132e-06 | 0.39396 | 210362.6709
119 | 145 | CONCLUIDO | 5.2883 | 18.91 | 15.53 | 116.47 | 1.56 | 8 | 352.03 | 61.2 | 30.75 | 6 | 115.08 | 43651.07 | 265.29 | 467.07 | 56.43 | 39.61 | 3464.65 | 0.7 | 0.75 | 2.62 | 0.2 | 1 | 10 | 170.005 | 232.6084 | 210.4086 | 170005.0483 | 232608.4072 | 2.6137e-06 | 0.39396 | 210408.5873
120 | 145 | CONCLUIDO | 5.2871 | 18.91 | 15.53 | 116.5 | 1.57 | 8 | 352.67 | 61.2 | 31 | 6 | 115.47 | 43730.1 | 264.81 | 467.07 | 56.45 | 39.61 | 3476 | 0.7 | 0.75 | 2.62 | 0.2 | 1 | 10 | 169.8233 | 232.3597 | 210.1836 | 169823.2888 | 232359.7159 | 2.6131e-06 | 0.39396 | 210183.6307
121 | 145 | CONCLUIDO | 5.2832 | 18.93 | 15.55 | 116.61 | 1.58 | 8 | 353.31 | 61.2 | 31.25 | 6 | 115.86 | 43809.48 | 264.31 | 467.07 | 57.08 | 39.61 | 3789.61 | 0.69 | 0.75 | 2.62 | 0.21 | 1 | 10 | 169.7775 | 232.2971 | 210.127 | 169777.5053 | 232297.0728 | 2.6111e-06 | 0.39437 | 210126.9662
122 | 145 | CONCLUIDO | 5.3093 | 18.84 | 15.51 | 132.93 | 1.59 | 7 | 353.96 | 61.2 | 31.5 | 5 | 116.26 | 43888.94 | 263.25 | 467.07 | 55.75 | 39.61 | 3128.42 | 0.71 | 0.75 | 2.62 | 0.18 | 1 | 10 | 168.3521 | 230.3467 | 208.3628 | 168352.0794 | 230346.7422 | 2.624e-06 | 0.3925 | 208362.7724
123 | 145 | CONCLUIDO | 5.3069 | 18.84 | 15.52 | 133 | 1.6 | 7 | 354.6 | 61.2 | 31.75 | 5 | 116.65 | 43968.62 | 264.06 | 467.07 | 55.93 | 39.61 | 3220.39 | 0.71 | 0.75 | 2.62 | 0.18 | 1 | 10 | 168.8249 | 230.9937 | 208.948 | 168824.9324 | 230993.7205 | 2.6229e-06 | 0.3925 | 208948.004
124 | 145 | CONCLUIDO | 5.3072 | 18.84 | 15.52 | 133 | 1.61 | 7 | 355.25 | 61.2 | 32 | 5 | 117.05 | 44048.52 | 264.48 | 467.11 | 55.92 | 39.61 | 3213.98 | 0.71 | 0.75 | 2.62 | 0.18 | 1 | 10 | 169.007 | 231.2428 | 209.1733 | 169006.9854 | 231242.8134 | 2.623e-06 | 0.3925 | 209173.3239
125 | 145 | CONCLUIDO | 5.3062 | 18.85 | 15.52 | 133.02 | 1.62 | 7 | 355.9 | 61.2 | 32.25 | 5 | 117.45 | 44128.64 | 264.96 | 467.07 | 56.02 | 39.61 | 3265.31 | 0.71 | 0.75 | 2.62 | 0.19 | 1 | 10 | 169.2579 | 231.5861 | 209.4839 | 169257.91 | 231586.1396 | 2.6225e-06 | 0.39271 | 209483.8835
126 | 145 | CONCLUIDO | 5.3079 | 18.84 | 15.51 | 132.97 | 1.63 | 7 | 356.55 | 61.2 | 32.5 | 5 | 117.85 | 44208.97 | 265.34 | 467.07 | 55.84 | 39.61 | 3175.76 | 0.71 | 0.75 | 2.62 | 0.18 | 1 | 10 | 169.3479 | 231.7093 | 209.5953 | 169347.9476 | 231709.333 | 2.6233e-06 | 0.3925 | 209595.3194
127 | 145 | CONCLUIDO | 5.3104 | 18.83 | 15.5 | 132.9 | 1.63 | 7 | 357.2 | 61.2 | 32.75 | 5 | 118.26 | 44289.53 | 265.31 | 467.07 | 55.59 | 39.61 | 3051.42 | 0.71 | 0.75 | 2.62 | 0.17 | 1 | 10 | 169.2262 | 231.5427 | 209.4446 | 169226.1704 | 231542.7121 | 2.6246e-06 | 0.39229 | 209444.6006
128 | 145 | CONCLUIDO | 5.3075 | 18.84 | 15.51 | 132.98 | 1.64 | 7 | 357.86 | 61.2 | 33 | 5 | 118.66 | 44370.32 | 265.87 | 467.07 | 55.94 | 39.61 | 3223.99 | 0.71 | 0.75 | 2.62 | 0.18 | 1 | 10 | 169.602 | 232.0569 | 209.9097 | 169601.9806 | 232056.9121 | 2.6232e-06 | 0.3925 | 209909.7261
129 | 145 | CONCLUIDO | 5.3074 | 18.84 | 15.52 | 132.99 | 1.65 | 7 | 358.52 | 61.2 | 33.25 | 5 | 119.07 | 44451.33 | 266.47 | 467.08 | 55.88 | 39.61 | 3197.89 | 0.71 | 0.75 | 2.62 | 0.18 | 1 | 10 | 169.9076 | 232.4751 | 210.288 | 169907.6109 | 232475.089 | 2.6231e-06 | 0.3925 | 210287.9928
130 | 145 | CONCLUIDO | 5.3107 | 18.83 | 15.5 | 132.89 | 1.66 | 7 | 359.17 | 61.2 | 33.5 | 5 | 119.48 | 44532.57 | 266.14 | 467.07 | 55.53 | 39.61 | 3020.91 | 0.71 | 0.75 | 2.62 | 0.17 | 1 | 10 | 169.5948 | 232.0471 | 209.9008 | 169594.8067 | 232047.0965 | 2.6247e-06 | 0.39229 | 209900.8473
131 | 145 | CONCLUIDO | 5.309 | 18.84 | 15.51 | 132.94 | 1.67 | 7 | 359.84 | 61.2 | 33.75 | 5 | 119.89 | 44614.04 | 266.43 | 467.07 | 55.67 | 39.61 | 3092.27 | 0.71 | 0.75 | 2.62 | 0.18 | 1 | 10 | 169.8101 | 232.3417 | 210.1673 | 169810.1318 | 232341.7138 | 2.6239e-06 | 0.3925 | 210167.3467
132 | 145 | CONCLUIDO | 5.3075 | 18.84 | 15.51 | 132.98 | 1.68 | 7 | 360.5 | 61.2 | 34 | 5 | 120.3 | 44695.75 | 266.27 | 467.07 | 55.89 | 39.61 | 3199.64 | 0.71 | 0.75 | 2.62 | 0.18 | 1 | 10 | 169.7843 | 232.3063 | 210.1353 | 169784.2621 | 232306.3178 | 2.6232e-06 | 0.3925 | 210135.3289
133 | 145 | CONCLUIDO | 5.3095 | 18.83 | 15.51 | 132.92 | 1.69 | 7 | 361.16 | 61.2 | 34.25 | 5 | 120.71 | 44777.68 | 265.93 | 467.07 | 55.6 | 39.61 | 3056.98 | 0.71 | 0.75 | 2.62 | 0.17 | 1 | 10 | 169.5658 | 232.0074 | 209.8649 | 169565.7757 | 232007.375 | 2.6241e-06 | 0.39229 | 209864.9168
134 | 145 | CONCLUIDO | 5.3128 | 18.82 | 15.5 | 132.82 | 1.7 | 7 | 361.83 | 61.2 | 34.5 | 5 | 121.13 | 44859.98 | 265.59 | 467.08 | 55.33 | 39.61 | 2920.06 | 0.72 | 0.75 | 2.62 | 0.16 | 1 | 10 | 169.2778 | 231.6133 | 209.5085 | 169277.795 | 231613.3472 | 2.6258e-06 | 0.39208 | 209508.4944
135 | 145 | CONCLUIDO | 5.3137 | 18.82 | 15.49 | 132.8 | 1.71 | 7 | 362.5 | 61.2 | 34.75 | 5 | 121.55 | 44942.4 | 265.4 | 467.07 | 55.23 | 39.61 | 2873.02 | 0.72 | 0.75 | 2.62 | 0.16 | 1 | 10 | 169.1342 | 231.4168 | 209.3307 | 169134.1733 | 231416.8376 | 2.6262e-06 | 0.39208 | 209330.7394
136 | 145 | CONCLUIDO | 5.3128 | 18.82 | 15.5 | 132.82 | 1.72 | 7 | 363.17 | 61.2 | 35 | 5 | 121.97 | 45025.06 | 265.89 | 467.11 | 55.19 | 39.61 | 2852.4 | 0.72 | 0.75 | 2.62 | 0.16 | 1 | 10 | 169.4144 | 231.8002 | 209.6775 | 169414.3698 | 231800.2148 | 2.6258e-06 | 0.39208 | 209677.5277
137 | 145 | CONCLUIDO | 5.3115 | 18.83 | 15.5 | 132.86 | 1.73 | 7 | 363.84 | 61.2 | 35.25 | 5 | 122.39 | 45107.96 | 265.79 | 467.07 | 55.37 | 39.61 | 2942.44 | 0.72 | 0.75 | 2.62 | 0.17 | 1 | 10 | 169.4104 | 231.7948 | 209.6726 | 169410.3921 | 231794.7723 | 2.6251e-06 | 0.39229 | 209672.6046
138 | 145 | CONCLUIDO | 5.3111 | 18.83 | 15.5 | 132.88 | 1.74 | 7 | 364.51 | 61.2 | 35.5 | 5 | 122.82 | 45191.1 | 265.61 | 467.07 | 55.36 | 39.61 | 2935.68 | 0.72 | 0.75 | 2.62 | 0.17 | 1 | 10 | 169.3409 | 231.6997 | 209.5866 | 169340.9272 | 231699.7274 | 2.6249e-06 | 0.39229 | 209586.6307
139 | 145 | CONCLUIDO | 5.3142 | 18.82 | 15.49 | 132.78 | 1.75 | 7 | 365.19 | 61.2 | 35.75 | 5 | 123.24 | 45274.49 | 265.26 | 467.07 | 55.11 | 39.61 | 2811.09 | 0.72 | 0.75 | 2.62 | 0.16 | 1 | 10 | 169.0549 | 231.3083 | 209.2326 | 169054.8574 | 231308.3141 | 2.6265e-06 | 0.39208 | 209232.5732
140 | 145 | CONCLUIDO | 5.3137 | 18.82 | 15.49 | 132.8 | 1.75 | 7 | 365.87 | 61.2 | 36 | 5 | 123.67 | 45358.13 | 265.02 | 467.07 | 55.19 | 39.61 | 2853.36 | 0.72 | 0.75 | 2.62 | 0.16 | 1 | 10 | 168.9612 | 231.1802 | 209.1167 | 168961.2079 | 231180.1787 | 2.6262e-06 | 0.39208 | 209116.6669
141 | 145 | CONCLUIDO | 5.3126 | 18.82 | 15.5 | 132.83 | 1.76 | 7 | 366.55 | 61.2 | 36.25 | 5 | 124.1 | 45442.03 | 265.04 | 467.07 | 55.23 | 39.61 | 2872.61 | 0.72 | 0.75 | 2.62 | 0.16 | 1 | 10 | 169.0336 | 231.2793 | 209.2063 | 169033.6449 | 231279.2902 | 2.6257e-06 | 0.39208 | 209206.3194
142 | 145 | CONCLUIDO | 5.3108 | 18.83 | 15.5 | 132.88 | 1.77 | 7 | 367.23 | 61.2 | 36.5 | 5 | 124.53 | 45526.17 | 265.26 | 467.16 | 55.42 | 39.61 | 2963.89 | 0.71 | 0.75 | 2.62 | 0.17 | 1 | 10 | 169.1909 | 231.4945 | 209.401 | 169190.9063 | 231494.4622 | 2.6248e-06 | 0.39229 | 209400.9556
143 | 145 | CONCLUIDO | 5.309 | 18.84 | 15.51 | 132.94 | 1.78 | 7 | 367.92 | 61.2 | 36.75 | 5 | 124.97 | 45610.57 | 265.18 | 467.07 | 55.64 | 39.61 | 3075.54 | 0.71 | 0.75 | 2.62 | 0.18 | 1 | 10 | 169.2407 | 231.5625 | 209.4625 | 169240.6629 | 231562.5413 | 2.6239e-06 | 0.3925 | 209462.5374
144 | 145 | CONCLUIDO | 5.3108 | 18.83 | 15.5 | 132.89 | 1.79 | 7 | 368.6 | 61.2 | 37 | 5 | 125.4 | 45695.24 | 264.97 | 467.08 | 55.42 | 39.61 | 2964.52 | 0.71 | 0.75 | 2.62 | 0.17 | 1 | 10 | 169.0588 | 231.3138 | 209.2375 | 169058.8343 | 231313.7554 | 2.6248e-06 | 0.39229 | 209237.4953
145 | 145 | CONCLUIDO | 5.3116 | 18.83 | 15.5 | 132.86 | 1.8 | 7 | 369.29 | 61.2 | 37.25 | 5 | 125.84 | 45780.16 | 264.92 | 467.07 | 55.34 | 39.61 | 2927.9 | 0.72 | 0.75 | 2.62 | 0.17 | 1 | 10 | 169.0111 | 231.2485 | 209.1784 | 169011.1095 | 231248.4562 | 2.6252e-06 | 0.39229 | 209178.4281
146 | 145 | CONCLUIDO | 5.3103 | 18.83 | 15.51 | 132.9 | 1.81 | 7 | 369.98 | 61.2 | 37.5 | 5 | 126.28 | 45865.47 | 264.55 | 467.08 | 55.53 | 39.61 | 3022.39 | 0.71 | 0.75 | 2.62 | 0.17 | 1 | 10 | 168.9122 | 231.1131 | 209.056 | 168912.1963 | 231113.1188 | 2.6245e-06 | 0.39229 | 209056.0071
147 | 145 | CONCLUIDO | 5.3347 | 18.75 | 15.47 | 154.73 | 1.82 | 6 | 370.67 | 61.2 | 37.75 | 4 | 126.73 | 45950.92 | 263.37 | 467.07 | 54.5 | 39.61 | 2508.66 | 0.73 | 0.75 | 2.62 | 0.14 | 1 | 10 | 167.497 | 229.1767 | 207.3044 | 167496.9737 | 229176.7489 | 2.6366e-06 | 0.39062 | 207304.4416
148 | 145 | CONCLUIDO | 5.3371 | 18.74 | 15.46 | 154.64 | 1.82 | 6 | 371.37 | 61.2 | 38 | 4 | 127.17 | 46036.65 | 263.5 | 467.07 | 54.25 | 39.61 | 2386.85 | 0.73 | 0.75 | 2.62 | 0.13 | 1 | 10 | 167.4522 | 229.1156 | 207.2491 | 167452.2482 | 229115.5535 | 2.6378e-06 | 0.39042 | 207249.0866
149 | 145 | CONCLUIDO | 5.3355 | 18.74 | 15.47 | 154.7 | 1.83 | 6 | 372.07 | 61.2 | 38.25 | 4 | 127.62 | 46122.64 | 263.8 | 467.07 | 54.38 | 39.61 | 2452.77 | 0.73 | 0.75 | 2.62 | 0.14 | 1 | 10 | 167.6664 | 229.4085 | 207.5141 | 167666.3708 | 229408.5255 | 2.637e-06 | 0.39042 | 207514.0978
150 | 145 | CONCLUIDO | 5.3363 | 18.74 | 15.47 | 154.67 | 1.84 | 6 | 372.77 | 61.2 | 38.5 | 4 | 128.07 | 46208.91 | 264.07 | 467.07 | 54.37 | 39.61 | 2444.26 | 0.73 | 0.75 | 2.62 | 0.13 | 1 | 10 | 167.7641 | 229.5423 | 207.6351 | 167764.1127 | 229542.2602 | 2.6374e-06 | 0.39042 | 207635.069
151 | 145 | CONCLUIDO | 5.3352 | 18.74 | 15.47 | 154.71 | 1.85 | 6 | 373.47 | 61.2 | 38.75 | 4 | 128.52 | 46295.45 | 264.48 | 467.07 | 54.47 | 39.61 | 2496.73 | 0.73 | 0.75 | 2.62 | 0.14 | 1 | 10 | 167.9839 | 229.843 | 207.9071 | 167983.8803 | 229842.956 | 2.6368e-06 | 0.39042 | 207907.0668
152 | 145 | CONCLUIDO | 5.3322 | 18.75 | 15.48 | 154.81 | 1.86 | 6 | 374.17 | 61.2 | 39 | 4 | 128.97 | 46382.28 | 264.69 | 467.07 | 54.78 | 39.61 | 2648.69 | 0.72 | 0.75 | 2.62 | 0.15 | 1 | 10 | 168.2016 | 230.1409 | 208.1765 | 168201.6128 | 230140.8671 | 2.6354e-06 | 0.39062 | 208176.5458
153 | 145 | CONCLUIDO | 5.3319 | 18.76 | 15.48 | 154.82 | 1.87 | 6 | 374.88 | 61.2 | 39.25 | 4 | 129.43 | 46469.38 | 265.01 | 467.07 | 54.78 | 39.61 | 2653.4 | 0.72 | 0.75 | 2.62 | 0.15 | 1 | 10 | 168.357 | 230.3534 | 208.3688 | 168356.9611 | 230353.4215 | 2.6352e-06 | 0.39083 | 208368.8143
154 | 145 | CONCLUIDO | 5.3329 | 18.75 | 15.48 | 154.79 | 1.88 | 6 | 375.59 | 61.2 | 39.5 | 4 | 129.89 | 46556.77 | 265.13 | 467.07 | 54.77 | 39.61 | 2648.31 | 0.72 | 0.75 | 2.62 | 0.15 | 1 | 10 | 168.3795 | 230.3843 | 208.3967 | 168379.5287 | 230384.2996 | 2.6357e-06 | 0.39062 | 208396.7453
155 | 145 | CONCLUIDO | 5.3342 | 18.75 | 15.47 | 154.74 | 1.88 | 6 | 376.3 | 61.2 | 39.75 | 4 | 130.35 | 46644.44 | 265 | 467.08 | 54.63 | 39.61 | 2577.13 | 0.73 | 0.75 | 2.62 | 0.14 | 1 | 10 | 168.2514 | 230.209 | 208.2382 | 168251.4394 | 230209.0422 | 2.6363e-06 | 0.39062 | 208238.2143
156 | 145 | CONCLUIDO | 5.3337 | 18.75 | 15.48 | 154.76 | 1.89 | 6 | 377.01 | 61.2 | 40 | 4 | 130.81 | 46732.41 | 265.3 | 467.07 | 54.68 | 39.61 | 2599.52 | 0.72 | 0.75 | 2.62 | 0.14 | 1 | 10 | 168.4319 | 230.4559 | 208.4615 | 168431.8648 | 230455.9081 | 2.6361e-06 | 0.39062 | 208461.5197

## RESULTADOS_11
Unnamed: 0 | Volume de calda [L] | STATUS | Capacidade operacional [ha/h] | Tempo de missao [h] | Tempo util [h] | Tempo por voo [min] | Autonomia Projetada [h] | N° Voos | MTOW [kg] | Massa Estrutura [kg] | Combustível [kg] | Abastecimentos | Massa gerador | Potência gerador [W] | Combustível consumido [L] | Calda cons [L] | Distância percorrida [km] | Distância Pulverizando [km] | RTL ACUMULADO[m] | EOC [km/km] | EOC [h/h] | Tempo de manobra [h] | Tempo rtl_rtw [h] | V pulv [m/s] | V desloc [m/s] | Preço Total por ha Simples [R$/ha] | Preço Total por ha Presumido [R$/ha] | Preço Total por ha Real [R$/ha] | Preço Total Simples [R$] | Preço Total Presumido [R$] | Prod CAPEX [ha/h/R$] | Dias Trabalhados | Preço Total Real [R$]
0 | 65 | CONCLUIDO | 3.7808 | 26.45 | 19.97 | 7.58 | 0.13 | 158 | 133.21 | 46.47 | 1 | 156 | 20.75 | 16663.42 | 217.71 | 467.25 | 201.18 | 39.61 | 75092.68 | 0.2 | 0.58 | 2.87 | 4.63 | 1 | 10 | 202.066 | 276.4756 | 250.0892 | 202066.0125 | 276475.6328 | 2.1164e-06 | 0.55104 | 250089.1864
1 | 65 | CONCLUIDO | 4.1259 | 24.24 | 18.82 | 9.49 | 0.17 | 119 | 133.55 | 46.47 | 1.25 | 117 | 20.83 | 16704.7 | 204.49 | 467.19 | 163.05 | 39.61 | 56220.1 | 0.24 | 0.62 | 2.82 | 3.48 | 1 | 10 | 174.4404 | 238.677 | 215.898 | 174440.374 | 238677.0154 | 2.3095e-06 | 0.505 | 215898.016
2 | 65 | CONCLUIDO | 4.3781 | 22.84 | 18.07 | 11.42 | 0.2 | 95 | 133.88 | 46.47 | 1.5 | 93 | 20.91 | 16746.01 | 195.85 | 467.28 | 138.94 | 39.61 | 44286.57 | 0.29 | 0.65 | 2.77 | 2.74 | 1 | 10 | 157.8001 | 215.9091 | 195.303 | 157800.1113 | 215909.0739 | 2.4507e-06 | 0.47583 | 195303.0149
3 | 65 | CONCLUIDO | 4.5414 | 22.02 | 17.66 | 13.25 | 0.23 | 80 | 134.22 | 46.47 | 1.75 | 78 | 21 | 16787.35 | 190.66 | 467.14 | 125.5 | 39.61 | 37641.88 | 0.32 | 0.66 | 2.75 | 2.33 | 1 | 10 | 148.4129 | 203.065 | 183.6848 | 148412.8669 | 203065.032 | 2.5421e-06 | 0.45875 | 183684.7904
4 | 65 | CONCLUIDO | 4.6942 | 21.3 | 17.27 | 15.24 | 0.26 | 68 | 134.55 | 46.47 | 2 | 66 | 21.09 | 16828.84 | 185.83 | 467.11 | 112.84 | 39.61 | 31369.05 | 0.35 | 0.68 | 2.72 | 1.94 | 1 | 10 | 140.2187 | 191.8535 | 173.5432 | 140218.7388 | 191853.4645 | 2.6276e-06 | 0.44375 | 173543.2391
5 | 65 | CONCLUIDO | 4.7902 | 20.88 | 17.06 | 17.06 | 0.29 | 60 | 134.89 | 46.47 | 2.25 | 58 | 21.17 | 16870.25 | 182.88 | 467.08 | 106.21 | 39.61 | 28097.42 | 0.37 | 0.68 | 2.71 | 1.73 | 1 | 10 | 135.463 | 185.3465 | 167.6573 | 135463.0404 | 185346.5081 | 2.6814e-06 | 0.435 | 167657.2975
6 | 65 | CONCLUIDO | 4.8868 | 20.46 | 16.84 | 19.06 | 0.33 | 53 | 135.22 | 46.47 | 2.5 | 51 | 21.26 | 16911.68 | 180 | 467.14 | 99.32 | 39.61 | 24687.63 | 0.4 | 0.69 | 2.69 | 1.51 | 1 | 10 | 130.889 | 179.0881 | 161.9962 | 130888.9833 | 179088.0814 | 2.7354e-06 | 0.42625 | 161996.1662
7 | 65 | CONCLUIDO | 4.9585 | 20.17 | 16.68 | 20.85 | 0.36 | 48 | 135.56 | 46.47 | 2.75 | 46 | 21.34 | 16953.14 | 177.62 | 467.08 | 93.71 | 39.61 | 21908.06 | 0.42 | 0.7 | 2.69 | 1.35 | 1 | 10 | 127.4993 | 174.4502 | 157.8009 | 127499.3066 | 174450.1762 | 2.7756e-06 | 0.42021 | 157800.8962
8 | 65 | CONCLUIDO | 5.0311 | 19.88 | 16.53 | 23.06 | 0.39 | 43 | 135.9 | 46.47 | 3 | 41 | 21.43 | 16994.64 | 175.31 | 467.14 | 88.83 | 39.61 | 19492.19 | 0.45 | 0.71 | 2.68 | 1.19 | 1 | 10 | 124.2398 | 169.9904 | 153.7667 | 124239.7837 | 169990.3531 | 2.8162e-06 | 0.41417 | 153766.7124
9 | 65 | CONCLUIDO | 5.0706 | 19.72 | 16.45 | 24.68 | 0.42 | 40 | 136.23 | 46.47 | 3.25 | 38 | 21.52 | 17036.16 | 173.87 | 467.1 | 86.48 | 39.61 | 18331.58 | 0.46 | 0.71 | 2.67 | 1.12 | 1 | 10 | 122.4213 | 167.5022 | 151.516 | 122421.2556 | 167502.1627 | 2.8383e-06 | 0.41083 | 151515.9914
10 | 65 | CONCLUIDO | 5.1122 | 19.56 | 16.37 | 26.55 | 0.45 | 37 | 136.57 | 46.47 | 3.5 | 35 | 21.6 | 17077.72 | 172.91 | 467.09 | 83.94 | 39.61 | 17077.11 | 0.47 | 0.71 | 2.67 | 1.04 | 1 | 10 | 120.8095 | 165.2969 | 149.5212 | 120809.5153 | 165296.9086 | 2.8616e-06 | 0.4075 | 149521.2037
11 | 65 | CONCLUIDO | 5.1597 | 19.38 | 16.28 | 28.72 | 0.48 | 34 | 136.91 | 46.47 | 3.75 | 32 | 21.69 | 17119.3 | 170.77 | 467.07 | 80.68 | 39.61 | 15461.64 | 0.49 | 0.72 | 2.66 | 0.94 | 1 | 10 | 118.5145 | 162.1568 | 146.6808 | 118514.5297 | 162156.8081 | 2.8882e-06 | 0.40375 | 146680.7899
12 | 65 | CONCLUIDO | 5.1908 | 19.26 | 16.21 | 30.4 | 0.52 | 32 | 137.25 | 46.47 | 4 | 30 | 21.78 | 17160.92 | 169.71 | 467.09 | 78.61 | 39.61 | 14436.78 | 0.5 | 0.72 | 2.66 | 0.88 | 1 | 10 | 117.1695 | 160.3165 | 145.0161 | 117169.4823 | 160316.4549 | 2.9056e-06 | 0.40125 | 145016.0774
13 | 65 | CONCLUIDO | 5.2141 | 19.18 | 16.18 | 32.36 | 0.55 | 30 | 137.58 | 46.47 | 4.25 | 28 | 21.87 | 17202.57 | 168.6 | 467.09 | 77.53 | 39.61 | 13905.53 | 0.51 | 0.72 | 2.66 | 0.85 | 1 | 10 | 116.0746 | 158.8184 | 143.661 | 116074.5735 | 158818.3523 | 2.9187e-06 | 0.39958 | 143660.9517
14 | 65 | CONCLUIDO | 5.2509 | 19.04 | 16.1 | 34.5 | 0.58 | 28 | 137.92 | 46.47 | 4.5 | 26 | 21.95 | 17244.24 | 167.06 | 467.07 | 74.97 | 39.61 | 12634.59 | 0.53 | 0.72 | 2.65 | 0.77 | 1 | 10 | 114.3926 | 156.5171 | 141.5793 | 114392.6435 | 156517.0614 | 2.9393e-06 | 0.39667 | 141579.2928
15 | 65 | CONCLUIDO | 5.2623 | 19 | 16.09 | 35.75 | 0.61 | 27 | 138.26 | 46.47 | 4.75 | 25 | 22.04 | 17285.95 | 166.36 | 467.17 | 74.58 | 39.61 | 12443.43 | 0.53 | 0.73 | 2.65 | 0.75 | 1 | 10 | 113.8055 | 155.7137 | 140.8526 | 113805.5238 | 155713.7384 | 2.9456e-06 | 0.39583 | 140852.6377
16 | 65 | CONCLUIDO | 5.2938 | 18.89 | 16.03 | 38.47 | 0.64 | 25 | 138.6 | 46.47 | 5 | 23 | 22.13 | 17327.69 | 164.84 | 467.13 | 72.54 | 39.61 | 11437.98 | 0.55 | 0.73 | 2.65 | 0.69 | 1 | 10 | 112.3173 | 153.6775 | 139.0108 | 112317.3266 | 153677.5213 | 2.9633e-06 | 0.39354 | 139010.7544
17 | 65 | CONCLUIDO | 5.3086 | 18.84 | 16 | 40.01 | 0.67 | 24 | 138.94 | 46.47 | 5.25 | 22 | 22.22 | 17369.47 | 164.04 | 467.1 | 71.63 | 39.61 | 10986.84 | 0.55 | 0.73 | 2.65 | 0.67 | 1 | 10 | 111.5814 | 152.6706 | 138.0999 | 111581.3956 | 152670.5881 | 2.9716e-06 | 0.3925 | 138099.9215
18 | 65 | CONCLUIDO | 5.3261 | 18.78 | 15.97 | 41.66 | 0.7 | 23 | 139.28 | 46.47 | 5.5 | 21 | 22.31 | 17411.27 | 163.06 | 467.1 | 70.57 | 39.61 | 10459.49 | 0.56 | 0.73 | 2.65 | 0.64 | 1 | 10 | 110.7124 | 151.4816 | 137.0244 | 110712.3879 | 151481.5734 | 2.9814e-06 | 0.39125 | 137024.3847
19 | 65 | CONCLUIDO | 5.3462 | 18.7 | 15.93 | 43.43 | 0.73 | 22 | 139.61 | 46.47 | 5.75 | 20 | 22.4 | 17453.1 | 161.78 | 467.07 | 69.31 | 39.61 | 9838.08 | 0.57 | 0.73 | 2.64 | 0.59 | 1 | 10 | 109.6389 | 150.0128 | 135.6958 | 109638.9039 | 150012.7852 | 2.9926e-06 | 0.38958 | 135695.7756
20 | 65 | CONCLUIDO | 5.359 | 18.66 | 15.91 | 45.45 | 0.76 | 21 | 139.95 | 46.47 | 6 | 19 | 22.49 | 17494.97 | 160.59 | 467.07 | 68.71 | 39.61 | 9542.98 | 0.58 | 0.73 | 2.64 | 0.57 | 1 | 10 | 108.8026 | 148.8685 | 134.6607 | 108802.5816 | 148868.4922 | 2.9998e-06 | 0.38875 | 134660.6922
21 | 65 | CONCLUIDO | 5.3806 | 18.59 | 15.86 | 47.58 | 0.79 | 20 | 140.29 | 46.47 | 6.25 | 18 | 22.58 | 17536.87 | 160.35 | 467.07 | 66.98 | 39.61 | 8681.38 | 0.59 | 0.74 | 2.64 | 0.53 | 1 | 10 | 108.1611 | 147.9909 | 133.8668 | 108161.1484 | 147990.855 | 3.0119e-06 | 0.38729 | 133866.8155
22 | 65 | CONCLUIDO | 5.3886 | 18.56 | 15.86 | 50.09 | 0.82 | 19 | 140.63 | 46.47 | 6.5 | 17 | 22.67 | 17578.8 | 160.03 | 467.07 | 67.15 | 39.61 | 8772.14 | 0.59 | 0.74 | 2.64 | 0.53 | 1 | 10 | 107.8592 | 147.5777 | 133.4931 | 107859.1648 | 147577.6676 | 3.0163e-06 | 0.38667 | 133493.0622
23 | 65 | CONCLUIDO | 5.4081 | 18.49 | 15.82 | 52.74 | 0.85 | 18 | 140.97 | 46.47 | 6.75 | 16 | 22.76 | 17620.76 | 158.83 | 467.11 | 65.92 | 39.61 | 8162.09 | 0.6 | 0.74 | 2.63 | 0.49 | 1 | 10 | 106.8567 | 146.206 | 132.2523 | 106856.6513 | 146205.9844 | 3.0273e-06 | 0.38521 | 132252.2905
24 | 65 | CONCLUIDO | 5.408 | 18.49 | 15.82 | 52.74 | 0.88 | 18 | 141.31 | 46.47 | 7 | 16 | 22.85 | 17662.75 | 157.44 | 467.07 | 65.8 | 39.61 | 8099.79 | 0.6 | 0.74 | 2.64 | 0.49 | 1 | 10 | 106.2369 | 145.358 | 131.4853 | 106236.9116 | 145358.0292 | 3.0272e-06 | 0.38521 | 131485.2629
25 | 65 | CONCLUIDO | 5.4236 | 18.44 | 15.79 | 55.75 | 0.91 | 17 | 141.66 | 46.47 | 7.25 | 15 | 22.94 | 17704.77 | 157.04 | 467.12 | 64.92 | 39.61 | 7667.3 | 0.61 | 0.74 | 2.64 | 0.46 | 1 | 10 | 105.6962 | 144.6182 | 130.816 | 105696.1753 | 144618.17 | 3.0359e-06 | 0.38417 | 130816.0148
26 | 65 | CONCLUIDO | 5.4379 | 18.39 | 15.77 | 59.15 | 0.93 | 16 | 142 | 46.47 | 7.5 | 14 | 23.03 | 17746.83 | 156.01 | 467.09 | 64.36 | 39.61 | 7390.38 | 0.62 | 0.74 | 2.63 | 0.44 | 1 | 10 | 104.9232 | 143.5606 | 129.8594 | 104923.2198 | 143560.5782 | 3.0439e-06 | 0.38312 | 129859.3581
27 | 65 | CONCLUIDO | 5.4364 | 18.39 | 15.78 | 59.17 | 0.96 | 16 | 142.34 | 46.47 | 7.75 | 14 | 23.12 | 17788.92 | 155.79 | 467.07 | 64.5 | 39.61 | 7461.05 | 0.61 | 0.74 | 2.64 | 0.45 | 1 | 10 | 104.874 | 143.4932 | 129.7984 | 104873.9538 | 143493.1703 | 3.0431e-06 | 0.38312 | 129798.3835
28 | 65 | CONCLUIDO | 5.4599 | 18.32 | 15.73 | 62.91 | 0.99 | 15 | 142.68 | 46.47 | 8 | 13 | 23.21 | 17831.04 | 153.87 | 467.07 | 62.81 | 39.61 | 6621.53 | 0.63 | 0.74 | 2.63 | 0.39 | 1 | 10 | 103.4776 | 141.5826 | 128.0702 | 103477.5973 | 141582.6138 | 3.0562e-06 | 0.38167 | 128070.1678
29 | 65 | CONCLUIDO | 5.4583 | 18.32 | 15.73 | 62.93 | 1.02 | 15 | 143.02 | 46.47 | 8.25 | 13 | 23.3 | 17873.19 | 153.36 | 467.07 | 62.8 | 39.61 | 6617.71 | 0.63 | 0.74 | 2.64 | 0.4 | 1 | 10 | 103.281 | 141.3136 | 127.8269 | 103281.017 | 141313.6438 | 3.0554e-06 | 0.38167 | 127826.868
30 | 65 | CONCLUIDO | 5.476 | 18.26 | 15.7 | 67.29 | 1.05 | 14 | 143.36 | 46.47 | 8.5 | 12 | 23.4 | 17915.37 | 152.83 | 467.08 | 61.99 | 39.61 | 6216.77 | 0.64 | 0.74 | 2.63 | 0.37 | 1 | 10 | 102.6571 | 140.46 | 127.0547 | 102657.1487 | 140460.0398 | 3.0653e-06 | 0.38042 | 127054.7307
31 | 65 | CONCLUIDO | 5.4795 | 18.25 | 15.69 | 67.24 | 1.08 | 14 | 143.7 | 46.47 | 8.75 | 12 | 23.49 | 17957.59 | 151.58 | 467.07 | 61.67 | 39.61 | 6056.36 | 0.64 | 0.74 | 2.63 | 0.36 | 1 | 10 | 102.0206 | 139.5891 | 126.2669 | 102020.6367 | 139589.136 | 3.0672e-06 | 0.38021 | 126266.9448
32 | 65 | CONCLUIDO | 5.4878 | 18.22 | 15.69 | 72.41 | 1.11 | 13 | 144.05 | 46.47 | 9 | 11 | 23.58 | 17999.83 | 150.55 | 467.07 | 61.48 | 39.61 | 5965.56 | 0.64 | 0.74 | 2.63 | 0.35 | 1 | 10 | 101.4147 | 138.76 | 125.5169 | 101414.6525 | 138760.0017 | 3.0719e-06 | 0.37958 | 125516.9419
33 | 65 | CONCLUIDO | 5.4936 | 18.2 | 15.67 | 72.32 | 1.13 | 13 | 144.39 | 46.47 | 9.25 | 11 | 23.67 | 18042.12 | 150.66 | 467.07 | 60.96 | 39.61 | 5705.58 | 0.65 | 0.74 | 2.63 | 0.34 | 1 | 10 | 101.317 | 138.6264 | 125.3961 | 101317.0314 | 138626.4322 | 3.0751e-06 | 0.37917 | 125396.1201
34 | 65 | CONCLUIDO | 5.4883 | 18.22 | 15.69 | 72.4 | 1.16 | 13 | 144.73 | 46.47 | 9.5 | 11 | 23.77 | 18084.43 | 150.16 | 467.08 | 61.4 | 39.61 | 5924.8 | 0.65 | 0.74 | 2.63 | 0.35 | 1 | 10 | 101.2338 | 138.5126 | 125.2931 | 101233.8303 | 138512.5927 | 3.0721e-06 | 0.37958 | 125293.1452
35 | 65 | CONCLUIDO | 5.5077 | 18.16 | 15.65 | 78.25 | 1.19 | 12 | 145.08 | 46.47 | 9.75 | 10 | 23.86 | 18126.77 | 148.23 | 467.09 | 60.15 | 39.61 | 5305.43 | 0.66 | 0.75 | 2.63 | 0.32 | 1 | 10 | 99.9547 | 136.7625 | 123.7101 | 99954.7378 | 136762.482 | 3.083e-06 | 0.37833 | 123710.0627
36 | 65 | CONCLUIDO | 5.5088 | 18.15 | 15.65 | 78.23 | 1.22 | 12 | 145.42 | 46.47 | 10 | 10 | 23.95 | 18169.15 | 148.21 | 467.07 | 60.15 | 39.61 | 5304.83 | 0.66 | 0.75 | 2.63 | 0.31 | 1 | 10 | 99.9258 | 136.7229 | 123.6742 | 99925.7942 | 136722.88 | 3.0836e-06 | 0.37812 | 123674.2403
37 | 65 | CONCLUIDO | 5.5048 | 18.17 | 15.66 | 78.29 | 1.24 | 12 | 145.76 | 46.47 | 10.25 | 10 | 24.05 | 18211.56 | 147.7 | 467.07 | 60.48 | 39.61 | 5469.5 | 0.65 | 0.74 | 2.63 | 0.33 | 1 | 10 | 99.794 | 136.5425 | 123.5111 | 99793.9832 | 136542.5304 | 3.0814e-06 | 0.37854 | 123511.1029
38 | 65 | CONCLUIDO | 5.5287 | 18.09 | 15.61 | 85.13 | 1.27 | 11 | 146.11 | 46.47 | 10.5 | 9 | 24.14 | 18254.01 | 145.71 | 467.12 | 58.77 | 39.61 | 4619.82 | 0.67 | 0.75 | 2.63 | 0.27 | 1 | 10 | 98.398 | 134.6325 | 121.7833 | 98397.9991 | 134632.4833 | 3.0948e-06 | 0.37688 | 121783.3481
39 | 65 | CONCLUIDO | 5.5251 | 18.1 | 15.62 | 85.2 | 1.3 | 11 | 146.45 | 46.47 | 10.75 | 9 | 24.24 | 18296.48 | 145.26 | 467.09 | 59.28 | 39.61 | 4873.71 | 0.67 | 0.75 | 2.63 | 0.29 | 1 | 10 | 98.2841 | 134.4767 | 121.6424 | 98284.1137 | 134476.6604 | 3.0927e-06 | 0.37708 | 121642.3967
40 | 65 | CONCLUIDO | 5.5266 | 18.09 | 15.61 | 85.17 | 1.33 | 11 | 146.8 | 46.47 | 11 | 9 | 24.33 | 18338.99 | 145.27 | 467.14 | 59.08 | 39.61 | 4778.39 | 0.67 | 0.75 | 2.63 | 0.28 | 1 | 10 | 98.2416 | 134.4185 | 121.5898 | 98241.6362 | 134418.5408 | 3.0936e-06 | 0.37688 | 121589.8239
41 | 65 | CONCLUIDO | 5.5242 | 18.1 | 15.62 | 85.21 | 1.35 | 11 | 147.14 | 46.47 | 11.25 | 9 | 24.43 | 18381.53 | 143.74 | 467.08 | 59.47 | 39.61 | 4970.34 | 0.67 | 0.75 | 2.62 | 0.29 | 1 | 10 | 97.6341 | 133.5873 | 120.8379 | 97634.1168 | 133587.306 | 3.0922e-06 | 0.37708 | 120837.921
42 | 65 | CONCLUIDO | 5.544 | 18.04 | 15.59 | 93.51 | 1.38 | 10 | 147.49 | 46.47 | 11.5 | 8 | 24.52 | 18424.11 | 142.68 | 467.1 | 58.14 | 39.61 | 4309.54 | 0.68 | 0.75 | 2.62 | 0.25 | 1 | 10 | 96.7688 | 132.4033 | 119.7669 | 96768.7953 | 132403.3348 | 3.1033e-06 | 0.37583 | 119766.9464
43 | 65 | CONCLUIDO | 5.5403 | 18.05 | 15.6 | 93.58 | 1.41 | 10 | 147.83 | 46.47 | 11.75 | 8 | 24.62 | 18466.71 | 142.24 | 467.07 | 58.6 | 39.61 | 4538.65 | 0.68 | 0.75 | 2.62 | 0.26 | 1 | 10 | 96.6602 | 132.2548 | 119.6326 | 96660.2244 | 132254.7834 | 3.1013e-06 | 0.37604 | 119632.5725
44 | 65 | CONCLUIDO | 5.5432 | 18.04 | 15.59 | 93.53 | 1.43 | 10 | 148.18 | 46.47 | 12 | 8 | 24.71 | 18509.36 | 140.97 | 467.09 | 58.35 | 39.61 | 4414.9 | 0.68 | 0.75 | 2.62 | 0.25 | 1 | 10 | 96.0362 | 131.401 | 118.8602 | 96036.1898 | 131400.9516 | 3.1029e-06 | 0.37583 | 118860.2292
45 | 65 | CONCLUIDO | 5.5435 | 18.04 | 15.59 | 93.52 | 1.46 | 10 | 148.52 | 46.47 | 12.25 | 8 | 24.81 | 18552.03 | 138.96 | 467.07 | 58.29 | 39.61 | 4386.34 | 0.68 | 0.75 | 2.62 | 0.25 | 1 | 10 | 95.1542 | 130.1942 | 117.7686 | 95154.1921 | 130194.1635 | 3.103e-06 | 0.37583 | 117768.6152
46 | 65 | CONCLUIDO | 5.5599 | 17.99 | 15.56 | 103.74 | 1.49 | 9 | 148.87 | 46.47 | 12.5 | 7 | 24.9 | 18594.74 | 137.98 | 467.07 | 57.29 | 39.61 | 3890.74 | 0.69 | 0.75 | 2.62 | 0.23 | 1 | 10 | 94.3921 | 129.1514 | 116.8253 | 94392.0506 | 129151.3679 | 3.1122e-06 | 0.37479 | 116825.3426
47 | 65 | CONCLUIDO | 5.56 | 17.99 | 15.56 | 103.74 | 1.51 | 9 | 149.22 | 46.47 | 12.75 | 6 | 25 | 18637.48 | 138.46 | 467.13 | 57.28 | 39.61 | 3885.91 | 0.69 | 0.75 | 2.62 | 0.23 | 1 | 10 | 94.5992 | 129.4348 | 117.0817 | 94599.2133 | 129434.8171 | 3.1123e-06 | 0.37479 | 117081.7398
48 | 65 | CONCLUIDO | 5.5607 | 17.98 | 15.56 | 103.72 | 1.54 | 9 | 149.56 | 46.47 | 13 | 5 | 25.1 | 18680.25 | 138.55 | 467.13 | 57.09 | 39.61 | 3791.77 | 0.69 | 0.75 | 2.63 | 0.22 | 1 | 10 | 94.626 | 129.4715 | 117.1149 | 94626.0134 | 129471.4862 | 3.1127e-06 | 0.37458 | 117114.9093
49 | 65 | CONCLUIDO | 5.5553 | 18 | 15.58 | 103.84 | 1.56 | 9 | 149.91 | 46.47 | 13.25 | 4 | 25.19 | 18723.06 | 138.45 | 467.11 | 57.72 | 39.61 | 4104.06 | 0.69 | 0.75 | 2.63 | 0.24 | 1 | 10 | 94.7133 | 129.5909 | 117.2229 | 94713.2674 | 129590.871 | 3.1096e-06 | 0.375 | 117222.9001
50 | 65 | CONCLUIDO | 5.5549 | 18 | 15.58 | 103.85 | 1.59 | 9 | 150.26 | 46.47 | 13.5 | 2 | 25.29 | 18765.9 | 138.19 | 467.11 | 57.45 | 39.61 | 3971.22 | 0.69 | 0.75 | 2.64 | 0.24 | 1 | 10 | 94.6067 | 129.445 | 117.091 | 94606.6562 | 129445.0008 | 3.1094e-06 | 0.375 | 117090.9516
51 | 65 | CONCLUIDO | 5.5558 | 18 | 15.57 | 103.83 | 1.62 | 9 | 150.61 | 46.47 | 13.75 | 1 | 25.39 | 18808.78 | 138.21 | 467.17 | 57.43 | 39.61 | 3961.85 | 0.69 | 0.75 | 2.63 | 0.24 | 1 | 10 | 94.5805 | 129.4091 | 117.0585 | 94580.4517 | 129409.1466 | 3.1099e-06 | 0.375 | 117058.5193
52 | 65 | CONCLUIDO | 5.5559 | 18 | 15.57 | 103.82 | 1.64 | 9 | 150.95 | 46.47 | 14 | 1 | 25.49 | 18851.69 | 138.39 | 467.11 | 57.41 | 39.61 | 3953.27 | 0.69 | 0.75 | 2.63 | 0.24 | 1 | 10 | 94.6572 | 129.5141 | 117.1535 | 94657.165 | 129514.1092 | 3.11e-06 | 0.375 | 117153.4644
53 | 65 | CONCLUIDO | 5.5545 | 18 | 15.58 | 103.85 | 1.67 | 9 | 151.3 | 46.47 | 14.25 | 1 | 25.59 | 18894.63 | 138.55 | 467.11 | 57.59 | 39.61 | 4043.16 | 0.69 | 0.75 | 2.63 | 0.24 | 1 | 10 | 94.77 | 129.6685 | 117.2931 | 94770.0021 | 129668.4978 | 3.1092e-06 | 0.375 | 117293.1184
54 | 65 | CONCLUIDO | 5.5536 | 18.01 | 15.58 | 103.87 | 1.69 | 9 | 151.65 | 46.47 | 14.5 | 1 | 25.68 | 18937.61 | 138.74 | 467.14 | 57.63 | 39.61 | 4059.99 | 0.69 | 0.75 | 2.64 | 0.25 | 1 | 10 | 94.8684 | 129.8032 | 117.4149 | 94868.4311 | 129803.1727 | 3.1087e-06 | 0.37521 | 117414.9401
55 | 65 | CONCLUIDO | 5.5544 | 18 | 15.58 | 103.86 | 1.72 | 9 | 152 | 46.47 | 14.75 | 1 | 25.78 | 18980.62 | 138.96 | 467.11 | 57.51 | 39.61 | 4001.98 | 0.69 | 0.75 | 2.64 | 0.25 | 1 | 10 | 94.9502 | 129.915 | 117.5161 | 94950.1853 | 129915.0325 | 3.1091e-06 | 0.375 | 117516.1241
56 | 65 | CONCLUIDO | 5.5544 | 18 | 15.58 | 103.86 | 1.74 | 9 | 152.35 | 46.47 | 15 | 1 | 25.88 | 19023.66 | 138.82 | 467.11 | 57.54 | 39.61 | 4015.85 | 0.69 | 0.75 | 2.64 | 0.25 | 1 | 10 | 94.8892 | 129.8316 | 117.4407 | 94889.2227 | 129831.6208 | 3.1091e-06 | 0.375 | 117440.6731
57 | 65 | CONCLUIDO | 5.5538 | 18.01 | 15.58 | 103.87 | 1.77 | 9 | 152.7 | 46.47 | 15.25 | 1 | 25.98 | 19066.74 | 138.7 | 467.14 | 57.68 | 39.61 | 4086.13 | 0.69 | 0.75 | 2.63 | 0.25 | 1 | 10 | 94.8477 | 129.7748 | 117.3893 | 94847.7077 | 129774.818 | 3.1088e-06 | 0.37521 | 117389.2915
58 | 65 | CONCLUIDO | 5.552 | 18.01 | 15.59 | 103.91 | 1.79 | 9 | 153.05 | 46.47 | 15.5 | 0 | 26.08 | 19109.85 | 138.82 | 467.11 | 57.8 | 39.61 | 4146.86 | 0.69 | 0.75 | 2.64 | 0.25 | 1 | 10 | 94.9498 | 129.9145 | 117.5157 | 94949.8259 | 129914.5407 | 3.1078e-06 | 0.37521 | 117515.6792

## RESULTADOS_24
Unnamed: 0 | Volume de calda [L] | STATUS | Capacidade operacional [ha/h] | Tempo de missao [h] | Tempo util [h] | Tempo por voo [min] | Autonomia Projetada [h] | N° Voos | MTOW [kg] | Massa Estrutura [kg] | Combustível [kg] | Abastecimentos | Massa gerador | Potência gerador [W] | Combustível consumido [L] | Calda cons [L] | Distância percorrida [km] | Distância Pulverizando [km] | RTL ACUMULADO[m] | EOC [km/km] | EOC [h/h] | Tempo de manobra [h] | Tempo rtl_rtw [h] | V pulv [m/s] | V desloc [m/s] | Preço Total por ha Simples [R$/ha] | Preço Total por ha Presumido [R$/ha] | Preço Total por ha Real [R$/ha] | Preço Total Simples [R$] | Preço Total Presumido [R$] | Prod CAPEX [ha/h/R$] | Dias Trabalhados | Preço Total Real [R$]
0 | 130 | CONCLUIDO | 2.4322 | 41.12 | 24.13 | 4.99 | 0.07 | 290 | 252.85 | 59.19 | 1 | 288 | 62.65 | 31418.63 | 398.26 | 467.49 | 337.07 | 39.61 | 142375.91 | 0.12 | 0.48 | 3.1 | 8.79 | 1 | 10 | 547.8569 | 749.6019 | 678.061 | 547856.8757 | 749601.947 | 1.2244e-06 | 0.85667 | 678060.9893
1 | 130 | CONCLUIDO | 2.9138 | 34.32 | 21.44 | 6.25 | 0.09 | 206 | 253.3 | 59.19 | 1.25 | 204 | 62.86 | 31474.5 | 353.59 | 467.64 | 249.49 | 39.61 | 99008.08 | 0.16 | 0.54 | 2.94 | 6.1 | 1 | 10 | 406.8662 | 556.6922 | 503.5623 | 406866.1706 | 556692.2443 | 1.4669e-06 | 0.715 | 503562.3178
2 | 130 | CONCLUIDO | 3.26 | 30.68 | 20.05 | 7.52 | 0.11 | 160 | 253.75 | 59.19 | 1.5 | 158 | 63.06 | 31530.44 | 330.37 | 467.26 | 203.02 | 39.61 | 75999.6 | 0.2 | 0.58 | 2.89 | 4.71 | 1 | 10 | 340.3099 | 465.627 | 421.1882 | 340309.9015 | 465627.0206 | 1.6411e-06 | 0.63917 | 421188.2313
3 | 130 | CONCLUIDO | 3.5236 | 28.38 | 19.17 | 8.78 | 0.12 | 131 | 254.21 | 59.19 | 1.75 | 129 | 63.26 | 31586.46 | 315.7 | 467.18 | 175.02 | 39.61 | 62143.46 | 0.23 | 0.61 | 2.83 | 3.83 | 1 | 10 | 301.2162 | 412.1372 | 372.8034 | 301216.1521 | 412137.228 | 1.7738e-06 | 0.59125 | 372803.4294
4 | 130 | CONCLUIDO | 3.7345 | 26.78 | 18.55 | 10.02 | 0.14 | 111 | 254.66 | 59.19 | 2 | 109 | 63.47 | 31642.55 | 305.16 | 467.13 | 154.72 | 39.61 | 52096.93 | 0.26 | 0.63 | 2.79 | 3.21 | 1 | 10 | 275.0206 | 376.2953 | 340.3822 | 275020.553 | 376295.2537 | 1.88e-06 | 0.55792 | 340382.1628
5 | 130 | CONCLUIDO | 3.8943 | 25.68 | 18.13 | 11.22 | 0.16 | 97 | 255.12 | 59.19 | 2.25 | 95 | 63.67 | 31698.72 | 298.11 | 467.25 | 140.98 | 39.61 | 45294.27 | 0.28 | 0.64 | 2.77 | 2.79 | 1 | 10 | 257.8313 | 352.7762 | 319.1077 | 257831.2991 | 352776.1581 | 1.9605e-06 | 0.535 | 319107.6967
6 | 130 | CONCLUIDO | 4.0434 | 24.73 | 17.77 | 12.54 | 0.17 | 85 | 255.57 | 59.19 | 2.5 | 83 | 63.88 | 31754.97 | 291.97 | 467.21 | 129.48 | 39.61 | 39607.08 | 0.31 | 0.66 | 2.74 | 2.43 | 1 | 10 | 243.3965 | 333.0258 | 301.2423 | 243396.4523 | 333025.7639 | 2.0355e-06 | 0.51521 | 301242.2524
7 | 130 | CONCLUIDO | 4.1488 | 24.1 | 17.53 | 13.66 | 0.19 | 77 | 256.03 | 59.19 | 2.75 | 75 | 64.09 | 31811.29 | 287.8 | 467.14 | 121.71 | 39.61 | 35761.55 | 0.33 | 0.67 | 2.73 | 2.2 | 1 | 10 | 233.9692 | 320.127 | 289.5745 | 233969.228 | 320127.0197 | 2.0886e-06 | 0.50208 | 289574.5462
8 | 130 | CONCLUIDO | 4.2586 | 23.48 | 17.3 | 15.05 | 0.21 | 69 | 256.49 | 59.19 | 3 | 67 | 64.29 | 31867.69 | 283.77 | 467.09 | 114.24 | 39.61 | 32065.4 | 0.35 | 0.67 | 2.72 | 1.97 | 1 | 10 | 224.8928 | 307.7082 | 278.341 | 224892.7965 | 307708.2457 | 2.1439e-06 | 0.48917 | 278341.0026
9 | 130 | CONCLUIDO | 4.3456 | 23.01 | 17.13 | 16.31 | 0.23 | 63 | 256.95 | 59.19 | 3.25 | 61 | 64.5 | 31924.29 | 280.75 | 467.17 | 108.38 | 39.61 | 29165.17 | 0.37 | 0.68 | 2.71 | 1.79 | 1 | 10 | 218.1647 | 298.5025 | 270.0139 | 218164.6594 | 298502.5118 | 2.1877e-06 | 0.47938 | 270013.851
10 | 130 | CONCLUIDO | 4.4196 | 22.63 | 16.99 | 17.57 | 0.24 | 58 | 257.41 | 59.19 | 3.5 | 56 | 64.71 | 31980.84 | 278.04 | 467.1 | 103.53 | 39.61 | 26763.88 | 0.38 | 0.69 | 2.71 | 1.65 | 1 | 10 | 212.5889 | 290.8735 | 263.1129 | 212588.8703 | 290873.4711 | 2.2249e-06 | 0.47146 | 263112.9153
11 | 130 | CONCLUIDO | 4.4802 | 22.32 | 16.88 | 18.75 | 0.26 | 54 | 257.86 | 59.19 | 3.75 | 52 | 64.92 | 32037.48 | 276.15 | 467.14 | 99.99 | 39.61 | 25017.94 | 0.4 | 0.69 | 2.7 | 1.54 | 1 | 10 | 208.3523 | 285.0768 | 257.8694 | 208352.2731 | 285076.7719 | 2.2554e-06 | 0.465 | 257869.4449
12 | 130 | CONCLUIDO | 4.5293 | 22.08 | 16.78 | 19.74 | 0.28 | 51 | 258.32 | 59.19 | 4 | 49 | 65.13 | 32094.19 | 274.4 | 467.09 | 97.25 | 39.61 | 23659.57 | 0.41 | 0.7 | 2.69 | 1.45 | 1 | 10 | 204.851 | 280.2862 | 253.5361 | 204851.034 | 280286.2221 | 2.2801e-06 | 0.46 | 253536.0984
13 | 130 | CONCLUIDO | 4.5975 | 21.75 | 16.65 | 21.25 | 0.29 | 47 | 258.78 | 59.19 | 4.25 | 45 | 65.34 | 32150.98 | 272.04 | 467.17 | 92.97 | 39.61 | 21542.27 | 0.43 | 0.7 | 2.68 | 1.31 | 1 | 10 | 200.1772 | 273.8913 | 247.7515 | 200177.2248 | 273891.3102 | 2.3145e-06 | 0.45312 | 247751.5079
14 | 130 | CONCLUIDO | 4.6287 | 21.6 | 16.6 | 22.13 | 0.31 | 45 | 259.25 | 59.19 | 4.5 | 43 | 65.55 | 32207.85 | 271.06 | 467.11 | 91.23 | 39.61 | 20680.89 | 0.43 | 0.7 | 2.68 | 1.27 | 1 | 10 | 198.1671 | 271.1409 | 245.2636 | 198167.0537 | 271140.9054 | 2.3302e-06 | 0.45 | 245263.5979
15 | 130 | CONCLUIDO | 4.6814 | 21.36 | 16.5 | 23.58 | 0.33 | 42 | 259.71 | 59.19 | 4.75 | 40 | 65.76 | 32264.79 | 269.28 | 467.12 | 88.02 | 39.61 | 19091.66 | 0.45 | 0.71 | 2.68 | 1.17 | 1 | 10 | 194.7199 | 266.4243 | 240.9972 | 194719.8758 | 266424.3246 | 2.3567e-06 | 0.445 | 240997.161
16 | 130 | CONCLUIDO | 4.7125 | 21.22 | 16.46 | 24.69 | 0.34 | 40 | 260.17 | 59.19 | 5 | 38 | 65.98 | 32321.82 | 268.21 | 467.07 | 86.33 | 39.61 | 18255.69 | 0.46 | 0.71 | 2.68 | 1.12 | 1 | 10 | 192.7712 | 263.7581 | 238.5854 | 192771.2047 | 263758.0668 | 2.3724e-06 | 0.44208 | 238585.3671
17 | 130 | CONCLUIDO | 4.7465 | 21.07 | 16.41 | 25.9 | 0.36 | 38 | 260.63 | 59.19 | 5.25 | 36 | 66.19 | 32378.93 | 267.19 | 467.12 | 84.85 | 39.61 | 17523.77 | 0.47 | 0.71 | 2.67 | 1.07 | 1 | 10 | 190.7269 | 260.961 | 236.0553 | 190726.9466 | 260961.0227 | 2.3895e-06 | 0.43896 | 236055.2689
18 | 130 | CONCLUIDO | 4.7806 | 20.92 | 16.35 | 27.26 | 0.37 | 36 | 261.1 | 59.19 | 5.5 | 34 | 66.4 | 32436.11 | 266.13 | 467.12 | 82.96 | 39.61 | 16592.79 | 0.48 | 0.71 | 2.67 | 1.02 | 1 | 10 | 188.6566 | 258.1283 | 233.4929 | 188656.5803 | 258128.2561 | 2.4066e-06 | 0.43583 | 233492.8577
19 | 130 | CONCLUIDO | 4.8218 | 20.74 | 16.27 | 28.72 | 0.39 | 34 | 261.56 | 59.19 | 5.75 | 32 | 66.62 | 32493.38 | 264.68 | 467.19 | 80.73 | 39.61 | 15483.55 | 0.49 | 0.72 | 2.66 | 0.94 | 1 | 10 | 186.0862 | 254.6113 | 230.3115 | 186086.1534 | 254611.2846 | 2.4274e-06 | 0.43208 | 230311.5409
20 | 130 | CONCLUIDO | 4.8388 | 20.67 | 16.25 | 29.54 | 0.41 | 33 | 262.03 | 59.19 | 6 | 31 | 66.83 | 32550.72 | 264.03 | 467.09 | 79.72 | 39.61 | 14987.13 | 0.5 | 0.72 | 2.66 | 0.91 | 1 | 10 | 185.0525 | 253.1969 | 229.0322 | 185052.4552 | 253196.9332 | 2.4359e-06 | 0.43062 | 229032.1732
21 | 130 | CONCLUIDO | 4.8554 | 20.6 | 16.23 | 30.42 | 0.42 | 32 | 262.49 | 59.19 | 6.25 | 30 | 67.05 | 32608.15 | 263.65 | 467.12 | 79.07 | 39.61 | 14664.62 | 0.5 | 0.72 | 2.66 | 0.89 | 1 | 10 | 184.1753 | 251.9968 | 227.9466 | 184175.3204 | 251996.7986 | 2.4443e-06 | 0.42917 | 227946.5778
22 | 130 | CONCLUIDO | 4.8916 | 20.44 | 16.17 | 32.34 | 0.44 | 30 | 262.96 | 59.19 | 6.5 | 28 | 67.26 | 32665.66 | 262.46 | 467.09 | 77.25 | 39.61 | 13767.3 | 0.51 | 0.72 | 2.66 | 0.84 | 1 | 10 | 182.0543 | 249.0947 | 225.3214 | 182054.255 | 249094.6634 | 2.4625e-06 | 0.42583 | 225321.4184
23 | 130 | CONCLUIDO | 4.9111 | 20.36 | 16.14 | 33.39 | 0.46 | 29 | 263.42 | 59.19 | 6.75 | 27 | 67.48 | 32723.25 | 261.59 | 467.08 | 76.34 | 39.61 | 13318.07 | 0.52 | 0.72 | 2.65 | 0.81 | 1 | 10 | 180.8193 | 247.405 | 223.793 | 180819.3281 | 247404.9819 | 2.4723e-06 | 0.42417 | 223792.9976
24 | 130 | CONCLUIDO | 4.9313 | 20.28 | 16.1 | 34.51 | 0.47 | 28 | 263.89 | 59.19 | 7 | 26 | 67.7 | 32780.92 | 260.96 | 467.12 | 74.91 | 39.61 | 12605.69 | 0.53 | 0.72 | 2.66 | 0.77 | 1 | 10 | 179.6569 | 245.8145 | 222.3543 | 179656.8831 | 245814.4733 | 2.4825e-06 | 0.4225 | 222354.285
25 | 130 | CONCLUIDO | 4.9479 | 20.21 | 16.09 | 35.75 | 0.49 | 27 | 264.36 | 59.19 | 7.25 | 25 | 67.92 | 32838.68 | 260.59 | 467.08 | 74.59 | 39.61 | 12448.63 | 0.53 | 0.73 | 2.65 | 0.75 | 1 | 10 | 178.8487 | 244.7087 | 221.3541 | 178848.7392 | 244708.7352 | 2.4909e-06 | 0.42104 | 221354.077
26 | 130 | CONCLUIDO | 4.9734 | 20.11 | 16.03 | 36.99 | 0.5 | 26 | 264.83 | 59.19 | 7.5 | 24 | 68.14 | 32896.51 | 259.45 | 467.08 | 72.77 | 39.61 | 11544.49 | 0.54 | 0.73 | 2.65 | 0.7 | 1 | 10 | 177.2079 | 242.4637 | 219.3233 | 177207.9135 | 242463.6851 | 2.5037e-06 | 0.41896 | 219323.2913
27 | 130 | CONCLUIDO | 4.9875 | 20.05 | 16.02 | 38.46 | 0.52 | 25 | 265.3 | 59.19 | 7.75 | 23 | 68.36 | 32954.43 | 259.01 | 467.07 | 72.54 | 39.61 | 11437.54 | 0.55 | 0.73 | 2.65 | 0.69 | 1 | 10 | 176.4683 | 241.4517 | 218.4079 | 176468.2904 | 241451.7002 | 2.5108e-06 | 0.41771 | 218407.8888
28 | 130 | CONCLUIDO | 4.9887 | 20.05 | 16.02 | 38.44 | 0.54 | 25 | 265.77 | 59.19 | 8 | 23 | 68.58 | 33012.44 | 258.71 | 467.09 | 72.41 | 39.61 | 11369.14 | 0.55 | 0.73 | 2.64 | 0.68 | 1 | 10 | 176.2812 | 241.1957 | 218.1764 | 176281.2222 | 241195.7451 | 2.5114e-06 | 0.41771 | 218176.3617
29 | 130 | CONCLUIDO | 5.0058 | 19.98 | 16 | 40 | 0.55 | 24 | 266.24 | 59.19 | 8.25 | 22 | 68.8 | 33070.52 | 258.2 | 467.1 | 71.69 | 39.61 | 11016.44 | 0.55 | 0.73 | 2.65 | 0.66 | 1 | 10 | 175.3791 | 239.9614 | 217.0598 | 175379.0766 | 239961.3898 | 2.52e-06 | 0.41625 | 217059.8116
30 | 130 | CONCLUIDO | 5.023 | 19.91 | 15.98 | 41.68 | 0.57 | 23 | 266.71 | 59.19 | 8.5 | 21 | 69.02 | 33128.7 | 257.8 | 467.07 | 70.96 | 39.61 | 10654.6 | 0.56 | 0.73 | 2.65 | 0.65 | 1 | 10 | 174.5326 | 238.8032 | 216.0122 | 174532.5919 | 238803.192 | 2.5287e-06 | 0.41479 | 216012.1505
31 | 130 | CONCLUIDO | 5.0526 | 19.79 | 15.91 | 43.39 | 0.58 | 22 | 267.18 | 59.19 | 8.75 | 20 | 69.24 | 33186.95 | 256.32 | 467.1 | 68.88 | 39.61 | 9619.77 | 0.58 | 0.73 | 2.64 | 0.58 | 1 | 10 | 172.6064 | 236.1676 | 213.6281 | 172606.3665 | 236167.6456 | 2.5436e-06 | 0.41229 | 213628.1369
32 | 130 | CONCLUIDO | 5.0445 | 19.82 | 15.94 | 43.48 | 0.6 | 22 | 267.66 | 59.19 | 9 | 20 | 69.46 | 33245.29 | 256.67 | 467.07 | 69.7 | 39.61 | 10028.56 | 0.57 | 0.73 | 2.65 | 0.61 | 1 | 10 | 173.1364 | 236.8928 | 214.2841 | 173136.3547 | 236892.7987 | 2.5395e-06 | 0.41292 | 214284.0825
33 | 130 | CONCLUIDO | 5.0705 | 19.72 | 15.89 | 45.4 | 0.61 | 21 | 268.13 | 59.19 | 9.25 | 19 | 69.69 | 33303.72 | 255.65 | 467.09 | 68.01 | 39.61 | 9191.36 | 0.58 | 0.73 | 2.64 | 0.56 | 1 | 10 | 171.625 | 234.8248 | 212.4135 | 171624.9516 | 234824.8304 | 2.5526e-06 | 0.41083 | 212413.4782
34 | 130 | CONCLUIDO | 5.0651 | 19.74 | 15.91 | 45.46 | 0.63 | 21 | 268.61 | 59.19 | 9.5 | 19 | 69.91 | 33362.23 | 255.51 | 467.07 | 68.77 | 39.61 | 9568.46 | 0.58 | 0.73 | 2.64 | 0.58 | 1 | 10 | 171.7975 | 235.061 | 212.6271 | 171797.5365 | 235060.9687 | 2.5499e-06 | 0.41125 | 212627.0797
35 | 130 | CONCLUIDO | 5.0844 | 19.67 | 15.89 | 47.66 | 0.64 | 20 | 269.08 | 59.19 | 9.75 | 18 | 70.14 | 33420.83 | 255.32 | 467.08 | 68.11 | 39.61 | 9245.92 | 0.58 | 0.73 | 2.64 | 0.55 | 1 | 10 | 171.0036 | 233.9747 | 211.6444 | 171003.59 | 233974.656 | 2.5596e-06 | 0.40979 | 211644.4432
36 | 130 | CONCLUIDO | 5.0881 | 19.65 | 15.87 | 47.61 | 0.66 | 20 | 269.56 | 59.19 | 10 | 18 | 70.36 | 33479.51 | 254.87 | 467.09 | 67.42 | 39.61 | 8899.35 | 0.59 | 0.73 | 2.64 | 0.54 | 1 | 10 | 170.608 | 233.4334 | 211.1548 | 170607.9692 | 233433.3502 | 2.5614e-06 | 0.40937 | 211154.7989
37 | 130 | CONCLUIDO | 5.1026 | 19.6 | 15.86 | 50.1 | 0.68 | 19 | 270.03 | 59.19 | 10.25 | 17 | 70.59 | 33538.28 | 254.7 | 467.07 | 67.31 | 39.61 | 8849.18 | 0.59 | 0.74 | 2.64 | 0.53 | 1 | 10 | 170.0188 | 232.6272 | 210.4256 | 170018.8062 | 232627.2313 | 2.5687e-06 | 0.40833 | 210425.6149
38 | 130 | CONCLUIDO | 5.1069 | 19.58 | 15.85 | 50.04 | 0.69 | 19 | 270.51 | 59.19 | 10.5 | 17 | 70.82 | 33597.14 | 254.13 | 467.07 | 66.77 | 39.61 | 8581.91 | 0.59 | 0.74 | 2.64 | 0.51 | 1 | 10 | 169.5778 | 232.0239 | 209.8799 | 169577.8459 | 232023.89 | 2.5709e-06 | 0.40792 | 209879.8556
39 | 130 | CONCLUIDO | 5.1274 | 19.5 | 15.82 | 52.73 | 0.71 | 18 | 270.99 | 59.19 | 10.75 | 16 | 71.04 | 33656.08 | 253.55 | 467.07 | 65.81 | 39.61 | 8104.34 | 0.6 | 0.74 | 2.64 | 0.48 | 1 | 10 | 168.5463 | 230.6124 | 208.6031 | 168546.2502 | 230612.4152 | 2.5812e-06 | 0.40625 | 208603.09
40 | 130 | CONCLUIDO | 5.13 | 19.49 | 15.81 | 52.69 | 0.72 | 18 | 271.47 | 59.19 | 11 | 16 | 71.27 | 33715.11 | 253.14 | 467.07 | 65.43 | 39.61 | 7915.91 | 0.61 | 0.74 | 2.64 | 0.47 | 1 | 10 | 168.2396 | 230.1928 | 208.2235 | 168239.5611 | 230192.7897 | 2.5825e-06 | 0.40604 | 208223.5129
41 | 130 | CONCLUIDO | 5.1275 | 19.5 | 15.82 | 52.73 | 0.74 | 18 | 271.95 | 59.19 | 11.25 | 16 | 71.5 | 33774.23 | 252.75 | 467.09 | 65.79 | 39.61 | 8095.71 | 0.6 | 0.74 | 2.64 | 0.48 | 1 | 10 | 168.1657 | 230.0917 | 208.1321 | 168165.6682 | 230091.6862 | 2.5813e-06 | 0.40625 | 208132.0586
42 | 130 | CONCLUIDO | 5.1475 | 19.43 | 15.79 | 55.73 | 0.75 | 17 | 272.43 | 59.19 | 11.5 | 15 | 71.73 | 33833.57 | 252.25 | 467.08 | 64.95 | 39.61 | 7679.47 | 0.61 | 0.74 | 2.63 | 0.46 | 1 | 10 | 167.1982 | 228.7679 | 206.9346 | 167198.1643 | 228767.9047 | 2.5914e-06 | 0.40479 | 206934.617
43 | 130 | CONCLUIDO | 5.1459 | 19.43 | 15.8 | 55.75 | 0.77 | 17 | 272.91 | 59.19 | 11.75 | 15 | 71.96 | 33892.87 | 252.31 | 467.16 | 64.94 | 39.61 | 7675.31 | 0.61 | 0.74 | 2.64 | 0.46 | 1 | 10 | 167.306 | 228.9154 | 207.0681 | 167305.99 | 228915.4366 | 2.5905e-06 | 0.40479 | 207068.0686
44 | 130 | CONCLUIDO | 5.1451 | 19.44 | 15.8 | 55.76 | 0.78 | 17 | 273.39 | 59.19 | 12 | 15 | 72.2 | 33952.26 | 252.1 | 467.16 | 65.23 | 39.61 | 7823.08 | 0.61 | 0.74 | 2.63 | 0.47 | 1 | 10 | 167.2337 | 228.8165 | 206.9785 | 167233.6611 | 228816.473 | 2.5901e-06 | 0.405 | 206978.55
45 | 130 | CONCLUIDO | 5.1692 | 19.35 | 15.76 | 59.09 | 0.8 | 16 | 273.87 | 59.19 | 12.25 | 14 | 72.43 | 34011.74 | 251.31 | 467.07 | 63.84 | 39.61 | 7129.57 | 0.62 | 0.74 | 2.63 | 0.42 | 1 | 10 | 165.9778 | 227.0981 | 205.4242 | 165977.765 | 227098.1004 | 2.6023e-06 | 0.40313 | 205424.1765
46 | 130 | CONCLUIDO | 5.1646 | 19.36 | 15.78 | 59.16 | 0.81 | 16 | 274.35 | 59.19 | 12.5 | 14 | 72.66 | 34071.31 | 251.7 | 467.08 | 64.38 | 39.61 | 7402.57 | 0.62 | 0.74 | 2.63 | 0.44 | 1 | 10 | 166.3633 | 227.6256 | 205.9013 | 166363.3071 | 227625.6162 | 2.6e-06 | 0.40333 | 205901.3468
47 | 130 | CONCLUIDO | 5.1658 | 19.36 | 15.77 | 59.14 | 0.83 | 16 | 274.84 | 59.19 | 12.75 | 14 | 72.89 | 34130.98 | 251.2 | 467.1 | 64.32 | 39.61 | 7369.95 | 0.62 | 0.74 | 2.63 | 0.44 | 1 | 10 | 166.0628 | 227.2144 | 205.5294 | 166062.7639 | 227214.3997 | 2.6006e-06 | 0.40333 | 205529.3763
48 | 130 | CONCLUIDO | 5.1911 | 19.26 | 15.73 | 62.9 | 0.84 | 15 | 275.32 | 59.19 | 13 | 13 | 73.13 | 34190.73 | 250.04 | 467.11 | 62.66 | 39.61 | 6546.55 | 0.63 | 0.74 | 2.63 | 0.39 | 1 | 10 | 164.6066 | 225.2221 | 203.7272 | 164606.6344 | 225222.0592 | 2.6133e-06 | 0.40125 | 203727.1819
49 | 130 | CONCLUIDO | 5.1937 | 19.25 | 15.72 | 62.86 | 0.86 | 15 | 275.81 | 59.19 | 13.25 | 13 | 73.36 | 34250.57 | 249.87 | 467.07 | 62.43 | 39.61 | 6432.26 | 0.63 | 0.74 | 2.63 | 0.38 | 1 | 10 | 164.4174 | 224.9632 | 203.493 | 164417.4225 | 224963.171 | 2.6146e-06 | 0.40104 | 203493.0017
50 | 130 | CONCLUIDO | 5.1923 | 19.26 | 15.72 | 62.88 | 0.87 | 15 | 276.29 | 59.19 | 13.5 | 13 | 73.6 | 34310.51 | 249.73 | 467.07 | 62.58 | 39.61 | 6508.21 | 0.63 | 0.74 | 2.63 | 0.39 | 1 | 10 | 164.3965 | 224.9346 | 203.4671 | 164396.5338 | 224934.5902 | 2.6139e-06 | 0.40125 | 203467.1486
51 | 130 | CONCLUIDO | 5.2104 | 19.19 | 15.7 | 67.3 | 0.88 | 14 | 276.78 | 59.19 | 13.75 | 12 | 73.84 | 34370.54 | 249.26 | 467.08 | 62.01 | 39.61 | 6225.59 | 0.64 | 0.74 | 2.63 | 0.37 | 1 | 10 | 163.556 | 223.7845 | 202.4269 | 163555.999 | 223784.5334 | 2.623e-06 | 0.39979 | 202426.8516
52 | 130 | CONCLUIDO | 5.211 | 19.19 | 15.7 | 67.29 | 0.9 | 14 | 277.27 | 59.19 | 14 | 12 | 74.07 | 34430.66 | 249.34 | 467.09 | 61.9 | 39.61 | 6173.08 | 0.64 | 0.74 | 2.63 | 0.37 | 1 | 10 | 163.5747 | 223.8101 | 202.45 | 163574.6857 | 223810.1013 | 2.6233e-06 | 0.39979 | 202449.9794
53 | 130 | CONCLUIDO | 5.2068 | 19.21 | 15.72 | 67.36 | 0.91 | 14 | 277.76 | 59.19 | 14.25 | 12 | 74.31 | 34490.87 | 249.27 | 467.07 | 62.44 | 39.61 | 6440.4 | 0.63 | 0.74 | 2.63 | 0.38 | 1 | 10 | 163.7299 | 224.0225 | 202.6421 | 163729.9161 | 224022.4944 | 2.6212e-06 | 0.40021 | 202642.102
54 | 130 | CONCLUIDO | 5.2095 | 19.2 | 15.71 | 67.31 | 0.93 | 14 | 278.25 | 59.19 | 14.5 | 12 | 74.55 | 34551.18 | 248.77 | 467.07 | 62.08 | 39.61 | 6258.49 | 0.64 | 0.74 | 2.63 | 0.37 | 1 | 10 | 163.3854 | 223.5511 | 202.2157 | 163385.421 | 223551.1411 | 2.6226e-06 | 0.4 | 202215.7339
55 | 130 | CONCLUIDO | 5.2065 | 19.21 | 15.72 | 67.36 | 0.94 | 14 | 278.74 | 59.19 | 14.75 | 12 | 74.79 | 34611.59 | 248.24 | 467.09 | 62.49 | 39.61 | 6467.62 | 0.63 | 0.74 | 2.63 | 0.38 | 1 | 10 | 163.2607 | 223.3805 | 202.0613 | 163260.676 | 223380.4595 | 2.6211e-06 | 0.40021 | 202061.342
56 | 130 | CONCLUIDO | 5.2299 | 19.12 | 15.68 | 72.37 | 0.96 | 13 | 279.23 | 59.19 | 15 | 11 | 75.03 | 34672.08 | 248.16 | 467.11 | 61.2 | 39.61 | 5825.85 | 0.65 | 0.74 | 2.63 | 0.35 | 1 | 10 | 162.3872 | 222.1854 | 200.9803 | 162387.2263 | 222185.367 | 2.6328e-06 | 0.39833 | 200980.3074
57 | 130 | CONCLUIDO | 5.2324 | 19.11 | 15.67 | 72.33 | 0.97 | 13 | 279.72 | 59.19 | 15.25 | 11 | 75.27 | 34732.68 | 248.35 | 467.08 | 60.96 | 39.61 | 5704.74 | 0.65 | 0.74 | 2.63 | 0.34 | 1 | 10 | 162.37 | 222.1617 | 200.9589 | 162369.951 | 222161.7302 | 2.6341e-06 | 0.39813 | 200958.9265
58 | 130 | CONCLUIDO | 5.2291 | 19.12 | 15.68 | 72.38 | 0.98 | 13 | 280.21 | 59.19 | 15.5 | 11 | 75.52 | 34793.36 | 248.41 | 467.08 | 61.41 | 39.61 | 5933.41 | 0.64 | 0.74 | 2.63 | 0.35 | 1 | 10 | 162.5272 | 222.3769 | 201.1535 | 162527.1904 | 222376.872 | 2.6324e-06 | 0.39833 | 201153.5355
59 | 130 | CONCLUIDO | 5.2269 | 19.13 | 15.69 | 72.42 | 1 | 13 | 280.7 | 59.19 | 15.75 | 11 | 75.76 | 34854.15 | 248.1 | 467.08 | 61.55 | 39.61 | 6001.17 | 0.64 | 0.74 | 2.63 | 0.36 | 1 | 10 | 162.4799 | 222.3121 | 201.095 | 162479.8865 | 222312.1488 | 2.6313e-06 | 0.39854 | 201094.9893
60 | 130 | CONCLUIDO | 5.2307 | 19.12 | 15.68 | 72.36 | 1.01 | 13 | 281.2 | 59.19 | 16 | 11 | 76 | 34915.03 | 247.12 | 467.07 | 61.26 | 39.61 | 5857.36 | 0.65 | 0.74 | 2.63 | 0.34 | 1 | 10 | 161.882 | 221.4941 | 200.355 | 161882.0131 | 221494.1121 | 2.6332e-06 | 0.39833 | 200355.0249
61 | 130 | CONCLUIDO | 5.2516 | 19.04 | 15.65 | 78.25 | 1.03 | 12 | 281.69 | 59.19 | 16.25 | 10 | 76.25 | 34976 | 246.54 | 467.08 | 60.16 | 39.61 | 5309.54 | 0.66 | 0.75 | 2.63 | 0.32 | 1 | 10 | 160.8924 | 220.1401 | 199.1303 | 160892.4489 | 220140.1466 | 2.6438e-06 | 0.39667 | 199130.28
62 | 130 | CONCLUIDO | 5.2523 | 19.04 | 15.65 | 78.24 | 1.04 | 12 | 282.19 | 59.19 | 16.5 | 10 | 76.49 | 35037.08 | 246.82 | 467.07 | 60.22 | 39.61 | 5343.32 | 0.66 | 0.75 | 2.63 | 0.31 | 1 | 10 | 161.0004 | 220.2878 | 199.2639 | 161000.3905 | 220287.8371 | 2.6441e-06 | 0.39667 | 199263.8751
63 | 130 | CONCLUIDO | 5.2532 | 19.04 | 15.64 | 78.22 | 1.06 | 12 | 282.68 | 59.19 | 16.75 | 10 | 76.74 | 35098.25 | 246.79 | 467.07 | 60.04 | 39.61 | 5252.97 | 0.66 | 0.75 | 2.63 | 0.31 | 1 | 10 | 160.9315 | 220.1935 | 199.1786 | 160931.4639 | 220193.5286 | 2.6446e-06 | 0.39667 | 199178.5673
64 | 130 | CONCLUIDO | 5.2533 | 19.04 | 15.64 | 78.22 | 1.07 | 12 | 283.18 | 59.19 | 17 | 10 | 76.98 | 35159.52 | 246.3 | 467.07 | 60.19 | 39.61 | 5328.17 | 0.66 | 0.75 | 2.62 | 0.31 | 1 | 10 | 160.7029 | 219.8808 | 198.8956 | 160702.8655 | 219880.7503 | 2.6446e-06 | 0.39667 | 198895.6401
65 | 130 | CONCLUIDO | 5.2536 | 19.03 | 15.64 | 78.22 | 1.08 | 12 | 283.68 | 59.19 | 17.25 | 10 | 77.23 | 35220.89 | 246.03 | 467.07 | 60.07 | 39.61 | 5265.56 | 0.66 | 0.75 | 2.63 | 0.31 | 1 | 10 | 160.5687 | 219.6971 | 198.7296 | 160568.6759 | 219697.1461 | 2.6448e-06 | 0.39646 | 198729.5588
66 | 130 | CONCLUIDO | 5.2518 | 19.04 | 15.65 | 78.25 | 1.1 | 12 | 284.17 | 59.19 | 17.5 | 10 | 77.48 | 35282.36 | 245.71 | 467.1 | 60.29 | 39.61 | 5374.49 | 0.66 | 0.75 | 2.63 | 0.32 | 1 | 10 | 160.5042 | 219.6089 | 198.6498 | 160504.2036 | 219608.9323 | 2.6439e-06 | 0.39667 | 198649.764
67 | 130 | CONCLUIDO | 5.2779 | 18.95 | 15.6 | 85.11 | 1.11 | 11 | 284.67 | 59.19 | 17.75 | 9 | 77.73 | 35343.92 | 244.86 | 467.08 | 58.8 | 39.61 | 4637.08 | 0.67 | 0.75 | 2.62 | 0.27 | 1 | 10 | 159.1895 | 217.8102 | 197.0227 | 159189.5485 | 217810.1632 | 2.657e-06 | 0.39479 | 197022.6669
68 | 130 | CONCLUIDO | 5.2787 | 18.94 | 15.6 | 85.1 | 1.12 | 11 | 285.17 | 59.19 | 18 | 9 | 77.98 | 35405.59 | 244.72 | 467.1 | 58.71 | 39.61 | 4588.68 | 0.67 | 0.75 | 2.62 | 0.27 | 1 | 10 | 159.1009 | 217.6888 | 196.9129 | 159100.881 | 217688.8444 | 2.6574e-06 | 0.39458 | 196912.9266
69 | 130 | CONCLUIDO | 5.2735 | 18.96 | 15.62 | 85.2 | 1.14 | 11 | 285.67 | 59.19 | 18.25 | 9 | 78.23 | 35467.36 | 244.92 | 467.08 | 59.27 | 39.61 | 4870.79 | 0.67 | 0.75 | 2.63 | 0.29 | 1 | 10 | 159.404 | 218.1036 | 197.2881 | 159403.9954 | 218103.5789 | 2.6548e-06 | 0.395 | 197288.0794
70 | 130 | CONCLUIDO | 5.274 | 18.96 | 15.62 | 85.19 | 1.15 | 11 | 286.18 | 59.19 | 18.5 | 9 | 78.48 | 35529.23 | 244.92 | 467.07 | 59.3 | 39.61 | 4884.41 | 0.67 | 0.75 | 2.63 | 0.28 | 1 | 10 | 159.3892 | 218.0833 | 197.2698 | 159389.2 | 218083.3352 | 2.655e-06 | 0.395 | 197269.7678
71 | 130 | CONCLUIDO | 5.2728 | 18.97 | 15.62 | 85.21 | 1.16 | 11 | 286.68 | 59.19 | 18.75 | 9 | 78.74 | 35591.33 | 245.1 | 467.11 | 59.26 | 39.61 | 4867.83 | 0.67 | 0.75 | 2.63 | 0.29 | 1 | 10 | 159.5082 | 218.2461 | 197.417 | 159508.1819 | 218246.1315 | 2.6544e-06 | 0.39521 | 197417.027
72 | 130 | CONCLUIDO | 5.2767 | 18.95 | 15.61 | 85.14 | 1.18 | 11 | 287.18 | 59.19 | 19 | 9 | 78.99 | 35653.4 | 244.22 | 467.07 | 59.01 | 39.61 | 4739.88 | 0.67 | 0.75 | 2.62 | 0.28 | 1 | 10 | 158.9596 | 217.4956 | 196.7381 | 158959.6174 | 217495.5614 | 2.6564e-06 | 0.39479 | 196738.0903
73 | 130 | CONCLUIDO | 5.2719 | 18.97 | 15.63 | 85.23 | 1.19 | 11 | 287.69 | 59.19 | 19.25 | 9 | 79.24 | 35715.58 | 243.98 | 467.07 | 59.59 | 39.61 | 5031.24 | 0.66 | 0.75 | 2.62 | 0.29 | 1 | 10 | 159.049 | 217.6179 | 196.8487 | 159049.012 | 217617.875 | 2.654e-06 | 0.39521 | 196848.7305
74 | 130 | CONCLUIDO | 5.2946 | 18.89 | 15.59 | 93.56 | 1.2 | 10 | 288.19 | 59.19 | 19.5 | 8 | 79.5 | 35777.86 | 243.4 | 467.08 | 58.38 | 39.61 | 4432.58 | 0.68 | 0.75 | 2.63 | 0.26 | 1 | 10 | 157.9977 | 216.1795 | 195.5476 | 157997.7354 | 216179.472 | 2.6654e-06 | 0.39354 | 195547.6066
75 | 130 | CONCLUIDO | 5.2966 | 18.88 | 15.59 | 93.52 | 1.22 | 10 | 288.7 | 59.19 | 19.75 | 8 | 79.75 | 35840.25 | 243.43 | 467.09 | 58.23 | 39.61 | 4357.92 | 0.68 | 0.75 | 2.62 | 0.25 | 1 | 10 | 157.9521 | 216.1171 | 195.4912 | 157952.1326 | 216117.0762 | 2.6664e-06 | 0.39333 | 195491.1658
76 | 130 | CONCLUIDO | 5.294 | 18.89 | 15.6 | 93.57 | 1.23 | 10 | 289.2 | 59.19 | 20 | 8 | 80.01 | 35902.74 | 243.68 | 467.07 | 58.3 | 39.61 | 4391.93 | 0.68 | 0.75 | 2.63 | 0.26 | 1 | 10 | 158.1711 | 216.4166 | 195.7621 | 158171.0748 | 216416.6426 | 2.6651e-06 | 0.39354 | 195762.1419
77 | 130 | CONCLUIDO | 5.2924 | 18.9 | 15.6 | 93.61 | 1.24 | 10 | 289.71 | 59.19 | 20.25 | 8 | 80.27 | 35965.33 | 243.66 | 467.07 | 58.69 | 39.61 | 4584.41 | 0.67 | 0.75 | 2.63 | 0.27 | 1 | 10 | 158.2096 | 216.4694 | 195.8099 | 158209.6462 | 216469.4177 | 2.6643e-06 | 0.39375 | 195809.8803
78 | 130 | CONCLUIDO | 5.294 | 18.89 | 15.6 | 93.57 | 1.26 | 10 | 290.22 | 59.19 | 20.5 | 8 | 80.53 | 36028.03 | 243.43 | 467.07 | 58.44 | 39.61 | 4458.99 | 0.68 | 0.75 | 2.63 | 0.26 | 1 | 10 | 158.0569 | 216.2604 | 195.6208 | 158056.8583 | 216260.3665 | 2.6651e-06 | 0.39354 | 195620.7807
79 | 130 | CONCLUIDO | 5.2915 | 18.9 | 15.6 | 93.62 | 1.27 | 10 | 290.73 | 59.19 | 20.75 | 8 | 80.79 | 36090.84 | 243.24 | 467.07 | 58.75 | 39.61 | 4616.05 | 0.67 | 0.75 | 2.63 | 0.27 | 1 | 10 | 158.044 | 216.2428 | 195.6049 | 158044.0132 | 216242.7913 | 2.6638e-06 | 0.39375 | 195604.8828
80 | 130 | CONCLUIDO | 5.2957 | 18.88 | 15.59 | 93.54 | 1.28 | 10 | 291.24 | 59.19 | 21 | 8 | 81.05 | 36153.75 | 242.45 | 467.08 | 58.25 | 39.61 | 4364.76 | 0.68 | 0.75 | 2.63 | 0.26 | 1 | 10 | 157.5308 | 215.5406 | 194.9697 | 157530.8247 | 215540.6241 | 2.666e-06 | 0.39333 | 194969.7295
81 | 130 | CONCLUIDO | 5.2958 | 18.88 | 15.59 | 93.53 | 1.3 | 10 | 291.75 | 59.19 | 21.25 | 8 | 81.31 | 36216.77 | 241.61 | 467.07 | 58.19 | 39.61 | 4333.52 | 0.68 | 0.75 | 2.63 | 0.26 | 1 | 10 | 157.1443 | 215.0117 | 194.4913 | 157144.2761 | 215011.7313 | 2.666e-06 | 0.39333 | 194491.3134
82 | 130 | CONCLUIDO | 5.318 | 18.8 | 15.56 | 103.73 | 1.31 | 9 | 292.26 | 59.19 | 21.5 | 7 | 81.57 | 36279.9 | 240.39 | 467.1 | 57.35 | 39.61 | 3921.21 | 0.69 | 0.75 | 2.62 | 0.23 | 1 | 10 | 155.8568 | 213.2502 | 192.8979 | 155856.8382 | 213250.2019 | 2.6772e-06 | 0.39167 | 192897.902
83 | 130 | CONCLUIDO | 5.3217 | 18.79 | 15.55 | 103.64 | 1.32 | 9 | 292.77 | 59.19 | 21.75 | 7 | 81.83 | 36343.13 | 240.43 | 467.07 | 56.83 | 39.61 | 3659.84 | 0.7 | 0.75 | 2.62 | 0.21 | 1 | 10 | 155.7403 | 213.0908 | 192.7537 | 155740.3248 | 213090.7831 | 2.679e-06 | 0.39146 | 192753.6979
84 | 130 | CONCLUIDO | 5.3191 | 18.8 | 15.55 | 103.7 | 1.34 | 9 | 293.29 | 59.19 | 22 | 7 | 82.09 | 36406.47 | 240.86 | 467.07 | 57.22 | 39.61 | 3854.53 | 0.69 | 0.75 | 2.62 | 0.22 | 1 | 10 | 156.0113 | 213.4615 | 193.089 | 156011.2521 | 213461.4778 | 2.6777e-06 | 0.39167 | 193089.014
85 | 130 | CONCLUIDO | 5.3181 | 18.8 | 15.56 | 103.72 | 1.35 | 9 | 293.8 | 59.19 | 22.25 | 7 | 82.36 | 36469.92 | 241.28 | 467.07 | 57.23 | 39.61 | 3861.66 | 0.69 | 0.75 | 2.62 | 0.23 | 1 | 10 | 156.2587 | 213.8001 | 193.3953 | 156258.7381 | 213800.0992 | 2.6772e-06 | 0.39167 | 193395.3178
86 | 130 | CONCLUIDO | 5.32 | 18.8 | 15.55 | 103.68 | 1.36 | 9 | 294.32 | 59.19 | 22.5 | 7 | 82.62 | 36533.49 | 241.24 | 467.07 | 57.12 | 39.61 | 3803.94 | 0.69 | 0.75 | 2.62 | 0.22 | 1 | 10 | 156.1582 | 213.6625 | 193.2709 | 156158.1828 | 213662.5149 | 2.6782e-06 | 0.39167 | 193270.8644
87 | 130 | CONCLUIDO | 5.3179 | 18.8 | 15.56 | 103.73 | 1.37 | 9 | 294.83 | 59.19 | 22.75 | 7 | 82.89 | 36597.16 | 241.55 | 467.07 | 57.29 | 39.61 | 3890.58 | 0.69 | 0.75 | 2.62 | 0.23 | 1 | 10 | 156.3873 | 213.976 | 193.5544 | 156387.2891 | 213975.9882 | 2.6771e-06 | 0.39167 | 193554.4202
88 | 130 | CONCLUIDO | 5.3129 | 18.82 | 15.58 | 103.85 | 1.39 | 9 | 295.35 | 59.19 | 23 | 7 | 83.16 | 36660.94 | 241.88 | 467.07 | 57.78 | 39.61 | 4138.14 | 0.69 | 0.75 | 2.63 | 0.24 | 1 | 10 | 156.7389 | 214.4571 | 193.9897 | 156738.9449 | 214457.1393 | 2.6746e-06 | 0.39208 | 193989.6509
89 | 130 | CONCLUIDO | 5.3156 | 18.81 | 15.57 | 103.78 | 1.4 | 9 | 295.87 | 59.19 | 23.25 | 7 | 83.43 | 36724.83 | 241.18 | 467.07 | 57.61 | 39.61 | 4050.85 | 0.69 | 0.75 | 2.62 | 0.23 | 1 | 10 | 156.3138 | 213.8755 | 193.4635 | 156313.8392 | 213875.4909 | 2.676e-06 | 0.39187 | 193463.5143
90 | 130 | CONCLUIDO | 5.3173 | 18.81 | 15.56 | 103.74 | 1.41 | 9 | 296.39 | 59.19 | 23.5 | 7 | 83.69 | 36788.84 | 240.84 | 467.07 | 57.46 | 39.61 | 3975.69 | 0.69 | 0.75 | 2.62 | 0.23 | 1 | 10 | 156.0825 | 213.559 | 193.1772 | 156082.5085 | 213558.9741 | 2.6768e-06 | 0.39187 | 193177.2053
91 | 130 | CONCLUIDO | 5.314 | 18.82 | 15.57 | 103.82 | 1.42 | 9 | 296.91 | 59.19 | 23.75 | 7 | 83.96 | 36852.96 | 240.51 | 467.07 | 57.84 | 39.61 | 4166.64 | 0.68 | 0.75 | 2.62 | 0.24 | 1 | 10 | 156.0559 | 213.5225 | 193.1442 | 156055.8553 | 213522.5059 | 2.6752e-06 | 0.39208 | 193144.2177
92 | 130 | CONCLUIDO | 5.3141 | 18.82 | 15.57 | 103.82 | 1.44 | 9 | 297.43 | 59.19 | 24 | 7 | 84.24 | 36917.19 | 240.29 | 467.07 | 57.76 | 39.61 | 4127.06 | 0.69 | 0.75 | 2.62 | 0.24 | 1 | 10 | 155.9529 | 213.3816 | 193.0167 | 155952.851 | 213381.5709 | 2.6752e-06 | 0.39208 | 193016.7333
93 | 130 | CONCLUIDO | 5.3158 | 18.81 | 15.57 | 103.78 | 1.45 | 9 | 297.95 | 59.19 | 24.25 | 7 | 84.51 | 36981.53 | 239.75 | 467.07 | 57.59 | 39.61 | 4040.78 | 0.69 | 0.75 | 2.62 | 0.23 | 1 | 10 | 155.6574 | 212.9774 | 192.6511 | 155657.4444 | 212977.3825 | 2.6761e-06 | 0.39187 | 192651.12
94 | 130 | CONCLUIDO | 5.342 | 18.72 | 15.52 | 116.42 | 1.46 | 8 | 298.47 | 59.19 | 24.5 | 6 | 84.78 | 37045.99 | 238.42 | 467.07 | 56.07 | 39.61 | 3284.63 | 0.71 | 0.75 | 2.62 | 0.19 | 1 | 10 | 154.1619 | 210.9311 | 190.8001 | 154161.8691 | 210931.0704 | 2.6893e-06 | 0.39 | 190800.1051
95 | 130 | CONCLUIDO | 5.34 | 18.73 | 15.53 | 116.48 | 1.47 | 8 | 299 | 59.19 | 24.75 | 6 | 85.05 | 37110.57 | 238.61 | 467.07 | 56.32 | 39.61 | 3411.16 | 0.7 | 0.75 | 2.62 | 0.2 | 1 | 10 | 154.333 | 211.1652 | 191.0119 | 154332.9703 | 211165.1787 | 2.6883e-06 | 0.39021 | 191011.8704
96 | 130 | CONCLUIDO | 5.3393 | 18.73 | 15.53 | 116.5 | 1.49 | 8 | 299.52 | 59.19 | 25 | 6 | 85.33 | 37175.38 | 238.89 | 467.07 | 56.43 | 39.61 | 3467.01 | 0.7 | 0.75 | 2.62 | 0.2 | 1 | 10 | 154.4796 | 211.3658 | 191.1934 | 154479.6055 | 211365.8115 | 2.6879e-06 | 0.39021 | 191193.3551
97 | 130 | CONCLUIDO | 5.3412 | 18.72 | 15.53 | 116.45 | 1.5 | 8 | 300.05 | 59.19 | 25.25 | 6 | 85.6 | 37240.19 | 238.89 | 467.07 | 56.27 | 39.61 | 3383.97 | 0.7 | 0.75 | 2.62 | 0.19 | 1 | 10 | 154.4249 | 211.291 | 191.1257 | 154424.9331 | 211291.0062 | 2.6889e-06 | 0.39 | 191125.6891
98 | 130 | CONCLUIDO | 5.3388 | 18.73 | 15.53 | 116.51 | 1.51 | 8 | 300.57 | 59.19 | 25.5 | 6 | 85.88 | 37305.12 | 238.98 | 467.07 | 56.55 | 39.61 | 3524.14 | 0.7 | 0.75 | 2.62 | 0.2 | 1 | 10 | 154.5345 | 211.441 | 191.2613 | 154534.535 | 211440.9683 | 2.6877e-06 | 0.39021 | 191261.3391
99 | 130 | CONCLUIDO | 5.3411 | 18.72 | 15.53 | 116.45 | 1.52 | 8 | 301.1 | 59.19 | 25.75 | 6 | 86.16 | 37370.16 | 238.88 | 467.07 | 56.17 | 39.61 | 3335.63 | 0.71 | 0.75 | 2.62 | 0.19 | 1 | 10 | 154.4232 | 211.2887 | 191.1236 | 154423.2338 | 211288.6812 | 2.6888e-06 | 0.39 | 191123.586
100 | 130 | CONCLUIDO | 5.3412 | 18.72 | 15.53 | 116.45 | 1.54 | 8 | 301.63 | 59.19 | 26 | 6 | 86.44 | 37435.32 | 239.11 | 467.07 | 56.2 | 39.61 | 3348.8 | 0.7 | 0.75 | 2.62 | 0.19 | 1 | 10 | 154.5246 | 211.4273 | 191.249 | 154524.5554 | 211427.3138 | 2.6889e-06 | 0.39 | 191248.9878
101 | 130 | CONCLUIDO | 5.3393 | 18.73 | 15.53 | 116.5 | 1.55 | 8 | 302.16 | 59.19 | 26.25 | 6 | 86.72 | 37500.6 | 238.91 | 467.07 | 56.4 | 39.61 | 3453.1 | 0.7 | 0.75 | 2.62 | 0.2 | 1 | 10 | 154.4887 | 211.3782 | 191.2046 | 154488.6653 | 211378.2075 | 2.6879e-06 | 0.39021 | 191204.568
102 | 130 | CONCLUIDO | 5.3387 | 18.73 | 15.54 | 116.51 | 1.56 | 8 | 302.69 | 59.19 | 26.5 | 6 | 87 | 37566 | 238.62 | 467.07 | 56.55 | 39.61 | 3524.26 | 0.7 | 0.75 | 2.62 | 0.2 | 1 | 10 | 154.4019 | 211.2595 | 191.0972 | 154401.9274 | 211259.5288 | 2.6876e-06 | 0.39021 | 191097.2159
103 | 130 | CONCLUIDO | 5.3398 | 18.73 | 15.53 | 116.48 | 1.57 | 8 | 303.22 | 59.19 | 26.75 | 6 | 87.28 | 37631.52 | 237.96 | 467.07 | 56.4 | 39.61 | 3448.91 | 0.7 | 0.75 | 2.62 | 0.2 | 1 | 10 | 154.0442 | 210.7701 | 190.6545 | 154044.2106 | 210770.0849 | 2.6882e-06 | 0.39021 | 190654.4838
104 | 130 | CONCLUIDO | 5.3364 | 18.74 | 15.54 | 116.57 | 1.58 | 8 | 303.75 | 59.19 | 27 | 6 | 87.56 | 37697.16 | 237.67 | 467.07 | 56.7 | 39.61 | 3599.8 | 0.7 | 0.75 | 2.63 | 0.21 | 1 | 10 | 154.0374 | 210.7607 | 190.646 | 154037.3709 | 210760.7265 | 2.6864e-06 | 0.39042 | 190646.0186
105 | 130 | CONCLUIDO | 5.3397 | 18.73 | 15.53 | 116.49 | 1.6 | 8 | 304.29 | 59.19 | 27.25 | 6 | 87.84 | 37762.92 | 237.3 | 467.07 | 56.46 | 39.61 | 3478.46 | 0.7 | 0.75 | 2.62 | 0.2 | 1 | 10 | 153.7481 | 210.3649 | 190.288 | 153748.0825 | 210364.9093 | 2.6881e-06 | 0.39021 | 190287.9776
106 | 130 | CONCLUIDO | 5.3409 | 18.72 | 15.53 | 116.45 | 1.61 | 8 | 304.82 | 59.19 | 27.5 | 6 | 88.13 | 37828.81 | 237.36 | 467.07 | 56.41 | 39.61 | 3456.05 | 0.7 | 0.75 | 2.62 | 0.19 | 1 | 10 | 153.7406 | 210.3546 | 190.2787 | 153740.5539 | 210354.6085 | 2.6887e-06 | 0.39 | 190278.6599
107 | 130 | CONCLUIDO | 5.3393 | 18.73 | 15.53 | 116.5 | 1.62 | 8 | 305.36 | 59.19 | 27.75 | 6 | 88.41 | 37894.82 | 236.85 | 467.08 | 56.47 | 39.61 | 3486.27 | 0.7 | 0.75 | 2.62 | 0.2 | 1 | 10 | 153.5555 | 210.1014 | 190.0496 | 153555.5064 | 210101.4183 | 2.6879e-06 | 0.39021 | 190049.6338
108 | 130 | CONCLUIDO | 5.3327 | 18.75 | 15.56 | 116.67 | 1.63 | 8 | 305.89 | 59.19 | 28 | 6 | 88.7 | 37960.95 | 236.24 | 467.07 | 57.18 | 39.61 | 3842.23 | 0.69 | 0.75 | 2.62 | 0.22 | 1 | 10 | 153.5496 | 210.0934 | 190.0424 | 153549.638 | 210093.3888 | 2.6846e-06 | 0.39062 | 190042.3707
109 | 130 | CONCLUIDO | 5.3594 | 18.66 | 15.51 | 132.96 | 1.64 | 7 | 306.43 | 59.19 | 28.25 | 5 | 88.99 | 38027.2 | 235.61 | 467.07 | 55.81 | 39.61 | 3160.11 | 0.71 | 0.75 | 2.62 | 0.18 | 1 | 10 | 152.3711 | 208.4808 | 188.5837 | 152371.0581 | 208480.8039 | 2.698e-06 | 0.38875 | 188583.6886
110 | 130 | CONCLUIDO | 5.3582 | 18.66 | 15.52 | 132.99 | 1.65 | 7 | 306.97 | 59.19 | 28.5 | 5 | 89.27 | 38093.58 | 236 | 467.07 | 55.89 | 39.61 | 3200.82 | 0.71 | 0.75 | 2.62 | 0.18 | 1 | 10 | 152.608 | 208.805 | 188.877 | 152608.0369 | 208805.0487 | 2.6974e-06 | 0.38875 | 188876.9879
111 | 130 | CONCLUIDO | 5.3587 | 18.66 | 15.51 | 132.98 | 1.67 | 7 | 307.51 | 59.19 | 28.75 | 5 | 89.56 | 38160.09 | 236.38 | 467.07 | 55.98 | 39.61 | 3245.84 | 0.71 | 0.75 | 2.62 | 0.18 | 1 | 10 | 152.7381 | 208.983 | 189.0379 | 152738.0684 | 208982.9635 | 2.6977e-06 | 0.38875 | 189037.9228
112 | 130 | CONCLUIDO | 5.3599 | 18.66 | 15.51 | 132.94 | 1.68 | 7 | 308.05 | 59.19 | 29 | 5 | 89.85 | 38226.72 | 236.73 | 467.07 | 55.8 | 39.61 | 3155.62 | 0.71 | 0.75 | 2.62 | 0.18 | 1 | 10 | 152.8626 | 209.1533 | 189.192 | 152862.5521 | 209153.2876 | 2.6983e-06 | 0.38875 | 189191.9913
113 | 130 | CONCLUIDO | 5.3598 | 18.66 | 15.51 | 132.95 | 1.69 | 7 | 308.59 | 59.19 | 29.25 | 5 | 90.14 | 38293.47 | 236.74 | 467.07 | 55.75 | 39.61 | 3132.54 | 0.71 | 0.75 | 2.62 | 0.18 | 1 | 10 | 152.8699 | 209.1633 | 189.201 | 152869.8548 | 209163.2795 | 2.6982e-06 | 0.38875 | 189201.0297
114 | 130 | CONCLUIDO | 5.3588 | 18.66 | 15.51 | 132.97 | 1.7 | 7 | 309.13 | 59.19 | 29.5 | 5 | 90.44 | 38360.36 | 237.21 | 467.07 | 55.9 | 39.61 | 3206.3 | 0.71 | 0.75 | 2.62 | 0.18 | 1 | 10 | 153.1099 | 209.4917 | 189.4981 | 153109.8934 | 209491.7109 | 2.6977e-06 | 0.38875 | 189498.116
115 | 130 | CONCLUIDO | 5.3594 | 18.66 | 15.51 | 132.96 | 1.71 | 7 | 309.67 | 59.19 | 29.75 | 5 | 90.73 | 38427.37 | 237.41 | 467.07 | 55.79 | 39.61 | 3153.25 | 0.71 | 0.75 | 2.62 | 0.18 | 1 | 10 | 153.1834 | 209.5923 | 189.5891 | 153183.3817 | 209592.2608 | 2.698e-06 | 0.38875 | 189589.0696
116 | 130 | CONCLUIDO | 5.3601 | 18.66 | 15.51 | 132.94 | 1.72 | 7 | 310.22 | 59.19 | 30 | 5 | 91.02 | 38494.52 | 237.45 | 467.07 | 55.68 | 39.61 | 3096.82 | 0.71 | 0.75 | 2.62 | 0.18 | 1 | 10 | 153.1819 | 209.5902 | 189.5872 | 153181.8591 | 209590.1775 | 2.6984e-06 | 0.38875 | 189587.1851
117 | 130 | CONCLUIDO | 5.3583 | 18.66 | 15.52 | 132.99 | 1.73 | 7 | 310.76 | 59.19 | 30.25 | 5 | 91.32 | 38561.79 | 237.16 | 467.07 | 55.9 | 39.61 | 3206.64 | 0.71 | 0.75 | 2.62 | 0.18 | 1 | 10 | 153.1289 | 209.5177 | 189.5216 | 153128.8556 | 209517.6558 | 2.6975e-06 | 0.38875 | 189521.5848
118 | 130 | CONCLUIDO | 5.3619 | 18.65 | 15.5 | 132.88 | 1.75 | 7 | 311.31 | 59.19 | 30.5 | 5 | 91.62 | 38629.19 | 236.53 | 467.07 | 55.5 | 39.61 | 3005.14 | 0.71 | 0.75 | 2.62 | 0.17 | 1 | 10 | 152.6881 | 208.9146 | 188.9761 | 152688.1178 | 208914.6188 | 2.6993e-06 | 0.38854 | 188976.1008
119 | 130 | CONCLUIDO | 5.3634 | 18.64 | 15.5 | 132.84 | 1.76 | 7 | 311.86 | 59.19 | 30.75 | 5 | 91.91 | 38696.85 | 236.22 | 467.07 | 55.33 | 39.61 | 2920.4 | 0.72 | 0.75 | 2.62 | 0.16 | 1 | 10 | 152.5056 | 208.665 | 188.7503 | 152505.6444 | 208664.9507 | 2.7e-06 | 0.38833 | 188750.2607
120 | 130 | CONCLUIDO | 5.3636 | 18.64 | 15.5 | 132.83 | 1.77 | 7 | 312.41 | 59.19 | 31 | 5 | 92.21 | 38764.53 | 236.23 | 467.07 | 55.32 | 39.61 | 2913.93 | 0.72 | 0.75 | 2.62 | 0.16 | 1 | 10 | 152.5046 | 208.6635 | 188.749 | 152504.5906 | 208663.5089 | 2.7001e-06 | 0.38833 | 188748.9565
121 | 130 | CONCLUIDO | 5.3618 | 18.65 | 15.5 | 132.89 | 1.78 | 7 | 312.96 | 59.19 | 31.25 | 5 | 92.51 | 38832.33 | 236.1 | 467.07 | 55.43 | 39.61 | 2972.53 | 0.71 | 0.75 | 2.62 | 0.17 | 1 | 10 | 152.4969 | 208.653 | 188.7395 | 152496.9354 | 208653.0348 | 2.6992e-06 | 0.38854 | 188739.482
122 | 130 | CONCLUIDO | 5.3632 | 18.65 | 15.5 | 132.84 | 1.79 | 7 | 313.51 | 59.19 | 31.5 | 5 | 92.81 | 38900.27 | 235.76 | 467.07 | 55.33 | 39.61 | 2918.6 | 0.72 | 0.75 | 2.62 | 0.17 | 1 | 10 | 152.3047 | 208.39 | 188.5015 | 152304.663 | 208389.9591 | 2.6999e-06 | 0.38854 | 188501.5139
123 | 130 | CONCLUIDO | 5.3654 | 18.64 | 15.49 | 132.78 | 1.8 | 7 | 314.06 | 59.19 | 31.75 | 5 | 93.12 | 38968.34 | 235.32 | 467.08 | 55.08 | 39.61 | 2796.88 | 0.72 | 0.75 | 2.62 | 0.16 | 1 | 10 | 152.0168 | 207.9961 | 188.1452 | 152016.8071 | 207996.102 | 2.701e-06 | 0.38833 | 188145.2459
124 | 130 | CONCLUIDO | 5.3648 | 18.64 | 15.49 | 132.8 | 1.81 | 7 | 314.61 | 59.19 | 32 | 5 | 93.42 | 39036.55 | 235.16 | 467.09 | 55.12 | 39.61 | 2814.1 | 0.72 | 0.75 | 2.62 | 0.16 | 1 | 10 | 151.9613 | 207.9202 | 188.0766 | 151961.3042 | 207920.1605 | 2.7007e-06 | 0.38833 | 188076.5522
125 | 130 | CONCLUIDO | 5.3631 | 18.65 | 15.5 | 132.85 | 1.82 | 7 | 315.17 | 59.19 | 32.25 | 5 | 93.72 | 39104.89 | 235.07 | 467.07 | 55.42 | 39.61 | 2966.54 | 0.71 | 0.75 | 2.62 | 0.17 | 1 | 10 | 151.9963 | 207.968 | 188.1198 | 151996.2652 | 207967.9956 | 2.6999e-06 | 0.38854 | 188119.822
126 | 130 | CONCLUIDO | 5.3607 | 18.65 | 15.51 | 132.92 | 1.83 | 7 | 315.72 | 59.19 | 32.5 | 5 | 94.03 | 39173.37 | 234.9 | 467.07 | 55.56 | 39.61 | 3034.12 | 0.71 | 0.75 | 2.62 | 0.17 | 1 | 10 | 152.0137 | 207.9918 | 188.1414 | 152013.6707 | 207991.8107 | 2.6987e-06 | 0.38854 | 188141.3642
127 | 130 | CONCLUIDO | 5.3616 | 18.65 | 15.5 | 132.89 | 1.84 | 7 | 316.28 | 59.19 | 32.75 | 5 | 94.33 | 39241.99 | 234.62 | 467.07 | 55.45 | 39.61 | 2981.07 | 0.71 | 0.75 | 2.62 | 0.17 | 1 | 10 | 151.8349 | 207.7472 | 187.9201 | 151834.8639 | 207747.1592 | 2.6991e-06 | 0.38854 | 187920.0619
128 | 130 | CONCLUIDO | 5.3634 | 18.64 | 15.5 | 132.84 | 1.86 | 7 | 316.84 | 59.19 | 33 | 5 | 94.64 | 39310.75 | 234.27 | 467.07 | 55.37 | 39.61 | 2942.51 | 0.72 | 0.75 | 2.62 | 0.16 | 1 | 10 | 151.6263 | 207.4618 | 187.6619 | 151626.2835 | 207461.7703 | 2.7e-06 | 0.38833 | 187661.9102
129 | 130 | CONCLUIDO | 5.3862 | 18.57 | 15.47 | 154.68 | 1.87 | 6 | 317.39 | 59.19 | 33.25 | 4 | 94.95 | 39379.65 | 232.46 | 467.07 | 54.35 | 39.61 | 2435 | 0.73 | 0.75 | 2.62 | 0.13 | 1 | 10 | 150.0972 | 205.3695 | 185.7694 | 150097.1534 | 205369.5471 | 2.7115e-06 | 0.38688 | 185769.3657
130 | 130 | CONCLUIDO | 5.3863 | 18.57 | 15.47 | 154.67 | 1.88 | 6 | 317.95 | 59.19 | 33.5 | 4 | 95.26 | 39448.69 | 232.6 | 467.07 | 54.28 | 39.61 | 2403.31 | 0.73 | 0.75 | 2.62 | 0.13 | 1 | 10 | 150.1573 | 205.4518 | 185.8438 | 150157.2933 | 205451.8332 | 2.7116e-06 | 0.38688 | 185843.7986
131 | 130 | CONCLUIDO | 5.3861 | 18.57 | 15.47 | 154.68 | 1.89 | 6 | 318.52 | 59.19 | 33.75 | 4 | 95.57 | 39517.87 | 232.64 | 467.07 | 54.34 | 39.61 | 2430.05 | 0.73 | 0.75 | 2.62 | 0.14 | 1 | 10 | 150.1807 | 205.4839 | 185.8728 | 150180.7084 | 205483.8707 | 2.7115e-06 | 0.38688 | 185872.7785
132 | 130 | CONCLUIDO | 5.3854 | 18.57 | 15.47 | 154.7 | 1.9 | 6 | 319.08 | 59.19 | 34 | 4 | 95.88 | 39587.19 | 233.09 | 467.07 | 54.39 | 39.61 | 2455.99 | 0.73 | 0.75 | 2.62 | 0.14 | 1 | 10 | 150.4019 | 205.7865 | 186.1465 | 150401.8996 | 205786.5143 | 2.7111e-06 | 0.38688 | 186146.5382
133 | 130 | CONCLUIDO | 5.3837 | 18.57 | 15.48 | 154.76 | 1.91 | 6 | 319.64 | 59.19 | 34.25 | 4 | 96.2 | 39656.65 | 233.28 | 467.07 | 54.61 | 39.61 | 2564.3 | 0.73 | 0.75 | 2.62 | 0.14 | 1 | 10 | 150.5611 | 206.0044 | 186.3436 | 150561.1291 | 206004.3791 | 2.7103e-06 | 0.38688 | 186343.6103
134 | 130 | CONCLUIDO | 5.382 | 18.58 | 15.48 | 154.82 | 1.92 | 6 | 320.21 | 59.19 | 34.5 | 4 | 96.51 | 39726.26 | 233.44 | 467.07 | 54.82 | 39.61 | 2670.88 | 0.72 | 0.75 | 2.62 | 0.15 | 1 | 10 | 150.6804 | 206.1676 | 186.4913 | 150680.4469 | 206167.635 | 2.7094e-06 | 0.38708 | 186491.2853
135 | 130 | CONCLUIDO | 5.3826 | 18.58 | 15.48 | 154.8 | 1.93 | 6 | 320.77 | 59.19 | 34.75 | 4 | 96.83 | 39796.01 | 233.37 | 467.07 | 54.71 | 39.61 | 2615.1 | 0.72 | 0.75 | 2.62 | 0.15 | 1 | 10 | 150.6326 | 206.1021 | 186.432 | 150632.5651 | 206102.121 | 2.7097e-06 | 0.38708 | 186432.0239
136 | 130 | CONCLUIDO | 5.3828 | 18.58 | 15.48 | 154.79 | 1.94 | 6 | 321.34 | 59.19 | 35 | 4 | 97.14 | 39865.91 | 233.24 | 467.07 | 54.71 | 39.61 | 2618.26 | 0.72 | 0.75 | 2.62 | 0.15 | 1 | 10 | 150.5687 | 206.0147 | 186.353 | 150568.6784 | 206014.7085 | 2.7098e-06 | 0.38708 | 186352.9538
137 | 130 | CONCLUIDO | 5.387 | 18.56 | 15.46 | 154.65 | 1.95 | 6 | 321.91 | 59.19 | 35.25 | 4 | 97.46 | 39935.96 | 233.09 | 467.07 | 54.29 | 39.61 | 2407.65 | 0.73 | 0.75 | 2.62 | 0.13 | 1 | 10 | 150.3299 | 205.688 | 186.0574 | 150329.9023 | 205688.0044 | 2.7119e-06 | 0.38667 | 186057.4299
138 | 130 | CONCLUIDO | 5.3883 | 18.56 | 15.46 | 154.6 | 1.96 | 6 | 322.47 | 59.19 | 35.5 | 4 | 97.78 | 40006.15 | 233.25 | 467.07 | 54.08 | 39.61 | 2299.26 | 0.73 | 0.75 | 2.62 | 0.13 | 1 | 10 | 150.3663 | 205.7377 | 186.1024 | 150366.2502 | 205737.7372 | 2.7126e-06 | 0.38667 | 186102.4163
139 | 130 | CONCLUIDO | 5.3873 | 18.56 | 15.46 | 154.64 | 1.97 | 6 | 323.04 | 59.19 | 35.75 | 4 | 98.1 | 40076.49 | 232.93 | 467.07 | 54.23 | 39.61 | 2376.65 | 0.73 | 0.75 | 2.62 | 0.13 | 1 | 10 | 150.2499 | 205.5785 | 185.9584 | 150249.8825 | 205578.5177 | 2.7121e-06 | 0.38667 | 185958.3925
140 | 130 | CONCLUIDO | 5.3866 | 18.56 | 15.47 | 154.66 | 1.98 | 6 | 323.62 | 59.19 | 36 | 4 | 98.42 | 40147.11 | 233.07 | 467.07 | 54.36 | 39.61 | 2441.25 | 0.73 | 0.75 | 2.62 | 0.13 | 1 | 10 | 150.3592 | 205.7282 | 186.0938 | 150359.2486 | 205728.1573 | 2.7117e-06 | 0.38667 | 186093.7507
141 | 130 | CONCLUIDO | 5.3843 | 18.57 | 15.47 | 154.74 | 1.99 | 6 | 324.19 | 59.19 | 36.25 | 4 | 98.75 | 40217.75 | 232.89 | 467.07 | 54.58 | 39.61 | 2551.98 | 0.73 | 0.75 | 2.62 | 0.14 | 1 | 10 | 150.3421 | 205.7047 | 186.0725 | 150342.1099 | 205704.7073 | 2.7106e-06 | 0.38688 | 186072.5388
142 | 130 | CONCLUIDO | 5.3852 | 18.57 | 15.47 | 154.71 | 2 | 6 | 324.76 | 59.19 | 36.5 | 4 | 99.07 | 40288.55 | 232.48 | 467.07 | 54.5 | 39.61 | 2509.51 | 0.73 | 0.75 | 2.62 | 0.14 | 1 | 10 | 150.1334 | 205.4191 | 185.8142 | 150133.3939 | 205419.133 | 2.711e-06 | 0.38688 | 185814.2193
143 | 130 | CONCLUIDO | 5.3833 | 18.58 | 15.48 | 154.78 | 2.01 | 6 | 325.34 | 59.19 | 36.75 | 4 | 99.4 | 40359.5 | 232.24 | 467.07 | 54.66 | 39.61 | 2590.42 | 0.72 | 0.75 | 2.62 | 0.14 | 1 | 10 | 150.1057 | 205.3813 | 185.78 | 150105.7137 | 205381.2596 | 2.7101e-06 | 0.38708 | 185779.9605
144 | 130 | CONCLUIDO | 5.3847 | 18.57 | 15.47 | 154.73 | 2.02 | 6 | 325.92 | 59.19 | 37 | 4 | 99.72 | 40430.6 | 231.76 | 467.07 | 54.49 | 39.61 | 2505.24 | 0.73 | 0.75 | 2.62 | 0.14 | 1 | 10 | 149.8236 | 204.9953 | 185.4308 | 149823.6248 | 204995.2932 | 2.7108e-06 | 0.38688 | 185430.8302
145 | 130 | CONCLUIDO | 5.3834 | 18.58 | 15.48 | 154.77 | 2.03 | 6 | 326.49 | 59.19 | 37.25 | 4 | 100.05 | 40501.85 | 232.14 | 467.07 | 54.72 | 39.61 | 2622.43 | 0.72 | 0.75 | 2.62 | 0.14 | 1 | 10 | 150.0581 | 205.3161 | 185.721 | 150058.0589 | 205316.0563 | 2.7101e-06 | 0.38708 | 185720.98
146 | 130 | CONCLUIDO | 5.3833 | 18.58 | 15.48 | 154.78 | 2.04 | 6 | 327.07 | 59.19 | 37.5 | 4 | 100.38 | 40573.27 | 232.01 | 467.07 | 54.61 | 39.61 | 2565.53 | 0.73 | 0.75 | 2.62 | 0.14 | 1 | 10 | 150.0024 | 205.2399 | 185.6521 | 150002.3776 | 205239.8706 | 2.7101e-06 | 0.38708 | 185652.0654
147 | 130 | CONCLUIDO | 5.3845 | 18.57 | 15.47 | 154.73 | 2.05 | 6 | 327.65 | 59.19 | 37.75 | 4 | 100.71 | 40644.83 | 231.02 | 467.07 | 54.61 | 39.61 | 2564.44 | 0.73 | 0.75 | 2.62 | 0.14 | 1 | 10 | 149.4967 | 204.5479 | 185.0262 | 149496.6685 | 204547.9371 | 2.7107e-06 | 0.38688 | 185026.1691
148 | 130 | CONCLUIDO | 5.3821 | 18.58 | 15.48 | 154.82 | 2.06 | 6 | 328.23 | 59.19 | 38 | 4 | 101.04 | 40716.56 | 231.35 | 467.07 | 54.73 | 39.61 | 2628.37 | 0.72 | 0.75 | 2.62 | 0.15 | 1 | 10 | 149.7385 | 204.8788 | 185.3255 | 149738.4889 | 204878.8066 | 2.7095e-06 | 0.38708 | 185325.4608
149 | 130 | CONCLUIDO | 5.3829 | 18.58 | 15.48 | 154.79 | 2.07 | 6 | 328.82 | 59.19 | 38.25 | 4 | 101.37 | 40788.44 | 231.01 | 467.07 | 54.81 | 39.61 | 2668.02 | 0.72 | 0.75 | 2.62 | 0.15 | 1 | 10 | 149.564 | 204.64 | 185.1095 | 149563.9576 | 204640.0051 | 2.7099e-06 | 0.38708 | 185109.4503
150 | 130 | CONCLUIDO | 5.3838 | 18.57 | 15.48 | 154.76 | 2.08 | 6 | 329.4 | 59.19 | 38.5 | 4 | 101.71 | 40860.49 | 230.39 | 467.07 | 54.6 | 39.61 | 2558.86 | 0.73 | 0.75 | 2.62 | 0.14 | 1 | 10 | 149.2601 | 204.2242 | 184.7333 | 149260.0743 | 204224.2186 | 2.7103e-06 | 0.38688 | 184733.3458
151 | 130 | CONCLUIDO | 5.3847 | 18.57 | 15.47 | 154.73 | 2.09 | 6 | 329.99 | 59.19 | 38.75 | 4 | 102.04 | 40932.69 | 229.54 | 467.08 | 54.55 | 39.61 | 2534.62 | 0.73 | 0.75 | 2.62 | 0.14 | 1 | 10 | 148.8265 | 203.6309 | 184.1967 | 148826.4664 | 203630.937 | 2.7108e-06 | 0.38688 | 184196.6862
152 | 130 | CONCLUIDO | 5.3856 | 18.57 | 15.47 | 154.7 | 2.1 | 6 | 330.57 | 59.19 | 39 | 4 | 102.38 | 41005.06 | 228.84 | 467.1 | 54.47 | 39.61 | 2497.08 | 0.73 | 0.75 | 2.62 | 0.14 | 1 | 10 | 148.4878 | 203.1675 | 183.7775 | 148487.7816 | 203167.5336 | 2.7112e-06 | 0.38688 | 183777.5093
153 | 130 | CONCLUIDO | 5.3856 | 18.57 | 15.47 | 154.7 | 2.11 | 6 | 331.16 | 59.19 | 39.25 | 4 | 102.72 | 41077.58 | 228.09 | 467.07 | 54.39 | 39.61 | 2457.75 | 0.73 | 0.75 | 2.62 | 0.14 | 1 | 10 | 148.151 | 202.7067 | 183.3606 | 148150.96 | 202706.6794 | 2.7112e-06 | 0.38688 | 183360.6385
154 | 130 | CONCLUIDO | 5.3832 | 18.58 | 15.48 | 154.78 | 2.12 | 6 | 331.75 | 59.19 | 39.5 | 4 | 103.06 | 41150.28 | 227.33 | 467.07 | 54.61 | 39.61 | 2564.81 | 0.73 | 0.75 | 2.62 | 0.14 | 1 | 10 | 147.9024 | 202.3666 | 183.053 | 147902.399 | 202366.5874 | 2.71e-06 | 0.38708 | 183053.0043
155 | 130 | CONCLUIDO | 5.3833 | 18.58 | 15.48 | 154.78 | 2.13 | 6 | 332.34 | 59.19 | 39.75 | 4 | 103.4 | 41223.13 | 226.5 | 467.07 | 54.6 | 39.61 | 2560.62 | 0.73 | 0.75 | 2.62 | 0.14 | 1 | 10 | 147.5268 | 201.8527 | 182.5881 | 147526.8046 | 201852.6825 | 2.7101e-06 | 0.38708 | 182588.1458
156 | 130 | CONCLUIDO | 5.3833 | 18.58 | 15.48 | 154.78 | 2.14 | 6 | 332.93 | 59.19 | 40 | 4 | 103.74 | 41296.16 | 226.45 | 467.07 | 54.71 | 39.61 | 2616.66 | 0.72 | 0.75 | 2.62 | 0.14 | 1 | 10 | 147.5043 | 201.8219 | 182.5603 | 147504.3403 | 201821.9458 | 2.7101e-06 | 0.38708 | 182560.3425

## RESULTADOS_13
Unnamed: 0 | Volume de calda [L] | STATUS | Capacidade operacional [ha/h] | Tempo de missao [h] | Tempo util [h] | Tempo por voo [min] | Autonomia Projetada [h] | N° Voos | MTOW [kg] | Massa Estrutura [kg] | Combustível [kg] | Abastecimentos | Massa gerador | Potência gerador [W] | Combustível consumido [L] | Calda cons [L] | Distância percorrida [km] | Distância Pulverizando [km] | RTL ACUMULADO[m] | EOC [km/km] | EOC [h/h] | Tempo de manobra [h] | Tempo rtl_rtw [h] | V pulv [m/s] | V desloc [m/s] | Preço Total por ha Simples [R$/ha] | Preço Total por ha Presumido [R$/ha] | Preço Total por ha Real [R$/ha] | Preço Total Simples [R$] | Preço Total Presumido [R$] | Prod CAPEX [ha/h/R$] | Dias Trabalhados | Preço Total Real [R$]
0 | 75 | CONCLUIDO | 3.5493 | 28.17 | 20.52 | 7 | 0.12 | 176 | 150.44 | 49.1 | 1 | 174 | 25.34 | 18787.76 | 242.51 | 467.25 | 219.77 | 39.61 | 84295.35 | 0.18 | 0.57 | 2.88 | 5.18 | 1 | 10 | 237.6399 | 325.1494 | 294.1176 | 237639.9278 | 325149.4331 | 1.9466e-06 | 0.58688 | 294117.6276
1 | 75 | CONCLUIDO | 3.9215 | 25.5 | 19.19 | 8.72 | 0.15 | 132 | 150.78 | 49.1 | 1.25 | 130 | 25.44 | 18830.65 | 226.27 | 467.14 | 175.54 | 39.61 | 62401.49 | 0.23 | 0.61 | 2.83 | 3.85 | 1 | 10 | 201.2129 | 275.3084 | 249.0334 | 201212.9464 | 275308.4302 | 2.1508e-06 | 0.53125 | 249033.38
2 | 75 | CONCLUIDO | 4.1881 | 23.88 | 18.39 | 10.51 | 0.18 | 105 | 151.13 | 49.1 | 1.5 | 103 | 25.54 | 18873.58 | 216.3 | 467.26 | 149.44 | 39.61 | 49486.93 | 0.27 | 0.63 | 2.79 | 3.06 | 1 | 10 | 180.4919 | 246.957 | 223.3877 | 180491.8908 | 246956.9677 | 2.297e-06 | 0.4975 | 223387.7413
3 | 75 | CONCLUIDO | 4.3928 | 22.76 | 17.83 | 12.3 | 0.2 | 87 | 151.48 | 49.1 | 1.75 | 85 | 25.64 | 18916.54 | 209.11 | 467.09 | 131.58 | 39.61 | 40646.61 | 0.3 | 0.65 | 2.74 | 2.49 | 1 | 10 | 166.6902 | 228.0729 | 206.306 | 166690.2339 | 228072.9319 | 2.4093e-06 | 0.47417 | 206305.9714
4 | 75 | CONCLUIDO | 4.5334 | 22.06 | 17.49 | 13.99 | 0.23 | 75 | 151.83 | 49.1 | 2 | 73 | 25.73 | 18959.54 | 204.56 | 467.24 | 120.17 | 39.61 | 35000.51 | 0.33 | 0.67 | 2.73 | 2.16 | 1 | 10 | 158.2571 | 216.5344 | 195.8687 | 158257.137 | 216534.3966 | 2.4864e-06 | 0.45958 | 195868.6577
5 | 75 | CONCLUIDO | 4.6609 | 21.46 | 17.19 | 15.87 | 0.26 | 65 | 152.18 | 49.1 | 2.25 | 63 | 25.83 | 19002.56 | 200.58 | 467.09 | 110.69 | 39.61 | 30313.02 | 0.36 | 0.68 | 2.71 | 1.86 | 1 | 10 | 151.1464 | 206.8052 | 187.068 | 151146.4199 | 206805.1998 | 2.5563e-06 | 0.44708 | 187068.0017
6 | 75 | CONCLUIDO | 4.7534 | 21.04 | 16.99 | 17.57 | 0.29 | 58 | 152.53 | 49.1 | 2.5 | 56 | 25.93 | 19045.63 | 197.67 | 467.25 | 103.74 | 39.61 | 26871.85 | 0.38 | 0.69 | 2.71 | 1.65 | 1 | 10 | 146.2584 | 200.1173 | 181.0183 | 146258.4474 | 200117.2601 | 2.607e-06 | 0.43833 | 181018.3497
7 | 75 | CONCLUIDO | 4.8425 | 20.65 | 16.79 | 19.37 | 0.32 | 52 | 152.88 | 49.1 | 2.75 | 50 | 26.03 | 19088.72 | 194.72 | 467.16 | 96.95 | 39.61 | 23506.85 | 0.41 | 0.69 | 2.7 | 1.45 | 1 | 10 | 141.6353 | 193.7917 | 175.2965 | 141635.3015 | 193791.6681 | 2.6559e-06 | 0.43021 | 175296.4633
8 | 75 | CONCLUIDO | 4.8953 | 20.43 | 16.68 | 20.86 | 0.35 | 48 | 153.23 | 49.1 | 3 | 46 | 26.13 | 19131.85 | 193.06 | 467.13 | 93.67 | 39.61 | 21887.22 | 0.42 | 0.7 | 2.69 | 1.35 | 1 | 10 | 139.0396 | 190.2401 | 172.0838 | 139039.5771 | 190240.0834 | 2.6849e-06 | 0.42562 | 172083.8369
9 | 75 | CONCLUIDO | 4.957 | 20.17 | 16.55 | 22.57 | 0.37 | 44 | 153.58 | 49.1 | 3.25 | 42 | 26.23 | 19175.02 | 191.03 | 467.07 | 89.73 | 39.61 | 19938.15 | 0.44 | 0.7 | 2.68 | 1.22 | 1 | 10 | 136.0281 | 186.1197 | 168.3567 | 136028.1478 | 186119.7129 | 2.7187e-06 | 0.42021 | 168356.7087
10 | 75 | CONCLUIDO | 5.0051 | 19.98 | 16.48 | 24.72 | 0.4 | 40 | 153.93 | 49.1 | 3.5 | 38 | 26.33 | 19218.22 | 189.68 | 467.07 | 87.24 | 39.61 | 18709.38 | 0.45 | 0.71 | 2.68 | 1.15 | 1 | 10 | 133.9191 | 183.2341 | 165.7465 | 133919.1373 | 183234.0718 | 2.7451e-06 | 0.41625 | 165746.4691
11 | 75 | CONCLUIDO | 5.0522 | 19.79 | 16.39 | 26.57 | 0.43 | 37 | 154.28 | 49.1 | 3.75 | 35 | 26.43 | 19261.45 | 187.95 | 467.12 | 84.34 | 39.61 | 17274.22 | 0.47 | 0.71 | 2.67 | 1.05 | 1 | 10 | 131.6467 | 180.1248 | 162.9339 | 131646.6811 | 180124.797 | 2.7709e-06 | 0.41229 | 162933.9392
12 | 75 | CONCLUIDO | 5.0805 | 19.68 | 16.34 | 28.01 | 0.46 | 35 | 154.63 | 49.1 | 4 | 33 | 26.53 | 19304.72 | 186.96 | 467.09 | 82.74 | 39.61 | 16483.43 | 0.48 | 0.71 | 2.67 | 1 | 1 | 10 | 130.3348 | 178.3298 | 161.3103 | 130334.7894 | 178329.8088 | 2.7864e-06 | 0.41 | 161310.2621
13 | 75 | CONCLUIDO | 5.1178 | 19.54 | 16.25 | 29.55 | 0.49 | 33 | 154.98 | 49.1 | 4.25 | 31 | 26.63 | 19348.03 | 185.26 | 467.07 | 79.77 | 39.61 | 15012.7 | 0.5 | 0.72 | 2.67 | 0.92 | 1 | 10 | 128.3857 | 175.6629 | 158.8979 | 128385.6772 | 175662.9475 | 2.8069e-06 | 0.40708 | 158897.9223
14 | 75 | CONCLUIDO | 5.1505 | 19.42 | 16.19 | 31.34 | 0.51 | 31 | 155.33 | 49.1 | 4.5 | 29 | 26.74 | 19391.36 | 184.43 | 467.08 | 77.61 | 39.61 | 13940.22 | 0.51 | 0.72 | 2.67 | 0.86 | 1 | 10 | 127.0537 | 173.8405 | 157.2494 | 127053.7465 | 173840.5412 | 2.8248e-06 | 0.40458 | 157249.4439
15 | 75 | CONCLUIDO | 5.1777 | 19.31 | 16.15 | 33.42 | 0.54 | 29 | 155.68 | 49.1 | 4.75 | 27 | 26.84 | 19434.74 | 183.05 | 467.08 | 76.75 | 39.61 | 13520.98 | 0.52 | 0.72 | 2.65 | 0.82 | 1 | 10 | 125.6582 | 171.9311 | 155.5222 | 125658.1998 | 171931.0926 | 2.8397e-06 | 0.40229 | 155522.2304
16 | 75 | CONCLUIDO | 5.1951 | 19.25 | 16.12 | 34.54 | 0.57 | 28 | 156.03 | 49.1 | 5 | 26 | 26.94 | 19478.15 | 182.27 | 467.07 | 75.56 | 39.61 | 12933.18 | 0.52 | 0.72 | 2.65 | 0.78 | 1 | 10 | 124.8118 | 170.773 | 154.4746 | 124811.7627 | 170772.96 | 2.8493e-06 | 0.40104 | 154474.6284
17 | 75 | CONCLUIDO | 5.2324 | 19.11 | 16.04 | 37.02 | 0.59 | 26 | 156.39 | 49.1 | 5.25 | 24 | 27.04 | 19521.59 | 181.16 | 467.07 | 73.05 | 39.61 | 11683.69 | 0.54 | 0.73 | 2.65 | 0.71 | 1 | 10 | 123.2395 | 168.6217 | 152.5287 | 123239.5204 | 168621.7488 | 2.8697e-06 | 0.39813 | 152528.7257
18 | 75 | CONCLUIDO | 5.2403 | 19.08 | 16.04 | 38.5 | 0.62 | 25 | 156.74 | 49.1 | 5.5 | 23 | 27.14 | 19565.07 | 180.49 | 467.1 | 72.97 | 39.61 | 11652.63 | 0.54 | 0.73 | 2.65 | 0.71 | 1 | 10 | 122.7469 | 167.9477 | 151.919 | 122746.8551 | 167947.6624 | 2.8741e-06 | 0.3975 | 151918.9732
19 | 75 | CONCLUIDO | 5.2619 | 19 | 15.99 | 39.99 | 0.65 | 24 | 157.09 | 49.1 | 5.75 | 22 | 27.25 | 19608.58 | 179.16 | 467.11 | 71.38 | 39.61 | 10862.76 | 0.55 | 0.73 | 2.65 | 0.66 | 1 | 10 | 121.5258 | 166.277 | 150.4078 | 121525.8278 | 166276.9989 | 2.8859e-06 | 0.39583 | 150407.7555
20 | 75 | CONCLUIDO | 5.278 | 18.95 | 15.97 | 41.65 | 0.67 | 23 | 157.44 | 49.1 | 6 | 21 | 27.35 | 19652.13 | 178.24 | 467.08 | 70.63 | 39.61 | 10491.37 | 0.56 | 0.73 | 2.65 | 0.63 | 1 | 10 | 120.6944 | 165.1394 | 149.3787 | 120694.3738 | 165139.3668 | 2.8948e-06 | 0.39479 | 149378.6974
21 | 75 | CONCLUIDO | 5.2965 | 18.88 | 15.93 | 43.45 | 0.7 | 22 | 157.8 | 49.1 | 6.25 | 20 | 27.45 | 19695.71 | 177.38 | 467.11 | 69.5 | 39.61 | 9928.92 | 0.57 | 0.73 | 2.64 | 0.6 | 1 | 10 | 119.7962 | 163.9104 | 148.267 | 119796.1523 | 163910.3806 | 2.9049e-06 | 0.39333 | 148267.0039
22 | 75 | CONCLUIDO | 5.3115 | 18.83 | 15.91 | 45.45 | 0.73 | 21 | 158.15 | 49.1 | 6.5 | 19 | 27.56 | 19739.33 | 176.6 | 467.1 | 68.67 | 39.61 | 9519.08 | 0.58 | 0.73 | 2.64 | 0.57 | 1 | 10 | 119.063 | 162.9073 | 147.3596 | 119063.0197 | 162907.2763 | 2.9131e-06 | 0.39229 | 147359.6345
23 | 75 | CONCLUIDO | 5.3299 | 18.76 | 15.87 | 47.62 | 0.75 | 20 | 158.51 | 49.1 | 6.75 | 18 | 27.66 | 19782.99 | 176.15 | 467.07 | 67.62 | 39.61 | 9000.29 | 0.59 | 0.73 | 2.64 | 0.54 | 1 | 10 | 118.3642 | 161.9512 | 146.4948 | 118364.2439 | 161951.1804 | 2.9232e-06 | 0.39083 | 146494.7871
24 | 75 | CONCLUIDO | 5.3431 | 18.72 | 15.86 | 50.08 | 0.78 | 19 | 158.86 | 49.1 | 7 | 17 | 27.77 | 19826.68 | 174.98 | 467.11 | 67.06 | 39.61 | 8726.19 | 0.59 | 0.74 | 2.64 | 0.52 | 1 | 10 | 117.5246 | 160.8024 | 145.4556 | 117524.6426 | 160802.4008 | 2.9305e-06 | 0.39 | 145455.6453
25 | 75 | CONCLUIDO | 5.34 | 18.73 | 15.87 | 50.11 | 0.81 | 19 | 159.22 | 49.1 | 7.25 | 17 | 27.87 | 19870.53 | 174.81 | 467.07 | 67.39 | 39.61 | 8892.79 | 0.59 | 0.73 | 2.64 | 0.54 | 1 | 10 | 117.537 | 160.8193 | 145.4709 | 117536.9958 | 160819.303 | 2.9288e-06 | 0.39021 | 145470.9344
26 | 75 | CONCLUIDO | 5.367 | 18.63 | 15.81 | 52.69 | 0.83 | 18 | 159.57 | 49.1 | 7.5 | 16 | 27.98 | 19914.3 | 173.47 | 467.08 | 65.33 | 39.61 | 7867.24 | 0.61 | 0.74 | 2.64 | 0.47 | 1 | 10 | 116.2173 | 159.0137 | 143.8376 | 116217.3399 | 159013.6916 | 2.9436e-06 | 0.38812 | 143837.648
27 | 75 | CONCLUIDO | 5.3809 | 18.58 | 15.79 | 55.72 | 0.86 | 17 | 159.92 | 49.1 | 7.75 | 15 | 28.08 | 19958.1 | 172.19 | 467.07 | 64.88 | 39.61 | 7645.96 | 0.61 | 0.74 | 2.63 | 0.45 | 1 | 10 | 115.3019 | 157.7611 | 142.7046 | 115301.885 | 157761.1258 | 2.9512e-06 | 0.38708 | 142704.6253
28 | 75 | CONCLUIDO | 5.3797 | 18.59 | 15.79 | 55.74 | 0.88 | 17 | 160.28 | 49.1 | 8 | 15 | 28.19 | 20001.93 | 172.31 | 467.09 | 64.95 | 39.61 | 7683.38 | 0.61 | 0.74 | 2.63 | 0.46 | 1 | 10 | 115.3817 | 157.8703 | 142.8034 | 115381.6848 | 157870.3115 | 2.9505e-06 | 0.38729 | 142803.3905
29 | 75 | CONCLUIDO | 5.3943 | 18.54 | 15.77 | 59.15 | 0.91 | 16 | 160.64 | 49.1 | 8.25 | 14 | 28.29 | 20045.81 | 171.47 | 467.11 | 64.37 | 39.61 | 7397.56 | 0.62 | 0.74 | 2.63 | 0.44 | 1 | 10 | 114.6534 | 156.8738 | 141.902 | 114653.3642 | 156873.7911 | 2.9585e-06 | 0.38625 | 141901.9766
30 | 75 | CONCLUIDO | 5.3939 | 18.54 | 15.77 | 59.15 | 0.94 | 16 | 160.99 | 49.1 | 8.5 | 14 | 28.4 | 20089.72 | 171.25 | 467.11 | 64.39 | 39.61 | 7406.52 | 0.62 | 0.74 | 2.63 | 0.44 | 1 | 10 | 114.563 | 156.7501 | 141.7901 | 114562.9806 | 156750.1242 | 2.9583e-06 | 0.38625 | 141790.1123
31 | 75 | CONCLUIDO | 5.4183 | 18.46 | 15.72 | 62.88 | 0.96 | 15 | 161.35 | 49.1 | 8.75 | 13 | 28.5 | 20133.66 | 169.43 | 467.11 | 62.42 | 39.61 | 6424.59 | 0.63 | 0.74 | 2.64 | 0.39 | 1 | 10 | 113.1332 | 154.7938 | 140.0205 | 113133.1681 | 154793.7917 | 2.9717e-06 | 0.38458 | 140020.4894
32 | 75 | CONCLUIDO | 5.4175 | 18.46 | 15.72 | 62.9 | 0.99 | 15 | 161.71 | 49.1 | 9 | 13 | 28.61 | 20177.64 | 169.18 | 467.07 | 62.65 | 39.61 | 6542.06 | 0.63 | 0.74 | 2.63 | 0.39 | 1 | 10 | 113.0378 | 154.6633 | 139.9024 | 113037.7905 | 154663.2918 | 2.9713e-06 | 0.38458 | 139902.4443
33 | 75 | CONCLUIDO | 5.4126 | 18.48 | 15.74 | 62.96 | 1.01 | 15 | 162.06 | 49.1 | 9.25 | 13 | 28.72 | 20221.66 | 169.07 | 467.07 | 63.25 | 39.61 | 6842.55 | 0.63 | 0.74 | 2.63 | 0.41 | 1 | 10 | 113.1335 | 154.7942 | 140.0209 | 113133.4673 | 154794.2011 | 2.9686e-06 | 0.385 | 140020.8598
34 | 75 | CONCLUIDO | 5.4322 | 18.41 | 15.7 | 67.3 | 1.04 | 14 | 162.42 | 49.1 | 9.5 | 12 | 28.82 | 20265.72 | 168.04 | 467.08 | 61.98 | 39.61 | 6212.69 | 0.64 | 0.74 | 2.63 | 0.37 | 1 | 10 | 112.1852 | 153.4967 | 138.8472 | 112185.197 | 153496.7358 | 2.9793e-06 | 0.38354 | 138847.2227
35 | 75 | CONCLUIDO | 5.4345 | 18.4 | 15.7 | 67.27 | 1.06 | 14 | 162.78 | 49.1 | 9.75 | 12 | 28.93 | 20309.81 | 166.86 | 467.09 | 61.87 | 39.61 | 6157.39 | 0.64 | 0.74 | 2.63 | 0.36 | 1 | 10 | 111.6131 | 152.7139 | 138.1391 | 111613.0581 | 152713.9102 | 2.9806e-06 | 0.38333 | 138139.1089
36 | 75 | CONCLUIDO | 5.4468 | 18.36 | 15.69 | 72.4 | 1.09 | 13 | 163.13 | 49.1 | 10 | 11 | 29.04 | 20353.94 | 166.47 | 467.07 | 61.39 | 39.61 | 5920.09 | 0.65 | 0.74 | 2.63 | 0.35 | 1 | 10 | 111.1699 | 152.1076 | 137.5907 | 111169.9393 | 152107.6155 | 2.9873e-06 | 0.3825 | 137590.6781
37 | 75 | CONCLUIDO | 5.4505 | 18.35 | 15.67 | 72.34 | 1.11 | 13 | 163.49 | 49.1 | 10.25 | 11 | 29.15 | 20398.1 | 166.6 | 467.07 | 60.99 | 39.61 | 5720.83 | 0.65 | 0.74 | 2.63 | 0.34 | 1 | 10 | 111.1101 | 152.0257 | 137.5166 | 111110.0815 | 152025.7154 | 2.9894e-06 | 0.38229 | 137516.5944
38 | 75 | CONCLUIDO | 5.4474 | 18.36 | 15.68 | 72.39 | 1.14 | 13 | 163.85 | 49.1 | 10.5 | 11 | 29.26 | 20442.3 | 165.84 | 467.07 | 61.4 | 39.61 | 5923.46 | 0.65 | 0.74 | 2.63 | 0.35 | 1 | 10 | 110.8566 | 151.6789 | 137.2029 | 110856.6149 | 151678.9112 | 2.9877e-06 | 0.3825 | 137202.8888
39 | 75 | CONCLUIDO | 5.4713 | 18.28 | 15.63 | 78.17 | 1.16 | 12 | 164.21 | 49.1 | 10.75 | 10 | 29.36 | 20486.54 | 163.93 | 467.07 | 59.83 | 39.61 | 5144.86 | 0.66 | 0.75 | 2.63 | 0.3 | 1 | 10 | 109.4271 | 149.723 | 135.4336 | 109427.1032 | 149722.9902 | 3.0008e-06 | 0.38083 | 135433.6381
40 | 75 | CONCLUIDO | 5.4678 | 18.29 | 15.65 | 78.23 | 1.18 | 12 | 164.57 | 49.1 | 11 | 10 | 29.47 | 20530.82 | 164.09 | 467.07 | 60.09 | 39.61 | 5276.99 | 0.66 | 0.75 | 2.63 | 0.31 | 1 | 10 | 109.61 | 149.9732 | 135.66 | 109609.9928 | 149973.2278 | 2.9988e-06 | 0.38104 | 135659.9935
41 | 75 | CONCLUIDO | 5.4673 | 18.29 | 15.65 | 78.24 | 1.21 | 12 | 164.93 | 49.1 | 11.25 | 10 | 29.58 | 20575.13 | 163.4 | 467.07 | 60.18 | 39.61 | 5319.74 | 0.66 | 0.75 | 2.63 | 0.31 | 1 | 10 | 109.3145 | 149.5689 | 135.2943 | 109314.4812 | 149568.8958 | 2.9986e-06 | 0.38104 | 135294.2503
42 | 75 | CONCLUIDO | 5.4666 | 18.29 | 15.65 | 78.25 | 1.23 | 12 | 165.29 | 49.1 | 11.5 | 10 | 29.69 | 20619.48 | 162.29 | 467.08 | 60.23 | 39.61 | 5346.41 | 0.66 | 0.75 | 2.63 | 0.32 | 1 | 10 | 108.837 | 148.9155 | 134.7032 | 108836.9627 | 148915.5339 | 2.9982e-06 | 0.38104 | 134703.2443
43 | 75 | CONCLUIDO | 5.4879 | 18.22 | 15.61 | 85.14 | 1.26 | 11 | 165.65 | 49.1 | 11.75 | 9 | 29.8 | 20663.87 | 161.55 | 467.07 | 58.93 | 39.61 | 4698.8 | 0.67 | 0.75 | 2.63 | 0.28 | 1 | 10 | 108.0086 | 147.7822 | 133.678 | 108008.6238 | 147782.1641 | 3.0099e-06 | 0.37958 | 133678.0417
44 | 75 | CONCLUIDO | 5.4827 | 18.24 | 15.63 | 85.24 | 1.28 | 11 | 166.01 | 49.1 | 12 | 9 | 29.91 | 20708.3 | 161.14 | 467.07 | 59.38 | 39.61 | 4927.83 | 0.67 | 0.75 | 2.63 | 0.29 | 1 | 10 | 107.972 | 147.7321 | 133.6327 | 107972.0163 | 147732.0761 | 3.007e-06 | 0.38 | 133632.7341
45 | 75 | CONCLUIDO | 5.4887 | 18.22 | 15.61 | 85.13 | 1.3 | 11 | 166.37 | 49.1 | 12.25 | 9 | 30.02 | 20752.76 | 161 | 467.07 | 58.97 | 39.61 | 4721.64 | 0.67 | 0.75 | 2.62 | 0.27 | 1 | 10 | 107.751 | 147.4296 | 133.3592 | 107750.9804 | 147429.6451 | 3.0103e-06 | 0.37958 | 133359.1667
46 | 75 | CONCLUIDO | 5.4847 | 18.23 | 15.62 | 85.2 | 1.33 | 11 | 166.73 | 49.1 | 12.5 | 9 | 30.13 | 20797.26 | 159.68 | 467.07 | 59.43 | 39.61 | 4951.6 | 0.67 | 0.75 | 2.62 | 0.29 | 1 | 10 | 107.2676 | 146.7682 | 132.7609 | 107267.5625 | 146768.2113 | 3.0081e-06 | 0.37979 | 132760.8592
47 | 75 | CONCLUIDO | 5.503 | 18.17 | 15.59 | 93.54 | 1.35 | 10 | 167.09 | 49.1 | 12.75 | 8 | 30.25 | 20841.8 | 158.91 | 467.07 | 58.33 | 39.61 | 4407.62 | 0.68 | 0.75 | 2.62 | 0.26 | 1 | 10 | 106.5134 | 145.7364 | 131.8275 | 106513.4332 | 145736.3783 | 3.0182e-06 | 0.37854 | 131827.5029
48 | 75 | CONCLUIDO | 5.5038 | 18.17 | 15.59 | 93.52 | 1.38 | 10 | 167.45 | 49.1 | 13 | 8 | 30.36 | 20886.38 | 158.5 | 467.07 | 58.17 | 39.61 | 4325.78 | 0.68 | 0.75 | 2.63 | 0.25 | 1 | 10 | 106.3182 | 145.4693 | 131.5859 | 106318.2365 | 145469.3016 | 3.0186e-06 | 0.37854 | 131585.9157
49 | 75 | CONCLUIDO | 5.5017 | 18.18 | 15.59 | 93.56 | 1.4 | 10 | 167.81 | 49.1 | 13.25 | 8 | 30.47 | 20930.99 | 158.34 | 467.08 | 58.34 | 39.61 | 4409.79 | 0.68 | 0.75 | 2.63 | 0.26 | 1 | 10 | 106.2881 | 145.4281 | 131.5486 | 106288.1147 | 145428.0876 | 3.0174e-06 | 0.37875 | 131548.635
50 | 75 | CONCLUIDO | 5.5037 | 18.17 | 15.59 | 93.53 | 1.42 | 10 | 168.18 | 49.1 | 13.5 | 8 | 30.58 | 20975.64 | 156.71 | 467.07 | 58.19 | 39.61 | 4333.78 | 0.68 | 0.75 | 2.63 | 0.25 | 1 | 10 | 105.5335 | 144.3956 | 130.6147 | 105533.4799 | 144395.563 | 3.0185e-06 | 0.37854 | 130614.6531
51 | 75 | CONCLUIDO | 5.5028 | 18.17 | 15.59 | 93.54 | 1.45 | 10 | 168.54 | 49.1 | 13.75 | 8 | 30.69 | 21020.34 | 154.95 | 467.07 | 58.38 | 39.61 | 4431.62 | 0.68 | 0.75 | 2.62 | 0.26 | 1 | 10 | 104.7766 | 143.36 | 129.678 | 104776.6487 | 143360.0332 | 3.018e-06 | 0.37854 | 129677.9528
52 | 75 | CONCLUIDO | 5.5214 | 18.11 | 15.56 | 103.73 | 1.47 | 9 | 168.9 | 49.1 | 14 | 7 | 30.81 | 21065.06 | 154.27 | 467.09 | 57.31 | 39.61 | 3901.39 | 0.69 | 0.75 | 2.62 | 0.23 | 1 | 10 | 104.0672 | 142.3893 | 128.7998 | 104067.1583 | 142389.2771 | 3.0282e-06 | 0.37729 | 128799.8443
53 | 75 | CONCLUIDO | 5.5225 | 18.11 | 15.56 | 103.71 | 1.49 | 9 | 169.26 | 49.1 | 14.25 | 7 | 30.92 | 21109.83 | 154.88 | 467.1 | 57.27 | 39.61 | 3881.88 | 0.69 | 0.75 | 2.62 | 0.22 | 1 | 10 | 104.3142 | 142.7273 | 129.1056 | 104314.2165 | 142727.313 | 3.0288e-06 | 0.37729 | 129105.6186
54 | 75 | CONCLUIDO | 5.5224 | 18.11 | 15.56 | 103.71 | 1.52 | 9 | 169.63 | 49.1 | 14.5 | 7 | 31.03 | 21154.64 | 154.91 | 467.07 | 57.34 | 39.61 | 3917.98 | 0.69 | 0.75 | 2.62 | 0.22 | 1 | 10 | 104.3292 | 142.7478 | 129.1241 | 104329.1873 | 142747.7967 | 3.0288e-06 | 0.37729 | 129124.1473
55 | 75 | CONCLUIDO | 5.5208 | 18.11 | 15.56 | 103.75 | 1.54 | 9 | 169.99 | 49.1 | 14.75 | 7 | 31.15 | 21199.48 | 153.46 | 467.07 | 57.49 | 39.61 | 3992.47 | 0.69 | 0.75 | 2.62 | 0.23 | 1 | 10 | 103.7233 | 141.9187 | 128.3742 | 103723.2658 | 141918.7482 | 3.0279e-06 | 0.37729 | 128374.2221
56 | 75 | CONCLUIDO | 5.5184 | 18.12 | 15.57 | 103.8 | 1.56 | 9 | 170.35 | 49.1 | 15 | 7 | 31.26 | 21244.37 | 152.68 | 467.07 | 57.72 | 39.61 | 4107.25 | 0.69 | 0.75 | 2.62 | 0.24 | 1 | 10 | 103.4474 | 141.5413 | 128.0328 | 103447.4111 | 141541.3116 | 3.0266e-06 | 0.3775 | 128032.8075
57 | 75 | CONCLUIDO | 5.5218 | 18.11 | 15.56 | 103.72 | 1.58 | 9 | 170.72 | 49.1 | 15.25 | 7 | 31.37 | 21289.29 | 151.79 | 467.09 | 57.33 | 39.61 | 3909.44 | 0.69 | 0.75 | 2.62 | 0.23 | 1 | 10 | 102.9736 | 140.893 | 127.4463 | 102973.5638 | 140892.9728 | 3.0285e-06 | 0.37729 | 127446.3453
58 | 75 | CONCLUIDO | 5.5422 | 18.04 | 15.52 | 116.42 | 1.61 | 8 | 171.08 | 49.1 | 15.5 | 6 | 31.49 | 21334.25 | 150.24 | 467.09 | 56.14 | 39.61 | 3318.92 | 0.71 | 0.75 | 2.62 | 0.19 | 1 | 10 | 101.8385 | 139.3399 | 126.0415 | 101838.4786 | 139339.8992 | 3.0397e-06 | 0.37583 | 126041.4948
59 | 75 | CONCLUIDO | 5.541 | 18.05 | 15.53 | 116.45 | 1.63 | 8 | 171.45 | 49.1 | 15.75 | 5 | 31.6 | 21379.25 | 149.94 | 467.08 | 56.19 | 39.61 | 3345.3 | 0.7 | 0.75 | 2.62 | 0.19 | 1 | 10 | 101.7511 | 139.2203 | 125.9333 | 101751.0873 | 139220.3265 | 3.039e-06 | 0.37604 | 125933.334
60 | 75 | CONCLUIDO | 5.5392 | 18.05 | 15.53 | 116.49 | 1.65 | 8 | 171.81 | 49.1 | 16 | 5 | 31.72 | 21424.29 | 149.96 | 467.07 | 56.35 | 39.61 | 3424.42 | 0.7 | 0.75 | 2.62 | 0.2 | 1 | 10 | 101.7919 | 139.2761 | 125.9838 | 101791.8592 | 139276.1125 | 3.038e-06 | 0.37604 | 125983.7958
61 | 75 | CONCLUIDO | 5.542 | 18.04 | 15.52 | 116.42 | 1.67 | 8 | 172.18 | 49.1 | 16.25 | 5 | 31.83 | 21469.36 | 149.6 | 467.07 | 56.05 | 39.61 | 3277.54 | 0.71 | 0.75 | 2.62 | 0.19 | 1 | 10 | 101.5627 | 138.9626 | 125.7002 | 101562.7301 | 138962.608 | 3.0395e-06 | 0.37583 | 125700.2117
62 | 75 | CONCLUIDO | 5.5377 | 18.06 | 15.54 | 116.53 | 1.7 | 8 | 172.54 | 49.1 | 16.5 | 3 | 31.95 | 21514.48 | 149.66 | 467.07 | 56.38 | 39.61 | 3442.83 | 0.7 | 0.75 | 2.63 | 0.2 | 1 | 10 | 101.7097 | 139.1638 | 125.8822 | 101709.7484 | 139163.7649 | 3.0372e-06 | 0.37625 | 125882.1705
63 | 75 | CONCLUIDO | 5.5377 | 18.06 | 15.54 | 116.53 | 1.72 | 8 | 172.91 | 49.1 | 16.75 | 3 | 32.07 | 21559.64 | 148.81 | 467.07 | 56.46 | 39.61 | 3481.85 | 0.7 | 0.75 | 2.63 | 0.2 | 1 | 10 | 101.3385 | 138.6558 | 125.4227 | 101338.5021 | 138655.8093 | 3.0372e-06 | 0.37625 | 125422.6934
64 | 75 | CONCLUIDO | 5.538 | 18.06 | 15.54 | 116.52 | 1.74 | 8 | 173.28 | 49.1 | 17 | 2 | 32.18 | 21604.83 | 148.2 | 467.07 | 56.35 | 39.61 | 3424.24 | 0.7 | 0.75 | 2.63 | 0.2 | 1 | 10 | 101.0668 | 138.284 | 125.0864 | 101066.774 | 138284.019 | 3.0373e-06 | 0.37625 | 125086.3863
65 | 75 | CONCLUIDO | 5.5367 | 18.06 | 15.54 | 116.55 | 1.76 | 8 | 173.64 | 49.1 | 17.25 | 0 | 32.3 | 21650.07 | 148.27 | 467.1 | 56.36 | 39.61 | 3430.65 | 0.7 | 0.75 | 2.63 | 0.21 | 1 | 10 | 101.1203 | 138.3573 | 125.1527 | 101120.3417 | 138357.3126 | 3.0366e-06 | 0.37625 | 125152.6849

## RESULTADOS_17
Unnamed: 0 | Volume de calda [L] | STATUS | Capacidade operacional [ha/h] | Tempo de missao [h] | Tempo util [h] | Tempo por voo [min] | Autonomia Projetada [h] | N° Voos | MTOW [kg] | Massa Estrutura [kg] | Combustível [kg] | Abastecimentos | Massa gerador | Potência gerador [W] | Combustível consumido [L] | Calda cons [L] | Distância percorrida [km] | Distância Pulverizando [km] | RTL ACUMULADO[m] | EOC [km/km] | EOC [h/h] | Tempo de manobra [h] | Tempo rtl_rtw [h] | V pulv [m/s] | V desloc [m/s] | Preço Total por ha Simples [R$/ha] | Preço Total por ha Presumido [R$/ha] | Preço Total por ha Real [R$/ha] | Preço Total Simples [R$] | Preço Total Presumido [R$] | Prod CAPEX [ha/h/R$] | Dias Trabalhados | Preço Total Real [R$]
0 | 95 | CONCLUIDO | 3.1106 | 32.15 | 21.71 | 6.09 | 0.1 | 214 | 185.69 | 53.44 | 1 | 212 | 36.26 | 23136.14 | 294.4 | 467.33 | 258.12 | 39.61 | 103279.49 | 0.15 | 0.54 | 2.97 | 6.37 | 1 | 10 | 324.1295 | 443.4883 | 401.1624 | 324129.4946 | 443488.274 | 1.6467e-06 | 0.66979 | 401162.3756
1 | 95 | CONCLUIDO | 3.5383 | 28.26 | 19.95 | 7.62 | 0.12 | 157 | 186.07 | 53.44 | 1.25 | 155 | 36.39 | 23182.76 | 270.04 | 467.24 | 200.44 | 39.61 | 74723.88 | 0.2 | 0.58 | 2.87 | 4.61 | 1 | 10 | 262.024 | 358.5128 | 324.2968 | 262024.0014 | 358512.7984 | 1.8731e-06 | 0.58875 | 324296.8401
2 | 95 | CONCLUIDO | 3.8411 | 26.03 | 18.95 | 9.17 | 0.14 | 124 | 186.45 | 53.44 | 1.5 | 122 | 36.51 | 23229.42 | 256.04 | 467.18 | 167.33 | 39.61 | 58336.08 | 0.24 | 0.62 | 2.83 | 3.61 | 1 | 10 | 229.2944 | 313.7307 | 283.7887 | 229294.3931 | 313730.7044 | 2.0334e-06 | 0.54229 | 283788.6863
3 | 95 | CONCLUIDO | 4.0607 | 24.63 | 18.32 | 10.67 | 0.17 | 103 | 186.83 | 53.44 | 1.75 | 101 | 36.64 | 23276.13 | 247.2 | 467.14 | 147.23 | 39.61 | 48390.29 | 0.27 | 0.64 | 2.78 | 2.99 | 1 | 10 | 209.6996 | 286.9202 | 259.537 | 209699.6018 | 286920.2465 | 2.1497e-06 | 0.51312 | 259536.9809
4 | 95 | CONCLUIDO | 4.2358 | 23.61 | 17.86 | 12.18 | 0.19 | 88 | 187.21 | 53.44 | 2 | 86 | 36.77 | 23322.88 | 240.57 | 467.19 | 132.85 | 39.61 | 41277.24 | 0.3 | 0.65 | 2.74 | 2.53 | 1 | 10 | 195.8998 | 268.0388 | 242.4575 | 195899.8124 | 268038.7658 | 2.2424e-06 | 0.49188 | 242457.5222
5 | 95 | CONCLUIDO | 4.3725 | 22.87 | 17.54 | 13.66 | 0.21 | 77 | 187.59 | 53.44 | 2.25 | 75 | 36.9 | 23369.68 | 235.76 | 467.11 | 121.81 | 39.61 | 35810.82 | 0.33 | 0.67 | 2.73 | 2.2 | 1 | 10 | 186.2134 | 254.7854 | 230.4691 | 186213.4263 | 254785.4251 | 2.3147e-06 | 0.47646 | 230469.0617
6 | 95 | CONCLUIDO | 4.4911 | 22.27 | 17.27 | 15.24 | 0.24 | 68 | 187.97 | 53.44 | 2.5 | 66 | 37.03 | 23416.52 | 231.82 | 467.14 | 112.95 | 39.61 | 31425.74 | 0.35 | 0.68 | 2.72 | 1.93 | 1 | 10 | 178.4354 | 244.1432 | 220.8425 | 178435.4333 | 244143.2319 | 2.3775e-06 | 0.46396 | 220842.5445
7 | 95 | CONCLUIDO | 4.5815 | 21.83 | 17.09 | 16.81 | 0.26 | 61 | 188.35 | 53.44 | 2.75 | 59 | 37.16 | 23463.4 | 228.96 | 467.14 | 106.79 | 39.61 | 28381.25 | 0.37 | 0.68 | 2.72 | 1.75 | 1 | 10 | 172.9258 | 236.6048 | 214.0235 | 172925.8363 | 236604.7582 | 2.4254e-06 | 0.45479 | 214023.5322
8 | 95 | CONCLUIDO | 4.6566 | 21.47 | 16.92 | 18.13 | 0.28 | 56 | 188.73 | 53.44 | 3 | 54 | 37.29 | 23510.33 | 226.36 | 467.11 | 101.81 | 39.61 | 25916.44 | 0.39 | 0.69 | 2.7 | 1.59 | 1 | 10 | 168.3372 | 230.3264 | 208.3444 | 168337.2097 | 230326.3968 | 2.4651e-06 | 0.44729 | 208344.3687
9 | 95 | CONCLUIDO | 4.7293 | 21.14 | 16.78 | 19.74 | 0.3 | 51 | 189.11 | 53.44 | 3.25 | 49 | 37.42 | 23557.3 | 224.02 | 467.07 | 96.54 | 39.61 | 23306.57 | 0.41 | 0.7 | 2.71 | 1.44 | 1 | 10 | 164.1928 | 224.6558 | 203.2149 | 164192.7592 | 224655.7768 | 2.5036e-06 | 0.44042 | 203214.9447
10 | 95 | CONCLUIDO | 4.7857 | 20.9 | 16.68 | 21.29 | 0.33 | 47 | 189.49 | 53.44 | 3.5 | 45 | 37.55 | 23604.32 | 222.35 | 467.09 | 93.7 | 39.61 | 21905.62 | 0.42 | 0.7 | 2.69 | 1.34 | 1 | 10 | 161.1619 | 220.5089 | 199.4638 | 161161.9227 | 220508.8526 | 2.5335e-06 | 0.43542 | 199463.7971
11 | 95 | CONCLUIDO | 4.8413 | 20.66 | 16.55 | 22.57 | 0.35 | 44 | 189.87 | 53.44 | 3.75 | 42 | 37.69 | 23651.38 | 220.23 | 467.1 | 89.77 | 39.61 | 19957.41 | 0.44 | 0.7 | 2.67 | 1.21 | 1 | 10 | 157.9214 | 216.075 | 195.4531 | 157921.3534 | 216074.9628 | 2.5629e-06 | 0.43042 | 195453.0716
12 | 95 | CONCLUIDO | 4.8774 | 20.5 | 16.51 | 24.16 | 0.37 | 41 | 190.25 | 53.44 | 4 | 39 | 37.82 | 23698.48 | 219.18 | 467.16 | 88.07 | 39.61 | 19122.28 | 0.45 | 0.71 | 2.68 | 1.17 | 1 | 10 | 156.1366 | 213.633 | 193.2441 | 156136.5969 | 213632.9801 | 2.582e-06 | 0.42708 | 193244.1484
13 | 95 | CONCLUIDO | 4.9327 | 20.27 | 16.39 | 25.88 | 0.4 | 38 | 190.63 | 53.44 | 4.25 | 36 | 37.95 | 23745.63 | 217.19 | 467.08 | 84.34 | 39.61 | 17268.46 | 0.47 | 0.71 | 2.67 | 1.06 | 1 | 10 | 153.1122 | 209.4949 | 189.501 | 153112.2134 | 209494.8852 | 2.6113e-06 | 0.42229 | 189500.9874
14 | 95 | CONCLUIDO | 4.9598 | 20.16 | 16.35 | 27.26 | 0.42 | 36 | 191.02 | 53.44 | 4.5 | 34 | 38.08 | 23792.83 | 216.47 | 467.1 | 83.19 | 39.61 | 16704.65 | 0.48 | 0.71 | 2.67 | 1.02 | 1 | 10 | 151.8286 | 207.7386 | 187.9123 | 151828.5787 | 207738.5595 | 2.6256e-06 | 0.42 | 187912.283
15 | 95 | CONCLUIDO | 4.9976 | 20.01 | 16.28 | 28.72 | 0.44 | 34 | 191.4 | 53.44 | 4.75 | 32 | 38.22 | 23840.07 | 215.12 | 467.11 | 80.58 | 39.61 | 15413.17 | 0.49 | 0.72 | 2.66 | 0.94 | 1 | 10 | 149.8572 | 205.0412 | 185.4724 | 149857.2006 | 205041.233 | 2.6456e-06 | 0.41688 | 185472.3855
16 | 95 | CONCLUIDO | 5.0291 | 19.88 | 16.22 | 30.42 | 0.46 | 32 | 191.78 | 53.44 | 5 | 30 | 38.35 | 23887.36 | 213.96 | 467.23 | 78.74 | 39.61 | 14501.25 | 0.5 | 0.72 | 2.67 | 0.89 | 1 | 10 | 148.2153 | 202.7947 | 183.4403 | 148215.2961 | 202794.707 | 2.6623e-06 | 0.41417 | 183440.2648
17 | 95 | CONCLUIDO | 5.0474 | 19.81 | 16.19 | 31.33 | 0.48 | 31 | 192.17 | 53.44 | 5.25 | 29 | 38.48 | 23934.69 | 213.15 | 467.13 | 77.73 | 39.61 | 13998.85 | 0.51 | 0.72 | 2.66 | 0.86 | 1 | 10 | 147.2186 | 201.4309 | 182.2066 | 147218.5576 | 201430.9254 | 2.672e-06 | 0.41271 | 182206.6405
18 | 95 | CONCLUIDO | 5.0765 | 19.7 | 16.15 | 33.41 | 0.51 | 29 | 192.55 | 53.44 | 5.5 | 27 | 38.62 | 23982.06 | 212.05 | 467.07 | 76.73 | 39.61 | 13510.12 | 0.52 | 0.72 | 2.65 | 0.82 | 1 | 10 | 145.7577 | 199.4322 | 180.3986 | 145757.7343 | 199432.1624 | 2.6874e-06 | 0.41042 | 180398.6368
19 | 95 | CONCLUIDO | 5.0943 | 19.63 | 16.12 | 34.54 | 0.53 | 28 | 192.94 | 53.44 | 5.75 | 26 | 38.75 | 24029.48 | 211.45 | 467.07 | 75.3 | 39.61 | 12800.38 | 0.53 | 0.72 | 2.66 | 0.79 | 1 | 10 | 144.8926 | 198.2484 | 179.3279 | 144892.5692 | 198248.4053 | 2.6968e-06 | 0.40896 | 179327.8558
20 | 95 | CONCLUIDO | 5.1088 | 19.57 | 16.1 | 35.78 | 0.55 | 27 | 193.32 | 53.44 | 6 | 25 | 38.89 | 24076.95 | 210.72 | 467.08 | 74.92 | 39.61 | 12616.98 | 0.53 | 0.72 | 2.65 | 0.77 | 1 | 10 | 144.0891 | 197.149 | 178.3334 | 144089.0601 | 197149.0088 | 2.7045e-06 | 0.40771 | 178333.3841
21 | 95 | CONCLUIDO | 5.1476 | 19.43 | 16.03 | 38.47 | 0.57 | 25 | 193.71 | 53.44 | 6.25 | 23 | 39.02 | 24124.47 | 209.39 | 467.1 | 72.62 | 39.61 | 11476.7 | 0.55 | 0.73 | 2.65 | 0.69 | 1 | 10 | 142.2141 | 194.5836 | 176.0129 | 142214.1256 | 194583.6408 | 2.725e-06 | 0.40479 | 176012.8512
22 | 95 | CONCLUIDO | 5.1706 | 19.34 | 15.98 | 39.95 | 0.59 | 24 | 194.09 | 53.44 | 6.5 | 22 | 39.16 | 24172.03 | 208.4 | 467.11 | 71.09 | 39.61 | 10713.7 | 0.56 | 0.73 | 2.64 | 0.65 | 1 | 10 | 140.9996 | 192.9219 | 174.5097 | 140999.5848 | 192921.8524 | 2.7372e-06 | 0.40292 | 174509.6616
23 | 95 | CONCLUIDO | 5.1687 | 19.35 | 15.99 | 39.96 | 0.62 | 24 | 194.48 | 53.44 | 6.75 | 22 | 39.29 | 24219.63 | 208.14 | 467.07 | 71.26 | 39.61 | 10802.83 | 0.56 | 0.73 | 2.64 | 0.65 | 1 | 10 | 140.9546 | 192.8603 | 174.454 | 140954.5712 | 192860.2629 | 2.7362e-06 | 0.40313 | 174453.95
24 | 95 | CONCLUIDO | 5.1847 | 19.29 | 15.96 | 41.64 | 0.64 | 23 | 194.86 | 53.44 | 7 | 21 | 39.43 | 24267.28 | 207.36 | 467.07 | 70.53 | 39.61 | 10443.38 | 0.56 | 0.73 | 2.64 | 0.63 | 1 | 10 | 140.0855 | 191.6711 | 173.3783 | 140085.4553 | 191671.1001 | 2.7447e-06 | 0.40187 | 173378.2793
25 | 95 | CONCLUIDO | 5.2005 | 19.23 | 15.94 | 43.48 | 0.66 | 22 | 195.25 | 53.44 | 7.25 | 20 | 39.57 | 24314.98 | 206.7 | 467.09 | 69.68 | 39.61 | 10019.59 | 0.57 | 0.73 | 2.65 | 0.61 | 1 | 10 | 139.3077 | 190.607 | 172.4157 | 139307.7076 | 190606.9514 | 2.7531e-06 | 0.40063 | 172415.6915
26 | 95 | CONCLUIDO | 5.2209 | 19.15 | 15.9 | 45.44 | 0.68 | 21 | 195.64 | 53.44 | 7.5 | 19 | 39.7 | 24362.73 | 205.87 | 467.08 | 68.47 | 39.61 | 9419.86 | 0.58 | 0.73 | 2.64 | 0.57 | 1 | 10 | 138.2852 | 189.2079 | 171.1501 | 138285.159 | 189207.8552 | 2.7639e-06 | 0.39896 | 171150.1231
27 | 95 | CONCLUIDO | 5.2374 | 19.09 | 15.88 | 47.64 | 0.7 | 20 | 196.03 | 53.44 | 7.75 | 18 | 39.84 | 24410.52 | 204.82 | 467.08 | 67.69 | 39.61 | 9033.7 | 0.59 | 0.73 | 2.64 | 0.55 | 1 | 10 | 137.3201 | 187.8874 | 169.9557 | 137320.1032 | 187887.4234 | 2.7726e-06 | 0.39771 | 169955.7114
28 | 95 | CONCLUIDO | 5.2447 | 19.07 | 15.85 | 47.56 | 0.72 | 20 | 196.41 | 53.44 | 8 | 18 | 39.98 | 24458.36 | 204.66 | 467.07 | 67.01 | 39.61 | 8694.28 | 0.59 | 0.74 | 2.64 | 0.52 | 1 | 10 | 136.9836 | 187.427 | 169.5392 | 136983.6121 | 187427.0214 | 2.7765e-06 | 0.39729 | 169539.2495
29 | 95 | CONCLUIDO | 5.2511 | 19.04 | 15.87 | 50.11 | 0.74 | 19 | 196.8 | 53.44 | 8.25 | 17 | 40.12 | 24506.24 | 204.5 | 467.07 | 67.28 | 39.61 | 8836.95 | 0.59 | 0.74 | 2.64 | 0.53 | 1 | 10 | 136.7939 | 187.1675 | 169.3045 | 136793.9151 | 187167.4696 | 2.7798e-06 | 0.39667 | 169304.469
30 | 95 | CONCLUIDO | 5.2515 | 19.04 | 15.87 | 50.1 | 0.77 | 19 | 197.19 | 53.44 | 8.5 | 17 | 40.26 | 24554.18 | 204.01 | 467.07 | 67.3 | 39.61 | 8845.04 | 0.59 | 0.74 | 2.64 | 0.53 | 1 | 10 | 136.5581 | 186.8448 | 169.0126 | 136558.0699 | 186844.7757 | 2.7801e-06 | 0.39667 | 169012.5725
31 | 95 | CONCLUIDO | 5.2715 | 18.97 | 15.83 | 52.77 | 0.79 | 18 | 197.58 | 53.44 | 8.75 | 16 | 40.39 | 24602.15 | 203.3 | 467.08 | 66.09 | 39.61 | 8246.49 | 0.6 | 0.74 | 2.64 | 0.5 | 1 | 10 | 135.6219 | 185.5638 | 167.8539 | 135621.8848 | 185563.8459 | 2.7906e-06 | 0.39521 | 167853.8929
32 | 95 | CONCLUIDO | 5.2755 | 18.96 | 15.82 | 52.72 | 0.81 | 18 | 197.97 | 53.44 | 9 | 16 | 40.53 | 24650.18 | 202.16 | 467.07 | 65.73 | 39.61 | 8066.2 | 0.6 | 0.74 | 2.64 | 0.48 | 1 | 10 | 134.9734 | 184.6765 | 167.0512 | 134973.3578 | 184676.5027 | 2.7928e-06 | 0.395 | 167051.2365
33 | 95 | CONCLUIDO | 5.2926 | 18.89 | 15.79 | 55.74 | 0.83 | 17 | 198.36 | 53.44 | 9.25 | 15 | 40.67 | 24698.26 | 201.55 | 467.09 | 64.89 | 39.61 | 7652.06 | 0.61 | 0.74 | 2.64 | 0.46 | 1 | 10 | 134.1893 | 183.6037 | 166.0808 | 134189.283 | 183603.697 | 2.8018e-06 | 0.39354 | 166080.8179
34 | 95 | CONCLUIDO | 5.2939 | 18.89 | 15.79 | 55.72 | 0.85 | 17 | 198.75 | 53.44 | 9.5 | 15 | 40.81 | 24746.38 | 201.4 | 467.08 | 64.71 | 39.61 | 7562.66 | 0.61 | 0.74 | 2.64 | 0.46 | 1 | 10 | 134.0886 | 183.4659 | 165.9562 | 134088.6028 | 183465.9419 | 2.8025e-06 | 0.39354 | 165956.2099
35 | 95 | CONCLUIDO | 5.3109 | 18.83 | 15.77 | 59.12 | 0.87 | 16 | 199.14 | 53.44 | 9.75 | 14 | 40.95 | 24794.55 | 200.69 | 467.11 | 64.1 | 39.61 | 7263.2 | 0.62 | 0.74 | 2.63 | 0.43 | 1 | 10 | 133.2923 | 182.3764 | 164.9707 | 133292.323 | 182376.4367 | 2.8115e-06 | 0.39229 | 164970.6856
36 | 95 | CONCLUIDO | 5.3059 | 18.85 | 15.78 | 59.19 | 0.89 | 16 | 199.53 | 53.44 | 10 | 14 | 41.1 | 24842.77 | 200.9 | 467.07 | 64.61 | 39.61 | 7513.52 | 0.61 | 0.74 | 2.64 | 0.45 | 1 | 10 | 133.5368 | 182.711 | 165.2733 | 133536.833 | 182710.9862 | 2.8088e-06 | 0.39271 | 165273.3061
37 | 95 | CONCLUIDO | 5.3373 | 18.74 | 15.71 | 62.84 | 0.91 | 15 | 199.92 | 53.44 | 10.25 | 13 | 41.24 | 24891.03 | 198.86 | 467.07 | 62.15 | 39.61 | 6292.09 | 0.64 | 0.74 | 2.63 | 0.38 | 1 | 10 | 131.6658 | 180.151 | 162.9576 | 131665.8358 | 180151.0052 | 2.8255e-06 | 0.39042 | 162957.6461
38 | 95 | CONCLUIDO | 5.3333 | 18.75 | 15.72 | 62.89 | 0.93 | 15 | 200.31 | 53.44 | 10.5 | 13 | 41.38 | 24939.35 | 198.96 | 467.07 | 62.61 | 39.61 | 6523.14 | 0.63 | 0.74 | 2.63 | 0.39 | 1 | 10 | 131.8328 | 180.3794 | 163.1642 | 131832.7522 | 180379.3876 | 2.8234e-06 | 0.39062 | 163164.232
39 | 95 | CONCLUIDO | 5.3335 | 18.75 | 15.72 | 62.89 | 0.95 | 15 | 200.71 | 53.44 | 10.75 | 13 | 41.52 | 24987.71 | 198.51 | 467.08 | 62.64 | 39.61 | 6538.25 | 0.63 | 0.74 | 2.63 | 0.39 | 1 | 10 | 131.6239 | 180.0936 | 162.9057 | 131623.8638 | 180093.5773 | 2.8235e-06 | 0.39062 | 162905.699
40 | 95 | CONCLUIDO | 5.3493 | 18.69 | 15.7 | 67.3 | 0.97 | 14 | 201.1 | 53.44 | 11 | 12 | 41.66 | 25036.12 | 198.23 | 467.11 | 62.16 | 39.61 | 6301.22 | 0.64 | 0.74 | 2.63 | 0.37 | 1 | 10 | 131.0643 | 179.3279 | 162.2131 | 131064.2744 | 179327.9223 | 2.8318e-06 | 0.38938 | 162213.1171
41 | 95 | CONCLUIDO | 5.3471 | 18.7 | 15.71 | 67.34 | 0.99 | 14 | 201.49 | 53.44 | 11.25 | 12 | 41.81 | 25084.58 | 197.78 | 467.07 | 62.45 | 39.61 | 6445.57 | 0.63 | 0.74 | 2.63 | 0.38 | 1 | 10 | 130.9385 | 179.1558 | 162.0575 | 130938.5096 | 179155.8454 | 2.8307e-06 | 0.38958 | 162057.463
42 | 95 | CONCLUIDO | 5.3516 | 18.69 | 15.7 | 67.27 | 1.01 | 14 | 201.88 | 53.44 | 11.5 | 12 | 41.95 | 25133.09 | 196.82 | 467.08 | 61.94 | 39.61 | 6191.11 | 0.64 | 0.74 | 2.63 | 0.36 | 1 | 10 | 130.3721 | 178.3809 | 161.3564 | 130372.0967 | 178380.8543 | 2.833e-06 | 0.38938 | 161356.4359
43 | 95 | CONCLUIDO | 5.3638 | 18.64 | 15.69 | 72.42 | 1.03 | 13 | 202.28 | 53.44 | 11.75 | 11 | 42.09 | 25181.64 | 196.19 | 467.07 | 61.57 | 39.61 | 6013.36 | 0.64 | 0.74 | 2.63 | 0.36 | 1 | 10 | 129.7703 | 177.5574 | 160.6116 | 129770.2946 | 177557.4421 | 2.8395e-06 | 0.38833 | 160611.609
44 | 95 | CONCLUIDO | 5.3651 | 18.64 | 15.69 | 72.4 | 1.05 | 13 | 202.67 | 53.44 | 12 | 11 | 42.24 | 25230.25 | 196.96 | 467.07 | 61.51 | 39.61 | 5981.65 | 0.64 | 0.74 | 2.63 | 0.35 | 1 | 10 | 130.0868 | 177.9904 | 161.0033 | 130086.7625 | 177990.4475 | 2.8402e-06 | 0.38833 | 161003.289
45 | 95 | CONCLUIDO | 5.3666 | 18.63 | 15.68 | 72.38 | 1.07 | 13 | 203.07 | 53.44 | 12.25 | 11 | 42.38 | 25279.03 | 196.41 | 467.1 | 61.32 | 39.61 | 5883.78 | 0.65 | 0.74 | 2.63 | 0.35 | 1 | 10 | 129.7783 | 177.5684 | 160.6215 | 129778.3249 | 177568.4295 | 2.841e-06 | 0.38812 | 160621.5478
46 | 95 | CONCLUIDO | 5.3645 | 18.64 | 15.69 | 72.41 | 1.09 | 13 | 203.46 | 53.44 | 12.5 | 11 | 42.53 | 25327.74 | 195.88 | 467.07 | 61.61 | 39.61 | 6031.68 | 0.64 | 0.74 | 2.63 | 0.36 | 1 | 10 | 129.614 | 177.3436 | 160.4182 | 129614.018 | 177343.6176 | 2.8399e-06 | 0.38833 | 160418.1917
47 | 95 | CONCLUIDO | 5.3895 | 18.55 | 15.64 | 78.2 | 1.11 | 12 | 203.86 | 53.44 | 12.75 | 10 | 42.67 | 25376.49 | 194.19 | 467.07 | 59.88 | 39.61 | 5170.47 | 0.66 | 0.75 | 2.63 | 0.31 | 1 | 10 | 128.1409 | 175.3281 | 158.595 | 128140.9371 | 175328.0833 | 2.8531e-06 | 0.38646 | 158595.0171
48 | 95 | CONCLUIDO | 5.3877 | 18.56 | 15.65 | 78.23 | 1.13 | 12 | 204.25 | 53.44 | 13 | 10 | 42.82 | 25425.3 | 194.31 | 467.1 | 60.24 | 39.61 | 5353.37 | 0.66 | 0.75 | 2.62 | 0.31 | 1 | 10 | 128.2615 | 175.4931 | 158.7443 | 128261.5495 | 175493.1105 | 2.8522e-06 | 0.38667 | 158744.2943
49 | 95 | CONCLUIDO | 5.3873 | 18.56 | 15.65 | 78.23 | 1.15 | 12 | 204.65 | 53.44 | 13.25 | 10 | 42.96 | 25474.16 | 194.05 | 467.07 | 59.9 | 39.61 | 5180.58 | 0.66 | 0.75 | 2.64 | 0.31 | 1 | 10 | 128.1541 | 175.3461 | 158.6113 | 128154.104 | 175346.0989 | 2.8519e-06 | 0.38667 | 158611.3133
50 | 95 | CONCLUIDO | 5.3835 | 18.58 | 15.66 | 78.3 | 1.17 | 12 | 205.05 | 53.44 | 13.5 | 10 | 43.11 | 25523.06 | 193.87 | 467.07 | 60.55 | 39.61 | 5503.55 | 0.65 | 0.74 | 2.63 | 0.33 | 1 | 10 | 128.1873 | 175.3915 | 158.6524 | 128187.3054 | 175391.5265 | 2.8499e-06 | 0.38708 | 158652.4054
51 | 95 | CONCLUIDO | 5.4066 | 18.5 | 15.62 | 85.19 | 1.19 | 11 | 205.44 | 53.44 | 13.75 | 9 | 43.26 | 25572.02 | 192.09 | 467.07 | 59.27 | 39.61 | 4870.69 | 0.67 | 0.75 | 2.63 | 0.28 | 1 | 10 | 126.754 | 173.4304 | 156.8785 | 126754.0075 | 173430.425 | 2.8622e-06 | 0.38542 | 156878.4687
52 | 95 | CONCLUIDO | 5.4091 | 18.49 | 15.61 | 85.14 | 1.21 | 11 | 205.84 | 53.44 | 14 | 9 | 43.4 | 25621.03 | 192.07 | 467.07 | 58.98 | 39.61 | 4725.57 | 0.67 | 0.75 | 2.62 | 0.28 | 1 | 10 | 126.6631 | 173.306 | 156.7659 | 126663.0588 | 173305.9851 | 2.8635e-06 | 0.38521 | 156765.9051
53 | 95 | CONCLUIDO | 5.4057 | 18.5 | 15.62 | 85.2 | 1.23 | 11 | 206.24 | 53.44 | 14.25 | 9 | 43.55 | 25670.09 | 191.78 | 467.07 | 59.35 | 39.61 | 4910.92 | 0.67 | 0.75 | 2.63 | 0.29 | 1 | 10 | 126.6359 | 173.2688 | 156.7323 | 126635.87 | 173268.7841 | 2.8617e-06 | 0.38542 | 156732.2545
54 | 95 | CONCLUIDO | 5.4034 | 18.51 | 15.63 | 85.25 | 1.25 | 11 | 206.64 | 53.44 | 14.5 | 9 | 43.7 | 25719.19 | 191.87 | 467.07 | 59.54 | 39.61 | 5006.92 | 0.67 | 0.75 | 2.63 | 0.3 | 1 | 10 | 126.7536 | 173.4299 | 156.878 | 126753.6247 | 173429.9012 | 2.8605e-06 | 0.38563 | 156877.9949
55 | 95 | CONCLUIDO | 5.4053 | 18.5 | 15.62 | 85.21 | 1.27 | 11 | 207.03 | 53.44 | 14.75 | 9 | 43.85 | 25768.35 | 191.35 | 467.07 | 59.27 | 39.61 | 4872.15 | 0.67 | 0.75 | 2.63 | 0.29 | 1 | 10 | 126.4526 | 173.018 | 156.5054 | 126452.5944 | 173018.0184 | 2.8615e-06 | 0.38542 | 156505.4215
56 | 95 | CONCLUIDO | 5.4044 | 18.5 | 15.63 | 85.23 | 1.28 | 11 | 207.43 | 53.44 | 15 | 9 | 44 | 25817.56 | 190.32 | 467.07 | 59.54 | 39.61 | 5007.89 | 0.67 | 0.75 | 2.63 | 0.29 | 1 | 10 | 126.0362 | 172.4483 | 155.9901 | 126036.2263 | 172448.3252 | 2.861e-06 | 0.38542 | 155990.0991
57 | 95 | CONCLUIDO | 5.4256 | 18.43 | 15.59 | 93.54 | 1.3 | 10 | 207.83 | 53.44 | 15.25 | 8 | 44.15 | 25866.82 | 189.68 | 467.07 | 58.41 | 39.61 | 4448.33 | 0.68 | 0.75 | 2.62 | 0.26 | 1 | 10 | 125.1691 | 171.2619 | 154.9169 | 125169.117 | 171261.908 | 2.8722e-06 | 0.38396 | 154916.9118
58 | 95 | CONCLUIDO | 5.4247 | 18.43 | 15.59 | 93.56 | 1.32 | 10 | 208.23 | 53.44 | 15.5 | 8 | 44.3 | 25916.13 | 190.03 | 467.1 | 58.37 | 39.61 | 4427.24 | 0.68 | 0.75 | 2.63 | 0.26 | 1 | 10 | 125.3454 | 171.5031 | 155.1351 | 125345.3979 | 171503.1033 | 2.8717e-06 | 0.38396 | 155135.0878
59 | 95 | CONCLUIDO | 5.4232 | 18.44 | 15.6 | 93.59 | 1.34 | 10 | 208.63 | 53.44 | 15.75 | 8 | 44.45 | 25965.5 | 189.52 | 467.07 | 58.65 | 39.61 | 4565.13 | 0.68 | 0.75 | 2.62 | 0.27 | 1 | 10 | 125.1766 | 171.2721 | 154.9261 | 125176.5785 | 171272.1171 | 2.8709e-06 | 0.38417 | 154926.1466
60 | 95 | CONCLUIDO | 5.4249 | 18.43 | 15.59 | 93.56 | 1.36 | 10 | 209.03 | 53.44 | 16 | 8 | 44.6 | 26014.91 | 188.71 | 467.07 | 58.51 | 39.61 | 4496.14 | 0.68 | 0.75 | 2.62 | 0.26 | 1 | 10 | 124.7524 | 170.6917 | 154.4011 | 124752.3845 | 170691.7161 | 2.8718e-06 | 0.38396 | 154401.1383
61 | 95 | CONCLUIDO | 5.4272 | 18.43 | 15.59 | 93.51 | 1.38 | 10 | 209.43 | 53.44 | 16.25 | 8 | 44.75 | 26064.38 | 187.95 | 467.07 | 58.21 | 39.61 | 4345.28 | 0.68 | 0.75 | 2.62 | 0.25 | 1 | 10 | 124.3622 | 170.1578 | 153.9182 | 124362.1886 | 170157.8329 | 2.8731e-06 | 0.38396 | 153918.2081
62 | 95 | CONCLUIDO | 5.4258 | 18.43 | 15.59 | 93.54 | 1.4 | 10 | 209.84 | 53.44 | 16.5 | 8 | 44.9 | 26113.9 | 186.42 | 467.07 | 58.3 | 39.61 | 4388.75 | 0.68 | 0.75 | 2.63 | 0.26 | 1 | 10 | 123.7114 | 169.2674 | 153.1128 | 123711.4184 | 169267.4205 | 2.8723e-06 | 0.38396 | 153112.7754
63 | 95 | CONCLUIDO | 5.447 | 18.36 | 15.56 | 103.7 | 1.42 | 9 | 210.24 | 53.44 | 16.75 | 7 | 45.05 | 26163.47 | 185.78 | 467.07 | 57.11 | 39.61 | 3800.71 | 0.69 | 0.75 | 2.62 | 0.22 | 1 | 10 | 122.8806 | 168.1307 | 152.0845 | 122880.6002 | 168130.6584 | 2.8835e-06 | 0.3825 | 152084.5043
64 | 95 | CONCLUIDO | 5.4439 | 18.37 | 15.57 | 103.77 | 1.43 | 9 | 210.64 | 53.44 | 17 | 7 | 45.21 | 26213.09 | 185.98 | 467.08 | 57.41 | 39.61 | 3951.6 | 0.69 | 0.75 | 2.63 | 0.23 | 1 | 10 | 123.0624 | 168.3793 | 152.3095 | 123062.3591 | 168379.3489 | 2.8819e-06 | 0.38271 | 152309.4602
65 | 95 | CONCLUIDO | 5.4456 | 18.36 | 15.56 | 103.73 | 1.45 | 9 | 211.04 | 53.44 | 17.25 | 7 | 45.36 | 26262.77 | 186.38 | 467.07 | 57.33 | 39.61 | 3911.12 | 0.69 | 0.75 | 2.62 | 0.23 | 1 | 10 | 123.1779 | 168.5374 | 152.4524 | 123177.8506 | 168537.3694 | 2.8828e-06 | 0.3825 | 152452.3994
66 | 95 | CONCLUIDO | 5.4455 | 18.36 | 15.56 | 103.74 | 1.47 | 9 | 211.45 | 53.44 | 17.5 | 7 | 45.51 | 26312.5 | 186.38 | 467.07 | 57.32 | 39.61 | 3903.88 | 0.69 | 0.75 | 2.62 | 0.23 | 1 | 10 | 123.1801 | 168.5404 | 152.4551 | 123180.0534 | 168540.3834 | 2.8828e-06 | 0.3825 | 152455.1257
67 | 95 | CONCLUIDO | 5.4428 | 18.37 | 15.57 | 103.8 | 1.49 | 9 | 211.85 | 53.44 | 17.75 | 7 | 45.67 | 26362.28 | 186.01 | 467.07 | 57.61 | 39.61 | 4050.45 | 0.69 | 0.75 | 2.63 | 0.24 | 1 | 10 | 123.0999 | 168.4307 | 152.3559 | 123099.9096 | 168430.727 | 2.8813e-06 | 0.38271 | 152355.9348
68 | 95 | CONCLUIDO | 5.4449 | 18.37 | 15.56 | 103.75 | 1.51 | 9 | 212.25 | 53.44 | 18 | 7 | 45.82 | 26412.11 | 185.26 | 467.11 | 57.43 | 39.61 | 3958.48 | 0.69 | 0.75 | 2.62 | 0.23 | 1 | 10 | 122.6966 | 167.8789 | 151.8568 | 122696.6302 | 167878.9425 | 2.8824e-06 | 0.38271 | 151856.8118
69 | 95 | CONCLUIDO | 5.443 | 18.37 | 15.57 | 103.79 | 1.52 | 9 | 212.66 | 53.44 | 18.25 | 7 | 45.97 | 26462 | 184.09 | 467.07 | 57.79 | 39.61 | 4140.06 | 0.69 | 0.75 | 2.62 | 0.24 | 1 | 10 | 122.2423 | 167.2574 | 151.2945 | 122242.3348 | 167257.3554 | 2.8814e-06 | 0.38271 | 151294.5482
70 | 95 | CONCLUIDO | 5.4441 | 18.37 | 15.56 | 103.77 | 1.54 | 9 | 213.06 | 53.44 | 18.5 | 7 | 46.13 | 26511.94 | 183.47 | 467.1 | 57.46 | 39.61 | 3974.4 | 0.69 | 0.75 | 2.62 | 0.23 | 1 | 10 | 121.9189 | 166.8149 | 150.8943 | 121918.9436 | 166814.8773 | 2.882e-06 | 0.38271 | 150894.2995
71 | 95 | CONCLUIDO | 5.4682 | 18.29 | 15.52 | 116.41 | 1.56 | 8 | 213.47 | 53.44 | 18.75 | 6 | 46.28 | 26561.93 | 182.08 | 467.08 | 55.98 | 39.61 | 3238.97 | 0.71 | 0.75 | 2.62 | 0.19 | 1 | 10 | 120.6789 | 165.1182 | 149.3596 | 120678.9125 | 165118.2121 | 2.8948e-06 | 0.38104 | 149359.5617
72 | 95 | CONCLUIDO | 5.4634 | 18.3 | 15.54 | 116.53 | 1.58 | 8 | 213.87 | 53.44 | 19 | 6 | 46.44 | 26611.98 | 182.48 | 467.07 | 56.5 | 39.61 | 3503.19 | 0.7 | 0.75 | 2.62 | 0.2 | 1 | 10 | 121.0077 | 165.568 | 149.7665 | 121007.6809 | 165568.0476 | 2.8922e-06 | 0.38125 | 149766.4655
73 | 95 | CONCLUIDO | 5.4654 | 18.3 | 15.53 | 116.48 | 1.6 | 8 | 214.28 | 53.44 | 19.25 | 6 | 46.6 | 26662.08 | 182.32 | 467.07 | 56.45 | 39.61 | 3477.39 | 0.7 | 0.75 | 2.62 | 0.2 | 1 | 10 | 120.87 | 165.3796 | 149.596 | 120869.9685 | 165379.6233 | 2.8933e-06 | 0.38125 | 149596.0242
74 | 95 | CONCLUIDO | 5.4685 | 18.29 | 15.52 | 116.4 | 1.61 | 8 | 214.69 | 53.44 | 19.5 | 6 | 46.75 | 26712.23 | 182.01 | 467.07 | 56.13 | 39.61 | 3314 | 0.71 | 0.75 | 2.62 | 0.19 | 1 | 10 | 120.6415 | 165.067 | 149.3133 | 120641.5086 | 165067.0344 | 2.8949e-06 | 0.38104 | 149313.2683
75 | 95 | CONCLUIDO | 5.4668 | 18.29 | 15.53 | 116.44 | 1.63 | 8 | 215.09 | 53.44 | 19.75 | 6 | 46.91 | 26762.44 | 182.09 | 467.07 | 56.28 | 39.61 | 3389.19 | 0.7 | 0.75 | 2.62 | 0.19 | 1 | 10 | 120.7372 | 165.198 | 149.4317 | 120737.2144 | 165197.9832 | 2.894e-06 | 0.38104 | 149431.7196
76 | 95 | CONCLUIDO | 5.4645 | 18.3 | 15.53 | 116.5 | 1.65 | 8 | 215.5 | 53.44 | 20 | 6 | 47.07 | 26812.71 | 181.44 | 467.07 | 56.58 | 39.61 | 3542.01 | 0.7 | 0.75 | 2.62 | 0.2 | 1 | 10 | 120.4998 | 164.8732 | 149.1379 | 120499.8477 | 164873.2076 | 2.8928e-06 | 0.38125 | 149137.9401
77 | 95 | CONCLUIDO | 5.4636 | 18.3 | 15.54 | 116.53 | 1.67 | 8 | 215.91 | 53.44 | 20.25 | 6 | 47.23 | 26863.02 | 180.32 | 467.07 | 56.58 | 39.61 | 3543.29 | 0.7 | 0.75 | 2.62 | 0.2 | 1 | 10 | 120.0472 | 164.2538 | 148.5777 | 120047.1718 | 164253.8366 | 2.8923e-06 | 0.38125 | 148577.6809
78 | 95 | CONCLUIDO | 5.4629 | 18.31 | 15.54 | 116.54 | 1.68 | 8 | 216.32 | 53.44 | 20.5 | 6 | 47.38 | 26913.4 | 180.03 | 467.14 | 56.52 | 39.61 | 3512.2 | 0.7 | 0.75 | 2.62 | 0.21 | 1 | 10 | 119.9346 | 164.0998 | 148.4384 | 119934.6142 | 164099.8303 | 2.892e-06 | 0.38146 | 148438.3728
79 | 95 | CONCLUIDO | 5.4653 | 18.3 | 15.53 | 116.48 | 1.7 | 8 | 216.73 | 53.44 | 20.75 | 6 | 47.54 | 26963.82 | 179.5 | 467.1 | 56.41 | 39.61 | 3453.81 | 0.7 | 0.75 | 2.62 | 0.2 | 1 | 10 | 119.6241 | 163.675 | 148.0541 | 119624.1406 | 163675.0267 | 2.8932e-06 | 0.38125 | 148054.1119
80 | 95 | CONCLUIDO | 5.46 | 18.32 | 15.55 | 116.61 | 1.72 | 8 | 217.14 | 53.44 | 21 | 6 | 47.7 | 27014.3 | 177.68 | 467.07 | 57.14 | 39.61 | 3821.99 | 0.69 | 0.75 | 2.62 | 0.22 | 1 | 10 | 118.9803 | 162.7941 | 147.2573 | 118980.3058 | 162794.1035 | 2.8904e-06 | 0.38167 | 147257.2627
81 | 95 | CONCLUIDO | 5.482 | 18.24 | 15.51 | 132.96 | 1.74 | 7 | 217.55 | 53.44 | 21.25 | 5 | 47.86 | 27064.84 | 177.28 | 467.08 | 55.84 | 39.61 | 3175.92 | 0.71 | 0.75 | 2.62 | 0.18 | 1 | 10 | 118.2374 | 161.7776 | 146.3378 | 118237.4087 | 161777.6388 | 2.9021e-06 | 0.38 | 146337.808
82 | 95 | CONCLUIDO | 5.4807 | 18.25 | 15.52 | 133 | 1.75 | 7 | 217.96 | 53.44 | 21.5 | 5 | 48.02 | 27115.43 | 177.69 | 467.07 | 56.01 | 39.61 | 3259.22 | 0.71 | 0.75 | 2.62 | 0.18 | 1 | 10 | 118.4702 | 162.0962 | 146.626 | 118470.2298 | 162096.195 | 2.9014e-06 | 0.38021 | 146625.9617
83 | 95 | CONCLUIDO | 5.4819 | 18.24 | 15.51 | 132.97 | 1.77 | 7 | 218.37 | 53.44 | 21.75 | 5 | 48.18 | 27166.08 | 178 | 467.07 | 55.89 | 39.61 | 3198.66 | 0.71 | 0.75 | 2.62 | 0.18 | 1 | 10 | 118.5572 | 162.2152 | 146.7336 | 118557.1754 | 162215.1577 | 2.902e-06 | 0.38 | 146733.5707
84 | 95 | CONCLUIDO | 5.4811 | 18.24 | 15.52 | 132.99 | 1.79 | 7 | 218.78 | 53.44 | 22 | 5 | 48.34 | 27216.79 | 178.1 | 467.07 | 55.87 | 39.61 | 3193.11 | 0.71 | 0.75 | 2.62 | 0.18 | 1 | 10 | 118.6419 | 162.331 | 146.8384 | 118641.8724 | 162331.044 | 2.9016e-06 | 0.38 | 146838.397
85 | 95 | CONCLUIDO | 5.4826 | 18.24 | 15.51 | 132.95 | 1.8 | 7 | 219.19 | 53.44 | 22.25 | 5 | 48.51 | 27267.55 | 178.1 | 467.07 | 55.74 | 39.61 | 3126 | 0.71 | 0.75 | 2.62 | 0.18 | 1 | 10 | 118.5866 | 162.2554 | 146.7699 | 118586.5638 | 162255.3683 | 2.9024e-06 | 0.38 | 146769.9437
86 | 95 | CONCLUIDO | 5.4843 | 18.23 | 15.5 | 132.9 | 1.82 | 7 | 219.6 | 53.44 | 22.5 | 5 | 48.67 | 27318.36 | 177.81 | 467.07 | 55.58 | 39.61 | 3043.76 | 0.71 | 0.75 | 2.62 | 0.17 | 1 | 10 | 118.3983 | 161.9978 | 146.537 | 118398.319 | 161997.8035 | 2.9033e-06 | 0.37979 | 146536.9605
87 | 95 | CONCLUIDO | 5.4882 | 18.22 | 15.49 | 132.79 | 1.84 | 7 | 220.01 | 53.44 | 22.75 | 5 | 48.83 | 27369.23 | 176.7 | 467.07 | 55.17 | 39.61 | 2841.08 | 0.72 | 0.75 | 2.62 | 0.16 | 1 | 10 | 117.8027 | 161.1829 | 145.7998 | 117802.7188 | 161182.877 | 2.9054e-06 | 0.37958 | 145799.8094
88 | 95 | CONCLUIDO | 5.4871 | 18.22 | 15.5 | 132.82 | 1.85 | 7 | 220.43 | 53.44 | 23 | 4 | 48.99 | 27420.16 | 176.16 | 467.07 | 55.28 | 39.61 | 2893.68 | 0.72 | 0.75 | 2.62 | 0.16 | 1 | 10 | 117.6114 | 160.9211 | 145.563 | 117611.3742 | 160921.0709 | 2.9048e-06 | 0.37958 | 145562.9897
89 | 95 | CONCLUIDO | 5.4853 | 18.23 | 15.5 | 132.87 | 1.87 | 7 | 220.84 | 53.44 | 23.25 | 4 | 49.16 | 27471.15 | 176.36 | 467.07 | 55.38 | 39.61 | 2945.88 | 0.72 | 0.75 | 2.62 | 0.17 | 1 | 10 | 117.738 | 161.0943 | 145.7197 | 117737.9679 | 161094.2818 | 2.9038e-06 | 0.37979 | 145719.6697
90 | 95 | CONCLUIDO | 5.4876 | 18.22 | 15.49 | 132.8 | 1.89 | 7 | 221.25 | 53.44 | 23.5 | 4 | 49.32 | 27522.19 | 175.61 | 467.07 | 55.19 | 39.61 | 2850.42 | 0.72 | 0.75 | 2.62 | 0.16 | 1 | 10 | 117.3348 | 160.5427 | 145.2207 | 117334.8326 | 160542.6944 | 2.905e-06 | 0.37958 | 145220.7249
91 | 95 | CONCLUIDO | 5.4876 | 18.22 | 15.49 | 132.8 | 1.9 | 7 | 221.67 | 53.44 | 23.75 | 4 | 49.48 | 27573.29 | 175.31 | 467.07 | 55.17 | 39.61 | 2841.38 | 0.72 | 0.75 | 2.62 | 0.16 | 1 | 10 | 117.2026 | 160.3618 | 145.0571 | 117202.6082 | 160361.7791 | 2.905e-06 | 0.37958 | 145057.076
92 | 95 | CONCLUIDO | 5.4881 | 18.22 | 15.49 | 132.79 | 1.92 | 7 | 222.08 | 53.44 | 24 | 4 | 49.65 | 27624.44 | 175.03 | 467.07 | 54.99 | 39.61 | 2748.52 | 0.72 | 0.75 | 2.62 | 0.16 | 1 | 10 | 117.0688 | 160.1787 | 144.8915 | 117068.8248 | 160178.7309 | 2.9053e-06 | 0.37958 | 144891.4976
93 | 95 | CONCLUIDO | 5.4855 | 18.23 | 15.5 | 132.86 | 1.94 | 7 | 222.5 | 53.44 | 24.25 | 3 | 49.81 | 27675.78 | 174.37 | 467.07 | 55.3 | 39.61 | 2906.68 | 0.72 | 0.75 | 2.62 | 0.17 | 1 | 10 | 116.8564 | 159.888 | 144.6285 | 116856.3682 | 159888.0383 | 2.9039e-06 | 0.37979 | 144628.5483
94 | 95 | CONCLUIDO | 5.484 | 18.23 | 15.51 | 132.9 | 1.95 | 7 | 222.92 | 53.44 | 24.5 | 3 | 49.98 | 27727.05 | 173.91 | 467.07 | 55.51 | 39.61 | 3011.83 | 0.71 | 0.75 | 2.62 | 0.17 | 1 | 10 | 116.7083 | 159.6854 | 144.4453 | 116708.2974 | 159685.4413 | 2.9031e-06 | 0.37979 | 144445.2869
95 | 95 | CONCLUIDO | 5.4846 | 18.23 | 15.5 | 132.89 | 1.97 | 7 | 223.33 | 53.44 | 24.75 | 3 | 50.15 | 27778.39 | 173.38 | 467.07 | 55.37 | 39.61 | 2938.43 | 0.72 | 0.75 | 2.62 | 0.17 | 1 | 10 | 116.4384 | 159.3162 | 144.1113 | 116438.4374 | 159316.2069 | 2.9035e-06 | 0.37979 | 144111.2917
96 | 95 | CONCLUIDO | 5.4855 | 18.23 | 15.5 | 132.86 | 1.99 | 7 | 223.75 | 53.44 | 25 | 3 | 50.31 | 27829.77 | 172.94 | 467.08 | 55.32 | 39.61 | 2917.99 | 0.72 | 0.75 | 2.62 | 0.17 | 1 | 10 | 116.2259 | 159.0253 | 143.8482 | 116225.8574 | 159025.3456 | 2.9039e-06 | 0.37979 | 143848.1898
97 | 95 | CONCLUIDO | 5.5064 | 18.16 | 15.47 | 154.69 | 2 | 6 | 224.17 | 53.44 | 25.25 | 2 | 50.48 | 27881.22 | 172.38 | 467.11 | 54.27 | 39.61 | 2393.72 | 0.73 | 0.75 | 2.62 | 0.14 | 1 | 10 | 115.474 | 157.9966 | 142.9176 | 115473.9858 | 157996.6017 | 2.915e-06 | 0.37833 | 142917.6278
98 | 95 | CONCLUIDO | 5.5065 | 18.16 | 15.47 | 154.68 | 2.02 | 6 | 224.58 | 53.44 | 25.5 | 1 | 50.65 | 27932.73 | 172.58 | 467.07 | 54.21 | 39.61 | 2367.68 | 0.73 | 0.75 | 2.62 | 0.14 | 1 | 10 | 115.5598 | 158.114 | 143.0238 | 115559.794 | 158114.0083 | 2.915e-06 | 0.37833 | 143023.8293
99 | 95 | CONCLUIDO | 5.5043 | 18.17 | 15.48 | 154.76 | 2.03 | 6 | 225 | 53.44 | 25.75 | 1 | 50.82 | 27984.29 | 172.75 | 467.07 | 54.44 | 39.61 | 2481.8 | 0.73 | 0.75 | 2.62 | 0.14 | 1 | 10 | 115.7039 | 158.3112 | 143.2022 | 115703.9019 | 158311.183 | 2.9139e-06 | 0.37854 | 143202.1859
100 | 95 | CONCLUIDO | 5.504 | 18.17 | 15.48 | 154.77 | 2.05 | 6 | 225.42 | 53.44 | 26 | 1 | 50.98 | 28035.92 | 173.1 | 467.07 | 54.51 | 39.61 | 2516.85 | 0.73 | 0.75 | 2.62 | 0.14 | 1 | 10 | 115.8638 | 158.53 | 143.4001 | 115863.8356 | 158530.0115 | 2.9137e-06 | 0.37854 | 143400.1297
101 | 95 | CONCLUIDO | 5.5043 | 18.17 | 15.48 | 154.76 | 2.07 | 6 | 225.84 | 53.44 | 26.25 | 1 | 51.15 | 28087.6 | 173.39 | 467.08 | 54.48 | 39.61 | 2502.8 | 0.73 | 0.75 | 2.62 | 0.14 | 1 | 10 | 115.9851 | 158.696 | 143.5502 | 115985.1247 | 158695.9645 | 2.9139e-06 | 0.37854 | 143550.2444
102 | 95 | CONCLUIDO | 5.5045 | 18.17 | 15.47 | 154.75 | 2.08 | 6 | 226.26 | 53.44 | 26.5 | 0 | 51.32 | 28139.34 | 173.64 | 467.07 | 54.42 | 39.61 | 2472.01 | 0.73 | 0.75 | 2.62 | 0.14 | 1 | 10 | 116.0672 | 158.8083 | 143.6519 | 116067.2416 | 158808.3205 | 2.914e-06 | 0.37854 | 143651.8773

## RESULTADOS_9
Unnamed: 0 | Volume de calda [L] | STATUS | Capacidade operacional [ha/h] | Tempo de missao [h] | Tempo util [h] | Tempo por voo [min] | Autonomia Projetada [h] | N° Voos | MTOW [kg] | Massa Estrutura [kg] | Combustível [kg] | Abastecimentos | Massa gerador | Potência gerador [W] | Combustível consumido [L] | Calda cons [L] | Distância percorrida [km] | Distância Pulverizando [km] | RTL ACUMULADO[m] | EOC [km/km] | EOC [h/h] | Tempo de manobra [h] | Tempo rtl_rtw [h] | V pulv [m/s] | V desloc [m/s] | Preço Total por ha Simples [R$/ha] | Preço Total por ha Presumido [R$/ha] | Preço Total por ha Real [R$/ha] | Preço Total Simples [R$] | Preço Total Presumido [R$] | Prod CAPEX [ha/h/R$] | Dias Trabalhados | Preço Total Real [R$]
0 | 55 | CONCLUIDO | 4.0234 | 24.85 | 19.43 | 8.33 | 0.15 | 140 | 116.05 | 43.4 | 1 | 138 | 16.65 | 14546.17 | 192.93 | 467.13 | 183.48 | 39.61 | 66331.69 | 0.22 | 0.6 | 2.84 | 4.09 | 1 | 10 | 170.0369 | 232.652 | 210.448 | 170036.9181 | 232652.0129 | 2.3042e-06 | 0.51771 | 210448.0313
1 | 55 | CONCLUIDO | 4.3423 | 23.03 | 18.41 | 10.42 | 0.19 | 106 | 116.37 | 43.4 | 1.25 | 104 | 16.72 | 14585.96 | 182.08 | 467.27 | 150.13 | 39.61 | 49827.74 | 0.26 | 0.63 | 2.79 | 3.08 | 1 | 10 | 149.175 | 204.1078 | 184.628 | 149174.9617 | 204107.7638 | 2.4869e-06 | 0.47979 | 184628.0053
2 | 55 | CONCLUIDO | 4.5706 | 21.88 | 17.76 | 12.54 | 0.23 | 85 | 116.69 | 43.4 | 1.5 | 83 | 16.79 | 14625.77 | 175 | 467.12 | 129.18 | 39.61 | 39456.43 | 0.31 | 0.66 | 2.75 | 2.43 | 1 | 10 | 136.5747 | 186.8675 | 169.0331 | 136574.6752 | 186867.4958 | 2.6176e-06 | 0.45583 | 169033.1243
3 | 55 | CONCLUIDO | 4.7261 | 21.16 | 17.38 | 14.69 | 0.26 | 71 | 117.01 | 43.4 | 1.75 | 69 | 16.86 | 14665.62 | 170.4 | 467.34 | 115.85 | 39.61 | 32861.38 | 0.34 | 0.67 | 2.74 | 2.04 | 1 | 10 | 128.9416 | 176.4236 | 159.5859 | 128941.5781 | 176423.5557 | 2.7067e-06 | 0.44083 | 159585.9391
4 | 55 | CONCLUIDO | 4.8516 | 20.61 | 17.07 | 16.79 | 0.3 | 61 | 117.34 | 43.4 | 2 | 59 | 16.94 | 14705.49 | 166.63 | 467.09 | 106.56 | 39.61 | 28264.86 | 0.37 | 0.68 | 2.71 | 1.74 | 1 | 10 | 123.1019 | 168.4335 | 152.3584 | 123101.9347 | 168433.498 | 2.7786e-06 | 0.42938 | 152358.4413
5 | 55 | CONCLUIDO | 4.9375 | 20.25 | 16.88 | 18.75 | 0.34 | 54 | 117.66 | 43.4 | 2.25 | 52 | 17.01 | 14745.39 | 163.99 | 467.09 | 100.9 | 39.61 | 25470.85 | 0.39 | 0.69 | 2.69 | 1.54 | 1 | 10 | 119.2938 | 163.223 | 147.6452 | 119293.7809 | 163223.0139 | 2.8278e-06 | 0.42188 | 147645.2385
6 | 55 | CONCLUIDO | 5.0234 | 19.91 | 16.68 | 20.84 | 0.37 | 48 | 117.98 | 43.4 | 2.5 | 46 | 17.08 | 14785.31 | 161.27 | 467.15 | 93.63 | 39.61 | 21867.66 | 0.42 | 0.7 | 2.69 | 1.34 | 1 | 10 | 115.5572 | 158.1105 | 143.0206 | 115557.2016 | 158110.4612 | 2.877e-06 | 0.41479 | 143020.6207
7 | 55 | CONCLUIDO | 5.0874 | 19.66 | 16.55 | 23.09 | 0.41 | 43 | 118.31 | 43.4 | 2.75 | 41 | 17.16 | 14825.26 | 159.37 | 467.13 | 89.28 | 39.61 | 19716.54 | 0.44 | 0.7 | 2.68 | 1.21 | 1 | 10 | 112.9541 | 154.5488 | 139.7989 | 112954.1005 | 154548.7835 | 2.9136e-06 | 0.40958 | 139798.8645
8 | 55 | CONCLUIDO | 5.1389 | 19.46 | 16.44 | 25.3 | 0.45 | 39 | 118.63 | 43.4 | 3 | 37 | 17.23 | 14865.24 | 157.72 | 467.1 | 85.92 | 39.61 | 18055.79 | 0.46 | 0.71 | 2.68 | 1.11 | 1 | 10 | 110.8383 | 151.6538 | 137.1802 | 110838.2833 | 151653.8291 | 2.9431e-06 | 0.40542 | 137180.2005
9 | 55 | CONCLUIDO | 5.1858 | 19.28 | 16.34 | 27.23 | 0.48 | 36 | 118.96 | 43.4 | 3.25 | 34 | 17.31 | 14905.25 | 155.9 | 467.13 | 83.12 | 39.61 | 16669.16 | 0.48 | 0.71 | 2.65 | 1 | 1 | 10 | 108.8002 | 148.8653 | 134.6578 | 108800.2322 | 148865.2776 | 2.97e-06 | 0.40167 | 134657.7844
10 | 55 | CONCLUIDO | 5.2295 | 19.12 | 16.25 | 29.54 | 0.52 | 33 | 119.28 | 43.4 | 3.5 | 31 | 17.38 | 14945.29 | 154.14 | 467.11 | 79.81 | 39.61 | 15033.27 | 0.5 | 0.72 | 2.66 | 0.92 | 1 | 10 | 106.9112 | 146.2806 | 132.3198 | 106911.1873 | 146280.6031 | 2.995e-06 | 0.39833 | 132319.7877
11 | 55 | CONCLUIDO | 5.2605 | 19.01 | 16.18 | 31.33 | 0.55 | 31 | 119.61 | 43.4 | 3.75 | 29 | 17.46 | 14985.35 | 152.91 | 467.09 | 77.64 | 39.61 | 13954.51 | 0.51 | 0.72 | 2.66 | 0.85 | 1 | 10 | 105.5866 | 144.4683 | 130.6804 | 105586.6164 | 144468.2667 | 3.0127e-06 | 0.39604 | 130680.4181
12 | 55 | CONCLUIDO | 5.2889 | 18.91 | 16.13 | 33.37 | 0.59 | 29 | 119.93 | 43.4 | 4 | 27 | 17.53 | 15025.44 | 151.58 | 467.08 | 76.04 | 39.61 | 13168.18 | 0.52 | 0.72 | 2.65 | 0.8 | 1 | 10 | 104.3217 | 142.7376 | 129.1149 | 104321.709 | 142737.5645 | 3.029e-06 | 0.39396 | 129114.8917
13 | 55 | CONCLUIDO | 5.3162 | 18.81 | 16.08 | 35.74 | 0.62 | 27 | 120.26 | 43.4 | 4.25 | 25 | 17.61 | 15065.56 | 150.34 | 467.08 | 74.43 | 39.61 | 12368.45 | 0.53 | 0.73 | 2.65 | 0.75 | 1 | 10 | 103.1318 | 141.1095 | 127.6422 | 103131.8435 | 141109.5381 | 3.0446e-06 | 0.39187 | 127642.2418
14 | 55 | CONCLUIDO | 5.3479 | 18.7 | 16.02 | 38.44 | 0.66 | 25 | 120.58 | 43.4 | 4.5 | 23 | 17.68 | 15105.7 | 148.72 | 467.08 | 72.27 | 39.61 | 11302.23 | 0.55 | 0.73 | 2.65 | 0.68 | 1 | 10 | 101.6806 | 139.1239 | 125.8461 | 101680.5808 | 139123.8565 | 3.0628e-06 | 0.38958 | 125846.0709
15 | 55 | CONCLUIDO | 5.3606 | 18.65 | 16 | 39.99 | 0.69 | 24 | 120.91 | 43.4 | 4.75 | 22 | 17.76 | 15145.88 | 147.89 | 467.08 | 71.53 | 39.61 | 10937.76 | 0.55 | 0.73 | 2.65 | 0.66 | 1 | 10 | 101.0297 | 138.2332 | 125.0405 | 101029.6669 | 138233.2473 | 3.0701e-06 | 0.38854 | 125040.4602
16 | 55 | CONCLUIDO | 5.3967 | 18.53 | 15.92 | 43.42 | 0.73 | 22 | 121.23 | 43.4 | 5 | 20 | 17.83 | 15186.08 | 146.48 | 467.09 | 68.93 | 39.61 | 9645.65 | 0.57 | 0.73 | 2.65 | 0.59 | 1 | 10 | 99.5785 | 136.2478 | 123.2445 | 99578.5454 | 136247.7589 | 3.0907e-06 | 0.38604 | 123244.464
17 | 55 | CONCLUIDO | 5.4109 | 18.48 | 15.9 | 45.42 | 0.76 | 21 | 121.56 | 43.4 | 5.25 | 19 | 17.91 | 15226.31 | 145.43 | 467.09 | 68.14 | 39.61 | 9257.37 | 0.58 | 0.73 | 2.64 | 0.56 | 1 | 10 | 98.8135 | 135.201 | 122.2976 | 98813.4737 | 135200.954 | 3.0989e-06 | 0.385 | 122297.5647
18 | 55 | CONCLUIDO | 5.4201 | 18.45 | 15.89 | 47.66 | 0.8 | 20 | 121.89 | 43.4 | 5.5 | 18 | 17.99 | 15266.56 | 144.54 | 467.07 | 68.06 | 39.61 | 9221.62 | 0.58 | 0.73 | 2.64 | 0.55 | 1 | 10 | 98.2322 | 134.4057 | 121.5782 | 98232.2281 | 134405.6682 | 3.1041e-06 | 0.38438 | 121578.1799
19 | 55 | CONCLUIDO | 5.4329 | 18.41 | 15.87 | 50.11 | 0.83 | 19 | 122.21 | 43.4 | 5.75 | 17 | 18.06 | 15306.85 | 143.73 | 467.07 | 67.24 | 39.61 | 8816.59 | 0.59 | 0.74 | 2.64 | 0.54 | 1 | 10 | 97.6059 | 133.5487 | 120.803 | 97605.9053 | 133548.7057 | 3.1115e-06 | 0.38354 | 120803.0047
20 | 55 | CONCLUIDO | 5.4349 | 18.4 | 15.86 | 50.09 | 0.86 | 19 | 122.54 | 43.4 | 6 | 17 | 18.14 | 15347.16 | 143.16 | 467.08 | 67.15 | 39.61 | 8772.87 | 0.59 | 0.74 | 2.64 | 0.53 | 1 | 10 | 97.2975 | 133.1267 | 120.4213 | 97297.4613 | 133126.679 | 3.1126e-06 | 0.38333 | 120421.2556
21 | 55 | CONCLUIDO | 5.4531 | 18.34 | 15.82 | 52.75 | 0.9 | 18 | 122.87 | 43.4 | 6.25 | 16 | 18.22 | 15387.5 | 141.3 | 467.07 | 65.69 | 39.61 | 8047.9 | 0.6 | 0.74 | 2.65 | 0.49 | 1 | 10 | 96.0768 | 131.4565 | 118.9104 | 96076.7657 | 131456.4694 | 3.123e-06 | 0.38208 | 118910.4484
22 | 55 | CONCLUIDO | 5.469 | 18.28 | 15.79 | 55.75 | 0.93 | 17 | 123.19 | 43.4 | 6.5 | 15 | 18.29 | 15427.87 | 140.74 | 467.07 | 64.89 | 39.61 | 7649.27 | 0.61 | 0.74 | 2.64 | 0.46 | 1 | 10 | 95.4967 | 130.6629 | 118.1926 | 95496.7416 | 130662.8549 | 3.1322e-06 | 0.38083 | 118192.5754
23 | 55 | CONCLUIDO | 5.4827 | 18.24 | 15.77 | 59.15 | 0.96 | 16 | 123.52 | 43.4 | 6.75 | 14 | 18.37 | 15468.27 | 139.59 | 467.07 | 64.33 | 39.61 | 7374.54 | 0.62 | 0.74 | 2.63 | 0.44 | 1 | 10 | 94.7173 | 129.5964 | 117.2279 | 94717.2808 | 129596.3622 | 3.14e-06 | 0.38 | 117227.8673
24 | 55 | CONCLUIDO | 5.4823 | 18.24 | 15.77 | 59.15 | 1 | 16 | 123.85 | 43.4 | 7 | 14 | 18.45 | 15508.69 | 138.82 | 467.07 | 64.27 | 39.61 | 7348.38 | 0.62 | 0.74 | 2.64 | 0.44 | 1 | 10 | 94.3843 | 129.1407 | 116.8157 | 94384.2598 | 129140.7082 | 3.1398e-06 | 0.38 | 116815.7002
25 | 55 | CONCLUIDO | 5.5053 | 18.16 | 15.72 | 62.89 | 1.03 | 15 | 124.18 | 43.4 | 7.25 | 13 | 18.53 | 15549.15 | 137.34 | 467.09 | 62.53 | 39.61 | 6482.43 | 0.63 | 0.74 | 2.63 | 0.39 | 1 | 10 | 93.2515 | 127.5908 | 115.4137 | 93251.4666 | 127590.7706 | 3.1529e-06 | 0.37833 | 115413.6865
26 | 55 | CONCLUIDO | 5.4991 | 18.18 | 15.74 | 62.97 | 1.06 | 15 | 124.51 | 43.4 | 7.5 | 13 | 18.61 | 15589.63 | 136.75 | 467.08 | 63.28 | 39.61 | 6857.45 | 0.63 | 0.74 | 2.63 | 0.41 | 1 | 10 | 93.1332 | 127.4289 | 115.2673 | 93133.1801 | 127428.9257 | 3.1494e-06 | 0.37875 | 115267.2879
27 | 55 | CONCLUIDO | 5.52 | 18.12 | 15.7 | 67.27 | 1.1 | 14 | 124.83 | 43.4 | 7.75 | 12 | 18.68 | 15630.14 | 135.21 | 467.07 | 61.85 | 39.61 | 6146.12 | 0.64 | 0.74 | 2.63 | 0.36 | 1 | 10 | 92.0371 | 125.9292 | 113.9107 | 92037.0723 | 125929.1827 | 3.1614e-06 | 0.3775 | 113910.6782
28 | 55 | CONCLUIDO | 5.5311 | 18.08 | 15.69 | 72.39 | 1.13 | 13 | 125.16 | 43.4 | 8 | 11 | 18.76 | 15670.68 | 133.89 | 467.07 | 61.47 | 39.61 | 5962.74 | 0.64 | 0.74 | 2.63 | 0.35 | 1 | 10 | 91.2593 | 124.865 | 112.948 | 91259.2703 | 124864.9597 | 3.1677e-06 | 0.37667 | 112948.0232
29 | 55 | CONCLUIDO | 5.5357 | 18.06 | 15.67 | 72.32 | 1.16 | 13 | 125.49 | 43.4 | 8.25 | 11 | 18.84 | 15711.24 | 134.29 | 467.09 | 61.01 | 39.61 | 5729.94 | 0.65 | 0.74 | 2.63 | 0.34 | 1 | 10 | 91.3215 | 124.95 | 113.025 | 91321.4516 | 124950.039 | 3.1704e-06 | 0.37625 | 113024.9826
30 | 55 | CONCLUIDO | 5.5333 | 18.07 | 15.68 | 72.36 | 1.19 | 13 | 125.82 | 43.4 | 8.5 | 11 | 18.92 | 15751.84 | 132.97 | 467.07 | 61.38 | 39.61 | 5914.21 | 0.65 | 0.74 | 2.62 | 0.34 | 1 | 10 | 90.8024 | 124.2399 | 112.3826 | 90802.4072 | 124239.8595 | 3.169e-06 | 0.37646 | 112382.5816
31 | 55 | CONCLUIDO | 5.5491 | 18.02 | 15.65 | 78.25 | 1.22 | 12 | 126.15 | 43.4 | 8.75 | 10 | 19 | 15792.46 | 131.82 | 467.07 | 60.2 | 39.61 | 5332.39 | 0.66 | 0.75 | 2.63 | 0.32 | 1 | 10 | 89.991 | 123.1296 | 111.3783 | 89990.9723 | 123129.6184 | 3.178e-06 | 0.37542 | 111378.3004
32 | 55 | CONCLUIDO | 5.5493 | 18.02 | 15.65 | 78.25 | 1.26 | 12 | 126.48 | 43.4 | 9 | 10 | 19.08 | 15833.12 | 130.69 | 467.07 | 60.28 | 39.61 | 5370.39 | 0.66 | 0.75 | 2.63 | 0.32 | 1 | 10 | 89.4953 | 122.4515 | 110.7649 | 89495.3332 | 122451.4632 | 3.1781e-06 | 0.37542 | 110764.8674
33 | 55 | CONCLUIDO | 5.5707 | 17.95 | 15.6 | 85.11 | 1.29 | 11 | 126.81 | 43.4 | 9.25 | 9 | 19.16 | 15873.8 | 128.88 | 467.07 | 58.92 | 39.61 | 4697.89 | 0.67 | 0.75 | 2.62 | 0.27 | 1 | 10 | 88.2782 | 120.7862 | 109.2585 | 88278.2257 | 120786.163 | 3.1904e-06 | 0.37396 | 109258.5011
34 | 55 | CONCLUIDO | 5.5638 | 17.97 | 15.63 | 85.23 | 1.32 | 11 | 127.14 | 43.4 | 9.5 | 9 | 19.24 | 15914.51 | 128.24 | 467.07 | 59.44 | 39.61 | 4953.72 | 0.67 | 0.75 | 2.63 | 0.29 | 1 | 10 | 88.1635 | 120.6293 | 109.1166 | 88163.5482 | 120629.2562 | 3.1864e-06 | 0.37438 | 109116.5693
35 | 55 | CONCLUIDO | 5.5678 | 17.96 | 15.61 | 85.16 | 1.35 | 11 | 127.47 | 43.4 | 9.75 | 8 | 19.32 | 15955.25 | 128.22 | 467.07 | 58.99 | 39.61 | 4731.42 | 0.67 | 0.75 | 2.63 | 0.28 | 1 | 10 | 88.0554 | 120.4813 | 108.9828 | 88055.4474 | 120481.3479 | 3.1887e-06 | 0.37417 | 108982.7772
36 | 55 | CONCLUIDO | 5.5636 | 17.97 | 15.63 | 85.24 | 1.38 | 11 | 127.8 | 43.4 | 10 | 7 | 19.4 | 15996.02 | 126.23 | 467.07 | 59.45 | 39.61 | 4960.17 | 0.67 | 0.75 | 2.63 | 0.29 | 1 | 10 | 87.2928 | 119.4379 | 108.0389 | 87292.8044 | 119437.866 | 3.1863e-06 | 0.37438 | 108038.8837
37 | 55 | CONCLUIDO | 5.5825 | 17.91 | 15.59 | 93.54 | 1.41 | 10 | 128.13 | 43.4 | 10.25 | 4 | 19.48 | 16036.82 | 125.67 | 467.07 | 58.17 | 39.61 | 4324.79 | 0.68 | 0.75 | 2.63 | 0.26 | 1 | 10 | 86.6855 | 118.6069 | 107.2872 | 86685.4679 | 118606.8815 | 3.1972e-06 | 0.37312 | 107287.2072
38 | 55 | CONCLUIDO | 5.5789 | 17.92 | 15.6 | 93.61 | 1.44 | 10 | 128.46 | 43.4 | 10.5 | 1 | 19.56 | 16077.65 | 125.97 | 467.07 | 58.44 | 39.61 | 4458.9 | 0.68 | 0.75 | 2.63 | 0.27 | 1 | 10 | 86.889 | 118.8853 | 107.5391 | 86888.9901 | 118885.3496 | 3.1951e-06 | 0.37333 | 107539.0987
39 | 55 | CONCLUIDO | 5.5786 | 17.93 | 15.6 | 93.61 | 1.47 | 10 | 128.79 | 43.4 | 10.75 | 1 | 19.64 | 16118.5 | 126.09 | 467.09 | 58.33 | 39.61 | 4405.45 | 0.68 | 0.75 | 2.64 | 0.27 | 1 | 10 | 86.9463 | 118.9638 | 107.6101 | 86946.3399 | 118963.818 | 3.1949e-06 | 0.37354 | 107610.0782
40 | 55 | CONCLUIDO | 5.581 | 17.92 | 15.6 | 93.57 | 1.5 | 10 | 129.13 | 43.4 | 11 | 1 | 19.73 | 16159.39 | 126.11 | 467.07 | 58.19 | 39.61 | 4333.44 | 0.68 | 0.75 | 2.63 | 0.26 | 1 | 10 | 86.9181 | 118.9252 | 107.5752 | 86918.1329 | 118925.224 | 3.1963e-06 | 0.37333 | 107575.1676
41 | 55 | CONCLUIDO | 5.5791 | 17.92 | 15.6 | 93.61 | 1.54 | 10 | 129.46 | 43.4 | 11.25 | 1 | 19.81 | 16200.3 | 126.43 | 467.07 | 58.37 | 39.61 | 4424.9 | 0.68 | 0.75 | 2.63 | 0.27 | 1 | 10 | 87.0854 | 119.1541 | 107.7822 | 87085.4053 | 119154.0934 | 3.1952e-06 | 0.37333 | 107782.194
42 | 55 | CONCLUIDO | 5.5806 | 17.92 | 15.6 | 93.58 | 1.57 | 10 | 129.79 | 43.4 | 11.5 | 1 | 19.89 | 16241.25 | 126.47 | 467.07 | 58.34 | 39.61 | 4409.14 | 0.68 | 0.75 | 2.63 | 0.26 | 1 | 10 | 87.0802 | 119.1469 | 107.7757 | 87080.1661 | 119146.9249 | 3.1961e-06 | 0.37333 | 107775.7096
43 | 55 | CONCLUIDO | 5.5799 | 17.92 | 15.6 | 93.59 | 1.6 | 10 | 130.12 | 43.4 | 11.75 | 0 | 19.97 | 16282.22 | 126.78 | 467.07 | 58.34 | 39.61 | 4408.91 | 0.68 | 0.75 | 2.63 | 0.27 | 1 | 10 | 87.2251 | 119.3452 | 107.9551 | 87225.0736 | 119345.1938 | 3.1957e-06 | 0.37333 | 107955.056

## resultados
Unnamed: 0 | Volume de calda [L] | STATUS | Capacidade operacional [ha/h] | Tempo de missao [h] | Tempo util [h] | Tempo por voo [min] | Autonomia Projetada [h] | N° Voos | MTOW [kg] | Massa Estrutura [kg] | Combustível [kg] | Abastecimentos | Massa gerador | Potência gerador [W] | Combustível consumido [L] | Calda cons [L] | Distância percorrida [km] | Distância Pulverizando [km] | RTL ACUMULADO[m] | EOC [km/km] | EOC [h/h] | Tempo de manobra [h] | Tempo rtl_rtw [h] | V pulv [m/s] | V desloc [m/s]
0 | 100 | CONCLUIDO | 3.0171 | 33.14 | 21.96 | 5.91 | 0.09 | 223 | 194.77 | 54.38 | 1 | 221 | 39.4 | 24256.19 | 306.93 | 467.25 | 266.97 | 39.61 | 107661.29 | 0.15 | 0.53 | 2.95 | 6.62 | 1 | 10
1 | 100 | CONCLUIDO | 3.4404 | 29.07 | 20.17 | 7.38 | 0.11 | 164 | 195.16 | 54.38 | 1.25 | 162 | 39.53 | 24303.87 | 281.62 | 467.27 | 207.9 | 39.61 | 78419.75 | 0.19 | 0.58 | 2.88 | 4.83 | 1 | 10
2 | 100 | CONCLUIDO | 3.7525 | 26.65 | 19.12 | 8.89 | 0.14 | 129 | 195.55 | 54.38 | 1.5 | 127 | 39.67 | 24351.61 | 266.46 | 467.24 | 173.09 | 39.61 | 61188.54 | 0.23 | 0.61 | 2.82 | 3.78 | 1 | 10
3 | 100 | CONCLUIDO | 3.9814 | 25.12 | 18.44 | 10.34 | 0.16 | 107 | 195.93 | 54.38 | 1.75 | 105 | 39.81 | 24399.39 | 256.65 | 467.12 | 150.91 | 39.61 | 50208.57 | 0.26 | 0.63 | 2.79 | 3.1 | 1 | 10
4 | 100 | CONCLUIDO | 4.1647 | 24.01 | 17.96 | 11.84 | 0.18 | 91 | 196.32 | 54.38 | 2 | 89 | 39.95 | 24447.22 | 249.53 | 467.19 | 135.68 | 39.61 | 42675.67 | 0.29 | 0.65 | 2.75 | 2.62 | 1 | 10
5 | 100 | CONCLUIDO | 4.2951 | 23.28 | 17.65 | 13.24 | 0.2 | 80 | 196.71 | 54.38 | 2.25 | 78 | 40.08 | 24495.09 | 244.97 | 467.17 | 125.52 | 39.61 | 37652.91 | 0.32 | 0.66 | 2.74 | 2.32 | 1 | 10
6 | 100 | CONCLUIDO | 4.4291 | 22.58 | 17.34 | 14.86 | 0.23 | 70 | 197.1 | 54.38 | 2.5 | 68 | 40.22 | 24543.01 | 240.21 | 467.18 | 114.79 | 39.61 | 32337.64 | 0.35 | 0.67 | 2.74 | 2 | 1 | 10
7 | 100 | CONCLUIDO | 4.5227 | 22.11 | 17.14 | 16.33 | 0.25 | 63 | 197.49 | 54.38 | 2.75 | 61 | 40.36 | 24590.98 | 237.16 | 467.15 | 108.83 | 39.61 | 29391.34 | 0.36 | 0.68 | 2.72 | 1.81 | 1 | 10
8 | 100 | CONCLUIDO | 4.5937 | 21.77 | 17 | 17.58 | 0.27 | 58 | 197.88 | 54.38 | 3 | 56 | 40.5 | 24639 | 234.85 | 467.12 | 104.15 | 39.61 | 27078.24 | 0.38 | 0.69 | 2.7 | 1.66 | 1 | 10
9 | 100 | CONCLUIDO | 4.6704 | 21.41 | 16.83 | 19.06 | 0.29 | 53 | 198.27 | 54.38 | 3.25 | 51 | 40.64 | 24687.06 | 232.12 | 467.1 | 98.91 | 39.61 | 24482.35 | 0.4 | 0.69 | 2.69 | 1.5 | 1 | 10
10 | 100 | CONCLUIDO | 4.7224 | 21.18 | 16.75 | 20.51 | 0.31 | 49 | 198.66 | 54.38 | 3.5 | 47 | 40.78 | 24735.17 | 230.72 | 467.1 | 96.13 | 39.61 | 23112.03 | 0.41 | 0.7 | 2.69 | 1.42 | 1 | 10
11 | 100 | CONCLUIDO | 4.7918 | 20.87 | 16.6 | 22.14 | 0.33 | 45 | 199.05 | 54.38 | 3.75 | 43 | 40.92 | 24783.33 | 228.24 | 467.16 | 91.43 | 39.61 | 20779.45 | 0.43 | 0.7 | 2.68 | 1.27 | 1 | 10
12 | 100 | CONCLUIDO | 4.8424 | 20.65 | 16.5 | 23.57 | 0.36 | 42 | 199.44 | 54.38 | 4 | 40 | 41.06 | 24831.54 | 226.5 | 467.09 | 88.01 | 39.61 | 19084.14 | 0.45 | 0.71 | 2.67 | 1.17 | 1 | 10
13 | 100 | CONCLUIDO | 4.8892 | 20.45 | 16.42 | 25.26 | 0.38 | 39 | 199.83 | 54.38 | 4.25 | 37 | 41.2 | 24879.79 | 225.03 | 467.12 | 85.28 | 39.61 | 17733.49 | 0.46 | 0.71 | 2.67 | 1.08 | 1 | 10
14 | 100 | CONCLUIDO | 4.919 | 20.33 | 16.37 | 26.55 | 0.4 | 37 | 200.22 | 54.38 | 4.5 | 35 | 41.35 | 24928.09 | 224.18 | 467.11 | 83.7 | 39.61 | 16957.5 | 0.47 | 0.71 | 2.67 | 1.04 | 1 | 10
15 | 100 | CONCLUIDO | 4.948 | 20.21 | 16.33 | 28 | 0.42 | 35 | 200.61 | 54.38 | 4.75 | 33 | 41.49 | 24976.45 | 223.23 | 467.09 | 82.57 | 39.61 | 16401.53 | 0.48 | 0.71 | 2.66 | 1 | 1 | 10
16 | 100 | CONCLUIDO | 4.985 | 20.06 | 16.26 | 29.56 | 0.44 | 33 | 201.01 | 54.38 | 5 | 31 | 41.63 | 25024.84 | 221.83 | 467.12 | 80.32 | 39.61 | 15287.78 | 0.49 | 0.72 | 2.66 | 0.93 | 1 | 10
17 | 100 | CONCLUIDO | 4.9994 | 20 | 16.24 | 30.45 | 0.46 | 32 | 201.4 | 54.38 | 5.25 | 30 | 41.77 | 25073.29 | 221.32 | 467.07 | 79.45 | 39.61 | 14855.14 | 0.5 | 0.72 | 2.66 | 0.91 | 1 | 10
18 | 100 | CONCLUIDO | 5.0337 | 19.87 | 16.18 | 32.37 | 0.48 | 30 | 201.79 | 54.38 | 5.5 | 28 | 41.92 | 25121.79 | 220.07 | 467.07 | 77.72 | 39.61 | 14002.47 | 0.51 | 0.72 | 2.65 | 0.85 | 1 | 10
19 | 100 | CONCLUIDO | 5.0523 | 19.79 | 16.15 | 33.41 | 0.51 | 29 | 202.19 | 54.38 | 5.75 | 27 | 42.06 | 25170.34 | 219.09 | 467.15 | 76.38 | 39.61 | 13333.95 | 0.52 | 0.72 | 2.66 | 0.81 | 1 | 10
20 | 100 | CONCLUIDO | 5.0886 | 19.65 | 16.09 | 35.74 | 0.53 | 27 | 202.58 | 54.38 | 6 | 25 | 42.2 | 25218.93 | 217.86 | 467.07 | 74.41 | 39.61 | 12358.58 | 0.53 | 0.73 | 2.65 | 0.75 | 1 | 10
21 | 100 | CONCLUIDO | 5.1104 | 19.57 | 16.04 | 37.02 | 0.55 | 26 | 202.98 | 54.38 | 6.25 | 24 | 42.35 | 25267.7 | 217.14 | 467.08 | 73.07 | 39.61 | 11697.19 | 0.54 | 0.73 | 2.65 | 0.71 | 1 | 10
22 | 100 | CONCLUIDO | 5.1235 | 19.52 | 16.03 | 38.47 | 0.57 | 25 | 203.37 | 54.38 | 6.5 | 23 | 42.49 | 25316.39 | 216.53 | 467.09 | 72.48 | 39.61 | 11405.89 | 0.55 | 0.73 | 2.65 | 0.69 | 1 | 10
23 | 100 | CONCLUIDO | 5.1432 | 19.44 | 15.99 | 39.98 | 0.59 | 24 | 203.77 | 54.38 | 6.75 | 22 | 42.64 | 25365.14 | 215.77 | 467.12 | 71.19 | 39.61 | 10764.19 | 0.56 | 0.73 | 2.65 | 0.66 | 1 | 10
24 | 100 | CONCLUIDO | 5.1626 | 19.37 | 15.96 | 41.63 | 0.61 | 23 | 204.16 | 54.38 | 7 | 21 | 42.78 | 25413.94 | 214.83 | 467.08 | 70.26 | 39.61 | 10305.95 | 0.56 | 0.73 | 2.65 | 0.63 | 1 | 10
25 | 100 | CONCLUIDO | 5.1579 | 19.39 | 15.98 | 41.68 | 0.63 | 23 | 204.56 | 54.38 | 7.25 | 21 | 42.93 | 25462.78 | 214.62 | 467.07 | 70.55 | 39.61 | 10449.95 | 0.56 | 0.73 | 2.66 | 0.64 | 1 | 10
26 | 100 | CONCLUIDO | 5.1775 | 19.31 | 15.94 | 43.48 | 0.65 | 22 | 204.95 | 54.38 | 7.5 | 20 | 43.08 | 25511.67 | 213.82 | 467.12 | 69.67 | 39.61 | 10016.63 | 0.57 | 0.73 | 2.65 | 0.61 | 1 | 10
27 | 100 | CONCLUIDO | 5.1974 | 19.24 | 15.91 | 45.45 | 0.67 | 21 | 205.35 | 54.38 | 7.75 | 19 | 43.22 | 25560.62 | 213.01 | 467.07 | 68.48 | 39.61 | 9425.53 | 0.58 | 0.73 | 2.65 | 0.57 | 1 | 10
28 | 100 | CONCLUIDO | 5.2149 | 19.18 | 15.88 | 47.64 | 0.69 | 20 | 205.75 | 54.38 | 8 | 18 | 43.37 | 25609.61 | 211.91 | 467.07 | 67.75 | 39.61 | 9068.18 | 0.58 | 0.73 | 2.64 | 0.55 | 1 | 10
29 | 100 | CONCLUIDO | 5.2174 | 19.17 | 15.87 | 47.62 | 0.71 | 20 | 206.15 | 54.38 | 8.25 | 18 | 43.52 | 25658.66 | 211.98 | 467.09 | 67.45 | 39.61 | 8913.68 | 0.59 | 0.73 | 2.64 | 0.54 | 1 | 10
30 | 100 | CONCLUIDO | 5.2307 | 19.12 | 15.86 | 50.09 | 0.73 | 19 | 206.54 | 54.38 | 8.5 | 17 | 43.67 | 25707.76 | 211.57 | 467.1 | 67.12 | 39.61 | 8755.25 | 0.59 | 0.74 | 2.64 | 0.53 | 1 | 10
31 | 100 | CONCLUIDO | 5.2312 | 19.12 | 15.86 | 50.09 | 0.75 | 19 | 206.94 | 54.38 | 8.75 | 17 | 43.81 | 25756.9 | 211.15 | 467.07 | 67.09 | 39.61 | 8741.42 | 0.59 | 0.74 | 2.64 | 0.53 | 1 | 10
32 | 100 | CONCLUIDO | 5.2499 | 19.05 | 15.83 | 52.77 | 0.77 | 18 | 207.34 | 54.38 | 9 | 16 | 43.96 | 25806.1 | 210.56 | 467.08 | 66.26 | 39.61 | 8329.07 | 0.6 | 0.74 | 2.64 | 0.5 | 1 | 10
33 | 100 | CONCLUIDO | 5.2568 | 19.02 | 15.81 | 52.69 | 0.79 | 18 | 207.74 | 54.38 | 9.25 | 16 | 44.11 | 25855.35 | 209.31 | 467.07 | 65.37 | 39.61 | 7885.76 | 0.61 | 0.74 | 2.64 | 0.47 | 1 | 10
34 | 100 | CONCLUIDO | 5.272 | 18.97 | 15.79 | 55.73 | 0.81 | 17 | 208.14 | 54.38 | 9.5 | 15 | 44.26 | 25904.65 | 208.79 | 467.07 | 64.89 | 39.61 | 7649.25 | 0.61 | 0.74 | 2.63 | 0.46 | 1 | 10
35 | 100 | CONCLUIDO | 5.2716 | 18.97 | 15.79 | 55.74 | 0.83 | 17 | 208.54 | 54.38 | 9.75 | 15 | 44.41 | 25954 | 208.84 | 467.12 | 64.7 | 39.61 | 7554.31 | 0.61 | 0.74 | 2.64 | 0.46 | 1 | 10
36 | 100 | CONCLUIDO | 5.2869 | 18.91 | 15.78 | 59.16 | 0.85 | 16 | 208.94 | 54.38 | 10 | 14 | 44.56 | 26003.41 | 208.14 | 467.07 | 64.38 | 39.61 | 7400.72 | 0.62 | 0.74 | 2.64 | 0.44 | 1 | 10
37 | 100 | CONCLUIDO | 5.2895 | 18.91 | 15.77 | 59.12 | 0.87 | 16 | 209.34 | 54.38 | 10.25 | 14 | 44.71 | 26052.86 | 207.91 | 467.07 | 64.04 | 39.61 | 7230.68 | 0.62 | 0.74 | 2.64 | 0.43 | 1 | 10
38 | 100 | CONCLUIDO | 5.2851 | 18.92 | 15.78 | 59.18 | 0.89 | 16 | 209.74 | 54.38 | 10.5 | 14 | 44.87 | 26102.37 | 207.62 | 467.09 | 64.49 | 39.61 | 7453.57 | 0.61 | 0.74 | 2.64 | 0.45 | 1 | 10
39 | 100 | CONCLUIDO | 5.3114 | 18.83 | 15.73 | 62.91 | 0.91 | 15 | 210.14 | 54.38 | 10.75 | 13 | 45.02 | 26151.93 | 206.29 | 467.08 | 62.79 | 39.61 | 6610.82 | 0.63 | 0.74 | 2.63 | 0.39 | 1 | 10
40 | 100 | CONCLUIDO | 5.31 | 18.83 | 15.73 | 62.93 | 0.93 | 15 | 210.55 | 54.38 | 11 | 13 | 45.17 | 26201.54 | 206.16 | 467.12 | 62.93 | 39.61 | 6681.25 | 0.63 | 0.74 | 2.63 | 0.4 | 1 | 10
41 | 100 | CONCLUIDO | 5.3102 | 18.83 | 15.73 | 62.93 | 0.95 | 15 | 210.95 | 54.38 | 11.25 | 13 | 45.32 | 26251.2 | 205.94 | 467.07 | 62.99 | 39.61 | 6712.18 | 0.63 | 0.74 | 2.63 | 0.4 | 1 | 10
42 | 100 | CONCLUIDO | 5.3272 | 18.77 | 15.71 | 67.33 | 0.97 | 14 | 211.35 | 54.38 | 11.5 | 12 | 45.48 | 26300.92 | 205.47 | 467.1 | 62.13 | 39.61 | 6284.04 | 0.64 | 0.74 | 2.63 | 0.38 | 1 | 10
43 | 100 | CONCLUIDO | 5.3289 | 18.77 | 15.7 | 67.3 | 0.99 | 14 | 211.76 | 54.38 | 11.75 | 12 | 45.63 | 26350.68 | 204.64 | 467.07 | 62.01 | 39.61 | 6224.8 | 0.64 | 0.74 | 2.63 | 0.37 | 1 | 10
44 | 100 | CONCLUIDO | 5.3323 | 18.75 | 15.69 | 67.25 | 1 | 14 | 212.16 | 54.38 | 12 | 12 | 45.78 | 26400.51 | 203.69 | 467.07 | 61.85 | 39.61 | 6148.19 | 0.64 | 0.74 | 2.63 | 0.36 | 1 | 10
45 | 100 | CONCLUIDO | 5.3462 | 18.7 | 15.68 | 72.38 | 1.02 | 13 | 212.56 | 54.38 | 12.25 | 11 | 45.94 | 26450.38 | 203.62 | 467.07 | 61.34 | 39.61 | 5894.92 | 0.65 | 0.74 | 2.63 | 0.35 | 1 | 10
46 | 100 | CONCLUIDO | 5.3498 | 18.69 | 15.67 | 72.32 | 1.04 | 13 | 212.97 | 54.38 | 12.5 | 11 | 46.09 | 26500.31 | 203.89 | 467.08 | 60.95 | 39.61 | 5699.05 | 0.65 | 0.74 | 2.63 | 0.34 | 1 | 10
47 | 100 | CONCLUIDO | 5.3472 | 18.7 | 15.68 | 72.37 | 1.06 | 13 | 213.37 | 54.38 | 12.75 | 11 | 46.25 | 26550.29 | 204.01 | 467.11 | 61.25 | 39.61 | 5848.62 | 0.65 | 0.74 | 2.63 | 0.35 | 1 | 10
48 | 100 | CONCLUIDO | 5.3435 | 18.71 | 15.69 | 72.42 | 1.08 | 13 | 213.78 | 54.38 | 13 | 11 | 46.4 | 26600.32 | 203.1 | 467.07 | 61.63 | 39.61 | 6039.86 | 0.64 | 0.74 | 2.63 | 0.36 | 1 | 10
49 | 100 | CONCLUIDO | 5.3694 | 18.62 | 15.64 | 78.2 | 1.1 | 12 | 214.19 | 54.38 | 13.25 | 10 | 46.56 | 26650.41 | 201.58 | 467.07 | 60.01 | 39.61 | 5235.82 | 0.66 | 0.75 | 2.63 | 0.31 | 1 | 10
50 | 100 | CONCLUIDO | 5.3679 | 18.63 | 15.65 | 78.23 | 1.12 | 12 | 214.59 | 54.38 | 13.5 | 10 | 46.72 | 26700.55 | 201.74 | 467.07 | 60.24 | 39.61 | 5350.35 | 0.66 | 0.75 | 2.62 | 0.31 | 1 | 10
51 | 100 | CONCLUIDO | 5.3699 | 18.62 | 15.64 | 78.19 | 1.14 | 12 | 215 | 54.38 | 13.75 | 10 | 46.87 | 26750.75 | 201.42 | 467.07 | 59.95 | 39.61 | 5206.89 | 0.66 | 0.75 | 2.63 | 0.31 | 1 | 10
52 | 100 | CONCLUIDO | 5.3659 | 18.64 | 15.65 | 78.26 | 1.15 | 12 | 215.41 | 54.38 | 14 | 10 | 47.03 | 26801 | 201.3 | 467.08 | 60.44 | 39.61 | 5451.17 | 0.66 | 0.75 | 2.63 | 0.32 | 1 | 10
53 | 100 | CONCLUIDO | 5.3674 | 18.63 | 15.65 | 78.24 | 1.17 | 12 | 215.82 | 54.38 | 14.25 | 10 | 47.19 | 26851.31 | 200.29 | 467.07 | 60.2 | 39.61 | 5328.93 | 0.66 | 0.75 | 2.63 | 0.31 | 1 | 10
54 | 100 | CONCLUIDO | 5.3911 | 18.55 | 15.6 | 85.12 | 1.19 | 11 | 216.22 | 54.38 | 14.5 | 9 | 47.35 | 26901.66 | 199.39 | 467.1 | 58.8 | 39.61 | 4635.99 | 0.67 | 0.75 | 2.63 | 0.27 | 1 | 10
55 | 100 | CONCLUIDO | 5.3861 | 18.57 | 15.62 | 85.21 | 1.21 | 11 | 216.63 | 54.38 | 14.75 | 9 | 47.51 | 26952.08 | 199.41 | 467.07 | 59.3 | 39.61 | 4885.32 | 0.67 | 0.75 | 2.63 | 0.29 | 1 | 10
56 | 100 | CONCLUIDO | 5.3869 | 18.56 | 15.62 | 85.2 | 1.23 | 11 | 217.04 | 54.38 | 15 | 9 | 47.66 | 27002.55 | 199.18 | 467.07 | 59.28 | 39.61 | 4877.09 | 0.67 | 0.75 | 2.63 | 0.29 | 1 | 10
57 | 100 | CONCLUIDO | 5.3892 | 18.56 | 15.61 | 85.15 | 1.25 | 11 | 217.45 | 54.38 | 15.25 | 9 | 47.82 | 27053.07 | 199.15 | 467.07 | 59 | 39.61 | 4735.98 | 0.67 | 0.75 | 2.63 | 0.28 | 1 | 10
58 | 100 | CONCLUIDO | 5.3894 | 18.56 | 15.61 | 85.15 | 1.26 | 11 | 217.86 | 54.38 | 15.5 | 9 | 47.98 | 27103.65 | 198.38 | 467.08 | 59.12 | 39.61 | 4797.59 | 0.67 | 0.75 | 2.62 | 0.28 | 1 | 10
59 | 100 | CONCLUIDO | 5.4069 | 18.5 | 15.59 | 93.54 | 1.28 | 10 | 218.27 | 54.38 | 15.75 | 8 | 48.15 | 27154.29 | 197.18 | 467.07 | 58.36 | 39.61 | 4420.18 | 0.68 | 0.75 | 2.62 | 0.26 | 1 | 10
60 | 100 | CONCLUIDO | 5.4057 | 18.5 | 15.59 | 93.56 | 1.3 | 10 | 218.68 | 54.38 | 16 | 8 | 48.31 | 27204.98 | 197.27 | 467.07 | 58.32 | 39.61 | 4401.75 | 0.68 | 0.75 | 2.63 | 0.26 | 1 | 10
61 | 100 | CONCLUIDO | 5.4063 | 18.5 | 15.59 | 93.55 | 1.32 | 10 | 219.09 | 54.38 | 16.25 | 8 | 48.47 | 27255.72 | 197.01 | 467.08 | 58.35 | 39.61 | 4415.65 | 0.68 | 0.75 | 2.63 | 0.26 | 1 | 10
62 | 100 | CONCLUIDO | 5.4061 | 18.5 | 15.59 | 93.55 | 1.34 | 10 | 219.51 | 54.38 | 16.5 | 8 | 48.63 | 27306.53 | 197.05 | 467.07 | 58.55 | 39.61 | 4517.49 | 0.68 | 0.75 | 2.62 | 0.26 | 1 | 10
63 | 100 | CONCLUIDO | 5.4065 | 18.5 | 15.59 | 93.54 | 1.35 | 10 | 219.92 | 54.38 | 16.75 | 8 | 48.79 | 27357.38 | 196.05 | 467.07 | 58.41 | 39.61 | 4443.97 | 0.68 | 0.75 | 2.62 | 0.26 | 1 | 10
64 | 100 | CONCLUIDO | 5.4076 | 18.49 | 15.59 | 93.52 | 1.37 | 10 | 220.33 | 54.38 | 17 | 8 | 48.95 | 27408.3 | 194.9 | 467.07 | 58.19 | 39.61 | 4335.92 | 0.68 | 0.75 | 2.62 | 0.25 | 1 | 10
65 | 100 | CONCLUIDO | 5.4069 | 18.5 | 15.59 | 93.54 | 1.39 | 10 | 220.74 | 54.38 | 17.25 | 8 | 49.12 | 27459.27 | 193.88 | 467.07 | 58.37 | 39.61 | 4427.02 | 0.68 | 0.75 | 2.62 | 0.26 | 1 | 10
66 | 100 | CONCLUIDO | 5.4299 | 18.42 | 15.55 | 103.66 | 1.41 | 9 | 221.16 | 54.38 | 17.5 | 7 | 49.28 | 27510.3 | 193.33 | 467.07 | 56.98 | 39.61 | 3734.54 | 0.7 | 0.75 | 2.62 | 0.22 | 1 | 10
67 | 100 | CONCLUIDO | 5.4265 | 18.43 | 15.56 | 103.74 | 1.42 | 9 | 221.57 | 54.38 | 17.75 | 7 | 49.45 | 27561.39 | 193.73 | 467.07 | 57.37 | 39.61 | 3932.12 | 0.69 | 0.75 | 2.62 | 0.23 | 1 | 10
68 | 100 | CONCLUIDO | 5.4295 | 18.42 | 15.55 | 103.68 | 1.44 | 9 | 221.99 | 54.38 | 18 | 7 | 49.61 | 27612.53 | 193.93 | 467.08 | 57.07 | 39.61 | 3782.38 | 0.69 | 0.75 | 2.62 | 0.22 | 1 | 10
69 | 100 | CONCLUIDO | 5.4271 | 18.43 | 15.56 | 103.73 | 1.46 | 9 | 222.4 | 54.38 | 18.25 | 7 | 49.78 | 27663.85 | 194.16 | 467.07 | 57.3 | 39.61 | 3894.68 | 0.69 | 0.75 | 2.62 | 0.23 | 1 | 10
70 | 100 | CONCLUIDO | 5.4255 | 18.43 | 15.56 | 103.76 | 1.48 | 9 | 222.82 | 54.38 | 18.5 | 7 | 49.94 | 27715.11 | 193.7 | 467.08 | 57.56 | 39.61 | 4027.35 | 0.69 | 0.75 | 2.62 | 0.23 | 1 | 10
71 | 100 | CONCLUIDO | 5.4263 | 18.43 | 15.56 | 103.75 | 1.49 | 9 | 223.23 | 54.38 | 18.75 | 7 | 50.11 | 27766.43 | 193.12 | 467.07 | 57.44 | 39.61 | 3968 | 0.69 | 0.75 | 2.62 | 0.23 | 1 | 10
72 | 100 | CONCLUIDO | 5.4236 | 18.44 | 15.57 | 103.81 | 1.51 | 9 | 223.65 | 54.38 | 19 | 7 | 50.27 | 27817.81 | 192.01 | 467.07 | 57.81 | 39.61 | 4151.75 | 0.69 | 0.75 | 2.62 | 0.24 | 1 | 10
73 | 100 | CONCLUIDO | 5.4261 | 18.43 | 15.56 | 103.75 | 1.53 | 9 | 224.07 | 54.38 | 19.25 | 7 | 50.44 | 27869.24 | 191.38 | 467.07 | 57.43 | 39.61 | 3960.36 | 0.69 | 0.75 | 2.62 | 0.23 | 1 | 10
74 | 100 | CONCLUIDO | 5.4506 | 18.35 | 15.52 | 116.39 | 1.54 | 8 | 224.49 | 54.38 | 19.5 | 6 | 50.61 | 27920.73 | 190.15 | 467.07 | 55.95 | 39.61 | 3228.1 | 0.71 | 0.75 | 2.62 | 0.19 | 1 | 10
75 | 100 | CONCLUIDO | 5.4483 | 18.35 | 15.53 | 116.45 | 1.56 | 8 | 224.9 | 54.38 | 19.75 | 6 | 50.78 | 27972.28 | 190.19 | 467.08 | 56.29 | 39.61 | 3394.42 | 0.7 | 0.75 | 2.62 | 0.19 | 1 | 10
76 | 100 | CONCLUIDO | 5.4482 | 18.35 | 15.53 | 116.45 | 1.58 | 8 | 225.32 | 54.38 | 20 | 6 | 50.95 | 28023.89 | 190.05 | 467.07 | 56.23 | 39.61 | 3367.44 | 0.7 | 0.75 | 2.62 | 0.19 | 1 | 10
77 | 100 | CONCLUIDO | 5.4467 | 18.36 | 15.53 | 116.49 | 1.59 | 8 | 225.74 | 54.38 | 20.25 | 6 | 51.11 | 28075.56 | 189.93 | 467.07 | 56.44 | 39.61 | 3470.04 | 0.7 | 0.75 | 2.62 | 0.2 | 1 | 10
78 | 100 | CONCLUIDO | 5.45 | 18.35 | 15.52 | 116.41 | 1.61 | 8 | 226.16 | 54.38 | 20.5 | 6 | 51.28 | 28127.29 | 189.82 | 467.07 | 56.03 | 39.61 | 3266.59 | 0.71 | 0.75 | 2.62 | 0.19 | 1 | 10
79 | 100 | CONCLUIDO | 5.4488 | 18.35 | 15.53 | 116.44 | 1.63 | 8 | 226.58 | 54.38 | 20.75 | 6 | 51.45 | 28179.08 | 189.75 | 467.08 | 56.28 | 39.61 | 3389.96 | 0.7 | 0.75 | 2.62 | 0.19 | 1 | 10
80 | 100 | CONCLUIDO | 5.4443 | 18.37 | 15.54 | 116.55 | 1.64 | 8 | 227 | 54.38 | 21 | 6 | 51.62 | 28230.92 | 189.37 | 467.07 | 56.6 | 39.61 | 3550.83 | 0.7 | 0.75 | 2.62 | 0.21 | 1 | 10
81 | 100 | CONCLUIDO | 5.445 | 18.37 | 15.54 | 116.53 | 1.66 | 8 | 227.42 | 54.38 | 21.25 | 6 | 51.8 | 28282.83 | 188.14 | 467.08 | 56.64 | 39.61 | 3573.22 | 0.7 | 0.75 | 2.62 | 0.2 | 1 | 10
82 | 100 | CONCLUIDO | 5.447 | 18.36 | 15.53 | 116.48 | 1.68 | 8 | 227.84 | 54.38 | 21.5 | 6 | 51.97 | 28334.8 | 187.9 | 467.07 | 56.45 | 39.61 | 3474.32 | 0.7 | 0.75 | 2.62 | 0.2 | 1 | 10
83 | 100 | CONCLUIDO | 5.4478 | 18.36 | 15.53 | 116.46 | 1.69 | 8 | 228.27 | 54.38 | 21.75 | 6 | 52.14 | 28386.82 | 187.06 | 467.07 | 56.37 | 39.61 | 3434.39 | 0.7 | 0.75 | 2.62 | 0.2 | 1 | 10
84 | 100 | CONCLUIDO | 5.4408 | 18.38 | 15.55 | 116.64 | 1.71 | 8 | 228.69 | 54.38 | 22 | 6 | 52.31 | 28438.91 | 185.85 | 467.07 | 57.17 | 39.61 | 3836.35 | 0.69 | 0.75 | 2.62 | 0.22 | 1 | 10
85 | 100 | CONCLUIDO | 5.4642 | 18.3 | 15.51 | 132.96 | 1.73 | 7 | 229.11 | 54.38 | 22.25 | 5 | 52.48 | 28491.06 | 185.38 | 467.07 | 55.89 | 39.61 | 3198.53 | 0.71 | 0.75 | 2.62 | 0.18 | 1 | 10
86 | 100 | CONCLUIDO | 5.4631 | 18.3 | 15.52 | 132.99 | 1.74 | 7 | 229.53 | 54.38 | 22.5 | 5 | 52.66 | 28543.27 | 185.82 | 467.07 | 55.98 | 39.61 | 3246.74 | 0.71 | 0.75 | 2.62 | 0.18 | 1 | 10
87 | 100 | CONCLUIDO | 5.4637 | 18.3 | 15.51 | 132.98 | 1.76 | 7 | 229.96 | 54.38 | 22.75 | 5 | 52.83 | 28595.54 | 186.28 | 467.07 | 55.91 | 39.61 | 3209.56 | 0.71 | 0.75 | 2.62 | 0.18 | 1 | 10
88 | 100 | CONCLUIDO | 5.4646 | 18.3 | 15.51 | 132.95 | 1.77 | 7 | 230.38 | 54.38 | 23 | 5 | 53 | 28647.87 | 186.15 | 467.19 | 55.82 | 39.61 | 3166.58 | 0.71 | 0.75 | 2.62 | 0.18 | 1 | 10
89 | 100 | CONCLUIDO | 5.4646 | 18.3 | 15.51 | 132.95 | 1.79 | 7 | 230.81 | 54.38 | 23.25 | 5 | 53.18 | 28700.26 | 186.48 | 467.07 | 55.79 | 39.61 | 3151.71 | 0.71 | 0.75 | 2.62 | 0.18 | 1 | 10
90 | 100 | CONCLUIDO | 5.4644 | 18.3 | 15.51 | 132.95 | 1.81 | 7 | 231.23 | 54.38 | 23.5 | 5 | 53.36 | 28752.71 | 186.22 | 467.07 | 55.66 | 39.61 | 3086.5 | 0.71 | 0.75 | 2.62 | 0.18 | 1 | 10
91 | 100 | CONCLUIDO | 5.4679 | 18.29 | 15.5 | 132.85 | 1.82 | 7 | 231.66 | 54.38 | 23.75 | 5 | 53.53 | 28805.23 | 185.06 | 467.08 | 55.38 | 39.61 | 2946.5 | 0.72 | 0.75 | 2.62 | 0.17 | 1 | 10
92 | 100 | CONCLUIDO | 5.4685 | 18.29 | 15.5 | 132.84 | 1.84 | 7 | 232.08 | 54.38 | 24 | 5 | 53.71 | 28857.81 | 184.53 | 467.07 | 55.33 | 39.61 | 2920.66 | 0.72 | 0.75 | 2.62 | 0.16 | 1 | 10
93 | 100 | CONCLUIDO | 5.4677 | 18.29 | 15.5 | 132.86 | 1.85 | 7 | 232.51 | 54.38 | 24.25 | 5 | 53.88 | 28910.45 | 184.43 | 467.07 | 55.36 | 39.61 | 2936.97 | 0.72 | 0.75 | 2.62 | 0.17 | 1 | 10
94 | 100 | CONCLUIDO | 5.4703 | 18.28 | 15.49 | 132.79 | 1.87 | 7 | 232.94 | 54.38 | 24.5 | 5 | 54.06 | 28963.15 | 183.4 | 467.07 | 55.13 | 39.61 | 2820.73 | 0.72 | 0.75 | 2.62 | 0.16 | 1 | 10
95 | 100 | CONCLUIDO | 5.4712 | 18.28 | 15.49 | 132.76 | 1.89 | 7 | 233.37 | 54.38 | 24.75 | 5 | 54.24 | 29015.91 | 183.16 | 467.1 | 55.05 | 39.61 | 2779.52 | 0.72 | 0.75 | 2.62 | 0.16 | 1 | 10
96 | 100 | CONCLUIDO | 5.4658 | 18.3 | 15.51 | 132.91 | 1.9 | 7 | 233.79 | 54.38 | 25 | 4 | 54.42 | 29068.74 | 183.07 | 467.07 | 55.44 | 39.61 | 2976.93 | 0.71 | 0.75 | 2.62 | 0.17 | 1 | 10
97 | 100 | CONCLUIDO | 5.4658 | 18.3 | 15.51 | 132.91 | 1.92 | 7 | 234.22 | 54.38 | 25.25 | 4 | 54.6 | 29121.63 | 182.55 | 467.07 | 55.55 | 39.61 | 3029.72 | 0.71 | 0.75 | 2.62 | 0.17 | 1 | 10
98 | 100 | CONCLUIDO | 5.4682 | 18.29 | 15.5 | 132.85 | 1.93 | 7 | 234.65 | 54.38 | 25.5 | 4 | 54.78 | 29174.59 | 182.02 | 467.07 | 55.29 | 39.61 | 2898.92 | 0.72 | 0.75 | 2.62 | 0.17 | 1 | 10
99 | 100 | CONCLUIDO | 5.4675 | 18.29 | 15.5 | 132.87 | 1.95 | 7 | 235.08 | 54.38 | 25.75 | 4 | 54.96 | 29227.61 | 181.48 | 467.07 | 55.38 | 39.61 | 2945.79 | 0.72 | 0.75 | 2.62 | 0.17 | 1 | 10
100 | 100 | CONCLUIDO | 5.4881 | 18.22 | 15.47 | 154.71 | 1.96 | 6 | 235.51 | 54.38 | 26 | 3 | 55.14 | 29280.69 | 180.05 | 467.07 | 54.41 | 39.61 | 2467.36 | 0.73 | 0.75 | 2.62 | 0.14 | 1 | 10
101 | 100 | CONCLUIDO | 5.4896 | 18.22 | 15.47 | 154.66 | 1.98 | 6 | 235.94 | 54.38 | 26.25 | 3 | 55.32 | 29333.84 | 180.21 | 467.07 | 54.17 | 39.61 | 2348.23 | 0.73 | 0.75 | 2.62 | 0.13 | 1 | 10
102 | 100 | CONCLUIDO | 5.4892 | 18.22 | 15.47 | 154.68 | 1.99 | 6 | 236.37 | 54.38 | 26.5 | 3 | 55.5 | 29387.05 | 180.25 | 467.07 | 54.21 | 39.61 | 2364.34 | 0.73 | 0.75 | 2.62 | 0.13 | 1 | 10
103 | 100 | CONCLUIDO | 5.4889 | 18.22 | 15.47 | 154.69 | 2.01 | 6 | 236.81 | 54.38 | 26.75 | 3 | 55.68 | 29440.33 | 180.42 | 467.07 | 54.19 | 39.61 | 2356.29 | 0.73 | 0.75 | 2.62 | 0.14 | 1 | 10
104 | 100 | CONCLUIDO | 5.4872 | 18.22 | 15.47 | 154.74 | 2.02 | 6 | 237.24 | 54.38 | 27 | 2 | 55.86 | 29493.67 | 180.26 | 467.07 | 54.46 | 39.61 | 2490.77 | 0.73 | 0.75 | 2.62 | 0.14 | 1 | 10
105 | 100 | CONCLUIDO | 5.4855 | 18.23 | 15.48 | 154.8 | 2.04 | 6 | 237.67 | 54.38 | 27.25 | 2 | 56.05 | 29547.07 | 180.53 | 467.07 | 54.63 | 39.61 | 2577.95 | 0.72 | 0.75 | 2.62 | 0.15 | 1 | 10
106 | 100 | CONCLUIDO | 5.4859 | 18.23 | 15.48 | 154.79 | 2.05 | 6 | 238.11 | 54.38 | 27.5 | 2 | 56.23 | 29600.54 | 180.7 | 467.07 | 54.59 | 39.61 | 2555.59 | 0.73 | 0.75 | 2.62 | 0.15 | 1 | 10
107 | 100 | CONCLUIDO | 5.4842 | 18.23 | 15.48 | 154.84 | 2.07 | 6 | 238.54 | 54.38 | 27.75 | 0 | 56.41 | 29654.08 | 180.78 | 467.07 | 54.53 | 39.61 | 2526.03 | 0.73 | 0.75 | 2.63 | 0.15 | 1 | 10
0 | 140 | CONCLUIDO | 2.2573 | 44.3 | 24.95 | 4.75 | 0.06 | 315 | 274.09 | 60.56 | 1 | 313 | 72.53 | 34038.11 | 433.13 | 467.32 | 363.92 | 39.61 | 155675.7 | 0.11 | 0.47 | 3.14 | 9.61 | 1 | 10
1 | 140 | CONCLUIDO | 2.7495 | 36.37 | 21.93 | 5.95 | 0.08 | 221 | 274.57 | 60.56 | 1.25 | 219 | 72.76 | 34097.72 | 380.49 | 467.36 | 265.22 | 39.61 | 106795.84 | 0.15 | 0.53 | 2.98 | 6.59 | 1 | 10
2 | 140 | CONCLUIDO | 3.1044 | 32.21 | 20.38 | 7.15 | 0.1 | 171 | 275.05 | 60.56 | 1.5 | 169 | 73 | 34157.42 | 353.47 | 467.18 | 214.35 | 39.61 | 81610.39 | 0.18 | 0.57 | 2.9 | 5.04 | 1 | 10
3 | 140 | CONCLUIDO | 3.3728 | 29.65 | 19.44 | 8.33 | 0.11 | 140 | 275.54 | 60.56 | 1.75 | 138 | 73.23 | 34217.22 | 336.88 | 467.24 | 183.5 | 39.61 | 66339.37 | 0.22 | 0.6 | 2.85 | 4.1 | 1 | 10
4 | 140 | CONCLUIDO | 3.593 | 27.83 | 18.77 | 9.54 | 0.13 | 118 | 276.02 | 60.56 | 2 | 116 | 73.47 | 34277.1 | 325.09 | 467.2 | 161.73 | 39.61 | 55567.79 | 0.24 | 0.62 | 2.81 | 3.43 | 1 | 10
5 | 140 | CONCLUIDO | 3.7588 | 26.6 | 18.32 | 10.67 | 0.14 | 103 | 276.51 | 60.56 | 2.25 | 101 | 73.71 | 34337.08 | 317.23 | 467.2 | 147.12 | 39.61 | 48337.96 | 0.27 | 0.64 | 2.79 | 2.99 | 1 | 10
6 | 140 | CONCLUIDO | 3.9057 | 25.6 | 17.95 | 11.84 | 0.16 | 91 | 277 | 60.56 | 2.5 | 89 | 73.94 | 34397.15 | 310.53 | 467.2 | 135.36 | 39.61 | 42515.21 | 0.29 | 0.65 | 2.75 | 2.61 | 1 | 10
7 | 140 | CONCLUIDO | 4.0341 | 24.79 | 17.66 | 13.08 | 0.18 | 81 | 277.48 | 60.56 | 2.75 | 79 | 74.18 | 34457.31 | 305.33 | 467.12 | 125.82 | 39.61 | 37796.64 | 0.31 | 0.66 | 2.74 | 2.32 | 1 | 10
8 | 140 | CONCLUIDO | 4.1256 | 24.24 | 17.47 | 14.17 | 0.19 | 74 | 277.97 | 60.56 | 3 | 72 | 74.42 | 34517.57 | 301.94 | 467.11 | 119.33 | 39.61 | 34584.51 | 0.33 | 0.67 | 2.74 | 2.14 | 1 | 10
9 | 140 | CONCLUIDO | 4.2275 | 23.65 | 17.25 | 15.45 | 0.21 | 67 | 278.46 | 60.56 | 3.25 | 65 | 74.66 | 34577.92 | 297.96 | 467.11 | 112.73 | 39.61 | 31319.77 | 0.35 | 0.68 | 2.71 | 1.92 | 1 | 10
10 | 140 | CONCLUIDO | 4.3013 | 23.25 | 17.11 | 16.56 | 0.22 | 62 | 278.95 | 60.56 | 3.5 | 60 | 74.9 | 34638.36 | 295.39 | 467.11 | 107.71 | 39.61 | 28833.83 | 0.37 | 0.68 | 2.72 | 1.78 | 1 | 10
11 | 140 | CONCLUIDO | 4.378 | 22.84 | 16.96 | 17.86 | 0.24 | 57 | 279.44 | 60.56 | 3.75 | 55 | 75.14 | 34698.9 | 292.73 | 467.14 | 103.13 | 39.61 | 26569.58 | 0.38 | 0.69 | 2.7 | 1.63 | 1 | 10
12 | 140 | CONCLUIDO | 4.4233 | 22.61 | 16.89 | 18.76 | 0.25 | 54 | 279.94 | 60.56 | 4 | 52 | 75.38 | 34759.54 | 291.11 | 467.12 | 100.86 | 39.61 | 25450.6 | 0.39 | 0.69 | 2.69 | 1.55 | 1 | 10
13 | 140 | CONCLUIDO | 4.4963 | 22.24 | 16.73 | 20.07 | 0.27 | 50 | 280.43 | 60.56 | 4.25 | 48 | 75.62 | 34820.27 | 288.3 | 467.13 | 95.32 | 39.61 | 22699.45 | 0.42 | 0.7 | 2.69 | 1.39 | 1 | 10
14 | 140 | CONCLUIDO | 4.5412 | 22.02 | 16.67 | 21.27 | 0.29 | 47 | 280.92 | 60.56 | 4.5 | 45 | 75.87 | 34881.09 | 287.11 | 467.21 | 93.46 | 39.61 | 21783.54 | 0.42 | 0.7 | 2.68 | 1.33 | 1 | 10
15 | 140 | CONCLUIDO | 4.5749 | 21.86 | 16.61 | 22.14 | 0.3 | 45 | 281.41 | 60.56 | 4.75 | 43 | 76.11 | 34942.02 | 285.9 | 467.11 | 91.08 | 39.61 | 20604.83 | 0.43 | 0.7 | 2.69 | 1.27 | 1 | 10
16 | 140 | CONCLUIDO | 4.63 | 21.6 | 16.5 | 23.58 | 0.32 | 42 | 281.91 | 60.56 | 5 | 40 | 76.35 | 35003.04 | 283.96 | 467.13 | 88.24 | 39.61 | 19202.1 | 0.45 | 0.71 | 2.67 | 1.17 | 1 | 10
17 | 140 | CONCLUIDO | 4.6565 | 21.48 | 16.49 | 24.73 | 0.33 | 40 | 282.4 | 60.56 | 5.25 | 38 | 76.6 | 35064.15 | 283.47 | 467.15 | 87.41 | 39.61 | 18794.45 | 0.45 | 0.71 | 2.68 | 1.15 | 1 | 10
18 | 140 | CONCLUIDO | 4.7038 | 21.26 | 16.37 | 25.85 | 0.35 | 38 | 282.9 | 60.56 | 5.5 | 36 | 76.85 | 35125.37 | 281.23 | 467.08 | 84.21 | 39.61 | 17204.63 | 0.47 | 0.71 | 2.66 | 1.04 | 1 | 10
19 | 140 | CONCLUIDO | 4.7373 | 21.11 | 16.33 | 27.21 | 0.36 | 36 | 283.4 | 60.56 | 5.75 | 34 | 77.09 | 35186.68 | 280.3 | 467.13 | 82.43 | 39.61 | 16327 | 0.48 | 0.71 | 2.66 | 0.99 | 1 | 10
20 | 140 | CONCLUIDO | 4.7479 | 21.06 | 16.33 | 28 | 0.38 | 35 | 283.9 | 60.56 | 6 | 33 | 77.34 | 35248.1 | 280.35 | 467.08 | 82.68 | 39.61 | 16455.92 | 0.48 | 0.71 | 2.66 | 1 | 1 | 10
21 | 140 | CONCLUIDO | 4.7887 | 20.88 | 16.26 | 29.56 | 0.39 | 33 | 284.4 | 60.56 | 6.25 | 31 | 77.59 | 35309.61 | 278.88 | 467.1 | 80.12 | 39.61 | 15186.66 | 0.49 | 0.72 | 2.66 | 0.92 | 1 | 10
22 | 140 | CONCLUIDO | 4.8089 | 20.79 | 16.22 | 30.42 | 0.41 | 32 | 284.89 | 60.56 | 6.5 | 30 | 77.84 | 35371.22 | 278.11 | 467.1 | 78.68 | 39.61 | 14472.24 | 0.5 | 0.72 | 2.67 | 0.89 | 1 | 10
23 | 140 | CONCLUIDO | 4.8282 | 20.71 | 16.19 | 31.34 | 0.42 | 31 | 285.39 | 60.56 | 6.75 | 29 | 78.09 | 35432.93 | 277.57 | 467.07 | 77.83 | 39.61 | 14051.55 | 0.51 | 0.72 | 2.66 | 0.86 | 1 | 10
24 | 140 | CONCLUIDO | 4.8424 | 20.65 | 16.18 | 32.37 | 0.44 | 30 | 285.9 | 60.56 | 7 | 28 | 78.34 | 35494.74 | 277.11 | 467.08 | 77.52 | 39.61 | 13900.11 | 0.51 | 0.72 | 2.66 | 0.85 | 1 | 10
25 | 140 | CONCLUIDO | 4.8641 | 20.56 | 16.14 | 33.4 | 0.45 | 29 | 286.4 | 60.56 | 7.25 | 27 | 78.59 | 35556.78 | 276.2 | 467.11 | 76.37 | 39.61 | 13332.98 | 0.52 | 0.72 | 2.65 | 0.81 | 1 | 10
26 | 140 | CONCLUIDO | 4.8839 | 20.48 | 16.11 | 34.53 | 0.47 | 28 | 286.9 | 60.56 | 7.5 | 26 | 78.85 | 35618.8 | 275.68 | 467.14 | 75.24 | 39.61 | 12772.79 | 0.53 | 0.72 | 2.66 | 0.78 | 1 | 10
27 | 140 | CONCLUIDO | 4.9043 | 20.39 | 16.08 | 35.73 | 0.48 | 27 | 287.41 | 60.56 | 7.75 | 25 | 79.1 | 35680.92 | 274.94 | 467.11 | 74.18 | 39.61 | 12244.13 | 0.53 | 0.73 | 2.65 | 0.74 | 1 | 10
28 | 140 | CONCLUIDO | 4.9258 | 20.3 | 16.04 | 37.02 | 0.49 | 26 | 287.91 | 60.56 | 8 | 24 | 79.36 | 35743.15 | 274.24 | 467.07 | 73.03 | 39.61 | 11677.5 | 0.54 | 0.73 | 2.65 | 0.71 | 1 | 10
29 | 140 | CONCLUIDO | 4.9455 | 20.22 | 16.01 | 38.43 | 0.51 | 25 | 288.42 | 60.56 | 8.25 | 23 | 79.61 | 35805.48 | 273.42 | 467.07 | 72.14 | 39.61 | 11235.82 | 0.55 | 0.73 | 2.65 | 0.68 | 1 | 10
30 | 140 | CONCLUIDO | 4.9687 | 20.13 | 15.97 | 39.93 | 0.52 | 24 | 288.92 | 60.56 | 8.5 | 22 | 79.87 | 35867.91 | 272.53 | 467.12 | 70.99 | 39.61 | 10664.38 | 0.56 | 0.73 | 2.64 | 0.64 | 1 | 10
31 | 140 | CONCLUIDO | 4.9609 | 20.16 | 16 | 40.01 | 0.54 | 24 | 289.43 | 60.56 | 8.75 | 22 | 80.12 | 35930.44 | 272.96 | 467.14 | 71.6 | 39.61 | 10968.83 | 0.55 | 0.73 | 2.65 | 0.67 | 1 | 10
32 | 140 | CONCLUIDO | 4.9821 | 20.07 | 15.97 | 41.66 | 0.55 | 23 | 289.94 | 60.56 | 9 | 21 | 80.38 | 35993.08 | 272.41 | 467.08 | 70.62 | 39.61 | 10485.72 | 0.56 | 0.73 | 2.65 | 0.64 | 1 | 10
33 | 140 | CONCLUIDO | 5.0081 | 19.97 | 15.92 | 43.41 | 0.57 | 22 | 290.45 | 60.56 | 9.25 | 20 | 80.64 | 36055.83 | 271.15 | 467.08 | 68.97 | 39.61 | 9665.33 | 0.57 | 0.73 | 2.64 | 0.58 | 1 | 10
34 | 140 | CONCLUIDO | 5.0017 | 19.99 | 15.94 | 43.48 | 0.58 | 22 | 290.96 | 60.56 | 9.5 | 20 | 80.9 | 36118.68 | 271.54 | 467.08 | 69.76 | 39.61 | 10063.05 | 0.57 | 0.73 | 2.65 | 0.61 | 1 | 10
35 | 140 | CONCLUIDO | 5.0273 | 19.89 | 15.89 | 45.41 | 0.6 | 21 | 291.47 | 60.56 | 9.75 | 19 | 81.16 | 36181.64 | 270.54 | 467.07 | 68.22 | 39.61 | 9295.66 | 0.58 | 0.73 | 2.64 | 0.56 | 1 | 10
36 | 140 | CONCLUIDO | 5.0232 | 19.91 | 15.91 | 45.46 | 0.61 | 21 | 291.98 | 60.56 | 10 | 19 | 81.42 | 36244.71 | 270.48 | 467.07 | 68.7 | 39.61 | 9534.55 | 0.58 | 0.73 | 2.64 | 0.58 | 1 | 10
37 | 140 | CONCLUIDO | 5.0415 | 19.84 | 15.89 | 47.67 | 0.62 | 20 | 292.49 | 60.56 | 10.25 | 18 | 81.68 | 36307.88 | 269.91 | 467.07 | 67.92 | 39.61 | 9149.49 | 0.58 | 0.73 | 2.65 | 0.56 | 1 | 10
38 | 140 | CONCLUIDO | 5.0459 | 19.82 | 15.87 | 47.62 | 0.64 | 20 | 293 | 60.56 | 10.5 | 18 | 81.95 | 36371.17 | 269.87 | 467.07 | 67.64 | 39.61 | 9011.9 | 0.59 | 0.73 | 2.64 | 0.54 | 1 | 10
39 | 140 | CONCLUIDO | 5.0634 | 19.75 | 15.86 | 50.07 | 0.65 | 19 | 293.52 | 60.56 | 10.75 | 17 | 82.21 | 36434.56 | 269.15 | 467.09 | 66.97 | 39.61 | 8681.14 | 0.59 | 0.74 | 2.64 | 0.52 | 1 | 10
40 | 140 | CONCLUIDO | 5.0643 | 19.75 | 15.85 | 50.06 | 0.67 | 19 | 294.03 | 60.56 | 11 | 17 | 82.48 | 36498.06 | 269.51 | 467.09 | 66.99 | 39.61 | 8692.08 | 0.59 | 0.74 | 2.64 | 0.52 | 1 | 10
41 | 140 | CONCLUIDO | 5.0624 | 19.75 | 15.86 | 50.08 | 0.68 | 19 | 294.55 | 60.56 | 11.25 | 17 | 82.74 | 36561.67 | 269.37 | 467.16 | 67.3 | 39.61 | 8844.44 | 0.59 | 0.74 | 2.64 | 0.53 | 1 | 10
42 | 140 | CONCLUIDO | 5.0819 | 19.68 | 15.84 | 52.79 | 0.69 | 18 | 295.06 | 60.56 | 11.5 | 16 | 83.01 | 36625.39 | 268.85 | 467.1 | 66.37 | 39.61 | 8387.05 | 0.6 | 0.74 | 2.64 | 0.5 | 1 | 10
43 | 140 | CONCLUIDO | 5.0878 | 19.66 | 15.81 | 52.71 | 0.71 | 18 | 295.58 | 60.56 | 11.75 | 16 | 83.28 | 36689.22 | 267.92 | 467.07 | 65.41 | 39.61 | 7904.75 | 0.61 | 0.74 | 2.64 | 0.48 | 1 | 10
44 | 140 | CONCLUIDO | 5.1059 | 19.58 | 15.8 | 55.75 | 0.72 | 17 | 296.1 | 60.56 | 12 | 15 | 83.54 | 36753.16 | 267.32 | 467.07 | 64.94 | 39.61 | 7675.48 | 0.61 | 0.74 | 2.64 | 0.46 | 1 | 10
45 | 140 | CONCLUIDO | 5.1073 | 19.58 | 15.79 | 55.73 | 0.74 | 17 | 296.62 | 60.56 | 12.25 | 15 | 83.81 | 36817.22 | 267.27 | 467.08 | 64.9 | 39.61 | 7658.37 | 0.61 | 0.74 | 2.63 | 0.46 | 1 | 10
46 | 140 | CONCLUIDO | 5.1087 | 19.57 | 15.79 | 55.71 | 0.75 | 17 | 297.14 | 60.56 | 12.5 | 15 | 84.08 | 36881.39 | 267.25 | 467.07 | 64.6 | 39.61 | 7506.5 | 0.61 | 0.74 | 2.64 | 0.45 | 1 | 10
47 | 140 | CONCLUIDO | 5.1251 | 19.51 | 15.78 | 59.16 | 0.76 | 16 | 297.66 | 60.56 | 12.75 | 14 | 84.36 | 36945.67 | 266.76 | 467.08 | 64.33 | 39.61 | 7373.85 | 0.62 | 0.74 | 2.64 | 0.44 | 1 | 10
48 | 140 | CONCLUIDO | 5.129 | 19.5 | 15.76 | 59.1 | 0.78 | 16 | 298.18 | 60.56 | 13 | 14 | 84.63 | 37010.06 | 266.51 | 467.07 | 63.91 | 39.61 | 7166.38 | 0.62 | 0.74 | 2.63 | 0.43 | 1 | 10
49 | 140 | CONCLUIDO | 5.1235 | 19.52 | 15.78 | 59.18 | 0.79 | 16 | 298.71 | 60.56 | 13.25 | 14 | 84.9 | 37074.57 | 267.02 | 467.09 | 64.49 | 39.61 | 7457.29 | 0.61 | 0.74 | 2.64 | 0.45 | 1 | 10
50 | 140 | CONCLUIDO | 5.1244 | 19.51 | 15.78 | 59.17 | 0.8 | 16 | 299.23 | 60.56 | 13.5 | 14 | 85.18 | 37139.2 | 266.59 | 467.07 | 64.46 | 39.61 | 7438.89 | 0.61 | 0.74 | 2.64 | 0.44 | 1 | 10
51 | 140 | CONCLUIDO | 5.1538 | 19.4 | 15.72 | 62.88 | 0.82 | 15 | 299.76 | 60.56 | 13.75 | 13 | 85.45 | 37204.07 | 265.06 | 467.07 | 62.46 | 39.61 | 6445.79 | 0.63 | 0.74 | 2.63 | 0.39 | 1 | 10
52 | 140 | CONCLUIDO | 5.1534 | 19.4 | 15.72 | 62.88 | 0.83 | 15 | 300.28 | 60.56 | 14 | 13 | 85.73 | 37268.93 | 265.27 | 467.07 | 62.65 | 39.61 | 6543.05 | 0.63 | 0.74 | 2.63 | 0.39 | 1 | 10
53 | 140 | CONCLUIDO | 5.1496 | 19.42 | 15.73 | 62.94 | 0.84 | 15 | 300.81 | 60.56 | 14.25 | 13 | 86 | 37333.9 | 265.39 | 467.07 | 62.99 | 39.61 | 6711.9 | 0.63 | 0.74 | 2.63 | 0.4 | 1 | 10
54 | 140 | CONCLUIDO | 5.1497 | 19.42 | 15.73 | 62.94 | 0.86 | 15 | 301.34 | 60.56 | 14.5 | 13 | 86.28 | 37399 | 265.36 | 467.07 | 62.91 | 39.61 | 6668.67 | 0.63 | 0.74 | 2.63 | 0.4 | 1 | 10
55 | 140 | CONCLUIDO | 5.1712 | 19.34 | 15.71 | 67.31 | 0.87 | 14 | 301.86 | 60.56 | 14.75 | 12 | 86.56 | 37464.21 | 264.92 | 467.07 | 62.21 | 39.61 | 6324.28 | 0.64 | 0.74 | 2.63 | 0.37 | 1 | 10
56 | 140 | CONCLUIDO | 5.1721 | 19.33 | 15.7 | 67.3 | 0.88 | 14 | 302.39 | 60.56 | 15 | 12 | 86.84 | 37529.55 | 264.67 | 467.07 | 61.99 | 39.61 | 6216.82 | 0.64 | 0.74 | 2.63 | 0.37 | 1 | 10
57 | 140 | CONCLUIDO | 5.1723 | 19.33 | 15.7 | 67.29 | 0.9 | 14 | 302.92 | 60.56 | 15.25 | 12 | 87.12 | 37595 | 264.26 | 467.08 | 61.86 | 39.61 | 6151.66 | 0.64 | 0.74 | 2.63 | 0.37 | 1 | 10
58 | 140 | CONCLUIDO | 5.1725 | 19.33 | 15.7 | 67.29 | 0.91 | 14 | 303.46 | 60.56 | 15.5 | 12 | 87.4 | 37660.57 | 264 | 467.07 | 61.78 | 39.61 | 6110.44 | 0.64 | 0.74 | 2.63 | 0.37 | 1 | 10
59 | 140 | CONCLUIDO | 5.1914 | 19.26 | 15.68 | 72.38 | 0.92 | 13 | 303.99 | 60.56 | 15.75 | 11 | 87.68 | 37726.27 | 263.33 | 467.09 | 61.4 | 39.61 | 5926.31 | 0.65 | 0.74 | 2.63 | 0.35 | 1 | 10
60 | 140 | CONCLUIDO | 5.191 | 19.26 | 15.68 | 72.39 | 0.94 | 13 | 304.52 | 60.56 | 16 | 11 | 87.97 | 37792.08 | 263.74 | 467.07 | 61.37 | 39.61 | 5909.43 | 0.65 | 0.74 | 2.63 | 0.35 | 1 | 10
61 | 140 | CONCLUIDO | 5.195 | 19.25 | 15.67 | 72.32 | 0.95 | 13 | 305.06 | 60.56 | 16.25 | 11 | 88.25 | 37858.02 | 263.76 | 467.07 | 60.88 | 39.61 | 5666.63 | 0.65 | 0.74 | 2.63 | 0.34 | 1 | 10
62 | 140 | CONCLUIDO | 5.1912 | 19.26 | 15.68 | 72.38 | 0.96 | 13 | 305.59 | 60.56 | 16.5 | 11 | 88.54 | 37924.08 | 264.09 | 467.1 | 61.32 | 39.61 | 5887.16 | 0.65 | 0.74 | 2.63 | 0.35 | 1 | 10
63 | 140 | CONCLUIDO | 5.1892 | 19.27 | 15.69 | 72.42 | 0.97 | 13 | 306.13 | 60.56 | 16.75 | 11 | 88.83 | 37990.27 | 263.79 | 467.07 | 61.57 | 39.61 | 6009.15 | 0.64 | 0.74 | 2.63 | 0.36 | 1 | 10
64 | 140 | CONCLUIDO | 5.1919 | 19.26 | 15.68 | 72.37 | 0.99 | 13 | 306.67 | 60.56 | 17 | 11 | 89.11 | 38056.58 | 263.03 | 467.07 | 61.32 | 39.61 | 5885.45 | 0.65 | 0.74 | 2.63 | 0.35 | 1 | 10
65 | 140 | CONCLUIDO | 5.2162 | 19.17 | 15.64 | 78.22 | 1 | 12 | 307.21 | 60.56 | 17.25 | 10 | 89.4 | 38123.01 | 262.22 | 467.09 | 60.05 | 39.61 | 5255.29 | 0.66 | 0.75 | 2.63 | 0.31 | 1 | 10
66 | 140 | CONCLUIDO | 5.2157 | 19.17 | 15.65 | 78.23 | 1.01 | 12 | 307.75 | 60.56 | 17.5 | 10 | 89.69 | 38189.58 | 262.6 | 467.08 | 60.15 | 39.61 | 5305.91 | 0.66 | 0.75 | 2.63 | 0.31 | 1 | 10
67 | 140 | CONCLUIDO | 5.214 | 19.18 | 15.65 | 78.26 | 1.03 | 12 | 308.29 | 60.56 | 17.75 | 10 | 89.98 | 38256.26 | 262.69 | 467.07 | 60.33 | 39.61 | 5397.99 | 0.66 | 0.75 | 2.63 | 0.32 | 1 | 10
68 | 140 | CONCLUIDO | 5.2181 | 19.16 | 15.64 | 78.18 | 1.04 | 12 | 308.83 | 60.56 | 18 | 10 | 90.27 | 38323.08 | 262.06 | 467.07 | 59.79 | 39.61 | 5128.2 | 0.66 | 0.75 | 2.63 | 0.3 | 1 | 10
69 | 140 | CONCLUIDO | 5.2136 | 19.18 | 15.65 | 78.26 | 1.05 | 12 | 309.37 | 60.56 | 18.25 | 10 | 90.57 | 38390.02 | 262.47 | 467.09 | 60.44 | 39.61 | 5451.88 | 0.66 | 0.75 | 2.63 | 0.32 | 1 | 10
70 | 140 | CONCLUIDO | 5.2165 | 19.17 | 15.64 | 78.21 | 1.06 | 12 | 309.91 | 60.56 | 18.5 | 10 | 90.86 | 38457.09 | 261.6 | 467.15 | 60.02 | 39.61 | 5241.5 | 0.66 | 0.75 | 2.63 | 0.31 | 1 | 10
71 | 140 | CONCLUIDO | 5.2362 | 19.1 | 15.62 | 85.21 | 1.08 | 11 | 310.46 | 60.56 | 18.75 | 9 | 91.16 | 38524.29 | 261.16 | 467.07 | 59.26 | 39.61 | 4865.99 | 0.67 | 0.75 | 2.63 | 0.29 | 1 | 10
72 | 140 | CONCLUIDO | 5.2408 | 19.08 | 15.61 | 85.12 | 1.09 | 11 | 311.01 | 60.56 | 19 | 9 | 91.45 | 38591.62 | 260.87 | 467.07 | 58.79 | 39.61 | 4631.81 | 0.67 | 0.75 | 2.63 | 0.27 | 1 | 10
73 | 140 | CONCLUIDO | 5.2398 | 19.08 | 15.61 | 85.14 | 1.1 | 11 | 311.55 | 60.56 | 19.25 | 9 | 91.75 | 38659.08 | 260.81 | 467.09 | 58.84 | 39.61 | 4657.09 | 0.67 | 0.75 | 2.63 | 0.28 | 1 | 10
74 | 140 | CONCLUIDO | 5.2343 | 19.1 | 15.63 | 85.25 | 1.11 | 11 | 312.1 | 60.56 | 19.5 | 9 | 92.05 | 38726.8 | 261.22 | 467.07 | 59.5 | 39.61 | 4984.43 | 0.67 | 0.75 | 2.63 | 0.3 | 1 | 10
75 | 140 | CONCLUIDO | 5.2364 | 19.1 | 15.62 | 85.21 | 1.13 | 11 | 312.65 | 60.56 | 19.75 | 9 | 92.35 | 38794.53 | 261.09 | 467.07 | 59.41 | 39.61 | 4943.12 | 0.67 | 0.75 | 2.63 | 0.29 | 1 | 10
76 | 140 | CONCLUIDO | 5.2374 | 19.09 | 15.62 | 85.19 | 1.14 | 11 | 313.2 | 60.56 | 20 | 9 | 92.65 | 38862.4 | 261.23 | 467.08 | 59.31 | 39.61 | 4889.18 | 0.67 | 0.75 | 2.62 | 0.28 | 1 | 10
77 | 140 | CONCLUIDO | 5.2371 | 19.09 | 15.62 | 85.19 | 1.15 | 11 | 313.75 | 60.56 | 20.25 | 9 | 92.95 | 38930.39 | 260.74 | 467.07 | 59.23 | 39.61 | 4848.53 | 0.67 | 0.75 | 2.63 | 0.29 | 1 | 10
78 | 140 | CONCLUIDO | 5.2337 | 19.11 | 15.63 | 85.26 | 1.16 | 11 | 314.3 | 60.56 | 20.5 | 9 | 93.25 | 38998.53 | 260.55 | 467.09 | 59.59 | 39.61 | 5032.61 | 0.66 | 0.75 | 2.63 | 0.3 | 1 | 10
79 | 140 | CONCLUIDO | 5.2609 | 19.01 | 15.59 | 93.51 | 1.17 | 10 | 314.86 | 60.56 | 20.75 | 8 | 93.55 | 39066.8 | 259.52 | 467.07 | 58.31 | 39.61 | 4393.66 | 0.68 | 0.75 | 2.62 | 0.25 | 1 | 10
80 | 140 | CONCLUIDO | 5.2594 | 19.01 | 15.59 | 93.54 | 1.19 | 10 | 315.41 | 60.56 | 21 | 8 | 93.86 | 39135.2 | 259.83 | 467.08 | 58.43 | 39.61 | 4457.7 | 0.68 | 0.75 | 2.62 | 0.26 | 1 | 10
81 | 140 | CONCLUIDO | 5.2607 | 19.01 | 15.59 | 93.51 | 1.2 | 10 | 315.97 | 60.56 | 21.25 | 8 | 94.16 | 39203.74 | 260.12 | 467.07 | 58.29 | 39.61 | 4387.31 | 0.68 | 0.75 | 2.62 | 0.25 | 1 | 10
82 | 140 | CONCLUIDO | 5.2589 | 19.02 | 15.59 | 93.55 | 1.21 | 10 | 316.53 | 60.56 | 21.5 | 8 | 94.47 | 39272.42 | 260.03 | 467.07 | 58.47 | 39.61 | 4474.72 | 0.68 | 0.75 | 2.62 | 0.26 | 1 | 10
83 | 140 | CONCLUIDO | 5.2574 | 19.02 | 15.6 | 93.59 | 1.22 | 10 | 317.08 | 60.56 | 21.75 | 8 | 94.78 | 39341.24 | 260.27 | 467.07 | 58.6 | 39.61 | 4542.31 | 0.68 | 0.75 | 2.62 | 0.26 | 1 | 10
84 | 140 | CONCLUIDO | 5.2599 | 19.01 | 15.59 | 93.53 | 1.23 | 10 | 317.64 | 60.56 | 22 | 8 | 95.09 | 39410.2 | 259.69 | 467.09 | 58.39 | 39.61 | 4435.4 | 0.68 | 0.75 | 2.62 | 0.25 | 1 | 10
85 | 140 | CONCLUIDO | 5.26 | 19.01 | 15.59 | 93.53 | 1.25 | 10 | 318.2 | 60.56 | 22.25 | 8 | 95.4 | 39479.3 | 259.33 | 467.07 | 58.29 | 39.61 | 4384.98 | 0.68 | 0.75 | 2.62 | 0.25 | 1 | 10
86 | 140 | CONCLUIDO | 5.2607 | 19.01 | 15.59 | 93.51 | 1.26 | 10 | 318.76 | 60.56 | 22.5 | 8 | 95.71 | 39548.54 | 258.97 | 467.1 | 58.19 | 39.61 | 4337.31 | 0.68 | 0.75 | 2.62 | 0.25 | 1 | 10
87 | 140 | CONCLUIDO | 5.2623 | 19 | 15.58 | 93.48 | 1.27 | 10 | 319.33 | 60.56 | 22.75 | 8 | 96.02 | 39617.93 | 258.09 | 467.07 | 58 | 39.61 | 4243.2 | 0.68 | 0.75 | 2.62 | 0.25 | 1 | 10
88 | 140 | CONCLUIDO | 5.2822 | 18.93 | 15.56 | 103.74 | 1.28 | 9 | 319.89 | 60.56 | 23 | 7 | 96.34 | 39687.46 | 257.16 | 467.07 | 57.34 | 39.61 | 3913.96 | 0.69 | 0.75 | 2.62 | 0.23 | 1 | 10
89 | 140 | CONCLUIDO | 5.2855 | 18.92 | 15.55 | 103.66 | 1.29 | 9 | 320.46 | 60.56 | 23.25 | 7 | 96.65 | 39757.13 | 257.29 | 467.07 | 56.97 | 39.61 | 3730.59 | 0.7 | 0.75 | 2.62 | 0.22 | 1 | 10
90 | 140 | CONCLUIDO | 5.2814 | 18.93 | 15.56 | 103.76 | 1.3 | 9 | 321.02 | 60.56 | 23.5 | 7 | 96.97 | 39826.95 | 257.84 | 467.08 | 57.38 | 39.61 | 3935.9 | 0.69 | 0.75 | 2.63 | 0.23 | 1 | 10
91 | 140 | CONCLUIDO | 5.2809 | 18.94 | 15.56 | 103.77 | 1.32 | 9 | 321.59 | 60.56 | 23.75 | 7 | 97.28 | 39896.91 | 258.04 | 467.07 | 57.3 | 39.61 | 3894.58 | 0.69 | 0.75 | 2.63 | 0.23 | 1 | 10
92 | 140 | CONCLUIDO | 5.2836 | 18.93 | 15.56 | 103.7 | 1.33 | 9 | 322.16 | 60.56 | 24 | 7 | 97.6 | 39967.02 | 258.11 | 467.07 | 57.19 | 39.61 | 3843.04 | 0.69 | 0.75 | 2.62 | 0.22 | 1 | 10
93 | 140 | CONCLUIDO | 5.2835 | 18.93 | 15.56 | 103.71 | 1.34 | 9 | 322.73 | 60.56 | 24.25 | 7 | 97.92 | 40037.28 | 258.64 | 467.07 | 57.26 | 39.61 | 3873.46 | 0.69 | 0.75 | 2.62 | 0.22 | 1 | 10
94 | 140 | CONCLUIDO | 5.2808 | 18.94 | 15.57 | 103.77 | 1.35 | 9 | 323.3 | 60.56 | 24.5 | 7 | 98.24 | 40107.81 | 258.63 | 467.07 | 57.48 | 39.61 | 3987.33 | 0.69 | 0.75 | 2.62 | 0.23 | 1 | 10
95 | 140 | CONCLUIDO | 5.2798 | 18.94 | 15.57 | 103.79 | 1.36 | 9 | 323.87 | 60.56 | 24.75 | 7 | 98.57 | 40178.37 | 258.57 | 467.07 | 57.61 | 39.61 | 4052.33 | 0.69 | 0.75 | 2.62 | 0.24 | 1 | 10
96 | 140 | CONCLUIDO | 5.2801 | 18.94 | 15.57 | 103.79 | 1.37 | 9 | 324.44 | 60.56 | 25 | 7 | 98.89 | 40249.08 | 258.07 | 467.07 | 57.53 | 39.61 | 4012.89 | 0.69 | 0.75 | 2.62 | 0.23 | 1 | 10
97 | 140 | CONCLUIDO | 5.2822 | 18.93 | 15.56 | 103.74 | 1.38 | 9 | 325.02 | 60.56 | 25.25 | 7 | 99.21 | 40319.95 | 257.82 | 467.07 | 57.4 | 39.61 | 3947.12 | 0.69 | 0.75 | 2.62 | 0.23 | 1 | 10
98 | 140 | CONCLUIDO | 5.2786 | 18.94 | 15.57 | 103.82 | 1.4 | 9 | 325.59 | 60.56 | 25.5 | 7 | 99.54 | 40390.96 | 257.75 | 467.07 | 57.85 | 39.61 | 4172.49 | 0.68 | 0.75 | 2.62 | 0.24 | 1 | 10
99 | 140 | CONCLUIDO | 5.2791 | 18.94 | 15.57 | 103.81 | 1.41 | 9 | 326.17 | 60.56 | 25.75 | 7 | 99.87 | 40462.13 | 257.53 | 467.07 | 57.71 | 39.61 | 4099.67 | 0.69 | 0.75 | 2.63 | 0.24 | 1 | 10
100 | 140 | CONCLUIDO | 5.2798 | 18.94 | 15.57 | 103.79 | 1.42 | 9 | 326.75 | 60.56 | 26 | 7 | 100.2 | 40533.46 | 257.08 | 467.07 | 57.62 | 39.61 | 4056.28 | 0.69 | 0.75 | 2.62 | 0.24 | 1 | 10
101 | 140 | CONCLUIDO | 5.3079 | 18.84 | 15.52 | 116.41 | 1.43 | 8 | 327.33 | 60.56 | 26.25 | 6 | 100.52 | 40604.94 | 255.81 | 467.08 | 55.96 | 39.61 | 3232.98 | 0.71 | 0.75 | 2.62 | 0.19 | 1 | 10
102 | 140 | CONCLUIDO | 5.3071 | 18.84 | 15.52 | 116.43 | 1.44 | 8 | 327.91 | 60.56 | 26.5 | 6 | 100.86 | 40676.58 | 255.86 | 467.07 | 56.15 | 39.61 | 3327.16 | 0.71 | 0.75 | 2.62 | 0.19 | 1 | 10
103 | 140 | CONCLUIDO | 5.3059 | 18.85 | 15.53 | 116.46 | 1.45 | 8 | 328.49 | 60.56 | 26.75 | 6 | 101.19 | 40748.37 | 256.35 | 467.07 | 56.39 | 39.61 | 3446.93 | 0.7 | 0.75 | 2.62 | 0.2 | 1 | 10
104 | 140 | CONCLUIDO | 5.3064 | 18.84 | 15.53 | 116.45 | 1.46 | 8 | 329.08 | 60.56 | 27 | 6 | 101.52 | 40820.32 | 256.32 | 467.07 | 56.14 | 39.61 | 3319.41 | 0.71 | 0.75 | 2.62 | 0.19 | 1 | 10
105 | 140 | CONCLUIDO | 5.3062 | 18.85 | 15.53 | 116.45 | 1.47 | 8 | 329.66 | 60.56 | 27.25 | 6 | 101.86 | 40892.44 | 256.54 | 467.07 | 56.34 | 39.61 | 3422.08 | 0.7 | 0.75 | 2.62 | 0.19 | 1 | 10
106 | 140 | CONCLUIDO | 5.304 | 18.85 | 15.53 | 116.51 | 1.48 | 8 | 330.25 | 60.56 | 27.5 | 6 | 102.19 | 40964.71 | 256.76 | 467.07 | 56.41 | 39.61 | 3453.72 | 0.7 | 0.75 | 2.63 | 0.2 | 1 | 10
107 | 140 | CONCLUIDO | 5.3092 | 18.84 | 15.52 | 116.37 | 1.49 | 8 | 330.83 | 60.56 | 27.75 | 6 | 102.53 | 41037.15 | 256.48 | 467.07 | 55.99 | 39.61 | 3243.97 | 0.71 | 0.75 | 2.62 | 0.18 | 1 | 10
108 | 140 | CONCLUIDO | 5.3056 | 18.85 | 15.53 | 116.47 | 1.51 | 8 | 331.42 | 60.56 | 28 | 6 | 102.87 | 41109.75 | 257 | 467.07 | 56.25 | 39.61 | 3377.79 | 0.7 | 0.75 | 2.62 | 0.2 | 1 | 10
109 | 140 | CONCLUIDO | 5.3045 | 18.85 | 15.53 | 116.5 | 1.52 | 8 | 332.01 | 60.56 | 28.25 | 6 | 103.21 | 41182.52 | 256.74 | 467.07 | 56.44 | 39.61 | 3469.79 | 0.7 | 0.75 | 2.62 | 0.2 | 1 | 10
110 | 140 | CONCLUIDO | 5.3043 | 18.85 | 15.53 | 116.5 | 1.53 | 8 | 332.6 | 60.56 | 28.5 | 6 | 103.55 | 41255.45 | 256.51 | 467.07 | 56.56 | 39.61 | 3528.62 | 0.7 | 0.75 | 2.62 | 0.2 | 1 | 10
111 | 140 | CONCLUIDO | 5.3061 | 18.85 | 15.53 | 116.45 | 1.54 | 8 | 333.2 | 60.56 | 28.75 | 6 | 103.89 | 41328.54 | 256.1 | 467.07 | 56.31 | 39.61 | 3407.11 | 0.7 | 0.75 | 2.62 | 0.19 | 1 | 10
112 | 140 | CONCLUIDO | 5.3033 | 18.86 | 15.54 | 116.53 | 1.55 | 8 | 333.79 | 60.56 | 29 | 6 | 104.24 | 41401.93 | 255.7 | 467.07 | 56.72 | 39.61 | 3609.69 | 0.7 | 0.75 | 2.62 | 0.2 | 1 | 10
113 | 140 | CONCLUIDO | 5.3046 | 18.85 | 15.53 | 116.5 | 1.56 | 8 | 334.39 | 60.56 | 29.25 | 6 | 104.58 | 41475.37 | 255.49 | 467.07 | 56.55 | 39.61 | 3528.06 | 0.7 | 0.75 | 2.62 | 0.2 | 1 | 10
114 | 140 | CONCLUIDO | 5.3053 | 18.85 | 15.53 | 116.48 | 1.57 | 8 | 334.98 | 60.56 | 29.5 | 6 | 104.93 | 41548.98 | 255.53 | 467.08 | 56.43 | 39.61 | 3465.16 | 0.7 | 0.75 | 2.62 | 0.2 | 1 | 10
115 | 140 | CONCLUIDO | 5.3049 | 18.85 | 15.53 | 116.49 | 1.58 | 8 | 335.58 | 60.56 | 29.75 | 6 | 105.28 | 41622.76 | 255.19 | 467.07 | 56.41 | 39.61 | 3456.96 | 0.7 | 0.75 | 2.62 | 0.2 | 1 | 10
116 | 140 | CONCLUIDO | 5.3032 | 18.86 | 15.54 | 116.53 | 1.59 | 8 | 336.18 | 60.56 | 30 | 6 | 105.63 | 41696.71 | 254.65 | 467.08 | 56.7 | 39.61 | 3602.9 | 0.7 | 0.75 | 2.62 | 0.2 | 1 | 10
117 | 140 | CONCLUIDO | 5.3247 | 18.78 | 15.51 | 132.97 | 1.6 | 7 | 336.78 | 60.56 | 30.25 | 5 | 105.98 | 41770.83 | 253.63 | 467.07 | 55.89 | 39.61 | 3199.27 | 0.71 | 0.75 | 2.62 | 0.18 | 1 | 10
118 | 140 | CONCLUIDO | 5.3252 | 18.78 | 15.51 | 132.96 | 1.61 | 7 | 337.39 | 60.56 | 30.5 | 5 | 106.33 | 41845.13 | 254.13 | 467.09 | 55.84 | 39.61 | 3178.38 | 0.71 | 0.75 | 2.62 | 0.18 | 1 | 10
119 | 140 | CONCLUIDO | 5.3247 | 18.78 | 15.51 | 132.98 | 1.62 | 7 | 337.99 | 60.56 | 30.75 | 5 | 106.68 | 41919.61 | 254.46 | 467.07 | 55.89 | 39.61 | 3202.12 | 0.71 | 0.75 | 2.62 | 0.18 | 1 | 10
120 | 140 | CONCLUIDO | 5.3236 | 18.78 | 15.52 | 133.01 | 1.63 | 7 | 338.59 | 60.56 | 31 | 5 | 107.04 | 41994.26 | 254.96 | 467.07 | 56.06 | 39.61 | 3284.84 | 0.71 | 0.75 | 2.62 | 0.18 | 1 | 10
121 | 140 | CONCLUIDO | 5.3243 | 18.78 | 15.52 | 132.99 | 1.64 | 7 | 339.2 | 60.56 | 31.25 | 5 | 107.4 | 42069.09 | 255.51 | 467.08 | 55.86 | 39.61 | 3183.48 | 0.71 | 0.75 | 2.62 | 0.18 | 1 | 10
122 | 140 | CONCLUIDO | 5.3273 | 18.77 | 15.5 | 132.9 | 1.65 | 7 | 339.81 | 60.56 | 31.5 | 5 | 107.75 | 42144.11 | 255.27 | 467.07 | 55.6 | 39.61 | 3054.96 | 0.71 | 0.75 | 2.62 | 0.17 | 1 | 10
123 | 140 | CONCLUIDO | 5.3239 | 18.78 | 15.52 | 133 | 1.66 | 7 | 340.42 | 60.56 | 31.75 | 5 | 108.11 | 42219.3 | 255.89 | 467.07 | 55.89 | 39.61 | 3202.83 | 0.71 | 0.75 | 2.62 | 0.18 | 1 | 10
124 | 140 | CONCLUIDO | 5.3246 | 18.78 | 15.51 | 132.98 | 1.67 | 7 | 341.03 | 60.56 | 32 | 5 | 108.48 | 42294.68 | 256.43 | 467.07 | 55.9 | 39.61 | 3206.54 | 0.71 | 0.75 | 2.62 | 0.18 | 1 | 10
125 | 140 | CONCLUIDO | 5.3258 | 18.78 | 15.51 | 132.94 | 1.68 | 7 | 341.64 | 60.56 | 32.25 | 5 | 108.84 | 42370.23 | 256.16 | 467.07 | 55.64 | 39.61 | 3074.48 | 0.71 | 0.75 | 2.62 | 0.18 | 1 | 10
126 | 140 | CONCLUIDO | 5.327 | 18.77 | 15.51 | 132.9 | 1.69 | 7 | 342.26 | 60.56 | 32.5 | 5 | 109.2 | 42445.98 | 256.27 | 467.07 | 55.59 | 39.61 | 3051.01 | 0.71 | 0.75 | 2.62 | 0.17 | 1 | 10
127 | 140 | CONCLUIDO | 5.325 | 18.78 | 15.51 | 132.97 | 1.7 | 7 | 342.87 | 60.56 | 32.75 | 5 | 109.57 | 42521.91 | 256.05 | 467.07 | 55.85 | 39.61 | 3181.27 | 0.71 | 0.75 | 2.62 | 0.18 | 1 | 10
128 | 140 | CONCLUIDO | 5.3278 | 18.77 | 15.5 | 132.88 | 1.71 | 7 | 343.49 | 60.56 | 33 | 5 | 109.94 | 42598.03 | 255.54 | 467.08 | 55.5 | 39.61 | 3007.61 | 0.71 | 0.75 | 2.62 | 0.17 | 1 | 10
129 | 140 | CONCLUIDO | 5.3295 | 18.76 | 15.5 | 132.83 | 1.72 | 7 | 344.11 | 60.56 | 33.25 | 5 | 110.3 | 42674.47 | 255.33 | 467.07 | 55.36 | 39.61 | 2936.86 | 0.72 | 0.75 | 2.62 | 0.16 | 1 | 10
130 | 140 | CONCLUIDO | 5.3292 | 18.76 | 15.5 | 132.84 | 1.73 | 7 | 344.73 | 60.56 | 33.5 | 5 | 110.67 | 42750.97 | 255.47 | 467.09 | 55.29 | 39.61 | 2898.59 | 0.72 | 0.75 | 2.62 | 0.16 | 1 | 10
131 | 140 | CONCLUIDO | 5.3277 | 18.77 | 15.5 | 132.88 | 1.74 | 7 | 345.35 | 60.56 | 33.75 | 5 | 111.05 | 42827.67 | 255.46 | 467.07 | 55.37 | 39.61 | 2938.87 | 0.72 | 0.75 | 2.62 | 0.17 | 1 | 10
132 | 140 | CONCLUIDO | 5.3283 | 18.77 | 15.5 | 132.87 | 1.75 | 7 | 345.97 | 60.56 | 34 | 5 | 111.42 | 42904.56 | 255.2 | 467.07 | 55.49 | 39.61 | 3000.78 | 0.71 | 0.75 | 2.62 | 0.17 | 1 | 10
133 | 140 | CONCLUIDO | 5.3304 | 18.76 | 15.49 | 132.8 | 1.76 | 7 | 346.6 | 60.56 | 34.25 | 5 | 111.8 | 42981.64 | 254.87 | 467.07 | 55.16 | 39.61 | 2834.55 | 0.72 | 0.75 | 2.62 | 0.16 | 1 | 10
134 | 140 | CONCLUIDO | 5.3306 | 18.76 | 15.49 | 132.8 | 1.77 | 7 | 347.23 | 60.56 | 34.5 | 5 | 112.17 | 43058.93 | 254.6 | 467.07 | 55.2 | 39.61 | 2855.58 | 0.72 | 0.75 | 2.62 | 0.16 | 1 | 10
135 | 140 | CONCLUIDO | 5.3306 | 18.76 | 15.49 | 132.8 | 1.78 | 7 | 347.85 | 60.56 | 34.75 | 5 | 112.55 | 43136.41 | 254.45 | 467.07 | 55.2 | 39.61 | 2854.04 | 0.72 | 0.75 | 2.62 | 0.16 | 1 | 10
136 | 140 | CONCLUIDO | 5.3292 | 18.76 | 15.5 | 132.84 | 1.79 | 7 | 348.48 | 60.56 | 35 | 5 | 112.93 | 43214.09 | 254.59 | 467.07 | 55.39 | 39.61 | 2952.12 | 0.72 | 0.75 | 2.62 | 0.16 | 1 | 10
137 | 140 | CONCLUIDO | 5.3265 | 18.77 | 15.51 | 132.92 | 1.8 | 7 | 349.12 | 60.56 | 35.25 | 5 | 113.31 | 43291.97 | 254.46 | 467.07 | 55.65 | 39.61 | 3080.8 | 0.71 | 0.75 | 2.62 | 0.17 | 1 | 10
138 | 140 | CONCLUIDO | 5.3276 | 18.77 | 15.5 | 132.89 | 1.81 | 7 | 349.75 | 60.56 | 35.5 | 5 | 113.69 | 43370.05 | 254.28 | 467.07 | 55.45 | 39.61 | 2979.77 | 0.71 | 0.75 | 2.62 | 0.17 | 1 | 10
139 | 140 | CONCLUIDO | 5.3291 | 18.76 | 15.5 | 132.84 | 1.82 | 7 | 350.38 | 60.56 | 35.75 | 5 | 114.08 | 43448.34 | 254.04 | 467.07 | 55.32 | 39.61 | 2917.16 | 0.72 | 0.75 | 2.62 | 0.17 | 1 | 10
140 | 140 | CONCLUIDO | 5.3275 | 18.77 | 15.5 | 132.89 | 1.83 | 7 | 351.02 | 60.56 | 36 | 5 | 114.47 | 43526.84 | 253.5 | 467.07 | 55.58 | 39.61 | 3043.5 | 0.71 | 0.75 | 2.62 | 0.17 | 1 | 10
141 | 140 | CONCLUIDO | 5.3509 | 18.69 | 15.47 | 154.74 | 1.84 | 6 | 351.66 | 60.56 | 36.25 | 4 | 114.85 | 43605.54 | 252.64 | 467.07 | 54.49 | 39.61 | 2506.37 | 0.73 | 0.75 | 2.62 | 0.14 | 1 | 10
142 | 140 | CONCLUIDO | 5.3532 | 18.68 | 15.47 | 154.66 | 1.85 | 6 | 352.3 | 60.56 | 36.5 | 4 | 115.24 | 43684.46 | 252.69 | 467.1 | 54.25 | 39.61 | 2384.7 | 0.73 | 0.75 | 2.62 | 0.13 | 1 | 10
143 | 140 | CONCLUIDO | 5.3523 | 18.68 | 15.47 | 154.69 | 1.86 | 6 | 352.94 | 60.56 | 36.75 | 4 | 115.64 | 43763.7 | 252.76 | 467.07 | 54.35 | 39.61 | 2435.99 | 0.73 | 0.75 | 2.62 | 0.14 | 1 | 10
144 | 140 | CONCLUIDO | 5.352 | 18.68 | 15.47 | 154.7 | 1.87 | 6 | 353.58 | 60.56 | 37 | 4 | 116.03 | 43843.04 | 253.36 | 467.13 | 54.36 | 39.61 | 2439.83 | 0.73 | 0.75 | 2.62 | 0.14 | 1 | 10
145 | 140 | CONCLUIDO | 5.351 | 18.69 | 15.47 | 154.74 | 1.87 | 6 | 354.23 | 60.56 | 37.25 | 4 | 116.42 | 43922.6 | 253.44 | 467.07 | 54.57 | 39.61 | 2545.09 | 0.73 | 0.75 | 2.62 | 0.14 | 1 | 10
146 | 140 | CONCLUIDO | 5.3477 | 18.7 | 15.49 | 154.85 | 1.88 | 6 | 354.88 | 60.56 | 37.5 | 4 | 116.82 | 44002.37 | 253.89 | 467.07 | 54.96 | 39.61 | 2741.47 | 0.72 | 0.75 | 2.62 | 0.15 | 1 | 10
147 | 140 | CONCLUIDO | 5.3483 | 18.7 | 15.48 | 154.83 | 1.89 | 6 | 355.52 | 60.56 | 37.75 | 4 | 117.22 | 44082.36 | 253.89 | 467.08 | 54.84 | 39.61 | 2679.44 | 0.72 | 0.75 | 2.62 | 0.15 | 1 | 10
148 | 140 | CONCLUIDO | 5.3498 | 18.69 | 15.48 | 154.78 | 1.9 | 6 | 356.17 | 60.56 | 38 | 4 | 117.62 | 44162.57 | 253.8 | 467.07 | 54.65 | 39.61 | 2583.97 | 0.72 | 0.75 | 2.62 | 0.14 | 1 | 10
149 | 140 | CONCLUIDO | 5.3505 | 18.69 | 15.48 | 154.75 | 1.91 | 6 | 356.83 | 60.56 | 38.25 | 4 | 118.02 | 44243 | 253.89 | 467.07 | 54.64 | 39.61 | 2583.41 | 0.72 | 0.75 | 2.62 | 0.14 | 1 | 10
150 | 140 | CONCLUIDO | 5.3544 | 18.68 | 15.46 | 154.62 | 1.92 | 6 | 357.48 | 60.56 | 38.5 | 4 | 118.43 | 44323.66 | 253.69 | 467.07 | 54.26 | 39.61 | 2391.73 | 0.73 | 0.75 | 2.61 | 0.13 | 1 | 10
151 | 140 | CONCLUIDO | 5.355 | 18.67 | 15.46 | 154.6 | 1.93 | 6 | 358.14 | 60.56 | 38.75 | 4 | 118.83 | 44404.54 | 253.99 | 467.08 | 54.05 | 39.61 | 2284.02 | 0.73 | 0.75 | 2.62 | 0.13 | 1 | 10
152 | 140 | CONCLUIDO | 5.353 | 18.68 | 15.47 | 154.67 | 1.94 | 6 | 358.79 | 60.56 | 39 | 4 | 119.24 | 44485.65 | 253.94 | 467.07 | 54.2 | 39.61 | 2361.41 | 0.73 | 0.75 | 2.62 | 0.13 | 1 | 10
153 | 140 | CONCLUIDO | 5.3532 | 18.68 | 15.47 | 154.66 | 1.95 | 6 | 359.45 | 60.56 | 39.25 | 4 | 119.65 | 44566.98 | 254.01 | 467.07 | 54.36 | 39.61 | 2440.01 | 0.73 | 0.75 | 2.62 | 0.13 | 1 | 10
154 | 140 | CONCLUIDO | 5.3489 | 18.7 | 15.48 | 154.81 | 1.96 | 6 | 360.12 | 60.56 | 39.5 | 4 | 120.06 | 44648.55 | 254.02 | 467.08 | 54.75 | 39.61 | 2636.18 | 0.72 | 0.75 | 2.62 | 0.15 | 1 | 10
155 | 140 | CONCLUIDO | 5.3515 | 18.69 | 15.47 | 154.72 | 1.96 | 6 | 360.78 | 60.56 | 39.75 | 4 | 120.47 | 44730.35 | 253.85 | 467.08 | 54.42 | 39.61 | 2469.43 | 0.73 | 0.75 | 2.62 | 0.14 | 1 | 10
156 | 140 | CONCLUIDO | 5.3519 | 18.68 | 15.47 | 154.71 | 1.97 | 6 | 361.44 | 60.56 | 40 | 4 | 120.89 | 44812.39 | 253.61 | 467.07 | 54.44 | 39.61 | 2483.23 | 0.73 | 0.75 | 2.62 | 0.14 | 1 | 10
0 | 40 | CONCLUIDO | 4.3977 | 22.74 | 18.66 | 9.91 | 0.2 | 113 | 89.87 | 37.55 | 1 | 111 | 11.32 | 11317.98 | 155.1 | 467.2 | 158.19 | 39.61 | 53820.56 | 0.25 | 0.63 | 2.81 | 3.33 | 1 | 10
1 | 40 | CONCLUIDO | 4.6788 | 21.37 | 17.81 | 12.42 | 0.24 | 86 | 90.18 | 37.55 | 1.25 | 84 | 11.37 | 11355.7 | 146.9 | 467.13 | 130.66 | 39.61 | 40191.5 | 0.3 | 0.66 | 2.75 | 2.47 | 1 | 10
2 | 40 | CONCLUIDO | 4.864 | 20.56 | 17.32 | 15.06 | 0.29 | 69 | 90.48 | 37.55 | 1.5 | 67 | 11.43 | 11393.43 | 141.78 | 467.14 | 114.71 | 39.61 | 32301.35 | 0.35 | 0.67 | 2.72 | 1.98 | 1 | 10
3 | 40 | CONCLUIDO | 4.993 | 20.03 | 16.99 | 17.58 | 0.34 | 58 | 90.79 | 37.55 | 1.75 | 56 | 11.49 | 11431.19 | 138.25 | 467.07 | 103.98 | 39.61 | 26990.44 | 0.38 | 0.69 | 2.7 | 1.66 | 1 | 10
4 | 40 | CONCLUIDO | 5.0935 | 19.63 | 16.75 | 20.1 | 0.39 | 50 | 91.1 | 37.55 | 2 | 48 | 11.54 | 11468.97 | 135.27 | 467.14 | 96.07 | 39.61 | 23075.94 | 0.41 | 0.7 | 2.69 | 1.41 | 1 | 10
5 | 40 | CONCLUIDO | 5.1762 | 19.32 | 16.55 | 22.57 | 0.43 | 44 | 91.4 | 37.55 | 2.25 | 42 | 11.6 | 11506.78 | 132.43 | 467.17 | 89.71 | 39.61 | 19925.39 | 0.44 | 0.7 | 2.67 | 1.21 | 1 | 10
6 | 40 | CONCLUIDO | 5.2267 | 19.13 | 16.46 | 25.32 | 0.48 | 39 | 91.71 | 37.55 | 2.5 | 37 | 11.66 | 11544.61 | 130.81 | 467.12 | 86.34 | 39.61 | 18268.07 | 0.46 | 0.71 | 2.68 | 1.12 | 1 | 10
7 | 40 | CONCLUIDO | 5.2801 | 18.94 | 16.34 | 28.01 | 0.52 | 35 | 92.02 | 37.55 | 2.75 | 33 | 11.71 | 11582.46 | 128.75 | 467.09 | 82.66 | 39.61 | 16445.51 | 0.48 | 0.71 | 2.67 | 1 | 1 | 10
8 | 40 | CONCLUIDO | 5.3284 | 18.77 | 16.22 | 30.42 | 0.57 | 32 | 92.32 | 37.55 | 3 | 30 | 11.77 | 11620.34 | 127.15 | 467.14 | 79.1 | 39.61 | 14680.2 | 0.5 | 0.72 | 2.65 | 0.89 | 1 | 10
9 | 40 | CONCLUIDO | 5.3691 | 18.62 | 16.14 | 33.39 | 0.62 | 29 | 92.63 | 37.55 | 3.25 | 27 | 11.83 | 11658.24 | 124.94 | 467.08 | 76.34 | 39.61 | 13316.74 | 0.52 | 0.72 | 2.65 | 0.8 | 1 | 10
10 | 40 | CONCLUIDO | 5.3975 | 18.53 | 16.08 | 35.73 | 0.66 | 27 | 92.94 | 37.55 | 3.5 | 25 | 11.88 | 11696.16 | 123.47 | 467.14 | 74.31 | 39.61 | 12312.95 | 0.53 | 0.73 | 2.65 | 0.74 | 1 | 10
11 | 40 | CONCLUIDO | 5.4281 | 18.42 | 16.01 | 38.42 | 0.71 | 25 | 93.24 | 37.55 | 3.75 | 23 | 11.94 | 11734.1 | 121.93 | 467.09 | 72.15 | 39.61 | 11242.07 | 0.55 | 0.73 | 2.64 | 0.68 | 1 | 10
12 | 40 | CONCLUIDO | 5.45 | 18.35 | 15.97 | 41.67 | 0.75 | 23 | 93.55 | 37.55 | 4 | 21 | 12 | 11772.07 | 120.56 | 467.07 | 70.86 | 39.61 | 10604.52 | 0.56 | 0.73 | 2.65 | 0.64 | 1 | 10
13 | 40 | CONCLUIDO | 5.4822 | 18.24 | 15.9 | 45.44 | 0.8 | 21 | 93.86 | 37.55 | 4.25 | 19 | 12.06 | 11810.06 | 118.67 | 467.07 | 68.5 | 39.61 | 9433.83 | 0.58 | 0.73 | 2.64 | 0.57 | 1 | 10
14 | 40 | CONCLUIDO | 5.4951 | 18.2 | 15.88 | 47.64 | 0.84 | 20 | 94.17 | 37.55 | 4.5 | 18 | 12.12 | 11848.08 | 117.95 | 467.07 | 67.83 | 39.61 | 9105.3 | 0.58 | 0.73 | 2.64 | 0.55 | 1 | 10
15 | 40 | CONCLUIDO | 5.5075 | 18.16 | 15.86 | 50.08 | 0.88 | 19 | 94.48 | 37.55 | 4.75 | 17 | 12.17 | 11886.12 | 116.86 | 467.09 | 67.25 | 39.61 | 8819.9 | 0.59 | 0.74 | 2.64 | 0.52 | 1 | 10
16 | 40 | CONCLUIDO | 5.5277 | 18.09 | 15.81 | 52.7 | 0.93 | 18 | 94.79 | 37.55 | 5 | 16 | 12.23 | 11924.18 | 114.44 | 467.08 | 65.41 | 39.61 | 7907.95 | 0.61 | 0.74 | 2.64 | 0.48 | 1 | 10
17 | 40 | CONCLUIDO | 5.5376 | 18.06 | 15.8 | 55.75 | 0.97 | 17 | 95.09 | 37.55 | 5.25 | 15 | 12.29 | 11962.27 | 113.8 | 467.07 | 64.85 | 39.61 | 7631.87 | 0.61 | 0.74 | 2.64 | 0.46 | 1 | 10
18 | 40 | CONCLUIDO | 5.5534 | 18.01 | 15.76 | 59.12 | 1.01 | 16 | 95.4 | 37.55 | 5.5 | 14 | 12.35 | 12000.38 | 112.32 | 467.07 | 64.02 | 39.61 | 7219.43 | 0.62 | 0.74 | 2.64 | 0.43 | 1 | 10
19 | 40 | CONCLUIDO | 5.5697 | 17.95 | 15.73 | 62.92 | 1.06 | 15 | 95.71 | 37.55 | 5.75 | 13 | 12.41 | 12038.51 | 110.03 | 467.1 | 62.91 | 39.61 | 6669.65 | 0.63 | 0.74 | 2.63 | 0.4 | 1 | 10
20 | 40 | CONCLUIDO | 5.5661 | 17.97 | 15.74 | 62.97 | 1.1 | 15 | 96.02 | 37.55 | 6 | 11 | 12.47 | 12076.67 | 109.67 | 467.07 | 63.23 | 39.61 | 6830.81 | 0.63 | 0.74 | 2.64 | 0.41 | 1 | 10
21 | 40 | CONCLUIDO | 5.5799 | 17.92 | 15.72 | 67.36 | 1.14 | 14 | 96.33 | 37.55 | 6.25 | 7 | 12.53 | 12114.85 | 108.45 | 467.15 | 62.18 | 39.61 | 6309.58 | 0.64 | 0.74 | 2.64 | 0.38 | 1 | 10
22 | 40 | CONCLUIDO | 5.5961 | 17.87 | 15.68 | 72.39 | 1.18 | 13 | 96.64 | 37.55 | 6.5 | 4 | 12.59 | 12153.06 | 106.17 | 467.09 | 61.14 | 39.61 | 5794.39 | 0.65 | 0.74 | 2.64 | 0.35 | 1 | 10
23 | 40 | CONCLUIDO | 5.5954 | 17.87 | 15.69 | 72.4 | 1.22 | 13 | 96.95 | 37.55 | 6.75 | 2 | 12.65 | 12191.28 | 106.53 | 467.12 | 60.96 | 39.61 | 5706.87 | 0.65 | 0.74 | 2.64 | 0.35 | 1 | 10
24 | 40 | CONCLUIDO | 5.5944 | 17.88 | 15.69 | 72.41 | 1.27 | 13 | 97.26 | 37.55 | 7 | 1 | 12.71 | 12229.54 | 106.75 | 467.2 | 61.03 | 39.61 | 5741.62 | 0.65 | 0.74 | 2.65 | 0.36 | 1 | 10
25 | 40 | CONCLUIDO | 5.5934 | 17.88 | 15.69 | 72.43 | 1.31 | 13 | 97.57 | 37.55 | 7.25 | 1 | 12.77 | 12267.81 | 106.95 | 467.14 | 61.11 | 39.61 | 5782.28 | 0.65 | 0.74 | 2.65 | 0.36 | 1 | 10
26 | 40 | CONCLUIDO | 5.5923 | 17.88 | 15.7 | 72.44 | 1.35 | 13 | 97.88 | 37.55 | 7.5 | 0 | 12.83 | 12306.12 | 107.42 | 467.15 | 61.17 | 39.61 | 5812.57 | 0.65 | 0.74 | 2.65 | 0.36 | 1 | 10
0 | 125 | CONCLUIDO | 2.5299 | 39.53 | 23.69 | 5.13 | 0.07 | 277 | 242.64 | 58.47 | 1 | 275 | 58.17 | 30160.1 | 380.91 | 467.43 | 323.28 | 39.61 | 135548.25 | 0.12 | 0.49 | 3.06 | 8.35 | 1 | 10
1 | 125 | CONCLUIDO | 3.0007 | 33.33 | 21.22 | 6.43 | 0.09 | 198 | 243.08 | 58.47 | 1.25 | 196 | 58.36 | 30214.33 | 340.91 | 467.27 | 242.03 | 39.61 | 95313.66 | 0.16 | 0.55 | 2.94 | 5.88 | 1 | 10
2 | 125 | CONCLUIDO | 3.3353 | 29.98 | 19.91 | 7.71 | 0.11 | 155 | 243.52 | 58.47 | 1.5 | 153 | 58.55 | 30268.64 | 319.55 | 467.26 | 199.04 | 39.61 | 74037.27 | 0.2 | 0.59 | 2.87 | 4.57 | 1 | 10
3 | 125 | CONCLUIDO | 3.5965 | 27.8 | 19.05 | 9 | 0.13 | 127 | 243.96 | 58.47 | 1.75 | 125 | 58.74 | 30323.01 | 305.56 | 467.23 | 171.21 | 39.61 | 60261.84 | 0.23 | 0.61 | 2.81 | 3.71 | 1 | 10
4 | 125 | CONCLUIDO | 3.7979 | 26.33 | 18.47 | 10.26 | 0.15 | 108 | 244.41 | 58.47 | 2 | 106 | 58.93 | 30377.45 | 296.07 | 467.27 | 152.15 | 39.61 | 50826.73 | 0.26 | 0.63 | 2.79 | 3.14 | 1 | 10
5 | 125 | CONCLUIDO | 3.9521 | 25.3 | 18.11 | 11.56 | 0.16 | 94 | 244.85 | 58.47 | 2.25 | 92 | 59.12 | 30431.96 | 289.99 | 467.08 | 139.72 | 39.61 | 44682.58 | 0.28 | 0.64 | 2.78 | 2.77 | 1 | 10
6 | 125 | CONCLUIDO | 4.0964 | 24.41 | 17.74 | 12.82 | 0.18 | 83 | 245.29 | 58.47 | 2.5 | 81 | 59.32 | 30486.54 | 283.73 | 467.14 | 127.91 | 39.61 | 38828.98 | 0.31 | 0.66 | 2.75 | 2.4 | 1 | 10
7 | 125 | CONCLUIDO | 4.2189 | 23.7 | 17.45 | 14.15 | 0.2 | 74 | 245.73 | 58.47 | 2.75 | 72 | 59.51 | 30541.19 | 278.93 | 467.08 | 119.2 | 39.61 | 34521.14 | 0.33 | 0.67 | 2.72 | 2.12 | 1 | 10
8 | 125 | CONCLUIDO | 4.314 | 23.18 | 17.26 | 15.46 | 0.22 | 67 | 246.18 | 58.47 | 3 | 65 | 59.7 | 30595.91 | 275.62 | 467.17 | 112.73 | 39.61 | 31319.18 | 0.35 | 0.68 | 2.72 | 1.92 | 1 | 10
9 | 125 | CONCLUIDO | 4.3871 | 22.79 | 17.11 | 16.56 | 0.23 | 62 | 246.62 | 58.47 | 3.25 | 60 | 59.9 | 30650.7 | 273.06 | 467.21 | 107.18 | 39.61 | 28570.65 | 0.37 | 0.68 | 2.72 | 1.77 | 1 | 10
10 | 125 | CONCLUIDO | 4.4606 | 22.42 | 16.97 | 17.86 | 0.25 | 57 | 247.07 | 58.47 | 3.5 | 55 | 60.09 | 30705.56 | 270.5 | 467.16 | 102.92 | 39.61 | 26466.3 | 0.38 | 0.69 | 2.71 | 1.63 | 1 | 10
11 | 125 | CONCLUIDO | 4.5269 | 22.09 | 16.83 | 19.05 | 0.27 | 53 | 247.51 | 58.47 | 3.75 | 51 | 60.29 | 30760.49 | 268.11 | 467.11 | 99.11 | 39.61 | 24580.33 | 0.4 | 0.69 | 2.68 | 1.5 | 1 | 10
12 | 125 | CONCLUIDO | 4.5897 | 21.79 | 16.72 | 20.47 | 0.29 | 49 | 247.96 | 58.47 | 4 | 47 | 60.48 | 30815.5 | 266.01 | 467.15 | 95.13 | 39.61 | 22609.21 | 0.42 | 0.7 | 2.69 | 1.38 | 1 | 10
13 | 125 | CONCLUIDO | 4.6386 | 21.56 | 16.63 | 21.69 | 0.3 | 46 | 248.4 | 58.47 | 4.25 | 44 | 60.68 | 30870.57 | 264.4 | 467.09 | 92.21 | 39.61 | 21167.46 | 0.43 | 0.7 | 2.68 | 1.29 | 1 | 10
14 | 125 | CONCLUIDO | 4.6893 | 21.33 | 16.54 | 23.08 | 0.32 | 43 | 248.85 | 58.47 | 4.5 | 41 | 60.88 | 30925.72 | 262.71 | 467.16 | 88.9 | 39.61 | 19524.86 | 0.45 | 0.71 | 2.68 | 1.2 | 1 | 10
15 | 125 | CONCLUIDO | 4.7183 | 21.19 | 16.5 | 24.15 | 0.34 | 41 | 249.3 | 58.47 | 4.75 | 39 | 61.07 | 30980.93 | 261.85 | 467.07 | 87.87 | 39.61 | 19021.76 | 0.45 | 0.71 | 2.68 | 1.17 | 1 | 10
16 | 125 | CONCLUIDO | 4.7561 | 21.03 | 16.43 | 25.27 | 0.36 | 39 | 249.75 | 58.47 | 5 | 37 | 61.27 | 31036.22 | 260.39 | 467.08 | 85.76 | 39.61 | 17978 | 0.46 | 0.71 | 2.67 | 1.09 | 1 | 10
17 | 125 | CONCLUIDO | 4.7904 | 20.88 | 16.37 | 26.55 | 0.37 | 37 | 250.2 | 58.47 | 5.25 | 35 | 61.47 | 31091.59 | 259.69 | 467.18 | 83.63 | 39.61 | 16923.04 | 0.47 | 0.71 | 2.67 | 1.04 | 1 | 10
18 | 125 | CONCLUIDO | 4.818 | 20.76 | 16.35 | 28.02 | 0.39 | 35 | 250.64 | 58.47 | 5.5 | 33 | 61.67 | 31147.02 | 258.89 | 467.07 | 82.64 | 39.61 | 16434.07 | 0.48 | 0.71 | 2.68 | 1.01 | 1 | 10
19 | 125 | CONCLUIDO | 4.8437 | 20.65 | 16.28 | 28.73 | 0.41 | 34 | 251.09 | 58.47 | 5.75 | 32 | 61.87 | 31202.53 | 257.56 | 467.13 | 81.08 | 39.61 | 15660.39 | 0.49 | 0.72 | 2.66 | 0.95 | 1 | 10
20 | 125 | CONCLUIDO | 4.8817 | 20.48 | 16.22 | 30.41 | 0.42 | 32 | 251.55 | 58.47 | 6 | 30 | 62.07 | 31258.11 | 256.36 | 467.09 | 78.52 | 39.61 | 14388.43 | 0.5 | 0.72 | 2.67 | 0.88 | 1 | 10
21 | 125 | CONCLUIDO | 4.8994 | 20.41 | 16.19 | 31.33 | 0.44 | 31 | 252 | 58.47 | 6.25 | 29 | 62.27 | 31313.77 | 255.78 | 467.15 | 77.57 | 39.61 | 13921.88 | 0.51 | 0.72 | 2.67 | 0.86 | 1 | 10
22 | 125 | CONCLUIDO | 4.9155 | 20.34 | 16.17 | 32.34 | 0.46 | 30 | 252.45 | 58.47 | 6.5 | 28 | 62.47 | 31369.49 | 255.07 | 467.12 | 77.06 | 39.61 | 13671.66 | 0.51 | 0.72 | 2.66 | 0.84 | 1 | 10
23 | 125 | CONCLUIDO | 4.9561 | 20.18 | 16.1 | 34.5 | 0.47 | 28 | 252.9 | 58.47 | 6.75 | 26 | 62.68 | 31425.3 | 253.71 | 467.08 | 74.92 | 39.61 | 12611.99 | 0.53 | 0.72 | 2.65 | 0.76 | 1 | 10
24 | 125 | CONCLUIDO | 4.968 | 20.13 | 16.1 | 35.77 | 0.49 | 27 | 253.35 | 58.47 | 7 | 25 | 62.88 | 31481.17 | 253.46 | 467.12 | 74.43 | 39.61 | 12371.34 | 0.53 | 0.72 | 2.66 | 0.76 | 1 | 10
25 | 125 | CONCLUIDO | 4.9901 | 20.04 | 16.05 | 37.05 | 0.51 | 26 | 253.81 | 58.47 | 7.25 | 24 | 63.08 | 31537.13 | 252.63 | 467.09 | 73.43 | 39.61 | 11874.56 | 0.54 | 0.73 | 2.65 | 0.72 | 1 | 10
26 | 125 | CONCLUIDO | 4.9889 | 20.04 | 16.06 | 37.06 | 0.52 | 26 | 254.26 | 58.47 | 7.5 | 24 | 63.29 | 31593.16 | 252.52 | 467.07 | 73.71 | 39.61 | 12015.42 | 0.54 | 0.73 | 2.65 | 0.73 | 1 | 10
27 | 125 | CONCLUIDO | 5.0104 | 19.96 | 16.02 | 38.45 | 0.54 | 25 | 254.72 | 58.47 | 7.75 | 23 | 63.49 | 31649.26 | 251.62 | 467.1 | 72.13 | 39.61 | 11232.49 | 0.55 | 0.73 | 2.66 | 0.69 | 1 | 10
28 | 125 | CONCLUIDO | 5.0267 | 19.89 | 16 | 40.01 | 0.56 | 24 | 255.17 | 58.47 | 8 | 22 | 63.7 | 31705.44 | 251.13 | 467.07 | 71.59 | 39.61 | 10968.32 | 0.55 | 0.73 | 2.65 | 0.67 | 1 | 10
29 | 125 | CONCLUIDO | 5.0449 | 19.82 | 15.98 | 41.68 | 0.57 | 23 | 255.63 | 58.47 | 8.25 | 21 | 63.91 | 31761.69 | 250.59 | 467.11 | 71 | 39.61 | 10674.28 | 0.56 | 0.73 | 2.65 | 0.65 | 1 | 10
30 | 125 | CONCLUIDO | 5.0732 | 19.71 | 15.92 | 43.41 | 0.59 | 22 | 256.09 | 58.47 | 8.5 | 20 | 64.11 | 31818.02 | 249.17 | 467.08 | 68.92 | 39.61 | 9641.7 | 0.57 | 0.73 | 2.64 | 0.58 | 1 | 10
31 | 125 | CONCLUIDO | 5.0663 | 19.74 | 15.94 | 43.48 | 0.61 | 22 | 256.54 | 58.47 | 8.75 | 20 | 64.32 | 31874.43 | 249.4 | 467.08 | 69.64 | 39.61 | 10000.08 | 0.57 | 0.73 | 2.65 | 0.61 | 1 | 10
32 | 125 | CONCLUIDO | 5.089 | 19.65 | 15.9 | 45.43 | 0.62 | 21 | 257 | 58.47 | 9 | 19 | 64.53 | 31931.04 | 248.58 | 467.15 | 68.37 | 39.61 | 9373.22 | 0.58 | 0.73 | 2.64 | 0.57 | 1 | 10
33 | 125 | CONCLUIDO | 5.0867 | 19.66 | 15.91 | 45.46 | 0.64 | 21 | 257.46 | 58.47 | 9.25 | 19 | 64.74 | 31987.61 | 248.03 | 467.08 | 68.76 | 39.61 | 9567.67 | 0.58 | 0.73 | 2.64 | 0.58 | 1 | 10
34 | 125 | CONCLUIDO | 5.1039 | 19.59 | 15.89 | 47.67 | 0.66 | 20 | 257.92 | 58.47 | 9.5 | 18 | 64.95 | 32044.25 | 248.13 | 467.09 | 68.15 | 39.61 | 9266.92 | 0.58 | 0.73 | 2.64 | 0.56 | 1 | 10
35 | 125 | CONCLUIDO | 5.1049 | 19.59 | 15.89 | 47.66 | 0.67 | 20 | 258.38 | 58.47 | 9.75 | 18 | 65.16 | 32100.97 | 247.75 | 467.07 | 67.89 | 39.61 | 9134.26 | 0.58 | 0.73 | 2.64 | 0.55 | 1 | 10
36 | 125 | CONCLUIDO | 5.121 | 19.53 | 15.87 | 50.13 | 0.69 | 19 | 258.84 | 58.47 | 10 | 17 | 65.37 | 32157.77 | 247.48 | 467.07 | 67.4 | 39.61 | 8897.98 | 0.59 | 0.73 | 2.64 | 0.54 | 1 | 10
37 | 125 | CONCLUIDO | 5.1228 | 19.52 | 15.87 | 50.1 | 0.7 | 19 | 259.3 | 58.47 | 10.25 | 17 | 65.58 | 32214.64 | 247.05 | 467.08 | 67.32 | 39.61 | 8856.66 | 0.59 | 0.74 | 2.64 | 0.53 | 1 | 10
38 | 125 | CONCLUIDO | 5.1468 | 19.43 | 15.82 | 52.74 | 0.72 | 18 | 259.76 | 58.47 | 10.5 | 16 | 65.79 | 32271.6 | 246.45 | 467.07 | 65.96 | 39.61 | 8181.55 | 0.6 | 0.74 | 2.64 | 0.49 | 1 | 10
39 | 125 | CONCLUIDO | 5.1515 | 19.41 | 15.8 | 52.68 | 0.74 | 18 | 260.23 | 58.47 | 10.75 | 16 | 66 | 32328.64 | 245.4 | 467.07 | 65.37 | 39.61 | 7884.42 | 0.61 | 0.74 | 2.63 | 0.47 | 1 | 10
40 | 125 | CONCLUIDO | 5.1669 | 19.35 | 15.79 | 55.74 | 0.75 | 17 | 260.69 | 58.47 | 11 | 15 | 66.21 | 32385.75 | 244.89 | 467.08 | 64.89 | 39.61 | 7649.46 | 0.61 | 0.74 | 2.64 | 0.46 | 1 | 10
41 | 125 | CONCLUIDO | 5.1681 | 19.35 | 15.79 | 55.73 | 0.77 | 17 | 261.15 | 58.47 | 11.25 | 15 | 66.43 | 32442.95 | 244.74 | 467.18 | 64.84 | 39.61 | 7628.15 | 0.61 | 0.74 | 2.63 | 0.46 | 1 | 10
42 | 125 | CONCLUIDO | 5.1696 | 19.34 | 15.78 | 55.71 | 0.78 | 17 | 261.62 | 58.47 | 11.5 | 15 | 66.64 | 32500.22 | 244.99 | 467.11 | 64.56 | 39.61 | 7486.36 | 0.61 | 0.74 | 2.64 | 0.45 | 1 | 10
43 | 125 | CONCLUIDO | 5.1834 | 19.29 | 15.78 | 59.17 | 0.8 | 16 | 262.08 | 58.47 | 11.75 | 14 | 66.86 | 32557.58 | 244.4 | 467.08 | 64.45 | 39.61 | 7437.65 | 0.61 | 0.74 | 2.64 | 0.45 | 1 | 10
44 | 125 | CONCLUIDO | 5.1903 | 19.27 | 15.75 | 59.08 | 0.81 | 16 | 262.55 | 58.47 | 12 | 14 | 67.07 | 32615.02 | 244.04 | 467.1 | 63.69 | 39.61 | 7056.78 | 0.62 | 0.74 | 2.63 | 0.42 | 1 | 10
45 | 125 | CONCLUIDO | 5.1878 | 19.28 | 15.76 | 59.11 | 0.83 | 16 | 263.01 | 58.47 | 12.25 | 14 | 67.29 | 32672.53 | 243.87 | 467.09 | 64.17 | 39.61 | 7295.28 | 0.62 | 0.74 | 2.63 | 0.43 | 1 | 10
46 | 125 | CONCLUIDO | 5.215 | 19.18 | 15.71 | 62.84 | 0.84 | 15 | 263.48 | 58.47 | 12.5 | 13 | 67.51 | 32730.13 | 242.4 | 467.13 | 62.17 | 39.61 | 6300.05 | 0.64 | 0.74 | 2.63 | 0.38 | 1 | 10
47 | 125 | CONCLUIDO | 5.2071 | 19.2 | 15.74 | 62.96 | 0.86 | 15 | 263.95 | 58.47 | 12.75 | 13 | 67.72 | 32787.82 | 242.74 | 467.07 | 63.24 | 39.61 | 6836.69 | 0.63 | 0.74 | 2.63 | 0.41 | 1 | 10
48 | 125 | CONCLUIDO | 5.2097 | 19.2 | 15.73 | 62.92 | 0.87 | 15 | 264.42 | 58.47 | 13 | 13 | 67.94 | 32845.58 | 242.51 | 467.1 | 62.95 | 39.61 | 6689.77 | 0.63 | 0.74 | 2.63 | 0.4 | 1 | 10
49 | 125 | CONCLUIDO | 5.2078 | 19.2 | 15.74 | 62.95 | 0.89 | 15 | 264.89 | 58.47 | 13.25 | 13 | 68.16 | 32903.43 | 242.56 | 467.13 | 62.95 | 39.61 | 6689.95 | 0.63 | 0.74 | 2.64 | 0.4 | 1 | 10
50 | 125 | CONCLUIDO | 5.2295 | 19.12 | 15.7 | 67.3 | 0.91 | 14 | 265.36 | 58.47 | 13.5 | 12 | 68.38 | 32961.36 | 241.97 | 467.07 | 62.01 | 39.61 | 6227.59 | 0.64 | 0.74 | 2.63 | 0.37 | 1 | 10
51 | 125 | CONCLUIDO | 5.2283 | 19.13 | 15.71 | 67.32 | 0.92 | 14 | 265.83 | 58.47 | 13.75 | 12 | 68.6 | 33019.37 | 241.79 | 467.07 | 62.27 | 39.61 | 6353.78 | 0.64 | 0.74 | 2.63 | 0.38 | 1 | 10
52 | 125 | CONCLUIDO | 5.2308 | 19.12 | 15.7 | 67.28 | 0.94 | 14 | 266.3 | 58.47 | 14 | 12 | 68.82 | 33077.47 | 241.1 | 467.19 | 61.91 | 39.61 | 6176.05 | 0.64 | 0.74 | 2.63 | 0.36 | 1 | 10
53 | 125 | CONCLUIDO | 5.225 | 19.14 | 15.72 | 67.38 | 0.95 | 14 | 266.77 | 58.47 | 14.25 | 12 | 69.04 | 33135.65 | 240.82 | 467.09 | 62.53 | 39.61 | 6486.55 | 0.63 | 0.74 | 2.63 | 0.39 | 1 | 10
54 | 125 | CONCLUIDO | 5.2477 | 19.06 | 15.69 | 72.39 | 0.97 | 13 | 267.24 | 58.47 | 14.5 | 11 | 69.27 | 33193.92 | 240.62 | 467.17 | 61.17 | 39.61 | 5813.19 | 0.65 | 0.74 | 2.64 | 0.35 | 1 | 10
55 | 125 | CONCLUIDO | 5.2492 | 19.05 | 15.68 | 72.37 | 0.98 | 13 | 267.71 | 58.47 | 14.75 | 11 | 69.49 | 33252.27 | 241.01 | 467.07 | 61.42 | 39.61 | 5933.77 | 0.64 | 0.74 | 2.63 | 0.35 | 1 | 10
56 | 125 | CONCLUIDO | 5.248 | 19.05 | 15.68 | 72.39 | 1 | 13 | 268.19 | 58.47 | 15 | 11 | 69.71 | 33310.7 | 240.87 | 467.08 | 61.38 | 39.61 | 5916.23 | 0.65 | 0.74 | 2.63 | 0.35 | 1 | 10
57 | 125 | CONCLUIDO | 5.2468 | 19.06 | 15.69 | 72.41 | 1.01 | 13 | 268.66 | 58.47 | 15.25 | 11 | 69.94 | 33369.22 | 240.38 | 467.07 | 61.42 | 39.61 | 5935.63 | 0.64 | 0.74 | 2.63 | 0.35 | 1 | 10
58 | 125 | CONCLUIDO | 5.249 | 19.05 | 15.68 | 72.37 | 1.03 | 13 | 269.14 | 58.47 | 15.5 | 11 | 70.16 | 33427.83 | 239.55 | 467.07 | 61.23 | 39.61 | 5843.38 | 0.65 | 0.74 | 2.63 | 0.35 | 1 | 10
59 | 125 | CONCLUIDO | 5.2716 | 18.97 | 15.65 | 78.23 | 1.04 | 12 | 269.61 | 58.47 | 15.75 | 10 | 70.39 | 33486.53 | 238.83 | 467.07 | 60.16 | 39.61 | 5310.87 | 0.66 | 0.75 | 2.63 | 0.31 | 1 | 10
60 | 125 | CONCLUIDO | 5.2723 | 18.97 | 15.64 | 78.22 | 1.05 | 12 | 270.09 | 58.47 | 16 | 10 | 70.62 | 33545.31 | 239.04 | 467.07 | 60.21 | 39.61 | 5335.51 | 0.66 | 0.75 | 2.62 | 0.31 | 1 | 10
61 | 125 | CONCLUIDO | 5.2726 | 18.97 | 15.64 | 78.21 | 1.07 | 12 | 270.57 | 58.47 | 16.25 | 10 | 70.84 | 33604.17 | 238.96 | 467.07 | 59.96 | 39.61 | 5212.14 | 0.66 | 0.75 | 2.63 | 0.31 | 1 | 10
62 | 125 | CONCLUIDO | 5.2715 | 18.97 | 15.65 | 78.23 | 1.08 | 12 | 271.05 | 58.47 | 16.5 | 10 | 71.07 | 33663.13 | 238.51 | 467.07 | 60.27 | 39.61 | 5365.36 | 0.66 | 0.75 | 2.63 | 0.31 | 1 | 10
63 | 125 | CONCLUIDO | 5.2738 | 18.96 | 15.64 | 78.19 | 1.1 | 12 | 271.52 | 58.47 | 16.75 | 10 | 71.3 | 33722.17 | 238.07 | 467.09 | 59.75 | 39.61 | 5108.3 | 0.66 | 0.75 | 2.63 | 0.3 | 1 | 10
64 | 125 | CONCLUIDO | 5.2907 | 18.9 | 15.62 | 85.23 | 1.11 | 11 | 272 | 58.47 | 17 | 9 | 71.53 | 33781.3 | 237.35 | 467.07 | 59.29 | 39.61 | 4879.64 | 0.67 | 0.75 | 2.63 | 0.29 | 1 | 10
65 | 125 | CONCLUIDO | 5.2956 | 18.88 | 15.61 | 85.13 | 1.13 | 11 | 272.48 | 58.47 | 17.25 | 9 | 71.76 | 33840.65 | 237.09 | 467.07 | 58.75 | 39.61 | 4612.5 | 0.67 | 0.75 | 2.63 | 0.27 | 1 | 10
66 | 125 | CONCLUIDO | 5.2954 | 18.88 | 15.61 | 85.13 | 1.14 | 11 | 272.97 | 58.47 | 17.5 | 9 | 71.99 | 33899.96 | 236.92 | 467.07 | 58.94 | 39.61 | 4704.94 | 0.67 | 0.75 | 2.62 | 0.27 | 1 | 10
67 | 125 | CONCLUIDO | 5.2923 | 18.9 | 15.62 | 85.19 | 1.16 | 11 | 273.45 | 58.47 | 17.75 | 9 | 72.22 | 33959.36 | 237.12 | 467.08 | 59.25 | 39.61 | 4860.59 | 0.67 | 0.75 | 2.63 | 0.29 | 1 | 10
68 | 125 | CONCLUIDO | 5.2899 | 18.9 | 15.63 | 85.24 | 1.17 | 11 | 273.93 | 58.47 | 18 | 9 | 72.46 | 34018.85 | 237.31 | 467.09 | 59.49 | 39.61 | 4980.18 | 0.67 | 0.75 | 2.63 | 0.29 | 1 | 10
69 | 125 | CONCLUIDO | 5.2937 | 18.89 | 15.61 | 85.17 | 1.18 | 11 | 274.41 | 58.47 | 18.25 | 9 | 72.69 | 34078.44 | 236.86 | 467.07 | 59.07 | 39.61 | 4770.6 | 0.67 | 0.75 | 2.63 | 0.28 | 1 | 10
70 | 125 | CONCLUIDO | 5.2939 | 18.89 | 15.61 | 85.16 | 1.2 | 11 | 274.9 | 58.47 | 18.5 | 9 | 72.92 | 34138.11 | 236.47 | 467.07 | 59 | 39.61 | 4737.85 | 0.67 | 0.75 | 2.63 | 0.28 | 1 | 10
71 | 125 | CONCLUIDO | 5.3133 | 18.82 | 15.59 | 93.55 | 1.21 | 10 | 275.38 | 58.47 | 18.75 | 8 | 73.16 | 34197.87 | 235.42 | 467.07 | 58.21 | 39.61 | 4347.31 | 0.68 | 0.75 | 2.63 | 0.26 | 1 | 10
72 | 125 | CONCLUIDO | 5.3128 | 18.82 | 15.59 | 93.56 | 1.23 | 10 | 275.87 | 58.47 | 19 | 8 | 73.39 | 34257.73 | 235.62 | 467.08 | 58.43 | 39.61 | 4458.15 | 0.68 | 0.75 | 2.62 | 0.26 | 1 | 10
73 | 125 | CONCLUIDO | 5.3141 | 18.82 | 15.59 | 93.53 | 1.24 | 10 | 276.35 | 58.47 | 19.25 | 8 | 73.63 | 34317.68 | 235.84 | 467.07 | 58.28 | 39.61 | 4383.4 | 0.68 | 0.75 | 2.62 | 0.26 | 1 | 10
74 | 125 | CONCLUIDO | 5.3109 | 18.83 | 15.6 | 93.6 | 1.25 | 10 | 276.84 | 58.47 | 19.5 | 8 | 73.87 | 34377.72 | 235.74 | 467.08 | 58.61 | 39.61 | 4546.04 | 0.68 | 0.75 | 2.63 | 0.27 | 1 | 10
75 | 125 | CONCLUIDO | 5.3106 | 18.83 | 15.6 | 93.61 | 1.27 | 10 | 277.33 | 58.47 | 19.75 | 8 | 74.1 | 34437.85 | 235.68 | 467.07 | 58.62 | 39.61 | 4550.23 | 0.68 | 0.75 | 2.63 | 0.27 | 1 | 10
76 | 125 | CONCLUIDO | 5.3106 | 18.83 | 15.6 | 93.61 | 1.28 | 10 | 277.82 | 58.47 | 20 | 8 | 74.34 | 34498.07 | 235.14 | 467.07 | 58.7 | 39.61 | 4592.78 | 0.67 | 0.75 | 2.62 | 0.27 | 1 | 10
77 | 125 | CONCLUIDO | 5.3134 | 18.82 | 15.59 | 93.55 | 1.3 | 10 | 278.3 | 58.47 | 20.25 | 8 | 74.58 | 34558.39 | 234.4 | 467.14 | 58.33 | 39.61 | 4406.1 | 0.68 | 0.75 | 2.63 | 0.26 | 1 | 10
78 | 125 | CONCLUIDO | 5.3152 | 18.81 | 15.58 | 93.51 | 1.31 | 10 | 278.79 | 58.47 | 20.5 | 8 | 74.82 | 34618.81 | 233.53 | 467.09 | 58.08 | 39.61 | 4283.05 | 0.68 | 0.75 | 2.63 | 0.25 | 1 | 10
79 | 125 | CONCLUIDO | 5.3142 | 18.82 | 15.59 | 93.53 | 1.32 | 10 | 279.28 | 58.47 | 20.75 | 8 | 75.06 | 34679.32 | 232.78 | 467.08 | 58.34 | 39.61 | 4413.25 | 0.68 | 0.75 | 2.62 | 0.26 | 1 | 10
80 | 125 | CONCLUIDO | 5.3379 | 18.73 | 15.55 | 103.68 | 1.34 | 9 | 279.78 | 58.47 | 21 | 7 | 75.3 | 34739.92 | 232.4 | 467.07 | 56.96 | 39.61 | 3724.77 | 0.7 | 0.75 | 2.63 | 0.22 | 1 | 10
81 | 125 | CONCLUIDO | 5.3365 | 18.74 | 15.56 | 103.71 | 1.35 | 9 | 280.27 | 58.47 | 21.25 | 7 | 75.54 | 34800.62 | 232.75 | 467.07 | 57.22 | 39.61 | 3854.87 | 0.69 | 0.75 | 2.62 | 0.22 | 1 | 10
82 | 125 | CONCLUIDO | 5.3354 | 18.74 | 15.56 | 103.74 | 1.36 | 9 | 280.76 | 58.47 | 21.5 | 7 | 75.79 | 34861.41 | 233.18 | 467.08 | 57.26 | 39.61 | 3874.16 | 0.69 | 0.75 | 2.63 | 0.23 | 1 | 10
83 | 125 | CONCLUIDO | 5.3374 | 18.74 | 15.55 | 103.69 | 1.38 | 9 | 281.25 | 58.47 | 21.75 | 7 | 76.03 | 34922.31 | 233.17 | 467.07 | 57.11 | 39.61 | 3802.15 | 0.69 | 0.75 | 2.62 | 0.22 | 1 | 10
84 | 125 | CONCLUIDO | 5.3358 | 18.74 | 15.56 | 103.73 | 1.39 | 9 | 281.75 | 58.47 | 22 | 7 | 76.28 | 34983.29 | 233.37 | 467.07 | 57.37 | 39.61 | 3928.46 | 0.69 | 0.75 | 2.62 | 0.23 | 1 | 10
85 | 125 | CONCLUIDO | 5.3333 | 18.75 | 15.57 | 103.79 | 1.4 | 9 | 282.24 | 58.47 | 22.25 | 7 | 76.52 | 35044.38 | 233.32 | 467.07 | 57.64 | 39.61 | 4068 | 0.69 | 0.75 | 2.62 | 0.23 | 1 | 10
86 | 125 | CONCLUIDO | 5.3345 | 18.75 | 15.56 | 103.76 | 1.42 | 9 | 282.74 | 58.47 | 22.5 | 7 | 76.77 | 35105.56 | 232.62 | 467.07 | 57.51 | 39.61 | 3998.66 | 0.69 | 0.75 | 2.62 | 0.23 | 1 | 10
87 | 125 | CONCLUIDO | 5.3353 | 18.74 | 15.56 | 103.74 | 1.43 | 9 | 283.24 | 58.47 | 22.75 | 7 | 77.01 | 35166.85 | 232.4 | 467.09 | 57.43 | 39.61 | 3960.32 | 0.69 | 0.75 | 2.62 | 0.23 | 1 | 10
88 | 125 | CONCLUIDO | 5.3311 | 18.76 | 15.58 | 103.84 | 1.44 | 9 | 283.74 | 58.47 | 23 | 7 | 77.26 | 35228.23 | 232.04 | 467.12 | 57.89 | 39.61 | 4190.71 | 0.68 | 0.75 | 2.62 | 0.24 | 1 | 10
89 | 125 | CONCLUIDO | 5.3328 | 18.75 | 15.57 | 103.8 | 1.46 | 9 | 284.23 | 58.47 | 23.25 | 7 | 77.51 | 35289.71 | 231.67 | 467.07 | 57.71 | 39.61 | 4102.51 | 0.69 | 0.75 | 2.62 | 0.24 | 1 | 10
90 | 125 | CONCLUIDO | 5.3352 | 18.74 | 15.56 | 103.74 | 1.47 | 9 | 284.73 | 58.47 | 23.5 | 7 | 77.76 | 35351.29 | 230.93 | 467.07 | 57.34 | 39.61 | 3917.29 | 0.69 | 0.75 | 2.63 | 0.23 | 1 | 10
91 | 125 | CONCLUIDO | 5.3599 | 18.66 | 15.52 | 116.42 | 1.48 | 8 | 285.23 | 58.47 | 23.75 | 6 | 78.01 | 35412.96 | 230 | 467.07 | 55.97 | 39.61 | 3234.6 | 0.71 | 0.75 | 2.62 | 0.19 | 1 | 10
92 | 125 | CONCLUIDO | 5.3578 | 18.66 | 15.53 | 116.47 | 1.5 | 8 | 285.73 | 58.47 | 24 | 6 | 78.26 | 35474.75 | 230.49 | 467.07 | 56.37 | 39.61 | 3435.67 | 0.7 | 0.75 | 2.62 | 0.2 | 1 | 10
93 | 125 | CONCLUIDO | 5.3588 | 18.66 | 15.53 | 116.45 | 1.51 | 8 | 286.24 | 58.47 | 24.25 | 6 | 78.51 | 35536.63 | 230.28 | 467.07 | 56.15 | 39.61 | 3324.2 | 0.71 | 0.75 | 2.62 | 0.19 | 1 | 10
94 | 125 | CONCLUIDO | 5.3567 | 18.67 | 15.53 | 116.5 | 1.52 | 8 | 286.74 | 58.47 | 24.5 | 6 | 78.77 | 35598.74 | 230.55 | 467.08 | 56.47 | 39.61 | 3487.46 | 0.7 | 0.75 | 2.62 | 0.2 | 1 | 10
95 | 125 | CONCLUIDO | 5.3595 | 18.66 | 15.52 | 116.43 | 1.53 | 8 | 287.24 | 58.47 | 24.75 | 6 | 79.02 | 35660.82 | 230.45 | 467.07 | 56.18 | 39.61 | 3341.7 | 0.71 | 0.75 | 2.62 | 0.19 | 1 | 10
96 | 125 | CONCLUIDO | 5.3601 | 18.66 | 15.52 | 116.41 | 1.55 | 8 | 287.75 | 58.47 | 25 | 6 | 79.27 | 35723.02 | 230.25 | 467.07 | 56.03 | 39.61 | 3265.06 | 0.71 | 0.75 | 2.62 | 0.19 | 1 | 10
97 | 125 | CONCLUIDO | 5.3577 | 18.66 | 15.53 | 116.47 | 1.56 | 8 | 288.25 | 58.47 | 25.25 | 6 | 79.53 | 35785.31 | 230.56 | 467.08 | 56.29 | 39.61 | 3396.89 | 0.7 | 0.75 | 2.62 | 0.2 | 1 | 10
98 | 125 | CONCLUIDO | 5.3566 | 18.67 | 15.53 | 116.5 | 1.57 | 8 | 288.76 | 58.47 | 25.5 | 6 | 79.78 | 35847.71 | 230.06 | 467.07 | 56.55 | 39.61 | 3524 | 0.7 | 0.75 | 2.62 | 0.2 | 1 | 10
99 | 125 | CONCLUIDO | 5.3583 | 18.66 | 15.53 | 116.46 | 1.59 | 8 | 289.26 | 58.47 | 25.75 | 6 | 80.04 | 35910.21 | 229.46 | 467.07 | 56.35 | 39.61 | 3426.56 | 0.7 | 0.75 | 2.62 | 0.2 | 1 | 10
100 | 125 | CONCLUIDO | 5.3555 | 18.67 | 15.54 | 116.53 | 1.6 | 8 | 289.77 | 58.47 | 26 | 6 | 80.3 | 35972.82 | 229 | 467.07 | 56.71 | 39.61 | 3603.59 | 0.7 | 0.75 | 2.62 | 0.2 | 1 | 10
101 | 125 | CONCLUIDO | 5.3571 | 18.67 | 15.53 | 116.49 | 1.61 | 8 | 290.28 | 58.47 | 26.25 | 6 | 80.56 | 36035.53 | 228.67 | 467.07 | 56.45 | 39.61 | 3474.8 | 0.7 | 0.75 | 2.62 | 0.2 | 1 | 10
102 | 125 | CONCLUIDO | 5.3583 | 18.66 | 15.53 | 116.46 | 1.62 | 8 | 290.79 | 58.47 | 26.5 | 6 | 80.82 | 36098.35 | 228.6 | 467.07 | 56.39 | 39.61 | 3445.52 | 0.7 | 0.75 | 2.62 | 0.19 | 1 | 10
103 | 125 | CONCLUIDO | 5.3564 | 18.67 | 15.53 | 116.51 | 1.64 | 8 | 291.3 | 58.47 | 26.75 | 6 | 81.08 | 36161.27 | 227.97 | 467.08 | 56.5 | 39.61 | 3499.66 | 0.7 | 0.75 | 2.62 | 0.2 | 1 | 10
104 | 125 | CONCLUIDO | 5.3531 | 18.68 | 15.55 | 116.6 | 1.65 | 8 | 291.81 | 58.47 | 27 | 6 | 81.34 | 36224.3 | 227.11 | 467.07 | 56.99 | 39.61 | 3743.65 | 0.7 | 0.75 | 2.62 | 0.21 | 1 | 10
105 | 125 | CONCLUIDO | 5.3755 | 18.6 | 15.52 | 132.99 | 1.66 | 7 | 292.32 | 58.47 | 27.25 | 5 | 81.6 | 36287.44 | 226.98 | 467.07 | 55.9 | 39.61 | 3207.68 | 0.71 | 0.75 | 2.62 | 0.18 | 1 | 10
106 | 125 | CONCLUIDO | 5.3747 | 18.61 | 15.52 | 133.01 | 1.67 | 7 | 292.84 | 58.47 | 27.5 | 5 | 81.86 | 36350.69 | 227.32 | 467.07 | 55.98 | 39.61 | 3247.41 | 0.71 | 0.75 | 2.62 | 0.18 | 1 | 10
107 | 125 | CONCLUIDO | 5.3759 | 18.6 | 15.51 | 132.98 | 1.68 | 7 | 293.35 | 58.47 | 27.75 | 5 | 82.13 | 36414.05 | 227.81 | 467.07 | 56.01 | 39.61 | 3260.15 | 0.71 | 0.75 | 2.62 | 0.18 | 1 | 10
108 | 125 | CONCLUIDO | 5.3789 | 18.59 | 15.5 | 132.89 | 1.7 | 7 | 293.86 | 58.47 | 28 | 5 | 82.39 | 36477.51 | 227.62 | 467.07 | 55.5 | 39.61 | 3007.62 | 0.71 | 0.75 | 2.62 | 0.17 | 1 | 10
109 | 125 | CONCLUIDO | 5.3763 | 18.6 | 15.51 | 132.97 | 1.71 | 7 | 294.38 | 58.47 | 28.25 | 5 | 82.66 | 36541.09 | 228.13 | 467.07 | 55.9 | 39.61 | 3204.53 | 0.71 | 0.75 | 2.62 | 0.18 | 1 | 10
110 | 125 | CONCLUIDO | 5.3752 | 18.6 | 15.52 | 133 | 1.72 | 7 | 294.9 | 58.47 | 28.5 | 5 | 82.92 | 36604.77 | 228.73 | 467.07 | 55.94 | 39.61 | 3227.6 | 0.71 | 0.75 | 2.62 | 0.18 | 1 | 10
111 | 125 | CONCLUIDO | 5.3777 | 18.6 | 15.51 | 132.92 | 1.73 | 7 | 295.41 | 58.47 | 28.75 | 5 | 83.19 | 36668.57 | 228.39 | 467.08 | 55.58 | 39.61 | 3046.4 | 0.71 | 0.75 | 2.62 | 0.17 | 1 | 10
112 | 125 | CONCLUIDO | 5.3784 | 18.59 | 15.51 | 132.9 | 1.75 | 7 | 295.93 | 58.47 | 29 | 5 | 83.46 | 36732.47 | 228.39 | 467.08 | 55.64 | 39.61 | 3073.78 | 0.71 | 0.75 | 2.62 | 0.17 | 1 | 10
113 | 125 | CONCLUIDO | 5.3793 | 18.59 | 15.5 | 132.88 | 1.76 | 7 | 296.45 | 58.47 | 29.25 | 5 | 83.73 | 36796.49 | 227.65 | 467.09 | 55.51 | 39.61 | 3009.73 | 0.71 | 0.75 | 2.62 | 0.17 | 1 | 10
114 | 125 | CONCLUIDO | 5.3804 | 18.59 | 15.5 | 132.85 | 1.77 | 7 | 296.97 | 58.47 | 29.5 | 5 | 84 | 36860.62 | 227.28 | 467.09 | 55.3 | 39.61 | 2905.53 | 0.72 | 0.75 | 2.62 | 0.16 | 1 | 10
115 | 125 | CONCLUIDO | 5.3808 | 18.58 | 15.5 | 132.83 | 1.78 | 7 | 297.49 | 58.47 | 29.75 | 5 | 84.27 | 36924.87 | 227.14 | 467.07 | 55.26 | 39.61 | 2886.39 | 0.72 | 0.75 | 2.62 | 0.16 | 1 | 10
116 | 125 | CONCLUIDO | 5.38 | 18.59 | 15.5 | 132.86 | 1.79 | 7 | 298.01 | 58.47 | 30 | 5 | 84.54 | 36989.23 | 227.14 | 467.07 | 55.38 | 39.61 | 2948.35 | 0.72 | 0.75 | 2.62 | 0.17 | 1 | 10
117 | 125 | CONCLUIDO | 5.3802 | 18.59 | 15.5 | 132.85 | 1.8 | 7 | 298.54 | 58.47 | 30.25 | 5 | 84.81 | 37053.7 | 226.69 | 467.07 | 55.33 | 39.61 | 2920.13 | 0.72 | 0.75 | 2.62 | 0.17 | 1 | 10
118 | 125 | CONCLUIDO | 5.3825 | 18.58 | 15.49 | 132.78 | 1.82 | 7 | 299.06 | 58.47 | 30.5 | 5 | 85.09 | 37118.29 | 226.21 | 467.07 | 55.07 | 39.61 | 2790.65 | 0.72 | 0.75 | 2.62 | 0.16 | 1 | 10
119 | 125 | CONCLUIDO | 5.3816 | 18.58 | 15.49 | 132.81 | 1.83 | 7 | 299.59 | 58.47 | 30.75 | 5 | 85.36 | 37183.12 | 225.93 | 467.07 | 55.15 | 39.61 | 2832.38 | 0.72 | 0.75 | 2.62 | 0.16 | 1 | 10
120 | 125 | CONCLUIDO | 5.3795 | 18.59 | 15.5 | 132.87 | 1.84 | 7 | 300.11 | 58.47 | 31 | 5 | 85.64 | 37247.94 | 225.92 | 467.07 | 55.41 | 39.61 | 2961.04 | 0.71 | 0.75 | 2.62 | 0.17 | 1 | 10
121 | 125 | CONCLUIDO | 5.3778 | 18.6 | 15.51 | 132.92 | 1.85 | 7 | 300.64 | 58.47 | 31.25 | 5 | 85.91 | 37312.88 | 225.81 | 467.07 | 55.6 | 39.61 | 3055.72 | 0.71 | 0.75 | 2.62 | 0.17 | 1 | 10
122 | 125 | CONCLUIDO | 5.3798 | 18.59 | 15.5 | 132.86 | 1.86 | 7 | 301.17 | 58.47 | 31.5 | 5 | 86.19 | 37377.94 | 225.38 | 467.07 | 55.42 | 39.61 | 2964.21 | 0.71 | 0.75 | 2.62 | 0.17 | 1 | 10
123 | 125 | CONCLUIDO | 5.3794 | 18.59 | 15.5 | 132.87 | 1.87 | 7 | 301.69 | 58.47 | 31.75 | 5 | 86.47 | 37443.11 | 224.72 | 467.07 | 55.54 | 39.61 | 3027.6 | 0.71 | 0.75 | 2.62 | 0.17 | 1 | 10
124 | 125 | CONCLUIDO | 5.4019 | 18.51 | 15.47 | 154.72 | 1.89 | 6 | 302.22 | 58.47 | 32 | 4 | 86.75 | 37508.41 | 223.21 | 467.07 | 54.41 | 39.61 | 2464.95 | 0.73 | 0.75 | 2.62 | 0.14 | 1 | 10
125 | 125 | CONCLUIDO | 5.4038 | 18.51 | 15.47 | 154.65 | 1.9 | 6 | 302.75 | 58.47 | 32.25 | 4 | 87.03 | 37573.82 | 223.22 | 467.07 | 54.27 | 39.61 | 2395.17 | 0.73 | 0.75 | 2.62 | 0.13 | 1 | 10
126 | 125 | CONCLUIDO | 5.4018 | 18.51 | 15.47 | 154.72 | 1.91 | 6 | 303.28 | 58.47 | 32.5 | 4 | 87.31 | 37639.36 | 223.44 | 467.07 | 54.41 | 39.61 | 2464.97 | 0.73 | 0.75 | 2.62 | 0.14 | 1 | 10
127 | 125 | CONCLUIDO | 5.4017 | 18.51 | 15.47 | 154.72 | 1.92 | 6 | 303.82 | 58.47 | 32.75 | 4 | 87.59 | 37705.01 | 223.66 | 467.07 | 54.55 | 39.61 | 2536.58 | 0.73 | 0.75 | 2.62 | 0.14 | 1 | 10
128 | 125 | CONCLUIDO | 5.3987 | 18.52 | 15.48 | 154.83 | 1.93 | 6 | 304.35 | 58.47 | 33 | 4 | 87.88 | 37770.79 | 224 | 467.07 | 54.91 | 39.61 | 2714.25 | 0.72 | 0.75 | 2.62 | 0.15 | 1 | 10
129 | 125 | CONCLUIDO | 5.3985 | 18.52 | 15.48 | 154.83 | 1.94 | 6 | 304.88 | 58.47 | 33.25 | 4 | 88.16 | 37836.69 | 223.89 | 467.07 | 54.87 | 39.61 | 2696.31 | 0.72 | 0.75 | 2.62 | 0.15 | 1 | 10
130 | 125 | CONCLUIDO | 5.4001 | 18.52 | 15.48 | 154.78 | 1.95 | 6 | 305.42 | 58.47 | 33.5 | 4 | 88.45 | 37902.71 | 223.52 | 467.07 | 54.69 | 39.61 | 2608.06 | 0.72 | 0.75 | 2.62 | 0.14 | 1 | 10
131 | 125 | CONCLUIDO | 5.4042 | 18.5 | 15.46 | 154.64 | 1.97 | 6 | 305.96 | 58.47 | 33.75 | 4 | 88.73 | 37968.85 | 223.45 | 467.07 | 54.3 | 39.61 | 2411.43 | 0.73 | 0.75 | 2.62 | 0.13 | 1 | 10
132 | 125 | CONCLUIDO | 5.4055 | 18.5 | 15.46 | 154.59 | 1.98 | 6 | 306.49 | 58.47 | 34 | 4 | 89.02 | 38035.12 | 223.65 | 467.07 | 54.04 | 39.61 | 2281.5 | 0.73 | 0.75 | 2.62 | 0.13 | 1 | 10
133 | 125 | CONCLUIDO | 5.4037 | 18.51 | 15.47 | 154.66 | 1.99 | 6 | 307.03 | 58.47 | 34.25 | 4 | 89.31 | 38101.52 | 223.28 | 467.07 | 54.27 | 39.61 | 2395.55 | 0.73 | 0.75 | 2.62 | 0.13 | 1 | 10
134 | 125 | CONCLUIDO | 5.4018 | 18.51 | 15.47 | 154.72 | 2 | 6 | 307.57 | 58.47 | 34.5 | 4 | 89.6 | 38168.04 | 223.27 | 467.07 | 54.51 | 39.61 | 2515.93 | 0.73 | 0.75 | 2.62 | 0.14 | 1 | 10
135 | 125 | CONCLUIDO | 5.4021 | 18.51 | 15.47 | 154.71 | 2.01 | 6 | 308.11 | 58.47 | 34.75 | 4 | 89.89 | 38234.68 | 222.88 | 467.07 | 54.4 | 39.61 | 2460.38 | 0.73 | 0.75 | 2.62 | 0.14 | 1 | 10
136 | 125 | CONCLUIDO | 5.4026 | 18.51 | 15.47 | 154.69 | 2.02 | 6 | 308.65 | 58.47 | 35 | 4 | 90.18 | 38301.46 | 222.51 | 467.07 | 54.49 | 39.61 | 2505.43 | 0.73 | 0.75 | 2.62 | 0.14 | 1 | 10
137 | 125 | CONCLUIDO | 5.4016 | 18.51 | 15.47 | 154.73 | 2.03 | 6 | 309.2 | 58.47 | 35.25 | 4 | 90.47 | 38368.36 | 222.12 | 467.07 | 54.56 | 39.61 | 2540.67 | 0.73 | 0.75 | 2.62 | 0.14 | 1 | 10
138 | 125 | CONCLUIDO | 5.4 | 18.52 | 15.48 | 154.78 | 2.04 | 6 | 309.74 | 58.47 | 35.5 | 4 | 90.77 | 38435.39 | 221.98 | 467.07 | 54.65 | 39.61 | 2585.3 | 0.72 | 0.75 | 2.62 | 0.15 | 1 | 10
139 | 125 | CONCLUIDO | 5.4022 | 18.51 | 15.47 | 154.71 | 2.05 | 6 | 310.28 | 58.47 | 35.75 | 4 | 91.06 | 38502.55 | 222.26 | 467.07 | 54.52 | 39.61 | 2521.57 | 0.73 | 0.75 | 2.62 | 0.14 | 1 | 10
140 | 125 | CONCLUIDO | 5.4018 | 18.51 | 15.47 | 154.72 | 2.06 | 6 | 310.83 | 58.47 | 36 | 4 | 91.36 | 38569.84 | 221.19 | 467.07 | 54.51 | 39.61 | 2518.35 | 0.73 | 0.75 | 2.62 | 0.14 | 1 | 10
141 | 125 | CONCLUIDO | 5.3995 | 18.52 | 15.48 | 154.8 | 2.07 | 6 | 311.38 | 58.47 | 36.25 | 4 | 91.65 | 38637.26 | 221.26 | 467.07 | 54.69 | 39.61 | 2604.49 | 0.72 | 0.75 | 2.62 | 0.15 | 1 | 10
142 | 125 | CONCLUIDO | 5.3992 | 18.52 | 15.48 | 154.81 | 2.08 | 6 | 311.92 | 58.47 | 36.5 | 4 | 91.95 | 38704.93 | 221.03 | 467.07 | 54.86 | 39.61 | 2692.11 | 0.72 | 0.75 | 2.62 | 0.15 | 1 | 10
143 | 125 | CONCLUIDO | 5.4011 | 18.51 | 15.47 | 154.74 | 2.1 | 6 | 312.47 | 58.47 | 36.75 | 4 | 92.25 | 38772.62 | 220.39 | 467.07 | 54.59 | 39.61 | 2556.39 | 0.73 | 0.75 | 2.62 | 0.14 | 1 | 10
144 | 125 | CONCLUIDO | 5.4014 | 18.51 | 15.47 | 154.74 | 2.11 | 6 | 313.02 | 58.47 | 37 | 4 | 92.55 | 38840.44 | 219.37 | 467.07 | 54.57 | 39.61 | 2544.68 | 0.73 | 0.75 | 2.62 | 0.14 | 1 | 10
145 | 125 | CONCLUIDO | 5.4022 | 18.51 | 15.47 | 154.71 | 2.12 | 6 | 313.57 | 58.47 | 37.25 | 4 | 92.85 | 38908.39 | 218.38 | 467.07 | 54.38 | 39.61 | 2451.04 | 0.73 | 0.75 | 2.62 | 0.14 | 1 | 10
146 | 125 | CONCLUIDO | 5.4026 | 18.51 | 15.47 | 154.69 | 2.13 | 6 | 314.13 | 58.47 | 37.5 | 4 | 93.15 | 38976.48 | 217.7 | 467.07 | 54.44 | 39.61 | 2482.04 | 0.73 | 0.75 | 2.62 | 0.14 | 1 | 10
147 | 125 | CONCLUIDO | 5.4015 | 18.51 | 15.47 | 154.73 | 2.14 | 6 | 314.68 | 58.47 | 37.75 | 4 | 93.46 | 39044.7 | 216.3 | 467.08 | 54.42 | 39.61 | 2473.32 | 0.73 | 0.75 | 2.62 | 0.14 | 1 | 10
148 | 125 | CONCLUIDO | 5.4014 | 18.51 | 15.47 | 154.73 | 2.15 | 6 | 315.23 | 58.47 | 38 | 4 | 93.76 | 39113.07 | 215.96 | 467.07 | 54.58 | 39.61 | 2552.71 | 0.73 | 0.75 | 2.62 | 0.14 | 1 | 10
149 | 125 | CONCLUIDO | 5.4003 | 18.52 | 15.48 | 154.77 | 2.16 | 6 | 315.79 | 58.47 | 38.25 | 4 | 94.07 | 39181.56 | 215.64 | 467.07 | 54.64 | 39.61 | 2583.33 | 0.72 | 0.75 | 2.62 | 0.14 | 1 | 10
150 | 125 | CONCLUIDO | 5.4241 | 18.44 | 15.44 | 185.32 | 2.17 | 5 | 316.35 | 58.47 | 38.5 | 3 | 94.37 | 39250.2 | 215 | 467.07 | 53.55 | 39.61 | 2042.69 | 0.74 | 0.76 | 2.62 | 0.11 | 1 | 10
151 | 125 | CONCLUIDO | 5.4231 | 18.44 | 15.45 | 185.36 | 2.18 | 5 | 316.9 | 58.47 | 38.75 | 3 | 94.68 | 39318.97 | 215.54 | 467.07 | 53.71 | 39.61 | 2123.08 | 0.74 | 0.76 | 2.62 | 0.11 | 1 | 10
152 | 125 | CONCLUIDO | 5.4236 | 18.44 | 15.44 | 185.34 | 2.19 | 5 | 317.46 | 58.47 | 39 | 3 | 94.99 | 39387.89 | 215.94 | 467.07 | 53.64 | 39.61 | 2087.24 | 0.74 | 0.76 | 2.62 | 0.11 | 1 | 10
153 | 125 | CONCLUIDO | 5.4247 | 18.43 | 15.44 | 185.29 | 2.2 | 5 | 318.02 | 58.47 | 39.25 | 3 | 95.3 | 39456.94 | 216.55 | 467.07 | 53.52 | 39.61 | 2025.76 | 0.74 | 0.76 | 2.62 | 0.11 | 1 | 10
154 | 125 | CONCLUIDO | 5.4248 | 18.43 | 15.44 | 185.29 | 2.21 | 5 | 318.58 | 58.47 | 39.5 | 2 | 95.61 | 39526.14 | 216.75 | 467.07 | 53.45 | 39.61 | 1989.57 | 0.74 | 0.76 | 2.62 | 0.11 | 1 | 10
155 | 125 | CONCLUIDO | 5.425 | 18.43 | 15.44 | 185.28 | 2.22 | 5 | 319.14 | 58.47 | 39.75 | 2 | 95.92 | 39595.48 | 217.36 | 467.07 | 53.44 | 39.61 | 1985.37 | 0.74 | 0.76 | 2.62 | 0.11 | 1 | 10
156 | 125 | CONCLUIDO | 5.4241 | 18.44 | 15.44 | 185.32 | 2.23 | 5 | 319.71 | 58.47 | 40 | 2 | 96.23 | 39664.96 | 217.79 | 467.07 | 53.52 | 39.61 | 2026.41 | 0.74 | 0.76 | 2.62 | 0.11 | 1 | 10
0 | 30 | CONCLUIDO | 4.7014 | 21.27 | 18 | 11.74 | 0.24 | 92 | 71.52 | 32.27 | 1 | 90 | 8.25 | 9054.6 | 126.34 | 467.15 | 136.79 | 39.61 | 43224.49 | 0.29 | 0.65 | 2.76 | 2.66 | 1 | 10
1 | 30 | CONCLUIDO | 4.92 | 20.33 | 17.38 | 14.68 | 0.3 | 71 | 71.81 | 32.27 | 1.25 | 69 | 8.29 | 9090.98 | 120.78 | 467.1 | 116.6 | 39.61 | 33237.94 | 0.34 | 0.67 | 2.72 | 2.04 | 1 | 10
2 | 30 | CONCLUIDO | 5.0808 | 19.68 | 16.95 | 17.84 | 0.36 | 57 | 72.11 | 32.27 | 1.5 | 55 | 8.34 | 9127.38 | 116.36 | 467.26 | 102.82 | 39.61 | 26416.34 | 0.39 | 0.69 | 2.7 | 1.61 | 1 | 10
3 | 30 | CONCLUIDO | 5.189 | 19.27 | 16.68 | 20.85 | 0.42 | 48 | 72.4 | 32.27 | 1.75 | 46 | 8.38 | 9163.8 | 113.23 | 467.09 | 93.65 | 39.61 | 21876.26 | 0.42 | 0.7 | 2.69 | 1.35 | 1 | 10
4 | 30 | CONCLUIDO | 5.2701 | 18.98 | 16.49 | 24.14 | 0.48 | 41 | 72.7 | 32.27 | 2 | 39 | 8.43 | 9200.25 | 110.5 | 467.11 | 87.98 | 39.61 | 19076.08 | 0.45 | 0.71 | 2.67 | 1.16 | 1 | 10
5 | 30 | CONCLUIDO | 5.3277 | 18.77 | 16.37 | 27.28 | 0.54 | 36 | 73 | 32.27 | 2.25 | 34 | 8.48 | 9236.71 | 108.45 | 467.12 | 83.46 | 39.61 | 16839.58 | 0.47 | 0.71 | 2.67 | 1.03 | 1 | 10
6 | 30 | CONCLUIDO | 5.388 | 18.56 | 16.22 | 30.41 | 0.6 | 32 | 73.29 | 32.27 | 2.5 | 30 | 8.52 | 9273.2 | 106.14 | 467.07 | 78.77 | 39.61 | 14516.53 | 0.5 | 0.72 | 2.66 | 0.88 | 1 | 10
7 | 30 | CONCLUIDO | 5.4414 | 18.38 | 16.1 | 34.5 | 0.65 | 28 | 73.59 | 32.27 | 2.75 | 26 | 8.57 | 9309.7 | 103.69 | 467.09 | 74.82 | 39.61 | 12559.78 | 0.53 | 0.72 | 2.65 | 0.76 | 1 | 10
8 | 30 | CONCLUIDO | 5.4674 | 18.29 | 16.04 | 37.02 | 0.71 | 26 | 73.88 | 32.27 | 3 | 24 | 8.61 | 9346.23 | 102.17 | 467.07 | 73.3 | 39.61 | 11813.02 | 0.54 | 0.73 | 2.64 | 0.71 | 1 | 10
9 | 30 | CONCLUIDO | 5.4917 | 18.21 | 15.99 | 39.98 | 0.77 | 24 | 74.18 | 32.27 | 3.25 | 22 | 8.66 | 9382.78 | 100.25 | 467.09 | 71.29 | 39.61 | 10817.94 | 0.56 | 0.73 | 2.65 | 0.66 | 1 | 10
10 | 30 | CONCLUIDO | 5.5347 | 18.07 | 15.9 | 45.42 | 0.82 | 21 | 74.48 | 32.27 | 3.5 | 19 | 8.71 | 9419.35 | 97.71 | 467.1 | 68.32 | 39.61 | 9343.77 | 0.58 | 0.73 | 2.64 | 0.56 | 1 | 10
11 | 30 | CONCLUIDO | 5.5483 | 18.02 | 15.87 | 47.61 | 0.88 | 20 | 74.77 | 32.27 | 3.75 | 16 | 8.75 | 9455.94 | 96.39 | 467.08 | 67.29 | 39.61 | 8834.01 | 0.59 | 0.74 | 2.64 | 0.54 | 1 | 10
12 | 30 | CONCLUIDO | 5.5543 | 18 | 15.86 | 50.1 | 0.93 | 19 | 75.07 | 32.27 | 4 | 14 | 8.8 | 9492.55 | 95.15 | 467.07 | 67.35 | 39.61 | 8870.5 | 0.59 | 0.74 | 2.64 | 0.53 | 1 | 10
13 | 30 | CONCLUIDO | 5.5649 | 17.97 | 15.85 | 52.82 | 0.99 | 18 | 75.37 | 32.27 | 4.25 | 9 | 8.85 | 9529.18 | 94.47 | 467.08 | 66.31 | 39.61 | 8356.16 | 0.6 | 0.74 | 2.65 | 0.51 | 1 | 10
14 | 30 | CONCLUIDO | 5.5811 | 17.92 | 15.81 | 55.8 | 1.04 | 17 | 75.66 | 32.27 | 4.5 | 4 | 8.89 | 9565.83 | 93.25 | 467.08 | 65.06 | 39.61 | 7735.68 | 0.61 | 0.74 | 2.65 | 0.48 | 1 | 10
15 | 30 | CONCLUIDO | 5.5818 | 17.92 | 15.81 | 55.79 | 1.09 | 17 | 75.96 | 32.27 | 4.75 | 1 | 8.94 | 9602.5 | 93.52 | 467.1 | 64.83 | 39.61 | 7620.58 | 0.61 | 0.74 | 2.65 | 0.47 | 1 | 10
16 | 30 | CONCLUIDO | 5.5817 | 17.92 | 15.81 | 55.79 | 1.15 | 17 | 76.26 | 32.27 | 5 | 0 | 8.99 | 9639.2 | 93.7 | 467.13 | 64.89 | 39.61 | 7648.85 | 0.61 | 0.74 | 2.65 | 0.47 | 1 | 10
0 | 15 | CONCLUIDO | 5.2298 | 19.12 | 16.83 | 19.06 | 0.43 | 53 | 39.78 | 19.54 | 1 | 51 | 4.24 | 5140 | 71.75 | 467.1 | 98.66 | 39.61 | 24354.58 | 0.4 | 0.69 | 2.7 | 1.5 | 1 | 10
1 | 15 | CONCLUIDO | 5.3679 | 18.63 | 16.49 | 24.73 | 0.53 | 40 | 40.06 | 19.54 | 1.25 | 35 | 4.26 | 5174.29 | 67.43 | 467.1 | 87.16 | 39.61 | 18671.67 | 0.45 | 0.71 | 2.68 | 1.15 | 1 | 10
2 | 15 | CONCLUIDO | 5.4429 | 18.37 | 16.3 | 28.76 | 0.64 | 34 | 40.34 | 19.54 | 1.5 | 13 | 4.29 | 5208.6 | 64.44 | 467.07 | 80.37 | 39.61 | 15305.94 | 0.49 | 0.72 | 2.69 | 0.96 | 1 | 10
3 | 15 | CONCLUIDO | 5.4445 | 18.37 | 16.3 | 29.64 | 0.74 | 33 | 40.61 | 19.54 | 1.75 | 2 | 4.32 | 5242.92 | 64.69 | 467.1 | 79.93 | 39.61 | 15093.18 | 0.5 | 0.72 | 2.71 | 0.97 | 1 | 10
4 | 15 | CONCLUIDO | 5.4449 | 18.37 | 16.3 | 29.64 | 0.84 | 33 | 40.89 | 19.54 | 2 | 0 | 4.35 | 5277.26 | 65.05 | 467.19 | 80.09 | 39.61 | 15172.29 | 0.49 | 0.72 | 2.71 | 0.97 | 1 | 10
0 | 70 | CONCLUIDO | 3.6643 | 27.29 | 20.24 | 7.27 | 0.12 | 167 | 141.81 | 47.83 | 1 | 165 | 22.98 | 17723.39 | 230 | 467.3 | 210.39 | 39.61 | 79650.21 | 0.19 | 0.58 | 2.87 | 4.9 | 1 | 10
1 | 70 | CONCLUIDO | 4.0309 | 24.81 | 18.97 | 9.11 | 0.16 | 125 | 142.15 | 47.83 | 1.25 | 123 | 23.07 | 17765.46 | 215.01 | 467.26 | 168.5 | 39.61 | 58914.07 | 0.24 | 0.62 | 2.81 | 3.63 | 1 | 10
2 | 70 | CONCLUIDO | 4.2849 | 23.34 | 18.22 | 10.93 | 0.19 | 100 | 142.49 | 47.83 | 1.5 | 98 | 23.16 | 17807.56 | 205.89 | 467.14 | 143.85 | 39.61 | 46717.38 | 0.28 | 0.64 | 2.78 | 2.88 | 1 | 10
3 | 70 | CONCLUIDO | 4.4741 | 22.35 | 17.72 | 12.81 | 0.22 | 83 | 142.83 | 47.83 | 1.75 | 81 | 23.25 | 17849.7 | 199.72 | 467.26 | 127.89 | 39.61 | 38820.32 | 0.31 | 0.66 | 2.74 | 2.39 | 1 | 10
4 | 70 | CONCLUIDO | 4.6241 | 21.63 | 17.35 | 14.66 | 0.25 | 71 | 143.17 | 47.83 | 2 | 69 | 23.34 | 17891.86 | 194.85 | 467.14 | 115.64 | 39.61 | 32755.95 | 0.34 | 0.67 | 2.72 | 2.01 | 1 | 10
5 | 70 | CONCLUIDO | 4.7399 | 21.1 | 17.08 | 16.53 | 0.28 | 62 | 143.51 | 47.83 | 2.25 | 60 | 23.44 | 17934.06 | 191.17 | 467.11 | 106.94 | 39.61 | 28449.68 | 0.37 | 0.68 | 2.7 | 1.74 | 1 | 10
6 | 70 | CONCLUIDO | 4.8152 | 20.77 | 16.92 | 18.13 | 0.31 | 56 | 143.86 | 47.83 | 2.5 | 54 | 23.53 | 17976.29 | 189 | 467.1 | 101.83 | 39.61 | 25923.94 | 0.39 | 0.69 | 2.7 | 1.59 | 1 | 10
7 | 70 | CONCLUIDO | 4.902 | 20.4 | 16.73 | 20.07 | 0.34 | 50 | 144.2 | 47.83 | 2.75 | 48 | 23.62 | 18018.55 | 186.29 | 467.08 | 95.2 | 39.61 | 22639.72 | 0.42 | 0.7 | 2.69 | 1.39 | 1 | 10
8 | 70 | CONCLUIDO | 4.9535 | 20.19 | 16.63 | 21.69 | 0.37 | 46 | 144.54 | 47.83 | 3 | 44 | 23.71 | 18060.85 | 184.63 | 467.09 | 92.14 | 39.61 | 21132.19 | 0.43 | 0.7 | 2.68 | 1.3 | 1 | 10
9 | 70 | CONCLUIDO | 5.0147 | 19.94 | 16.5 | 23.57 | 0.4 | 42 | 144.89 | 47.83 | 3.25 | 40 | 23.81 | 18103.18 | 182.5 | 467.09 | 87.97 | 39.61 | 19064.09 | 0.45 | 0.71 | 2.67 | 1.17 | 1 | 10
10 | 70 | CONCLUIDO | 5.0716 | 19.72 | 16.39 | 25.88 | 0.43 | 38 | 145.23 | 47.83 | 3.5 | 36 | 23.9 | 18145.54 | 180.47 | 467.1 | 84.38 | 39.61 | 17291.48 | 0.47 | 0.71 | 2.67 | 1.06 | 1 | 10
11 | 70 | CONCLUIDO | 5.0977 | 19.62 | 16.35 | 27.25 | 0.46 | 36 | 145.57 | 47.83 | 3.75 | 34 | 23.99 | 18187.93 | 179.81 | 467.08 | 83.28 | 39.61 | 16750.69 | 0.48 | 0.71 | 2.66 | 1.01 | 1 | 10
12 | 70 | CONCLUIDO | 5.1409 | 19.45 | 16.27 | 29.58 | 0.49 | 33 | 145.92 | 47.83 | 4 | 31 | 24.09 | 18230.35 | 178.27 | 467.14 | 80.42 | 39.61 | 15335.19 | 0.49 | 0.72 | 2.66 | 0.94 | 1 | 10
13 | 70 | CONCLUIDO | 5.17 | 19.34 | 16.22 | 31.39 | 0.51 | 31 | 146.26 | 47.83 | 4.25 | 29 | 24.18 | 18272.81 | 177.39 | 467.07 | 78.59 | 39.61 | 14431.09 | 0.5 | 0.72 | 2.67 | 0.89 | 1 | 10
14 | 70 | CONCLUIDO | 5.2095 | 19.2 | 16.13 | 33.37 | 0.54 | 29 | 146.61 | 47.83 | 4.5 | 27 | 24.28 | 18315.3 | 175.52 | 467.07 | 75.79 | 39.61 | 13040.79 | 0.52 | 0.72 | 2.66 | 0.8 | 1 | 10
15 | 70 | CONCLUIDO | 5.2214 | 19.15 | 16.11 | 34.53 | 0.57 | 28 | 146.95 | 47.83 | 4.75 | 26 | 24.37 | 18357.82 | 174.86 | 467.1 | 75.15 | 39.61 | 12728.33 | 0.53 | 0.72 | 2.66 | 0.78 | 1 | 10
16 | 70 | CONCLUIDO | 5.2595 | 19.01 | 16.03 | 37 | 0.6 | 26 | 147.3 | 47.83 | 5 | 24 | 24.47 | 18400.38 | 173.55 | 467.21 | 72.8 | 39.61 | 11562.1 | 0.54 | 0.73 | 2.65 | 0.7 | 1 | 10
17 | 70 | CONCLUIDO | 5.2662 | 18.99 | 16.04 | 38.49 | 0.63 | 25 | 147.64 | 47.83 | 5.25 | 23 | 24.56 | 18442.97 | 172.86 | 467.09 | 72.93 | 39.61 | 11631.91 | 0.54 | 0.73 | 2.65 | 0.7 | 1 | 10
18 | 70 | CONCLUIDO | 5.2846 | 18.92 | 16 | 40 | 0.66 | 24 | 147.99 | 47.83 | 5.5 | 22 | 24.66 | 18485.59 | 171.79 | 467.14 | 71.62 | 39.61 | 10981.93 | 0.55 | 0.73 | 2.65 | 0.67 | 1 | 10
19 | 70 | CONCLUIDO | 5.3015 | 18.86 | 15.97 | 41.66 | 0.69 | 23 | 148.33 | 47.83 | 5.75 | 21 | 24.75 | 18528.25 | 170.71 | 467.1 | 70.62 | 39.61 | 10487.05 | 0.56 | 0.73 | 2.65 | 0.64 | 1 | 10
20 | 70 | CONCLUIDO | 5.3177 | 18.81 | 15.94 | 43.48 | 0.71 | 22 | 148.68 | 47.83 | 6 | 20 | 24.85 | 18570.94 | 169.72 | 467.07 | 69.66 | 39.61 | 10010.28 | 0.57 | 0.73 | 2.65 | 0.61 | 1 | 10
21 | 70 | CONCLUIDO | 5.3336 | 18.75 | 15.91 | 45.47 | 0.74 | 21 | 149.02 | 47.83 | 6.25 | 19 | 24.95 | 18613.66 | 168.94 | 467.08 | 68.92 | 39.61 | 9647.59 | 0.57 | 0.73 | 2.64 | 0.58 | 1 | 10
22 | 70 | CONCLUIDO | 5.3513 | 18.69 | 15.88 | 47.64 | 0.77 | 20 | 149.37 | 47.83 | 6.5 | 18 | 25.04 | 18656.42 | 168.56 | 467.09 | 67.78 | 39.61 | 9080.06 | 0.58 | 0.73 | 2.64 | 0.55 | 1 | 10
23 | 70 | CONCLUIDO | 5.3644 | 18.64 | 15.86 | 50.1 | 0.8 | 19 | 149.72 | 47.83 | 6.75 | 17 | 25.14 | 18699.2 | 167.75 | 467.07 | 67.37 | 39.61 | 8881.3 | 0.59 | 0.74 | 2.64 | 0.53 | 1 | 10
24 | 70 | CONCLUIDO | 5.3662 | 18.64 | 15.86 | 50.08 | 0.83 | 19 | 150.07 | 47.83 | 7 | 17 | 25.24 | 18742.03 | 167.06 | 467.11 | 67.11 | 39.61 | 8749.56 | 0.59 | 0.74 | 2.64 | 0.52 | 1 | 10
25 | 70 | CONCLUIDO | 5.3875 | 18.56 | 15.81 | 52.71 | 0.85 | 18 | 150.41 | 47.83 | 7.25 | 16 | 25.33 | 18784.88 | 165.55 | 467.12 | 65.43 | 39.61 | 7914.27 | 0.61 | 0.74 | 2.64 | 0.48 | 1 | 10
26 | 70 | CONCLUIDO | 5.4011 | 18.51 | 15.8 | 55.75 | 0.88 | 17 | 150.76 | 47.83 | 7.5 | 15 | 25.43 | 18827.77 | 164.7 | 467.07 | 64.97 | 39.61 | 7691.03 | 0.61 | 0.74 | 2.64 | 0.46 | 1 | 10
27 | 70 | CONCLUIDO | 5.4031 | 18.51 | 15.79 | 55.72 | 0.91 | 17 | 151.11 | 47.83 | 7.75 | 15 | 25.53 | 18870.7 | 164.33 | 467.11 | 64.81 | 39.61 | 7609.91 | 0.61 | 0.74 | 2.63 | 0.45 | 1 | 10
28 | 70 | CONCLUIDO | 5.421 | 18.45 | 15.76 | 59.09 | 0.94 | 16 | 151.46 | 47.83 | 8 | 14 | 25.63 | 18913.66 | 163.68 | 467.07 | 63.77 | 39.61 | 7094.58 | 0.62 | 0.74 | 2.63 | 0.42 | 1 | 10
29 | 70 | CONCLUIDO | 5.4171 | 18.46 | 15.77 | 59.14 | 0.96 | 16 | 151.81 | 47.83 | 8.25 | 14 | 25.73 | 18956.65 | 162.86 | 467.07 | 64.03 | 39.61 | 7227.97 | 0.62 | 0.74 | 2.64 | 0.44 | 1 | 10
30 | 70 | CONCLUIDO | 5.4388 | 18.39 | 15.72 | 62.9 | 0.99 | 15 | 152.15 | 47.83 | 8.5 | 13 | 25.83 | 18999.67 | 161.52 | 467.1 | 62.58 | 39.61 | 6508.36 | 0.63 | 0.74 | 2.64 | 0.39 | 1 | 10
31 | 70 | CONCLUIDO | 5.438 | 18.39 | 15.73 | 62.91 | 1.02 | 15 | 152.5 | 47.83 | 8.75 | 13 | 25.93 | 19042.73 | 161.21 | 467.21 | 62.65 | 39.61 | 6541.09 | 0.63 | 0.74 | 2.64 | 0.39 | 1 | 10
32 | 70 | CONCLUIDO | 5.452 | 18.34 | 15.71 | 67.33 | 1.04 | 14 | 152.85 | 47.83 | 9 | 12 | 26.03 | 19085.83 | 160.67 | 467.08 | 62.11 | 39.61 | 6276.36 | 0.64 | 0.74 | 2.63 | 0.38 | 1 | 10
33 | 70 | CONCLUIDO | 5.4563 | 18.33 | 15.69 | 67.26 | 1.07 | 14 | 153.2 | 47.83 | 9.25 | 12 | 26.12 | 19128.96 | 159.54 | 467.07 | 61.8 | 39.61 | 6118.7 | 0.64 | 0.74 | 2.63 | 0.36 | 1 | 10
34 | 70 | CONCLUIDO | 5.4669 | 18.29 | 15.69 | 72.41 | 1.1 | 13 | 153.55 | 47.83 | 9.5 | 11 | 26.22 | 19172.12 | 158.57 | 467.07 | 61.48 | 39.61 | 5967.93 | 0.64 | 0.74 | 2.63 | 0.35 | 1 | 10
35 | 70 | CONCLUIDO | 5.471 | 18.28 | 15.67 | 72.34 | 1.12 | 13 | 153.9 | 47.83 | 9.75 | 11 | 26.32 | 19215.32 | 158.7 | 467.07 | 61.01 | 39.61 | 5731.59 | 0.65 | 0.74 | 2.63 | 0.34 | 1 | 10
36 | 70 | CONCLUIDO | 5.4693 | 18.28 | 15.68 | 72.37 | 1.15 | 13 | 154.25 | 47.83 | 10 | 11 | 26.43 | 19258.55 | 158.06 | 467.08 | 61.38 | 39.61 | 5915.86 | 0.65 | 0.74 | 2.63 | 0.35 | 1 | 10
37 | 70 | CONCLUIDO | 5.4911 | 18.21 | 15.64 | 78.18 | 1.17 | 12 | 154.6 | 47.83 | 10.25 | 10 | 26.53 | 19301.82 | 156.21 | 467.07 | 59.85 | 39.61 | 5156.97 | 0.66 | 0.75 | 2.63 | 0.3 | 1 | 10
38 | 70 | CONCLUIDO | 5.488 | 18.22 | 15.65 | 78.23 | 1.2 | 12 | 154.95 | 47.83 | 10.5 | 10 | 26.63 | 19345.12 | 156.11 | 467.07 | 60.31 | 39.61 | 5384.99 | 0.66 | 0.75 | 2.62 | 0.31 | 1 | 10
39 | 70 | CONCLUIDO | 5.4887 | 18.22 | 15.64 | 78.22 | 1.23 | 12 | 155.31 | 47.83 | 10.75 | 10 | 26.73 | 19388.45 | 155.37 | 467.07 | 60.23 | 39.61 | 5348.1 | 0.66 | 0.75 | 2.62 | 0.31 | 1 | 10
40 | 70 | CONCLUIDO | 5.486 | 18.23 | 15.65 | 78.27 | 1.25 | 12 | 155.66 | 47.83 | 11 | 10 | 26.83 | 19431.82 | 154.19 | 467.07 | 60.33 | 39.61 | 5393.43 | 0.66 | 0.75 | 2.63 | 0.32 | 1 | 10
41 | 70 | CONCLUIDO | 5.5082 | 18.15 | 15.61 | 85.14 | 1.28 | 11 | 156.01 | 47.83 | 11.25 | 9 | 26.93 | 19475.23 | 153.41 | 467.07 | 58.85 | 39.61 | 4662.15 | 0.67 | 0.75 | 2.63 | 0.28 | 1 | 10
42 | 70 | CONCLUIDO | 5.5049 | 18.17 | 15.62 | 85.2 | 1.3 | 11 | 156.36 | 47.83 | 11.5 | 9 | 27.03 | 19518.67 | 153.19 | 467.08 | 59.29 | 39.61 | 4881.54 | 0.67 | 0.75 | 2.63 | 0.29 | 1 | 10
43 | 70 | CONCLUIDO | 5.505 | 18.17 | 15.62 | 85.2 | 1.33 | 11 | 156.71 | 47.83 | 11.75 | 9 | 27.14 | 19562.15 | 152.7 | 467.07 | 59.35 | 39.61 | 4908.55 | 0.67 | 0.75 | 2.62 | 0.29 | 1 | 10
44 | 70 | CONCLUIDO | 5.5238 | 18.1 | 15.59 | 93.52 | 1.35 | 10 | 157.07 | 47.83 | 12 | 8 | 27.24 | 19605.66 | 150.93 | 467.1 | 58.21 | 39.61 | 4344.63 | 0.68 | 0.75 | 2.62 | 0.25 | 1 | 10
45 | 70 | CONCLUIDO | 5.5224 | 18.11 | 15.59 | 93.55 | 1.38 | 10 | 157.42 | 47.83 | 12.25 | 8 | 27.34 | 19649.2 | 150.96 | 467.11 | 58.35 | 39.61 | 4415.19 | 0.68 | 0.75 | 2.62 | 0.26 | 1 | 10
46 | 70 | CONCLUIDO | 5.5213 | 18.11 | 15.59 | 93.57 | 1.4 | 10 | 157.77 | 47.83 | 12.5 | 8 | 27.45 | 19692.79 | 150.56 | 467.08 | 58.55 | 39.61 | 4516.37 | 0.68 | 0.75 | 2.62 | 0.26 | 1 | 10
47 | 70 | CONCLUIDO | 5.5231 | 18.11 | 15.59 | 93.53 | 1.43 | 10 | 158.13 | 47.83 | 12.75 | 8 | 27.55 | 19736.4 | 149.07 | 467.07 | 58.26 | 39.61 | 4369.51 | 0.68 | 0.75 | 2.62 | 0.25 | 1 | 10
48 | 70 | CONCLUIDO | 5.5236 | 18.1 | 15.59 | 93.52 | 1.45 | 10 | 158.48 | 47.83 | 13 | 8 | 27.65 | 19780.06 | 147.07 | 467.07 | 58.36 | 39.61 | 4423.11 | 0.68 | 0.75 | 2.62 | 0.25 | 1 | 10
49 | 70 | CONCLUIDO | 5.5403 | 18.05 | 15.56 | 103.74 | 1.48 | 9 | 158.84 | 47.83 | 13.25 | 7 | 27.76 | 19823.75 | 146.12 | 467.07 | 57.31 | 39.61 | 3900.86 | 0.69 | 0.75 | 2.63 | 0.23 | 1 | 10
50 | 70 | CONCLUIDO | 5.5426 | 18.04 | 15.55 | 103.69 | 1.5 | 9 | 159.19 | 47.83 | 13.5 | 7 | 27.86 | 19867.59 | 146.74 | 467.07 | 57.25 | 39.61 | 3871.87 | 0.69 | 0.75 | 2.62 | 0.22 | 1 | 10
51 | 70 | CONCLUIDO | 5.5391 | 18.05 | 15.56 | 103.77 | 1.53 | 9 | 159.55 | 47.83 | 13.75 | 7 | 27.97 | 19911.36 | 146.89 | 467.07 | 57.48 | 39.61 | 3985.77 | 0.69 | 0.75 | 2.62 | 0.23 | 1 | 10
52 | 70 | CONCLUIDO | 5.5419 | 18.04 | 15.56 | 103.71 | 1.55 | 9 | 159.9 | 47.83 | 14 | 7 | 28.07 | 19955.16 | 145.13 | 467.08 | 57.19 | 39.61 | 3841.73 | 0.69 | 0.75 | 2.62 | 0.22 | 1 | 10
53 | 70 | CONCLUIDO | 5.5366 | 18.06 | 15.57 | 103.82 | 1.58 | 9 | 160.26 | 47.83 | 14.25 | 6 | 28.18 | 19998.99 | 144.11 | 467.07 | 57.75 | 39.61 | 4122.56 | 0.69 | 0.75 | 2.63 | 0.24 | 1 | 10
54 | 70 | CONCLUIDO | 5.5392 | 18.05 | 15.56 | 103.76 | 1.6 | 9 | 160.61 | 47.83 | 14.5 | 6 | 28.28 | 20042.86 | 143.38 | 467.07 | 57.51 | 39.61 | 4001.75 | 0.69 | 0.75 | 2.62 | 0.23 | 1 | 10
55 | 70 | CONCLUIDO | 5.5616 | 17.98 | 15.52 | 116.41 | 1.62 | 8 | 160.97 | 47.83 | 14.75 | 3 | 28.39 | 20086.77 | 142.17 | 467.12 | 55.93 | 39.61 | 3213.82 | 0.71 | 0.75 | 2.62 | 0.19 | 1 | 10
56 | 70 | CONCLUIDO | 5.5571 | 18 | 15.54 | 116.52 | 1.65 | 8 | 161.32 | 47.83 | 15 | 1 | 28.5 | 20130.71 | 142.36 | 467.08 | 56.43 | 39.61 | 3465.75 | 0.7 | 0.75 | 2.62 | 0.2 | 1 | 10
57 | 70 | CONCLUIDO | 5.5566 | 18 | 15.54 | 116.53 | 1.67 | 8 | 161.68 | 47.83 | 15.25 | 1 | 28.6 | 20174.69 | 142.66 | 467.07 | 56.45 | 39.61 | 3477.51 | 0.7 | 0.75 | 2.63 | 0.2 | 1 | 10
58 | 70 | CONCLUIDO | 5.5555 | 18 | 15.54 | 116.56 | 1.69 | 8 | 162.04 | 47.83 | 15.5 | 1 | 28.71 | 20218.71 | 142.91 | 467.07 | 56.52 | 39.61 | 3509.07 | 0.7 | 0.75 | 2.63 | 0.21 | 1 | 10
59 | 70 | CONCLUIDO | 5.5574 | 17.99 | 15.53 | 116.51 | 1.72 | 8 | 162.4 | 47.83 | 15.75 | 1 | 28.82 | 20262.76 | 142.9 | 467.07 | 56.3 | 39.61 | 3402.89 | 0.7 | 0.75 | 2.63 | 0.2 | 1 | 10
60 | 70 | CONCLUIDO | 5.5586 | 17.99 | 15.53 | 116.48 | 1.74 | 8 | 162.75 | 47.83 | 16 | 1 | 28.92 | 20306.85 | 143.17 | 467.07 | 56.26 | 39.61 | 3378.55 | 0.7 | 0.75 | 2.63 | 0.2 | 1 | 10
61 | 70 | CONCLUIDO | 5.5576 | 17.99 | 15.53 | 116.5 | 1.77 | 8 | 163.11 | 47.83 | 16.25 | 1 | 29.03 | 20350.97 | 143.45 | 467.07 | 56.33 | 39.61 | 3415.42 | 0.7 | 0.75 | 2.63 | 0.2 | 1 | 10
62 | 70 | CONCLUIDO | 5.5573 | 17.99 | 15.54 | 116.51 | 1.79 | 8 | 163.47 | 47.83 | 16.5 | 0 | 29.14 | 20395.14 | 143.7 | 467.1 | 56.27 | 39.61 | 3385.06 | 0.7 | 0.75 | 2.63 | 0.2 | 1 | 10
0 | 90 | CONCLUIDO | 3.2168 | 31.09 | 21.41 | 6.3 | 0.1 | 204 | 176.73 | 52.44 | 1 | 202 | 33.29 | 22031.19 | 281.19 | 467.32 | 248.08 | 39.61 | 98308.6 | 0.16 | 0.54 | 2.95 | 6.07 | 1 | 10
1 | 90 | CONCLUIDO | 3.6301 | 27.55 | 19.76 | 7.85 | 0.13 | 151 | 177.1 | 52.44 | 1.25 | 149 | 33.41 | 22076.81 | 258.99 | 467.19 | 194.64 | 39.61 | 71855.04 | 0.2 | 0.59 | 2.84 | 4.42 | 1 | 10
2 | 90 | CONCLUIDO | 3.9319 | 25.43 | 18.78 | 9.47 | 0.15 | 119 | 177.47 | 52.44 | 1.5 | 117 | 33.53 | 22122.46 | 245.71 | 467.23 | 162.15 | 39.61 | 55771.68 | 0.24 | 0.62 | 2.81 | 3.44 | 1 | 10
3 | 90 | CONCLUIDO | 4.1456 | 24.12 | 18.18 | 11.02 | 0.17 | 99 | 177.84 | 52.44 | 1.75 | 97 | 33.65 | 22168.15 | 237.41 | 467.12 | 142.72 | 39.61 | 46154.13 | 0.28 | 0.64 | 2.77 | 2.85 | 1 | 10
4 | 90 | CONCLUIDO | 4.3024 | 23.24 | 17.8 | 12.56 | 0.2 | 85 | 178.21 | 52.44 | 2 | 83 | 33.77 | 22213.89 | 231.99 | 467.21 | 129.89 | 39.61 | 39810.89 | 0.3 | 0.66 | 2.76 | 2.46 | 1 | 10
5 | 90 | CONCLUIDO | 4.4442 | 22.5 | 17.45 | 14.15 | 0.22 | 74 | 178.59 | 52.44 | 2.25 | 72 | 33.89 | 22259.66 | 227 | 467.15 | 118.72 | 39.61 | 34280.12 | 0.33 | 0.67 | 2.73 | 2.11 | 1 | 10
6 | 90 | CONCLUIDO | 4.5426 | 22.01 | 17.25 | 15.68 | 0.25 | 66 | 178.96 | 52.44 | 2.5 | 64 | 34.02 | 22305.48 | 223.93 | 467.12 | 112.2 | 39.61 | 31059.98 | 0.35 | 0.68 | 2.72 | 1.91 | 1 | 10
7 | 90 | CONCLUIDO | 4.6439 | 21.53 | 17.02 | 17.3 | 0.27 | 59 | 179.33 | 52.44 | 2.75 | 57 | 34.14 | 22351.34 | 220.51 | 467.1 | 104.67 | 39.61 | 27332.38 | 0.38 | 0.69 | 2.71 | 1.68 | 1 | 10
8 | 90 | CONCLUIDO | 4.7087 | 21.24 | 16.9 | 18.77 | 0.3 | 54 | 179.7 | 52.44 | 3 | 52 | 34.26 | 22397.24 | 218.49 | 467.13 | 100.79 | 39.61 | 25416.51 | 0.39 | 0.69 | 2.7 | 1.56 | 1 | 10
9 | 90 | CONCLUIDO | 4.7869 | 20.89 | 16.73 | 20.48 | 0.32 | 49 | 180.07 | 52.44 | 3.25 | 47 | 34.38 | 22443.18 | 215.91 | 467.08 | 95.14 | 39.61 | 22617.79 | 0.42 | 0.7 | 2.7 | 1.39 | 1 | 10
10 | 90 | CONCLUIDO | 4.8509 | 20.61 | 16.59 | 22.13 | 0.34 | 45 | 180.45 | 52.44 | 3.5 | 43 | 34.51 | 22489.16 | 213.84 | 467.11 | 91.04 | 39.61 | 20588.27 | 0.44 | 0.7 | 2.68 | 1.26 | 1 | 10
11 | 90 | CONCLUIDO | 4.8978 | 20.42 | 16.5 | 23.58 | 0.37 | 42 | 180.82 | 52.44 | 3.75 | 40 | 34.63 | 22535.19 | 212.22 | 467.09 | 87.78 | 39.61 | 18972.91 | 0.45 | 0.71 | 2.68 | 1.17 | 1 | 10
12 | 90 | CONCLUIDO | 4.9387 | 20.25 | 16.44 | 25.29 | 0.39 | 39 | 181.19 | 52.44 | 4 | 37 | 34.75 | 22581.25 | 210.99 | 467.09 | 86.09 | 39.61 | 18140.25 | 0.46 | 0.71 | 2.67 | 1.11 | 1 | 10
13 | 90 | CONCLUIDO | 4.9704 | 20.12 | 16.38 | 26.57 | 0.42 | 37 | 181.57 | 52.44 | 4.25 | 35 | 34.88 | 22627.36 | 210.22 | 467.1 | 83.76 | 39.61 | 16983.69 | 0.47 | 0.71 | 2.68 | 1.05 | 1 | 10
14 | 90 | CONCLUIDO | 5.007 | 19.97 | 16.31 | 27.95 | 0.44 | 35 | 181.94 | 52.44 | 4.5 | 33 | 35 | 22673.63 | 208.45 | 467.15 | 81.84 | 39.61 | 16036.82 | 0.48 | 0.72 | 2.66 | 0.97 | 1 | 10
15 | 90 | CONCLUIDO | 5.04 | 19.84 | 16.25 | 29.54 | 0.46 | 33 | 182.32 | 52.44 | 4.75 | 31 | 35.12 | 22719.83 | 207.09 | 467.2 | 79.71 | 39.61 | 14980.62 | 0.5 | 0.72 | 2.66 | 0.91 | 1 | 10
16 | 90 | CONCLUIDO | 5.073 | 19.71 | 16.19 | 31.33 | 0.49 | 31 | 182.69 | 52.44 | 5 | 29 | 35.25 | 22766.06 | 206.15 | 467.14 | 77.87 | 39.61 | 14072.52 | 0.51 | 0.72 | 2.66 | 0.86 | 1 | 10
17 | 90 | CONCLUIDO | 5.106 | 19.58 | 16.13 | 33.38 | 0.51 | 29 | 183.07 | 52.44 | 5.25 | 27 | 35.37 | 22812.34 | 204.95 | 467.07 | 75.88 | 39.61 | 13086.83 | 0.52 | 0.72 | 2.66 | 0.8 | 1 | 10
18 | 90 | CONCLUIDO | 5.1242 | 19.52 | 16.1 | 34.5 | 0.53 | 28 | 183.44 | 52.44 | 5.5 | 26 | 35.5 | 22858.66 | 204.08 | 467.07 | 74.91 | 39.61 | 12607.52 | 0.53 | 0.72 | 2.65 | 0.77 | 1 | 10
19 | 90 | CONCLUIDO | 5.1371 | 19.47 | 16.09 | 35.75 | 0.55 | 27 | 183.82 | 52.44 | 5.75 | 25 | 35.63 | 22905.03 | 203.5 | 467.07 | 74.46 | 39.61 | 12385.84 | 0.53 | 0.73 | 2.65 | 0.75 | 1 | 10
20 | 90 | CONCLUIDO | 5.1557 | 19.4 | 16.05 | 37.04 | 0.58 | 26 | 184.19 | 52.44 | 6 | 24 | 35.75 | 22951.43 | 202.85 | 467.08 | 73.44 | 39.61 | 11879.94 | 0.54 | 0.73 | 2.65 | 0.72 | 1 | 10
21 | 90 | CONCLUIDO | 5.1731 | 19.33 | 16.02 | 38.45 | 0.6 | 25 | 184.57 | 52.44 | 6.25 | 23 | 35.88 | 22997.88 | 201.85 | 467.08 | 72.2 | 39.61 | 11264.47 | 0.55 | 0.73 | 2.65 | 0.69 | 1 | 10
22 | 90 | CONCLUIDO | 5.1894 | 19.27 | 16 | 39.99 | 0.62 | 24 | 184.95 | 52.44 | 6.5 | 22 | 36.01 | 23044.38 | 201.02 | 467.1 | 71.61 | 39.61 | 10977.38 | 0.55 | 0.73 | 2.65 | 0.66 | 1 | 10
23 | 90 | CONCLUIDO | 5.208 | 19.2 | 15.96 | 41.64 | 0.65 | 23 | 185.33 | 52.44 | 6.75 | 21 | 36.13 | 23090.91 | 200.17 | 467.07 | 70.53 | 39.61 | 10441.81 | 0.56 | 0.73 | 2.64 | 0.63 | 1 | 10
24 | 90 | CONCLUIDO | 5.2237 | 19.14 | 15.94 | 43.48 | 0.67 | 22 | 185.7 | 52.44 | 7 | 20 | 36.26 | 23137.49 | 199.54 | 467.07 | 69.68 | 39.61 | 10018.94 | 0.57 | 0.73 | 2.65 | 0.61 | 1 | 10
25 | 90 | CONCLUIDO | 5.2419 | 19.08 | 15.91 | 45.46 | 0.69 | 21 | 186.08 | 52.44 | 7.25 | 19 | 36.39 | 23184.11 | 198.8 | 467.09 | 68.54 | 39.61 | 9454.14 | 0.58 | 0.73 | 2.65 | 0.58 | 1 | 10
26 | 90 | CONCLUIDO | 5.2579 | 19.02 | 15.89 | 47.66 | 0.71 | 20 | 186.46 | 52.44 | 7.5 | 18 | 36.52 | 23230.78 | 197.75 | 467.07 | 67.9 | 39.61 | 9139.01 | 0.58 | 0.73 | 2.64 | 0.55 | 1 | 10
27 | 90 | CONCLUIDO | 5.2602 | 19.01 | 15.88 | 47.64 | 0.74 | 20 | 186.84 | 52.44 | 7.75 | 18 | 36.65 | 23277.49 | 197.69 | 467.11 | 67.54 | 39.61 | 8963.09 | 0.59 | 0.73 | 2.64 | 0.55 | 1 | 10
28 | 90 | CONCLUIDO | 5.2744 | 18.96 | 15.86 | 50.09 | 0.76 | 19 | 187.22 | 52.44 | 8 | 17 | 36.78 | 23324.24 | 197.34 | 467.08 | 67.38 | 39.61 | 8885.8 | 0.59 | 0.74 | 2.64 | 0.53 | 1 | 10
29 | 90 | CONCLUIDO | 5.276 | 18.95 | 15.86 | 50.08 | 0.78 | 19 | 187.6 | 52.44 | 8.25 | 17 | 36.9 | 23371.04 | 196.76 | 467.07 | 67.06 | 39.61 | 8728.05 | 0.59 | 0.74 | 2.64 | 0.52 | 1 | 10
30 | 90 | CONCLUIDO | 5.3019 | 18.86 | 15.8 | 52.67 | 0.8 | 18 | 187.98 | 52.44 | 8.5 | 16 | 37.03 | 23417.88 | 195.41 | 467.14 | 65.22 | 39.61 | 7812.43 | 0.61 | 0.74 | 2.63 | 0.47 | 1 | 10
31 | 90 | CONCLUIDO | 5.3166 | 18.81 | 15.78 | 55.71 | 0.82 | 17 | 188.36 | 52.44 | 8.75 | 15 | 37.16 | 23464.76 | 194.28 | 467.07 | 64.7 | 39.61 | 7558.19 | 0.61 | 0.74 | 2.63 | 0.45 | 1 | 10
32 | 90 | CONCLUIDO | 5.3153 | 18.81 | 15.79 | 55.72 | 0.85 | 17 | 188.74 | 52.44 | 9 | 15 | 37.3 | 23511.69 | 194.49 | 467.07 | 64.86 | 39.61 | 7638.28 | 0.61 | 0.74 | 2.63 | 0.46 | 1 | 10
33 | 90 | CONCLUIDO | 5.3289 | 18.77 | 15.78 | 59.16 | 0.87 | 16 | 189.12 | 52.44 | 9.25 | 14 | 37.43 | 23558.67 | 193.71 | 467.08 | 64.26 | 39.61 | 7342.11 | 0.62 | 0.74 | 2.64 | 0.44 | 1 | 10
34 | 90 | CONCLUIDO | 5.3345 | 18.75 | 15.76 | 59.09 | 0.89 | 16 | 189.5 | 52.44 | 9.5 | 14 | 37.56 | 23605.68 | 193.46 | 467.08 | 63.65 | 39.61 | 7035.35 | 0.62 | 0.74 | 2.64 | 0.42 | 1 | 10
35 | 90 | CONCLUIDO | 5.3278 | 18.77 | 15.78 | 59.17 | 0.91 | 16 | 189.88 | 52.44 | 9.75 | 14 | 37.69 | 23652.75 | 193.05 | 467.07 | 64.46 | 39.61 | 7440.12 | 0.61 | 0.74 | 2.64 | 0.45 | 1 | 10
36 | 90 | CONCLUIDO | 5.3522 | 18.68 | 15.73 | 62.92 | 0.93 | 15 | 190.26 | 52.44 | 10 | 13 | 37.82 | 23699.85 | 191.84 | 467.07 | 62.88 | 39.61 | 6657.85 | 0.63 | 0.74 | 2.63 | 0.4 | 1 | 10
37 | 90 | CONCLUIDO | 5.352 | 18.68 | 15.73 | 62.92 | 0.95 | 15 | 190.65 | 52.44 | 10.25 | 13 | 37.95 | 23747 | 191.46 | 467.07 | 62.89 | 39.61 | 6659.85 | 0.63 | 0.74 | 2.63 | 0.4 | 1 | 10
38 | 90 | CONCLUIDO | 5.3686 | 18.63 | 15.71 | 67.32 | 0.98 | 14 | 191.03 | 52.44 | 10.5 | 12 | 38.09 | 23794.2 | 190.75 | 467.07 | 62.04 | 39.61 | 6243.25 | 0.64 | 0.74 | 2.63 | 0.37 | 1 | 10
39 | 90 | CONCLUIDO | 5.3705 | 18.62 | 15.7 | 67.29 | 1 | 14 | 191.41 | 52.44 | 10.75 | 12 | 38.22 | 23841.44 | 190.52 | 467.1 | 61.96 | 39.61 | 6203.32 | 0.64 | 0.74 | 2.63 | 0.37 | 1 | 10
40 | 90 | CONCLUIDO | 5.3715 | 18.62 | 15.7 | 67.28 | 1.02 | 14 | 191.79 | 52.44 | 11 | 12 | 38.35 | 23888.73 | 189.83 | 467.19 | 61.91 | 39.61 | 6175.71 | 0.64 | 0.74 | 2.63 | 0.36 | 1 | 10
41 | 90 | CONCLUIDO | 5.3866 | 18.56 | 15.68 | 72.38 | 1.04 | 13 | 192.18 | 52.44 | 11.25 | 11 | 38.49 | 23936.06 | 188.61 | 467.07 | 61.35 | 39.61 | 5900.1 | 0.65 | 0.74 | 2.63 | 0.35 | 1 | 10
42 | 90 | CONCLUIDO | 5.3857 | 18.57 | 15.69 | 72.39 | 1.06 | 13 | 192.56 | 52.44 | 11.5 | 11 | 38.62 | 23983.44 | 189.27 | 467.07 | 61.52 | 39.61 | 5984.8 | 0.64 | 0.74 | 2.63 | 0.35 | 1 | 10
43 | 90 | CONCLUIDO | 5.3855 | 18.57 | 15.69 | 72.39 | 1.08 | 13 | 192.95 | 52.44 | 11.75 | 11 | 38.75 | 24030.86 | 189.22 | 467.12 | 61.49 | 39.61 | 5968.46 | 0.64 | 0.74 | 2.63 | 0.35 | 1 | 10
44 | 90 | CONCLUIDO | 5.3833 | 18.58 | 15.69 | 72.43 | 1.1 | 13 | 193.33 | 52.44 | 12 | 11 | 38.89 | 24078.33 | 188.65 | 467.07 | 61.65 | 39.61 | 6052.64 | 0.64 | 0.74 | 2.63 | 0.36 | 1 | 10
45 | 90 | CONCLUIDO | 5.4101 | 18.48 | 15.64 | 78.18 | 1.12 | 12 | 193.72 | 52.44 | 12.25 | 10 | 39.02 | 24125.85 | 186.68 | 467.08 | 59.8 | 39.61 | 5132.67 | 0.66 | 0.75 | 2.63 | 0.3 | 1 | 10
46 | 90 | CONCLUIDO | 5.4072 | 18.49 | 15.65 | 78.23 | 1.14 | 12 | 194.1 | 52.44 | 12.5 | 10 | 39.16 | 24173.41 | 186.89 | 467.08 | 60.22 | 39.61 | 5341.13 | 0.66 | 0.75 | 2.63 | 0.31 | 1 | 10
47 | 90 | CONCLUIDO | 5.4099 | 18.48 | 15.64 | 78.19 | 1.16 | 12 | 194.49 | 52.44 | 12.75 | 10 | 39.3 | 24221.02 | 186.27 | 467.07 | 59.86 | 39.61 | 5161.04 | 0.66 | 0.75 | 2.63 | 0.3 | 1 | 10
48 | 90 | CONCLUIDO | 5.4064 | 18.5 | 15.65 | 78.25 | 1.18 | 12 | 194.88 | 52.44 | 13 | 10 | 39.43 | 24268.67 | 186.07 | 467.08 | 60.28 | 39.61 | 5371.82 | 0.66 | 0.75 | 2.63 | 0.32 | 1 | 10
49 | 90 | CONCLUIDO | 5.4254 | 18.43 | 15.62 | 85.2 | 1.2 | 11 | 195.26 | 52.44 | 13.25 | 9 | 39.57 | 24316.37 | 184.72 | 467.07 | 59.39 | 39.61 | 4933.37 | 0.67 | 0.75 | 2.62 | 0.29 | 1 | 10
50 | 90 | CONCLUIDO | 5.4293 | 18.42 | 15.61 | 85.13 | 1.22 | 11 | 195.65 | 52.44 | 13.5 | 9 | 39.71 | 24364.12 | 184.43 | 467.07 | 58.85 | 39.61 | 4663.02 | 0.67 | 0.75 | 2.63 | 0.27 | 1 | 10
51 | 90 | CONCLUIDO | 5.4255 | 18.43 | 15.62 | 85.2 | 1.25 | 11 | 196.04 | 52.44 | 13.75 | 9 | 39.84 | 24411.91 | 184.23 | 467.16 | 59.3 | 39.61 | 4885.9 | 0.67 | 0.75 | 2.62 | 0.29 | 1 | 10
52 | 90 | CONCLUIDO | 5.4272 | 18.43 | 15.61 | 85.17 | 1.27 | 11 | 196.42 | 52.44 | 14 | 9 | 39.98 | 24459.75 | 184.2 | 467.07 | 59.28 | 39.61 | 4874.46 | 0.67 | 0.75 | 2.62 | 0.28 | 1 | 10
53 | 90 | CONCLUIDO | 5.4294 | 18.42 | 15.61 | 85.13 | 1.29 | 11 | 196.81 | 52.44 | 14.25 | 9 | 40.12 | 24507.64 | 182.91 | 467.07 | 58.87 | 39.61 | 4669.29 | 0.67 | 0.75 | 2.63 | 0.27 | 1 | 10
54 | 90 | CONCLUIDO | 5.4447 | 18.37 | 15.59 | 93.54 | 1.31 | 10 | 197.2 | 52.44 | 14.5 | 8 | 40.26 | 24555.57 | 182.02 | 467.07 | 58.3 | 39.61 | 4390.7 | 0.68 | 0.75 | 2.62 | 0.26 | 1 | 10
55 | 90 | CONCLUIDO | 5.4451 | 18.36 | 15.59 | 93.53 | 1.33 | 10 | 197.59 | 52.44 | 14.75 | 8 | 40.4 | 24603.55 | 181.99 | 467.08 | 58.3 | 39.61 | 4388.57 | 0.68 | 0.75 | 2.62 | 0.26 | 1 | 10
56 | 90 | CONCLUIDO | 5.4434 | 18.37 | 15.59 | 93.57 | 1.35 | 10 | 197.98 | 52.44 | 15 | 8 | 40.54 | 24651.58 | 181.77 | 467.07 | 58.52 | 39.61 | 4498.71 | 0.68 | 0.75 | 2.62 | 0.26 | 1 | 10
57 | 90 | CONCLUIDO | 5.4442 | 18.37 | 15.59 | 93.55 | 1.36 | 10 | 198.37 | 52.44 | 15.25 | 8 | 40.68 | 24699.65 | 181.34 | 467.07 | 58.37 | 39.61 | 4426.17 | 0.68 | 0.75 | 2.63 | 0.26 | 1 | 10
58 | 90 | CONCLUIDO | 5.4444 | 18.37 | 15.59 | 93.55 | 1.38 | 10 | 198.76 | 52.44 | 15.5 | 8 | 40.82 | 24747.78 | 180.5 | 467.07 | 58.28 | 39.61 | 4379.73 | 0.68 | 0.75 | 2.63 | 0.26 | 1 | 10
59 | 90 | CONCLUIDO | 5.4476 | 18.36 | 15.58 | 93.48 | 1.4 | 10 | 199.15 | 52.44 | 15.75 | 8 | 40.96 | 24795.95 | 178.89 | 467.07 | 58.05 | 39.61 | 4265.06 | 0.68 | 0.75 | 2.62 | 0.25 | 1 | 10
60 | 90 | CONCLUIDO | 5.466 | 18.3 | 15.55 | 103.7 | 1.42 | 9 | 199.54 | 52.44 | 16 | 7 | 41.1 | 24844.17 | 177.99 | 467.14 | 57.2 | 39.61 | 3846.93 | 0.69 | 0.75 | 2.62 | 0.22 | 1 | 10
61 | 90 | CONCLUIDO | 5.4643 | 18.3 | 15.56 | 103.73 | 1.44 | 9 | 199.93 | 52.44 | 16.25 | 7 | 41.24 | 24892.44 | 178.15 | 467.08 | 57.39 | 39.61 | 3940.82 | 0.69 | 0.75 | 2.62 | 0.23 | 1 | 10
62 | 90 | CONCLUIDO | 5.4648 | 18.3 | 15.56 | 103.72 | 1.46 | 9 | 200.32 | 52.44 | 16.5 | 7 | 41.38 | 24940.75 | 178.5 | 467.07 | 57.37 | 39.61 | 3929.83 | 0.69 | 0.75 | 2.62 | 0.23 | 1 | 10
63 | 90 | CONCLUIDO | 5.4651 | 18.3 | 15.56 | 103.72 | 1.48 | 9 | 200.72 | 52.44 | 16.75 | 7 | 41.52 | 24989.11 | 178.58 | 467.07 | 57.26 | 39.61 | 3875.11 | 0.69 | 0.75 | 2.62 | 0.22 | 1 | 10
64 | 90 | CONCLUIDO | 5.4617 | 18.31 | 15.57 | 103.79 | 1.5 | 9 | 201.11 | 52.44 | 17 | 7 | 41.67 | 25037.53 | 178.19 | 467.07 | 57.61 | 39.61 | 4051.93 | 0.69 | 0.75 | 2.62 | 0.24 | 1 | 10
65 | 90 | CONCLUIDO | 5.4641 | 18.3 | 15.56 | 103.74 | 1.52 | 9 | 201.5 | 52.44 | 17.25 | 7 | 41.81 | 25085.99 | 177.34 | 467.07 | 57.45 | 39.61 | 3973.24 | 0.69 | 0.75 | 2.62 | 0.23 | 1 | 10
66 | 90 | CONCLUIDO | 5.4598 | 18.32 | 15.58 | 103.84 | 1.54 | 9 | 201.9 | 52.44 | 17.5 | 7 | 41.95 | 25134.5 | 176.27 | 467.07 | 57.9 | 39.61 | 4198.3 | 0.68 | 0.75 | 2.62 | 0.24 | 1 | 10
67 | 90 | CONCLUIDO | 5.4645 | 18.3 | 15.56 | 103.73 | 1.56 | 9 | 202.29 | 52.44 | 17.75 | 7 | 42.1 | 25183.06 | 175.61 | 467.07 | 57.36 | 39.61 | 3925.15 | 0.69 | 0.75 | 2.62 | 0.23 | 1 | 10
68 | 90 | CONCLUIDO | 5.4865 | 18.23 | 15.52 | 116.41 | 1.58 | 8 | 202.68 | 52.44 | 18 | 6 | 42.24 | 25231.66 | 174.31 | 467.07 | 56.09 | 39.61 | 3294.4 | 0.71 | 0.75 | 2.62 | 0.19 | 1 | 10
69 | 90 | CONCLUIDO | 5.4858 | 18.23 | 15.52 | 116.43 | 1.6 | 8 | 203.08 | 52.44 | 18.25 | 6 | 42.39 | 25280.45 | 174.05 | 467.07 | 56.18 | 39.61 | 3342.3 | 0.7 | 0.75 | 2.62 | 0.19 | 1 | 10
70 | 90 | CONCLUIDO | 5.483 | 18.24 | 15.53 | 116.5 | 1.61 | 8 | 203.47 | 52.44 | 18.5 | 6 | 42.53 | 25329.15 | 174.08 | 467.11 | 56.46 | 39.61 | 3479.27 | 0.7 | 0.75 | 2.62 | 0.2 | 1 | 10
71 | 90 | CONCLUIDO | 5.4855 | 18.23 | 15.52 | 116.44 | 1.63 | 8 | 203.87 | 52.44 | 18.75 | 6 | 42.68 | 25377.91 | 173.97 | 467.1 | 56.03 | 39.61 | 3263.48 | 0.71 | 0.75 | 2.62 | 0.19 | 1 | 10
72 | 90 | CONCLUIDO | 5.4845 | 18.23 | 15.53 | 116.46 | 1.65 | 8 | 204.26 | 52.44 | 19 | 6 | 42.82 | 25426.72 | 173.93 | 467.07 | 56.34 | 39.61 | 3419.32 | 0.7 | 0.75 | 2.62 | 0.2 | 1 | 10
73 | 90 | CONCLUIDO | 5.4848 | 18.23 | 15.53 | 116.45 | 1.67 | 8 | 204.66 | 52.44 | 19.25 | 6 | 42.97 | 25475.58 | 172.68 | 467.07 | 56.32 | 39.61 | 3410.68 | 0.7 | 0.75 | 2.62 | 0.19 | 1 | 10
74 | 90 | CONCLUIDO | 5.4821 | 18.24 | 15.54 | 116.52 | 1.69 | 8 | 205.06 | 52.44 | 19.5 | 6 | 43.11 | 25524.49 | 171.85 | 467.07 | 56.66 | 39.61 | 3581.39 | 0.7 | 0.75 | 2.62 | 0.2 | 1 | 10
75 | 90 | CONCLUIDO | 5.4825 | 18.24 | 15.54 | 116.51 | 1.71 | 8 | 205.45 | 52.44 | 19.75 | 6 | 43.26 | 25573.44 | 171.67 | 467.14 | 56.47 | 39.61 | 3486.45 | 0.7 | 0.75 | 2.62 | 0.2 | 1 | 10
76 | 90 | CONCLUIDO | 5.4788 | 18.25 | 15.55 | 116.6 | 1.73 | 8 | 205.85 | 52.44 | 20 | 6 | 43.41 | 25622.45 | 169.78 | 467.11 | 57 | 39.61 | 3751.44 | 0.69 | 0.75 | 2.62 | 0.21 | 1 | 10
77 | 90 | CONCLUIDO | 5.4988 | 18.19 | 15.52 | 133 | 1.74 | 7 | 206.25 | 52.44 | 20.25 | 5 | 43.56 | 25671.51 | 168.97 | 467.07 | 55.88 | 39.61 | 3197.78 | 0.71 | 0.75 | 2.62 | 0.18 | 1 | 10
78 | 90 | CONCLUIDO | 5.499 | 18.19 | 15.52 | 132.99 | 1.76 | 7 | 206.65 | 52.44 | 20.5 | 5 | 43.71 | 25720.62 | 169.5 | 467.07 | 56.03 | 39.61 | 3270.05 | 0.71 | 0.75 | 2.62 | 0.18 | 1 | 10
79 | 90 | CONCLUIDO | 5.499 | 18.18 | 15.52 | 132.99 | 1.78 | 7 | 207.05 | 52.44 | 20.75 | 4 | 43.85 | 25769.78 | 170.12 | 467.07 | 55.93 | 39.61 | 3219.12 | 0.71 | 0.75 | 2.62 | 0.18 | 1 | 10
80 | 90 | CONCLUIDO | 5.5007 | 18.18 | 15.51 | 132.94 | 1.8 | 7 | 207.45 | 52.44 | 21 | 4 | 44 | 25818.99 | 169.81 | 467.11 | 55.7 | 39.61 | 3104.74 | 0.71 | 0.75 | 2.62 | 0.18 | 1 | 10
81 | 90 | CONCLUIDO | 5.498 | 18.19 | 15.52 | 133.02 | 1.82 | 7 | 207.84 | 52.44 | 21.25 | 4 | 44.15 | 25868.26 | 170.45 | 467.08 | 56.06 | 39.61 | 3284.61 | 0.71 | 0.75 | 2.62 | 0.19 | 1 | 10
82 | 90 | CONCLUIDO | 5.502 | 18.18 | 15.51 | 132.91 | 1.83 | 7 | 208.24 | 52.44 | 21.5 | 4 | 44.3 | 25917.57 | 170.17 | 467.07 | 55.58 | 39.61 | 3043.63 | 0.71 | 0.75 | 2.62 | 0.17 | 1 | 10
83 | 90 | CONCLUIDO | 5.4998 | 18.18 | 15.51 | 132.97 | 1.85 | 7 | 208.64 | 52.44 | 21.75 | 4 | 44.45 | 25966.93 | 170.52 | 467.08 | 55.77 | 39.61 | 3140.29 | 0.71 | 0.75 | 2.62 | 0.18 | 1 | 10
84 | 90 | CONCLUIDO | 5.4988 | 18.19 | 15.52 | 133 | 1.87 | 7 | 209.05 | 52.44 | 22 | 3 | 44.6 | 26016.35 | 170.05 | 467.07 | 55.86 | 39.61 | 3186.04 | 0.71 | 0.75 | 2.62 | 0.18 | 1 | 10
85 | 90 | CONCLUIDO | 5.4992 | 18.18 | 15.52 | 132.99 | 1.89 | 7 | 209.45 | 52.44 | 22.25 | 2 | 44.75 | 26065.82 | 169.87 | 467.07 | 55.83 | 39.61 | 3170.1 | 0.71 | 0.75 | 2.62 | 0.18 | 1 | 10
86 | 90 | CONCLUIDO | 5.4998 | 18.18 | 15.51 | 132.97 | 1.9 | 7 | 209.85 | 52.44 | 22.5 | 2 | 44.91 | 26115.34 | 169.2 | 467.07 | 55.58 | 39.61 | 3043.89 | 0.71 | 0.75 | 2.63 | 0.18 | 1 | 10
87 | 90 | CONCLUIDO | 5.5008 | 18.18 | 15.51 | 132.94 | 1.92 | 7 | 210.25 | 52.44 | 22.75 | 2 | 45.06 | 26164.91 | 168.94 | 467.07 | 55.56 | 39.61 | 3036.29 | 0.71 | 0.75 | 2.62 | 0.18 | 1 | 10
88 | 90 | CONCLUIDO | 5.4985 | 18.19 | 15.52 | 133 | 1.94 | 7 | 210.65 | 52.44 | 23 | 2 | 45.21 | 26214.54 | 168.82 | 467.07 | 55.84 | 39.61 | 3177.03 | 0.71 | 0.75 | 2.62 | 0.18 | 1 | 10
89 | 90 | CONCLUIDO | 5.5011 | 18.18 | 15.51 | 132.93 | 1.96 | 7 | 211.05 | 52.44 | 23.25 | 2 | 45.36 | 26264.21 | 168.61 | 467.1 | 55.62 | 39.61 | 3065.99 | 0.71 | 0.75 | 2.62 | 0.18 | 1 | 10
90 | 90 | CONCLUIDO | 5.4996 | 18.18 | 15.51 | 132.97 | 1.97 | 7 | 211.46 | 52.44 | 23.5 | 1 | 45.52 | 26313.94 | 168.73 | 467.07 | 55.64 | 39.61 | 3078.36 | 0.71 | 0.75 | 2.63 | 0.18 | 1 | 10
91 | 90 | CONCLUIDO | 5.5009 | 18.18 | 15.51 | 132.94 | 1.99 | 7 | 211.86 | 52.44 | 23.75 | 1 | 45.67 | 26363.73 | 168.68 | 467.16 | 55.61 | 39.61 | 3060.12 | 0.71 | 0.75 | 2.62 | 0.18 | 1 | 10
92 | 90 | CONCLUIDO | 5.4995 | 18.18 | 15.51 | 132.98 | 2.01 | 7 | 212.27 | 52.44 | 24 | 1 | 45.82 | 26413.56 | 168.89 | 467.08 | 55.76 | 39.61 | 3138.31 | 0.71 | 0.75 | 2.62 | 0.18 | 1 | 10
93 | 90 | CONCLUIDO | 5.4997 | 18.18 | 15.51 | 132.97 | 2.03 | 7 | 212.67 | 52.44 | 24.25 | 0 | 45.98 | 26463.45 | 169.03 | 467.07 | 55.71 | 39.61 | 3109.79 | 0.71 | 0.75 | 2.62 | 0.18 | 1 | 10
0 | 110 | CONCLUIDO | 2.813 | 35.55 | 22.63 | 5.57 | 0.08 | 244 | 213.37 | 56.13 | 1 | 242 | 46.25 | 26550.29 | 335.43 | 467.47 | 288.84 | 39.61 | 118491.39 | 0.14 | 0.52 | 3 | 7.29 | 1 | 10
1 | 110 | CONCLUIDO | 3.2606 | 30.67 | 20.58 | 6.98 | 0.1 | 177 | 213.78 | 56.13 | 1.25 | 175 | 46.4 | 26600.32 | 304.74 | 467.19 | 221.14 | 39.61 | 84974.41 | 0.18 | 0.57 | 2.9 | 5.24 | 1 | 10
2 | 110 | CONCLUIDO | 3.5862 | 27.88 | 19.4 | 8.38 | 0.12 | 139 | 214.19 | 56.13 | 1.5 | 137 | 46.56 | 26650.41 | 286.89 | 467.26 | 182.77 | 39.61 | 65979.4 | 0.22 | 0.6 | 2.84 | 4.07 | 1 | 10
3 | 110 | CONCLUIDO | 3.8206 | 26.17 | 18.71 | 9.76 | 0.14 | 115 | 214.59 | 56.13 | 1.75 | 113 | 46.72 | 26700.55 | 276.27 | 467.25 | 159.2 | 39.61 | 54315.22 | 0.25 | 0.62 | 2.82 | 3.37 | 1 | 10
4 | 110 | CONCLUIDO | 4.0111 | 24.93 | 18.18 | 11.13 | 0.17 | 98 | 215 | 56.13 | 2 | 96 | 46.87 | 26750.75 | 268.15 | 467.21 | 142.6 | 39.61 | 46098.97 | 0.28 | 0.64 | 2.77 | 2.84 | 1 | 10
5 | 110 | CONCLUIDO | 4.17 | 23.98 | 17.78 | 12.55 | 0.19 | 85 | 215.41 | 56.13 | 2.25 | 83 | 47.03 | 26801 | 261.97 | 467.24 | 129.7 | 39.61 | 39716.13 | 0.31 | 0.66 | 2.74 | 2.44 | 1 | 10
6 | 110 | CONCLUIDO | 4.3037 | 23.24 | 17.46 | 13.96 | 0.21 | 75 | 215.82 | 56.13 | 2.5 | 73 | 47.19 | 26851.31 | 256.88 | 467.16 | 118.85 | 39.61 | 34340.08 | 0.33 | 0.67 | 2.73 | 2.12 | 1 | 10
7 | 110 | CONCLUIDO | 4.3919 | 22.77 | 17.29 | 15.25 | 0.23 | 68 | 216.22 | 56.13 | 2.75 | 66 | 47.35 | 26901.66 | 254 | 467.24 | 113.53 | 39.61 | 31716.93 | 0.35 | 0.67 | 2.72 | 1.95 | 1 | 10
8 | 110 | CONCLUIDO | 4.4933 | 22.26 | 17.07 | 16.79 | 0.25 | 61 | 216.63 | 56.13 | 3 | 59 | 47.51 | 26952.08 | 250.53 | 467.09 | 106.19 | 39.61 | 28080.96 | 0.37 | 0.68 | 2.71 | 1.73 | 1 | 10
9 | 110 | CONCLUIDO | 4.5668 | 21.9 | 16.92 | 18.13 | 0.27 | 56 | 217.04 | 56.13 | 3.25 | 54 | 47.66 | 27002.55 | 248.12 | 467.11 | 101.72 | 39.61 | 25868.78 | 0.39 | 0.69 | 2.7 | 1.59 | 1 | 10
10 | 110 | CONCLUIDO | 4.6239 | 21.63 | 16.82 | 19.41 | 0.29 | 52 | 217.45 | 56.13 | 3.5 | 50 | 47.82 | 27053.07 | 246.27 | 467.11 | 98.03 | 39.61 | 24047.51 | 0.4 | 0.69 | 2.7 | 1.48 | 1 | 10
11 | 110 | CONCLUIDO | 4.6863 | 21.34 | 16.7 | 20.87 | 0.31 | 48 | 217.86 | 56.13 | 3.75 | 46 | 47.98 | 27103.65 | 244.19 | 467.07 | 94.79 | 39.61 | 22447.14 | 0.42 | 0.7 | 2.68 | 1.36 | 1 | 10
12 | 110 | CONCLUIDO | 4.7336 | 21.13 | 16.61 | 22.15 | 0.33 | 45 | 218.27 | 56.13 | 4 | 43 | 48.15 | 27154.29 | 242.68 | 467.08 | 91.52 | 39.61 | 20827.19 | 0.43 | 0.7 | 2.69 | 1.28 | 1 | 10
13 | 110 | CONCLUIDO | 4.7865 | 20.89 | 16.51 | 23.58 | 0.35 | 42 | 218.68 | 56.13 | 4.25 | 40 | 48.31 | 27204.98 | 240.74 | 467.11 | 88.03 | 39.61 | 19094.37 | 0.45 | 0.71 | 2.68 | 1.17 | 1 | 10
14 | 110 | CONCLUIDO | 4.8181 | 20.76 | 16.45 | 24.68 | 0.36 | 40 | 219.09 | 56.13 | 4.5 | 38 | 48.47 | 27255.72 | 239.56 | 467.18 | 86.4 | 39.61 | 18292.6 | 0.46 | 0.71 | 2.67 | 1.12 | 1 | 10
15 | 110 | CONCLUIDO | 4.8653 | 20.55 | 16.38 | 26.56 | 0.38 | 37 | 219.51 | 56.13 | 4.75 | 35 | 48.63 | 27306.53 | 238.17 | 467.11 | 84.26 | 39.61 | 17236.98 | 0.47 | 0.71 | 2.66 | 1.04 | 1 | 10
16 | 110 | CONCLUIDO | 4.8791 | 20.5 | 16.36 | 27.27 | 0.4 | 36 | 219.92 | 56.13 | 5 | 34 | 48.79 | 27357.39 | 237.84 | 467.09 | 83.6 | 39.61 | 16912.69 | 0.47 | 0.71 | 2.67 | 1.03 | 1 | 10
17 | 110 | CONCLUIDO | 4.9184 | 20.33 | 16.28 | 28.74 | 0.42 | 34 | 220.33 | 56.13 | 5.25 | 32 | 48.95 | 27408.3 | 236.41 | 467.1 | 81.02 | 39.61 | 15632.15 | 0.49 | 0.72 | 2.66 | 0.95 | 1 | 10
18 | 110 | CONCLUIDO | 4.9571 | 20.17 | 16.21 | 30.39 | 0.44 | 32 | 220.74 | 56.13 | 5.5 | 30 | 49.12 | 27459.27 | 234.99 | 467.07 | 78.53 | 39.61 | 14397.56 | 0.5 | 0.72 | 2.66 | 0.88 | 1 | 10
19 | 110 | CONCLUIDO | 4.9764 | 20.1 | 16.17 | 31.3 | 0.46 | 31 | 221.16 | 56.13 | 5.75 | 29 | 49.28 | 27510.3 | 234.18 | 467.07 | 77.59 | 39.61 | 13932.04 | 0.51 | 0.72 | 2.65 | 0.84 | 1 | 10
20 | 110 | CONCLUIDO | 5.0078 | 19.97 | 16.13 | 33.38 | 0.48 | 29 | 221.57 | 56.13 | 6 | 27 | 49.45 | 27561.39 | 233.13 | 467.08 | 76.2 | 39.61 | 13246.93 | 0.52 | 0.72 | 2.65 | 0.8 | 1 | 10
21 | 110 | CONCLUIDO | 5.0247 | 19.9 | 16.11 | 34.51 | 0.5 | 28 | 221.99 | 56.13 | 6.25 | 26 | 49.61 | 27612.53 | 232.48 | 467.13 | 75.02 | 39.61 | 12660.46 | 0.53 | 0.72 | 2.66 | 0.77 | 1 | 10
22 | 110 | CONCLUIDO | 5.0408 | 19.84 | 16.09 | 35.75 | 0.52 | 27 | 222.4 | 56.13 | 6.5 | 25 | 49.78 | 27663.85 | 232.07 | 467.07 | 74.55 | 39.61 | 12433.17 | 0.53 | 0.73 | 2.65 | 0.75 | 1 | 10
23 | 110 | CONCLUIDO | 5.0601 | 19.76 | 16.05 | 37.04 | 0.54 | 26 | 222.82 | 56.13 | 6.75 | 24 | 49.94 | 27715.11 | 231.27 | 467.07 | 73.13 | 39.61 | 11723.63 | 0.54 | 0.73 | 2.66 | 0.72 | 1 | 10
24 | 110 | CONCLUIDO | 5.0755 | 19.7 | 16.03 | 38.48 | 0.56 | 25 | 223.23 | 56.13 | 7 | 23 | 50.11 | 27766.43 | 230.49 | 467.1 | 72.8 | 39.61 | 11563.58 | 0.54 | 0.73 | 2.65 | 0.7 | 1 | 10
25 | 110 | CONCLUIDO | 5.0978 | 19.62 | 15.99 | 39.98 | 0.58 | 24 | 223.65 | 56.13 | 7.25 | 22 | 50.27 | 27817.81 | 229.87 | 467.11 | 71.44 | 39.61 | 10892.23 | 0.55 | 0.73 | 2.64 | 0.66 | 1 | 10
26 | 110 | CONCLUIDO | 5.116 | 19.55 | 15.96 | 41.64 | 0.59 | 23 | 224.07 | 56.13 | 7.5 | 21 | 50.44 | 27869.24 | 228.96 | 467.07 | 70.42 | 39.61 | 10387.07 | 0.56 | 0.73 | 2.65 | 0.63 | 1 | 10
27 | 110 | CONCLUIDO | 5.117 | 19.54 | 15.96 | 41.63 | 0.61 | 23 | 224.49 | 56.13 | 7.75 | 21 | 50.61 | 27920.73 | 228.56 | 467.07 | 70.41 | 39.61 | 10381.99 | 0.56 | 0.73 | 2.64 | 0.63 | 1 | 10
28 | 110 | CONCLUIDO | 5.1328 | 19.48 | 15.94 | 43.48 | 0.63 | 22 | 224.9 | 56.13 | 8 | 20 | 50.78 | 27972.28 | 227.98 | 467.11 | 69.63 | 39.61 | 9995.94 | 0.57 | 0.73 | 2.65 | 0.61 | 1 | 10
29 | 110 | CONCLUIDO | 5.1543 | 19.4 | 15.9 | 45.43 | 0.65 | 21 | 225.32 | 56.13 | 8.25 | 19 | 50.95 | 28023.89 | 227.13 | 467.07 | 68.54 | 39.61 | 9453.64 | 0.58 | 0.73 | 2.64 | 0.57 | 1 | 10
30 | 110 | CONCLUIDO | 5.1532 | 19.41 | 15.91 | 45.45 | 0.67 | 21 | 225.74 | 56.13 | 8.5 | 19 | 51.11 | 28075.56 | 226.48 | 467.09 | 68.49 | 39.61 | 9429.39 | 0.58 | 0.73 | 2.64 | 0.57 | 1 | 10
31 | 110 | CONCLUIDO | 5.1724 | 19.33 | 15.88 | 47.63 | 0.69 | 20 | 226.16 | 56.13 | 8.75 | 18 | 51.28 | 28127.29 | 226.57 | 467.08 | 67.78 | 39.61 | 9080.19 | 0.58 | 0.73 | 2.64 | 0.54 | 1 | 10
32 | 110 | CONCLUIDO | 5.1891 | 19.27 | 15.86 | 50.07 | 0.71 | 19 | 226.58 | 56.13 | 9 | 17 | 51.45 | 28179.08 | 225.51 | 467.07 | 66.95 | 39.61 | 8670.79 | 0.59 | 0.74 | 2.64 | 0.52 | 1 | 10
33 | 110 | CONCLUIDO | 5.1911 | 19.26 | 15.85 | 50.05 | 0.72 | 19 | 227 | 56.13 | 9.25 | 17 | 51.62 | 28230.92 | 225.47 | 467.1 | 66.64 | 39.61 | 8515.37 | 0.59 | 0.74 | 2.64 | 0.52 | 1 | 10
34 | 110 | CONCLUIDO | 5.2113 | 19.19 | 15.82 | 52.72 | 0.74 | 18 | 227.42 | 56.13 | 9.5 | 16 | 51.8 | 28282.83 | 224.75 | 467.07 | 65.74 | 39.61 | 8070.89 | 0.6 | 0.74 | 2.63 | 0.48 | 1 | 10
35 | 110 | CONCLUIDO | 5.2166 | 19.17 | 15.8 | 52.66 | 0.76 | 18 | 227.84 | 56.13 | 9.75 | 16 | 51.97 | 28334.8 | 223.98 | 467.08 | 65.19 | 39.61 | 7795.07 | 0.61 | 0.74 | 2.63 | 0.46 | 1 | 10
36 | 110 | CONCLUIDO | 5.2286 | 19.13 | 15.79 | 55.75 | 0.78 | 17 | 228.27 | 56.13 | 10 | 15 | 52.14 | 28386.82 | 223.24 | 467.1 | 64.92 | 39.61 | 7666.01 | 0.61 | 0.74 | 2.64 | 0.46 | 1 | 10
37 | 110 | CONCLUIDO | 5.23 | 19.12 | 15.79 | 55.73 | 0.8 | 17 | 228.69 | 56.13 | 10.25 | 15 | 52.31 | 28438.91 | 223.06 | 467.09 | 64.84 | 39.61 | 7624.24 | 0.61 | 0.74 | 2.64 | 0.46 | 1 | 10
38 | 110 | CONCLUIDO | 5.2311 | 19.12 | 15.79 | 55.71 | 0.81 | 17 | 229.11 | 56.13 | 10.5 | 15 | 52.48 | 28491.06 | 223.05 | 467.09 | 64.65 | 39.61 | 7529.01 | 0.61 | 0.74 | 2.64 | 0.45 | 1 | 10
39 | 110 | CONCLUIDO | 5.2486 | 19.05 | 15.76 | 59.12 | 0.83 | 16 | 229.53 | 56.13 | 10.75 | 14 | 52.66 | 28543.27 | 222.45 | 467.07 | 64.1 | 39.61 | 7260.62 | 0.62 | 0.74 | 2.63 | 0.43 | 1 | 10
40 | 110 | CONCLUIDO | 5.2451 | 19.07 | 15.78 | 59.16 | 0.85 | 16 | 229.96 | 56.13 | 11 | 14 | 52.83 | 28595.54 | 222.51 | 467.1 | 64.48 | 39.61 | 7450.44 | 0.61 | 0.74 | 2.63 | 0.44 | 1 | 10
41 | 110 | CONCLUIDO | 5.2456 | 19.06 | 15.78 | 59.16 | 0.87 | 16 | 230.38 | 56.13 | 11.25 | 14 | 53 | 28647.87 | 221.99 | 467.07 | 64.33 | 39.61 | 7376.57 | 0.62 | 0.74 | 2.64 | 0.44 | 1 | 10
42 | 110 | CONCLUIDO | 5.2708 | 18.97 | 15.73 | 62.91 | 0.89 | 15 | 230.81 | 56.13 | 11.5 | 13 | 53.18 | 28700.26 | 220.72 | 467.1 | 62.77 | 39.61 | 6599.93 | 0.63 | 0.74 | 2.63 | 0.39 | 1 | 10
43 | 110 | CONCLUIDO | 5.271 | 18.97 | 15.73 | 62.9 | 0.9 | 15 | 231.23 | 56.13 | 11.75 | 13 | 53.36 | 28752.71 | 220.65 | 467.08 | 62.61 | 39.61 | 6520.38 | 0.63 | 0.74 | 2.64 | 0.39 | 1 | 10
44 | 110 | CONCLUIDO | 5.2709 | 18.97 | 15.73 | 62.9 | 0.92 | 15 | 231.66 | 56.13 | 12 | 13 | 53.53 | 28805.23 | 220.48 | 467.07 | 62.72 | 39.61 | 6577.06 | 0.63 | 0.74 | 2.63 | 0.39 | 1 | 10
45 | 110 | CONCLUIDO | 5.2888 | 18.91 | 15.7 | 67.3 | 0.94 | 14 | 232.08 | 56.13 | 12.25 | 12 | 53.71 | 28857.81 | 219.99 | 467.07 | 62.14 | 39.61 | 6292.19 | 0.64 | 0.74 | 2.63 | 0.37 | 1 | 10
46 | 110 | CONCLUIDO | 5.2864 | 18.92 | 15.71 | 67.34 | 0.96 | 14 | 232.51 | 56.13 | 12.5 | 12 | 53.88 | 28910.45 | 219.71 | 467.07 | 62.39 | 39.61 | 6416.49 | 0.63 | 0.74 | 2.63 | 0.38 | 1 | 10
47 | 110 | CONCLUIDO | 5.2891 | 18.91 | 15.7 | 67.3 | 0.97 | 14 | 232.94 | 56.13 | 12.75 | 12 | 54.06 | 28963.15 | 219.03 | 467.07 | 62.02 | 39.61 | 6231.62 | 0.64 | 0.74 | 2.63 | 0.37 | 1 | 10
48 | 110 | CONCLUIDO | 5.3073 | 18.84 | 15.68 | 72.37 | 0.99 | 13 | 233.37 | 56.13 | 13 | 11 | 54.24 | 29015.91 | 217.94 | 467.08 | 61.37 | 39.61 | 5909.95 | 0.65 | 0.74 | 2.63 | 0.35 | 1 | 10
49 | 110 | CONCLUIDO | 5.3057 | 18.85 | 15.69 | 72.4 | 1.01 | 13 | 233.79 | 56.13 | 13.25 | 11 | 54.42 | 29068.74 | 218.37 | 467.07 | 61.36 | 39.61 | 5904.15 | 0.65 | 0.74 | 2.63 | 0.35 | 1 | 10
50 | 110 | CONCLUIDO | 5.31 | 18.83 | 15.67 | 72.33 | 1.02 | 13 | 234.22 | 56.13 | 13.5 | 11 | 54.6 | 29121.64 | 218.53 | 467.08 | 61.02 | 39.61 | 5737.26 | 0.65 | 0.74 | 2.63 | 0.34 | 1 | 10
51 | 110 | CONCLUIDO | 5.3074 | 18.84 | 15.68 | 72.37 | 1.04 | 13 | 234.65 | 56.13 | 13.75 | 11 | 54.78 | 29174.59 | 218.31 | 467.08 | 61.37 | 39.61 | 5913.13 | 0.65 | 0.74 | 2.63 | 0.35 | 1 | 10
52 | 110 | CONCLUIDO | 5.304 | 18.85 | 15.69 | 72.42 | 1.06 | 13 | 235.08 | 56.13 | 14 | 11 | 54.96 | 29227.61 | 217.56 | 467.07 | 61.67 | 39.61 | 6059.27 | 0.64 | 0.74 | 2.63 | 0.36 | 1 | 10
53 | 110 | CONCLUIDO | 5.3283 | 18.77 | 15.65 | 78.24 | 1.08 | 12 | 235.51 | 56.13 | 14.25 | 10 | 55.14 | 29280.69 | 216.37 | 467.07 | 60.13 | 39.61 | 5293.92 | 0.66 | 0.75 | 2.63 | 0.32 | 1 | 10
54 | 110 | CONCLUIDO | 5.3291 | 18.76 | 15.65 | 78.23 | 1.09 | 12 | 235.94 | 56.13 | 14.5 | 10 | 55.32 | 29333.84 | 216.55 | 467.07 | 60.23 | 39.61 | 5346.36 | 0.66 | 0.75 | 2.62 | 0.31 | 1 | 10
55 | 110 | CONCLUIDO | 5.331 | 18.76 | 15.64 | 78.19 | 1.11 | 12 | 236.37 | 56.13 | 14.75 | 10 | 55.5 | 29387.05 | 216.28 | 467.07 | 59.94 | 39.61 | 5201.8 | 0.66 | 0.75 | 2.63 | 0.31 | 1 | 10
56 | 110 | CONCLUIDO | 5.3266 | 18.77 | 15.65 | 78.27 | 1.13 | 12 | 236.81 | 56.13 | 15 | 10 | 55.68 | 29440.33 | 216.15 | 467.07 | 60.41 | 39.61 | 5435.68 | 0.66 | 0.75 | 2.63 | 0.32 | 1 | 10
57 | 110 | CONCLUIDO | 5.3291 | 18.76 | 15.65 | 78.23 | 1.14 | 12 | 237.24 | 56.13 | 15.25 | 10 | 55.86 | 29493.67 | 215.17 | 467.1 | 60.16 | 39.61 | 5312.88 | 0.66 | 0.75 | 2.63 | 0.31 | 1 | 10
58 | 110 | CONCLUIDO | 5.3518 | 18.69 | 15.61 | 85.13 | 1.16 | 11 | 237.67 | 56.13 | 15.5 | 9 | 56.05 | 29547.07 | 214.46 | 467.07 | 58.89 | 39.61 | 4682.7 | 0.67 | 0.75 | 2.62 | 0.27 | 1 | 10
59 | 110 | CONCLUIDO | 5.3532 | 18.68 | 15.6 | 85.11 | 1.18 | 11 | 238.11 | 56.13 | 15.75 | 9 | 56.23 | 29600.54 | 214.18 | 467.07 | 58.72 | 39.61 | 4594.25 | 0.67 | 0.75 | 2.62 | 0.27 | 1 | 10
60 | 110 | CONCLUIDO | 5.347 | 18.7 | 15.62 | 85.23 | 1.19 | 11 | 238.54 | 56.13 | 16 | 9 | 56.41 | 29654.08 | 214.3 | 467.07 | 59.4 | 39.61 | 4935.24 | 0.67 | 0.75 | 2.63 | 0.29 | 1 | 10
61 | 110 | CONCLUIDO | 5.3466 | 18.7 | 15.63 | 85.23 | 1.21 | 11 | 238.97 | 56.13 | 16.25 | 9 | 56.6 | 29707.68 | 214.41 | 467.08 | 59.48 | 39.61 | 4974.65 | 0.67 | 0.75 | 2.63 | 0.29 | 1 | 10
62 | 110 | CONCLUIDO | 5.3479 | 18.7 | 15.62 | 85.21 | 1.23 | 11 | 239.41 | 56.13 | 16.5 | 9 | 56.78 | 29761.35 | 213.92 | 467.07 | 59.24 | 39.61 | 4854.96 | 0.67 | 0.75 | 2.63 | 0.29 | 1 | 10
63 | 110 | CONCLUIDO | 5.3465 | 18.7 | 15.63 | 85.24 | 1.24 | 11 | 239.85 | 56.13 | 16.75 | 9 | 56.97 | 29815.09 | 213.23 | 467.07 | 59.55 | 39.61 | 5011.69 | 0.67 | 0.75 | 2.63 | 0.29 | 1 | 10
64 | 110 | CONCLUIDO | 5.3696 | 18.62 | 15.59 | 93.53 | 1.26 | 10 | 240.28 | 56.13 | 17 | 8 | 57.16 | 29869.01 | 212.27 | 467.07 | 58.35 | 39.61 | 4414.53 | 0.68 | 0.75 | 2.62 | 0.26 | 1 | 10
65 | 110 | CONCLUIDO | 5.3686 | 18.63 | 15.59 | 93.55 | 1.27 | 10 | 240.72 | 56.13 | 17.25 | 8 | 57.34 | 29922.88 | 212.48 | 467.08 | 58.34 | 39.61 | 4408.76 | 0.68 | 0.75 | 2.63 | 0.26 | 1 | 10
66 | 110 | CONCLUIDO | 5.3695 | 18.62 | 15.59 | 93.53 | 1.29 | 10 | 241.16 | 56.13 | 17.5 | 8 | 57.53 | 29976.82 | 212.15 | 467.07 | 58.32 | 39.61 | 4402.94 | 0.68 | 0.75 | 2.62 | 0.26 | 1 | 10
67 | 110 | CONCLUIDO | 5.3665 | 18.63 | 15.6 | 93.59 | 1.31 | 10 | 241.59 | 56.13 | 17.75 | 8 | 57.72 | 30030.83 | 212.43 | 467.07 | 58.62 | 39.61 | 4550.59 | 0.68 | 0.75 | 2.62 | 0.27 | 1 | 10
68 | 110 | CONCLUIDO | 5.3663 | 18.63 | 15.6 | 93.6 | 1.32 | 10 | 242.03 | 56.13 | 18 | 8 | 57.91 | 30084.9 | 211.69 | 467.07 | 58.72 | 39.61 | 4601.97 | 0.67 | 0.75 | 2.62 | 0.27 | 1 | 10
69 | 110 | CONCLUIDO | 5.37 | 18.62 | 15.59 | 93.52 | 1.34 | 10 | 242.47 | 56.13 | 18.25 | 8 | 58.1 | 30139.04 | 210.96 | 467.07 | 58.26 | 39.61 | 4371.15 | 0.68 | 0.75 | 2.62 | 0.25 | 1 | 10
70 | 110 | CONCLUIDO | 5.3706 | 18.62 | 15.59 | 93.51 | 1.35 | 10 | 242.91 | 56.13 | 18.5 | 8 | 58.28 | 30193.25 | 209.75 | 467.07 | 58.08 | 39.61 | 4282.44 | 0.68 | 0.75 | 2.63 | 0.25 | 1 | 10
71 | 110 | CONCLUIDO | 5.3893 | 18.56 | 15.56 | 103.75 | 1.37 | 9 | 243.35 | 56.13 | 18.75 | 7 | 58.47 | 30247.53 | 209.01 | 467.08 | 57.39 | 39.61 | 3940.78 | 0.69 | 0.75 | 2.62 | 0.23 | 1 | 10
72 | 110 | CONCLUIDO | 5.3899 | 18.55 | 15.56 | 103.74 | 1.39 | 9 | 243.79 | 56.13 | 19 | 7 | 58.67 | 30301.87 | 208.88 | 467.07 | 57.33 | 39.61 | 3912.77 | 0.69 | 0.75 | 2.62 | 0.23 | 1 | 10
73 | 110 | CONCLUIDO | 5.3911 | 18.55 | 15.56 | 103.71 | 1.4 | 9 | 244.23 | 56.13 | 19.25 | 7 | 58.86 | 30356.29 | 209.3 | 467.07 | 57.23 | 39.61 | 3861.22 | 0.69 | 0.75 | 2.62 | 0.22 | 1 | 10
74 | 110 | CONCLUIDO | 5.3918 | 18.55 | 15.55 | 103.69 | 1.42 | 9 | 244.68 | 56.13 | 19.5 | 7 | 59.05 | 30410.77 | 209.43 | 467.07 | 57.09 | 39.61 | 3793.23 | 0.69 | 0.75 | 2.62 | 0.22 | 1 | 10
75 | 110 | CONCLUIDO | 5.3887 | 18.56 | 15.56 | 103.76 | 1.43 | 9 | 245.12 | 56.13 | 19.75 | 7 | 59.24 | 30465.32 | 209.69 | 467.07 | 57.4 | 39.61 | 3947.76 | 0.69 | 0.75 | 2.63 | 0.23 | 1 | 10
76 | 110 | CONCLUIDO | 5.3887 | 18.56 | 15.56 | 103.76 | 1.45 | 9 | 245.56 | 56.13 | 20 | 7 | 59.43 | 30519.94 | 209.38 | 467.07 | 57.62 | 39.61 | 4058.07 | 0.69 | 0.75 | 2.62 | 0.23 | 1 | 10
77 | 110 | CONCLUIDO | 5.3904 | 18.55 | 15.56 | 103.72 | 1.46 | 9 | 246 | 56.13 | 20.25 | 7 | 59.63 | 30574.64 | 208.64 | 467.07 | 57.37 | 39.61 | 3931.83 | 0.69 | 0.75 | 2.62 | 0.23 | 1 | 10
78 | 110 | CONCLUIDO | 5.3854 | 18.57 | 15.58 | 103.84 | 1.48 | 9 | 246.45 | 56.13 | 20.5 | 7 | 59.82 | 30629.4 | 208.17 | 467.07 | 57.85 | 39.61 | 4171.16 | 0.68 | 0.75 | 2.62 | 0.24 | 1 | 10
79 | 110 | CONCLUIDO | 5.3861 | 18.57 | 15.57 | 103.82 | 1.49 | 9 | 246.89 | 56.13 | 20.75 | 7 | 60.02 | 30684.23 | 207.66 | 467.08 | 57.75 | 39.61 | 4121.7 | 0.69 | 0.75 | 2.63 | 0.24 | 1 | 10
80 | 110 | CONCLUIDO | 5.3882 | 18.56 | 15.57 | 103.78 | 1.51 | 9 | 247.34 | 56.13 | 21 | 7 | 60.21 | 30739.14 | 207 | 467.07 | 57.39 | 39.61 | 3940.1 | 0.69 | 0.75 | 2.63 | 0.23 | 1 | 10
81 | 110 | CONCLUIDO | 5.413 | 18.47 | 15.52 | 116.42 | 1.53 | 8 | 247.78 | 56.13 | 21.25 | 6 | 60.41 | 30794.11 | 205.78 | 467.07 | 56.03 | 39.61 | 3266.63 | 0.71 | 0.75 | 2.62 | 0.19 | 1 | 10
82 | 110 | CONCLUIDO | 5.4104 | 18.48 | 15.53 | 116.49 | 1.54 | 8 | 248.23 | 56.13 | 21.5 | 6 | 60.6 | 30849.16 | 206.1 | 467.07 | 56.44 | 39.61 | 3469.75 | 0.7 | 0.75 | 2.62 | 0.2 | 1 | 10
83 | 110 | CONCLUIDO | 5.4112 | 18.48 | 15.53 | 116.47 | 1.56 | 8 | 248.68 | 56.13 | 21.75 | 6 | 60.8 | 30904.28 | 206.08 | 467.08 | 56.23 | 39.61 | 3368.26 | 0.7 | 0.75 | 2.62 | 0.2 | 1 | 10
84 | 110 | CONCLUIDO | 5.4108 | 18.48 | 15.53 | 116.48 | 1.57 | 8 | 249.12 | 56.13 | 22 | 6 | 61 | 30959.46 | 205.93 | 467.07 | 56.4 | 39.61 | 3452.59 | 0.7 | 0.75 | 2.62 | 0.2 | 1 | 10
85 | 110 | CONCLUIDO | 5.4138 | 18.47 | 15.52 | 116.41 | 1.59 | 8 | 249.57 | 56.13 | 22.25 | 6 | 61.2 | 31014.73 | 205.75 | 467.07 | 56.04 | 39.61 | 3268.69 | 0.71 | 0.75 | 2.62 | 0.19 | 1 | 10
86 | 110 | CONCLUIDO | 5.4125 | 18.48 | 15.53 | 116.44 | 1.6 | 8 | 250.02 | 56.13 | 22.5 | 6 | 61.39 | 31070.06 | 205.78 | 467.07 | 56.26 | 39.61 | 3378.8 | 0.7 | 0.75 | 2.62 | 0.19 | 1 | 10
87 | 110 | CONCLUIDO | 5.4097 | 18.49 | 15.53 | 116.51 | 1.62 | 8 | 250.47 | 56.13 | 22.75 | 6 | 61.59 | 31125.47 | 205.37 | 467.07 | 56.54 | 39.61 | 3520.58 | 0.7 | 0.75 | 2.62 | 0.2 | 1 | 10
88 | 110 | CONCLUIDO | 5.4106 | 18.48 | 15.53 | 116.49 | 1.63 | 8 | 250.92 | 56.13 | 23 | 6 | 61.79 | 31180.95 | 204.45 | 467.07 | 56.52 | 39.61 | 3510.57 | 0.7 | 0.75 | 2.62 | 0.2 | 1 | 10
89 | 110 | CONCLUIDO | 5.4102 | 18.48 | 15.53 | 116.5 | 1.65 | 8 | 251.37 | 56.13 | 23.25 | 6 | 61.99 | 31236.5 | 203.91 | 467.09 | 56.56 | 39.61 | 3531.05 | 0.7 | 0.75 | 2.62 | 0.2 | 1 | 10
90 | 110 | CONCLUIDO | 5.4107 | 18.48 | 15.53 | 116.49 | 1.66 | 8 | 251.82 | 56.13 | 23.5 | 6 | 62.19 | 31292.13 | 203.87 | 467.07 | 56.43 | 39.61 | 3466.68 | 0.7 | 0.75 | 2.62 | 0.2 | 1 | 10
91 | 110 | CONCLUIDO | 5.4107 | 18.48 | 15.53 | 116.49 | 1.67 | 8 | 252.27 | 56.13 | 23.75 | 6 | 62.4 | 31347.83 | 203.2 | 467.08 | 56.44 | 39.61 | 3470.7 | 0.7 | 0.75 | 2.62 | 0.2 | 1 | 10
92 | 110 | CONCLUIDO | 5.4068 | 18.5 | 15.54 | 116.59 | 1.69 | 8 | 252.73 | 56.13 | 24 | 6 | 62.6 | 31403.6 | 201.94 | 467.07 | 56.95 | 39.61 | 3728.19 | 0.7 | 0.75 | 2.62 | 0.21 | 1 | 10
93 | 110 | CONCLUIDO | 5.4285 | 18.42 | 15.51 | 132.97 | 1.7 | 7 | 253.18 | 56.13 | 24.25 | 5 | 62.8 | 31459.45 | 201.71 | 467.07 | 55.86 | 39.61 | 3183.54 | 0.71 | 0.75 | 2.62 | 0.18 | 1 | 10
94 | 110 | CONCLUIDO | 5.4281 | 18.42 | 15.51 | 132.98 | 1.72 | 7 | 253.63 | 56.13 | 24.5 | 5 | 63 | 31515.37 | 202.21 | 467.07 | 55.98 | 39.61 | 3243.75 | 0.71 | 0.75 | 2.62 | 0.18 | 1 | 10
95 | 110 | CONCLUIDO | 5.4278 | 18.42 | 15.52 | 132.99 | 1.73 | 7 | 254.09 | 56.13 | 24.75 | 5 | 63.21 | 31571.37 | 202.72 | 467.07 | 55.86 | 39.61 | 3186.11 | 0.71 | 0.75 | 2.62 | 0.18 | 1 | 10
96 | 110 | CONCLUIDO | 5.4291 | 18.42 | 15.51 | 132.95 | 1.75 | 7 | 254.54 | 56.13 | 25 | 5 | 63.41 | 31627.44 | 202.41 | 467.07 | 55.8 | 39.61 | 3155.85 | 0.71 | 0.75 | 2.62 | 0.18 | 1 | 10
97 | 110 | CONCLUIDO | 5.4271 | 18.43 | 15.52 | 133.01 | 1.76 | 7 | 255 | 56.13 | 25.25 | 5 | 63.62 | 31683.59 | 203.25 | 467.07 | 55.96 | 39.61 | 3236.99 | 0.71 | 0.75 | 2.62 | 0.18 | 1 | 10
98 | 110 | CONCLUIDO | 5.4304 | 18.41 | 15.51 | 132.91 | 1.78 | 7 | 255.45 | 56.13 | 25.5 | 5 | 63.82 | 31739.82 | 202.88 | 467.08 | 55.56 | 39.61 | 3037.81 | 0.71 | 0.75 | 2.62 | 0.17 | 1 | 10
99 | 110 | CONCLUIDO | 5.4282 | 18.42 | 15.51 | 132.98 | 1.79 | 7 | 255.91 | 56.13 | 25.75 | 5 | 64.03 | 31796.12 | 202.48 | 467.07 | 55.8 | 39.61 | 3153.93 | 0.71 | 0.75 | 2.62 | 0.18 | 1 | 10
100 | 110 | CONCLUIDO | 5.4344 | 18.4 | 15.49 | 132.8 | 1.8 | 7 | 256.36 | 56.13 | 26 | 5 | 64.24 | 31852.5 | 201.55 | 467.07 | 55.19 | 39.61 | 2851.47 | 0.72 | 0.75 | 2.62 | 0.16 | 1 | 10
101 | 110 | CONCLUIDO | 5.4339 | 18.4 | 15.49 | 132.81 | 1.82 | 7 | 256.82 | 56.13 | 26.25 | 5 | 64.45 | 31909.08 | 201.13 | 467.07 | 55.27 | 39.61 | 2889.62 | 0.72 | 0.75 | 2.62 | 0.16 | 1 | 10
102 | 110 | CONCLUIDO | 5.4319 | 18.41 | 15.5 | 132.87 | 1.83 | 7 | 257.28 | 56.13 | 26.5 | 5 | 64.66 | 31965.61 | 201.27 | 467.07 | 55.39 | 39.61 | 2948.81 | 0.72 | 0.75 | 2.62 | 0.17 | 1 | 10
103 | 110 | CONCLUIDO | 5.4331 | 18.41 | 15.5 | 132.83 | 1.85 | 7 | 257.74 | 56.13 | 26.75 | 5 | 64.86 | 32022.22 | 200.58 | 467.07 | 55.25 | 39.61 | 2879.9 | 0.72 | 0.75 | 2.62 | 0.16 | 1 | 10
104 | 110 | CONCLUIDO | 5.4346 | 18.4 | 15.49 | 132.79 | 1.86 | 7 | 258.2 | 56.13 | 27 | 5 | 65.07 | 32078.91 | 199.66 | 467.08 | 55.13 | 39.61 | 2818.89 | 0.72 | 0.75 | 2.62 | 0.16 | 1 | 10
105 | 110 | CONCLUIDO | 5.4322 | 18.41 | 15.5 | 132.86 | 1.87 | 7 | 258.66 | 56.13 | 27.25 | 5 | 65.28 | 32135.68 | 199.77 | 467.07 | 55.33 | 39.61 | 2918.75 | 0.72 | 0.75 | 2.62 | 0.17 | 1 | 10
106 | 110 | CONCLUIDO | 5.4307 | 18.41 | 15.51 | 132.9 | 1.89 | 7 | 259.12 | 56.13 | 27.5 | 5 | 65.49 | 32192.53 | 199.44 | 467.07 | 55.58 | 39.61 | 3047.96 | 0.71 | 0.75 | 2.62 | 0.17 | 1 | 10
107 | 110 | CONCLUIDO | 5.4285 | 18.42 | 15.51 | 132.97 | 1.9 | 7 | 259.58 | 56.13 | 27.75 | 5 | 65.71 | 32249.46 | 199.29 | 467.07 | 55.64 | 39.61 | 3076.47 | 0.71 | 0.75 | 2.63 | 0.18 | 1 | 10
108 | 110 | CONCLUIDO | 5.4325 | 18.41 | 15.5 | 132.85 | 1.92 | 7 | 260.05 | 56.13 | 28 | 5 | 65.92 | 32306.46 | 198.05 | 467.07 | 55.46 | 39.61 | 2985.95 | 0.71 | 0.75 | 2.62 | 0.17 | 1 | 10
109 | 110 | CONCLUIDO | 5.4544 | 18.33 | 15.47 | 154.68 | 1.93 | 6 | 260.51 | 56.13 | 28.25 | 4 | 66.13 | 32363.54 | 196.57 | 467.07 | 54.34 | 39.61 | 2430.18 | 0.73 | 0.75 | 2.62 | 0.13 | 1 | 10
110 | 110 | CONCLUIDO | 5.4535 | 18.34 | 15.47 | 154.71 | 1.94 | 6 | 260.97 | 56.13 | 28.5 | 4 | 66.35 | 32420.71 | 196.56 | 467.07 | 54.43 | 39.61 | 2477.51 | 0.73 | 0.75 | 2.62 | 0.14 | 1 | 10
111 | 110 | CONCLUIDO | 5.4523 | 18.34 | 15.47 | 154.75 | 1.96 | 6 | 261.44 | 56.13 | 28.75 | 4 | 66.56 | 32477.95 | 196.91 | 467.07 | 54.53 | 39.61 | 2528.22 | 0.73 | 0.75 | 2.62 | 0.14 | 1 | 10
112 | 110 | CONCLUIDO | 5.4501 | 18.35 | 15.48 | 154.82 | 1.97 | 6 | 261.9 | 56.13 | 29 | 4 | 66.77 | 32535.28 | 196.81 | 467.07 | 54.87 | 39.61 | 2694.63 | 0.72 | 0.75 | 2.62 | 0.15 | 1 | 10
113 | 110 | CONCLUIDO | 5.4527 | 18.34 | 15.47 | 154.73 | 1.98 | 6 | 262.37 | 56.13 | 29.25 | 4 | 66.99 | 32592.68 | 196.35 | 467.08 | 54.6 | 39.61 | 2560.98 | 0.73 | 0.75 | 2.62 | 0.14 | 1 | 10
114 | 110 | CONCLUIDO | 5.4555 | 18.33 | 15.46 | 154.64 | 2 | 6 | 262.83 | 56.13 | 29.5 | 4 | 67.21 | 32650.17 | 196.31 | 467.08 | 54.24 | 39.61 | 2383.24 | 0.73 | 0.75 | 2.62 | 0.13 | 1 | 10
115 | 110 | CONCLUIDO | 5.4561 | 18.33 | 15.46 | 154.62 | 2.01 | 6 | 263.3 | 56.13 | 29.75 | 4 | 67.42 | 32707.74 | 196.4 | 467.07 | 54.08 | 39.61 | 2302.85 | 0.73 | 0.75 | 2.62 | 0.13 | 1 | 10
116 | 110 | CONCLUIDO | 5.4553 | 18.33 | 15.46 | 154.65 | 2.02 | 6 | 263.77 | 56.13 | 30 | 4 | 67.64 | 32765.39 | 195.67 | 467.07 | 54.3 | 39.61 | 2412.4 | 0.73 | 0.75 | 2.62 | 0.13 | 1 | 10
117 | 110 | CONCLUIDO | 5.4531 | 18.34 | 15.47 | 154.72 | 2.04 | 6 | 264.23 | 56.13 | 30.25 | 3 | 67.86 | 32823.12 | 195.62 | 467.07 | 54.56 | 39.61 | 2541.68 | 0.73 | 0.75 | 2.62 | 0.14 | 1 | 10
118 | 110 | CONCLUIDO | 5.4538 | 18.34 | 15.47 | 154.7 | 2.05 | 6 | 264.7 | 56.13 | 30.5 | 3 | 68.08 | 32880.94 | 195.36 | 467.07 | 54.4 | 39.61 | 2458.77 | 0.73 | 0.75 | 2.62 | 0.14 | 1 | 10
119 | 110 | CONCLUIDO | 5.4545 | 18.33 | 15.47 | 154.67 | 2.06 | 6 | 265.17 | 56.13 | 30.75 | 3 | 68.3 | 32938.83 | 195.04 | 467.07 | 54.32 | 39.61 | 2421.35 | 0.73 | 0.75 | 2.62 | 0.13 | 1 | 10
120 | 110 | CONCLUIDO | 5.4526 | 18.34 | 15.47 | 154.74 | 2.08 | 6 | 265.64 | 56.13 | 31 | 3 | 68.52 | 32996.81 | 194.61 | 467.07 | 54.44 | 39.61 | 2482.71 | 0.73 | 0.75 | 2.62 | 0.14 | 1 | 10
121 | 110 | CONCLUIDO | 5.4521 | 18.34 | 15.48 | 154.76 | 2.09 | 6 | 266.11 | 56.13 | 31.25 | 2 | 68.74 | 33054.88 | 194.44 | 467.07 | 54.54 | 39.61 | 2532.56 | 0.73 | 0.75 | 2.62 | 0.14 | 1 | 10
122 | 110 | CONCLUIDO | 5.4532 | 18.34 | 15.47 | 154.72 | 2.1 | 6 | 266.59 | 56.13 | 31.5 | 3 | 68.96 | 33113.03 | 194.35 | 467.07 | 54.4 | 39.61 | 2459.88 | 0.73 | 0.75 | 2.62 | 0.14 | 1 | 10
123 | 110 | CONCLUIDO | 5.4518 | 18.34 | 15.48 | 154.76 | 2.12 | 6 | 267.06 | 56.13 | 31.75 | 2 | 69.18 | 33171.26 | 194.3 | 467.07 | 54.48 | 39.61 | 2500.36 | 0.73 | 0.75 | 2.62 | 0.14 | 1 | 10
124 | 110 | CONCLUIDO | 5.455 | 18.33 | 15.47 | 154.66 | 2.13 | 6 | 267.53 | 56.13 | 32 | 2 | 69.4 | 33229.58 | 193.85 | 467.07 | 54.24 | 39.61 | 2378.99 | 0.73 | 0.75 | 2.62 | 0.13 | 1 | 10
125 | 110 | CONCLUIDO | 5.4525 | 18.34 | 15.47 | 154.74 | 2.14 | 6 | 268 | 56.13 | 32.25 | 1 | 69.63 | 33287.98 | 193.98 | 467.07 | 54.37 | 39.61 | 2443.78 | 0.73 | 0.75 | 2.62 | 0.14 | 1 | 10
126 | 110 | CONCLUIDO | 5.4531 | 18.34 | 15.47 | 154.72 | 2.15 | 6 | 268.48 | 56.13 | 32.5 | 1 | 69.85 | 33346.47 | 193.88 | 467.08 | 54.39 | 39.61 | 2456.62 | 0.73 | 0.75 | 2.62 | 0.14 | 1 | 10
127 | 110 | CONCLUIDO | 5.4517 | 18.34 | 15.48 | 154.77 | 2.17 | 6 | 268.95 | 56.13 | 32.75 | 1 | 70.08 | 33405.04 | 193.91 | 467.07 | 54.45 | 39.61 | 2485.01 | 0.73 | 0.75 | 2.62 | 0.14 | 1 | 10
128 | 110 | CONCLUIDO | 5.4517 | 18.34 | 15.48 | 154.77 | 2.18 | 6 | 269.43 | 56.13 | 33 | 0 | 70.3 | 33463.7 | 194.22 | 467.07 | 54.45 | 39.61 | 2487.86 | 0.73 | 0.75 | 2.62 | 0.14 | 1 | 10
0 | 150 | CONCLUIDO | 2.0836 | 47.99 | 25.89 | 4.51 | 0.06 | 344 | 296.65 | 61.82 | 1 | 342 | 83.83 | 36821.52 | 472.16 | 467.41 | 395.12 | 39.61 | 171131 | 0.1 | 0.45 | 3.18 | 10.54 | 1 | 10
1 | 150 | CONCLUIDO | 2.585 | 38.69 | 22.47 | 5.66 | 0.07 | 238 | 297.17 | 61.82 | 1.25 | 236 | 84.1 | 36885.7 | 409.64 | 467.38 | 282.58 | 39.61 | 115392.64 | 0.14 | 0.52 | 3.01 | 7.13 | 1 | 10
2 | 150 | CONCLUIDO | 2.9466 | 33.94 | 20.77 | 6.81 | 0.09 | 183 | 297.7 | 61.82 | 1.5 | 181 | 84.37 | 36949.99 | 378.64 | 467.25 | 226.95 | 39.61 | 87849.37 | 0.17 | 0.56 | 2.93 | 5.44 | 1 | 10
3 | 150 | CONCLUIDO | 3.2262 | 31 | 19.72 | 7.94 | 0.1 | 149 | 298.22 | 61.82 | 1.75 | 147 | 84.65 | 37014.39 | 359.32 | 467.17 | 193.01 | 39.61 | 71050.55 | 0.21 | 0.59 | 2.86 | 4.38 | 1 | 10
4 | 150 | CONCLUIDO | 3.4494 | 28.99 | 18.99 | 9.04 | 0.12 | 126 | 298.74 | 61.82 | 2 | 124 | 84.92 | 37078.91 | 345.91 | 467.19 | 169.39 | 39.61 | 59355.11 | 0.23 | 0.61 | 2.81 | 3.66 | 1 | 10
5 | 150 | CONCLUIDO | 3.6293 | 27.55 | 18.5 | 10.18 | 0.13 | 109 | 299.26 | 61.82 | 2.25 | 107 | 85.19 | 37143.54 | 336.85 | 467.23 | 153.16 | 39.61 | 51325.92 | 0.26 | 0.63 | 2.79 | 3.16 | 1 | 10
6 | 150 | CONCLUIDO | 3.7823 | 26.44 | 18.11 | 11.32 | 0.15 | 96 | 299.79 | 61.82 | 2.5 | 94 | 85.47 | 37208.42 | 329.54 | 467.08 | 139.92 | 39.61 | 44772.94 | 0.28 | 0.64 | 2.78 | 2.77 | 1 | 10
7 | 150 | CONCLUIDO | 3.9053 | 25.61 | 17.83 | 12.44 | 0.16 | 86 | 300.32 | 61.82 | 2.75 | 84 | 85.74 | 37273.29 | 324.44 | 467.12 | 130.97 | 39.61 | 40348.12 | 0.3 | 0.65 | 2.76 | 2.5 | 1 | 10
8 | 150 | CONCLUIDO | 4.0123 | 24.92 | 17.59 | 13.53 | 0.18 | 78 | 300.84 | 61.82 | 3 | 76 | 86.02 | 37338.27 | 319.97 | 467.16 | 123.41 | 39.61 | 36608.09 | 0.32 | 0.66 | 2.74 | 2.26 | 1 | 10
9 | 150 | CONCLUIDO | 4.1137 | 24.31 | 17.37 | 14.68 | 0.19 | 71 | 301.37 | 61.82 | 3.25 | 69 | 86.3 | 37403.38 | 315.76 | 467.11 | 115.9 | 39.61 | 32885.86 | 0.34 | 0.67 | 2.73 | 2.03 | 1 | 10
10 | 150 | CONCLUIDO | 4.1805 | 23.92 | 17.26 | 15.69 | 0.21 | 66 | 301.9 | 61.82 | 3.5 | 64 | 86.58 | 37468.6 | 313.53 | 467.15 | 112.23 | 39.61 | 31075.77 | 0.35 | 0.68 | 2.73 | 1.92 | 1 | 10
11 | 150 | CONCLUIDO | 4.2604 | 23.47 | 17.09 | 16.81 | 0.22 | 61 | 302.43 | 61.82 | 3.75 | 59 | 86.86 | 37533.94 | 310.33 | 467.13 | 107.14 | 39.61 | 28556.69 | 0.37 | 0.68 | 2.71 | 1.75 | 1 | 10
12 | 150 | CONCLUIDO | 4.3256 | 23.12 | 16.95 | 17.85 | 0.24 | 57 | 302.96 | 61.82 | 4 | 55 | 87.14 | 37599.4 | 307.75 | 467.1 | 102.83 | 39.61 | 26419.01 | 0.39 | 0.69 | 2.7 | 1.62 | 1 | 10
13 | 150 | CONCLUIDO | 4.3893 | 22.78 | 16.84 | 19.07 | 0.25 | 53 | 303.49 | 61.82 | 4.25 | 51 | 87.42 | 37664.98 | 305.66 | 467.18 | 99.28 | 39.61 | 24665.08 | 0.4 | 0.69 | 2.69 | 1.51 | 1 | 10
14 | 150 | CONCLUIDO | 4.4389 | 22.53 | 16.75 | 20.1 | 0.26 | 50 | 304.03 | 61.82 | 4.5 | 48 | 87.7 | 37730.68 | 304 | 467.11 | 96.23 | 39.61 | 23155.27 | 0.41 | 0.7 | 2.69 | 1.42 | 1 | 10
15 | 150 | CONCLUIDO | 4.4902 | 22.27 | 16.66 | 21.27 | 0.28 | 47 | 304.56 | 61.82 | 4.75 | 45 | 87.99 | 37796.51 | 302.17 | 467.2 | 93.51 | 39.61 | 21813.06 | 0.42 | 0.7 | 2.68 | 1.33 | 1 | 10
16 | 150 | CONCLUIDO | 4.5249 | 22.1 | 16.6 | 22.14 | 0.29 | 45 | 305.09 | 61.82 | 5 | 43 | 88.27 | 37862.45 | 300.98 | 467.18 | 91.12 | 39.61 | 20626.7 | 0.43 | 0.7 | 2.69 | 1.27 | 1 | 10
17 | 150 | CONCLUIDO | 4.5763 | 21.85 | 16.52 | 23.6 | 0.31 | 42 | 305.63 | 61.82 | 5.25 | 40 | 88.56 | 37928.52 | 299.44 | 467.07 | 88.27 | 39.61 | 19217 | 0.45 | 0.71 | 2.69 | 1.19 | 1 | 10
18 | 150 | CONCLUIDO | 4.6086 | 21.7 | 16.48 | 24.72 | 0.32 | 40 | 306.17 | 61.82 | 5.5 | 38 | 88.84 | 37994.72 | 298.48 | 467.12 | 87.2 | 39.61 | 18690.58 | 0.45 | 0.71 | 2.68 | 1.14 | 1 | 10
19 | 150 | CONCLUIDO | 4.6498 | 21.51 | 16.4 | 25.89 | 0.33 | 38 | 306.7 | 61.82 | 5.75 | 36 | 89.13 | 38061.04 | 296.71 | 467.14 | 84.58 | 39.61 | 17391.19 | 0.47 | 0.71 | 2.67 | 1.06 | 1 | 10
20 | 150 | CONCLUIDO | 4.6666 | 21.43 | 16.38 | 26.56 | 0.35 | 37 | 307.24 | 61.82 | 6 | 35 | 89.42 | 38127.48 | 296.69 | 467.09 | 83.7 | 39.61 | 16956.25 | 0.47 | 0.71 | 2.67 | 1.04 | 1 | 10
21 | 150 | CONCLUIDO | 4.7018 | 21.27 | 16.33 | 27.99 | 0.36 | 35 | 307.78 | 61.82 | 6.25 | 33 | 89.71 | 38194.05 | 295.38 | 467.07 | 82.28 | 39.61 | 16256.48 | 0.48 | 0.71 | 2.67 | 0.99 | 1 | 10
22 | 150 | CONCLUIDO | 4.7258 | 21.16 | 16.27 | 28.72 | 0.38 | 34 | 308.32 | 61.82 | 6.5 | 32 | 90 | 38260.74 | 294.42 | 467.11 | 80.58 | 39.61 | 15411.5 | 0.49 | 0.72 | 2.66 | 0.94 | 1 | 10
23 | 150 | CONCLUIDO | 4.7421 | 21.09 | 16.26 | 29.56 | 0.39 | 33 | 308.86 | 61.82 | 6.75 | 31 | 90.29 | 38327.57 | 293.75 | 467.1 | 79.89 | 39.61 | 15072.66 | 0.5 | 0.72 | 2.67 | 0.92 | 1 | 10
24 | 150 | CONCLUIDO | 4.7773 | 20.93 | 16.21 | 31.38 | 0.4 | 31 | 309.41 | 61.82 | 7 | 29 | 90.59 | 38394.52 | 293.09 | 467.09 | 78.36 | 39.61 | 14314.72 | 0.51 | 0.72 | 2.67 | 0.88 | 1 | 10
25 | 150 | CONCLUIDO | 4.7996 | 20.84 | 16.17 | 32.34 | 0.42 | 30 | 309.95 | 61.82 | 7.25 | 28 | 90.88 | 38461.6 | 292.14 | 467.08 | 77.39 | 39.61 | 13835.66 | 0.51 | 0.72 | 2.65 | 0.84 | 1 | 10
26 | 150 | CONCLUIDO | 4.8202 | 20.75 | 16.14 | 33.39 | 0.43 | 29 | 310.5 | 61.82 | 7.5 | 27 | 91.18 | 38528.81 | 291.38 | 467.1 | 76.2 | 39.61 | 13247.23 | 0.52 | 0.72 | 2.65 | 0.8 | 1 | 10
27 | 150 | CONCLUIDO | 4.8418 | 20.65 | 16.1 | 34.5 | 0.44 | 28 | 311.04 | 61.82 | 7.75 | 26 | 91.47 | 38596.15 | 290.7 | 467.09 | 74.57 | 39.61 | 12434.67 | 0.53 | 0.72 | 2.66 | 0.77 | 1 | 10
28 | 150 | CONCLUIDO | 4.8604 | 20.57 | 16.08 | 35.73 | 0.46 | 27 | 311.59 | 61.82 | 8 | 25 | 91.77 | 38663.62 | 290.05 | 467.07 | 74.29 | 39.61 | 12301.54 | 0.53 | 0.73 | 2.65 | 0.74 | 1 | 10
29 | 150 | CONCLUIDO | 4.8582 | 20.58 | 16.09 | 35.75 | 0.47 | 27 | 312.14 | 61.82 | 8.25 | 25 | 92.07 | 38731.35 | 290.2 | 467.11 | 74.43 | 39.61 | 12371.97 | 0.53 | 0.73 | 2.65 | 0.75 | 1 | 10
30 | 150 | CONCLUIDO | 4.8804 | 20.49 | 16.05 | 37.04 | 0.48 | 26 | 312.69 | 61.82 | 8.5 | 24 | 92.37 | 38799.09 | 289.56 | 467.11 | 73.03 | 39.61 | 11675.05 | 0.54 | 0.73 | 2.66 | 0.71 | 1 | 10
31 | 150 | CONCLUIDO | 4.8987 | 20.41 | 16.03 | 38.47 | 0.5 | 25 | 313.24 | 61.82 | 8.75 | 23 | 92.67 | 38866.96 | 288.79 | 467.09 | 72.36 | 39.61 | 11344 | 0.55 | 0.73 | 2.65 | 0.69 | 1 | 10
32 | 150 | CONCLUIDO | 4.9232 | 20.31 | 15.98 | 39.95 | 0.51 | 24 | 313.79 | 61.82 | 9 | 22 | 92.97 | 38934.97 | 287.99 | 467.1 | 71.09 | 39.61 | 10717.88 | 0.56 | 0.73 | 2.64 | 0.65 | 1 | 10
33 | 150 | CONCLUIDO | 4.9215 | 20.32 | 15.99 | 39.97 | 0.52 | 24 | 314.34 | 61.82 | 9.25 | 22 | 93.27 | 39003.11 | 287.9 | 467.07 | 71.32 | 39.61 | 10833.23 | 0.56 | 0.73 | 2.65 | 0.66 | 1 | 10
34 | 150 | CONCLUIDO | 4.9387 | 20.25 | 15.97 | 41.67 | 0.54 | 23 | 314.9 | 61.82 | 9.5 | 21 | 93.57 | 39071.38 | 287.76 | 467.11 | 70.71 | 39.61 | 10531.24 | 0.56 | 0.73 | 2.65 | 0.64 | 1 | 10
35 | 150 | CONCLUIDO | 4.94 | 20.24 | 15.97 | 41.66 | 0.55 | 23 | 315.45 | 61.82 | 9.75 | 21 | 93.88 | 39139.8 | 287.43 | 467.15 | 70.47 | 39.61 | 10409.94 | 0.56 | 0.73 | 2.65 | 0.63 | 1 | 10
36 | 150 | CONCLUIDO | 4.9593 | 20.16 | 15.94 | 43.49 | 0.56 | 22 | 316.01 | 61.82 | 10 | 20 | 94.18 | 39208.35 | 287.07 | 467.09 | 69.74 | 39.61 | 10053.09 | 0.57 | 0.73 | 2.65 | 0.61 | 1 | 10
37 | 150 | CONCLUIDO | 4.9826 | 20.07 | 15.91 | 45.45 | 0.58 | 21 | 316.56 | 61.82 | 10.25 | 19 | 94.49 | 39277.04 | 285.97 | 467.09 | 68.66 | 39.61 | 9516.92 | 0.58 | 0.73 | 2.64 | 0.57 | 1 | 10
38 | 150 | CONCLUIDO | 4.9834 | 20.07 | 15.9 | 45.44 | 0.59 | 21 | 317.12 | 61.82 | 10.5 | 19 | 94.8 | 39345.87 | 285.83 | 467.07 | 68.44 | 39.61 | 9408.23 | 0.58 | 0.73 | 2.64 | 0.57 | 1 | 10
39 | 150 | CONCLUIDO | 5.0038 | 19.98 | 15.88 | 47.63 | 0.6 | 20 | 317.68 | 61.82 | 10.75 | 18 | 95.11 | 39414.84 | 284.97 | 467.07 | 67.52 | 39.61 | 8951.61 | 0.59 | 0.73 | 2.64 | 0.54 | 1 | 10
40 | 150 | CONCLUIDO | 5.0044 | 19.98 | 15.87 | 47.62 | 0.62 | 20 | 318.24 | 61.82 | 11 | 18 | 95.42 | 39483.95 | 285.51 | 467.09 | 67.48 | 39.61 | 8932.95 | 0.59 | 0.73 | 2.64 | 0.54 | 1 | 10
41 | 150 | CONCLUIDO | 5.0016 | 19.99 | 15.89 | 47.66 | 0.63 | 20 | 318.8 | 61.82 | 11.25 | 18 | 95.73 | 39553.2 | 285.35 | 467.09 | 68.11 | 39.61 | 9246.98 | 0.58 | 0.73 | 2.64 | 0.55 | 1 | 10
42 | 150 | CONCLUIDO | 5.0206 | 19.92 | 15.87 | 50.1 | 0.64 | 19 | 319.36 | 61.82 | 11.5 | 17 | 96.04 | 39622.59 | 285.15 | 467.08 | 67.3 | 39.61 | 8847.32 | 0.59 | 0.74 | 2.64 | 0.53 | 1 | 10
43 | 150 | CONCLUIDO | 5.0264 | 19.9 | 15.84 | 50.03 | 0.65 | 19 | 319.93 | 61.82 | 11.75 | 17 | 96.36 | 39692.13 | 284.54 | 467.08 | 66.58 | 39.61 | 8487.98 | 0.59 | 0.74 | 2.64 | 0.51 | 1 | 10
44 | 150 | CONCLUIDO | 5.0468 | 19.81 | 15.82 | 52.72 | 0.67 | 18 | 320.49 | 61.82 | 12 | 16 | 96.67 | 39761.81 | 284.08 | 467.1 | 65.72 | 39.61 | 8063.32 | 0.6 | 0.74 | 2.64 | 0.48 | 1 | 10
45 | 150 | CONCLUIDO | 5.0461 | 19.82 | 15.82 | 52.73 | 0.68 | 18 | 321.06 | 61.82 | 12.25 | 16 | 96.99 | 39831.64 | 284.11 | 467.07 | 65.92 | 39.61 | 8163.03 | 0.6 | 0.74 | 2.63 | 0.49 | 1 | 10
46 | 150 | CONCLUIDO | 5.0502 | 19.8 | 15.8 | 52.68 | 0.69 | 18 | 321.63 | 61.82 | 12.5 | 16 | 97.31 | 39901.61 | 283.31 | 467.07 | 65.31 | 39.61 | 7857.17 | 0.61 | 0.74 | 2.64 | 0.47 | 1 | 10
47 | 150 | CONCLUIDO | 5.0712 | 19.72 | 15.78 | 55.69 | 0.71 | 17 | 322.2 | 61.82 | 12.75 | 15 | 97.62 | 39971.73 | 282.62 | 467.07 | 64.61 | 39.61 | 7509.66 | 0.61 | 0.74 | 2.63 | 0.44 | 1 | 10
48 | 150 | CONCLUIDO | 5.0669 | 19.74 | 15.79 | 55.75 | 0.72 | 17 | 322.77 | 61.82 | 13 | 15 | 97.94 | 40042 | 283.02 | 467.07 | 64.94 | 39.61 | 7673.89 | 0.61 | 0.74 | 2.64 | 0.46 | 1 | 10
49 | 150 | CONCLUIDO | 5.0691 | 19.73 | 15.79 | 55.71 | 0.73 | 17 | 323.34 | 61.82 | 13.25 | 15 | 98.27 | 40112.54 | 283 | 467.08 | 64.51 | 39.61 | 7461.23 | 0.61 | 0.74 | 2.64 | 0.45 | 1 | 10
50 | 150 | CONCLUIDO | 5.0878 | 19.66 | 15.77 | 59.13 | 0.74 | 16 | 323.91 | 61.82 | 13.5 | 14 | 98.59 | 40183.11 | 282.43 | 467.07 | 64.3 | 39.61 | 7361.55 | 0.62 | 0.74 | 2.63 | 0.44 | 1 | 10
51 | 150 | CONCLUIDO | 5.0892 | 19.65 | 15.76 | 59.11 | 0.76 | 16 | 324.48 | 61.82 | 13.75 | 14 | 98.91 | 40253.84 | 282.4 | 467.11 | 64.02 | 39.61 | 7221.46 | 0.62 | 0.74 | 2.63 | 0.43 | 1 | 10
52 | 150 | CONCLUIDO | 5.0851 | 19.67 | 15.78 | 59.17 | 0.77 | 16 | 325.06 | 61.82 | 14 | 14 | 99.24 | 40324.71 | 282.9 | 467.07 | 64.55 | 39.61 | 7487.08 | 0.61 | 0.74 | 2.63 | 0.45 | 1 | 10
53 | 150 | CONCLUIDO | 5.0857 | 19.66 | 15.78 | 59.16 | 0.78 | 16 | 325.63 | 61.82 | 14.25 | 14 | 99.56 | 40395.74 | 282.44 | 467.15 | 64.29 | 39.61 | 7357.26 | 0.62 | 0.74 | 2.64 | 0.44 | 1 | 10
54 | 150 | CONCLUIDO | 5.1161 | 19.55 | 15.72 | 62.86 | 0.79 | 15 | 326.21 | 61.82 | 14.5 | 13 | 99.89 | 40466.92 | 281.07 | 467.07 | 62.19 | 39.61 | 6309.9 | 0.64 | 0.74 | 2.64 | 0.38 | 1 | 10
55 | 150 | CONCLUIDO | 5.112 | 19.56 | 15.73 | 62.93 | 0.8 | 15 | 326.79 | 61.82 | 14.75 | 13 | 100.22 | 40538.25 | 281.44 | 467.12 | 63.05 | 39.61 | 6739.04 | 0.63 | 0.74 | 2.63 | 0.4 | 1 | 10
56 | 150 | CONCLUIDO | 5.1148 | 19.55 | 15.72 | 62.88 | 0.82 | 15 | 327.37 | 61.82 | 15 | 13 | 100.55 | 40609.74 | 281.29 | 467.08 | 62.65 | 39.61 | 6539.77 | 0.63 | 0.74 | 2.63 | 0.39 | 1 | 10
57 | 150 | CONCLUIDO | 5.1141 | 19.55 | 15.72 | 62.89 | 0.83 | 15 | 327.95 | 61.82 | 15.25 | 13 | 100.88 | 40681.39 | 281.17 | 467.07 | 62.62 | 39.61 | 6523.43 | 0.63 | 0.74 | 2.63 | 0.39 | 1 | 10
58 | 150 | CONCLUIDO | 5.1333 | 19.48 | 15.71 | 67.31 | 0.84 | 14 | 328.53 | 61.82 | 15.5 | 12 | 101.21 | 40753.2 | 280.77 | 467.07 | 62.08 | 39.61 | 6259.95 | 0.64 | 0.74 | 2.63 | 0.37 | 1 | 10
59 | 150 | CONCLUIDO | 5.1335 | 19.48 | 15.71 | 67.31 | 0.85 | 14 | 329.12 | 61.82 | 15.75 | 12 | 101.54 | 40825.16 | 280.99 | 467.14 | 61.98 | 39.61 | 6211.53 | 0.64 | 0.74 | 2.63 | 0.37 | 1 | 10
60 | 150 | CONCLUIDO | 5.1313 | 19.49 | 15.71 | 67.34 | 0.86 | 14 | 329.7 | 61.82 | 16 | 12 | 101.88 | 40897.29 | 280.98 | 467.1 | 62.41 | 39.61 | 6423.88 | 0.63 | 0.74 | 2.63 | 0.38 | 1 | 10
61 | 150 | CONCLUIDO | 5.1359 | 19.47 | 15.7 | 67.27 | 0.88 | 14 | 330.29 | 61.82 | 16.25 | 12 | 102.21 | 40969.57 | 280.34 | 467.08 | 61.85 | 39.61 | 6146.19 | 0.64 | 0.74 | 2.63 | 0.36 | 1 | 10
62 | 150 | CONCLUIDO | 5.1356 | 19.47 | 15.7 | 67.27 | 0.89 | 14 | 330.87 | 61.82 | 16.5 | 12 | 102.55 | 41042.02 | 279.96 | 467.07 | 61.82 | 39.61 | 6129.93 | 0.64 | 0.74 | 2.63 | 0.36 | 1 | 10
63 | 150 | CONCLUIDO | 5.1529 | 19.41 | 15.69 | 72.4 | 0.9 | 13 | 331.46 | 61.82 | 16.75 | 11 | 102.89 | 41114.63 | 279.82 | 467.08 | 61.54 | 39.61 | 5997.28 | 0.64 | 0.74 | 2.63 | 0.35 | 1 | 10
64 | 150 | CONCLUIDO | 5.1532 | 19.41 | 15.69 | 72.4 | 0.91 | 13 | 332.05 | 61.82 | 17 | 11 | 103.23 | 41187.41 | 280.14 | 467.07 | 61.4 | 39.61 | 5927.49 | 0.65 | 0.74 | 2.63 | 0.35 | 1 | 10
65 | 150 | CONCLUIDO | 5.158 | 19.39 | 15.67 | 72.31 | 0.92 | 13 | 332.64 | 61.82 | 17.25 | 11 | 103.57 | 41260.35 | 280.15 | 467.07 | 60.86 | 39.61 | 5656.53 | 0.65 | 0.74 | 2.63 | 0.33 | 1 | 10
66 | 150 | CONCLUIDO | 5.1535 | 19.4 | 15.68 | 72.39 | 0.94 | 13 | 333.24 | 61.82 | 17.5 | 11 | 103.92 | 41333.46 | 280.53 | 467.07 | 61.42 | 39.61 | 5935.3 | 0.64 | 0.74 | 2.63 | 0.35 | 1 | 10
67 | 150 | CONCLUIDO | 5.1543 | 19.4 | 15.68 | 72.38 | 0.95 | 13 | 333.83 | 61.82 | 17.75 | 11 | 104.26 | 41406.86 | 280.26 | 467.07 | 61.21 | 39.61 | 5829.91 | 0.65 | 0.74 | 2.63 | 0.35 | 1 | 10
68 | 150 | CONCLUIDO | 5.1522 | 19.41 | 15.69 | 72.41 | 0.96 | 13 | 334.43 | 61.82 | 18 | 11 | 104.61 | 41480.31 | 280.05 | 467.07 | 61.67 | 39.61 | 6059.55 | 0.64 | 0.74 | 2.63 | 0.36 | 1 | 10
69 | 150 | CONCLUIDO | 5.181 | 19.3 | 15.64 | 78.19 | 0.97 | 12 | 335.02 | 61.82 | 18.25 | 10 | 104.95 | 41553.93 | 278.63 | 467.07 | 59.79 | 39.61 | 5124.24 | 0.66 | 0.75 | 2.63 | 0.3 | 1 | 10
70 | 150 | CONCLUIDO | 5.1801 | 19.3 | 15.64 | 78.2 | 0.98 | 12 | 335.62 | 61.82 | 18.5 | 10 | 105.3 | 41627.72 | 279.01 | 467.08 | 60 | 39.61 | 5229 | 0.66 | 0.75 | 2.63 | 0.31 | 1 | 10
71 | 150 | CONCLUIDO | 5.1796 | 19.31 | 15.64 | 78.21 | 0.99 | 12 | 336.22 | 61.82 | 18.75 | 10 | 105.65 | 41701.68 | 279.23 | 467.07 | 60.09 | 39.61 | 5274.84 | 0.66 | 0.75 | 2.63 | 0.31 | 1 | 10
72 | 150 | CONCLUIDO | 5.1801 | 19.3 | 15.64 | 78.2 | 1.01 | 12 | 336.82 | 61.82 | 19 | 10 | 106 | 41775.82 | 279.18 | 467.12 | 59.97 | 39.61 | 5217.76 | 0.66 | 0.75 | 2.63 | 0.31 | 1 | 10
73 | 150 | CONCLUIDO | 5.1787 | 19.31 | 15.65 | 78.23 | 1.02 | 12 | 337.43 | 61.82 | 19.25 | 10 | 106.35 | 41850.13 | 278.95 | 467.1 | 60.18 | 39.61 | 5321.84 | 0.66 | 0.75 | 2.63 | 0.31 | 1 | 10
74 | 150 | CONCLUIDO | 5.1768 | 19.32 | 15.65 | 78.27 | 1.03 | 12 | 338.03 | 61.82 | 19.5 | 10 | 106.71 | 41924.62 | 279.22 | 467.09 | 60.54 | 39.61 | 5499.36 | 0.65 | 0.75 | 2.62 | 0.32 | 1 | 10
75 | 150 | CONCLUIDO | 5.179 | 19.31 | 15.64 | 78.22 | 1.04 | 12 | 338.63 | 61.82 | 19.75 | 10 | 107.06 | 41999.28 | 278.54 | 467.07 | 60.11 | 39.61 | 5287.19 | 0.66 | 0.75 | 2.63 | 0.31 | 1 | 10
76 | 150 | CONCLUIDO | 5.201 | 19.23 | 15.62 | 85.19 | 1.05 | 11 | 339.24 | 61.82 | 20 | 9 | 107.42 | 42074.12 | 278.01 | 467.07 | 59.27 | 39.61 | 4869.34 | 0.67 | 0.75 | 2.63 | 0.29 | 1 | 10
77 | 150 | CONCLUIDO | 5.2049 | 19.21 | 15.6 | 85.12 | 1.06 | 11 | 339.85 | 61.82 | 20.25 | 9 | 107.78 | 42149.15 | 277.81 | 467.07 | 58.79 | 39.61 | 4633.01 | 0.67 | 0.75 | 2.62 | 0.27 | 1 | 10
78 | 150 | CONCLUIDO | 5.2042 | 19.22 | 15.61 | 85.13 | 1.07 | 11 | 340.46 | 61.82 | 20.5 | 9 | 108.14 | 42224.35 | 277.82 | 467.07 | 58.8 | 39.61 | 4633.5 | 0.67 | 0.75 | 2.63 | 0.27 | 1 | 10
79 | 150 | CONCLUIDO | 5.1995 | 19.23 | 15.62 | 85.22 | 1.08 | 11 | 341.07 | 61.82 | 20.75 | 9 | 108.5 | 42299.74 | 278.18 | 467.07 | 59.36 | 39.61 | 4915.25 | 0.67 | 0.75 | 2.63 | 0.29 | 1 | 10
80 | 150 | CONCLUIDO | 5.2007 | 19.23 | 15.62 | 85.2 | 1.1 | 11 | 341.68 | 61.82 | 21 | 9 | 108.86 | 42375.31 | 278.27 | 467.08 | 59.17 | 39.61 | 4821.92 | 0.67 | 0.75 | 2.63 | 0.29 | 1 | 10
81 | 150 | CONCLUIDO | 5.2006 | 19.23 | 15.62 | 85.2 | 1.11 | 11 | 342.3 | 61.82 | 21.25 | 9 | 109.23 | 42451.07 | 278.54 | 467.07 | 59.33 | 39.61 | 4901.58 | 0.67 | 0.75 | 2.63 | 0.29 | 1 | 10
82 | 150 | CONCLUIDO | 5.2004 | 19.23 | 15.62 | 85.2 | 1.12 | 11 | 342.91 | 61.82 | 21.5 | 9 | 109.59 | 42527.02 | 278.25 | 467.07 | 59.2 | 39.61 | 4834.96 | 0.67 | 0.75 | 2.63 | 0.29 | 1 | 10
83 | 150 | CONCLUIDO | 5.2036 | 19.22 | 15.61 | 85.14 | 1.13 | 11 | 343.53 | 61.82 | 21.75 | 9 | 109.96 | 42603.15 | 277.8 | 467.07 | 58.93 | 39.61 | 4700.28 | 0.67 | 0.75 | 2.63 | 0.28 | 1 | 10
84 | 150 | CONCLUIDO | 5.2245 | 19.14 | 15.59 | 93.53 | 1.14 | 10 | 344.15 | 61.82 | 22 | 8 | 110.33 | 42679.6 | 276.64 | 467.09 | 58.24 | 39.61 | 4362.79 | 0.68 | 0.75 | 2.62 | 0.25 | 1 | 10
85 | 150 | CONCLUIDO | 5.2233 | 19.14 | 15.59 | 93.55 | 1.15 | 10 | 344.77 | 61.82 | 22.25 | 8 | 110.7 | 42756.12 | 277.21 | 467.09 | 58.43 | 39.61 | 4454.49 | 0.68 | 0.75 | 2.62 | 0.26 | 1 | 10
86 | 150 | CONCLUIDO | 5.2227 | 19.15 | 15.59 | 93.57 | 1.16 | 10 | 345.39 | 61.82 | 22.5 | 8 | 111.07 | 42832.82 | 277.39 | 467.07 | 58.33 | 39.61 | 4406.2 | 0.68 | 0.75 | 2.63 | 0.26 | 1 | 10
87 | 150 | CONCLUIDO | 5.2231 | 19.15 | 15.59 | 93.56 | 1.17 | 10 | 346.02 | 61.82 | 22.75 | 8 | 111.45 | 42909.73 | 277.68 | 467.08 | 58.32 | 39.61 | 4401.5 | 0.68 | 0.75 | 2.63 | 0.26 | 1 | 10
88 | 150 | CONCLUIDO | 5.223 | 19.15 | 15.59 | 93.56 | 1.18 | 10 | 346.64 | 61.82 | 23 | 8 | 111.82 | 42986.83 | 277.63 | 467.09 | 58.62 | 39.61 | 4548.51 | 0.68 | 0.75 | 2.62 | 0.26 | 1 | 10
89 | 150 | CONCLUIDO | 5.2223 | 19.15 | 15.6 | 93.58 | 1.19 | 10 | 347.27 | 61.82 | 23.25 | 8 | 112.2 | 43064.12 | 277.82 | 467.07 | 58.61 | 39.61 | 4547.72 | 0.68 | 0.75 | 2.62 | 0.26 | 1 | 10
90 | 150 | CONCLUIDO | 5.224 | 19.14 | 15.59 | 93.54 | 1.2 | 10 | 347.9 | 61.82 | 23.5 | 8 | 112.58 | 43141.62 | 277.4 | 467.07 | 58.42 | 39.61 | 4448.52 | 0.68 | 0.75 | 2.62 | 0.26 | 1 | 10
91 | 150 | CONCLUIDO | 5.2222 | 19.15 | 15.6 | 93.58 | 1.21 | 10 | 348.53 | 61.82 | 23.75 | 8 | 112.96 | 43219.31 | 277.33 | 467.08 | 58.53 | 39.61 | 4507.96 | 0.68 | 0.75 | 2.62 | 0.26 | 1 | 10
92 | 150 | CONCLUIDO | 5.2243 | 19.14 | 15.59 | 93.53 | 1.23 | 10 | 349.16 | 61.82 | 24 | 8 | 113.34 | 43297.21 | 276.93 | 467.07 | 58.31 | 39.61 | 4396 | 0.68 | 0.75 | 2.62 | 0.26 | 1 | 10
93 | 150 | CONCLUIDO | 5.2259 | 19.14 | 15.58 | 93.5 | 1.24 | 10 | 349.79 | 61.82 | 24.25 | 8 | 113.72 | 43375.3 | 276.18 | 467.07 | 58.06 | 39.61 | 4270.16 | 0.68 | 0.75 | 2.63 | 0.25 | 1 | 10
94 | 150 | CONCLUIDO | 5.2234 | 19.14 | 15.59 | 93.55 | 1.25 | 10 | 350.43 | 61.82 | 24.5 | 8 | 114.11 | 43453.61 | 275.79 | 467.11 | 58.34 | 39.61 | 4409.3 | 0.68 | 0.75 | 2.63 | 0.26 | 1 | 10
95 | 150 | CONCLUIDO | 5.2463 | 19.06 | 15.56 | 103.76 | 1.26 | 9 | 351.06 | 61.82 | 24.75 | 7 | 114.49 | 43532.12 | 275.54 | 467.07 | 57.45 | 39.61 | 3971.68 | 0.69 | 0.75 | 2.62 | 0.23 | 1 | 10
96 | 150 | CONCLUIDO | 5.2498 | 19.05 | 15.55 | 103.67 | 1.27 | 9 | 351.7 | 61.82 | 25 | 7 | 114.88 | 43610.83 | 275.47 | 467.07 | 57.01 | 39.61 | 3751.83 | 0.69 | 0.75 | 2.62 | 0.22 | 1 | 10
97 | 150 | CONCLUIDO | 5.2474 | 19.06 | 15.56 | 103.73 | 1.28 | 9 | 352.34 | 61.82 | 25.25 | 7 | 115.27 | 43689.76 | 275.95 | 467.07 | 57.27 | 39.61 | 3879.71 | 0.69 | 0.75 | 2.63 | 0.23 | 1 | 10
98 | 150 | CONCLUIDO | 5.2477 | 19.06 | 15.56 | 103.73 | 1.29 | 9 | 352.98 | 61.82 | 25.5 | 7 | 115.66 | 43769.02 | 276.25 | 467.09 | 57.26 | 39.61 | 3878.13 | 0.69 | 0.75 | 2.62 | 0.23 | 1 | 10
99 | 150 | CONCLUIDO | 5.2478 | 19.06 | 15.56 | 103.72 | 1.3 | 9 | 353.63 | 61.82 | 25.75 | 7 | 116.06 | 43848.38 | 276.58 | 467.11 | 57.15 | 39.61 | 3821.5 | 0.69 | 0.75 | 2.63 | 0.22 | 1 | 10
100 | 150 | CONCLUIDO | 5.2488 | 19.05 | 15.55 | 103.7 | 1.31 | 9 | 354.27 | 61.82 | 26 | 7 | 116.45 | 43927.95 | 276.85 | 467.11 | 57.28 | 39.61 | 3884.53 | 0.69 | 0.75 | 2.62 | 0.22 | 1 | 10
101 | 150 | CONCLUIDO | 5.2467 | 19.06 | 15.56 | 103.75 | 1.32 | 9 | 354.92 | 61.82 | 26.25 | 7 | 116.85 | 44007.74 | 276.92 | 467.07 | 57.46 | 39.61 | 3977.44 | 0.69 | 0.75 | 2.62 | 0.23 | 1 | 10
102 | 150 | CONCLUIDO | 5.2462 | 19.06 | 15.56 | 103.76 | 1.33 | 9 | 355.57 | 61.82 | 26.5 | 7 | 117.25 | 44087.74 | 276.86 | 467.07 | 57.6 | 39.61 | 4045.33 | 0.69 | 0.75 | 2.62 | 0.23 | 1 | 10
103 | 150 | CONCLUIDO | 5.2457 | 19.06 | 15.57 | 103.77 | 1.34 | 9 | 356.22 | 61.82 | 26.75 | 7 | 117.65 | 44167.96 | 276.69 | 467.07 | 57.57 | 39.61 | 4030.67 | 0.69 | 0.75 | 2.62 | 0.23 | 1 | 10
104 | 150 | CONCLUIDO | 5.2468 | 19.06 | 15.56 | 103.75 | 1.35 | 9 | 356.87 | 61.82 | 27 | 7 | 118.05 | 44248.41 | 276.61 | 467.07 | 57.4 | 39.61 | 3947.42 | 0.69 | 0.75 | 2.62 | 0.23 | 1 | 10
105 | 150 | CONCLUIDO | 5.2453 | 19.06 | 15.57 | 103.78 | 1.36 | 9 | 357.52 | 61.82 | 27.25 | 7 | 118.45 | 44329.08 | 276.31 | 467.07 | 57.71 | 39.61 | 4100.61 | 0.69 | 0.75 | 2.62 | 0.23 | 1 | 10
106 | 150 | CONCLUIDO | 5.2416 | 19.08 | 15.58 | 103.87 | 1.37 | 9 | 358.18 | 61.82 | 27.5 | 7 | 118.86 | 44409.98 | 276.4 | 467.13 | 58.06 | 39.61 | 4277.43 | 0.68 | 0.75 | 2.62 | 0.25 | 1 | 10
107 | 150 | CONCLUIDO | 5.2448 | 19.07 | 15.57 | 103.8 | 1.38 | 9 | 358.84 | 61.82 | 27.75 | 7 | 119.27 | 44491.1 | 275.96 | 467.07 | 57.61 | 39.61 | 4049.84 | 0.69 | 0.75 | 2.62 | 0.24 | 1 | 10
108 | 150 | CONCLUIDO | 5.247 | 19.06 | 15.56 | 103.74 | 1.39 | 9 | 359.5 | 61.82 | 28 | 7 | 119.68 | 44572.45 | 275.57 | 467.09 | 57.4 | 39.61 | 3945.48 | 0.69 | 0.75 | 2.62 | 0.23 | 1 | 10
109 | 150 | CONCLUIDO | 5.2732 | 18.96 | 15.52 | 116.42 | 1.4 | 8 | 360.16 | 61.82 | 28.25 | 6 | 120.09 | 44654.04 | 274.66 | 467.07 | 56.1 | 39.61 | 3299.04 | 0.71 | 0.75 | 2.62 | 0.19 | 1 | 10
110 | 150 | CONCLUIDO | 5.2713 | 18.97 | 15.53 | 116.47 | 1.41 | 8 | 360.82 | 61.82 | 28.5 | 6 | 120.5 | 44735.86 | 274.87 | 467.07 | 56.28 | 39.61 | 3392.73 | 0.7 | 0.75 | 2.62 | 0.2 | 1 | 10
111 | 150 | CONCLUIDO | 5.2716 | 18.97 | 15.53 | 116.46 | 1.42 | 8 | 361.49 | 61.82 | 28.75 | 6 | 120.92 | 44817.91 | 275.35 | 467.07 | 56.39 | 39.61 | 3444.37 | 0.7 | 0.75 | 2.62 | 0.19 | 1 | 10
112 | 150 | CONCLUIDO | 5.2723 | 18.97 | 15.53 | 116.44 | 1.43 | 8 | 362.16 | 61.82 | 29 | 6 | 121.34 | 44900.33 | 275.29 | 467.1 | 56.14 | 39.61 | 3320.17 | 0.71 | 0.75 | 2.62 | 0.19 | 1 | 10
113 | 150 | CONCLUIDO | 5.2709 | 18.97 | 15.53 | 116.48 | 1.44 | 8 | 362.83 | 61.82 | 29.25 | 6 | 121.75 | 44982.86 | 275.76 | 467.07 | 56.35 | 39.61 | 3426.84 | 0.7 | 0.75 | 2.62 | 0.2 | 1 | 10
114 | 150 | CONCLUIDO | 5.2698 | 18.98 | 15.53 | 116.51 | 1.45 | 8 | 363.5 | 61.82 | 29.5 | 6 | 122.18 | 45065.64 | 275.84 | 467.07 | 56.56 | 39.61 | 3529.67 | 0.7 | 0.75 | 2.62 | 0.2 | 1 | 10
115 | 150 | CONCLUIDO | 5.2715 | 18.97 | 15.53 | 116.46 | 1.46 | 8 | 364.17 | 61.82 | 29.75 | 6 | 122.6 | 45148.66 | 275.98 | 467.07 | 56.23 | 39.61 | 3366.12 | 0.7 | 0.75 | 2.62 | 0.2 | 1 | 10
116 | 150 | CONCLUIDO | 5.2727 | 18.97 | 15.52 | 116.43 | 1.47 | 8 | 364.85 | 61.82 | 30 | 6 | 123.02 | 45231.92 | 276.01 | 467.07 | 56.01 | 39.61 | 3255.81 | 0.71 | 0.75 | 2.62 | 0.19 | 1 | 10
117 | 150 | CONCLUIDO | 5.2716 | 18.97 | 15.53 | 116.46 | 1.48 | 8 | 365.52 | 61.82 | 30.25 | 6 | 123.45 | 45315.43 | 276.26 | 467.08 | 56.23 | 39.61 | 3368.19 | 0.7 | 0.75 | 2.62 | 0.19 | 1 | 10
118 | 150 | CONCLUIDO | 5.2705 | 18.97 | 15.53 | 116.49 | 1.49 | 8 | 366.2 | 61.82 | 30.5 | 6 | 123.88 | 45399.2 | 276.19 | 467.07 | 56.48 | 39.61 | 3490.86 | 0.7 | 0.75 | 2.62 | 0.2 | 1 | 10
119 | 150 | CONCLUIDO | 5.2697 | 18.98 | 15.53 | 116.51 | 1.49 | 8 | 366.88 | 61.82 | 30.75 | 6 | 124.31 | 45483.22 | 276.07 | 467.07 | 56.46 | 39.61 | 3480.26 | 0.7 | 0.75 | 2.62 | 0.2 | 1 | 10
120 | 150 | CONCLUIDO | 5.2719 | 18.97 | 15.53 | 116.45 | 1.5 | 8 | 367.57 | 61.82 | 31 | 6 | 124.74 | 45567.49 | 275.7 | 467.07 | 56.32 | 39.61 | 3411.53 | 0.7 | 0.75 | 2.62 | 0.19 | 1 | 10
121 | 150 | CONCLUIDO | 5.2698 | 18.98 | 15.53 | 116.51 | 1.51 | 8 | 368.25 | 61.82 | 31.25 | 6 | 125.18 | 45652.02 | 275.45 | 467.07 | 56.69 | 39.61 | 3594.64 | 0.7 | 0.75 | 2.62 | 0.2 | 1 | 10
122 | 150 | CONCLUIDO | 5.2692 | 18.98 | 15.54 | 116.52 | 1.52 | 8 | 368.94 | 61.82 | 31.5 | 6 | 125.62 | 45736.8 | 275.48 | 467.07 | 56.64 | 39.61 | 3570.88 | 0.7 | 0.75 | 2.62 | 0.2 | 1 | 10
123 | 150 | CONCLUIDO | 5.2704 | 18.97 | 15.53 | 116.49 | 1.53 | 8 | 369.63 | 61.82 | 31.75 | 6 | 126.06 | 45821.85 | 275.32 | 467.07 | 56.43 | 39.61 | 3466.76 | 0.7 | 0.75 | 2.62 | 0.2 | 1 | 10
124 | 150 | CONCLUIDO | 5.2702 | 18.97 | 15.53 | 116.5 | 1.54 | 8 | 370.32 | 61.82 | 32 | 6 | 126.5 | 45907.3 | 275.43 | 467.1 | 56.41 | 39.61 | 3457.68 | 0.7 | 0.75 | 2.62 | 0.2 | 1 | 10
125 | 150 | CONCLUIDO | 5.2702 | 18.97 | 15.53 | 116.5 | 1.55 | 8 | 371.02 | 61.82 | 32.25 | 6 | 126.94 | 45992.88 | 275.05 | 467.08 | 56.46 | 39.61 | 3480.98 | 0.7 | 0.75 | 2.62 | 0.2 | 1 | 10
126 | 150 | CONCLUIDO | 5.2649 | 18.99 | 15.55 | 116.64 | 1.56 | 8 | 371.71 | 61.82 | 32.5 | 6 | 127.39 | 46078.74 | 274.8 | 467.07 | 57.11 | 39.61 | 3808.29 | 0.69 | 0.75 | 2.62 | 0.22 | 1 | 10
127 | 150 | CONCLUIDO | 5.2925 | 18.89 | 15.51 | 132.93 | 1.57 | 7 | 372.41 | 61.82 | 32.75 | 5 | 127.84 | 46164.87 | 273.67 | 467.07 | 55.74 | 39.61 | 3127.83 | 0.71 | 0.75 | 2.62 | 0.18 | 1 | 10
128 | 150 | CONCLUIDO | 5.2905 | 18.9 | 15.52 | 132.99 | 1.58 | 7 | 373.11 | 61.82 | 33 | 5 | 128.29 | 46251.27 | 274.55 | 467.07 | 55.93 | 39.61 | 3223.03 | 0.71 | 0.75 | 2.62 | 0.18 | 1 | 10
129 | 150 | CONCLUIDO | 5.2908 | 18.9 | 15.51 | 132.98 | 1.59 | 7 | 373.81 | 61.82 | 33.25 | 5 | 128.74 | 46337.95 | 274.88 | 467.08 | 55.88 | 39.61 | 3197.36 | 0.71 | 0.75 | 2.62 | 0.18 | 1 | 10
130 | 150 | CONCLUIDO | 5.2899 | 18.9 | 15.52 | 133.01 | 1.6 | 7 | 374.52 | 61.82 | 33.5 | 5 | 129.2 | 46424.91 | 275.41 | 467.07 | 56.06 | 39.61 | 3287.44 | 0.71 | 0.75 | 2.62 | 0.18 | 1 | 10
131 | 150 | CONCLUIDO | 5.2923 | 18.9 | 15.51 | 132.94 | 1.6 | 7 | 375.23 | 61.82 | 33.75 | 5 | 129.65 | 46512.15 | 275.9 | 467.08 | 55.78 | 39.61 | 3147.72 | 0.71 | 0.75 | 2.62 | 0.18 | 1 | 10
132 | 150 | CONCLUIDO | 5.2947 | 18.89 | 15.5 | 132.86 | 1.61 | 7 | 375.93 | 61.82 | 34 | 5 | 130.11 | 46599.68 | 275.71 | 467.07 | 55.48 | 39.61 | 2998.14 | 0.71 | 0.75 | 2.62 | 0.17 | 1 | 10
133 | 150 | CONCLUIDO | 5.2915 | 18.9 | 15.51 | 132.96 | 1.62 | 7 | 376.65 | 61.82 | 34.25 | 5 | 130.58 | 46687.5 | 276.28 | 467.08 | 55.87 | 39.61 | 3191.88 | 0.71 | 0.75 | 2.62 | 0.18 | 1 | 10
134 | 150 | CONCLUIDO | 5.292 | 18.9 | 15.51 | 132.95 | 1.63 | 7 | 377.36 | 61.82 | 34.5 | 5 | 131.04 | 46775.73 | 276.77 | 467.08 | 55.83 | 39.61 | 3173.1 | 0.71 | 0.75 | 2.62 | 0.18 | 1 | 10
135 | 150 | CONCLUIDO | 5.2914 | 18.9 | 15.51 | 132.96 | 1.64 | 7 | 378.08 | 61.82 | 34.75 | 5 | 131.51 | 46864.14 | 277.14 | 467.07 | 55.77 | 39.61 | 3143.11 | 0.71 | 0.75 | 2.62 | 0.18 | 1 | 10
136 | 150 | CONCLUIDO | 5.2929 | 18.89 | 15.51 | 132.92 | 1.65 | 7 | 378.8 | 61.82 | 35 | 5 | 131.98 | 46952.84 | 277.09 | 467.07 | 55.66 | 39.61 | 3084.36 | 0.71 | 0.75 | 2.62 | 0.17 | 1 | 10
137 | 150 | CONCLUIDO | 5.2937 | 18.89 | 15.5 | 132.89 | 1.66 | 7 | 379.52 | 61.82 | 35.25 | 5 | 132.45 | 47041.84 | 277.24 | 467.07 | 55.57 | 39.61 | 3041.45 | 0.71 | 0.75 | 2.62 | 0.17 | 1 | 10
138 | 150 | CONCLUIDO | 5.2922 | 18.9 | 15.51 | 132.94 | 1.67 | 7 | 380.24 | 61.82 | 35.5 | 5 | 132.92 | 47131.15 | 277.09 | 467.07 | 55.83 | 39.61 | 3172.52 | 0.71 | 0.75 | 2.62 | 0.18 | 1 | 10
139 | 150 | CONCLUIDO | 5.2934 | 18.89 | 15.51 | 132.9 | 1.67 | 7 | 380.97 | 61.82 | 35.75 | 5 | 133.4 | 47220.77 | 276.85 | 467.07 | 55.53 | 39.61 | 3022.58 | 0.71 | 0.75 | 2.62 | 0.17 | 1 | 10
140 | 150 | CONCLUIDO | 5.2949 | 18.89 | 15.5 | 132.86 | 1.68 | 7 | 381.7 | 61.82 | 36 | 5 | 133.88 | 47310.69 | 276.75 | 467.09 | 55.42 | 39.61 | 2967.45 | 0.71 | 0.75 | 2.62 | 0.17 | 1 | 10
141 | 150 | CONCLUIDO | 5.2963 | 18.88 | 15.49 | 132.81 | 1.69 | 7 | 382.43 | 61.82 | 36.25 | 5 | 134.36 | 47400.92 | 276.53 | 467.07 | 55.28 | 39.61 | 2895.46 | 0.72 | 0.75 | 2.62 | 0.16 | 1 | 10
142 | 150 | CONCLUIDO | 5.2958 | 18.88 | 15.5 | 132.83 | 1.7 | 7 | 383.17 | 61.82 | 36.5 | 5 | 134.84 | 47491.48 | 277.01 | 467.07 | 55.24 | 39.61 | 2875.85 | 0.72 | 0.75 | 2.62 | 0.16 | 1 | 10
143 | 150 | CONCLUIDO | 5.2948 | 18.89 | 15.5 | 132.86 | 1.71 | 7 | 383.9 | 61.82 | 36.75 | 5 | 135.33 | 47582.35 | 276.97 | 467.07 | 55.38 | 39.61 | 2945.7 | 0.72 | 0.75 | 2.62 | 0.17 | 1 | 10
144 | 150 | CONCLUIDO | 5.2947 | 18.89 | 15.5 | 132.86 | 1.72 | 7 | 384.64 | 61.82 | 37 | 5 | 135.82 | 47673.67 | 276.76 | 467.07 | 55.36 | 39.61 | 2934.03 | 0.72 | 0.75 | 2.62 | 0.17 | 1 | 10
145 | 150 | CONCLUIDO | 5.2966 | 18.88 | 15.49 | 132.8 | 1.72 | 7 | 385.38 | 61.82 | 37.25 | 5 | 136.31 | 47765.19 | 276.59 | 467.07 | 55.2 | 39.61 | 2853.72 | 0.72 | 0.75 | 2.62 | 0.16 | 1 | 10
146 | 150 | CONCLUIDO | 5.2971 | 18.88 | 15.49 | 132.79 | 1.73 | 7 | 386.13 | 61.82 | 37.5 | 5 | 136.81 | 47857.05 | 276.51 | 467.07 | 55.19 | 39.61 | 2851.95 | 0.72 | 0.75 | 2.62 | 0.16 | 1 | 10
147 | 150 | CONCLUIDO | 5.2967 | 18.88 | 15.49 | 132.8 | 1.74 | 7 | 386.88 | 61.82 | 37.75 | 5 | 137.31 | 47949.23 | 276.59 | 467.07 | 55.16 | 39.61 | 2834.65 | 0.72 | 0.75 | 2.62 | 0.16 | 1 | 10
148 | 150 | CONCLUIDO | 5.2953 | 18.88 | 15.5 | 132.85 | 1.75 | 7 | 387.63 | 61.82 | 38 | 5 | 137.81 | 48041.76 | 276.62 | 467.07 | 55.37 | 39.61 | 2938.99 | 0.72 | 0.75 | 2.62 | 0.17 | 1 | 10
149 | 150 | CONCLUIDO | 5.2937 | 18.89 | 15.5 | 132.89 | 1.76 | 7 | 388.38 | 61.82 | 38.25 | 5 | 138.31 | 48134.63 | 276.59 | 467.07 | 55.49 | 39.61 | 2999.89 | 0.71 | 0.75 | 2.62 | 0.17 | 1 | 10
150 | 150 | CONCLUIDO | 5.2937 | 18.89 | 15.5 | 132.89 | 1.76 | 7 | 389.14 | 61.82 | 38.5 | 5 | 138.81 | 48227.84 | 276.59 | 467.07 | 55.57 | 39.61 | 3039.47 | 0.71 | 0.75 | 2.62 | 0.17 | 1 | 10
151 | 150 | CONCLUIDO | 5.2957 | 18.88 | 15.5 | 132.83 | 1.77 | 7 | 389.89 | 61.82 | 38.75 | 5 | 139.32 | 48321.4 | 276.41 | 467.1 | 55.26 | 39.61 | 2883.76 | 0.72 | 0.75 | 2.62 | 0.16 | 1 | 10
152 | 150 | CONCLUIDO | 5.2946 | 18.89 | 15.5 | 132.87 | 1.78 | 7 | 390.66 | 61.82 | 39 | 5 | 139.83 | 48415.31 | 276.55 | 467.08 | 55.35 | 39.61 | 2931.93 | 0.72 | 0.75 | 2.62 | 0.17 | 1 | 10
153 | 150 | CONCLUIDO | 5.2933 | 18.89 | 15.51 | 132.9 | 1.79 | 7 | 391.42 | 61.82 | 39.25 | 5 | 140.35 | 48509.7 | 276.14 | 467.07 | 55.58 | 39.61 | 3045.03 | 0.71 | 0.75 | 2.62 | 0.17 | 1 | 10
154 | 150 | CONCLUIDO | 5.3176 | 18.81 | 15.47 | 154.75 | 1.8 | 6 | 392.19 | 61.82 | 39.5 | 4 | 140.87 | 48604.33 | 275.28 | 467.07 | 54.56 | 39.61 | 2540.6 | 0.73 | 0.75 | 2.62 | 0.14 | 1 | 10
155 | 150 | CONCLUIDO | 5.3214 | 18.79 | 15.46 | 154.61 | 1.8 | 6 | 392.96 | 61.82 | 39.75 | 4 | 141.39 | 48699.33 | 275.34 | 467.07 | 54.12 | 39.61 | 2323.33 | 0.73 | 0.75 | 2.62 | 0.13 | 1 | 10
156 | 150 | CONCLUIDO | 5.3198 | 18.8 | 15.47 | 154.67 | 1.81 | 6 | 393.73 | 61.82 | 40 | 4 | 141.91 | 48794.7 | 275.7 | 467.07 | 54.37 | 39.61 | 2445.89 | 0.73 | 0.75 | 2.62 | 0.13 | 1 | 10
0 | 10 | CONCLUIDO | 5.2835 | 18.93 | 16.75 | 20.93 | 0.64 | 48 | 26.11 | 12.1 | 1 | 0 | 3.01 | 3454.41 | 48.07 | 467.23 | 93.7 | 39.61 | 21901.61 | 0.42 | 0.7 | 2.76 | 1.41 | 1 | 10
0 | 45 | CONCLUIDO | 4.2785 | 23.37 | 18.88 | 9.28 | 0.18 | 122 | 98.71 | 39.72 | 1 | 120 | 12.99 | 12407.75 | 167.58 | 467.16 | 165.35 | 39.61 | 57357.21 | 0.24 | 0.62 | 2.81 | 3.54 | 1 | 10
1 | 45 | CONCLUIDO | 4.5571 | 21.94 | 18.04 | 11.64 | 0.22 | 93 | 99.02 | 39.72 | 1.25 | 91 | 13.05 | 12446.14 | 159.31 | 467.19 | 138.09 | 39.61 | 43869.11 | 0.29 | 0.65 | 2.77 | 2.71 | 1 | 10
2 | 45 | CONCLUIDO | 4.7558 | 21.03 | 17.5 | 14 | 0.27 | 75 | 99.33 | 39.72 | 1.5 | 73 | 13.11 | 12484.55 | 153.52 | 467.16 | 120.28 | 39.61 | 35055.51 | 0.33 | 0.67 | 2.74 | 2.16 | 1 | 10
3 | 45 | CONCLUIDO | 4.8997 | 20.41 | 17.13 | 16.31 | 0.31 | 63 | 99.64 | 39.72 | 1.75 | 61 | 13.18 | 12522.99 | 149.33 | 467.28 | 108.2 | 39.61 | 29074.35 | 0.37 | 0.68 | 2.71 | 1.79 | 1 | 10
4 | 45 | CONCLUIDO | 5.0074 | 19.97 | 16.87 | 18.75 | 0.35 | 54 | 99.95 | 39.72 | 2 | 52 | 13.24 | 12561.45 | 146.24 | 467.08 | 100.31 | 39.61 | 25177.13 | 0.39 | 0.69 | 2.69 | 1.54 | 1 | 10
5 | 45 | CONCLUIDO | 5.0966 | 19.62 | 16.67 | 21.28 | 0.39 | 47 | 100.27 | 39.72 | 2.25 | 45 | 13.3 | 12599.94 | 143.7 | 467.07 | 93.46 | 39.61 | 21785.64 | 0.42 | 0.7 | 2.68 | 1.33 | 1 | 10
6 | 45 | CONCLUIDO | 5.1688 | 19.35 | 16.5 | 23.57 | 0.44 | 42 | 100.58 | 39.72 | 2.5 | 40 | 13.36 | 12638.45 | 141.26 | 467.17 | 87.82 | 39.61 | 18991.32 | 0.45 | 0.71 | 2.68 | 1.16 | 1 | 10
7 | 45 | CONCLUIDO | 5.2107 | 19.19 | 16.42 | 25.93 | 0.48 | 38 | 100.89 | 39.72 | 2.75 | 36 | 13.42 | 12676.98 | 139.58 | 467.07 | 85.56 | 39.61 | 17879.98 | 0.46 | 0.71 | 2.67 | 1.09 | 1 | 10
8 | 45 | CONCLUIDO | 5.2763 | 18.95 | 16.27 | 28.7 | 0.52 | 34 | 101.2 | 39.72 | 3 | 32 | 13.49 | 12715.54 | 137.39 | 467.1 | 80.09 | 39.61 | 15166.06 | 0.49 | 0.72 | 2.67 | 0.93 | 1 | 10
9 | 45 | CONCLUIDO | 5.3103 | 18.83 | 16.21 | 31.37 | 0.56 | 31 | 101.52 | 39.72 | 3.25 | 29 | 13.55 | 12754.13 | 136.13 | 467.09 | 78.34 | 39.61 | 14305.85 | 0.51 | 0.72 | 2.66 | 0.87 | 1 | 10
10 | 45 | CONCLUIDO | 5.3388 | 18.73 | 16.15 | 33.41 | 0.6 | 29 | 101.83 | 39.72 | 3.5 | 27 | 13.61 | 12792.74 | 134.41 | 467.09 | 76.51 | 39.61 | 13399.08 | 0.52 | 0.72 | 2.65 | 0.81 | 1 | 10
11 | 45 | CONCLUIDO | 5.3693 | 18.62 | 16.08 | 35.74 | 0.65 | 27 | 102.14 | 39.72 | 3.75 | 25 | 13.68 | 12831.37 | 133.12 | 467.1 | 74.33 | 39.61 | 12318.69 | 0.53 | 0.73 | 2.65 | 0.75 | 1 | 10
12 | 45 | CONCLUIDO | 5.3925 | 18.54 | 16.04 | 38.5 | 0.69 | 25 | 102.45 | 39.72 | 4 | 23 | 13.74 | 12870.03 | 131.8 | 467.08 | 72.98 | 39.61 | 11654.21 | 0.54 | 0.73 | 2.65 | 0.71 | 1 | 10
13 | 45 | CONCLUIDO | 5.4288 | 18.42 | 15.96 | 41.63 | 0.73 | 23 | 102.77 | 39.72 | 4.25 | 21 | 13.8 | 12908.71 | 130.06 | 467.08 | 70.41 | 39.61 | 10379.88 | 0.56 | 0.73 | 2.64 | 0.63 | 1 | 10
14 | 45 | CONCLUIDO | 5.4395 | 18.38 | 15.94 | 43.48 | 0.77 | 22 | 103.08 | 39.72 | 4.5 | 20 | 13.87 | 12947.42 | 128.99 | 467.09 | 69.89 | 39.61 | 10125.34 | 0.57 | 0.73 | 2.64 | 0.61 | 1 | 10
15 | 45 | CONCLUIDO | 5.4545 | 18.33 | 15.91 | 45.47 | 0.81 | 21 | 103.4 | 39.72 | 4.75 | 19 | 13.93 | 12986.15 | 126.95 | 467.07 | 68.81 | 39.61 | 9592.82 | 0.58 | 0.73 | 2.65 | 0.58 | 1 | 10
16 | 45 | CONCLUIDO | 5.471 | 18.28 | 15.88 | 47.64 | 0.85 | 20 | 103.71 | 39.72 | 5 | 18 | 14 | 13024.91 | 126.1 | 467.07 | 67.76 | 39.61 | 9070.96 | 0.58 | 0.73 | 2.64 | 0.55 | 1 | 10
17 | 45 | CONCLUIDO | 5.4831 | 18.24 | 15.86 | 50.08 | 0.89 | 19 | 104.03 | 39.72 | 5.25 | 17 | 14.06 | 13063.69 | 125.78 | 467.1 | 67.14 | 39.61 | 8767.88 | 0.59 | 0.74 | 2.64 | 0.53 | 1 | 10
18 | 45 | CONCLUIDO | 5.5 | 18.18 | 15.82 | 52.75 | 0.93 | 18 | 104.34 | 39.72 | 5.5 | 16 | 14.12 | 13102.5 | 123.55 | 467.09 | 65.95 | 39.61 | 8174.97 | 0.6 | 0.74 | 2.64 | 0.49 | 1 | 10
19 | 45 | CONCLUIDO | 5.5187 | 18.12 | 15.78 | 55.7 | 0.97 | 17 | 104.65 | 39.72 | 5.75 | 15 | 14.19 | 13141.33 | 122.96 | 467.08 | 64.49 | 39.61 | 7453.03 | 0.61 | 0.74 | 2.64 | 0.45 | 1 | 10
20 | 45 | CONCLUIDO | 5.5288 | 18.09 | 15.77 | 59.14 | 1.01 | 16 | 104.97 | 39.72 | 6 | 14 | 14.25 | 13180.19 | 121.76 | 467.08 | 64.37 | 39.61 | 7396.1 | 0.62 | 0.74 | 2.63 | 0.44 | 1 | 10
21 | 45 | CONCLUIDO | 5.5484 | 18.02 | 15.73 | 62.91 | 1.05 | 15 | 105.28 | 39.72 | 6.25 | 13 | 14.32 | 13219.07 | 119.61 | 467.08 | 63.02 | 39.61 | 6726.59 | 0.63 | 0.74 | 2.63 | 0.39 | 1 | 10
22 | 45 | CONCLUIDO | 5.5437 | 18.04 | 15.74 | 62.97 | 1.08 | 15 | 105.6 | 39.72 | 6.5 | 13 | 14.39 | 13257.98 | 119.19 | 467.07 | 63.21 | 39.61 | 6818.85 | 0.63 | 0.74 | 2.64 | 0.41 | 1 | 10
23 | 45 | CONCLUIDO | 5.564 | 17.97 | 15.7 | 67.27 | 1.12 | 14 | 105.92 | 39.72 | 6.75 | 12 | 14.45 | 13296.91 | 117.45 | 467.07 | 61.76 | 39.61 | 6098.79 | 0.64 | 0.74 | 2.63 | 0.36 | 1 | 10
24 | 45 | CONCLUIDO | 5.5747 | 17.94 | 15.68 | 72.38 | 1.16 | 13 | 106.23 | 39.72 | 7 | 11 | 14.52 | 13335.87 | 116.42 | 467.07 | 61.3 | 39.61 | 5878.24 | 0.65 | 0.74 | 2.63 | 0.35 | 1 | 10
25 | 45 | CONCLUIDO | 5.5742 | 17.94 | 15.68 | 72.39 | 1.2 | 13 | 106.55 | 39.72 | 7.25 | 9 | 14.58 | 13374.86 | 116.24 | 467.12 | 61.31 | 39.61 | 5882.48 | 0.65 | 0.74 | 2.63 | 0.35 | 1 | 10
26 | 45 | CONCLUIDO | 5.5733 | 17.94 | 15.69 | 72.4 | 1.24 | 13 | 106.86 | 39.72 | 7.5 | 7 | 14.65 | 13413.87 | 115.37 | 467.11 | 61.31 | 39.61 | 5882.14 | 0.65 | 0.74 | 2.63 | 0.35 | 1 | 10
27 | 45 | CONCLUIDO | 5.5893 | 17.89 | 15.66 | 78.28 | 1.27 | 12 | 107.18 | 39.72 | 7.75 | 3 | 14.72 | 13452.9 | 113.92 | 467.12 | 60.15 | 39.61 | 5307.25 | 0.66 | 0.74 | 2.64 | 0.32 | 1 | 10
28 | 45 | CONCLUIDO | 5.587 | 17.9 | 15.66 | 78.32 | 1.31 | 12 | 107.5 | 39.72 | 8 | 3 | 14.78 | 13491.96 | 114.09 | 467.07 | 60.38 | 39.61 | 5423.09 | 0.66 | 0.74 | 2.64 | 0.33 | 1 | 10
29 | 45 | CONCLUIDO | 5.5841 | 17.91 | 15.67 | 78.37 | 1.35 | 12 | 107.81 | 39.72 | 8.25 | 2 | 14.85 | 13531.05 | 114.52 | 467.09 | 60.54 | 39.61 | 5502.93 | 0.65 | 0.74 | 2.64 | 0.34 | 1 | 10
30 | 45 | CONCLUIDO | 5.5862 | 17.9 | 15.67 | 78.33 | 1.38 | 12 | 108.13 | 39.72 | 8.5 | 1 | 14.92 | 13570.16 | 114.73 | 467.07 | 60.45 | 39.61 | 5458.03 | 0.66 | 0.74 | 2.64 | 0.33 | 1 | 10
31 | 45 | CONCLUIDO | 5.5876 | 17.9 | 15.66 | 78.31 | 1.42 | 12 | 108.45 | 39.72 | 8.75 | 0 | 14.98 | 13609.42 | 114.93 | 467.07 | 60.29 | 39.61 | 5376.41 | 0.66 | 0.74 | 2.64 | 0.33 | 1 | 10
0 | 105 | CONCLUIDO | 2.9065 | 34.41 | 22.35 | 5.73 | 0.09 | 234 | 204 | 55.27 | 1 | 232 | 42.72 | 25393.6 | 321.9 | 467.32 | 278.9 | 39.61 | 113571.18 | 0.14 | 0.52 | 3 | 7.01 | 1 | 10
1 | 105 | CONCLUIDO | 3.3559 | 29.8 | 20.34 | 7.18 | 0.11 | 170 | 204.39 | 55.27 | 1.25 | 168 | 42.87 | 25442.42 | 292.54 | 467.22 | 213.59 | 39.61 | 81236.95 | 0.19 | 0.57 | 2.88 | 5 | 1 | 10
2 | 105 | CONCLUIDO | 3.6678 | 27.26 | 19.27 | 8.63 | 0.13 | 134 | 204.79 | 55.27 | 1.5 | 132 | 43.02 | 25491.3 | 276.7 | 467.24 | 177.75 | 39.61 | 63494.23 | 0.22 | 0.61 | 2.84 | 3.93 | 1 | 10
3 | 105 | CONCLUIDO | 3.903 | 25.62 | 18.55 | 10.03 | 0.15 | 111 | 205.18 | 55.27 | 1.75 | 109 | 43.16 | 25540.22 | 266.18 | 467.19 | 154.88 | 39.61 | 52174.55 | 0.26 | 0.63 | 2.79 | 3.22 | 1 | 10
4 | 105 | CONCLUIDO | 4.0957 | 24.42 | 18.04 | 11.51 | 0.17 | 94 | 205.58 | 55.27 | 2 | 92 | 43.31 | 25589.2 | 258.43 | 467.2 | 138.03 | 39.61 | 43834.52 | 0.29 | 0.65 | 2.76 | 2.7 | 1 | 10
5 | 105 | CONCLUIDO | 4.2375 | 23.6 | 17.71 | 12.96 | 0.19 | 82 | 205.98 | 55.27 | 2.25 | 80 | 43.46 | 25638.22 | 253.32 | 467.13 | 126.94 | 39.61 | 38350.93 | 0.31 | 0.66 | 2.75 | 2.37 | 1 | 10
6 | 105 | CONCLUIDO | 4.3563 | 22.96 | 17.43 | 14.33 | 0.22 | 73 | 206.38 | 55.27 | 2.5 | 71 | 43.6 | 25687.3 | 249.04 | 467.14 | 118.47 | 39.61 | 34160.66 | 0.33 | 0.67 | 2.72 | 2.09 | 1 | 10
7 | 105 | CONCLUIDO | 4.4482 | 22.48 | 17.24 | 15.67 | 0.24 | 66 | 206.78 | 55.27 | 2.75 | 64 | 43.75 | 25736.42 | 245.95 | 467.17 | 111.96 | 39.61 | 30941.19 | 0.35 | 0.68 | 2.72 | 1.9 | 1 | 10
8 | 105 | CONCLUIDO | 4.5487 | 21.98 | 17.03 | 17.32 | 0.26 | 59 | 207.17 | 55.27 | 3 | 57 | 43.9 | 25785.6 | 242.47 | 467.17 | 104.99 | 39.61 | 27492.63 | 0.38 | 0.69 | 2.71 | 1.69 | 1 | 10
9 | 105 | CONCLUIDO | 4.6262 | 21.62 | 16.86 | 18.73 | 0.28 | 54 | 207.57 | 55.27 | 3.25 | 52 | 44.05 | 25834.83 | 239.82 | 467.12 | 99.88 | 39.61 | 24959.8 | 0.4 | 0.69 | 2.69 | 1.53 | 1 | 10
10 | 105 | CONCLUIDO | 4.6902 | 21.32 | 16.73 | 20.07 | 0.3 | 50 | 207.97 | 55.27 | 3.5 | 48 | 44.2 | 25884.1 | 237.71 | 467.12 | 95.4 | 39.61 | 22739.53 | 0.42 | 0.7 | 2.69 | 1.39 | 1 | 10
11 | 105 | CONCLUIDO | 4.7308 | 21.14 | 16.67 | 21.28 | 0.32 | 47 | 208.37 | 55.27 | 3.75 | 45 | 44.35 | 25933.43 | 236.37 | 467.14 | 93.09 | 39.61 | 21599.04 | 0.43 | 0.7 | 2.69 | 1.33 | 1 | 10
12 | 105 | CONCLUIDO | 4.7983 | 20.84 | 16.53 | 23.07 | 0.34 | 43 | 208.77 | 55.27 | 4 | 41 | 44.5 | 25982.82 | 234.12 | 467.12 | 89.05 | 39.61 | 19601.36 | 0.44 | 0.71 | 2.68 | 1.2 | 1 | 10
13 | 105 | CONCLUIDO | 4.8259 | 20.72 | 16.49 | 24.14 | 0.36 | 41 | 209.17 | 55.27 | 4.25 | 39 | 44.65 | 26032.25 | 233.31 | 467.08 | 87.95 | 39.61 | 19061.44 | 0.45 | 0.71 | 2.67 | 1.16 | 1 | 10
14 | 105 | CONCLUIDO | 4.8796 | 20.49 | 16.39 | 25.88 | 0.38 | 38 | 209.58 | 55.27 | 4.5 | 36 | 44.8 | 26081.73 | 231.34 | 467.14 | 84.14 | 39.61 | 17169.22 | 0.47 | 0.71 | 2.67 | 1.05 | 1 | 10
15 | 105 | CONCLUIDO | 4.9079 | 20.38 | 16.35 | 27.25 | 0.4 | 36 | 209.98 | 55.27 | 4.75 | 34 | 44.95 | 26131.27 | 230.54 | 467.08 | 83.15 | 39.61 | 16687.32 | 0.48 | 0.71 | 2.67 | 1.02 | 1 | 10
16 | 105 | CONCLUIDO | 4.9477 | 20.21 | 16.27 | 28.71 | 0.42 | 34 | 210.38 | 55.27 | 5 | 32 | 45.11 | 26180.86 | 229.11 | 467.08 | 80.19 | 39.61 | 15216.31 | 0.49 | 0.72 | 2.67 | 0.93 | 1 | 10
17 | 105 | CONCLUIDO | 4.9597 | 20.16 | 16.26 | 29.56 | 0.44 | 33 | 210.78 | 55.27 | 5.25 | 31 | 45.26 | 26230.5 | 228.5 | 467.15 | 79.89 | 39.61 | 15072.46 | 0.5 | 0.72 | 2.67 | 0.93 | 1 | 10
18 | 105 | CONCLUIDO | 4.9911 | 20.04 | 16.21 | 31.38 | 0.46 | 31 | 211.18 | 55.27 | 5.5 | 29 | 45.41 | 26280.2 | 227.85 | 467.09 | 78.56 | 39.61 | 14413.47 | 0.5 | 0.72 | 2.66 | 0.88 | 1 | 10
19 | 105 | CONCLUIDO | 5.0083 | 19.97 | 16.19 | 32.37 | 0.48 | 30 | 211.59 | 55.27 | 5.75 | 28 | 45.57 | 26329.94 | 227.02 | 467.09 | 77.61 | 39.61 | 13947.13 | 0.51 | 0.72 | 2.66 | 0.85 | 1 | 10
20 | 105 | CONCLUIDO | 5.0494 | 19.8 | 16.1 | 34.51 | 0.5 | 28 | 211.99 | 55.27 | 6 | 26 | 45.72 | 26379.74 | 225.58 | 467.11 | 74.86 | 39.61 | 12580.35 | 0.53 | 0.72 | 2.66 | 0.77 | 1 | 10
21 | 105 | CONCLUIDO | 5.0614 | 19.76 | 16.1 | 35.77 | 0.52 | 27 | 212.4 | 55.27 | 6.25 | 25 | 45.87 | 26429.59 | 225.25 | 467.09 | 74.82 | 39.61 | 12565.43 | 0.53 | 0.72 | 2.65 | 0.76 | 1 | 10
22 | 105 | CONCLUIDO | 5.0873 | 19.66 | 16.04 | 37.01 | 0.54 | 26 | 212.8 | 55.27 | 6.5 | 24 | 46.03 | 26479.5 | 224.2 | 467.12 | 73.06 | 39.61 | 11693.01 | 0.54 | 0.73 | 2.64 | 0.7 | 1 | 10
23 | 105 | CONCLUIDO | 5.1011 | 19.6 | 16.02 | 38.46 | 0.56 | 25 | 213.21 | 55.27 | 6.75 | 23 | 46.18 | 26529.46 | 223.31 | 467.11 | 72.29 | 39.61 | 11310.09 | 0.55 | 0.73 | 2.65 | 0.69 | 1 | 10
24 | 105 | CONCLUIDO | 5.1179 | 19.54 | 16 | 40 | 0.58 | 24 | 213.61 | 55.27 | 7 | 22 | 46.34 | 26579.47 | 223.02 | 467.09 | 71.73 | 39.61 | 11037.53 | 0.55 | 0.73 | 2.65 | 0.67 | 1 | 10
25 | 105 | CONCLUIDO | 5.1393 | 19.46 | 15.96 | 41.64 | 0.6 | 23 | 214.02 | 55.27 | 7.25 | 21 | 46.49 | 26629.54 | 221.86 | 467.08 | 70.34 | 39.61 | 10344.42 | 0.56 | 0.73 | 2.65 | 0.63 | 1 | 10
26 | 105 | CONCLUIDO | 5.1361 | 19.47 | 15.97 | 41.67 | 0.62 | 23 | 214.42 | 55.27 | 7.5 | 21 | 46.65 | 26679.66 | 221.58 | 467.09 | 70.56 | 39.61 | 10457.99 | 0.56 | 0.73 | 2.65 | 0.64 | 1 | 10
27 | 105 | CONCLUIDO | 5.1557 | 19.4 | 15.94 | 43.47 | 0.64 | 22 | 214.83 | 55.27 | 7.75 | 20 | 46.81 | 26729.83 | 220.87 | 467.12 | 69.62 | 39.61 | 9990.92 | 0.57 | 0.73 | 2.65 | 0.6 | 1 | 10
28 | 105 | CONCLUIDO | 5.1759 | 19.32 | 15.9 | 45.44 | 0.66 | 21 | 215.24 | 55.27 | 8 | 19 | 46.97 | 26780.06 | 220.04 | 467.08 | 68.51 | 39.61 | 9438.49 | 0.58 | 0.73 | 2.64 | 0.57 | 1 | 10
29 | 105 | CONCLUIDO | 5.1935 | 19.26 | 15.88 | 47.64 | 0.68 | 20 | 215.65 | 55.27 | 8.25 | 18 | 47.12 | 26830.34 | 218.96 | 467.07 | 67.48 | 39.61 | 8932.49 | 0.59 | 0.73 | 2.65 | 0.55 | 1 | 10
30 | 105 | CONCLUIDO | 5.1935 | 19.25 | 15.88 | 47.64 | 0.7 | 20 | 216.05 | 55.27 | 8.5 | 18 | 47.28 | 26880.68 | 219.39 | 467.07 | 67.68 | 39.61 | 9030.6 | 0.59 | 0.73 | 2.64 | 0.55 | 1 | 10
31 | 105 | CONCLUIDO | 5.211 | 19.19 | 15.86 | 50.07 | 0.72 | 19 | 216.46 | 55.27 | 8.75 | 17 | 47.44 | 26931.07 | 218.55 | 467.08 | 67.17 | 39.61 | 8778.43 | 0.59 | 0.74 | 2.63 | 0.52 | 1 | 10
32 | 105 | CONCLUIDO | 5.2125 | 19.18 | 15.85 | 50.05 | 0.74 | 19 | 216.87 | 55.27 | 9 | 17 | 47.6 | 26981.51 | 218.19 | 467.07 | 66.63 | 39.61 | 8511.8 | 0.59 | 0.74 | 2.64 | 0.52 | 1 | 10
33 | 105 | CONCLUIDO | 5.2305 | 19.12 | 15.82 | 52.75 | 0.76 | 18 | 217.28 | 55.27 | 9.25 | 16 | 47.76 | 27032.02 | 217.71 | 467.07 | 65.94 | 39.61 | 8169.62 | 0.6 | 0.74 | 2.64 | 0.49 | 1 | 10
34 | 105 | CONCLUIDO | 5.2337 | 19.11 | 15.81 | 52.71 | 0.78 | 18 | 217.69 | 55.27 | 9.5 | 16 | 47.92 | 27082.57 | 216.77 | 467.12 | 65.41 | 39.61 | 7905.65 | 0.61 | 0.74 | 2.64 | 0.48 | 1 | 10
35 | 105 | CONCLUIDO | 5.2517 | 19.04 | 15.79 | 55.72 | 0.79 | 17 | 218.1 | 55.27 | 9.75 | 15 | 48.08 | 27133.18 | 216 | 467.13 | 64.62 | 39.61 | 7515.04 | 0.61 | 0.74 | 2.64 | 0.45 | 1 | 10
36 | 105 | CONCLUIDO | 5.2496 | 19.05 | 15.79 | 55.75 | 0.81 | 17 | 218.51 | 55.27 | 10 | 15 | 48.24 | 27183.85 | 216.22 | 467.07 | 64.77 | 39.61 | 7590.19 | 0.61 | 0.74 | 2.64 | 0.46 | 1 | 10
37 | 105 | CONCLUIDO | 5.2471 | 19.06 | 15.8 | 55.78 | 0.83 | 17 | 218.92 | 55.27 | 10.25 | 15 | 48.4 | 27234.57 | 215.76 | 467.07 | 65.16 | 39.61 | 7784.8 | 0.61 | 0.74 | 2.64 | 0.47 | 1 | 10
38 | 105 | CONCLUIDO | 5.2697 | 18.98 | 15.76 | 59.11 | 0.85 | 16 | 219.33 | 55.27 | 10.5 | 14 | 48.56 | 27285.35 | 215.12 | 467.15 | 63.98 | 39.61 | 7199.78 | 0.62 | 0.74 | 2.63 | 0.43 | 1 | 10
39 | 105 | CONCLUIDO | 5.2655 | 18.99 | 15.78 | 59.17 | 0.87 | 16 | 219.75 | 55.27 | 10.75 | 14 | 48.72 | 27336.19 | 215.3 | 467.07 | 64.51 | 39.61 | 7463.84 | 0.61 | 0.74 | 2.63 | 0.44 | 1 | 10
40 | 105 | CONCLUIDO | 5.296 | 18.88 | 15.71 | 62.84 | 0.89 | 15 | 220.16 | 55.27 | 11 | 13 | 48.89 | 27387.08 | 213.27 | 467.07 | 62.18 | 39.61 | 6304.33 | 0.64 | 0.74 | 2.63 | 0.38 | 1 | 10
41 | 105 | CONCLUIDO | 5.2925 | 18.89 | 15.72 | 62.89 | 0.91 | 15 | 220.57 | 55.27 | 11.25 | 13 | 49.05 | 27438.03 | 213.34 | 467.07 | 62.62 | 39.61 | 6525.28 | 0.63 | 0.74 | 2.63 | 0.39 | 1 | 10
42 | 105 | CONCLUIDO | 5.2919 | 18.9 | 15.72 | 62.89 | 0.92 | 15 | 220.99 | 55.27 | 11.5 | 13 | 49.21 | 27489.03 | 213.11 | 467.08 | 62.58 | 39.61 | 6503.94 | 0.63 | 0.74 | 2.63 | 0.39 | 1 | 10
43 | 105 | CONCLUIDO | 5.3072 | 18.84 | 15.71 | 67.33 | 0.94 | 14 | 221.4 | 55.27 | 11.75 | 12 | 49.38 | 27540.09 | 212.66 | 467.09 | 62.25 | 39.61 | 6345.59 | 0.64 | 0.74 | 2.63 | 0.38 | 1 | 10
44 | 105 | CONCLUIDO | 5.3066 | 18.84 | 15.71 | 67.34 | 0.96 | 14 | 221.81 | 55.27 | 12 | 12 | 49.54 | 27591.21 | 212.57 | 467.07 | 61.97 | 39.61 | 6206.23 | 0.64 | 0.74 | 2.64 | 0.38 | 1 | 10
45 | 105 | CONCLUIDO | 5.3108 | 18.83 | 15.7 | 67.27 | 0.98 | 14 | 222.23 | 55.27 | 12.25 | 12 | 49.71 | 27642.51 | 211.71 | 467.07 | 61.84 | 39.61 | 6140.04 | 0.64 | 0.74 | 2.63 | 0.36 | 1 | 10
46 | 105 | CONCLUIDO | 5.3034 | 18.86 | 15.72 | 67.39 | 1 | 14 | 222.65 | 55.27 | 12.5 | 12 | 49.87 | 27693.75 | 211.27 | 467.08 | 62.58 | 39.61 | 6509.37 | 0.63 | 0.74 | 2.63 | 0.39 | 1 | 10
47 | 105 | CONCLUIDO | 5.3278 | 18.77 | 15.68 | 72.36 | 1.02 | 13 | 223.06 | 55.27 | 12.75 | 11 | 50.04 | 27745.04 | 211.01 | 467.09 | 61.16 | 39.61 | 5808.06 | 0.65 | 0.74 | 2.63 | 0.34 | 1 | 10
48 | 105 | CONCLUIDO | 5.3284 | 18.77 | 15.68 | 72.35 | 1.03 | 13 | 223.48 | 55.27 | 13 | 11 | 50.21 | 27796.39 | 211.14 | 467.07 | 60.99 | 39.61 | 5719.32 | 0.65 | 0.74 | 2.63 | 0.34 | 1 | 10
49 | 105 | CONCLUIDO | 5.3254 | 18.78 | 15.69 | 72.4 | 1.05 | 13 | 223.89 | 55.27 | 13.25 | 11 | 50.37 | 27847.8 | 211.28 | 467.07 | 61.43 | 39.61 | 5939.5 | 0.64 | 0.74 | 2.63 | 0.35 | 1 | 10
50 | 105 | CONCLUIDO | 5.3236 | 18.78 | 15.69 | 72.43 | 1.07 | 13 | 224.31 | 55.27 | 13.5 | 11 | 50.54 | 27899.27 | 210.31 | 467.09 | 61.65 | 39.61 | 6049.79 | 0.64 | 0.74 | 2.63 | 0.36 | 1 | 10
51 | 105 | CONCLUIDO | 5.3478 | 18.7 | 15.65 | 78.24 | 1.09 | 12 | 224.73 | 55.27 | 13.75 | 10 | 50.71 | 27950.8 | 208.95 | 467.07 | 60.13 | 39.61 | 5296.59 | 0.66 | 0.75 | 2.63 | 0.31 | 1 | 10
52 | 105 | CONCLUIDO | 5.3485 | 18.7 | 15.65 | 78.23 | 1.11 | 12 | 225.15 | 55.27 | 14 | 10 | 50.88 | 28002.38 | 209.14 | 467.07 | 60.22 | 39.61 | 5343.24 | 0.66 | 0.75 | 2.63 | 0.31 | 1 | 10
53 | 105 | CONCLUIDO | 5.3503 | 18.69 | 15.64 | 78.2 | 1.12 | 12 | 225.57 | 55.27 | 14.25 | 10 | 51.04 | 28054.03 | 208.89 | 467.09 | 59.94 | 39.61 | 5201.79 | 0.66 | 0.75 | 2.63 | 0.31 | 1 | 10
54 | 105 | CONCLUIDO | 5.3447 | 18.71 | 15.66 | 78.29 | 1.14 | 12 | 225.99 | 55.27 | 14.5 | 10 | 51.21 | 28105.73 | 208.86 | 467.07 | 60.47 | 39.61 | 5463.95 | 0.66 | 0.74 | 2.63 | 0.33 | 1 | 10
55 | 105 | CONCLUIDO | 5.3468 | 18.7 | 15.65 | 78.26 | 1.16 | 12 | 226.41 | 55.27 | 14.75 | 10 | 51.38 | 28157.49 | 207.78 | 467.07 | 60.28 | 39.61 | 5373.27 | 0.66 | 0.75 | 2.63 | 0.32 | 1 | 10
56 | 105 | CONCLUIDO | 5.3714 | 18.62 | 15.61 | 85.13 | 1.18 | 11 | 226.83 | 55.27 | 15 | 9 | 51.55 | 28209.31 | 206.83 | 467.07 | 58.8 | 39.61 | 4636.36 | 0.67 | 0.75 | 2.63 | 0.27 | 1 | 10
57 | 105 | CONCLUIDO | 5.3707 | 18.62 | 15.61 | 85.14 | 1.19 | 11 | 227.25 | 55.27 | 15.25 | 9 | 51.72 | 28261.2 | 206.6 | 467.07 | 58.95 | 39.61 | 4713.12 | 0.67 | 0.75 | 2.62 | 0.28 | 1 | 10
58 | 105 | CONCLUIDO | 5.368 | 18.63 | 15.62 | 85.19 | 1.21 | 11 | 227.67 | 55.27 | 15.5 | 9 | 51.9 | 28313.14 | 206.66 | 467.07 | 59.24 | 39.61 | 4853.69 | 0.67 | 0.75 | 2.63 | 0.28 | 1 | 10
59 | 105 | CONCLUIDO | 5.3682 | 18.63 | 15.62 | 85.19 | 1.23 | 11 | 228.09 | 55.27 | 15.75 | 9 | 52.07 | 28365.14 | 206.73 | 467.09 | 59.22 | 39.61 | 4844.1 | 0.67 | 0.75 | 2.63 | 0.28 | 1 | 10
60 | 105 | CONCLUIDO | 5.3698 | 18.62 | 15.61 | 85.16 | 1.24 | 11 | 228.51 | 55.27 | 16 | 9 | 52.24 | 28417.2 | 205.79 | 467.07 | 59.03 | 39.61 | 4748.8 | 0.67 | 0.75 | 2.63 | 0.28 | 1 | 10
61 | 105 | CONCLUIDO | 5.3678 | 18.63 | 15.62 | 85.19 | 1.26 | 11 | 228.93 | 55.27 | 16.25 | 9 | 52.41 | 28469.32 | 205.19 | 467.07 | 59.25 | 39.61 | 4861.62 | 0.67 | 0.75 | 2.63 | 0.29 | 1 | 10
62 | 105 | CONCLUIDO | 5.3888 | 18.56 | 15.59 | 93.52 | 1.28 | 10 | 229.36 | 55.27 | 16.5 | 8 | 52.58 | 28521.51 | 204.85 | 467.07 | 58.37 | 39.61 | 4428.38 | 0.68 | 0.75 | 2.62 | 0.25 | 1 | 10
63 | 105 | CONCLUIDO | 5.3877 | 18.56 | 15.59 | 93.54 | 1.3 | 10 | 229.78 | 55.27 | 16.75 | 8 | 52.76 | 28573.75 | 205.14 | 467.08 | 58.39 | 39.61 | 4436.29 | 0.68 | 0.75 | 2.62 | 0.26 | 1 | 10
64 | 105 | CONCLUIDO | 5.3845 | 18.57 | 15.6 | 93.61 | 1.31 | 10 | 230.2 | 55.27 | 17 | 8 | 52.93 | 28626.06 | 204.78 | 467.08 | 58.68 | 39.61 | 4583.19 | 0.67 | 0.75 | 2.63 | 0.27 | 1 | 10
65 | 105 | CONCLUIDO | 5.3857 | 18.57 | 15.6 | 93.59 | 1.33 | 10 | 230.63 | 55.27 | 17.25 | 8 | 53.11 | 28678.42 | 204.21 | 467.07 | 58.49 | 39.61 | 4486.76 | 0.68 | 0.75 | 2.63 | 0.26 | 1 | 10
66 | 105 | CONCLUIDO | 5.3887 | 18.56 | 15.59 | 93.52 | 1.35 | 10 | 231.05 | 55.27 | 17.5 | 8 | 53.28 | 28730.85 | 203.38 | 467.07 | 58.24 | 39.61 | 4360.51 | 0.68 | 0.75 | 2.63 | 0.25 | 1 | 10
67 | 105 | CONCLUIDO | 5.3889 | 18.56 | 15.59 | 93.52 | 1.36 | 10 | 231.48 | 55.27 | 17.75 | 8 | 53.46 | 28783.34 | 202.29 | 467.07 | 58.14 | 39.61 | 4308.75 | 0.68 | 0.75 | 2.63 | 0.25 | 1 | 10
68 | 105 | CONCLUIDO | 5.4088 | 18.49 | 15.56 | 103.72 | 1.38 | 9 | 231.91 | 55.27 | 18 | 7 | 53.63 | 28835.89 | 201.07 | 467.07 | 57.3 | 39.61 | 3893.48 | 0.69 | 0.75 | 2.62 | 0.23 | 1 | 10
69 | 105 | CONCLUIDO | 5.4096 | 18.49 | 15.56 | 103.71 | 1.4 | 9 | 232.33 | 55.27 | 18.25 | 7 | 53.81 | 28888.51 | 201.07 | 467.11 | 57.31 | 39.61 | 3900.43 | 0.69 | 0.75 | 2.62 | 0.22 | 1 | 10
70 | 105 | CONCLUIDO | 5.4087 | 18.49 | 15.56 | 103.73 | 1.41 | 9 | 232.76 | 55.27 | 18.5 | 7 | 53.99 | 28941.18 | 201.44 | 467.07 | 57.3 | 39.61 | 3894.51 | 0.69 | 0.75 | 2.62 | 0.23 | 1 | 10
71 | 105 | CONCLUIDO | 5.411 | 18.48 | 15.55 | 103.67 | 1.43 | 9 | 233.19 | 55.27 | 18.75 | 7 | 54.17 | 28993.92 | 201.68 | 467.07 | 57.08 | 39.61 | 3787.23 | 0.69 | 0.75 | 2.62 | 0.22 | 1 | 10
72 | 105 | CONCLUIDO | 5.409 | 18.49 | 15.56 | 103.72 | 1.45 | 9 | 233.62 | 55.27 | 19 | 7 | 54.34 | 29046.73 | 201.81 | 467.07 | 57.36 | 39.61 | 3927.65 | 0.69 | 0.75 | 2.62 | 0.23 | 1 | 10
73 | 105 | CONCLUIDO | 5.4072 | 18.49 | 15.56 | 103.76 | 1.46 | 9 | 234.04 | 55.27 | 19.25 | 7 | 54.52 | 29099.59 | 201.47 | 467.07 | 57.57 | 39.61 | 4031.03 | 0.69 | 0.75 | 2.62 | 0.23 | 1 | 10
74 | 105 | CONCLUIDO | 5.4082 | 18.49 | 15.56 | 103.74 | 1.48 | 9 | 234.47 | 55.27 | 19.5 | 7 | 54.7 | 29152.52 | 200.92 | 467.12 | 57.37 | 39.61 | 3931.5 | 0.69 | 0.75 | 2.62 | 0.23 | 1 | 10
75 | 105 | CONCLUIDO | 5.4049 | 18.5 | 15.57 | 103.81 | 1.49 | 9 | 234.9 | 55.27 | 19.75 | 7 | 54.88 | 29205.51 | 200.23 | 467.12 | 57.88 | 39.61 | 4186.39 | 0.68 | 0.75 | 2.62 | 0.24 | 1 | 10
76 | 105 | CONCLUIDO | 5.405 | 18.5 | 15.57 | 103.81 | 1.51 | 9 | 235.33 | 55.27 | 20 | 7 | 55.06 | 29258.57 | 199.75 | 467.07 | 57.72 | 39.61 | 4106.48 | 0.69 | 0.75 | 2.62 | 0.24 | 1 | 10
77 | 105 | CONCLUIDO | 5.4327 | 18.41 | 15.52 | 116.38 | 1.53 | 8 | 235.76 | 55.27 | 20.25 | 6 | 55.24 | 29311.69 | 197.87 | 467.07 | 55.94 | 39.61 | 3221.41 | 0.71 | 0.75 | 2.62 | 0.18 | 1 | 10
78 | 105 | CONCLUIDO | 5.4297 | 18.42 | 15.53 | 116.46 | 1.54 | 8 | 236.2 | 55.27 | 20.5 | 6 | 55.42 | 29364.87 | 198.01 | 467.13 | 56.28 | 39.61 | 3391.97 | 0.7 | 0.75 | 2.62 | 0.19 | 1 | 10
79 | 105 | CONCLUIDO | 5.4301 | 18.42 | 15.53 | 116.45 | 1.56 | 8 | 236.63 | 55.27 | 20.75 | 6 | 55.6 | 29418.12 | 197.85 | 467.07 | 56.23 | 39.61 | 3366.58 | 0.7 | 0.75 | 2.62 | 0.19 | 1 | 10
80 | 105 | CONCLUIDO | 5.428 | 18.42 | 15.53 | 116.5 | 1.58 | 8 | 237.06 | 55.27 | 21 | 6 | 55.79 | 29471.44 | 198.09 | 467.09 | 56.45 | 39.61 | 3475.83 | 0.7 | 0.75 | 2.62 | 0.2 | 1 | 10
81 | 105 | CONCLUIDO | 5.431 | 18.41 | 15.52 | 116.43 | 1.59 | 8 | 237.49 | 55.27 | 21.25 | 6 | 55.97 | 29524.81 | 198.01 | 467.07 | 56.07 | 39.61 | 3286.92 | 0.71 | 0.75 | 2.62 | 0.19 | 1 | 10
82 | 105 | CONCLUIDO | 5.4299 | 18.42 | 15.53 | 116.46 | 1.61 | 8 | 237.93 | 55.27 | 21.5 | 6 | 56.15 | 29578.26 | 198.1 | 467.08 | 56.23 | 39.61 | 3364.58 | 0.7 | 0.75 | 2.62 | 0.19 | 1 | 10
83 | 105 | CONCLUIDO | 5.4277 | 18.42 | 15.54 | 116.51 | 1.62 | 8 | 238.36 | 55.27 | 21.75 | 6 | 56.34 | 29631.77 | 197.49 | 467.07 | 56.53 | 39.61 | 3516.53 | 0.7 | 0.75 | 2.62 | 0.2 | 1 | 10
84 | 105 | CONCLUIDO | 5.4293 | 18.42 | 15.53 | 116.47 | 1.64 | 8 | 238.79 | 55.27 | 22 | 6 | 56.52 | 29685.34 | 196.61 | 467.07 | 56.37 | 39.61 | 3437.99 | 0.7 | 0.75 | 2.62 | 0.2 | 1 | 10
85 | 105 | CONCLUIDO | 5.4256 | 18.43 | 15.54 | 116.56 | 1.65 | 8 | 239.23 | 55.27 | 22.25 | 6 | 56.71 | 29738.98 | 195.97 | 467.07 | 56.69 | 39.61 | 3596.71 | 0.7 | 0.75 | 2.62 | 0.21 | 1 | 10
86 | 105 | CONCLUIDO | 5.43 | 18.42 | 15.53 | 116.45 | 1.67 | 8 | 239.66 | 55.27 | 22.5 | 6 | 56.89 | 29792.69 | 195.79 | 467.07 | 56.41 | 39.61 | 3456.92 | 0.7 | 0.75 | 2.62 | 0.19 | 1 | 10
87 | 105 | CONCLUIDO | 5.4295 | 18.42 | 15.53 | 116.46 | 1.69 | 8 | 240.1 | 55.27 | 22.75 | 6 | 57.08 | 29846.46 | 195.06 | 467.07 | 56.39 | 39.61 | 3446.92 | 0.7 | 0.75 | 2.62 | 0.2 | 1 | 10
88 | 105 | CONCLUIDO | 5.4217 | 18.44 | 15.56 | 116.66 | 1.7 | 8 | 240.54 | 55.27 | 23 | 6 | 57.26 | 29900.43 | 194.09 | 467.07 | 57.12 | 39.61 | 3812.29 | 0.69 | 0.75 | 2.63 | 0.22 | 1 | 10
89 | 105 | CONCLUIDO | 5.4455 | 18.36 | 15.52 | 132.99 | 1.72 | 7 | 240.97 | 55.27 | 23.25 | 5 | 57.45 | 29954.34 | 193.59 | 467.08 | 55.91 | 39.61 | 3210.23 | 0.71 | 0.75 | 2.62 | 0.18 | 1 | 10
90 | 105 | CONCLUIDO | 5.4458 | 18.36 | 15.51 | 132.98 | 1.73 | 7 | 241.41 | 55.27 | 23.5 | 5 | 57.64 | 30008.32 | 193.99 | 467.07 | 55.97 | 39.61 | 3240.79 | 0.71 | 0.75 | 2.62 | 0.18 | 1 | 10
91 | 105 | CONCLUIDO | 5.4453 | 18.36 | 15.52 | 132.99 | 1.75 | 7 | 241.85 | 55.27 | 23.75 | 5 | 57.83 | 30062.36 | 194.47 | 467.08 | 55.9 | 39.61 | 3207.43 | 0.71 | 0.75 | 2.62 | 0.18 | 1 | 10
92 | 105 | CONCLUIDO | 5.4462 | 18.36 | 15.51 | 132.97 | 1.76 | 7 | 242.29 | 55.27 | 24 | 5 | 58.02 | 30116.47 | 194.21 | 467.07 | 55.79 | 39.61 | 3149.32 | 0.71 | 0.75 | 2.62 | 0.18 | 1 | 10
93 | 105 | CONCLUIDO | 5.4463 | 18.36 | 15.51 | 132.96 | 1.78 | 7 | 242.73 | 55.27 | 24.25 | 5 | 58.21 | 30170.65 | 194.92 | 467.07 | 55.87 | 39.61 | 3190.27 | 0.71 | 0.75 | 2.62 | 0.18 | 1 | 10
94 | 105 | CONCLUIDO | 5.4475 | 18.36 | 15.51 | 132.93 | 1.79 | 7 | 243.17 | 55.27 | 24.5 | 5 | 58.4 | 30224.9 | 194.63 | 467.08 | 55.61 | 39.61 | 3061.48 | 0.71 | 0.75 | 2.62 | 0.17 | 1 | 10
95 | 105 | CONCLUIDO | 5.4493 | 18.35 | 15.5 | 132.88 | 1.81 | 7 | 243.61 | 55.27 | 24.75 | 5 | 58.59 | 30279.22 | 193.7 | 467.07 | 55.49 | 39.61 | 3002.91 | 0.71 | 0.75 | 2.62 | 0.17 | 1 | 10
96 | 105 | CONCLUIDO | 5.4519 | 18.34 | 15.49 | 132.8 | 1.82 | 7 | 244.05 | 55.27 | 25 | 5 | 58.78 | 30333.61 | 193.12 | 467.07 | 55.19 | 39.61 | 2853.21 | 0.72 | 0.75 | 2.62 | 0.16 | 1 | 10
97 | 105 | CONCLUIDO | 5.4497 | 18.35 | 15.5 | 132.87 | 1.84 | 7 | 244.49 | 55.27 | 25.25 | 5 | 58.97 | 30388.06 | 192.92 | 467.07 | 55.34 | 39.61 | 2924.91 | 0.72 | 0.75 | 2.62 | 0.17 | 1 | 10
98 | 105 | CONCLUIDO | 5.4493 | 18.35 | 15.5 | 132.88 | 1.85 | 7 | 244.93 | 55.27 | 25.5 | 5 | 59.16 | 30442.58 | 192.24 | 467.07 | 55.38 | 39.61 | 2947.7 | 0.72 | 0.75 | 2.62 | 0.17 | 1 | 10
99 | 105 | CONCLUIDO | 5.4525 | 18.34 | 15.49 | 132.79 | 1.87 | 7 | 245.38 | 55.27 | 25.75 | 5 | 59.35 | 30497.18 | 191.54 | 467.07 | 55.08 | 39.61 | 2793.42 | 0.72 | 0.75 | 2.62 | 0.16 | 1 | 10
100 | 105 | CONCLUIDO | 5.4513 | 18.34 | 15.5 | 132.82 | 1.88 | 7 | 245.82 | 55.27 | 26 | 5 | 59.55 | 30551.84 | 191.21 | 467.07 | 55.3 | 39.61 | 2905.3 | 0.72 | 0.75 | 2.62 | 0.16 | 1 | 10
101 | 105 | CONCLUIDO | 5.4486 | 18.35 | 15.5 | 132.9 | 1.9 | 7 | 246.26 | 55.27 | 26.25 | 5 | 59.74 | 30606.57 | 191.14 | 467.07 | 55.5 | 39.61 | 3004.67 | 0.71 | 0.75 | 2.62 | 0.17 | 1 | 10
102 | 105 | CONCLUIDO | 5.4466 | 18.36 | 15.51 | 132.95 | 1.91 | 7 | 246.71 | 55.27 | 26.5 | 5 | 59.93 | 30661.38 | 190.74 | 467.07 | 55.68 | 39.61 | 3098 | 0.71 | 0.75 | 2.62 | 0.18 | 1 | 10
103 | 105 | CONCLUIDO | 5.4501 | 18.35 | 15.5 | 132.85 | 1.93 | 7 | 247.15 | 55.27 | 26.75 | 5 | 60.13 | 30716.25 | 189.64 | 467.07 | 55.44 | 39.61 | 2976.79 | 0.71 | 0.75 | 2.62 | 0.17 | 1 | 10
104 | 105 | CONCLUIDO | 5.4726 | 18.27 | 15.46 | 154.65 | 1.94 | 6 | 247.6 | 55.27 | 27 | 4 | 60.33 | 30771.2 | 187.96 | 467.07 | 54.31 | 39.61 | 2413.51 | 0.73 | 0.75 | 2.62 | 0.13 | 1 | 10
105 | 105 | CONCLUIDO | 5.4705 | 18.28 | 15.47 | 154.72 | 1.95 | 6 | 248.04 | 55.27 | 27.25 | 4 | 60.52 | 30826.21 | 187.96 | 467.07 | 54.5 | 39.61 | 2510.43 | 0.73 | 0.75 | 2.62 | 0.14 | 1 | 10
106 | 105 | CONCLUIDO | 5.4708 | 18.28 | 15.47 | 154.71 | 1.97 | 6 | 248.49 | 55.27 | 27.5 | 3 | 60.72 | 30881.3 | 188.33 | 467.07 | 54.46 | 39.61 | 2492.19 | 0.73 | 0.75 | 2.62 | 0.14 | 1 | 10
107 | 105 | CONCLUIDO | 5.4675 | 18.29 | 15.48 | 154.82 | 1.98 | 6 | 248.94 | 55.27 | 27.75 | 3 | 60.92 | 30936.46 | 188.37 | 467.07 | 54.8 | 39.61 | 2660.12 | 0.72 | 0.75 | 2.62 | 0.15 | 1 | 10
108 | 105 | CONCLUIDO | 5.4663 | 18.29 | 15.49 | 154.86 | 2 | 6 | 249.39 | 55.27 | 28 | 3 | 61.11 | 30991.69 | 188.5 | 467.07 | 54.92 | 39.61 | 2721.54 | 0.72 | 0.75 | 2.62 | 0.15 | 1 | 10
109 | 105 | CONCLUIDO | 5.4679 | 18.29 | 15.48 | 154.81 | 2.01 | 6 | 249.83 | 55.27 | 28.25 | 3 | 61.31 | 31047 | 188.67 | 467.07 | 54.74 | 39.61 | 2632.2 | 0.72 | 0.75 | 2.62 | 0.15 | 1 | 10
110 | 105 | CONCLUIDO | 5.4685 | 18.29 | 15.48 | 154.78 | 2.03 | 6 | 250.28 | 55.27 | 28.5 | 3 | 61.51 | 31102.37 | 188.59 | 467.07 | 54.63 | 39.61 | 2577.91 | 0.72 | 0.75 | 2.62 | 0.15 | 1 | 10
111 | 105 | CONCLUIDO | 5.4686 | 18.29 | 15.48 | 154.78 | 2.04 | 6 | 250.73 | 55.27 | 28.75 | 3 | 61.71 | 31157.82 | 188.38 | 467.08 | 54.58 | 39.61 | 2549.11 | 0.73 | 0.75 | 2.62 | 0.14 | 1 | 10
112 | 105 | CONCLUIDO | 5.4695 | 18.28 | 15.47 | 154.75 | 2.05 | 6 | 251.18 | 55.27 | 29 | 3 | 61.91 | 31213.35 | 188.21 | 467.07 | 54.51 | 39.61 | 2513.46 | 0.73 | 0.75 | 2.62 | 0.14 | 1 | 10
113 | 105 | CONCLUIDO | 5.4694 | 18.28 | 15.48 | 154.76 | 2.07 | 6 | 251.63 | 55.27 | 29.25 | 3 | 62.11 | 31268.94 | 188.33 | 467.08 | 54.51 | 39.61 | 2513.84 | 0.73 | 0.75 | 2.62 | 0.14 | 1 | 10
114 | 105 | CONCLUIDO | 5.47 | 18.28 | 15.47 | 154.73 | 2.08 | 6 | 252.08 | 55.27 | 29.5 | 2 | 62.31 | 31324.61 | 187.98 | 467.08 | 54.44 | 39.61 | 2483.35 | 0.73 | 0.75 | 2.62 | 0.14 | 1 | 10
115 | 105 | CONCLUIDO | 5.4704 | 18.28 | 15.47 | 154.72 | 2.1 | 6 | 252.54 | 55.27 | 29.75 | 2 | 62.51 | 31380.35 | 187.87 | 467.07 | 54.34 | 39.61 | 2430.48 | 0.73 | 0.75 | 2.62 | 0.14 | 1 | 10
116 | 105 | CONCLUIDO | 5.4676 | 18.29 | 15.48 | 154.81 | 2.11 | 6 | 252.99 | 55.27 | 30 | 1 | 62.72 | 31436.17 | 187.92 | 467.09 | 54.71 | 39.61 | 2617.82 | 0.72 | 0.75 | 2.62 | 0.15 | 1 | 10
117 | 105 | CONCLUIDO | 5.4685 | 18.29 | 15.48 | 154.79 | 2.12 | 6 | 253.44 | 55.27 | 30.25 | 1 | 62.92 | 31492.06 | 188 | 467.13 | 54.62 | 39.61 | 2572.63 | 0.73 | 0.75 | 2.62 | 0.15 | 1 | 10
118 | 105 | CONCLUIDO | 5.468 | 18.29 | 15.48 | 154.8 | 2.14 | 6 | 253.9 | 55.27 | 30.5 | 0 | 63.12 | 31548.03 | 188.15 | 467.07 | 54.54 | 39.61 | 2531.51 | 0.73 | 0.75 | 2.62 | 0.15 | 1 | 10
0 | 60 | CONCLUIDO | 3.89 | 25.71 | 19.74 | 7.9 | 0.14 | 150 | 124.63 | 45 | 1 | 148 | 18.64 | 15605.44 | 205.81 | 467.19 | 193.93 | 39.61 | 71504.53 | 0.2 | 0.59 | 2.85 | 4.4 | 1 | 10
1 | 60 | CONCLUIDO | 4.2241 | 23.67 | 18.65 | 9.9 | 0.18 | 113 | 124.96 | 45 | 1.25 | 111 | 18.71 | 15645.96 | 193.77 | 467.23 | 158.16 | 39.61 | 53805.45 | 0.25 | 0.63 | 2.79 | 3.32 | 1 | 10
2 | 60 | CONCLUIDO | 4.4719 | 22.36 | 17.93 | 11.95 | 0.21 | 90 | 125.29 | 45 | 1.5 | 88 | 18.79 | 15686.51 | 185.58 | 467.16 | 134.59 | 39.61 | 42135.06 | 0.29 | 0.65 | 2.75 | 2.59 | 1 | 10
3 | 60 | CONCLUIDO | 4.6506 | 21.5 | 17.45 | 13.96 | 0.25 | 75 | 125.62 | 45 | 1.75 | 73 | 18.87 | 15727.09 | 179.98 | 467.11 | 118.98 | 39.61 | 34408.13 | 0.33 | 0.67 | 2.73 | 2.12 | 1 | 10
4 | 60 | CONCLUIDO | 4.7693 | 20.97 | 17.17 | 15.85 | 0.28 | 65 | 125.95 | 45 | 2 | 63 | 18.95 | 15767.7 | 176.32 | 467.18 | 109.92 | 39.61 | 29928.02 | 0.36 | 0.68 | 2.71 | 1.84 | 1 | 10
5 | 60 | CONCLUIDO | 4.8667 | 20.55 | 16.96 | 17.85 | 0.31 | 57 | 126.28 | 45 | 2.25 | 55 | 19.03 | 15808.34 | 173.42 | 467.15 | 102.95 | 39.61 | 26482.32 | 0.38 | 0.69 | 2.7 | 1.62 | 1 | 10
6 | 60 | CONCLUIDO | 4.96 | 20.16 | 16.75 | 20.1 | 0.35 | 50 | 126.61 | 45 | 2.5 | 48 | 19.11 | 15849 | 170.76 | 467.1 | 96.33 | 39.61 | 23206.69 | 0.41 | 0.7 | 2.69 | 1.42 | 1 | 10
7 | 60 | CONCLUIDO | 5.0285 | 19.89 | 16.6 | 22.14 | 0.38 | 45 | 126.94 | 45 | 2.75 | 43 | 19.19 | 15889.69 | 168.65 | 467.09 | 91.34 | 39.61 | 20735.63 | 0.43 | 0.7 | 2.68 | 1.27 | 1 | 10
8 | 60 | CONCLUIDO | 5.086 | 19.66 | 16.48 | 24.12 | 0.42 | 41 | 127.27 | 45 | 3 | 39 | 19.27 | 15930.42 | 166.52 | 467.09 | 87.09 | 39.61 | 18632.46 | 0.45 | 0.71 | 2.68 | 1.15 | 1 | 10
9 | 60 | CONCLUIDO | 5.1224 | 19.52 | 16.42 | 25.92 | 0.45 | 38 | 127.6 | 45 | 3.25 | 36 | 19.35 | 15971.17 | 165.25 | 467.09 | 85.24 | 39.61 | 17720 | 0.46 | 0.71 | 2.67 | 1.08 | 1 | 10
10 | 60 | CONCLUIDO | 5.166 | 19.36 | 16.33 | 28 | 0.48 | 35 | 127.93 | 45 | 3.5 | 33 | 19.43 | 16011.95 | 163.66 | 467.17 | 82.66 | 39.61 | 16445.5 | 0.48 | 0.71 | 2.66 | 1 | 1 | 10
11 | 60 | CONCLUIDO | 5.2145 | 19.18 | 16.23 | 30.43 | 0.52 | 32 | 128.26 | 45 | 3.75 | 30 | 19.51 | 16052.76 | 161.91 | 467.11 | 79.17 | 39.61 | 14717.65 | 0.5 | 0.72 | 2.66 | 0.89 | 1 | 10
12 | 60 | CONCLUIDO | 5.2401 | 19.08 | 16.18 | 32.37 | 0.55 | 30 | 128.59 | 45 | 4 | 28 | 19.59 | 16093.6 | 160.84 | 467.16 | 77.83 | 39.61 | 14057.26 | 0.51 | 0.72 | 2.65 | 0.85 | 1 | 10
13 | 60 | CONCLUIDO | 5.2806 | 18.94 | 16.09 | 34.48 | 0.58 | 28 | 128.92 | 45 | 4.25 | 26 | 19.68 | 16134.46 | 159.29 | 467.08 | 74.62 | 39.61 | 12463 | 0.53 | 0.72 | 2.65 | 0.76 | 1 | 10
14 | 60 | CONCLUIDO | 5.2894 | 18.91 | 16.08 | 35.74 | 0.62 | 27 | 129.25 | 45 | 4.5 | 25 | 19.76 | 16175.36 | 158.42 | 467.08 | 74.36 | 39.61 | 12337.25 | 0.53 | 0.73 | 2.65 | 0.75 | 1 | 10
15 | 60 | CONCLUIDO | 5.3224 | 18.79 | 16.02 | 38.44 | 0.65 | 25 | 129.59 | 45 | 4.75 | 23 | 19.84 | 16216.29 | 156.87 | 467.08 | 72.34 | 39.61 | 11335.77 | 0.55 | 0.73 | 2.65 | 0.68 | 1 | 10
16 | 60 | CONCLUIDO | 5.3343 | 18.75 | 16 | 40 | 0.68 | 24 | 129.92 | 45 | 5 | 22 | 19.92 | 16257.24 | 156.09 | 467.08 | 71.46 | 39.61 | 10898.74 | 0.55 | 0.73 | 2.65 | 0.67 | 1 | 10
17 | 60 | CONCLUIDO | 5.3562 | 18.67 | 15.95 | 41.61 | 0.71 | 23 | 130.25 | 45 | 5.25 | 21 | 20 | 16298.23 | 154.88 | 467.07 | 70.33 | 39.61 | 10343.26 | 0.56 | 0.73 | 2.64 | 0.62 | 1 | 10
18 | 60 | CONCLUIDO | 5.385 | 18.57 | 15.9 | 45.43 | 0.74 | 21 | 130.58 | 45 | 5.5 | 19 | 20.09 | 16339.24 | 153.51 | 467.09 | 68.52 | 39.61 | 9446.8 | 0.58 | 0.73 | 2.64 | 0.57 | 1 | 10
19 | 60 | CONCLUIDO | 5.4002 | 18.52 | 15.87 | 47.62 | 0.78 | 20 | 130.92 | 45 | 5.75 | 18 | 20.17 | 16380.29 | 152.34 | 467.13 | 67.76 | 39.61 | 9069.94 | 0.58 | 0.73 | 2.64 | 0.54 | 1 | 10
20 | 60 | CONCLUIDO | 5.3936 | 18.54 | 15.9 | 47.69 | 0.81 | 20 | 131.25 | 45 | 6 | 18 | 20.25 | 16421.36 | 152.32 | 467.14 | 68.24 | 39.61 | 9312.51 | 0.58 | 0.73 | 2.64 | 0.56 | 1 | 10
21 | 60 | CONCLUIDO | 5.4137 | 18.47 | 15.85 | 50.06 | 0.84 | 19 | 131.58 | 45 | 6.25 | 17 | 20.34 | 16462.46 | 151.32 | 467.07 | 66.85 | 39.61 | 8622.14 | 0.59 | 0.74 | 2.64 | 0.52 | 1 | 10
22 | 60 | CONCLUIDO | 5.4349 | 18.4 | 15.81 | 52.69 | 0.87 | 18 | 131.92 | 45 | 6.5 | 16 | 20.42 | 16503.6 | 150.23 | 467.07 | 65.29 | 39.61 | 7845.34 | 0.61 | 0.74 | 2.64 | 0.47 | 1 | 10
23 | 60 | CONCLUIDO | 5.4484 | 18.35 | 15.79 | 55.72 | 0.9 | 17 | 132.25 | 45 | 6.75 | 15 | 20.5 | 16544.76 | 148.8 | 467.08 | 64.73 | 39.61 | 7571.63 | 0.61 | 0.74 | 2.64 | 0.45 | 1 | 10
24 | 60 | CONCLUIDO | 5.4486 | 18.35 | 15.79 | 55.72 | 0.93 | 17 | 132.58 | 45 | 7 | 15 | 20.59 | 16585.95 | 148.51 | 467.07 | 64.8 | 39.61 | 7607.01 | 0.61 | 0.74 | 2.63 | 0.45 | 1 | 10
25 | 60 | CONCLUIDO | 5.4655 | 18.3 | 15.76 | 59.08 | 0.96 | 16 | 132.92 | 45 | 7.25 | 14 | 20.67 | 16627.17 | 147.72 | 467.08 | 63.84 | 39.61 | 7130.77 | 0.62 | 0.74 | 2.63 | 0.42 | 1 | 10
26 | 60 | CONCLUIDO | 5.4835 | 18.24 | 15.72 | 62.88 | 0.99 | 15 | 133.25 | 45 | 7.5 | 13 | 20.76 | 16668.43 | 145.95 | 467.09 | 62.33 | 39.61 | 6383.25 | 0.64 | 0.74 | 2.64 | 0.39 | 1 | 10
27 | 60 | CONCLUIDO | 5.481 | 18.24 | 15.73 | 62.92 | 1.03 | 15 | 133.59 | 45 | 7.75 | 13 | 20.84 | 16709.71 | 145.54 | 467.1 | 62.9 | 39.61 | 6665.96 | 0.63 | 0.74 | 2.63 | 0.4 | 1 | 10
28 | 60 | CONCLUIDO | 5.495 | 18.2 | 15.71 | 67.32 | 1.06 | 14 | 133.92 | 45 | 8 | 12 | 20.93 | 16751.02 | 144.76 | 467.07 | 62.18 | 39.61 | 6310.07 | 0.64 | 0.74 | 2.63 | 0.38 | 1 | 10
29 | 60 | CONCLUIDO | 5.4993 | 18.18 | 15.69 | 67.26 | 1.09 | 14 | 134.26 | 45 | 8.25 | 12 | 21.01 | 16792.37 | 143.53 | 467.09 | 61.73 | 39.61 | 6083.81 | 0.64 | 0.74 | 2.63 | 0.36 | 1 | 10
30 | 60 | CONCLUIDO | 5.511 | 18.15 | 15.68 | 72.37 | 1.12 | 13 | 134.59 | 45 | 8.5 | 11 | 21.1 | 16833.86 | 142.29 | 467.08 | 61.41 | 39.61 | 5929.88 | 0.65 | 0.74 | 2.63 | 0.35 | 1 | 10
31 | 60 | CONCLUIDO | 5.515 | 18.13 | 15.67 | 72.31 | 1.15 | 13 | 134.93 | 45 | 8.75 | 11 | 21.18 | 16875.27 | 142.54 | 467.08 | 60.98 | 39.61 | 5713.8 | 0.65 | 0.74 | 2.63 | 0.33 | 1 | 10
32 | 60 | CONCLUIDO | 5.5076 | 18.16 | 15.69 | 72.43 | 1.18 | 13 | 135.27 | 45 | 9 | 11 | 21.27 | 16916.71 | 141.97 | 467.08 | 61.64 | 39.61 | 6043.51 | 0.64 | 0.74 | 2.63 | 0.36 | 1 | 10
33 | 60 | CONCLUIDO | 5.5321 | 18.08 | 15.64 | 78.19 | 1.21 | 12 | 135.6 | 45 | 9.25 | 10 | 21.35 | 16958.17 | 140.09 | 467.07 | 59.93 | 39.61 | 5195.03 | 0.66 | 0.75 | 2.63 | 0.3 | 1 | 10
34 | 60 | CONCLUIDO | 5.5314 | 18.08 | 15.64 | 78.2 | 1.24 | 12 | 135.94 | 45 | 9.5 | 10 | 21.44 | 16999.67 | 139.56 | 467.07 | 59.95 | 39.61 | 5204.91 | 0.66 | 0.75 | 2.63 | 0.31 | 1 | 10
35 | 60 | CONCLUIDO | 5.5311 | 18.08 | 15.64 | 78.2 | 1.26 | 12 | 136.27 | 45 | 9.75 | 10 | 21.53 | 17041.2 | 138.29 | 467.07 | 60.06 | 39.61 | 5259 | 0.66 | 0.75 | 2.62 | 0.31 | 1 | 10
36 | 60 | CONCLUIDO | 5.5477 | 18.03 | 15.61 | 85.16 | 1.29 | 11 | 136.61 | 45 | 10 | 9 | 21.61 | 17082.76 | 137.49 | 467.07 | 58.96 | 39.61 | 4715.65 | 0.67 | 0.75 | 2.63 | 0.28 | 1 | 10
37 | 60 | CONCLUIDO | 5.5461 | 18.03 | 15.62 | 85.19 | 1.32 | 11 | 136.95 | 45 | 10.25 | 9 | 21.7 | 17124.35 | 136.65 | 467.07 | 59.25 | 39.61 | 4862.87 | 0.67 | 0.75 | 2.62 | 0.28 | 1 | 10
38 | 60 | CONCLUIDO | 5.5466 | 18.03 | 15.62 | 85.18 | 1.35 | 11 | 137.29 | 45 | 10.5 | 9 | 21.79 | 17165.97 | 135.65 | 467.07 | 59.15 | 39.61 | 4811.08 | 0.67 | 0.75 | 2.63 | 0.28 | 1 | 10
39 | 60 | CONCLUIDO | 5.5609 | 17.98 | 15.6 | 93.57 | 1.38 | 10 | 137.62 | 45 | 10.75 | 8 | 21.88 | 17207.62 | 134.61 | 467.1 | 58.47 | 39.61 | 4477.79 | 0.68 | 0.75 | 2.62 | 0.26 | 1 | 10
40 | 60 | CONCLUIDO | 5.5616 | 17.98 | 15.59 | 93.56 | 1.41 | 10 | 137.96 | 45 | 11 | 7 | 21.96 | 17249.3 | 133.82 | 467.1 | 58.32 | 39.61 | 4398.61 | 0.68 | 0.75 | 2.63 | 0.26 | 1 | 10
41 | 60 | CONCLUIDO | 5.5605 | 17.98 | 15.6 | 93.58 | 1.44 | 10 | 138.3 | 45 | 11.25 | 7 | 22.05 | 17291.02 | 133.5 | 467.08 | 58.5 | 39.61 | 4492.69 | 0.68 | 0.75 | 2.63 | 0.26 | 1 | 10
42 | 60 | CONCLUIDO | 5.5598 | 17.99 | 15.6 | 93.59 | 1.47 | 10 | 138.64 | 45 | 11.5 | 6 | 22.14 | 17332.76 | 132.33 | 467.07 | 58.42 | 39.61 | 4448.94 | 0.68 | 0.75 | 2.63 | 0.27 | 1 | 10
43 | 60 | CONCLUIDO | 5.561 | 17.98 | 15.59 | 93.57 | 1.5 | 10 | 138.98 | 45 | 11.75 | 4 | 22.23 | 17374.54 | 130.88 | 467.12 | 58.29 | 39.61 | 4387.3 | 0.68 | 0.75 | 2.63 | 0.26 | 1 | 10
44 | 60 | CONCLUIDO | 5.5765 | 17.93 | 15.57 | 103.8 | 1.52 | 9 | 139.32 | 45 | 12 | 3 | 22.32 | 17416.34 | 130.22 | 467.1 | 57.49 | 39.61 | 3989.06 | 0.69 | 0.75 | 2.63 | 0.24 | 1 | 10
45 | 60 | CONCLUIDO | 5.58 | 17.92 | 15.56 | 103.73 | 1.55 | 9 | 139.66 | 45 | 12.25 | 0 | 22.41 | 17458.18 | 130.24 | 467.07 | 56.93 | 39.61 | 3709.6 | 0.7 | 0.75 | 2.63 | 0.23 | 1 | 10
0 | 135 | CONCLUIDO | 2.3463 | 42.62 | 24.5 | 4.87 | 0.07 | 302 | 263.32 | 59.89 | 1 | 300 | 67.43 | 32710.1 | 414.75 | 467.38 | 349.7 | 39.61 | 148629.42 | 0.11 | 0.48 | 3.11 | 9.16 | 1 | 10
1 | 135 | CONCLUIDO | 2.8334 | 35.29 | 21.67 | 6.1 | 0.08 | 213 | 263.79 | 59.89 | 1.25 | 211 | 67.65 | 32767.75 | 366.63 | 467.26 | 257.46 | 39.61 | 102954.11 | 0.15 | 0.54 | 2.94 | 6.33 | 1 | 10
2 | 135 | CONCLUIDO | 3.1763 | 31.48 | 20.24 | 7.31 | 0.1 | 166 | 264.25 | 59.89 | 1.5 | 164 | 67.87 | 32825.49 | 342.17 | 467.27 | 209.58 | 39.61 | 79253.25 | 0.19 | 0.58 | 2.89 | 4.9 | 1 | 10
3 | 135 | CONCLUIDO | 3.4542 | 28.95 | 19.27 | 8.57 | 0.12 | 135 | 264.72 | 59.89 | 1.75 | 133 | 68.09 | 32883.31 | 325.64 | 467.28 | 178.33 | 39.61 | 63780.31 | 0.22 | 0.61 | 2.83 | 3.93 | 1 | 10
4 | 135 | CONCLUIDO | 3.6549 | 27.36 | 18.69 | 9.75 | 0.13 | 115 | 265.19 | 59.89 | 2 | 113 | 68.31 | 32941.21 | 315.67 | 467.13 | 159.01 | 39.61 | 54222.63 | 0.25 | 0.62 | 2.81 | 3.36 | 1 | 10
5 | 135 | CONCLUIDO | 3.8227 | 26.16 | 18.25 | 10.95 | 0.15 | 100 | 265.66 | 59.89 | 2.25 | 98 | 68.53 | 32999.19 | 307.99 | 467.1 | 144.94 | 39.61 | 47258.78 | 0.27 | 0.64 | 2.78 | 2.92 | 1 | 10
6 | 135 | CONCLUIDO | 3.97 | 25.19 | 17.89 | 12.2 | 0.17 | 88 | 266.13 | 59.89 | 2.5 | 86 | 68.75 | 33057.26 | 301.63 | 467.21 | 132.97 | 39.61 | 41334.29 | 0.3 | 0.65 | 2.76 | 2.55 | 1 | 10
7 | 135 | CONCLUIDO | 4.0932 | 24.43 | 17.58 | 13.35 | 0.18 | 79 | 266.6 | 59.89 | 2.75 | 77 | 68.97 | 33115.41 | 296.31 | 467.1 | 123.4 | 39.61 | 36597.18 | 0.32 | 0.66 | 2.73 | 2.25 | 1 | 10
8 | 135 | CONCLUIDO | 4.2013 | 23.8 | 17.36 | 14.67 | 0.2 | 71 | 267.08 | 59.89 | 3 | 69 | 69.19 | 33173.65 | 292.31 | 467.19 | 115.7 | 39.61 | 32787.64 | 0.34 | 0.67 | 2.73 | 2.02 | 1 | 10
9 | 135 | CONCLUIDO | 4.2837 | 23.34 | 17.2 | 15.88 | 0.22 | 65 | 267.55 | 59.89 | 3.25 | 63 | 69.41 | 33231.97 | 289.55 | 467.1 | 110.77 | 39.61 | 30348.55 | 0.36 | 0.68 | 2.72 | 1.87 | 1 | 10
10 | 135 | CONCLUIDO | 4.3615 | 22.93 | 17.04 | 17.04 | 0.23 | 60 | 268.02 | 59.89 | 3.5 | 58 | 69.64 | 33290.38 | 286.66 | 467.18 | 105.29 | 39.61 | 27634.02 | 0.38 | 0.68 | 2.71 | 1.71 | 1 | 10
11 | 135 | CONCLUIDO | 4.4203 | 22.62 | 16.94 | 18.15 | 0.25 | 56 | 268.5 | 59.89 | 3.75 | 54 | 69.86 | 33348.87 | 284.76 | 467.19 | 101.99 | 39.61 | 26007.12 | 0.39 | 0.69 | 2.71 | 1.6 | 1 | 10
12 | 135 | CONCLUIDO | 4.4872 | 22.29 | 16.8 | 19.39 | 0.26 | 52 | 268.97 | 59.89 | 4 | 50 | 70.09 | 33407.45 | 282.17 | 467.09 | 97.88 | 39.61 | 23971.17 | 0.4 | 0.69 | 2.69 | 1.47 | 1 | 10
13 | 135 | CONCLUIDO | 4.5339 | 22.06 | 16.73 | 20.48 | 0.28 | 49 | 269.45 | 59.89 | 4.25 | 47 | 70.31 | 33466.11 | 280.67 | 467.23 | 95.44 | 39.61 | 22766.15 | 0.42 | 0.7 | 2.68 | 1.39 | 1 | 10
14 | 135 | CONCLUIDO | 4.5854 | 21.81 | 16.63 | 21.69 | 0.3 | 46 | 269.92 | 59.89 | 4.5 | 44 | 70.54 | 33524.86 | 278.89 | 467.08 | 92.06 | 39.61 | 21091.88 | 0.43 | 0.7 | 2.69 | 1.3 | 1 | 10
15 | 135 | CONCLUIDO | 4.638 | 21.56 | 16.53 | 23.07 | 0.31 | 43 | 270.4 | 59.89 | 4.75 | 41 | 70.76 | 33583.7 | 277.16 | 467.09 | 89.02 | 39.61 | 19584.13 | 0.44 | 0.71 | 2.68 | 1.2 | 1 | 10
16 | 135 | CONCLUIDO | 4.6666 | 21.43 | 16.5 | 24.15 | 0.33 | 41 | 270.88 | 59.89 | 5 | 39 | 70.99 | 33642.62 | 276.36 | 467.09 | 87.77 | 39.61 | 18973.13 | 0.45 | 0.71 | 2.69 | 1.17 | 1 | 10
17 | 135 | CONCLUIDO | 4.7037 | 21.26 | 16.43 | 25.28 | 0.34 | 39 | 271.36 | 59.89 | 5.25 | 37 | 71.22 | 33701.64 | 275.18 | 467.09 | 86.03 | 39.61 | 18112.03 | 0.46 | 0.71 | 2.67 | 1.1 | 1 | 10
18 | 135 | CONCLUIDO | 4.7411 | 21.09 | 16.37 | 26.54 | 0.36 | 37 | 271.84 | 59.89 | 5.5 | 35 | 71.45 | 33760.74 | 273.93 | 467.09 | 83.69 | 39.61 | 16949.79 | 0.47 | 0.71 | 2.67 | 1.03 | 1 | 10
19 | 135 | CONCLUIDO | 4.7531 | 21.04 | 16.37 | 27.28 | 0.38 | 36 | 272.32 | 59.89 | 5.75 | 34 | 71.68 | 33820.05 | 273.66 | 467.1 | 83.53 | 39.61 | 16876.78 | 0.47 | 0.71 | 2.67 | 1.03 | 1 | 10
20 | 135 | CONCLUIDO | 4.7969 | 20.85 | 16.27 | 28.72 | 0.39 | 34 | 272.8 | 59.89 | 6 | 32 | 71.91 | 33879.33 | 271.99 | 467.1 | 80.6 | 39.61 | 15418.74 | 0.49 | 0.72 | 2.66 | 0.94 | 1 | 10
21 | 135 | CONCLUIDO | 4.8144 | 20.77 | 16.25 | 29.54 | 0.41 | 33 | 273.28 | 59.89 | 6.25 | 31 | 72.14 | 33938.7 | 271.14 | 467.09 | 79.83 | 39.61 | 15041.36 | 0.5 | 0.72 | 2.66 | 0.92 | 1 | 10
22 | 135 | CONCLUIDO | 4.8454 | 20.64 | 16.22 | 31.39 | 0.42 | 31 | 273.76 | 59.89 | 6.5 | 29 | 72.37 | 33998.16 | 270.8 | 467.09 | 78.6 | 39.61 | 14435.16 | 0.5 | 0.72 | 2.66 | 0.88 | 1 | 10
23 | 135 | CONCLUIDO | 4.8645 | 20.56 | 16.19 | 32.37 | 0.44 | 30 | 274.24 | 59.89 | 6.75 | 28 | 72.61 | 34057.71 | 269.94 | 467.08 | 77.75 | 39.61 | 14016.45 | 0.51 | 0.72 | 2.66 | 0.85 | 1 | 10
24 | 135 | CONCLUIDO | 4.8866 | 20.46 | 16.14 | 33.4 | 0.45 | 29 | 274.73 | 59.89 | 7 | 27 | 72.84 | 34117.35 | 268.91 | 467.13 | 76.41 | 39.61 | 13349.7 | 0.52 | 0.72 | 2.66 | 0.81 | 1 | 10
25 | 135 | CONCLUIDO | 4.9117 | 20.36 | 16.09 | 34.48 | 0.47 | 28 | 275.21 | 59.89 | 7.25 | 26 | 73.08 | 34177.09 | 267.93 | 467.09 | 74.44 | 39.61 | 12369.71 | 0.53 | 0.72 | 2.66 | 0.76 | 1 | 10
26 | 135 | CONCLUIDO | 4.9254 | 20.3 | 16.09 | 35.74 | 0.48 | 27 | 275.7 | 59.89 | 7.5 | 25 | 73.31 | 34236.91 | 267.77 | 467.07 | 74.49 | 39.61 | 12402.96 | 0.53 | 0.73 | 2.65 | 0.75 | 1 | 10
27 | 135 | CONCLUIDO | 4.9478 | 20.21 | 16.04 | 37.02 | 0.5 | 26 | 276.18 | 59.89 | 7.75 | 24 | 73.55 | 34296.82 | 267.02 | 467.1 | 73.22 | 39.61 | 11769.36 | 0.54 | 0.73 | 2.65 | 0.71 | 1 | 10
28 | 135 | CONCLUIDO | 4.965 | 20.14 | 16.02 | 38.46 | 0.51 | 25 | 276.67 | 59.89 | 8 | 23 | 73.78 | 34356.83 | 266.31 | 467.09 | 72.43 | 39.61 | 11378.56 | 0.55 | 0.73 | 2.65 | 0.69 | 1 | 10
29 | 135 | CONCLUIDO | 4.9668 | 20.13 | 16.02 | 38.44 | 0.53 | 25 | 277.16 | 59.89 | 8.25 | 23 | 74.02 | 34416.93 | 265.92 | 467.08 | 72.11 | 39.61 | 11221.3 | 0.55 | 0.73 | 2.65 | 0.68 | 1 | 10
30 | 135 | CONCLUIDO | 4.9845 | 20.06 | 16 | 39.99 | 0.55 | 24 | 277.65 | 59.89 | 8.5 | 22 | 74.26 | 34477.13 | 265.4 | 467.07 | 71.6 | 39.61 | 10971.19 | 0.55 | 0.73 | 2.65 | 0.66 | 1 | 10
31 | 135 | CONCLUIDO | 5.0045 | 19.98 | 15.97 | 41.65 | 0.56 | 23 | 278.13 | 59.89 | 8.75 | 21 | 74.5 | 34537.41 | 264.91 | 467.11 | 70.68 | 39.61 | 10517.36 | 0.56 | 0.73 | 2.64 | 0.63 | 1 | 10
32 | 135 | CONCLUIDO | 5.031 | 19.88 | 15.91 | 43.4 | 0.58 | 22 | 278.62 | 59.89 | 9 | 20 | 74.74 | 34597.8 | 263.63 | 467.1 | 68.88 | 39.61 | 9621.26 | 0.58 | 0.73 | 2.64 | 0.58 | 1 | 10
33 | 135 | CONCLUIDO | 5.0238 | 19.91 | 15.94 | 43.47 | 0.59 | 22 | 279.11 | 59.89 | 9.25 | 20 | 74.98 | 34658.27 | 263.95 | 467.08 | 69.66 | 39.61 | 10008.97 | 0.57 | 0.73 | 2.65 | 0.61 | 1 | 10
34 | 135 | CONCLUIDO | 5.0489 | 19.81 | 15.89 | 45.4 | 0.6 | 21 | 279.61 | 59.89 | 9.5 | 19 | 75.22 | 34718.84 | 263.05 | 467.14 | 68.09 | 39.61 | 9233.15 | 0.58 | 0.73 | 2.64 | 0.56 | 1 | 10
35 | 135 | CONCLUIDO | 5.0434 | 19.83 | 15.91 | 45.47 | 0.62 | 21 | 280.1 | 59.89 | 9.75 | 19 | 75.46 | 34779.51 | 263.08 | 467.07 | 68.94 | 39.61 | 9656.84 | 0.57 | 0.73 | 2.64 | 0.58 | 1 | 10
36 | 135 | CONCLUIDO | 5.0601 | 19.76 | 15.9 | 47.7 | 0.63 | 20 | 280.59 | 59.89 | 10 | 18 | 75.7 | 34840.27 | 262.67 | 467.11 | 68.28 | 39.61 | 9330.66 | 0.58 | 0.73 | 2.65 | 0.56 | 1 | 10
37 | 135 | CONCLUIDO | 5.0698 | 19.72 | 15.86 | 47.58 | 0.65 | 20 | 281.08 | 59.89 | 10.25 | 18 | 75.95 | 34901.13 | 262.16 | 467.09 | 67.02 | 39.61 | 8701.44 | 0.59 | 0.74 | 2.64 | 0.53 | 1 | 10
38 | 135 | CONCLUIDO | 5.0822 | 19.68 | 15.86 | 50.09 | 0.66 | 19 | 281.58 | 59.89 | 10.5 | 17 | 76.19 | 34962.08 | 262.02 | 467.08 | 67.25 | 39.61 | 8818.79 | 0.59 | 0.74 | 2.64 | 0.53 | 1 | 10
39 | 135 | CONCLUIDO | 5.0844 | 19.67 | 15.85 | 50.07 | 0.68 | 19 | 282.07 | 59.89 | 10.75 | 17 | 76.44 | 35023.13 | 261.78 | 467.08 | 66.84 | 39.61 | 8617.77 | 0.59 | 0.74 | 2.64 | 0.52 | 1 | 10
40 | 135 | CONCLUIDO | 5.1059 | 19.58 | 15.82 | 52.74 | 0.69 | 18 | 282.57 | 59.89 | 11 | 16 | 76.68 | 35084.28 | 261.04 | 467.08 | 65.84 | 39.61 | 8118.67 | 0.6 | 0.74 | 2.64 | 0.49 | 1 | 10
41 | 135 | CONCLUIDO | 5.1062 | 19.58 | 15.82 | 52.74 | 0.71 | 18 | 283.06 | 59.89 | 11.25 | 16 | 76.93 | 35145.53 | 260.96 | 467.09 | 65.91 | 39.61 | 8157.22 | 0.6 | 0.74 | 2.63 | 0.49 | 1 | 10
42 | 135 | CONCLUIDO | 5.1088 | 19.57 | 15.81 | 52.7 | 0.72 | 18 | 283.56 | 59.89 | 11.5 | 16 | 77.18 | 35206.88 | 260.12 | 467.08 | 65.39 | 39.61 | 7896.24 | 0.61 | 0.74 | 2.64 | 0.48 | 1 | 10
43 | 135 | CONCLUIDO | 5.13 | 19.49 | 15.78 | 55.7 | 0.74 | 17 | 284.06 | 59.89 | 11.75 | 15 | 77.42 | 35268.32 | 259.56 | 467.08 | 64.34 | 39.61 | 7375.69 | 0.62 | 0.74 | 2.64 | 0.45 | 1 | 10
44 | 135 | CONCLUIDO | 5.1285 | 19.5 | 15.79 | 55.72 | 0.75 | 17 | 284.56 | 59.89 | 12 | 15 | 77.67 | 35329.87 | 259.79 | 467.09 | 64.65 | 39.61 | 7530.31 | 0.61 | 0.74 | 2.64 | 0.45 | 1 | 10
45 | 135 | CONCLUIDO | 5.1293 | 19.5 | 15.78 | 55.71 | 0.77 | 17 | 285.06 | 59.89 | 12.25 | 15 | 77.92 | 35391.51 | 259.51 | 467.07 | 64.67 | 39.61 | 7539.87 | 0.61 | 0.74 | 2.63 | 0.45 | 1 | 10
46 | 135 | CONCLUIDO | 5.1474 | 19.43 | 15.77 | 59.12 | 0.78 | 16 | 285.56 | 59.89 | 12.5 | 14 | 78.17 | 35453.26 | 259.08 | 467.07 | 64.16 | 39.61 | 7293.33 | 0.62 | 0.74 | 2.63 | 0.43 | 1 | 10
47 | 135 | CONCLUIDO | 5.1494 | 19.42 | 15.76 | 59.09 | 0.79 | 16 | 286.06 | 59.89 | 12.75 | 14 | 78.42 | 35515.1 | 258.98 | 467.09 | 63.73 | 39.61 | 7078.25 | 0.62 | 0.74 | 2.63 | 0.42 | 1 | 10
48 | 135 | CONCLUIDO | 5.149 | 19.42 | 15.76 | 59.1 | 0.81 | 16 | 286.56 | 59.89 | 13 | 14 | 78.68 | 35577.18 | 258.77 | 467.07 | 64.14 | 39.61 | 7279.85 | 0.62 | 0.74 | 2.63 | 0.43 | 1 | 10
49 | 135 | CONCLUIDO | 5.172 | 19.33 | 15.72 | 62.89 | 0.82 | 15 | 287.07 | 59.89 | 13.25 | 13 | 78.93 | 35639.23 | 257.57 | 467.08 | 62.49 | 39.61 | 6463.01 | 0.63 | 0.74 | 2.64 | 0.39 | 1 | 10
50 | 135 | CONCLUIDO | 5.169 | 19.35 | 15.73 | 62.94 | 0.84 | 15 | 287.57 | 59.89 | 13.5 | 13 | 79.18 | 35701.38 | 257.82 | 467.07 | 63.06 | 39.61 | 6744.02 | 0.63 | 0.74 | 2.63 | 0.4 | 1 | 10
51 | 135 | CONCLUIDO | 5.1698 | 19.34 | 15.73 | 62.93 | 0.85 | 15 | 288.08 | 59.89 | 13.75 | 13 | 79.44 | 35763.64 | 257.74 | 467.08 | 62.81 | 39.61 | 6619.2 | 0.63 | 0.74 | 2.64 | 0.4 | 1 | 10
52 | 135 | CONCLUIDO | 5.1701 | 19.34 | 15.73 | 62.92 | 0.86 | 15 | 288.58 | 59.89 | 14 | 13 | 79.69 | 35826 | 257.54 | 467.08 | 62.73 | 39.61 | 6581.53 | 0.63 | 0.74 | 2.64 | 0.4 | 1 | 10
53 | 135 | CONCLUIDO | 5.188 | 19.28 | 15.71 | 67.35 | 0.88 | 14 | 289.09 | 59.89 | 14.25 | 12 | 79.95 | 35888.47 | 257.36 | 467.07 | 62.42 | 39.61 | 6429.1 | 0.63 | 0.74 | 2.63 | 0.38 | 1 | 10
54 | 135 | CONCLUIDO | 5.1932 | 19.26 | 15.7 | 67.27 | 0.89 | 14 | 289.6 | 59.89 | 14.5 | 12 | 80.21 | 35951.04 | 256.75 | 467.07 | 61.87 | 39.61 | 6156.76 | 0.64 | 0.74 | 2.63 | 0.36 | 1 | 10
55 | 135 | CONCLUIDO | 5.192 | 19.26 | 15.7 | 67.28 | 0.91 | 14 | 290.1 | 59.89 | 14.75 | 12 | 80.47 | 36013.72 | 256.46 | 467.07 | 61.98 | 39.61 | 6208.63 | 0.64 | 0.74 | 2.63 | 0.37 | 1 | 10
56 | 135 | CONCLUIDO | 5.1932 | 19.26 | 15.7 | 67.27 | 0.92 | 14 | 290.61 | 59.89 | 15 | 12 | 80.73 | 36076.5 | 256.1 | 467.07 | 61.73 | 39.61 | 6085.4 | 0.64 | 0.74 | 2.63 | 0.36 | 1 | 10
57 | 135 | CONCLUIDO | 5.2102 | 19.19 | 15.68 | 72.38 | 0.93 | 13 | 291.12 | 59.89 | 15.25 | 11 | 80.99 | 36139.39 | 255.42 | 467.07 | 61.34 | 39.61 | 5897.97 | 0.65 | 0.74 | 2.63 | 0.35 | 1 | 10
58 | 135 | CONCLUIDO | 5.2106 | 19.19 | 15.68 | 72.38 | 0.95 | 13 | 291.63 | 59.89 | 15.5 | 11 | 81.25 | 36202.38 | 255.85 | 467.08 | 61.22 | 39.61 | 5837.67 | 0.65 | 0.74 | 2.63 | 0.35 | 1 | 10
59 | 135 | CONCLUIDO | 5.2142 | 19.18 | 15.67 | 72.31 | 0.96 | 13 | 292.15 | 59.89 | 15.75 | 11 | 81.51 | 36265.48 | 255.87 | 467.07 | 60.88 | 39.61 | 5663.99 | 0.65 | 0.74 | 2.63 | 0.34 | 1 | 10
60 | 135 | CONCLUIDO | 5.2097 | 19.2 | 15.68 | 72.39 | 0.97 | 13 | 292.66 | 59.89 | 16 | 11 | 81.77 | 36328.69 | 256.18 | 467.07 | 61.37 | 39.61 | 5909.07 | 0.65 | 0.74 | 2.63 | 0.35 | 1 | 10
61 | 135 | CONCLUIDO | 5.2083 | 19.2 | 15.69 | 72.42 | 0.99 | 13 | 293.17 | 59.89 | 16.25 | 11 | 82.03 | 36392.01 | 255.83 | 467.09 | 61.56 | 39.61 | 6007.89 | 0.64 | 0.74 | 2.63 | 0.36 | 1 | 10
62 | 135 | CONCLUIDO | 5.2118 | 19.19 | 15.68 | 72.36 | 1 | 13 | 293.69 | 59.89 | 16.5 | 11 | 82.3 | 36455.44 | 254.93 | 467.09 | 61.24 | 39.61 | 5845.28 | 0.65 | 0.74 | 2.63 | 0.34 | 1 | 10
63 | 135 | CONCLUIDO | 5.2329 | 19.11 | 15.65 | 78.25 | 1.01 | 12 | 294.2 | 59.89 | 16.75 | 10 | 82.56 | 36518.97 | 254.3 | 467.1 | 60.16 | 39.61 | 5308.73 | 0.66 | 0.75 | 2.63 | 0.32 | 1 | 10
64 | 135 | CONCLUIDO | 5.2346 | 19.1 | 15.64 | 78.22 | 1.03 | 12 | 294.72 | 59.89 | 17 | 10 | 82.83 | 36582.62 | 254.54 | 467.11 | 60.23 | 39.61 | 5344.32 | 0.66 | 0.75 | 2.62 | 0.31 | 1 | 10
65 | 135 | CONCLUIDO | 5.233 | 19.11 | 15.65 | 78.25 | 1.04 | 12 | 295.23 | 59.89 | 17.25 | 10 | 83.1 | 36646.38 | 254.63 | 467.09 | 60.12 | 39.61 | 5293.02 | 0.66 | 0.75 | 2.63 | 0.32 | 1 | 10
66 | 135 | CONCLUIDO | 5.2351 | 19.1 | 15.64 | 78.21 | 1.05 | 12 | 295.75 | 59.89 | 17.5 | 10 | 83.36 | 36710.24 | 254.16 | 467.07 | 60.01 | 39.61 | 5236.06 | 0.66 | 0.75 | 2.63 | 0.31 | 1 | 10
67 | 135 | CONCLUIDO | 5.2321 | 19.11 | 15.65 | 78.27 | 1.07 | 12 | 296.27 | 59.89 | 17.75 | 10 | 83.63 | 36774.22 | 254.34 | 467.07 | 60.53 | 39.61 | 5495.54 | 0.65 | 0.75 | 2.62 | 0.32 | 1 | 10
68 | 135 | CONCLUIDO | 5.2345 | 19.1 | 15.64 | 78.22 | 1.08 | 12 | 296.79 | 59.89 | 18 | 10 | 83.9 | 36838.32 | 253.52 | 467.1 | 60.2 | 39.61 | 5332.24 | 0.66 | 0.75 | 2.62 | 0.31 | 1 | 10
69 | 135 | CONCLUIDO | 5.2599 | 19.01 | 15.6 | 85.11 | 1.09 | 11 | 297.31 | 59.89 | 18.25 | 9 | 84.17 | 36902.52 | 252.77 | 467.07 | 58.88 | 39.61 | 4677.04 | 0.67 | 0.75 | 2.62 | 0.27 | 1 | 10
70 | 135 | CONCLUIDO | 5.258 | 19.02 | 15.61 | 85.14 | 1.11 | 11 | 297.83 | 59.89 | 18.5 | 9 | 84.45 | 36966.84 | 252.99 | 467.07 | 58.93 | 39.61 | 4701.28 | 0.67 | 0.75 | 2.63 | 0.28 | 1 | 10
71 | 135 | CONCLUIDO | 5.2542 | 19.03 | 15.62 | 85.22 | 1.12 | 11 | 298.35 | 59.89 | 18.75 | 9 | 84.72 | 37031.27 | 253.14 | 467.07 | 59.26 | 39.61 | 4864.47 | 0.67 | 0.75 | 2.63 | 0.29 | 1 | 10
72 | 135 | CONCLUIDO | 5.2562 | 19.03 | 15.62 | 85.18 | 1.13 | 11 | 298.88 | 59.89 | 19 | 9 | 84.99 | 37095.82 | 252.81 | 467.11 | 59.2 | 39.61 | 4834.57 | 0.67 | 0.75 | 2.63 | 0.28 | 1 | 10
73 | 135 | CONCLUIDO | 5.2542 | 19.03 | 15.62 | 85.22 | 1.15 | 11 | 299.4 | 59.89 | 19.25 | 9 | 85.27 | 37160.49 | 253.23 | 467.07 | 59.42 | 39.61 | 4945.88 | 0.67 | 0.75 | 2.63 | 0.29 | 1 | 10
74 | 135 | CONCLUIDO | 5.256 | 19.03 | 15.62 | 85.18 | 1.16 | 11 | 299.93 | 59.89 | 19.5 | 9 | 85.54 | 37225.39 | 252.67 | 467.07 | 59.16 | 39.61 | 4813.83 | 0.67 | 0.75 | 2.63 | 0.28 | 1 | 10
75 | 135 | CONCLUIDO | 5.2572 | 19.02 | 15.61 | 85.16 | 1.17 | 11 | 300.45 | 59.89 | 19.75 | 9 | 85.82 | 37290.29 | 252.39 | 467.07 | 58.95 | 39.61 | 4712.52 | 0.67 | 0.75 | 2.63 | 0.28 | 1 | 10
76 | 135 | CONCLUIDO | 5.2791 | 18.94 | 15.58 | 93.5 | 1.18 | 10 | 300.98 | 59.89 | 20 | 8 | 86.09 | 37355.31 | 251.16 | 467.07 | 58.24 | 39.61 | 4362.35 | 0.68 | 0.75 | 2.62 | 0.25 | 1 | 10
77 | 135 | CONCLUIDO | 5.2777 | 18.95 | 15.59 | 93.53 | 1.2 | 10 | 301.51 | 59.89 | 20.25 | 8 | 86.37 | 37420.44 | 251.57 | 467.08 | 58.34 | 39.61 | 4409.23 | 0.68 | 0.75 | 2.62 | 0.26 | 1 | 10
78 | 135 | CONCLUIDO | 5.2771 | 18.95 | 15.59 | 93.55 | 1.21 | 10 | 302.04 | 59.89 | 20.5 | 8 | 86.65 | 37485.7 | 251.78 | 467.07 | 58.3 | 39.61 | 4390.63 | 0.68 | 0.75 | 2.63 | 0.26 | 1 | 10
79 | 135 | CONCLUIDO | 5.2779 | 18.95 | 15.59 | 93.53 | 1.22 | 10 | 302.57 | 59.89 | 20.75 | 8 | 86.93 | 37551.07 | 251.48 | 467.07 | 58.25 | 39.61 | 4365.36 | 0.68 | 0.75 | 2.62 | 0.25 | 1 | 10
80 | 135 | CONCLUIDO | 5.2748 | 18.96 | 15.6 | 93.6 | 1.23 | 10 | 303.1 | 59.89 | 21 | 8 | 87.21 | 37616.56 | 251.92 | 467.07 | 58.65 | 39.61 | 4564.23 | 0.68 | 0.75 | 2.63 | 0.27 | 1 | 10
81 | 135 | CONCLUIDO | 5.2779 | 18.95 | 15.59 | 93.53 | 1.25 | 10 | 303.63 | 59.89 | 21.25 | 8 | 87.49 | 37682.17 | 251.22 | 467.07 | 58.47 | 39.61 | 4476.82 | 0.68 | 0.75 | 2.62 | 0.26 | 1 | 10
82 | 135 | CONCLUIDO | 5.2761 | 18.95 | 15.59 | 93.57 | 1.26 | 10 | 304.16 | 59.89 | 21.5 | 8 | 87.78 | 37747.91 | 251.12 | 467.07 | 58.45 | 39.61 | 4467.14 | 0.68 | 0.75 | 2.63 | 0.26 | 1 | 10
83 | 135 | CONCLUIDO | 5.2798 | 18.94 | 15.58 | 93.49 | 1.27 | 10 | 304.7 | 59.89 | 21.75 | 8 | 88.06 | 37813.76 | 250.44 | 467.07 | 58.18 | 39.61 | 4331.98 | 0.68 | 0.75 | 2.62 | 0.25 | 1 | 10
84 | 135 | CONCLUIDO | 5.2801 | 18.94 | 15.58 | 93.48 | 1.28 | 10 | 305.23 | 59.89 | 22 | 8 | 88.35 | 37879.74 | 249.63 | 467.07 | 57.99 | 39.61 | 4236.95 | 0.68 | 0.75 | 2.62 | 0.25 | 1 | 10
85 | 135 | CONCLUIDO | 5.3004 | 18.87 | 15.56 | 103.72 | 1.3 | 9 | 305.77 | 59.89 | 22.25 | 7 | 88.63 | 37945.85 | 248.68 | 467.07 | 57.32 | 39.61 | 3904.48 | 0.69 | 0.75 | 2.62 | 0.23 | 1 | 10
86 | 135 | CONCLUIDO | 5.304 | 18.85 | 15.55 | 103.64 | 1.31 | 9 | 306.31 | 59.89 | 22.5 | 7 | 88.92 | 38012.07 | 248.7 | 467.07 | 56.82 | 39.61 | 3658.12 | 0.7 | 0.75 | 2.62 | 0.21 | 1 | 10
87 | 135 | CONCLUIDO | 5.3014 | 18.86 | 15.55 | 103.7 | 1.32 | 9 | 306.84 | 59.89 | 22.75 | 7 | 89.21 | 38078.42 | 249.18 | 467.07 | 57.24 | 39.61 | 3864.59 | 0.69 | 0.75 | 2.62 | 0.22 | 1 | 10
88 | 135 | CONCLUIDO | 5.3007 | 18.87 | 15.56 | 103.72 | 1.33 | 9 | 307.38 | 59.89 | 23 | 7 | 89.5 | 38144.9 | 249.51 | 467.07 | 57.23 | 39.61 | 3858.54 | 0.69 | 0.75 | 2.62 | 0.22 | 1 | 10
89 | 135 | CONCLUIDO | 5.3024 | 18.86 | 15.55 | 103.68 | 1.35 | 9 | 307.92 | 59.89 | 23.25 | 7 | 89.79 | 38211.5 | 249.7 | 467.07 | 57.1 | 39.61 | 3798.11 | 0.69 | 0.75 | 2.62 | 0.22 | 1 | 10
90 | 135 | CONCLUIDO | 5.3014 | 18.86 | 15.55 | 103.7 | 1.36 | 9 | 308.46 | 59.89 | 23.5 | 7 | 90.08 | 38278.23 | 249.84 | 467.07 | 57.25 | 39.61 | 3869.79 | 0.69 | 0.75 | 2.62 | 0.22 | 1 | 10
91 | 135 | CONCLUIDO | 5.2975 | 18.88 | 15.57 | 103.79 | 1.37 | 9 | 309.01 | 59.89 | 23.75 | 7 | 90.37 | 38345.09 | 250.2 | 467.07 | 57.64 | 39.61 | 4063.76 | 0.69 | 0.75 | 2.62 | 0.24 | 1 | 10
92 | 135 | CONCLUIDO | 5.2997 | 18.87 | 15.56 | 103.74 | 1.38 | 9 | 309.55 | 59.89 | 24 | 7 | 90.66 | 38412.07 | 249.51 | 467.07 | 57.4 | 39.61 | 3947.74 | 0.69 | 0.75 | 2.62 | 0.23 | 1 | 10
93 | 135 | CONCLUIDO | 5.2995 | 18.87 | 15.56 | 103.74 | 1.39 | 9 | 310.09 | 59.89 | 24.25 | 7 | 90.96 | 38479.19 | 249.36 | 467.07 | 57.39 | 39.61 | 3938.9 | 0.69 | 0.75 | 2.62 | 0.23 | 1 | 10
94 | 135 | CONCLUIDO | 5.2982 | 18.87 | 15.57 | 103.78 | 1.41 | 9 | 310.64 | 59.89 | 24.5 | 7 | 91.25 | 38546.43 | 248.96 | 467.07 | 57.61 | 39.61 | 4049.61 | 0.69 | 0.75 | 2.62 | 0.23 | 1 | 10
95 | 135 | CONCLUIDO | 5.2941 | 18.89 | 15.58 | 103.87 | 1.42 | 9 | 311.19 | 59.89 | 24.75 | 7 | 91.55 | 38613.8 | 248.89 | 467.08 | 58.03 | 39.61 | 4261.09 | 0.68 | 0.75 | 2.62 | 0.25 | 1 | 10
96 | 135 | CONCLUIDO | 5.2985 | 18.87 | 15.57 | 103.77 | 1.43 | 9 | 311.73 | 59.89 | 25 | 7 | 91.85 | 38681.31 | 248.21 | 467.15 | 57.54 | 39.61 | 4013.71 | 0.69 | 0.75 | 2.62 | 0.23 | 1 | 10
97 | 135 | CONCLUIDO | 5.3243 | 18.78 | 15.52 | 116.43 | 1.44 | 8 | 312.28 | 59.89 | 25.25 | 6 | 92.15 | 38749.07 | 247.07 | 467.07 | 56.2 | 39.61 | 3348.44 | 0.7 | 0.75 | 2.62 | 0.19 | 1 | 10
98 | 135 | CONCLUIDO | 5.3262 | 18.77 | 15.52 | 116.38 | 1.45 | 8 | 312.83 | 59.89 | 25.5 | 6 | 92.44 | 38816.85 | 246.92 | 467.07 | 55.89 | 39.61 | 3196.86 | 0.71 | 0.75 | 2.62 | 0.18 | 1 | 10
99 | 135 | CONCLUIDO | 5.3221 | 18.79 | 15.53 | 116.49 | 1.46 | 8 | 313.38 | 59.89 | 25.75 | 6 | 92.75 | 38884.75 | 247.47 | 467.07 | 56.42 | 39.61 | 3462.49 | 0.7 | 0.75 | 2.62 | 0.2 | 1 | 10
100 | 135 | CONCLUIDO | 5.3251 | 18.78 | 15.52 | 116.41 | 1.48 | 8 | 313.93 | 59.89 | 26 | 6 | 93.05 | 38952.8 | 247.11 | 467.07 | 56.11 | 39.61 | 3303.66 | 0.71 | 0.75 | 2.62 | 0.19 | 1 | 10
101 | 135 | CONCLUIDO | 5.3227 | 18.79 | 15.53 | 116.47 | 1.49 | 8 | 314.49 | 59.89 | 26.25 | 6 | 93.35 | 39020.97 | 247.8 | 467.07 | 56.35 | 39.61 | 3425.47 | 0.7 | 0.75 | 2.62 | 0.2 | 1 | 10
102 | 135 | CONCLUIDO | 5.3224 | 18.79 | 15.53 | 116.48 | 1.5 | 8 | 315.04 | 59.89 | 26.5 | 6 | 93.65 | 39089.29 | 247.61 | 467.08 | 56.45 | 39.61 | 3475.99 | 0.7 | 0.75 | 2.62 | 0.2 | 1 | 10
103 | 135 | CONCLUIDO | 5.3272 | 18.77 | 15.51 | 116.36 | 1.51 | 8 | 315.6 | 59.89 | 26.75 | 6 | 93.96 | 39157.74 | 247.4 | 467.07 | 55.97 | 39.61 | 3235.18 | 0.71 | 0.75 | 2.62 | 0.18 | 1 | 10
104 | 135 | CONCLUIDO | 5.3228 | 18.79 | 15.53 | 116.47 | 1.52 | 8 | 316.15 | 59.89 | 27 | 6 | 94.26 | 39226.32 | 247.99 | 467.1 | 56.27 | 39.61 | 3385.09 | 0.7 | 0.75 | 2.62 | 0.2 | 1 | 10
105 | 135 | CONCLUIDO | 5.3216 | 18.79 | 15.53 | 116.5 | 1.53 | 8 | 316.71 | 59.89 | 27.25 | 6 | 94.57 | 39295.05 | 247.72 | 467.07 | 56.44 | 39.61 | 3469.69 | 0.7 | 0.75 | 2.62 | 0.2 | 1 | 10
106 | 135 | CONCLUIDO | 5.3222 | 18.79 | 15.53 | 116.49 | 1.54 | 8 | 317.27 | 59.89 | 27.5 | 6 | 94.88 | 39363.91 | 247.36 | 467.07 | 56.51 | 39.61 | 3506.82 | 0.7 | 0.75 | 2.62 | 0.2 | 1 | 10
107 | 135 | CONCLUIDO | 5.3228 | 18.79 | 15.53 | 116.47 | 1.56 | 8 | 317.83 | 59.89 | 27.75 | 6 | 95.19 | 39432.92 | 246.78 | 467.07 | 56.38 | 39.61 | 3442.84 | 0.7 | 0.75 | 2.62 | 0.2 | 1 | 10
108 | 135 | CONCLUIDO | 5.3204 | 18.8 | 15.54 | 116.54 | 1.57 | 8 | 318.39 | 59.89 | 28 | 6 | 95.5 | 39502.07 | 246.55 | 467.07 | 56.74 | 39.61 | 3618.53 | 0.7 | 0.75 | 2.62 | 0.2 | 1 | 10
109 | 135 | CONCLUIDO | 5.3221 | 18.79 | 15.53 | 116.49 | 1.58 | 8 | 318.95 | 59.89 | 28.25 | 6 | 95.81 | 39571.36 | 246.21 | 467.07 | 56.49 | 39.61 | 3493.57 | 0.7 | 0.75 | 2.62 | 0.2 | 1 | 10
110 | 135 | CONCLUIDO | 5.3228 | 18.79 | 15.53 | 116.47 | 1.59 | 8 | 319.51 | 59.89 | 28.5 | 6 | 96.13 | 39640.79 | 246.45 | 467.07 | 56.41 | 39.61 | 3453.84 | 0.7 | 0.75 | 2.62 | 0.2 | 1 | 10
111 | 135 | CONCLUIDO | 5.3225 | 18.79 | 15.53 | 116.48 | 1.6 | 8 | 320.08 | 59.89 | 28.75 | 6 | 96.44 | 39710.36 | 245.79 | 467.14 | 56.37 | 39.61 | 3437.65 | 0.7 | 0.75 | 2.62 | 0.2 | 1 | 10
112 | 135 | CONCLUIDO | 5.3166 | 18.81 | 15.55 | 116.64 | 1.61 | 8 | 320.64 | 59.89 | 29 | 6 | 96.75 | 39780.08 | 245.18 | 467.12 | 57.14 | 39.61 | 3818.5 | 0.69 | 0.75 | 2.62 | 0.22 | 1 | 10
113 | 135 | CONCLUIDO | 5.3428 | 18.72 | 15.51 | 132.94 | 1.62 | 7 | 321.21 | 59.89 | 29.25 | 5 | 97.07 | 39849.95 | 244.23 | 467.07 | 55.74 | 39.61 | 3127.86 | 0.71 | 0.75 | 2.62 | 0.18 | 1 | 10
114 | 135 | CONCLUIDO | 5.3405 | 18.73 | 15.52 | 133.01 | 1.63 | 7 | 321.78 | 59.89 | 29.5 | 5 | 97.39 | 39919.96 | 244.89 | 467.07 | 55.95 | 39.61 | 3231.08 | 0.71 | 0.75 | 2.62 | 0.18 | 1 | 10
115 | 135 | CONCLUIDO | 5.3405 | 18.72 | 15.52 | 133.01 | 1.64 | 7 | 322.34 | 59.89 | 29.75 | 5 | 97.71 | 39990.12 | 245.34 | 467.07 | 56.03 | 39.61 | 3271.85 | 0.71 | 0.75 | 2.62 | 0.18 | 1 | 10
116 | 135 | CONCLUIDO | 5.3416 | 18.72 | 15.51 | 132.98 | 1.66 | 7 | 322.91 | 59.89 | 30 | 5 | 98.03 | 40060.43 | 245.85 | 467.07 | 55.93 | 39.61 | 3223.13 | 0.71 | 0.75 | 2.62 | 0.18 | 1 | 10
117 | 135 | CONCLUIDO | 5.3444 | 18.71 | 15.5 | 132.89 | 1.67 | 7 | 323.49 | 59.89 | 30.25 | 5 | 98.35 | 40131.01 | 245.59 | 467.11 | 55.51 | 39.61 | 3009.72 | 0.71 | 0.75 | 2.62 | 0.17 | 1 | 10
118 | 135 | CONCLUIDO | 5.3414 | 18.72 | 15.51 | 132.98 | 1.68 | 7 | 324.06 | 59.89 | 30.5 | 5 | 98.67 | 40201.62 | 246.21 | 467.07 | 55.9 | 39.61 | 3206.98 | 0.71 | 0.75 | 2.62 | 0.18 | 1 | 10
119 | 135 | CONCLUIDO | 5.3424 | 18.72 | 15.51 | 132.95 | 1.69 | 7 | 324.63 | 59.89 | 30.75 | 5 | 99 | 40272.38 | 246.68 | 467.07 | 55.83 | 39.61 | 3170.9 | 0.71 | 0.75 | 2.62 | 0.18 | 1 | 10
120 | 135 | CONCLUIDO | 5.3443 | 18.71 | 15.5 | 132.9 | 1.7 | 7 | 325.21 | 59.89 | 31 | 5 | 99.32 | 40343.29 | 246.52 | 467.07 | 55.57 | 39.61 | 3039.12 | 0.71 | 0.75 | 2.62 | 0.17 | 1 | 10
121 | 135 | CONCLUIDO | 5.3438 | 18.71 | 15.51 | 132.91 | 1.71 | 7 | 325.78 | 59.89 | 31.25 | 5 | 99.65 | 40414.36 | 246.61 | 467.07 | 55.62 | 39.61 | 3064.24 | 0.71 | 0.75 | 2.62 | 0.17 | 1 | 10
122 | 135 | CONCLUIDO | 5.3418 | 18.72 | 15.51 | 132.97 | 1.72 | 7 | 326.36 | 59.89 | 31.5 | 5 | 99.97 | 40485.58 | 246.34 | 467.07 | 55.84 | 39.61 | 3174.52 | 0.71 | 0.75 | 2.62 | 0.18 | 1 | 10
123 | 135 | CONCLUIDO | 5.3451 | 18.71 | 15.5 | 132.87 | 1.73 | 7 | 326.94 | 59.89 | 31.75 | 5 | 100.3 | 40556.96 | 245.75 | 467.07 | 55.44 | 39.61 | 2977.73 | 0.71 | 0.75 | 2.62 | 0.17 | 1 | 10
124 | 135 | CONCLUIDO | 5.3458 | 18.71 | 15.5 | 132.85 | 1.74 | 7 | 327.52 | 59.89 | 32 | 5 | 100.63 | 40628.49 | 245.52 | 467.07 | 55.35 | 39.61 | 2932.58 | 0.72 | 0.75 | 2.62 | 0.17 | 1 | 10
125 | 135 | CONCLUIDO | 5.3468 | 18.7 | 15.5 | 132.82 | 1.75 | 7 | 328.1 | 59.89 | 32.25 | 5 | 100.96 | 40700.18 | 245.59 | 467.07 | 55.3 | 39.61 | 2906.56 | 0.72 | 0.75 | 2.62 | 0.16 | 1 | 10
126 | 135 | CONCLUIDO | 5.3452 | 18.71 | 15.5 | 132.87 | 1.76 | 7 | 328.68 | 59.89 | 32.5 | 5 | 101.3 | 40772.03 | 245.56 | 467.07 | 55.41 | 39.61 | 2959.37 | 0.71 | 0.75 | 2.62 | 0.17 | 1 | 10
127 | 135 | CONCLUIDO | 5.3455 | 18.71 | 15.5 | 132.86 | 1.77 | 7 | 329.27 | 59.89 | 32.75 | 5 | 101.63 | 40844.03 | 245.18 | 467.07 | 55.34 | 39.61 | 2926.77 | 0.72 | 0.75 | 2.62 | 0.17 | 1 | 10
128 | 135 | CONCLUIDO | 5.3467 | 18.7 | 15.5 | 132.82 | 1.78 | 7 | 329.85 | 59.89 | 33 | 5 | 101.97 | 40916.2 | 244.99 | 467.11 | 55.18 | 39.61 | 2843.69 | 0.72 | 0.75 | 2.62 | 0.16 | 1 | 10
129 | 135 | CONCLUIDO | 5.347 | 18.7 | 15.49 | 132.81 | 1.79 | 7 | 330.44 | 59.89 | 33.25 | 5 | 102.3 | 40988.53 | 244.8 | 467.07 | 55.16 | 39.61 | 2836.76 | 0.72 | 0.75 | 2.62 | 0.16 | 1 | 10
130 | 135 | CONCLUIDO | 5.3447 | 18.71 | 15.5 | 132.88 | 1.8 | 7 | 331.03 | 59.89 | 33.5 | 5 | 102.64 | 41061.02 | 244.63 | 467.07 | 55.34 | 39.61 | 2924.91 | 0.72 | 0.75 | 2.62 | 0.17 | 1 | 10
131 | 135 | CONCLUIDO | 5.3447 | 18.71 | 15.5 | 132.88 | 1.81 | 7 | 331.62 | 59.89 | 33.75 | 5 | 102.98 | 41133.67 | 244.43 | 467.07 | 55.47 | 39.61 | 2988.76 | 0.71 | 0.75 | 2.62 | 0.17 | 1 | 10
132 | 135 | CONCLUIDO | 5.3431 | 18.72 | 15.51 | 132.93 | 1.82 | 7 | 332.21 | 59.89 | 34 | 5 | 103.32 | 41206.49 | 244.35 | 467.07 | 55.63 | 39.61 | 3070.57 | 0.71 | 0.75 | 2.62 | 0.18 | 1 | 10
133 | 135 | CONCLUIDO | 5.3455 | 18.71 | 15.5 | 132.86 | 1.83 | 7 | 332.8 | 59.89 | 34.25 | 5 | 103.66 | 41279.48 | 244.02 | 467.07 | 55.38 | 39.61 | 2947.02 | 0.72 | 0.75 | 2.62 | 0.17 | 1 | 10
134 | 135 | CONCLUIDO | 5.3449 | 18.71 | 15.5 | 132.88 | 1.84 | 7 | 333.39 | 59.89 | 34.5 | 5 | 104.01 | 41352.63 | 243.57 | 467.07 | 55.49 | 39.61 | 3000.21 | 0.71 | 0.75 | 2.62 | 0.17 | 1 | 10
135 | 135 | CONCLUIDO | 5.3675 | 18.63 | 15.47 | 154.74 | 1.85 | 6 | 333.99 | 59.89 | 34.75 | 4 | 104.35 | 41426.07 | 242.34 | 467.07 | 54.46 | 39.61 | 2492.54 | 0.73 | 0.75 | 2.62 | 0.14 | 1 | 10
136 | 135 | CONCLUIDO | 5.3698 | 18.62 | 15.47 | 154.66 | 1.86 | 6 | 334.58 | 59.89 | 35 | 4 | 104.7 | 41499.57 | 242.42 | 467.07 | 54.24 | 39.61 | 2381.31 | 0.73 | 0.75 | 2.62 | 0.13 | 1 | 10
137 | 135 | CONCLUIDO | 5.3692 | 18.62 | 15.47 | 154.68 | 1.87 | 6 | 335.18 | 59.89 | 35.25 | 4 | 105.04 | 41573.23 | 242.49 | 467.07 | 54.35 | 39.61 | 2438.07 | 0.73 | 0.75 | 2.62 | 0.14 | 1 | 10
138 | 135 | CONCLUIDO | 5.3686 | 18.63 | 15.47 | 154.7 | 1.88 | 6 | 335.78 | 59.89 | 35.5 | 4 | 105.39 | 41647.07 | 243.03 | 467.08 | 54.36 | 39.61 | 2441.71 | 0.73 | 0.75 | 2.62 | 0.14 | 1 | 10
139 | 135 | CONCLUIDO | 5.3663 | 18.63 | 15.48 | 154.78 | 1.89 | 6 | 336.38 | 59.89 | 35.75 | 4 | 105.74 | 41721.08 | 243.1 | 467.07 | 54.68 | 39.61 | 2601.26 | 0.72 | 0.75 | 2.62 | 0.15 | 1 | 10
140 | 135 | CONCLUIDO | 5.3647 | 18.64 | 15.48 | 154.84 | 1.9 | 6 | 336.98 | 59.89 | 36 | 4 | 106.09 | 41795.26 | 243.37 | 467.07 | 54.78 | 39.61 | 2652.02 | 0.72 | 0.75 | 2.62 | 0.15 | 1 | 10
141 | 135 | CONCLUIDO | 5.3653 | 18.64 | 15.48 | 154.82 | 1.91 | 6 | 337.58 | 59.89 | 36.25 | 4 | 106.45 | 41869.62 | 243.34 | 467.08 | 54.73 | 39.61 | 2626.11 | 0.72 | 0.75 | 2.62 | 0.15 | 1 | 10
142 | 135 | CONCLUIDO | 5.3662 | 18.64 | 15.48 | 154.79 | 1.92 | 6 | 338.19 | 59.89 | 36.5 | 4 | 106.8 | 41944.15 | 243.17 | 467.07 | 54.74 | 39.61 | 2631.17 | 0.72 | 0.75 | 2.62 | 0.15 | 1 | 10
143 | 135 | CONCLUIDO | 5.3695 | 18.62 | 15.47 | 154.67 | 1.93 | 6 | 338.79 | 59.89 | 36.75 | 4 | 107.16 | 42018.86 | 243.24 | 467.07 | 54.38 | 39.61 | 2449.06 | 0.73 | 0.75 | 2.62 | 0.13 | 1 | 10
144 | 135 | CONCLUIDO | 5.3706 | 18.62 | 15.46 | 154.63 | 1.94 | 6 | 339.4 | 59.89 | 37 | 4 | 107.51 | 42093.75 | 243.23 | 467.07 | 54.13 | 39.61 | 2327.06 | 0.73 | 0.75 | 2.62 | 0.13 | 1 | 10
145 | 135 | CONCLUIDO | 5.3712 | 18.62 | 15.46 | 154.61 | 1.95 | 6 | 340.01 | 59.89 | 37.25 | 4 | 107.87 | 42168.82 | 243.24 | 467.1 | 54.12 | 39.61 | 2322.8 | 0.73 | 0.75 | 2.62 | 0.13 | 1 | 10
146 | 135 | CONCLUIDO | 5.3686 | 18.63 | 15.47 | 154.7 | 1.96 | 6 | 340.62 | 59.89 | 37.5 | 4 | 108.23 | 42244.08 | 243.24 | 467.07 | 54.4 | 39.61 | 2463.4 | 0.73 | 0.75 | 2.62 | 0.14 | 1 | 10
147 | 135 | CONCLUIDO | 5.3666 | 18.63 | 15.48 | 154.77 | 1.97 | 6 | 341.23 | 59.89 | 37.75 | 4 | 108.59 | 42319.51 | 243.13 | 467.07 | 54.66 | 39.61 | 2591.78 | 0.72 | 0.75 | 2.62 | 0.14 | 1 | 10
148 | 135 | CONCLUIDO | 5.3684 | 18.63 | 15.47 | 154.71 | 1.98 | 6 | 341.84 | 59.89 | 38 | 4 | 108.96 | 42395.13 | 242.99 | 467.08 | 54.41 | 39.61 | 2466.28 | 0.73 | 0.75 | 2.62 | 0.14 | 1 | 10
149 | 135 | CONCLUIDO | 5.3688 | 18.63 | 15.47 | 154.7 | 1.99 | 6 | 342.46 | 59.89 | 38.25 | 4 | 109.32 | 42470.94 | 242.62 | 467.07 | 54.46 | 39.61 | 2492.23 | 0.73 | 0.75 | 2.62 | 0.14 | 1 | 10
150 | 135 | CONCLUIDO | 5.3678 | 18.63 | 15.47 | 154.73 | 2 | 6 | 343.08 | 59.89 | 38.5 | 4 | 109.69 | 42546.93 | 242.31 | 467.07 | 54.59 | 39.61 | 2556.01 | 0.73 | 0.75 | 2.62 | 0.14 | 1 | 10
151 | 135 | CONCLUIDO | 5.3677 | 18.63 | 15.47 | 154.74 | 2.01 | 6 | 343.69 | 59.89 | 38.75 | 4 | 110.06 | 42623.24 | 242.15 | 467.07 | 54.58 | 39.61 | 2549.49 | 0.73 | 0.75 | 2.62 | 0.14 | 1 | 10
152 | 135 | CONCLUIDO | 5.3668 | 18.63 | 15.48 | 154.77 | 2.02 | 6 | 344.31 | 59.89 | 39 | 4 | 110.43 | 42699.62 | 242.65 | 467.07 | 54.64 | 39.61 | 2580.77 | 0.72 | 0.75 | 2.62 | 0.14 | 1 | 10
153 | 135 | CONCLUIDO | 5.3664 | 18.63 | 15.48 | 154.78 | 2.03 | 6 | 344.93 | 59.89 | 39.25 | 4 | 110.8 | 42776.18 | 242.41 | 467.07 | 54.63 | 39.61 | 2576.54 | 0.73 | 0.75 | 2.62 | 0.14 | 1 | 10
154 | 135 | CONCLUIDO | 5.3678 | 18.63 | 15.47 | 154.73 | 2.04 | 6 | 345.56 | 59.89 | 39.5 | 4 | 111.17 | 42852.94 | 241.55 | 467.07 | 54.6 | 39.61 | 2561.49 | 0.73 | 0.75 | 2.62 | 0.14 | 1 | 10
155 | 135 | CONCLUIDO | 5.3656 | 18.64 | 15.48 | 154.81 | 2.05 | 6 | 346.18 | 59.89 | 39.75 | 4 | 111.54 | 42929.9 | 241.85 | 467.07 | 54.7 | 39.61 | 2611.72 | 0.72 | 0.75 | 2.62 | 0.15 | 1 | 10
156 | 135 | CONCLUIDO | 5.3646 | 18.64 | 15.48 | 154.84 | 2.06 | 6 | 346.81 | 59.89 | 40 | 4 | 111.92 | 43007.05 | 241.87 | 467.12 | 54.88 | 39.61 | 2700.55 | 0.72 | 0.75 | 2.62 | 0.15 | 1 | 10
0 | 80 | CONCLUIDO | 3.4268 | 29.18 | 20.86 | 6.73 | 0.11 | 186 | 159.12 | 50.28 | 1 | 184 | 27.84 | 19859.16 | 255.9 | 467.23 | 229.97 | 39.61 | 89344.48 | 0.17 | 0.56 | 2.93 | 5.53 | 1 | 10
1 | 80 | CONCLUIDO | 3.8254 | 26.14 | 19.37 | 8.42 | 0.14 | 138 | 159.48 | 50.28 | 1.25 | 136 | 27.95 | 19902.91 | 237.06 | 467.17 | 181.58 | 39.61 | 65393.19 | 0.22 | 0.6 | 2.84 | 4.03 | 1 | 10
2 | 80 | CONCLUIDO | 4.1007 | 24.39 | 18.52 | 10.1 | 0.17 | 110 | 159.83 | 50.28 | 1.5 | 108 | 28.05 | 19946.71 | 226.03 | 467.08 | 154.18 | 39.61 | 51828.7 | 0.26 | 0.63 | 2.77 | 3.18 | 1 | 10
3 | 80 | CONCLUIDO | 4.3053 | 23.23 | 17.97 | 11.85 | 0.19 | 91 | 160.19 | 50.28 | 1.75 | 89 | 28.16 | 19990.53 | 218.82 | 467.21 | 135.69 | 39.61 | 42682.07 | 0.29 | 0.65 | 2.76 | 2.63 | 1 | 10
4 | 80 | CONCLUIDO | 4.4619 | 22.41 | 17.57 | 13.52 | 0.22 | 78 | 160.54 | 50.28 | 2 | 76 | 28.26 | 20034.4 | 213.61 | 467.16 | 123.04 | 39.61 | 36422.95 | 0.32 | 0.66 | 2.73 | 2.24 | 1 | 10
5 | 80 | CONCLUIDO | 4.5911 | 21.78 | 17.27 | 15.23 | 0.25 | 68 | 160.9 | 50.28 | 2.25 | 66 | 28.37 | 20078.3 | 209.29 | 467.2 | 112.72 | 39.61 | 31308.97 | 0.35 | 0.68 | 2.72 | 1.93 | 1 | 10
6 | 80 | CONCLUIDO | 4.6836 | 21.35 | 17.06 | 16.78 | 0.27 | 61 | 161.26 | 50.28 | 2.5 | 59 | 28.48 | 20122.23 | 206.31 | 467.09 | 106.25 | 39.61 | 28110.79 | 0.37 | 0.68 | 2.71 | 1.73 | 1 | 10
7 | 80 | CONCLUIDO | 4.7631 | 20.99 | 16.9 | 18.43 | 0.3 | 55 | 161.61 | 50.28 | 2.75 | 53 | 28.58 | 20166.2 | 203.86 | 467.09 | 101.06 | 39.61 | 25544.73 | 0.39 | 0.69 | 2.69 | 1.56 | 1 | 10
8 | 80 | CONCLUIDO | 4.8325 | 20.69 | 16.76 | 20.11 | 0.33 | 50 | 161.97 | 50.28 | 3 | 48 | 28.69 | 20210.21 | 201.63 | 467.1 | 96.48 | 39.61 | 23280.32 | 0.41 | 0.7 | 2.69 | 1.42 | 1 | 10
9 | 80 | CONCLUIDO | 4.9084 | 20.37 | 16.6 | 22.13 | 0.35 | 45 | 162.33 | 50.28 | 3.25 | 43 | 28.8 | 20254.26 | 199.35 | 467.15 | 91.26 | 39.61 | 20696.18 | 0.43 | 0.7 | 2.68 | 1.26 | 1 | 10
10 | 80 | CONCLUIDO | 4.9574 | 20.17 | 16.49 | 23.56 | 0.38 | 42 | 162.68 | 50.28 | 3.5 | 40 | 28.9 | 20298.34 | 197.59 | 467.1 | 87.82 | 39.61 | 18990.53 | 0.45 | 0.71 | 2.67 | 1.16 | 1 | 10
11 | 80 | CONCLUIDO | 4.9909 | 20.04 | 16.46 | 25.32 | 0.41 | 39 | 163.04 | 50.28 | 3.75 | 37 | 29.01 | 20342.46 | 196.62 | 467.07 | 86.2 | 39.61 | 18194.27 | 0.46 | 0.71 | 2.68 | 1.12 | 1 | 10
12 | 80 | CONCLUIDO | 5.0415 | 19.84 | 16.35 | 27.25 | 0.43 | 36 | 163.4 | 50.28 | 4 | 34 | 29.12 | 20386.62 | 194.7 | 467.1 | 82.66 | 39.61 | 16442.72 | 0.48 | 0.71 | 2.68 | 1.02 | 1 | 10
13 | 80 | CONCLUIDO | 5.0763 | 19.7 | 16.28 | 28.73 | 0.46 | 34 | 163.76 | 50.28 | 4.25 | 32 | 29.23 | 20430.81 | 193.46 | 467.07 | 80.72 | 39.61 | 15483.22 | 0.49 | 0.72 | 2.66 | 0.95 | 1 | 10
14 | 80 | CONCLUIDO | 5.108 | 19.58 | 16.22 | 30.42 | 0.49 | 32 | 164.12 | 50.28 | 4.5 | 30 | 29.34 | 20475.04 | 192.4 | 467.1 | 78.62 | 39.61 | 14442.62 | 0.5 | 0.72 | 2.67 | 0.89 | 1 | 10
15 | 80 | CONCLUIDO | 5.1365 | 19.47 | 16.18 | 32.35 | 0.51 | 30 | 164.48 | 50.28 | 4.75 | 28 | 29.45 | 20519.3 | 191.29 | 467.08 | 77.47 | 39.61 | 13876.71 | 0.51 | 0.72 | 2.66 | 0.84 | 1 | 10
16 | 80 | CONCLUIDO | 5.1529 | 19.41 | 16.15 | 33.41 | 0.54 | 29 | 164.83 | 50.28 | 5 | 27 | 29.55 | 20563.61 | 190.46 | 467.1 | 76.47 | 39.61 | 13381.99 | 0.52 | 0.72 | 2.66 | 0.81 | 1 | 10
17 | 80 | CONCLUIDO | 5.1834 | 19.29 | 16.1 | 35.77 | 0.56 | 27 | 165.19 | 50.28 | 5.25 | 25 | 29.66 | 20607.95 | 189.49 | 467.11 | 74.73 | 39.61 | 12520.29 | 0.53 | 0.72 | 2.66 | 0.76 | 1 | 10
18 | 80 | CONCLUIDO | 5.2042 | 19.22 | 16.05 | 37.05 | 0.59 | 26 | 165.55 | 50.28 | 5.5 | 24 | 29.77 | 20652.33 | 188.49 | 467.08 | 73.15 | 39.61 | 11738.04 | 0.54 | 0.73 | 2.66 | 0.72 | 1 | 10
19 | 80 | CONCLUIDO | 5.2205 | 19.16 | 16.03 | 38.46 | 0.61 | 25 | 165.91 | 50.28 | 5.75 | 23 | 29.88 | 20696.74 | 187.48 | 467.07 | 72.57 | 39.61 | 11453.02 | 0.55 | 0.73 | 2.65 | 0.69 | 1 | 10
20 | 80 | CONCLUIDO | 5.2388 | 19.09 | 15.99 | 39.98 | 0.64 | 24 | 166.27 | 50.28 | 6 | 22 | 29.99 | 20741.2 | 186.52 | 467.12 | 71.47 | 39.61 | 10905.07 | 0.55 | 0.73 | 2.64 | 0.66 | 1 | 10
21 | 80 | CONCLUIDO | 5.254 | 19.03 | 15.97 | 41.65 | 0.66 | 23 | 166.64 | 50.28 | 6.25 | 21 | 30.11 | 20785.69 | 185.69 | 467.07 | 70.61 | 39.61 | 10479.68 | 0.56 | 0.73 | 2.65 | 0.63 | 1 | 10
22 | 80 | CONCLUIDO | 5.2696 | 18.98 | 15.94 | 43.48 | 0.69 | 22 | 167 | 50.28 | 6.5 | 20 | 30.22 | 20830.22 | 184.95 | 467.07 | 69.73 | 39.61 | 10047.3 | 0.57 | 0.73 | 2.65 | 0.61 | 1 | 10
23 | 80 | CONCLUIDO | 5.2891 | 18.91 | 15.91 | 45.45 | 0.71 | 21 | 167.36 | 50.28 | 6.75 | 19 | 30.33 | 20874.78 | 183.96 | 467.15 | 68.5 | 39.61 | 9434.58 | 0.58 | 0.73 | 2.64 | 0.57 | 1 | 10
24 | 80 | CONCLUIDO | 5.3027 | 18.86 | 15.89 | 47.67 | 0.74 | 20 | 167.72 | 50.28 | 7 | 18 | 30.44 | 20919.39 | 183.54 | 467.07 | 68.06 | 39.61 | 9220.22 | 0.58 | 0.73 | 2.64 | 0.56 | 1 | 10
25 | 80 | CONCLUIDO | 5.325 | 18.78 | 15.84 | 50.03 | 0.76 | 19 | 168.08 | 50.28 | 7.25 | 17 | 30.55 | 20964.03 | 182.15 | 467.08 | 66.62 | 39.61 | 8506.22 | 0.59 | 0.74 | 2.64 | 0.51 | 1 | 10
26 | 80 | CONCLUIDO | 5.3222 | 18.79 | 15.85 | 50.06 | 0.79 | 19 | 168.44 | 50.28 | 7.5 | 17 | 30.66 | 21008.71 | 182.18 | 467.08 | 66.81 | 39.61 | 8599.07 | 0.59 | 0.74 | 2.64 | 0.52 | 1 | 10
27 | 80 | CONCLUIDO | 5.3388 | 18.73 | 15.83 | 52.75 | 0.81 | 18 | 168.81 | 50.28 | 7.75 | 16 | 30.78 | 21053.43 | 181.55 | 467.07 | 65.96 | 39.61 | 8181.64 | 0.6 | 0.74 | 2.64 | 0.49 | 1 | 10
28 | 80 | CONCLUIDO | 5.3405 | 18.72 | 15.82 | 52.73 | 0.84 | 18 | 169.17 | 50.28 | 8 | 16 | 30.89 | 21098.19 | 180.38 | 467.1 | 65.64 | 39.61 | 8021.91 | 0.6 | 0.74 | 2.64 | 0.49 | 1 | 10
29 | 80 | CONCLUIDO | 5.3579 | 18.66 | 15.79 | 55.74 | 0.86 | 17 | 169.53 | 50.28 | 8.25 | 15 | 31 | 21142.98 | 179.7 | 467.13 | 64.75 | 39.61 | 7582.13 | 0.61 | 0.74 | 2.64 | 0.46 | 1 | 10
30 | 80 | CONCLUIDO | 5.3544 | 18.68 | 15.8 | 55.78 | 0.89 | 17 | 169.9 | 50.28 | 8.5 | 15 | 31.12 | 21187.82 | 179.51 | 467.07 | 65.11 | 39.61 | 7761.69 | 0.61 | 0.74 | 2.64 | 0.47 | 1 | 10
31 | 80 | CONCLUIDO | 5.3779 | 18.59 | 15.75 | 59.08 | 0.91 | 16 | 170.26 | 50.28 | 8.75 | 14 | 31.23 | 21232.69 | 178.77 | 467.08 | 63.78 | 39.61 | 7102.89 | 0.62 | 0.74 | 2.63 | 0.42 | 1 | 10
32 | 80 | CONCLUIDO | 5.3697 | 18.62 | 15.78 | 59.19 | 0.94 | 16 | 170.62 | 50.28 | 9 | 14 | 31.34 | 21277.6 | 178.32 | 467.11 | 64.46 | 39.61 | 7439.64 | 0.61 | 0.74 | 2.64 | 0.45 | 1 | 10
33 | 80 | CONCLUIDO | 5.3924 | 18.54 | 15.74 | 62.95 | 0.96 | 15 | 170.99 | 50.28 | 9.25 | 13 | 31.46 | 21322.55 | 177.13 | 467.08 | 63.07 | 39.61 | 6751.86 | 0.63 | 0.74 | 2.63 | 0.4 | 1 | 10
34 | 80 | CONCLUIDO | 5.3947 | 18.54 | 15.73 | 62.92 | 0.98 | 15 | 171.35 | 50.28 | 9.5 | 13 | 31.57 | 21367.54 | 176.52 | 467.07 | 62.8 | 39.61 | 6614.48 | 0.63 | 0.74 | 2.63 | 0.4 | 1 | 10
35 | 80 | CONCLUIDO | 5.4091 | 18.49 | 15.71 | 67.34 | 1.01 | 14 | 171.72 | 50.28 | 9.75 | 12 | 31.69 | 21412.57 | 176.12 | 467.07 | 62.27 | 39.61 | 6353.74 | 0.64 | 0.74 | 2.63 | 0.38 | 1 | 10
36 | 80 | CONCLUIDO | 5.4059 | 18.5 | 15.72 | 67.38 | 1.03 | 14 | 172.08 | 50.28 | 10 | 12 | 31.8 | 21457.64 | 175.57 | 467.11 | 62.55 | 39.61 | 6495.89 | 0.63 | 0.74 | 2.64 | 0.39 | 1 | 10
37 | 80 | CONCLUIDO | 5.4124 | 18.48 | 15.7 | 67.29 | 1.05 | 14 | 172.45 | 50.28 | 10.25 | 12 | 31.92 | 21502.75 | 174.29 | 467.07 | 61.89 | 39.61 | 6168.23 | 0.64 | 0.74 | 2.63 | 0.37 | 1 | 10
38 | 80 | CONCLUIDO | 5.4269 | 18.43 | 15.68 | 72.38 | 1.08 | 13 | 172.82 | 50.28 | 10.5 | 11 | 32.04 | 21547.89 | 174.04 | 467.17 | 61.21 | 39.61 | 5829.14 | 0.65 | 0.74 | 2.63 | 0.35 | 1 | 10
39 | 80 | CONCLUIDO | 5.4306 | 18.41 | 15.67 | 72.33 | 1.1 | 13 | 173.18 | 50.28 | 10.75 | 11 | 32.15 | 21593.08 | 174.2 | 467.07 | 61.02 | 39.61 | 5737.97 | 0.65 | 0.74 | 2.63 | 0.34 | 1 | 10
40 | 80 | CONCLUIDO | 5.4252 | 18.43 | 15.69 | 72.41 | 1.12 | 13 | 173.55 | 50.28 | 11 | 11 | 32.27 | 21638.31 | 173.5 | 467.07 | 61.53 | 39.61 | 5989.32 | 0.64 | 0.74 | 2.63 | 0.36 | 1 | 10
41 | 80 | CONCLUIDO | 5.4516 | 18.34 | 15.63 | 78.16 | 1.15 | 12 | 173.92 | 50.28 | 11.25 | 10 | 32.39 | 21683.57 | 171.57 | 467.08 | 59.8 | 39.61 | 5131.26 | 0.66 | 0.75 | 2.62 | 0.3 | 1 | 10
42 | 80 | CONCLUIDO | 5.4489 | 18.35 | 15.64 | 78.21 | 1.17 | 12 | 174.28 | 50.28 | 11.5 | 10 | 32.5 | 21728.87 | 171.74 | 467.1 | 60.13 | 39.61 | 5295.34 | 0.66 | 0.75 | 2.62 | 0.31 | 1 | 10
43 | 80 | CONCLUIDO | 5.448 | 18.36 | 15.64 | 78.22 | 1.19 | 12 | 174.65 | 50.28 | 11.75 | 10 | 32.62 | 21774.22 | 171.13 | 467.07 | 59.97 | 39.61 | 5217.09 | 0.66 | 0.75 | 2.63 | 0.31 | 1 | 10
44 | 80 | CONCLUIDO | 5.4503 | 18.35 | 15.64 | 78.18 | 1.22 | 12 | 175.02 | 50.28 | 12 | 10 | 32.74 | 21819.6 | 170.23 | 467.08 | 59.82 | 39.61 | 5139.05 | 0.66 | 0.75 | 2.63 | 0.3 | 1 | 10
45 | 80 | CONCLUIDO | 5.4684 | 18.29 | 15.61 | 85.13 | 1.24 | 11 | 175.39 | 50.28 | 12.25 | 9 | 32.86 | 21865.03 | 169.23 | 467.07 | 58.84 | 39.61 | 4657.13 | 0.67 | 0.75 | 2.63 | 0.28 | 1 | 10
46 | 80 | CONCLUIDO | 5.4641 | 18.3 | 15.62 | 85.21 | 1.26 | 11 | 175.76 | 50.28 | 12.5 | 9 | 32.98 | 21910.49 | 169.21 | 467.07 | 59.28 | 39.61 | 4877.06 | 0.67 | 0.75 | 2.63 | 0.29 | 1 | 10
47 | 80 | CONCLUIDO | 5.4635 | 18.3 | 15.62 | 85.22 | 1.28 | 11 | 176.12 | 50.28 | 12.75 | 9 | 33.09 | 21956 | 168.98 | 467.07 | 59.44 | 39.61 | 4958.04 | 0.67 | 0.75 | 2.63 | 0.29 | 1 | 10
48 | 80 | CONCLUIDO | 5.4647 | 18.3 | 15.62 | 85.2 | 1.31 | 11 | 176.49 | 50.28 | 13 | 9 | 33.21 | 22001.54 | 168.23 | 467.08 | 59.29 | 39.61 | 4880.68 | 0.67 | 0.75 | 2.63 | 0.29 | 1 | 10
49 | 80 | CONCLUIDO | 5.4844 | 18.23 | 15.59 | 93.52 | 1.33 | 10 | 176.86 | 50.28 | 13.25 | 8 | 33.33 | 22047.13 | 166.67 | 467.08 | 58.19 | 39.61 | 4338.08 | 0.68 | 0.75 | 2.63 | 0.25 | 1 | 10
50 | 80 | CONCLUIDO | 5.4841 | 18.23 | 15.59 | 93.53 | 1.35 | 10 | 177.23 | 50.28 | 13.5 | 8 | 33.45 | 22092.76 | 166.58 | 467.07 | 58.29 | 39.61 | 4387.07 | 0.68 | 0.75 | 2.62 | 0.25 | 1 | 10
51 | 80 | CONCLUIDO | 5.481 | 18.24 | 15.6 | 93.59 | 1.37 | 10 | 177.6 | 50.28 | 13.75 | 8 | 33.57 | 22138.42 | 166.44 | 467.07 | 58.59 | 39.61 | 4537.05 | 0.68 | 0.75 | 2.62 | 0.26 | 1 | 10
52 | 80 | CONCLUIDO | 5.4815 | 18.24 | 15.6 | 93.58 | 1.4 | 10 | 177.97 | 50.28 | 14 | 8 | 33.69 | 22184.13 | 165.79 | 467.07 | 58.46 | 39.61 | 4471.63 | 0.68 | 0.75 | 2.63 | 0.26 | 1 | 10
53 | 80 | CONCLUIDO | 5.4852 | 18.23 | 15.58 | 93.51 | 1.42 | 10 | 178.34 | 50.28 | 14.25 | 8 | 33.82 | 22229.88 | 164.14 | 467.07 | 58.23 | 39.61 | 4356.79 | 0.68 | 0.75 | 2.62 | 0.25 | 1 | 10
54 | 80 | CONCLUIDO | 5.4844 | 18.23 | 15.59 | 93.52 | 1.44 | 10 | 178.72 | 50.28 | 14.5 | 8 | 33.94 | 22275.67 | 162.67 | 467.07 | 58.31 | 39.61 | 4394.02 | 0.68 | 0.75 | 2.62 | 0.25 | 1 | 10
55 | 80 | CONCLUIDO | 5.5028 | 18.17 | 15.56 | 103.72 | 1.46 | 9 | 179.09 | 50.28 | 14.75 | 7 | 34.06 | 22321.5 | 162.43 | 467.07 | 57.3 | 39.61 | 3895.63 | 0.69 | 0.75 | 2.62 | 0.22 | 1 | 10
56 | 80 | CONCLUIDO | 5.502 | 18.18 | 15.56 | 103.74 | 1.48 | 9 | 179.46 | 50.28 | 15 | 7 | 34.18 | 22367.38 | 162.88 | 467.1 | 57.29 | 39.61 | 3890.97 | 0.69 | 0.75 | 2.62 | 0.23 | 1 | 10
57 | 80 | CONCLUIDO | 5.5022 | 18.17 | 15.56 | 103.73 | 1.5 | 9 | 179.83 | 50.28 | 15.25 | 7 | 34.3 | 22413.29 | 162.86 | 467.07 | 57.32 | 39.61 | 3904.53 | 0.69 | 0.75 | 2.62 | 0.23 | 1 | 10
58 | 80 | CONCLUIDO | 5.4995 | 18.18 | 15.57 | 103.79 | 1.53 | 9 | 180.2 | 50.28 | 15.5 | 7 | 34.43 | 22459.24 | 161.91 | 467.07 | 57.54 | 39.61 | 4015.84 | 0.69 | 0.75 | 2.63 | 0.24 | 1 | 10
59 | 80 | CONCLUIDO | 5.5004 | 18.18 | 15.57 | 103.77 | 1.55 | 9 | 180.58 | 50.28 | 15.75 | 7 | 34.55 | 22505.24 | 161.33 | 467.07 | 57.65 | 39.61 | 4070.85 | 0.69 | 0.75 | 2.62 | 0.23 | 1 | 10
60 | 80 | CONCLUIDO | 5.5005 | 18.18 | 15.57 | 103.77 | 1.57 | 9 | 180.95 | 50.28 | 16 | 7 | 34.67 | 22551.28 | 160.23 | 467.07 | 57.57 | 39.61 | 4030.69 | 0.69 | 0.75 | 2.62 | 0.23 | 1 | 10
61 | 80 | CONCLUIDO | 5.5234 | 18.1 | 15.52 | 116.42 | 1.59 | 8 | 181.32 | 50.28 | 16.25 | 6 | 34.79 | 22597.36 | 158.57 | 467.07 | 56.02 | 39.61 | 3259.1 | 0.71 | 0.75 | 2.62 | 0.19 | 1 | 10
62 | 80 | CONCLUIDO | 5.5219 | 18.11 | 15.53 | 116.46 | 1.61 | 8 | 181.7 | 50.28 | 16.5 | 6 | 34.92 | 22643.61 | 158.25 | 467.07 | 56.35 | 39.61 | 3424.86 | 0.7 | 0.75 | 2.62 | 0.19 | 1 | 10
63 | 80 | CONCLUIDO | 5.5207 | 18.11 | 15.53 | 116.49 | 1.63 | 8 | 182.07 | 50.28 | 16.75 | 6 | 35.04 | 22689.77 | 158.04 | 467.07 | 56.39 | 39.61 | 3444.23 | 0.7 | 0.75 | 2.62 | 0.2 | 1 | 10
64 | 80 | CONCLUIDO | 5.5244 | 18.1 | 15.52 | 116.39 | 1.65 | 8 | 182.45 | 50.28 | 17 | 6 | 35.17 | 22735.98 | 157.73 | 467.07 | 56.04 | 39.61 | 3269.28 | 0.71 | 0.75 | 2.62 | 0.19 | 1 | 10
65 | 80 | CONCLUIDO | 5.52 | 18.12 | 15.53 | 116.5 | 1.67 | 8 | 182.82 | 50.28 | 17.25 | 6 | 35.29 | 22782.23 | 157.47 | 467.07 | 56.51 | 39.61 | 3503.64 | 0.7 | 0.75 | 2.62 | 0.2 | 1 | 10
66 | 80 | CONCLUIDO | 5.5208 | 18.11 | 15.53 | 116.48 | 1.69 | 8 | 183.2 | 50.28 | 17.5 | 5 | 35.42 | 22828.53 | 156.29 | 467.09 | 56.36 | 39.61 | 3433.23 | 0.7 | 0.75 | 2.62 | 0.2 | 1 | 10
67 | 80 | CONCLUIDO | 5.5179 | 18.12 | 15.54 | 116.55 | 1.72 | 8 | 183.57 | 50.28 | 17.75 | 5 | 35.54 | 22874.86 | 155.4 | 467.09 | 56.63 | 39.61 | 3564.64 | 0.7 | 0.75 | 2.63 | 0.21 | 1 | 10
68 | 80 | CONCLUIDO | 5.5193 | 18.12 | 15.54 | 116.52 | 1.74 | 8 | 183.95 | 50.28 | 18 | 5 | 35.67 | 22921.24 | 154.72 | 467.09 | 56.48 | 39.61 | 3493.28 | 0.7 | 0.75 | 2.62 | 0.2 | 1 | 10
69 | 80 | CONCLUIDO | 5.5179 | 18.12 | 15.54 | 116.55 | 1.76 | 8 | 184.33 | 50.28 | 18.25 | 5 | 35.8 | 22967.66 | 152.83 | 467.11 | 56.72 | 39.61 | 3609.15 | 0.7 | 0.75 | 2.62 | 0.21 | 1 | 10
70 | 80 | CONCLUIDO | 5.5344 | 18.07 | 15.52 | 133.02 | 1.78 | 7 | 184.7 | 50.28 | 18.5 | 3 | 35.92 | 23014.13 | 152.67 | 467.09 | 55.93 | 39.61 | 3222.52 | 0.71 | 0.75 | 2.62 | 0.19 | 1 | 10
71 | 80 | CONCLUIDO | 5.5349 | 18.07 | 15.52 | 133 | 1.8 | 7 | 185.08 | 50.28 | 18.75 | 2 | 36.05 | 23060.64 | 152.73 | 467.09 | 55.77 | 39.61 | 3143.12 | 0.71 | 0.75 | 2.63 | 0.18 | 1 | 10
72 | 80 | CONCLUIDO | 5.5356 | 18.07 | 15.52 | 132.99 | 1.82 | 7 | 185.46 | 50.28 | 19 | 2 | 36.18 | 23107.19 | 152.66 | 467.09 | 55.71 | 39.61 | 3111.53 | 0.71 | 0.75 | 2.63 | 0.18 | 1 | 10
73 | 80 | CONCLUIDO | 5.5333 | 18.07 | 15.52 | 133.05 | 1.84 | 7 | 185.84 | 50.28 | 19.25 | 0 | 36.31 | 23153.78 | 153.17 | 467.09 | 55.8 | 39.61 | 3157.96 | 0.71 | 0.75 | 2.63 | 0.19 | 1 | 10
0 | 115 | CONCLUIDO | 2.7138 | 36.85 | 23 | 5.41 | 0.08 | 255 | 222.93 | 56.94 | 1 | 253 | 49.99 | 27728.69 | 350.45 | 467.26 | 300.28 | 39.61 | 124153.52 | 0.13 | 0.51 | 3.03 | 7.66 | 1 | 10
1 | 115 | CONCLUIDO | 3.1745 | 31.5 | 20.77 | 6.77 | 0.1 | 184 | 223.35 | 56.94 | 1.25 | 182 | 50.15 | 27780.03 | 316.09 | 467.25 | 227.82 | 39.61 | 88282.7 | 0.17 | 0.56 | 2.89 | 5.43 | 1 | 10
2 | 115 | CONCLUIDO | 3.505 | 28.53 | 19.55 | 8.15 | 0.12 | 144 | 223.76 | 56.94 | 1.5 | 142 | 50.32 | 27831.42 | 297.3 | 467.2 | 187.62 | 39.61 | 68381.1 | 0.21 | 0.6 | 2.84 | 4.21 | 1 | 10
3 | 115 | CONCLUIDO | 3.7479 | 26.68 | 18.8 | 9.48 | 0.14 | 119 | 224.18 | 56.94 | 1.75 | 117 | 50.49 | 27882.87 | 285.56 | 467.14 | 162.66 | 39.61 | 56026.17 | 0.24 | 0.62 | 2.81 | 3.46 | 1 | 10
4 | 115 | CONCLUIDO | 3.9478 | 25.33 | 18.24 | 10.83 | 0.16 | 101 | 224.6 | 56.94 | 2 | 99 | 50.65 | 27934.37 | 276.74 | 467.17 | 144.79 | 39.61 | 47180.37 | 0.27 | 0.64 | 2.77 | 2.9 | 1 | 10
5 | 115 | CONCLUIDO | 4.0975 | 24.41 | 17.88 | 12.19 | 0.18 | 88 | 225.01 | 56.94 | 2.25 | 86 | 50.82 | 27985.94 | 271.06 | 467.22 | 132.91 | 39.61 | 41304.22 | 0.3 | 0.65 | 2.76 | 2.55 | 1 | 10
6 | 115 | CONCLUIDO | 4.2252 | 23.67 | 17.58 | 13.53 | 0.2 | 78 | 225.43 | 56.94 | 2.5 | 76 | 50.99 | 28037.57 | 266.26 | 467.12 | 123.36 | 39.61 | 36578.85 | 0.32 | 0.66 | 2.73 | 2.25 | 1 | 10
7 | 115 | CONCLUIDO | 4.3355 | 23.07 | 17.33 | 14.86 | 0.22 | 70 | 225.85 | 56.94 | 2.75 | 68 | 51.16 | 28089.25 | 262.21 | 467.14 | 115.09 | 39.61 | 32487.43 | 0.34 | 0.67 | 2.72 | 2 | 1 | 10
8 | 115 | CONCLUIDO | 4.4323 | 22.56 | 17.14 | 16.32 | 0.24 | 63 | 226.27 | 56.94 | 3 | 61 | 51.33 | 28140.99 | 258.9 | 467.25 | 108.76 | 39.61 | 29355.18 | 0.36 | 0.68 | 2.71 | 1.8 | 1 | 10
9 | 115 | CONCLUIDO | 4.5076 | 22.18 | 16.98 | 17.56 | 0.25 | 58 | 226.69 | 56.94 | 3.25 | 56 | 51.5 | 28192.8 | 256.25 | 467.19 | 103.95 | 39.61 | 26977.49 | 0.38 | 0.69 | 2.69 | 1.64 | 1 | 10
10 | 115 | CONCLUIDO | 4.5813 | 21.83 | 16.84 | 19.07 | 0.27 | 53 | 227.11 | 56.94 | 3.5 | 51 | 51.67 | 28244.66 | 253.76 | 467.11 | 99.37 | 39.61 | 24712.6 | 0.4 | 0.69 | 2.69 | 1.51 | 1 | 10
11 | 115 | CONCLUIDO | 4.6261 | 21.62 | 16.76 | 20.11 | 0.29 | 50 | 227.53 | 56.94 | 3.75 | 48 | 51.84 | 28296.58 | 252.37 | 467.08 | 96.55 | 39.61 | 23315.43 | 0.41 | 0.7 | 2.69 | 1.43 | 1 | 10
12 | 115 | CONCLUIDO | 4.6956 | 21.3 | 16.62 | 21.67 | 0.31 | 46 | 227.95 | 56.94 | 4 | 44 | 52.01 | 28348.56 | 249.82 | 467.08 | 91.98 | 39.61 | 21050.27 | 0.43 | 0.7 | 2.68 | 1.28 | 1 | 10
13 | 115 | CONCLUIDO | 4.7458 | 21.07 | 16.52 | 23.06 | 0.33 | 43 | 228.38 | 56.94 | 4.25 | 41 | 52.18 | 28400.61 | 248.2 | 467.13 | 88.83 | 39.61 | 19488.95 | 0.45 | 0.71 | 2.67 | 1.19 | 1 | 10
14 | 115 | CONCLUIDO | 4.7724 | 20.95 | 16.49 | 24.14 | 0.35 | 41 | 228.8 | 56.94 | 4.5 | 39 | 52.36 | 28452.71 | 247.55 | 467.11 | 87.69 | 39.61 | 18930.96 | 0.45 | 0.71 | 2.68 | 1.16 | 1 | 10
15 | 115 | CONCLUIDO | 4.8035 | 20.82 | 16.45 | 25.3 | 0.37 | 39 | 229.22 | 56.94 | 4.75 | 37 | 52.53 | 28504.87 | 246.37 | 467.16 | 86.13 | 39.61 | 18158.5 | 0.46 | 0.71 | 2.67 | 1.11 | 1 | 10
16 | 115 | CONCLUIDO | 4.8411 | 20.66 | 16.37 | 26.55 | 0.39 | 37 | 229.65 | 56.94 | 5 | 35 | 52.7 | 28557.1 | 245.06 | 467.07 | 83.71 | 39.61 | 16961.32 | 0.47 | 0.71 | 2.67 | 1.04 | 1 | 10
17 | 115 | CONCLUIDO | 4.869 | 20.54 | 16.34 | 28.01 | 0.41 | 35 | 230.07 | 56.94 | 5.25 | 33 | 52.88 | 28609.38 | 244.48 | 467.23 | 82.76 | 39.61 | 16496.59 | 0.48 | 0.71 | 2.67 | 1.01 | 1 | 10
18 | 115 | CONCLUIDO | 4.9069 | 20.38 | 16.27 | 29.58 | 0.42 | 33 | 230.49 | 56.94 | 5.5 | 31 | 53.05 | 28661.73 | 243.08 | 467.11 | 80.07 | 39.61 | 15159.61 | 0.49 | 0.72 | 2.67 | 0.94 | 1 | 10
19 | 115 | CONCLUIDO | 4.9258 | 20.3 | 16.24 | 30.44 | 0.44 | 32 | 230.92 | 56.94 | 5.75 | 30 | 53.23 | 28714.14 | 242.42 | 467.08 | 79.4 | 39.61 | 14833.28 | 0.5 | 0.72 | 2.66 | 0.9 | 1 | 10
20 | 115 | CONCLUIDO | 4.9588 | 20.17 | 16.19 | 32.38 | 0.46 | 30 | 231.34 | 56.94 | 6 | 28 | 53.4 | 28766.61 | 241.3 | 467.11 | 77.86 | 39.61 | 14070.35 | 0.51 | 0.72 | 2.66 | 0.85 | 1 | 10
21 | 115 | CONCLUIDO | 4.9801 | 20.08 | 16.15 | 33.41 | 0.48 | 29 | 231.77 | 56.94 | 6.25 | 27 | 53.58 | 28819.14 | 240.27 | 467.08 | 76.4 | 39.61 | 13344.9 | 0.52 | 0.72 | 2.66 | 0.81 | 1 | 10
22 | 115 | CONCLUIDO | 5.0019 | 19.99 | 16.1 | 34.51 | 0.5 | 28 | 232.2 | 56.94 | 6.5 | 26 | 53.75 | 28871.74 | 239.46 | 467.1 | 74.89 | 39.61 | 12594.78 | 0.53 | 0.72 | 2.66 | 0.77 | 1 | 10
23 | 115 | CONCLUIDO | 5.0162 | 19.94 | 16.09 | 35.75 | 0.52 | 27 | 232.62 | 56.94 | 6.75 | 25 | 53.93 | 28924.39 | 238.96 | 467.08 | 74.42 | 39.61 | 12368.37 | 0.53 | 0.72 | 2.66 | 0.76 | 1 | 10
24 | 115 | CONCLUIDO | 5.0376 | 19.85 | 16.05 | 37.04 | 0.53 | 26 | 233.05 | 56.94 | 7 | 24 | 54.11 | 28977.11 | 238.29 | 467.12 | 73.11 | 39.61 | 11717.73 | 0.54 | 0.73 | 2.66 | 0.71 | 1 | 10
25 | 115 | CONCLUIDO | 5.0499 | 19.8 | 16.04 | 38.51 | 0.55 | 25 | 233.48 | 56.94 | 7.25 | 23 | 54.29 | 29029.89 | 237.87 | 467.07 | 72.97 | 39.61 | 11650.49 | 0.54 | 0.73 | 2.65 | 0.71 | 1 | 10
26 | 115 | CONCLUIDO | 5.0741 | 19.71 | 15.99 | 39.98 | 0.57 | 24 | 233.91 | 56.94 | 7.5 | 22 | 54.46 | 29082.74 | 236.79 | 467.07 | 71.35 | 39.61 | 10847.27 | 0.56 | 0.73 | 2.65 | 0.66 | 1 | 10
27 | 115 | CONCLUIDO | 5.0931 | 19.63 | 15.96 | 41.65 | 0.59 | 23 | 234.34 | 56.94 | 7.75 | 21 | 54.64 | 29135.65 | 235.98 | 467.07 | 70.58 | 39.61 | 10466.71 | 0.56 | 0.73 | 2.64 | 0.63 | 1 | 10
28 | 115 | CONCLUIDO | 5.0953 | 19.63 | 15.96 | 41.62 | 0.61 | 23 | 234.77 | 56.94 | 8 | 21 | 54.82 | 29188.62 | 235.53 | 467.1 | 70.36 | 39.61 | 10353.91 | 0.56 | 0.73 | 2.64 | 0.62 | 1 | 10
29 | 115 | CONCLUIDO | 5.1119 | 19.56 | 15.94 | 43.46 | 0.62 | 22 | 235.2 | 56.94 | 8.25 | 20 | 55 | 29241.66 | 234.98 | 467.12 | 69.6 | 39.61 | 9981.85 | 0.57 | 0.73 | 2.64 | 0.6 | 1 | 10
30 | 115 | CONCLUIDO | 5.1328 | 19.48 | 15.9 | 45.43 | 0.64 | 21 | 235.63 | 56.94 | 8.5 | 19 | 55.18 | 29294.76 | 234.16 | 467.07 | 68.6 | 39.61 | 9486.43 | 0.58 | 0.73 | 2.64 | 0.57 | 1 | 10
31 | 115 | CONCLUIDO | 5.1301 | 19.49 | 15.91 | 45.46 | 0.66 | 21 | 236.06 | 56.94 | 8.75 | 19 | 55.36 | 29347.92 | 233.6 | 467.08 | 68.63 | 39.61 | 9500.41 | 0.58 | 0.73 | 2.65 | 0.58 | 1 | 10
32 | 115 | CONCLUIDO | 5.1538 | 19.4 | 15.86 | 47.59 | 0.68 | 20 | 236.49 | 56.94 | 9 | 18 | 55.55 | 29401.15 | 233.46 | 467.07 | 67.44 | 39.61 | 8908.51 | 0.59 | 0.74 | 2.64 | 0.53 | 1 | 10
33 | 115 | CONCLUIDO | 5.1706 | 19.34 | 15.85 | 50.04 | 0.69 | 19 | 236.92 | 56.94 | 9.25 | 17 | 55.73 | 29454.44 | 232.43 | 467.07 | 66.63 | 39.61 | 8510.52 | 0.59 | 0.74 | 2.64 | 0.51 | 1 | 10
34 | 115 | CONCLUIDO | 5.1675 | 19.35 | 15.86 | 50.07 | 0.71 | 19 | 237.35 | 56.94 | 9.5 | 17 | 55.91 | 29507.8 | 232.99 | 467.07 | 67.08 | 39.61 | 8737.89 | 0.59 | 0.74 | 2.64 | 0.52 | 1 | 10
35 | 115 | CONCLUIDO | 5.1671 | 19.35 | 15.86 | 50.08 | 0.73 | 19 | 237.79 | 56.94 | 9.75 | 17 | 56.09 | 29561.22 | 232.6 | 467.07 | 67.2 | 39.61 | 8793.92 | 0.59 | 0.74 | 2.64 | 0.52 | 1 | 10
36 | 115 | CONCLUIDO | 5.1884 | 19.27 | 15.82 | 52.74 | 0.75 | 18 | 238.22 | 56.94 | 10 | 16 | 56.28 | 29614.71 | 231.74 | 467.07 | 65.81 | 39.61 | 8104.19 | 0.6 | 0.74 | 2.64 | 0.49 | 1 | 10
37 | 115 | CONCLUIDO | 5.1883 | 19.27 | 15.82 | 52.74 | 0.76 | 18 | 238.66 | 56.94 | 10.25 | 16 | 56.46 | 29668.27 | 230.99 | 467.12 | 65.68 | 39.61 | 8040.81 | 0.6 | 0.74 | 2.64 | 0.49 | 1 | 10
38 | 115 | CONCLUIDO | 5.2093 | 19.2 | 15.79 | 55.73 | 0.78 | 17 | 239.09 | 56.94 | 10.5 | 15 | 56.65 | 29721.89 | 230.36 | 467.14 | 64.93 | 39.61 | 7671.44 | 0.61 | 0.74 | 2.63 | 0.46 | 1 | 10
39 | 115 | CONCLUIDO | 5.209 | 19.2 | 15.79 | 55.73 | 0.8 | 17 | 239.53 | 56.94 | 10.75 | 15 | 56.83 | 29775.57 | 230.35 | 467.07 | 64.75 | 39.61 | 7582.29 | 0.61 | 0.74 | 2.64 | 0.46 | 1 | 10
40 | 115 | CONCLUIDO | 5.2259 | 19.14 | 15.77 | 59.15 | 0.82 | 16 | 239.96 | 56.94 | 11 | 14 | 57.02 | 29829.32 | 229.72 | 467.1 | 64.32 | 39.61 | 7368.62 | 0.62 | 0.74 | 2.63 | 0.44 | 1 | 10
41 | 115 | CONCLUIDO | 5.2313 | 19.12 | 15.75 | 59.07 | 0.83 | 16 | 240.4 | 56.94 | 11.25 | 14 | 57.21 | 29883.27 | 229.49 | 467.07 | 63.82 | 39.61 | 7123.13 | 0.62 | 0.74 | 2.63 | 0.42 | 1 | 10
42 | 115 | CONCLUIDO | 5.2269 | 19.13 | 15.77 | 59.13 | 0.85 | 16 | 240.84 | 56.94 | 11.5 | 14 | 57.39 | 29937.16 | 229.37 | 467.07 | 64.22 | 39.61 | 7320.52 | 0.62 | 0.74 | 2.63 | 0.44 | 1 | 10
43 | 115 | CONCLUIDO | 5.2536 | 19.03 | 15.72 | 62.86 | 0.87 | 15 | 241.27 | 56.94 | 11.75 | 13 | 57.58 | 29991.11 | 227.8 | 467.1 | 62.2 | 39.61 | 6313.83 | 0.64 | 0.74 | 2.64 | 0.38 | 1 | 10
44 | 115 | CONCLUIDO | 5.2498 | 19.05 | 15.73 | 62.92 | 0.88 | 15 | 241.71 | 56.94 | 12 | 13 | 57.77 | 30045.13 | 227.92 | 467.07 | 62.76 | 39.61 | 6596.31 | 0.63 | 0.74 | 2.64 | 0.4 | 1 | 10
45 | 115 | CONCLUIDO | 5.2473 | 19.06 | 15.74 | 62.95 | 0.9 | 15 | 242.15 | 56.94 | 12.25 | 13 | 57.96 | 30099.23 | 227.89 | 467.1 | 63.09 | 39.61 | 6762.51 | 0.63 | 0.74 | 2.63 | 0.4 | 1 | 10
46 | 115 | CONCLUIDO | 5.2487 | 19.05 | 15.73 | 62.93 | 0.92 | 15 | 242.59 | 56.94 | 12.5 | 13 | 58.15 | 30153.38 | 227.65 | 467.07 | 63.05 | 39.61 | 6740.08 | 0.63 | 0.74 | 2.63 | 0.4 | 1 | 10
47 | 115 | CONCLUIDO | 5.2685 | 18.98 | 15.71 | 67.31 | 0.93 | 14 | 243.03 | 56.94 | 12.75 | 12 | 58.34 | 30207.61 | 227.21 | 467.07 | 61.96 | 39.61 | 6199.27 | 0.64 | 0.74 | 2.63 | 0.37 | 1 | 10
48 | 115 | CONCLUIDO | 5.2688 | 18.98 | 15.7 | 67.3 | 0.95 | 14 | 243.47 | 56.94 | 13 | 12 | 58.53 | 30261.91 | 226.7 | 467.07 | 62.1 | 39.61 | 6269.09 | 0.64 | 0.74 | 2.63 | 0.37 | 1 | 10
49 | 115 | CONCLUIDO | 5.2711 | 18.97 | 15.7 | 67.27 | 0.97 | 14 | 243.91 | 56.94 | 13.25 | 12 | 58.72 | 30316.27 | 226.02 | 467.17 | 61.75 | 39.61 | 6094.74 | 0.64 | 0.74 | 2.63 | 0.36 | 1 | 10
50 | 115 | CONCLUIDO | 5.2848 | 18.92 | 15.69 | 72.42 | 0.98 | 13 | 244.35 | 56.94 | 13.5 | 11 | 58.91 | 30370.7 | 225.55 | 467.08 | 61.59 | 39.61 | 6019.18 | 0.64 | 0.74 | 2.63 | 0.36 | 1 | 10
51 | 115 | CONCLUIDO | 5.2874 | 18.91 | 15.68 | 72.38 | 1 | 13 | 244.79 | 56.94 | 13.75 | 11 | 59.1 | 30425.2 | 225.96 | 467.07 | 61.47 | 39.61 | 5960.74 | 0.64 | 0.74 | 2.63 | 0.35 | 1 | 10
52 | 115 | CONCLUIDO | 5.2877 | 18.91 | 15.68 | 72.37 | 1.02 | 13 | 245.23 | 56.94 | 14 | 11 | 59.29 | 30479.78 | 225.87 | 467.07 | 61.24 | 39.61 | 5843.77 | 0.65 | 0.74 | 2.63 | 0.35 | 1 | 10
53 | 115 | CONCLUIDO | 5.2873 | 18.91 | 15.68 | 72.38 | 1.03 | 13 | 245.68 | 56.94 | 14.25 | 11 | 59.48 | 30534.42 | 225.58 | 467.07 | 61.22 | 39.61 | 5835.08 | 0.65 | 0.74 | 2.63 | 0.35 | 1 | 10
54 | 115 | CONCLUIDO | 5.2863 | 18.92 | 15.69 | 72.39 | 1.05 | 13 | 246.12 | 56.94 | 14.5 | 11 | 59.68 | 30589.13 | 224.74 | 467.19 | 61.39 | 39.61 | 5919.38 | 0.65 | 0.74 | 2.63 | 0.35 | 1 | 10
55 | 115 | CONCLUIDO | 5.3093 | 18.84 | 15.65 | 78.24 | 1.06 | 12 | 246.57 | 56.94 | 14.75 | 10 | 59.87 | 30643.91 | 223.8 | 467.07 | 60.14 | 39.61 | 5302.09 | 0.66 | 0.75 | 2.63 | 0.31 | 1 | 10
56 | 115 | CONCLUIDO | 5.3099 | 18.83 | 15.65 | 78.23 | 1.08 | 12 | 247.01 | 56.94 | 15 | 10 | 60.07 | 30698.76 | 223.98 | 467.07 | 60.24 | 39.61 | 5353.15 | 0.66 | 0.75 | 2.62 | 0.31 | 1 | 10
57 | 115 | CONCLUIDO | 5.3122 | 18.82 | 15.64 | 78.18 | 1.1 | 12 | 247.46 | 56.94 | 15.25 | 10 | 60.26 | 30753.68 | 223.66 | 467.07 | 59.89 | 39.61 | 5176.74 | 0.66 | 0.75 | 2.63 | 0.3 | 1 | 10
58 | 115 | CONCLUIDO | 5.3078 | 18.84 | 15.65 | 78.26 | 1.11 | 12 | 247.9 | 56.94 | 15.5 | 10 | 60.46 | 30808.68 | 223.44 | 467.08 | 60.25 | 39.61 | 5357.37 | 0.66 | 0.75 | 2.63 | 0.32 | 1 | 10
59 | 115 | CONCLUIDO | 5.3109 | 18.83 | 15.64 | 78.21 | 1.13 | 12 | 248.35 | 56.94 | 15.75 | 10 | 60.66 | 30863.74 | 222.73 | 467.08 | 60.05 | 39.61 | 5254.87 | 0.66 | 0.75 | 2.63 | 0.31 | 1 | 10
60 | 115 | CONCLUIDO | 5.332 | 18.75 | 15.61 | 85.15 | 1.14 | 11 | 248.79 | 56.94 | 16 | 9 | 60.85 | 30918.88 | 222.01 | 467.08 | 59.06 | 39.61 | 4764.25 | 0.67 | 0.75 | 2.62 | 0.28 | 1 | 10
61 | 115 | CONCLUIDO | 5.3329 | 18.75 | 15.61 | 85.13 | 1.16 | 11 | 249.24 | 56.94 | 16.25 | 9 | 61.05 | 30974.09 | 221.96 | 467.09 | 58.83 | 39.61 | 4648.87 | 0.67 | 0.75 | 2.63 | 0.27 | 1 | 10
62 | 115 | CONCLUIDO | 5.3287 | 18.77 | 15.62 | 85.22 | 1.18 | 11 | 249.69 | 56.94 | 16.5 | 9 | 61.25 | 31029.37 | 221.87 | 467.07 | 59.3 | 39.61 | 4886.9 | 0.67 | 0.75 | 2.63 | 0.29 | 1 | 10
63 | 115 | CONCLUIDO | 5.3291 | 18.76 | 15.62 | 85.21 | 1.19 | 11 | 250.14 | 56.94 | 16.75 | 9 | 61.45 | 31084.72 | 221.72 | 467.07 | 59.36 | 39.61 | 4913.93 | 0.67 | 0.75 | 2.63 | 0.29 | 1 | 10
64 | 115 | CONCLUIDO | 5.3321 | 18.75 | 15.61 | 85.15 | 1.21 | 11 | 250.59 | 56.94 | 17 | 9 | 61.65 | 31140.15 | 221.78 | 467.13 | 59 | 39.61 | 4738.03 | 0.67 | 0.75 | 2.63 | 0.28 | 1 | 10
65 | 115 | CONCLUIDO | 5.3309 | 18.76 | 15.62 | 85.17 | 1.22 | 11 | 251.04 | 56.94 | 17.25 | 9 | 61.85 | 31195.65 | 221.06 | 467.07 | 58.84 | 39.61 | 4658.13 | 0.67 | 0.75 | 2.63 | 0.28 | 1 | 10
66 | 115 | CONCLUIDO | 5.352 | 18.68 | 15.58 | 93.51 | 1.24 | 10 | 251.49 | 56.94 | 17.5 | 8 | 62.05 | 31251.22 | 219.81 | 467.07 | 58.23 | 39.61 | 4357.27 | 0.68 | 0.75 | 2.62 | 0.25 | 1 | 10
67 | 115 | CONCLUIDO | 5.3498 | 18.69 | 15.59 | 93.56 | 1.25 | 10 | 251.94 | 56.94 | 17.75 | 8 | 62.25 | 31306.86 | 220.07 | 467.1 | 58.41 | 39.61 | 4446.06 | 0.68 | 0.75 | 2.62 | 0.26 | 1 | 10
68 | 115 | CONCLUIDO | 5.3506 | 18.69 | 15.59 | 93.54 | 1.27 | 10 | 252.39 | 56.94 | 18 | 8 | 62.45 | 31362.58 | 220.38 | 467.07 | 58.37 | 39.61 | 4425.13 | 0.68 | 0.75 | 2.62 | 0.26 | 1 | 10
69 | 115 | CONCLUIDO | 5.3478 | 18.7 | 15.6 | 93.6 | 1.28 | 10 | 252.84 | 56.94 | 18.25 | 8 | 62.65 | 31418.38 | 220.07 | 467.08 | 58.63 | 39.61 | 4555.57 | 0.68 | 0.75 | 2.63 | 0.27 | 1 | 10
70 | 115 | CONCLUIDO | 5.3499 | 18.69 | 15.59 | 93.55 | 1.3 | 10 | 253.3 | 56.94 | 18.5 | 8 | 62.86 | 31474.25 | 219.66 | 467.07 | 58.43 | 39.61 | 4456.71 | 0.68 | 0.75 | 2.62 | 0.26 | 1 | 10
71 | 115 | CONCLUIDO | 5.3512 | 18.69 | 15.59 | 93.53 | 1.31 | 10 | 253.75 | 56.94 | 18.75 | 8 | 63.06 | 31530.19 | 219.02 | 467.07 | 58.31 | 39.61 | 4398.37 | 0.68 | 0.75 | 2.62 | 0.25 | 1 | 10
72 | 115 | CONCLUIDO | 5.3513 | 18.69 | 15.59 | 93.53 | 1.33 | 10 | 254.21 | 56.94 | 19 | 8 | 63.26 | 31586.21 | 218.2 | 467.09 | 58.22 | 39.61 | 4350.73 | 0.68 | 0.75 | 2.62 | 0.25 | 1 | 10
73 | 115 | CONCLUIDO | 5.35 | 18.69 | 15.59 | 93.55 | 1.34 | 10 | 254.66 | 56.94 | 19.25 | 8 | 63.47 | 31642.3 | 217.26 | 467.07 | 58.3 | 39.61 | 4389.1 | 0.68 | 0.75 | 2.63 | 0.26 | 1 | 10
74 | 115 | CONCLUIDO | 5.3732 | 18.61 | 15.55 | 103.7 | 1.36 | 9 | 255.12 | 56.94 | 19.5 | 7 | 63.67 | 31698.47 | 216.68 | 467.07 | 57.24 | 39.61 | 3866.3 | 0.69 | 0.75 | 2.62 | 0.22 | 1 | 10
75 | 115 | CONCLUIDO | 5.3715 | 18.62 | 15.56 | 103.74 | 1.37 | 9 | 255.57 | 56.94 | 19.75 | 7 | 63.88 | 31754.72 | 216.95 | 467.07 | 57.32 | 39.61 | 3904.84 | 0.69 | 0.75 | 2.62 | 0.23 | 1 | 10
76 | 115 | CONCLUIDO | 5.3725 | 18.61 | 15.56 | 103.72 | 1.39 | 9 | 256.03 | 56.94 | 20 | 7 | 64.09 | 31811.04 | 217.24 | 467.07 | 57.22 | 39.61 | 3858.16 | 0.69 | 0.75 | 2.62 | 0.22 | 1 | 10
77 | 115 | CONCLUIDO | 5.3731 | 18.61 | 15.56 | 103.7 | 1.4 | 9 | 256.49 | 56.94 | 20.25 | 7 | 64.29 | 31867.44 | 217.26 | 467.07 | 57.13 | 39.61 | 3809 | 0.69 | 0.75 | 2.62 | 0.22 | 1 | 10
78 | 115 | CONCLUIDO | 5.3715 | 18.62 | 15.56 | 103.74 | 1.42 | 9 | 256.94 | 56.94 | 20.5 | 7 | 64.5 | 31924.04 | 217.51 | 467.07 | 57.39 | 39.61 | 3938.84 | 0.69 | 0.75 | 2.62 | 0.23 | 1 | 10
79 | 115 | CONCLUIDO | 5.3696 | 18.62 | 15.57 | 103.78 | 1.43 | 9 | 257.4 | 56.94 | 20.75 | 7 | 64.71 | 31980.59 | 217.29 | 467.08 | 57.62 | 39.61 | 4057.26 | 0.69 | 0.75 | 2.62 | 0.23 | 1 | 10
80 | 115 | CONCLUIDO | 5.3715 | 18.62 | 15.56 | 103.74 | 1.45 | 9 | 257.86 | 56.94 | 21 | 7 | 64.92 | 32037.22 | 216.44 | 467.07 | 57.41 | 39.61 | 3949.12 | 0.69 | 0.75 | 2.62 | 0.23 | 1 | 10
81 | 115 | CONCLUIDO | 5.3694 | 18.62 | 15.57 | 103.79 | 1.46 | 9 | 258.32 | 56.94 | 21.25 | 7 | 65.13 | 32093.94 | 216.04 | 467.07 | 57.67 | 39.61 | 4078.8 | 0.69 | 0.75 | 2.62 | 0.24 | 1 | 10
82 | 115 | CONCLUIDO | 5.3663 | 18.63 | 15.58 | 103.86 | 1.48 | 9 | 258.78 | 56.94 | 21.5 | 7 | 65.34 | 32150.72 | 216.01 | 467.07 | 57.88 | 39.61 | 4185.88 | 0.68 | 0.75 | 2.63 | 0.25 | 1 | 10
83 | 115 | CONCLUIDO | 5.3699 | 18.62 | 15.57 | 103.78 | 1.49 | 9 | 259.24 | 56.94 | 21.75 | 7 | 65.55 | 32207.59 | 215.2 | 467.07 | 57.6 | 39.61 | 4046.04 | 0.69 | 0.75 | 2.62 | 0.23 | 1 | 10
84 | 115 | CONCLUIDO | 5.3952 | 18.54 | 15.52 | 116.42 | 1.51 | 8 | 259.71 | 56.94 | 22 | 6 | 65.76 | 32264.54 | 213.85 | 467.07 | 56.01 | 39.61 | 3257.77 | 0.71 | 0.75 | 2.62 | 0.19 | 1 | 10
85 | 115 | CONCLUIDO | 5.3929 | 18.54 | 15.53 | 116.48 | 1.52 | 8 | 260.17 | 56.94 | 22.25 | 6 | 65.98 | 32321.56 | 214.1 | 467.07 | 56.35 | 39.61 | 3427.69 | 0.7 | 0.75 | 2.62 | 0.2 | 1 | 10
86 | 115 | CONCLUIDO | 5.395 | 18.54 | 15.52 | 116.43 | 1.54 | 8 | 260.63 | 56.94 | 22.5 | 6 | 66.19 | 32378.67 | 213.75 | 467.07 | 56.11 | 39.61 | 3306.87 | 0.71 | 0.75 | 2.62 | 0.19 | 1 | 10
87 | 115 | CONCLUIDO | 5.392 | 18.55 | 15.53 | 116.51 | 1.55 | 8 | 261.09 | 56.94 | 22.75 | 6 | 66.4 | 32435.86 | 214.13 | 467.07 | 56.49 | 39.61 | 3498.11 | 0.7 | 0.75 | 2.62 | 0.2 | 1 | 10
88 | 115 | CONCLUIDO | 5.3954 | 18.53 | 15.52 | 116.42 | 1.56 | 8 | 261.56 | 56.94 | 23 | 6 | 66.62 | 32493.12 | 213.98 | 467.09 | 56.11 | 39.61 | 3306.05 | 0.71 | 0.75 | 2.62 | 0.19 | 1 | 10
89 | 115 | CONCLUIDO | 5.3942 | 18.54 | 15.53 | 116.45 | 1.58 | 8 | 262.02 | 56.94 | 23.25 | 6 | 66.83 | 32550.47 | 214.17 | 467.07 | 56.2 | 39.61 | 3349.75 | 0.7 | 0.75 | 2.62 | 0.19 | 1 | 10
90 | 115 | CONCLUIDO | 5.3934 | 18.54 | 15.53 | 116.47 | 1.59 | 8 | 262.49 | 56.94 | 23.5 | 6 | 67.05 | 32607.89 | 213.79 | 467.07 | 56.38 | 39.61 | 3442.11 | 0.7 | 0.75 | 2.62 | 0.2 | 1 | 10
91 | 115 | CONCLUIDO | 5.393 | 18.54 | 15.53 | 116.48 | 1.61 | 8 | 262.96 | 56.94 | 23.75 | 6 | 67.26 | 32665.4 | 213.24 | 467.07 | 56.47 | 39.61 | 3486.75 | 0.7 | 0.75 | 2.62 | 0.2 | 1 | 10
92 | 115 | CONCLUIDO | 5.3916 | 18.55 | 15.54 | 116.51 | 1.62 | 8 | 263.42 | 56.94 | 24 | 6 | 67.48 | 32722.99 | 212.38 | 467.07 | 56.63 | 39.61 | 3567.56 | 0.7 | 0.75 | 2.62 | 0.2 | 1 | 10
93 | 115 | CONCLUIDO | 5.392 | 18.55 | 15.53 | 116.51 | 1.64 | 8 | 263.89 | 56.94 | 24.25 | 6 | 67.7 | 32780.66 | 211.96 | 467.07 | 56.55 | 39.61 | 3525.35 | 0.7 | 0.75 | 2.62 | 0.2 | 1 | 10
94 | 115 | CONCLUIDO | 5.3929 | 18.54 | 15.53 | 116.48 | 1.65 | 8 | 264.36 | 56.94 | 24.5 | 6 | 67.92 | 32838.42 | 212.04 | 467.07 | 56.37 | 39.61 | 3434.97 | 0.7 | 0.75 | 2.62 | 0.2 | 1 | 10
95 | 115 | CONCLUIDO | 5.3917 | 18.55 | 15.54 | 116.51 | 1.66 | 8 | 264.83 | 56.94 | 24.75 | 6 | 68.13 | 32896.26 | 211.19 | 467.07 | 56.55 | 39.61 | 3524.66 | 0.7 | 0.75 | 2.62 | 0.2 | 1 | 10
96 | 115 | CONCLUIDO | 5.4104 | 18.48 | 15.52 | 132.99 | 1.68 | 7 | 265.3 | 56.94 | 25 | 5 | 68.35 | 32954.18 | 209.64 | 467.07 | 55.84 | 39.61 | 3173.78 | 0.71 | 0.75 | 2.62 | 0.18 | 1 | 10
97 | 115 | CONCLUIDO | 5.4098 | 18.48 | 15.52 | 133 | 1.69 | 7 | 265.77 | 56.94 | 25.25 | 5 | 68.57 | 33012.18 | 210.08 | 467.07 | 55.92 | 39.61 | 3215.08 | 0.71 | 0.75 | 2.62 | 0.18 | 1 | 10
98 | 115 | CONCLUIDO | 5.4101 | 18.48 | 15.52 | 132.99 | 1.7 | 7 | 266.24 | 56.94 | 25.5 | 5 | 68.8 | 33070.26 | 210.51 | 467.07 | 56.03 | 39.61 | 3270.69 | 0.71 | 0.75 | 2.62 | 0.18 | 1 | 10
99 | 115 | CONCLUIDO | 5.4121 | 18.48 | 15.51 | 132.94 | 1.72 | 7 | 266.71 | 56.94 | 25.75 | 5 | 69.02 | 33128.44 | 210.96 | 467.09 | 55.82 | 39.61 | 3167.27 | 0.71 | 0.75 | 2.62 | 0.18 | 1 | 10
100 | 115 | CONCLUIDO | 5.4123 | 18.48 | 15.51 | 132.93 | 1.73 | 7 | 267.18 | 56.94 | 26 | 5 | 69.24 | 33186.69 | 210.76 | 467.07 | 55.68 | 39.61 | 3097.09 | 0.71 | 0.75 | 2.62 | 0.18 | 1 | 10
101 | 115 | CONCLUIDO | 5.412 | 18.48 | 15.51 | 132.94 | 1.75 | 7 | 267.66 | 56.94 | 26.25 | 5 | 69.46 | 33245.03 | 211.31 | 467.07 | 55.8 | 39.61 | 3154.13 | 0.71 | 0.75 | 2.62 | 0.18 | 1 | 10
102 | 115 | CONCLUIDO | 5.4129 | 18.47 | 15.51 | 132.91 | 1.76 | 7 | 268.13 | 56.94 | 26.5 | 5 | 69.69 | 33303.46 | 211.19 | 467.07 | 55.52 | 39.61 | 3018.35 | 0.71 | 0.75 | 2.62 | 0.17 | 1 | 10
103 | 115 | CONCLUIDO | 5.4135 | 18.47 | 15.5 | 132.9 | 1.77 | 7 | 268.6 | 56.94 | 26.75 | 5 | 69.91 | 33361.97 | 211.08 | 467.07 | 55.57 | 39.61 | 3042.32 | 0.71 | 0.75 | 2.62 | 0.17 | 1 | 10
104 | 115 | CONCLUIDO | 5.4148 | 18.47 | 15.5 | 132.85 | 1.79 | 7 | 269.08 | 56.94 | 27 | 5 | 70.14 | 33420.56 | 210.26 | 467.07 | 55.48 | 39.61 | 2995.23 | 0.71 | 0.75 | 2.62 | 0.17 | 1 | 10
105 | 115 | CONCLUIDO | 5.4159 | 18.46 | 15.5 | 132.82 | 1.8 | 7 | 269.55 | 56.94 | 27.25 | 5 | 70.36 | 33479.25 | 209.94 | 467.07 | 55.29 | 39.61 | 2902.04 | 0.72 | 0.75 | 2.62 | 0.16 | 1 | 10
106 | 115 | CONCLUIDO | 5.4152 | 18.47 | 15.5 | 132.85 | 1.81 | 7 | 270.03 | 56.94 | 27.5 | 5 | 70.59 | 33538.02 | 209.72 | 467.07 | 55.32 | 39.61 | 2915.77 | 0.72 | 0.75 | 2.62 | 0.17 | 1 | 10
107 | 115 | CONCLUIDO | 5.4147 | 18.47 | 15.5 | 132.86 | 1.83 | 7 | 270.51 | 56.94 | 27.75 | 5 | 70.82 | 33596.87 | 209.3 | 467.07 | 55.45 | 39.61 | 2980.21 | 0.71 | 0.75 | 2.62 | 0.17 | 1 | 10
108 | 115 | CONCLUIDO | 5.4175 | 18.46 | 15.49 | 132.78 | 1.84 | 7 | 270.99 | 56.94 | 28 | 5 | 71.04 | 33655.82 | 208.76 | 467.1 | 55.13 | 39.61 | 2820.42 | 0.72 | 0.75 | 2.62 | 0.16 | 1 | 10
109 | 115 | CONCLUIDO | 5.417 | 18.46 | 15.49 | 132.79 | 1.85 | 7 | 271.46 | 56.94 | 28.25 | 5 | 71.27 | 33714.85 | 208.43 | 467.07 | 55.08 | 39.61 | 2798.06 | 0.72 | 0.75 | 2.62 | 0.16 | 1 | 10
110 | 115 | CONCLUIDO | 5.4148 | 18.47 | 15.5 | 132.85 | 1.87 | 7 | 271.94 | 56.94 | 28.5 | 5 | 71.5 | 33773.97 | 208.33 | 467.07 | 55.38 | 39.61 | 2944.48 | 0.72 | 0.75 | 2.62 | 0.17 | 1 | 10
111 | 115 | CONCLUIDO | 5.4133 | 18.47 | 15.51 | 132.9 | 1.88 | 7 | 272.43 | 56.94 | 28.75 | 5 | 71.73 | 33833.3 | 208.03 | 467.07 | 55.63 | 39.61 | 3073.35 | 0.71 | 0.75 | 2.62 | 0.17 | 1 | 10
112 | 115 | CONCLUIDO | 5.4139 | 18.47 | 15.5 | 132.88 | 1.89 | 7 | 272.91 | 56.94 | 29 | 5 | 71.96 | 33892.61 | 207.73 | 467.07 | 55.47 | 39.61 | 2989.74 | 0.71 | 0.75 | 2.62 | 0.17 | 1 | 10
113 | 115 | CONCLUIDO | 5.4148 | 18.47 | 15.5 | 132.86 | 1.9 | 7 | 273.39 | 56.94 | 29.25 | 5 | 72.19 | 33952 | 206.6 | 467.07 | 55.46 | 39.61 | 2984.48 | 0.71 | 0.75 | 2.62 | 0.17 | 1 | 10
114 | 115 | CONCLUIDO | 5.4363 | 18.39 | 15.47 | 154.71 | 1.92 | 6 | 273.87 | 56.94 | 29.5 | 4 | 72.43 | 34011.48 | 205.32 | 467.07 | 54.42 | 39.61 | 2470.29 | 0.73 | 0.75 | 2.62 | 0.14 | 1 | 10
115 | 115 | CONCLUIDO | 5.4362 | 18.4 | 15.47 | 154.71 | 1.93 | 6 | 274.35 | 56.94 | 29.75 | 4 | 72.66 | 34071.05 | 205.26 | 467.07 | 54.39 | 39.61 | 2457.76 | 0.73 | 0.75 | 2.62 | 0.14 | 1 | 10
116 | 115 | CONCLUIDO | 5.4368 | 18.39 | 15.47 | 154.69 | 1.94 | 6 | 274.84 | 56.94 | 30 | 4 | 72.89 | 34130.71 | 205.6 | 467.07 | 54.44 | 39.61 | 2482.07 | 0.73 | 0.75 | 2.62 | 0.14 | 1 | 10
117 | 115 | CONCLUIDO | 5.4334 | 18.4 | 15.48 | 154.81 | 1.96 | 6 | 275.32 | 56.94 | 30.25 | 4 | 73.13 | 34190.46 | 205.69 | 467.07 | 54.86 | 39.61 | 2689.29 | 0.72 | 0.75 | 2.62 | 0.15 | 1 | 10
118 | 115 | CONCLUIDO | 5.4322 | 18.41 | 15.48 | 154.84 | 1.97 | 6 | 275.81 | 56.94 | 30.5 | 4 | 73.36 | 34250.31 | 205.68 | 467.12 | 54.87 | 39.61 | 2693.44 | 0.72 | 0.75 | 2.62 | 0.15 | 1 | 10
119 | 115 | CONCLUIDO | 5.4355 | 18.4 | 15.47 | 154.73 | 1.98 | 6 | 276.29 | 56.94 | 30.75 | 4 | 73.6 | 34310.24 | 205.19 | 467.07 | 54.58 | 39.61 | 2550.87 | 0.73 | 0.75 | 2.62 | 0.14 | 1 | 10
120 | 115 | CONCLUIDO | 5.4386 | 18.39 | 15.46 | 154.63 | 1.99 | 6 | 276.78 | 56.94 | 31 | 4 | 73.84 | 34370.27 | 205.12 | 467.07 | 54.15 | 39.61 | 2337.87 | 0.73 | 0.75 | 2.62 | 0.13 | 1 | 10
121 | 115 | CONCLUIDO | 5.437 | 18.39 | 15.47 | 154.68 | 2.01 | 6 | 277.27 | 56.94 | 31.25 | 4 | 74.07 | 34430.39 | 205.18 | 467.07 | 54.18 | 39.61 | 2351.49 | 0.73 | 0.75 | 2.62 | 0.14 | 1 | 10
122 | 115 | CONCLUIDO | 5.4378 | 18.39 | 15.47 | 154.66 | 2.02 | 6 | 277.75 | 56.94 | 31.5 | 4 | 74.31 | 34490.61 | 204.85 | 467.07 | 54.3 | 39.61 | 2409.71 | 0.73 | 0.75 | 2.62 | 0.13 | 1 | 10
123 | 115 | CONCLUIDO | 5.4358 | 18.4 | 15.47 | 154.72 | 2.03 | 6 | 278.24 | 56.94 | 31.75 | 4 | 74.55 | 34550.91 | 204.33 | 467.07 | 54.5 | 39.61 | 2512.23 | 0.73 | 0.75 | 2.62 | 0.14 | 1 | 10
124 | 115 | CONCLUIDO | 5.4365 | 18.39 | 15.47 | 154.7 | 2.04 | 6 | 278.73 | 56.94 | 32 | 4 | 74.79 | 34611.32 | 203.93 | 467.07 | 54.42 | 39.61 | 2470.9 | 0.73 | 0.75 | 2.62 | 0.14 | 1 | 10
125 | 115 | CONCLUIDO | 5.4358 | 18.4 | 15.47 | 154.72 | 2.06 | 6 | 279.22 | 56.94 | 32.25 | 4 | 75.03 | 34671.81 | 203.24 | 467.08 | 54.54 | 39.61 | 2529.71 | 0.73 | 0.75 | 2.62 | 0.14 | 1 | 10
126 | 115 | CONCLUIDO | 5.4341 | 18.4 | 15.48 | 154.78 | 2.07 | 6 | 279.72 | 56.94 | 32.5 | 4 | 75.27 | 34732.41 | 203.15 | 467.07 | 54.7 | 39.61 | 2609.99 | 0.72 | 0.75 | 2.62 | 0.14 | 1 | 10
127 | 115 | CONCLUIDO | 5.4357 | 18.4 | 15.47 | 154.73 | 2.08 | 6 | 280.21 | 56.94 | 32.75 | 3 | 75.51 | 34793.09 | 203.3 | 467.07 | 54.57 | 39.61 | 2545.87 | 0.73 | 0.75 | 2.62 | 0.14 | 1 | 10
128 | 115 | CONCLUIDO | 5.4353 | 18.4 | 15.47 | 154.74 | 2.09 | 6 | 280.7 | 56.94 | 33 | 3 | 75.76 | 34853.88 | 202.42 | 467.07 | 54.48 | 39.61 | 2501.3 | 0.73 | 0.75 | 2.62 | 0.14 | 1 | 10
129 | 115 | CONCLUIDO | 5.4343 | 18.4 | 15.48 | 154.78 | 2.11 | 6 | 281.19 | 56.94 | 33.25 | 3 | 76 | 34914.76 | 202.64 | 467.08 | 54.62 | 39.61 | 2569.48 | 0.73 | 0.75 | 2.62 | 0.14 | 1 | 10
130 | 115 | CONCLUIDO | 5.4334 | 18.4 | 15.48 | 154.81 | 2.12 | 6 | 281.69 | 56.94 | 33.5 | 3 | 76.25 | 34975.73 | 202.48 | 467.08 | 54.75 | 39.61 | 2636.87 | 0.72 | 0.75 | 2.62 | 0.15 | 1 | 10
131 | 115 | CONCLUIDO | 5.4346 | 18.4 | 15.48 | 154.76 | 2.13 | 6 | 282.18 | 56.94 | 33.75 | 3 | 76.49 | 35036.81 | 202.07 | 467.07 | 54.67 | 39.61 | 2595.47 | 0.72 | 0.75 | 2.62 | 0.14 | 1 | 10
132 | 115 | CONCLUIDO | 5.4343 | 18.4 | 15.48 | 154.78 | 2.14 | 6 | 282.68 | 56.94 | 34 | 3 | 76.74 | 35097.98 | 201.62 | 467.07 | 54.62 | 39.61 | 2569.1 | 0.73 | 0.75 | 2.62 | 0.14 | 1 | 10
133 | 115 | CONCLUIDO | 5.4345 | 18.4 | 15.48 | 154.77 | 2.15 | 6 | 283.18 | 56.94 | 34.25 | 3 | 76.98 | 35159.25 | 201.2 | 467.07 | 54.69 | 39.61 | 2603.55 | 0.72 | 0.75 | 2.62 | 0.14 | 1 | 10
134 | 115 | CONCLUIDO | 5.4341 | 18.4 | 15.48 | 154.78 | 2.17 | 6 | 283.67 | 56.94 | 34.5 | 3 | 77.23 | 35220.61 | 200.95 | 467.07 | 54.72 | 39.61 | 2618.7 | 0.72 | 0.75 | 2.62 | 0.14 | 1 | 10
135 | 115 | CONCLUIDO | 5.4327 | 18.41 | 15.48 | 154.83 | 2.18 | 6 | 284.17 | 56.94 | 34.75 | 2 | 77.48 | 35282.08 | 200.5 | 467.07 | 54.78 | 39.61 | 2651.07 | 0.72 | 0.75 | 2.62 | 0.15 | 1 | 10
136 | 115 | CONCLUIDO | 5.4327 | 18.41 | 15.48 | 154.83 | 2.19 | 6 | 284.67 | 56.94 | 35 | 2 | 77.73 | 35343.65 | 200.11 | 467.07 | 54.76 | 39.61 | 2640.3 | 0.72 | 0.75 | 2.62 | 0.15 | 1 | 10
137 | 115 | CONCLUIDO | 5.4331 | 18.41 | 15.48 | 154.81 | 2.2 | 6 | 285.17 | 56.94 | 35.25 | 2 | 77.98 | 35405.32 | 199.95 | 467.09 | 54.7 | 39.61 | 2611.85 | 0.72 | 0.75 | 2.62 | 0.15 | 1 | 10
138 | 115 | CONCLUIDO | 5.4325 | 18.41 | 15.48 | 154.84 | 2.21 | 6 | 285.67 | 56.94 | 35.5 | 2 | 78.23 | 35467.08 | 199.71 | 467.07 | 54.82 | 39.61 | 2670.16 | 0.72 | 0.75 | 2.62 | 0.15 | 1 | 10
139 | 115 | CONCLUIDO | 5.4332 | 18.41 | 15.48 | 154.81 | 2.22 | 6 | 286.17 | 56.94 | 35.75 | 1 | 78.48 | 35528.95 | 199.63 | 467.07 | 54.7 | 39.61 | 2610.45 | 0.72 | 0.75 | 2.62 | 0.15 | 1 | 10
140 | 115 | CONCLUIDO | 5.4331 | 18.41 | 15.48 | 154.81 | 2.24 | 6 | 286.68 | 56.94 | 36 | 0 | 78.73 | 35591.05 | 199.85 | 467.09 | 54.67 | 39.61 | 2598.03 | 0.72 | 0.75 | 2.62 | 0.15 | 1 | 10
0 | 35 | CONCLUIDO | 4.546 | 22 | 18.33 | 10.68 | 0.22 | 103 | 80.84 | 35.1 | 1 | 101 | 9.74 | 10204.21 | 141.03 | 467.11 | 147.37 | 39.61 | 48462.65 | 0.27 | 0.64 | 2.79 | 3 | 1 | 10
1 | 35 | CONCLUIDO | 4.7922 | 20.87 | 17.61 | 13.38 | 0.27 | 79 | 81.14 | 35.1 | 1.25 | 77 | 9.79 | 10241.25 | 134.33 | 467.11 | 124.1 | 39.61 | 36947.49 | 0.32 | 0.66 | 2.74 | 2.28 | 1 | 10
2 | 35 | CONCLUIDO | 4.9728 | 20.11 | 17.13 | 16.32 | 0.32 | 63 | 81.44 | 35.1 | 1.5 | 61 | 9.84 | 10278.32 | 129.59 | 467.12 | 108.76 | 39.61 | 29354.88 | 0.36 | 0.68 | 2.71 | 1.8 | 1 | 10
3 | 35 | CONCLUIDO | 5.0888 | 19.65 | 16.85 | 19.07 | 0.38 | 53 | 81.74 | 35.1 | 1.75 | 51 | 9.89 | 10315.41 | 126.26 | 467.18 | 99.17 | 39.61 | 24613.11 | 0.4 | 0.69 | 2.7 | 1.51 | 1 | 10
4 | 35 | CONCLUIDO | 5.1759 | 19.32 | 16.64 | 21.7 | 0.43 | 46 | 82.04 | 35.1 | 2 | 44 | 9.94 | 10352.53 | 123.71 | 467.11 | 92.36 | 39.61 | 21240.19 | 0.43 | 0.7 | 2.68 | 1.3 | 1 | 10
5 | 35 | CONCLUIDO | 5.25 | 19.05 | 16.47 | 24.7 | 0.48 | 40 | 82.34 | 35.1 | 2.25 | 38 | 9.99 | 10389.66 | 121 | 467.07 | 86.69 | 39.61 | 18434.32 | 0.46 | 0.71 | 2.68 | 1.13 | 1 | 10
6 | 35 | CONCLUIDO | 5.2986 | 18.87 | 16.36 | 27.27 | 0.53 | 36 | 82.65 | 35.1 | 2.5 | 34 | 10.04 | 10426.82 | 119.24 | 467.13 | 83.67 | 39.61 | 16944.74 | 0.47 | 0.71 | 2.66 | 1.03 | 1 | 10
7 | 35 | CONCLUIDO | 5.3574 | 18.67 | 16.22 | 30.42 | 0.58 | 32 | 82.95 | 35.1 | 2.75 | 30 | 10.1 | 10463.99 | 117.16 | 467.1 | 78.75 | 39.61 | 14505 | 0.5 | 0.72 | 2.66 | 0.89 | 1 | 10
8 | 35 | CONCLUIDO | 5.3947 | 18.54 | 16.15 | 33.4 | 0.63 | 29 | 83.25 | 35.1 | 3 | 27 | 10.15 | 10501.19 | 114.89 | 467.14 | 76.35 | 39.61 | 13319.18 | 0.52 | 0.72 | 2.66 | 0.81 | 1 | 10
9 | 35 | CONCLUIDO | 5.4357 | 18.4 | 16.06 | 37.06 | 0.68 | 26 | 83.55 | 35.1 | 3.25 | 24 | 10.2 | 10538.42 | 113.43 | 467.09 | 73.43 | 39.61 | 11873.91 | 0.54 | 0.73 | 2.65 | 0.72 | 1 | 10
10 | 35 | CONCLUIDO | 5.4648 | 18.3 | 15.99 | 39.98 | 0.73 | 24 | 83.85 | 35.1 | 3.5 | 22 | 10.25 | 10575.66 | 111.73 | 467.12 | 71.53 | 39.61 | 10937.23 | 0.55 | 0.73 | 2.65 | 0.66 | 1 | 10
11 | 35 | CONCLUIDO | 5.498 | 18.19 | 15.92 | 43.41 | 0.78 | 22 | 84.15 | 35.1 | 3.75 | 20 | 10.3 | 10612.93 | 109.71 | 467.08 | 69.04 | 39.61 | 9701.16 | 0.57 | 0.73 | 2.64 | 0.58 | 1 | 10
12 | 35 | CONCLUIDO | 5.5066 | 18.16 | 15.91 | 45.45 | 0.83 | 21 | 84.46 | 35.1 | 4 | 19 | 10.36 | 10650.22 | 107.48 | 467.07 | 68.69 | 39.61 | 9530.37 | 0.58 | 0.73 | 2.64 | 0.57 | 1 | 10
13 | 35 | CONCLUIDO | 5.5325 | 18.08 | 15.86 | 50.07 | 0.88 | 19 | 84.76 | 35.1 | 4.25 | 17 | 10.41 | 10687.53 | 106.45 | 467.11 | 66.94 | 39.61 | 8666.24 | 0.59 | 0.74 | 2.64 | 0.52 | 1 | 10
14 | 35 | CONCLUIDO | 5.5506 | 18.02 | 15.81 | 52.71 | 0.93 | 18 | 85.06 | 35.1 | 4.5 | 16 | 10.46 | 10724.86 | 105.13 | 467.1 | 65.87 | 39.61 | 8133.43 | 0.6 | 0.74 | 2.63 | 0.48 | 1 | 10
15 | 35 | CONCLUIDO | 5.5634 | 17.97 | 15.79 | 55.73 | 0.98 | 17 | 85.36 | 35.1 | 4.75 | 15 | 10.51 | 10762.22 | 103.55 | 467.13 | 64.95 | 39.61 | 7682.82 | 0.61 | 0.74 | 2.63 | 0.46 | 1 | 10
16 | 35 | CONCLUIDO | 5.5771 | 17.93 | 15.76 | 59.11 | 1.02 | 16 | 85.67 | 35.1 | 5 | 9 | 10.57 | 10799.59 | 102.14 | 467.15 | 63.76 | 39.61 | 7092.75 | 0.62 | 0.74 | 2.64 | 0.43 | 1 | 10
17 | 35 | CONCLUIDO | 5.574 | 17.94 | 15.77 | 59.15 | 1.07 | 16 | 85.97 | 35.1 | 5.25 | 9 | 10.62 | 10836.99 | 101.36 | 467.09 | 64.18 | 39.61 | 7301.53 | 0.62 | 0.74 | 2.64 | 0.44 | 1 | 10
18 | 35 | CONCLUIDO | 5.5854 | 17.9 | 15.75 | 63.01 | 1.12 | 15 | 86.27 | 35.1 | 5.5 | 5 | 10.67 | 10874.42 | 100.67 | 467.17 | 63.29 | 39.61 | 6860.36 | 0.63 | 0.74 | 2.64 | 0.42 | 1 | 10
19 | 35 | CONCLUIDO | 5.5837 | 17.91 | 15.76 | 63.04 | 1.16 | 15 | 86.58 | 35.1 | 5.75 | 1 | 10.73 | 10911.86 | 100.59 | 467.11 | 63.45 | 39.61 | 6940.21 | 0.62 | 0.74 | 2.65 | 0.42 | 1 | 10
20 | 35 | CONCLUIDO | 5.5856 | 17.9 | 15.75 | 63.01 | 1.21 | 15 | 86.88 | 35.1 | 6 | 0 | 10.78 | 10949.33 | 100.67 | 467.1 | 63.18 | 39.61 | 6806.96 | 0.63 | 0.74 | 2.65 | 0.42 | 1 | 10
0 | 50 | CONCLUIDO | 4.1491 | 24.1 | 19.15 | 8.77 | 0.16 | 131 | 107.41 | 41.65 | 1 | 129 | 14.77 | 13481.73 | 180.43 | 467.2 | 174.86 | 39.61 | 62065.42 | 0.23 | 0.61 | 2.81 | 3.82 | 1 | 10
1 | 50 | CONCLUIDO | 4.4393 | 22.53 | 18.27 | 10.96 | 0.2 | 100 | 107.73 | 41.65 | 1.25 | 98 | 14.83 | 13520.81 | 171.26 | 467.22 | 144.82 | 39.61 | 47199.19 | 0.27 | 0.64 | 2.79 | 2.93 | 1 | 10
2 | 50 | CONCLUIDO | 4.6642 | 21.44 | 17.63 | 13.22 | 0.24 | 80 | 108.05 | 41.65 | 1.5 | 78 | 14.9 | 13559.91 | 164.38 | 467.14 | 124.54 | 39.61 | 37159.83 | 0.32 | 0.66 | 2.74 | 2.29 | 1 | 10
3 | 50 | CONCLUIDO | 4.8143 | 20.77 | 17.25 | 15.44 | 0.28 | 67 | 108.37 | 41.65 | 1.75 | 65 | 14.97 | 13599.17 | 159.97 | 467.21 | 112.54 | 39.61 | 31228.37 | 0.35 | 0.68 | 2.71 | 1.91 | 1 | 10
4 | 50 | CONCLUIDO | 4.918 | 20.33 | 17.01 | 17.6 | 0.32 | 58 | 108.68 | 41.65 | 2 | 56 | 15.03 | 13638.32 | 157.12 | 467.16 | 104.2 | 39.61 | 27102.44 | 0.38 | 0.69 | 2.71 | 1.67 | 1 | 10
5 | 50 | CONCLUIDO | 5.009 | 19.96 | 16.79 | 19.76 | 0.36 | 51 | 109 | 41.65 | 2.25 | 49 | 15.1 | 13677.51 | 154.27 | 467.09 | 97.4 | 39.61 | 23736.1 | 0.41 | 0.69 | 2.7 | 1.46 | 1 | 10
6 | 50 | CONCLUIDO | 5.0906 | 19.64 | 16.61 | 22.14 | 0.4 | 45 | 109.32 | 41.65 | 2.5 | 43 | 15.17 | 13716.72 | 151.73 | 467.11 | 91.49 | 39.61 | 20810.72 | 0.43 | 0.7 | 2.68 | 1.27 | 1 | 10
7 | 50 | CONCLUIDO | 5.1554 | 19.4 | 16.47 | 24.71 | 0.44 | 40 | 109.64 | 41.65 | 2.75 | 38 | 15.24 | 13755.95 | 149.57 | 467.09 | 87.05 | 39.61 | 18613.83 | 0.46 | 0.71 | 2.68 | 1.14 | 1 | 10
8 | 50 | CONCLUIDO | 5.2001 | 19.23 | 16.37 | 26.55 | 0.48 | 37 | 109.96 | 41.65 | 3 | 35 | 15.31 | 13795.21 | 148.28 | 467.08 | 83.88 | 39.61 | 17048.18 | 0.47 | 0.71 | 2.67 | 1.04 | 1 | 10
9 | 50 | CONCLUIDO | 5.239 | 19.09 | 16.3 | 28.76 | 0.52 | 34 | 110.27 | 41.65 | 3.25 | 32 | 15.37 | 13834.5 | 146.53 | 467.1 | 81.19 | 39.61 | 15715.95 | 0.49 | 0.72 | 2.67 | 0.96 | 1 | 10
10 | 50 | CONCLUIDO | 5.2781 | 18.95 | 16.22 | 31.4 | 0.56 | 31 | 110.59 | 41.65 | 3.5 | 29 | 15.44 | 13873.81 | 144.99 | 467.1 | 78.67 | 39.61 | 14469.63 | 0.5 | 0.72 | 2.67 | 0.89 | 1 | 10
11 | 50 | CONCLUIDO | 5.3106 | 18.83 | 16.15 | 33.41 | 0.6 | 29 | 110.91 | 41.65 | 3.75 | 27 | 15.51 | 13913.15 | 143.25 | 467.11 | 76.41 | 39.61 | 13350.25 | 0.52 | 0.72 | 2.66 | 0.81 | 1 | 10
12 | 50 | CONCLUIDO | 5.3421 | 18.72 | 16.08 | 35.74 | 0.63 | 27 | 111.23 | 41.65 | 4 | 25 | 15.58 | 13952.52 | 142 | 467.12 | 74.28 | 39.61 | 12293.54 | 0.53 | 0.73 | 2.65 | 0.75 | 1 | 10
13 | 50 | CONCLUIDO | 5.3727 | 18.61 | 16.02 | 38.45 | 0.67 | 25 | 111.55 | 41.65 | 4.25 | 23 | 15.65 | 13991.91 | 140.2 | 467.11 | 72.53 | 39.61 | 11429.53 | 0.55 | 0.73 | 2.65 | 0.69 | 1 | 10
14 | 50 | CONCLUIDO | 5.3854 | 18.57 | 16 | 40 | 0.71 | 24 | 111.87 | 41.65 | 4.5 | 22 | 15.72 | 14031.33 | 139.33 | 467.07 | 71.52 | 39.61 | 10930.6 | 0.55 | 0.73 | 2.65 | 0.67 | 1 | 10
15 | 50 | CONCLUIDO | 5.4216 | 18.44 | 15.92 | 43.42 | 0.75 | 22 | 112.19 | 41.65 | 4.75 | 20 | 15.79 | 14070.77 | 137.92 | 467.07 | 69.06 | 39.61 | 9712.08 | 0.57 | 0.73 | 2.64 | 0.59 | 1 | 10
16 | 50 | CONCLUIDO | 5.4307 | 18.41 | 15.91 | 45.46 | 0.78 | 21 | 112.51 | 41.65 | 5 | 19 | 15.86 | 14110.24 | 136.74 | 467.13 | 68.55 | 39.61 | 9458.77 | 0.58 | 0.73 | 2.65 | 0.58 | 1 | 10
17 | 50 | CONCLUIDO | 5.4454 | 18.36 | 15.88 | 47.65 | 0.82 | 20 | 112.83 | 41.65 | 5.25 | 18 | 15.93 | 14149.74 | 136.25 | 467.11 | 67.81 | 39.61 | 9097.66 | 0.58 | 0.73 | 2.64 | 0.55 | 1 | 10
18 | 50 | CONCLUIDO | 5.4569 | 18.33 | 15.87 | 50.11 | 0.86 | 19 | 113.15 | 41.65 | 5.5 | 17 | 16 | 14189.26 | 135.35 | 467.07 | 67.22 | 39.61 | 8808.18 | 0.59 | 0.74 | 2.64 | 0.53 | 1 | 10
19 | 50 | CONCLUIDO | 5.481 | 18.24 | 15.81 | 52.7 | 0.89 | 18 | 113.47 | 41.65 | 5.75 | 16 | 16.07 | 14228.81 | 133.48 | 467.07 | 65.35 | 39.61 | 7875.57 | 0.61 | 0.74 | 2.64 | 0.48 | 1 | 10
20 | 50 | CONCLUIDO | 5.4932 | 18.2 | 15.79 | 55.73 | 0.93 | 17 | 113.79 | 41.65 | 6 | 15 | 16.14 | 14268.39 | 131.99 | 467.07 | 64.85 | 39.61 | 7630.14 | 0.61 | 0.74 | 2.64 | 0.46 | 1 | 10
21 | 50 | CONCLUIDO | 5.4886 | 18.22 | 15.81 | 55.79 | 0.97 | 17 | 114.11 | 41.65 | 6.25 | 15 | 16.21 | 14307.99 | 131.61 | 467.07 | 65.26 | 39.61 | 7835.7 | 0.61 | 0.74 | 2.64 | 0.47 | 1 | 10
22 | 50 | CONCLUIDO | 5.5054 | 18.16 | 15.77 | 59.15 | 1 | 16 | 114.44 | 41.65 | 6.5 | 14 | 16.29 | 14347.62 | 130.62 | 467.07 | 64.4 | 39.61 | 7408.98 | 0.62 | 0.74 | 2.63 | 0.44 | 1 | 10
23 | 50 | CONCLUIDO | 5.5269 | 18.09 | 15.72 | 62.9 | 1.04 | 15 | 114.76 | 41.65 | 6.75 | 13 | 16.36 | 14387.27 | 128.51 | 467.07 | 62.61 | 39.61 | 6521.97 | 0.63 | 0.74 | 2.63 | 0.39 | 1 | 10
24 | 50 | CONCLUIDO | 5.5226 | 18.11 | 15.74 | 62.95 | 1.07 | 15 | 115.08 | 41.65 | 7 | 13 | 16.43 | 14426.96 | 128.28 | 467.09 | 63.17 | 39.61 | 6800.32 | 0.63 | 0.74 | 2.63 | 0.4 | 1 | 10
25 | 50 | CONCLUIDO | 5.5425 | 18.04 | 15.7 | 67.27 | 1.11 | 14 | 115.4 | 41.65 | 7.25 | 12 | 16.5 | 14466.67 | 126.52 | 467.09 | 61.8 | 39.61 | 6122.25 | 0.64 | 0.74 | 2.63 | 0.36 | 1 | 10
26 | 50 | CONCLUIDO | 5.5503 | 18.02 | 15.69 | 72.42 | 1.14 | 13 | 115.72 | 41.65 | 7.5 | 11 | 16.57 | 14506.4 | 125.3 | 467.12 | 61.59 | 39.61 | 6021.1 | 0.64 | 0.74 | 2.63 | 0.36 | 1 | 10
27 | 50 | CONCLUIDO | 5.5533 | 18.01 | 15.68 | 72.38 | 1.18 | 13 | 116.05 | 41.65 | 7.75 | 11 | 16.65 | 14546.17 | 125.38 | 467.08 | 61.36 | 39.61 | 5907.62 | 0.65 | 0.74 | 2.63 | 0.35 | 1 | 10
28 | 50 | CONCLUIDO | 5.572 | 17.95 | 15.64 | 78.22 | 1.21 | 12 | 116.37 | 41.65 | 8 | 10 | 16.72 | 14585.96 | 122.97 | 467.07 | 59.96 | 39.61 | 5213 | 0.66 | 0.75 | 2.63 | 0.31 | 1 | 10
29 | 50 | CONCLUIDO | 5.5713 | 17.95 | 15.65 | 78.23 | 1.25 | 12 | 116.69 | 41.65 | 8.25 | 9 | 16.79 | 14625.77 | 122.72 | 467.07 | 60.16 | 39.61 | 5312.08 | 0.66 | 0.75 | 2.63 | 0.31 | 1 | 10
30 | 50 | CONCLUIDO | 5.5681 | 17.96 | 15.66 | 78.28 | 1.28 | 12 | 117.01 | 41.65 | 8.5 | 9 | 16.86 | 14665.62 | 121.99 | 467.09 | 60.52 | 39.61 | 5489.8 | 0.65 | 0.74 | 2.63 | 0.32 | 1 | 10
31 | 50 | CONCLUIDO | 5.5853 | 17.9 | 15.62 | 85.22 | 1.32 | 11 | 117.34 | 41.65 | 8.75 | 5 | 16.94 | 14705.49 | 120.5 | 467.07 | 59.32 | 39.61 | 4896.73 | 0.67 | 0.75 | 2.63 | 0.29 | 1 | 10
32 | 50 | CONCLUIDO | 5.5893 | 17.89 | 15.61 | 85.15 | 1.35 | 11 | 117.66 | 41.65 | 9 | 4 | 17.01 | 14745.39 | 120.45 | 467.08 | 58.74 | 39.61 | 4605.5 | 0.67 | 0.75 | 2.63 | 0.28 | 1 | 10
33 | 50 | CONCLUIDO | 5.5882 | 17.89 | 15.61 | 85.17 | 1.38 | 11 | 117.98 | 41.65 | 9.25 | 2 | 17.08 | 14785.31 | 119.72 | 467.07 | 58.72 | 39.61 | 4597.17 | 0.67 | 0.75 | 2.64 | 0.28 | 1 | 10
34 | 50 | CONCLUIDO | 5.5865 | 17.9 | 15.62 | 85.2 | 1.42 | 11 | 118.31 | 41.65 | 9.5 | 2 | 17.16 | 14825.26 | 119.98 | 467.09 | 59.03 | 39.61 | 4752.24 | 0.67 | 0.75 | 2.63 | 0.29 | 1 | 10
35 | 50 | CONCLUIDO | 5.5843 | 17.91 | 15.63 | 85.24 | 1.45 | 11 | 118.63 | 41.65 | 9.75 | 0 | 17.23 | 14865.24 | 120.09 | 467.1 | 59 | 39.61 | 4734.2 | 0.67 | 0.75 | 2.64 | 0.29 | 1 | 10
0 | 25 | CONCLUIDO | 4.8595 | 20.58 | 17.66 | 13.08 | 0.28 | 81 | 61.76 | 28.92 | 1 | 79 | 6.84 | 7851.41 | 110.64 | 467.17 | 125.49 | 39.61 | 37632.29 | 0.32 | 0.66 | 2.74 | 2.32 | 1 | 10
1 | 25 | CONCLUIDO | 5.0579 | 19.77 | 17.11 | 16.56 | 0.35 | 62 | 62.05 | 28.92 | 1.25 | 60 | 6.88 | 7887.12 | 105.79 | 467.15 | 107.71 | 39.61 | 28835.65 | 0.37 | 0.68 | 2.72 | 1.78 | 1 | 10
2 | 25 | CONCLUIDO | 5.2013 | 19.23 | 16.74 | 20.08 | 0.42 | 50 | 62.34 | 28.92 | 1.5 | 48 | 6.92 | 7922.85 | 101.93 | 467.08 | 95.58 | 39.61 | 22830.24 | 0.41 | 0.7 | 2.69 | 1.4 | 1 | 10
3 | 25 | CONCLUIDO | 5.2986 | 18.87 | 16.49 | 23.56 | 0.49 | 42 | 62.63 | 28.92 | 1.75 | 40 | 6.96 | 7958.6 | 98.8 | 467.17 | 87.7 | 39.61 | 18928.59 | 0.45 | 0.71 | 2.68 | 1.16 | 1 | 10
4 | 25 | CONCLUIDO | 5.3611 | 18.65 | 16.36 | 27.26 | 0.55 | 36 | 62.92 | 28.92 | 2 | 34 | 7 | 7994.37 | 96.22 | 467.08 | 83.19 | 39.61 | 16706.77 | 0.48 | 0.71 | 2.67 | 1.02 | 1 | 10
5 | 25 | CONCLUIDO | 5.423 | 18.44 | 16.21 | 31.38 | 0.62 | 31 | 63.21 | 28.92 | 2.25 | 29 | 7.04 | 8030.17 | 93.95 | 467.07 | 78.67 | 39.61 | 14472.84 | 0.5 | 0.72 | 2.66 | 0.88 | 1 | 10
6 | 25 | CONCLUIDO | 5.46 | 18.32 | 16.13 | 34.56 | 0.69 | 28 | 63.5 | 28.92 | 2.5 | 26 | 7.08 | 8065.98 | 91.31 | 467.07 | 75.78 | 39.61 | 13043.09 | 0.52 | 0.72 | 2.66 | 0.8 | 1 | 10
7 | 25 | CONCLUIDO | 5.5085 | 18.15 | 16.01 | 38.43 | 0.75 | 25 | 63.79 | 28.92 | 2.75 | 22 | 7.12 | 8101.81 | 88.96 | 467.07 | 72.02 | 39.61 | 11173.84 | 0.55 | 0.73 | 2.65 | 0.68 | 1 | 10
8 | 25 | CONCLUIDO | 5.5453 | 18.03 | 15.93 | 43.45 | 0.81 | 22 | 64.08 | 28.92 | 3 | 15 | 7.16 | 8137.65 | 86.91 | 467.16 | 69.08 | 39.61 | 9720.58 | 0.57 | 0.73 | 2.65 | 0.6 | 1 | 10
9 | 25 | CONCLUIDO | 5.557 | 18 | 15.91 | 45.45 | 0.88 | 21 | 64.38 | 28.92 | 3.25 | 10 | 7.2 | 8173.52 | 85.61 | 467.07 | 68.17 | 39.61 | 9271.08 | 0.58 | 0.73 | 2.66 | 0.57 | 1 | 10
10 | 25 | CONCLUIDO | 5.5666 | 17.96 | 15.89 | 47.67 | 0.94 | 20 | 64.67 | 28.92 | 3.5 | 3 | 7.24 | 8209.41 | 84.78 | 467.12 | 67.44 | 39.61 | 8912.24 | 0.59 | 0.73 | 2.66 | 0.56 | 1 | 10
11 | 25 | CONCLUIDO | 5.5637 | 17.97 | 15.9 | 47.7 | 1.01 | 20 | 64.96 | 28.92 | 3.75 | 0 | 7.28 | 8245.32 | 85.13 | 467.1 | 67.68 | 39.61 | 9030.63 | 0.59 | 0.73 | 2.66 | 0.57 | 1 | 10
0 | 85 | CONCLUIDO | 3.3225 | 30.1 | 21.12 | 6.5 | 0.11 | 195 | 167.88 | 51.39 | 1 | 193 | 30.49 | 20939.59 | 268.2 | 467.43 | 239 | 39.61 | 93814.54 | 0.17 | 0.55 | 2.92 | 5.78 | 1 | 10
1 | 85 | CONCLUIDO | 3.7309 | 26.8 | 19.55 | 8.15 | 0.13 | 144 | 168.25 | 51.39 | 1.25 | 142 | 30.6 | 20984.25 | 247.79 | 467.15 | 187.56 | 39.61 | 68349.03 | 0.21 | 0.6 | 2.84 | 4.21 | 1 | 10
2 | 85 | CONCLUIDO | 4.0074 | 24.95 | 18.68 | 9.75 | 0.16 | 115 | 168.61 | 51.39 | 1.5 | 113 | 30.71 | 21028.94 | 236.34 | 467.23 | 159.09 | 39.61 | 54258.42 | 0.25 | 0.62 | 2.8 | 3.35 | 1 | 10
3 | 85 | CONCLUIDO | 4.2271 | 23.66 | 18.07 | 11.41 | 0.18 | 95 | 168.97 | 51.39 | 1.75 | 93 | 30.83 | 21073.68 | 228.09 | 467.15 | 139.09 | 39.61 | 44359.6 | 0.28 | 0.65 | 2.76 | 2.73 | 1 | 10
4 | 85 | CONCLUIDO | 4.3901 | 22.78 | 17.66 | 13.08 | 0.21 | 81 | 169.33 | 51.39 | 2 | 79 | 30.94 | 21118.46 | 222.45 | 467.11 | 125.81 | 39.61 | 37789.28 | 0.31 | 0.66 | 2.74 | 2.33 | 1 | 10
5 | 85 | CONCLUIDO | 4.5147 | 22.15 | 17.37 | 14.68 | 0.24 | 71 | 169.7 | 51.39 | 2.25 | 69 | 31.05 | 21163.27 | 218.46 | 467.08 | 116.25 | 39.61 | 33062.7 | 0.34 | 0.67 | 2.73 | 2.04 | 1 | 10
6 | 85 | CONCLUIDO | 4.618 | 21.65 | 17.15 | 16.33 | 0.26 | 63 | 170.06 | 51.39 | 2.5 | 61 | 31.17 | 21208.12 | 215.08 | 467.29 | 108.66 | 39.61 | 29307.38 | 0.36 | 0.68 | 2.72 | 1.81 | 1 | 10
7 | 85 | CONCLUIDO | 4.7013 | 21.27 | 16.97 | 17.86 | 0.29 | 57 | 170.42 | 51.39 | 2.75 | 55 | 31.28 | 21253.01 | 212.33 | 467.17 | 103.01 | 39.61 | 26510.82 | 0.38 | 0.69 | 2.71 | 1.63 | 1 | 10
8 | 85 | CONCLUIDO | 4.7704 | 20.96 | 16.83 | 19.42 | 0.31 | 52 | 170.79 | 51.39 | 3 | 50 | 31.4 | 21297.94 | 210.25 | 467.14 | 98.56 | 39.61 | 24312.43 | 0.4 | 0.69 | 2.7 | 1.49 | 1 | 10
9 | 85 | CONCLUIDO | 4.847 | 20.63 | 16.67 | 21.28 | 0.34 | 47 | 171.15 | 51.39 | 3.25 | 45 | 31.51 | 21342.91 | 207.73 | 467.11 | 93.11 | 39.61 | 21612.81 | 0.43 | 0.7 | 2.69 | 1.33 | 1 | 10
10 | 85 | CONCLUIDO | 4.8958 | 20.43 | 16.56 | 22.58 | 0.36 | 44 | 171.52 | 51.39 | 3.5 | 42 | 31.63 | 21387.92 | 205.88 | 467.08 | 89.73 | 39.61 | 19934.18 | 0.44 | 0.7 | 2.69 | 1.23 | 1 | 10
11 | 85 | CONCLUIDO | 4.9361 | 20.26 | 16.5 | 24.14 | 0.39 | 41 | 171.88 | 51.39 | 3.75 | 39 | 31.74 | 21432.96 | 204.65 | 467.15 | 87.65 | 39.61 | 18909.59 | 0.45 | 0.71 | 2.68 | 1.16 | 1 | 10
12 | 85 | CONCLUIDO | 4.9804 | 20.08 | 16.42 | 25.92 | 0.41 | 38 | 172.25 | 51.39 | 4 | 36 | 31.86 | 21478.05 | 203.22 | 467.09 | 85.3 | 39.61 | 17750.19 | 0.46 | 0.71 | 2.67 | 1.08 | 1 | 10
13 | 85 | CONCLUIDO | 5.0106 | 19.96 | 16.37 | 27.28 | 0.44 | 36 | 172.61 | 51.39 | 4.25 | 34 | 31.97 | 21523.17 | 202.28 | 467.12 | 83.6 | 39.61 | 16909.24 | 0.47 | 0.71 | 2.67 | 1.03 | 1 | 10
14 | 85 | CONCLUIDO | 5.0599 | 19.76 | 16.27 | 29.59 | 0.46 | 33 | 172.98 | 51.39 | 4.5 | 31 | 32.09 | 21568.34 | 200.51 | 467.09 | 80.4 | 39.61 | 15327.11 | 0.49 | 0.72 | 2.67 | 0.94 | 1 | 10
15 | 85 | CONCLUIDO | 5.0778 | 19.69 | 16.24 | 30.44 | 0.49 | 32 | 173.35 | 51.39 | 4.75 | 30 | 32.2 | 21613.54 | 199.79 | 467.07 | 79.43 | 39.61 | 14844.37 | 0.5 | 0.72 | 2.66 | 0.9 | 1 | 10
16 | 85 | CONCLUIDO | 5.1096 | 19.57 | 16.18 | 32.36 | 0.51 | 30 | 173.71 | 51.39 | 5 | 28 | 32.32 | 21658.78 | 198.5 | 467.07 | 77.53 | 39.61 | 13908.2 | 0.51 | 0.72 | 2.66 | 0.85 | 1 | 10
17 | 85 | CONCLUIDO | 5.1504 | 19.42 | 16.09 | 34.49 | 0.53 | 28 | 174.08 | 51.39 | 5.25 | 26 | 32.44 | 21704.07 | 197.05 | 467.07 | 74.68 | 39.61 | 12490.05 | 0.53 | 0.72 | 2.65 | 0.76 | 1 | 10
18 | 85 | CONCLUIDO | 5.1628 | 19.37 | 16.08 | 35.74 | 0.56 | 27 | 174.45 | 51.39 | 5.5 | 25 | 32.56 | 21749.39 | 196.55 | 467.1 | 74.44 | 39.61 | 12373.93 | 0.53 | 0.73 | 2.65 | 0.75 | 1 | 10
19 | 85 | CONCLUIDO | 5.181 | 19.3 | 16.05 | 37.03 | 0.58 | 26 | 174.82 | 51.39 | 5.75 | 24 | 32.67 | 21794.75 | 195.68 | 467.11 | 73.04 | 39.61 | 11681.11 | 0.54 | 0.73 | 2.65 | 0.71 | 1 | 10
20 | 85 | CONCLUIDO | 5.1973 | 19.24 | 16.02 | 38.45 | 0.61 | 25 | 175.18 | 51.39 | 6 | 23 | 32.79 | 21840.16 | 194.76 | 467.1 | 72.25 | 39.61 | 11289.13 | 0.55 | 0.73 | 2.65 | 0.69 | 1 | 10
21 | 85 | CONCLUIDO | 5.2129 | 19.18 | 16 | 39.99 | 0.63 | 24 | 175.55 | 51.39 | 6.25 | 22 | 32.91 | 21885.6 | 193.88 | 467.1 | 71.76 | 39.61 | 11048.93 | 0.55 | 0.73 | 2.64 | 0.66 | 1 | 10
22 | 85 | CONCLUIDO | 5.2308 | 19.12 | 15.97 | 41.65 | 0.66 | 23 | 175.92 | 51.39 | 6.5 | 21 | 33.03 | 21931.08 | 192.92 | 467.12 | 70.59 | 39.61 | 10471.5 | 0.56 | 0.73 | 2.64 | 0.63 | 1 | 10
23 | 85 | CONCLUIDO | 5.2465 | 19.06 | 15.94 | 43.48 | 0.68 | 22 | 176.29 | 51.39 | 6.75 | 20 | 33.15 | 21976.61 | 192.26 | 467.1 | 69.71 | 39.61 | 10036.39 | 0.57 | 0.73 | 2.65 | 0.61 | 1 | 10
24 | 85 | CONCLUIDO | 5.2659 | 18.99 | 15.91 | 45.45 | 0.7 | 21 | 176.66 | 51.39 | 7 | 19 | 33.27 | 22022.17 | 191.36 | 467.09 | 68.55 | 39.61 | 9461.78 | 0.58 | 0.73 | 2.64 | 0.57 | 1 | 10
25 | 85 | CONCLUIDO | 5.2794 | 18.94 | 15.89 | 47.67 | 0.73 | 20 | 177.03 | 51.39 | 7.25 | 18 | 33.39 | 22067.77 | 190.69 | 467.07 | 68.2 | 39.61 | 9288.62 | 0.58 | 0.73 | 2.64 | 0.56 | 1 | 10
26 | 85 | CONCLUIDO | 5.2786 | 18.94 | 15.89 | 47.68 | 0.75 | 20 | 177.4 | 51.39 | 7.5 | 18 | 33.51 | 22113.42 | 190.44 | 467.15 | 68.12 | 39.61 | 9253.06 | 0.58 | 0.73 | 2.64 | 0.56 | 1 | 10
27 | 85 | CONCLUIDO | 5.2989 | 18.87 | 15.86 | 50.07 | 0.77 | 19 | 177.77 | 51.39 | 7.75 | 17 | 33.63 | 22159.1 | 190 | 467.07 | 67.06 | 39.61 | 8725.4 | 0.59 | 0.74 | 2.64 | 0.52 | 1 | 10
28 | 85 | CONCLUIDO | 5.3178 | 18.8 | 15.82 | 52.74 | 0.8 | 18 | 178.14 | 51.39 | 8 | 16 | 33.75 | 22204.83 | 188.91 | 467.07 | 65.77 | 39.61 | 8087.4 | 0.6 | 0.74 | 2.64 | 0.49 | 1 | 10
29 | 85 | CONCLUIDO | 5.3217 | 18.79 | 15.81 | 52.69 | 0.82 | 18 | 178.51 | 51.39 | 8.25 | 16 | 33.87 | 22250.6 | 187.9 | 467.11 | 65.44 | 39.61 | 7922.42 | 0.61 | 0.74 | 2.64 | 0.47 | 1 | 10
30 | 85 | CONCLUIDO | 5.3389 | 18.73 | 15.78 | 55.7 | 0.84 | 17 | 178.88 | 51.39 | 8.5 | 15 | 33.99 | 22296.41 | 186.98 | 467.09 | 64.8 | 39.61 | 7604.31 | 0.61 | 0.74 | 2.63 | 0.45 | 1 | 10
31 | 85 | CONCLUIDO | 5.3394 | 18.73 | 15.78 | 55.69 | 0.87 | 17 | 179.26 | 51.39 | 8.75 | 15 | 34.11 | 22342.26 | 187.02 | 467.09 | 64.35 | 39.61 | 7381.79 | 0.62 | 0.74 | 2.64 | 0.45 | 1 | 10
32 | 85 | CONCLUIDO | 5.353 | 18.68 | 15.77 | 59.12 | 0.89 | 16 | 179.63 | 51.39 | 9 | 14 | 34.24 | 22388.15 | 186.32 | 467.07 | 64.07 | 39.61 | 7244.3 | 0.62 | 0.74 | 2.63 | 0.43 | 1 | 10
33 | 85 | CONCLUIDO | 5.35 | 18.69 | 15.78 | 59.16 | 0.91 | 16 | 180 | 51.39 | 9.25 | 14 | 34.36 | 22434.08 | 186.27 | 467.07 | 64.49 | 39.61 | 7455.52 | 0.61 | 0.74 | 2.63 | 0.44 | 1 | 10
34 | 85 | CONCLUIDO | 5.3783 | 18.59 | 15.71 | 62.85 | 0.93 | 15 | 180.37 | 51.39 | 9.5 | 13 | 34.48 | 22480.05 | 184.31 | 467.07 | 62.16 | 39.61 | 6296.29 | 0.64 | 0.74 | 2.64 | 0.38 | 1 | 10
35 | 85 | CONCLUIDO | 5.3762 | 18.6 | 15.72 | 62.88 | 0.96 | 15 | 180.75 | 51.39 | 9.75 | 13 | 34.6 | 22526.07 | 184.18 | 467.11 | 62.5 | 39.61 | 6466.2 | 0.63 | 0.74 | 2.63 | 0.39 | 1 | 10
36 | 85 | CONCLUIDO | 5.3739 | 18.61 | 15.73 | 62.91 | 0.98 | 15 | 181.12 | 51.39 | 10 | 13 | 34.73 | 22572.13 | 183.96 | 467.08 | 62.77 | 39.61 | 6602.73 | 0.63 | 0.74 | 2.63 | 0.39 | 1 | 10
37 | 85 | CONCLUIDO | 5.3893 | 18.56 | 15.71 | 67.32 | 1 | 14 | 181.49 | 51.39 | 10.25 | 12 | 34.85 | 22618.23 | 183.43 | 467.08 | 62.11 | 39.61 | 6276.54 | 0.64 | 0.74 | 2.63 | 0.38 | 1 | 10
38 | 85 | CONCLUIDO | 5.3916 | 18.55 | 15.7 | 67.29 | 1.02 | 14 | 181.87 | 51.39 | 10.5 | 12 | 34.98 | 22664.49 | 182.43 | 467.07 | 61.78 | 39.61 | 6109.94 | 0.64 | 0.74 | 2.63 | 0.37 | 1 | 10
39 | 85 | CONCLUIDO | 5.3853 | 18.57 | 15.72 | 67.38 | 1.05 | 14 | 182.24 | 51.39 | 10.75 | 12 | 35.1 | 22710.68 | 181.76 | 467.08 | 62.62 | 39.61 | 6529.77 | 0.63 | 0.74 | 2.63 | 0.39 | 1 | 10
40 | 85 | CONCLUIDO | 5.4056 | 18.5 | 15.69 | 72.4 | 1.07 | 13 | 182.62 | 51.39 | 11 | 11 | 35.22 | 22756.91 | 181.53 | 467.07 | 61.39 | 39.61 | 5919.2 | 0.65 | 0.74 | 2.63 | 0.35 | 1 | 10
41 | 85 | CONCLUIDO | 5.4075 | 18.49 | 15.68 | 72.37 | 1.09 | 13 | 182.99 | 51.39 | 11.25 | 11 | 35.35 | 22803.18 | 181.58 | 467.07 | 61.29 | 39.61 | 5871.96 | 0.65 | 0.74 | 2.63 | 0.35 | 1 | 10
42 | 85 | CONCLUIDO | 5.4048 | 18.5 | 15.69 | 72.41 | 1.11 | 13 | 183.37 | 51.39 | 11.5 | 11 | 35.48 | 22849.49 | 181.02 | 467.08 | 61.65 | 39.61 | 6050.13 | 0.64 | 0.74 | 2.63 | 0.36 | 1 | 10
43 | 85 | CONCLUIDO | 5.4304 | 18.41 | 15.64 | 78.18 | 1.13 | 12 | 183.74 | 51.39 | 11.75 | 10 | 35.6 | 22895.85 | 179.15 | 467.07 | 59.8 | 39.61 | 5131 | 0.66 | 0.75 | 2.63 | 0.3 | 1 | 10
44 | 85 | CONCLUIDO | 5.4273 | 18.43 | 15.65 | 78.23 | 1.16 | 12 | 184.12 | 51.39 | 12 | 10 | 35.73 | 22942.24 | 179.4 | 467.07 | 60.22 | 39.61 | 5340.29 | 0.66 | 0.75 | 2.63 | 0.31 | 1 | 10
45 | 85 | CONCLUIDO | 5.4291 | 18.42 | 15.64 | 78.2 | 1.18 | 12 | 184.5 | 51.39 | 12.25 | 10 | 35.85 | 22988.69 | 178.75 | 467.08 | 59.93 | 39.61 | 5193.68 | 0.66 | 0.75 | 2.63 | 0.31 | 1 | 10
46 | 85 | CONCLUIDO | 5.4296 | 18.42 | 15.64 | 78.19 | 1.2 | 12 | 184.87 | 51.39 | 12.5 | 10 | 35.98 | 23035.17 | 178.12 | 467.07 | 59.78 | 39.61 | 5119.65 | 0.66 | 0.75 | 2.63 | 0.3 | 1 | 10
47 | 85 | CONCLUIDO | 5.4482 | 18.35 | 15.61 | 85.14 | 1.22 | 11 | 185.25 | 51.39 | 12.75 | 9 | 36.11 | 23081.7 | 177.11 | 467.07 | 58.98 | 39.61 | 4723.47 | 0.67 | 0.75 | 2.62 | 0.28 | 1 | 10
48 | 85 | CONCLUIDO | 5.4472 | 18.36 | 15.61 | 85.16 | 1.24 | 11 | 185.63 | 51.39 | 13 | 9 | 36.24 | 23128.27 | 176.63 | 467.07 | 58.88 | 39.61 | 4676.75 | 0.67 | 0.75 | 2.63 | 0.28 | 1 | 10
49 | 85 | CONCLUIDO | 5.4453 | 18.36 | 15.62 | 85.2 | 1.26 | 11 | 186.01 | 51.39 | 13.25 | 9 | 36.36 | 23174.88 | 176.44 | 467.08 | 59.28 | 39.61 | 4876.78 | 0.67 | 0.75 | 2.63 | 0.28 | 1 | 10
50 | 85 | CONCLUIDO | 5.447 | 18.36 | 15.61 | 85.17 | 1.29 | 11 | 186.38 | 51.39 | 13.5 | 9 | 36.49 | 23221.54 | 176.38 | 467.08 | 59.1 | 39.61 | 4785.48 | 0.67 | 0.75 | 2.63 | 0.28 | 1 | 10
51 | 85 | CONCLUIDO | 5.4434 | 18.37 | 15.63 | 85.23 | 1.31 | 11 | 186.76 | 51.39 | 13.75 | 9 | 36.62 | 23268.24 | 175.17 | 467.07 | 59.49 | 39.61 | 4983.25 | 0.67 | 0.75 | 2.63 | 0.29 | 1 | 10
52 | 85 | CONCLUIDO | 5.4625 | 18.31 | 15.6 | 93.57 | 1.33 | 10 | 187.14 | 51.39 | 14 | 8 | 36.75 | 23314.98 | 174.61 | 467.08 | 58.45 | 39.61 | 4464.95 | 0.68 | 0.75 | 2.63 | 0.26 | 1 | 10
53 | 85 | CONCLUIDO | 5.4633 | 18.3 | 15.59 | 93.56 | 1.35 | 10 | 187.52 | 51.39 | 14.25 | 8 | 36.88 | 23361.77 | 174.62 | 467.07 | 58.43 | 39.61 | 4457.27 | 0.68 | 0.75 | 2.62 | 0.26 | 1 | 10
54 | 85 | CONCLUIDO | 5.4622 | 18.31 | 15.6 | 93.58 | 1.37 | 10 | 187.9 | 51.39 | 14.5 | 8 | 37.01 | 23408.6 | 174.2 | 467.08 | 58.6 | 39.61 | 4538.54 | 0.68 | 0.75 | 2.62 | 0.26 | 1 | 10
55 | 85 | CONCLUIDO | 5.4622 | 18.31 | 15.6 | 93.58 | 1.39 | 10 | 188.28 | 51.39 | 14.75 | 8 | 37.14 | 23455.48 | 173.18 | 467.07 | 58.47 | 39.61 | 4477.33 | 0.68 | 0.75 | 2.63 | 0.26 | 1 | 10
56 | 85 | CONCLUIDO | 5.4667 | 18.29 | 15.58 | 93.49 | 1.41 | 10 | 188.66 | 51.39 | 15 | 8 | 37.27 | 23502.4 | 171.36 | 467.08 | 57.96 | 39.61 | 4218.65 | 0.68 | 0.75 | 2.63 | 0.25 | 1 | 10
57 | 85 | CONCLUIDO | 5.4835 | 18.24 | 15.56 | 103.73 | 1.43 | 9 | 189.04 | 51.39 | 15.25 | 7 | 37.4 | 23549.36 | 170.24 | 467.11 | 57.31 | 39.61 | 3899.79 | 0.69 | 0.75 | 2.62 | 0.23 | 1 | 10
58 | 85 | CONCLUIDO | 5.483 | 18.24 | 15.56 | 103.74 | 1.45 | 9 | 189.42 | 51.39 | 15.5 | 7 | 37.53 | 23596.37 | 170.33 | 467.09 | 57.31 | 39.61 | 3899.15 | 0.69 | 0.75 | 2.62 | 0.23 | 1 | 10
59 | 85 | CONCLUIDO | 5.4829 | 18.24 | 15.56 | 103.74 | 1.47 | 9 | 189.81 | 51.39 | 15.75 | 7 | 37.66 | 23643.43 | 170.76 | 467.07 | 57.32 | 39.61 | 3903.56 | 0.69 | 0.75 | 2.62 | 0.23 | 1 | 10
60 | 85 | CONCLUIDO | 5.4841 | 18.23 | 15.56 | 103.71 | 1.49 | 9 | 190.19 | 51.39 | 16 | 7 | 37.79 | 23690.52 | 170.75 | 467.07 | 57.27 | 39.61 | 3880.3 | 0.69 | 0.75 | 2.62 | 0.22 | 1 | 10
61 | 85 | CONCLUIDO | 5.4818 | 18.24 | 15.56 | 103.76 | 1.51 | 9 | 190.57 | 51.39 | 16.25 | 7 | 37.93 | 23737.67 | 170.15 | 467.07 | 57.48 | 39.61 | 3985.56 | 0.69 | 0.75 | 2.62 | 0.23 | 1 | 10
62 | 85 | CONCLUIDO | 5.4819 | 18.24 | 15.56 | 103.76 | 1.53 | 9 | 190.95 | 51.39 | 16.5 | 7 | 38.06 | 23784.85 | 169.6 | 467.07 | 57.56 | 39.61 | 4023.98 | 0.69 | 0.75 | 2.62 | 0.23 | 1 | 10
63 | 85 | CONCLUIDO | 5.4786 | 18.25 | 15.58 | 103.84 | 1.55 | 9 | 191.34 | 51.39 | 16.75 | 7 | 38.19 | 23832.09 | 168.5 | 467.07 | 57.97 | 39.61 | 4232.23 | 0.68 | 0.75 | 2.62 | 0.24 | 1 | 10
64 | 85 | CONCLUIDO | 5.4859 | 18.23 | 15.55 | 103.67 | 1.57 | 9 | 191.72 | 51.39 | 17 | 7 | 38.33 | 23879.37 | 167.04 | 467.09 | 57.07 | 39.61 | 3782.03 | 0.69 | 0.75 | 2.62 | 0.22 | 1 | 10
65 | 85 | CONCLUIDO | 5.5023 | 18.17 | 15.53 | 116.48 | 1.59 | 8 | 192.1 | 51.39 | 17.25 | 6 | 38.46 | 23926.69 | 166.4 | 467.07 | 56.33 | 39.61 | 3413.76 | 0.7 | 0.75 | 2.62 | 0.2 | 1 | 10
66 | 85 | CONCLUIDO | 5.5016 | 18.18 | 15.53 | 116.5 | 1.61 | 8 | 192.49 | 51.39 | 17.5 | 6 | 38.59 | 23974.06 | 166.36 | 467.07 | 56.39 | 39.61 | 3447.33 | 0.7 | 0.75 | 2.62 | 0.2 | 1 | 10
67 | 85 | CONCLUIDO | 5.5025 | 18.17 | 15.53 | 116.47 | 1.63 | 8 | 192.87 | 51.39 | 17.75 | 6 | 38.73 | 24021.47 | 166.26 | 467.07 | 56.24 | 39.61 | 3373.37 | 0.7 | 0.75 | 2.62 | 0.2 | 1 | 10
68 | 85 | CONCLUIDO | 5.5036 | 18.17 | 15.53 | 116.45 | 1.65 | 8 | 193.26 | 51.39 | 18 | 6 | 38.86 | 24068.93 | 166.11 | 467.07 | 56.31 | 39.61 | 3408.2 | 0.7 | 0.75 | 2.62 | 0.19 | 1 | 10
69 | 85 | CONCLUIDO | 5.4999 | 18.18 | 15.54 | 116.54 | 1.67 | 8 | 193.64 | 51.39 | 18.25 | 6 | 39 | 24116.44 | 165.51 | 467.07 | 56.63 | 39.61 | 3567.46 | 0.7 | 0.75 | 2.62 | 0.21 | 1 | 10
70 | 85 | CONCLUIDO | 5.5004 | 18.18 | 15.54 | 116.53 | 1.69 | 8 | 194.03 | 51.39 | 18.5 | 6 | 39.13 | 24163.99 | 163.65 | 467.07 | 56.55 | 39.61 | 3526.93 | 0.7 | 0.75 | 2.62 | 0.2 | 1 | 10
71 | 85 | CONCLUIDO | 5.502 | 18.18 | 15.53 | 116.49 | 1.71 | 8 | 194.41 | 51.39 | 18.75 | 6 | 39.27 | 24211.59 | 163.51 | 467.07 | 56.46 | 39.61 | 3479.02 | 0.7 | 0.75 | 2.62 | 0.2 | 1 | 10
72 | 85 | CONCLUIDO | 5.5024 | 18.17 | 15.53 | 116.48 | 1.73 | 8 | 194.8 | 51.39 | 19 | 5 | 39.41 | 24259.23 | 162.77 | 467.07 | 56.24 | 39.61 | 3371.67 | 0.7 | 0.75 | 2.62 | 0.2 | 1 | 10
73 | 85 | CONCLUIDO | 5.5158 | 18.13 | 15.52 | 133.03 | 1.75 | 7 | 195.19 | 51.39 | 19.25 | 4 | 39.54 | 24306.92 | 160.78 | 467.07 | 56 | 39.61 | 3255.04 | 0.71 | 0.75 | 2.62 | 0.19 | 1 | 10
74 | 85 | CONCLUIDO | 5.5181 | 18.12 | 15.51 | 132.96 | 1.77 | 7 | 195.57 | 51.39 | 19.5 | 4 | 39.68 | 24354.66 | 161.05 | 467.07 | 55.71 | 39.61 | 3111.29 | 0.71 | 0.75 | 2.62 | 0.18 | 1 | 10
75 | 85 | CONCLUIDO | 5.518 | 18.12 | 15.51 | 132.97 | 1.79 | 7 | 195.96 | 51.39 | 19.75 | 3 | 39.82 | 24402.44 | 161.1 | 467.07 | 55.72 | 39.61 | 3114.41 | 0.71 | 0.75 | 2.62 | 0.18 | 1 | 10
76 | 85 | CONCLUIDO | 5.5184 | 18.12 | 15.51 | 132.95 | 1.81 | 7 | 196.35 | 51.39 | 20 | 4 | 39.96 | 24450.27 | 161.56 | 467.07 | 55.86 | 39.61 | 3187.2 | 0.71 | 0.75 | 2.62 | 0.18 | 1 | 10
77 | 85 | CONCLUIDO | 5.519 | 18.12 | 15.51 | 132.94 | 1.83 | 7 | 196.74 | 51.39 | 20.25 | 4 | 40.09 | 24498.15 | 161.64 | 467.07 | 55.67 | 39.61 | 3091.04 | 0.71 | 0.75 | 2.62 | 0.18 | 1 | 10
78 | 85 | CONCLUIDO | 5.5201 | 18.12 | 15.51 | 132.91 | 1.85 | 7 | 197.12 | 51.39 | 20.5 | 3 | 40.23 | 24546.08 | 161.9 | 467.07 | 55.57 | 39.61 | 3040.29 | 0.71 | 0.75 | 2.62 | 0.17 | 1 | 10
79 | 85 | CONCLUIDO | 5.5199 | 18.12 | 15.51 | 132.91 | 1.87 | 7 | 197.51 | 51.39 | 20.75 | 2 | 40.37 | 24594.05 | 162.26 | 467.07 | 55.38 | 39.61 | 2943.9 | 0.72 | 0.75 | 2.63 | 0.17 | 1 | 10
80 | 85 | CONCLUIDO | 5.5197 | 18.12 | 15.51 | 132.92 | 1.88 | 7 | 197.9 | 51.39 | 21 | 2 | 40.51 | 24642.07 | 162.59 | 467.11 | 55.52 | 39.61 | 3015.04 | 0.71 | 0.75 | 2.62 | 0.17 | 1 | 10
81 | 85 | CONCLUIDO | 5.5198 | 18.12 | 15.51 | 132.92 | 1.9 | 7 | 198.29 | 51.39 | 21.25 | 2 | 40.65 | 24690.13 | 162.69 | 467.07 | 55.47 | 39.61 | 2993.07 | 0.71 | 0.75 | 2.62 | 0.17 | 1 | 10
82 | 85 | CONCLUIDO | 5.5208 | 18.11 | 15.5 | 132.89 | 1.92 | 7 | 198.68 | 51.39 | 21.5 | 1 | 40.79 | 24738.25 | 162.92 | 467.09 | 55.35 | 39.61 | 2933.15 | 0.72 | 0.75 | 2.62 | 0.17 | 1 | 10
83 | 85 | CONCLUIDO | 5.5192 | 18.12 | 15.51 | 132.93 | 1.94 | 7 | 199.07 | 51.39 | 21.75 | 1 | 40.93 | 24786.41 | 163.18 | 467.07 | 55.5 | 39.61 | 3006.26 | 0.71 | 0.75 | 2.63 | 0.18 | 1 | 10
84 | 85 | CONCLUIDO | 5.5189 | 18.12 | 15.51 | 132.94 | 1.96 | 7 | 199.46 | 51.39 | 22 | 1 | 41.07 | 24834.62 | 163.2 | 467.07 | 55.62 | 39.61 | 3063.6 | 0.71 | 0.75 | 2.62 | 0.18 | 1 | 10
85 | 85 | CONCLUIDO | 5.5183 | 18.12 | 15.51 | 132.96 | 1.98 | 7 | 199.86 | 51.39 | 22.25 | 1 | 41.21 | 24882.88 | 163.37 | 467.07 | 55.59 | 39.61 | 3052.96 | 0.71 | 0.75 | 2.63 | 0.18 | 1 | 10
86 | 85 | CONCLUIDO | 5.5173 | 18.12 | 15.52 | 132.99 | 2 | 7 | 200.25 | 51.39 | 22.5 | 0 | 41.35 | 24931.18 | 163.63 | 467.07 | 55.63 | 39.61 | 3072.51 | 0.71 | 0.75 | 2.63 | 0.18 | 1 | 10
0 | 20 | CONCLUIDO | 5.0393 | 19.84 | 17.27 | 15.23 | 0.34 | 68 | 51.33 | 24.83 | 1 | 66 | 5.51 | 6564.78 | 92.93 | 467.13 | 112.6 | 39.61 | 31248.76 | 0.35 | 0.68 | 2.73 | 1.93 | 1 | 10
1 | 20 | CONCLUIDO | 5.2126 | 19.18 | 16.8 | 19.39 | 0.42 | 52 | 51.62 | 24.83 | 1.25 | 50 | 5.54 | 6599.8 | 88.28 | 467.18 | 97.69 | 39.61 | 23875.03 | 0.41 | 0.69 | 2.69 | 1.47 | 1 | 10
2 | 20 | CONCLUIDO | 5.3312 | 18.76 | 16.5 | 23.57 | 0.5 | 42 | 51.9 | 24.83 | 1.5 | 40 | 5.57 | 6634.84 | 84.8 | 467.07 | 87.65 | 39.61 | 18905.38 | 0.45 | 0.71 | 2.68 | 1.16 | 1 | 10
3 | 20 | CONCLUIDO | 5.4033 | 18.51 | 16.33 | 28 | 0.58 | 35 | 52.19 | 24.83 | 1.75 | 33 | 5.61 | 6670.02 | 81.91 | 467.07 | 82.76 | 39.61 | 16493.9 | 0.48 | 0.71 | 2.66 | 1 | 1 | 10
4 | 20 | CONCLUIDO | 5.4656 | 18.3 | 16.18 | 32.36 | 0.66 | 30 | 52.47 | 24.83 | 2 | 25 | 5.64 | 6705.1 | 78.89 | 467.11 | 77.22 | 39.61 | 13749.36 | 0.51 | 0.72 | 2.67 | 0.85 | 1 | 10
5 | 20 | CONCLUIDO | 5.5166 | 18.13 | 16.06 | 37.06 | 0.74 | 26 | 52.75 | 24.83 | 2.25 | 14 | 5.68 | 6740.19 | 76.58 | 467.1 | 73.04 | 39.61 | 11678.65 | 0.54 | 0.73 | 2.67 | 0.73 | 1 | 10
6 | 20 | CONCLUIDO | 5.5249 | 18.1 | 16.05 | 38.51 | 0.82 | 25 | 53.04 | 24.83 | 2.5 | 3 | 5.71 | 6775.31 | 76.07 | 467.12 | 72.12 | 39.61 | 11225.18 | 0.55 | 0.73 | 2.68 | 0.71 | 1 | 10
7 | 20 | CONCLUIDO | 5.5244 | 18.1 | 16.05 | 38.52 | 0.89 | 25 | 53.32 | 24.83 | 2.75 | 0 | 5.75 | 6810.44 | 75.93 | 467.22 | 72.1 | 39.61 | 11216.33 | 0.55 | 0.73 | 2.68 | 0.71 | 1 | 10
0 | 120 | CONCLUIDO | 2.6178 | 38.2 | 23.37 | 5.27 | 0.08 | 266 | 232.68 | 57.72 | 1 | 264 | 53.95 | 28931.02 | 366.01 | 467.41 | 312.36 | 39.61 | 130140.32 | 0.13 | 0.5 | 3.06 | 8.03 | 1 | 10
1 | 120 | CONCLUIDO | 3.0882 | 32.38 | 20.97 | 6.59 | 0.1 | 191 | 233.1 | 57.72 | 1.25 | 189 | 54.13 | 28983.75 | 328.07 | 467.31 | 234.06 | 39.61 | 91364.49 | 0.17 | 0.56 | 2.92 | 5.63 | 1 | 10
2 | 120 | CONCLUIDO | 3.4232 | 29.21 | 19.72 | 7.94 | 0.11 | 149 | 233.53 | 57.72 | 1.5 | 147 | 54.31 | 29036.54 | 308.14 | 467.3 | 192.97 | 39.61 | 71031.26 | 0.21 | 0.59 | 2.85 | 4.38 | 1 | 10
3 | 120 | CONCLUIDO | 3.6692 | 27.25 | 18.94 | 9.24 | 0.13 | 123 | 233.96 | 57.72 | 1.75 | 121 | 54.49 | 29089.39 | 295.76 | 467.23 | 167.47 | 39.61 | 58409.11 | 0.24 | 0.62 | 2.81 | 3.6 | 1 | 10
4 | 120 | CONCLUIDO | 3.8781 | 25.79 | 18.34 | 10.58 | 0.15 | 104 | 234.39 | 57.72 | 2 | 102 | 54.67 | 29142.31 | 286.09 | 467.19 | 147.86 | 39.61 | 48700.05 | 0.27 | 0.64 | 2.78 | 3 | 1 | 10
5 | 120 | CONCLUIDO | 4.0273 | 24.83 | 17.98 | 11.85 | 0.17 | 91 | 234.82 | 57.72 | 2.25 | 89 | 54.85 | 29195.29 | 280.15 | 467.11 | 135.54 | 39.61 | 42608.08 | 0.29 | 0.65 | 2.77 | 2.64 | 1 | 10
6 | 120 | CONCLUIDO | 4.1716 | 23.97 | 17.62 | 13.21 | 0.19 | 80 | 235.25 | 57.72 | 2.5 | 78 | 55.03 | 29248.33 | 274.34 | 467.1 | 124.21 | 39.61 | 36998.31 | 0.32 | 0.66 | 2.74 | 2.28 | 1 | 10
7 | 120 | CONCLUIDO | 4.2775 | 23.38 | 17.39 | 14.49 | 0.21 | 72 | 235.68 | 57.72 | 2.75 | 70 | 55.21 | 29301.44 | 270.47 | 467.29 | 116.73 | 39.61 | 33295.9 | 0.34 | 0.67 | 2.73 | 2.05 | 1 | 10
8 | 120 | CONCLUIDO | 4.3732 | 22.87 | 17.2 | 15.87 | 0.23 | 65 | 236.11 | 57.72 | 3 | 63 | 55.39 | 29354.61 | 267.2 | 467.18 | 110.79 | 39.61 | 30360.97 | 0.36 | 0.68 | 2.71 | 1.86 | 1 | 10
9 | 120 | CONCLUIDO | 4.4466 | 22.49 | 17.05 | 17.05 | 0.24 | 60 | 236.54 | 57.72 | 3.25 | 58 | 55.57 | 29407.85 | 264.55 | 467.16 | 105.89 | 39.61 | 27935.45 | 0.37 | 0.68 | 2.7 | 1.71 | 1 | 10
10 | 120 | CONCLUIDO | 4.524 | 22.1 | 16.89 | 18.43 | 0.26 | 55 | 236.98 | 57.72 | 3.5 | 53 | 55.75 | 29461.15 | 261.99 | 467.07 | 100.59 | 39.61 | 25308.83 | 0.39 | 0.69 | 2.7 | 1.56 | 1 | 10
11 | 120 | CONCLUIDO | 4.5905 | 21.78 | 16.75 | 19.71 | 0.28 | 51 | 237.41 | 57.72 | 3.75 | 49 | 55.93 | 29514.51 | 259.4 | 467.12 | 96.16 | 39.61 | 23114.18 | 0.41 | 0.7 | 2.69 | 1.42 | 1 | 10
12 | 120 | CONCLUIDO | 4.6343 | 21.58 | 16.68 | 20.85 | 0.3 | 48 | 237.84 | 57.72 | 4 | 46 | 56.12 | 29567.95 | 258.17 | 467.12 | 93.72 | 39.61 | 21912.17 | 0.42 | 0.7 | 2.69 | 1.35 | 1 | 10
13 | 120 | CONCLUIDO | 4.6806 | 21.36 | 16.61 | 22.14 | 0.32 | 45 | 238.28 | 57.72 | 4.25 | 43 | 56.3 | 29621.44 | 256.76 | 467.15 | 91.49 | 39.61 | 20810.28 | 0.43 | 0.7 | 2.68 | 1.27 | 1 | 10
14 | 120 | CONCLUIDO | 4.7337 | 21.13 | 16.5 | 23.58 | 0.34 | 42 | 238.71 | 57.72 | 4.5 | 40 | 56.49 | 29675.01 | 254.89 | 467.19 | 88.03 | 39.61 | 19093.95 | 0.45 | 0.71 | 2.68 | 1.17 | 1 | 10
15 | 120 | CONCLUIDO | 4.7639 | 20.99 | 16.46 | 24.69 | 0.35 | 40 | 239.14 | 57.72 | 4.75 | 38 | 56.67 | 29728.63 | 253.93 | 467.09 | 86.44 | 39.61 | 18310.41 | 0.46 | 0.71 | 2.68 | 1.13 | 1 | 10
16 | 120 | CONCLUIDO | 4.7919 | 20.87 | 16.43 | 25.94 | 0.37 | 38 | 239.58 | 57.72 | 5 | 36 | 56.86 | 29782.33 | 253.18 | 467.13 | 85.67 | 39.61 | 17934.56 | 0.46 | 0.71 | 2.67 | 1.09 | 1 | 10
17 | 120 | CONCLUIDO | 4.8318 | 20.7 | 16.35 | 27.25 | 0.39 | 36 | 240.02 | 57.72 | 5.25 | 34 | 57.04 | 29836.09 | 251.82 | 467.09 | 83.1 | 39.61 | 16659.99 | 0.48 | 0.71 | 2.66 | 1.01 | 1 | 10
18 | 120 | CONCLUIDO | 4.8672 | 20.55 | 16.29 | 28.74 | 0.41 | 34 | 240.45 | 57.72 | 5.5 | 32 | 57.23 | 29890.04 | 250.59 | 467.1 | 80.85 | 39.61 | 15544.87 | 0.49 | 0.72 | 2.67 | 0.95 | 1 | 10
19 | 120 | CONCLUIDO | 4.8868 | 20.46 | 16.25 | 29.55 | 0.42 | 33 | 240.89 | 57.72 | 5.75 | 31 | 57.42 | 29943.94 | 249.6 | 467.14 | 79.83 | 39.61 | 15039.22 | 0.5 | 0.72 | 2.66 | 0.92 | 1 | 10
20 | 120 | CONCLUIDO | 4.9184 | 20.33 | 16.21 | 31.38 | 0.44 | 31 | 241.33 | 57.72 | 6 | 29 | 57.6 | 29997.9 | 249 | 467.15 | 78.54 | 39.61 | 14406.42 | 0.5 | 0.72 | 2.66 | 0.88 | 1 | 10
21 | 120 | CONCLUIDO | 4.9379 | 20.25 | 16.18 | 32.35 | 0.46 | 30 | 241.77 | 57.72 | 6.25 | 28 | 57.79 | 30051.93 | 248.11 | 467.08 | 77.47 | 39.61 | 13874.79 | 0.51 | 0.72 | 2.66 | 0.84 | 1 | 10
22 | 120 | CONCLUIDO | 4.9533 | 20.19 | 16.16 | 33.43 | 0.48 | 29 | 242.2 | 57.72 | 6.5 | 27 | 57.98 | 30106.03 | 247.54 | 467.09 | 76.57 | 39.61 | 13429.08 | 0.52 | 0.72 | 2.67 | 0.82 | 1 | 10
23 | 120 | CONCLUIDO | 4.9751 | 20.1 | 16.12 | 34.53 | 0.49 | 28 | 242.64 | 57.72 | 6.75 | 26 | 58.17 | 30160.2 | 246.73 | 467.09 | 75.49 | 39.61 | 12898.17 | 0.52 | 0.72 | 2.65 | 0.78 | 1 | 10
24 | 120 | CONCLUIDO | 4.9923 | 20.03 | 16.09 | 35.76 | 0.51 | 27 | 243.08 | 57.72 | 7 | 25 | 58.36 | 30214.44 | 246 | 467.08 | 74.73 | 39.61 | 12520.51 | 0.53 | 0.72 | 2.65 | 0.76 | 1 | 10
25 | 120 | CONCLUIDO | 5.0145 | 19.94 | 16.05 | 37.04 | 0.53 | 26 | 243.52 | 57.72 | 7.25 | 24 | 58.55 | 30268.74 | 245.26 | 467.11 | 73.25 | 39.61 | 11787.88 | 0.54 | 0.73 | 2.65 | 0.71 | 1 | 10
26 | 120 | CONCLUIDO | 5.0336 | 19.87 | 16.02 | 38.45 | 0.55 | 25 | 243.96 | 57.72 | 7.5 | 23 | 58.74 | 30323.11 | 244.39 | 467.09 | 72.52 | 39.61 | 11426.39 | 0.55 | 0.73 | 2.64 | 0.69 | 1 | 10
27 | 120 | CONCLUIDO | 5.0497 | 19.8 | 16 | 40 | 0.56 | 24 | 244.41 | 57.72 | 7.75 | 22 | 58.93 | 30377.55 | 244.02 | 467.12 | 71.56 | 39.61 | 10950.45 | 0.55 | 0.73 | 2.65 | 0.67 | 1 | 10
28 | 120 | CONCLUIDO | 5.0686 | 19.73 | 15.97 | 41.67 | 0.58 | 23 | 244.85 | 57.72 | 8 | 21 | 59.12 | 30432.06 | 243.27 | 467.08 | 70.73 | 39.61 | 10538.75 | 0.56 | 0.73 | 2.65 | 0.64 | 1 | 10
29 | 120 | CONCLUIDO | 5.0746 | 19.71 | 15.95 | 41.61 | 0.6 | 23 | 245.29 | 57.72 | 8.25 | 21 | 59.32 | 30486.64 | 242.58 | 467.11 | 70.11 | 39.61 | 10229.45 | 0.56 | 0.73 | 2.64 | 0.62 | 1 | 10
30 | 120 | CONCLUIDO | 5.0905 | 19.64 | 15.93 | 43.45 | 0.62 | 22 | 245.73 | 57.72 | 8.5 | 20 | 59.51 | 30541.29 | 242.05 | 467.09 | 69.56 | 39.61 | 9960.8 | 0.57 | 0.73 | 2.64 | 0.6 | 1 | 10
31 | 120 | CONCLUIDO | 5.1099 | 19.57 | 15.9 | 45.44 | 0.63 | 21 | 246.18 | 57.72 | 8.75 | 19 | 59.7 | 30596.01 | 241.4 | 467.07 | 68.5 | 39.61 | 9434.69 | 0.58 | 0.73 | 2.64 | 0.57 | 1 | 10
32 | 120 | CONCLUIDO | 5.1073 | 19.58 | 15.91 | 45.47 | 0.65 | 21 | 246.62 | 57.72 | 9 | 19 | 59.9 | 30650.8 | 240.85 | 467.08 | 68.74 | 39.61 | 9554.41 | 0.58 | 0.73 | 2.65 | 0.58 | 1 | 10
33 | 120 | CONCLUIDO | 5.1273 | 19.5 | 15.88 | 47.65 | 0.67 | 20 | 247.07 | 57.72 | 9.25 | 18 | 60.09 | 30705.66 | 240.91 | 467.11 | 67.86 | 39.61 | 9121.92 | 0.58 | 0.73 | 2.64 | 0.55 | 1 | 10
34 | 120 | CONCLUIDO | 5.1232 | 19.52 | 15.9 | 47.7 | 0.68 | 20 | 247.51 | 57.72 | 9.5 | 18 | 60.29 | 30760.6 | 240.55 | 467.11 | 68.21 | 39.61 | 9296.4 | 0.58 | 0.73 | 2.65 | 0.56 | 1 | 10
35 | 120 | CONCLUIDO | 5.1435 | 19.44 | 15.87 | 50.11 | 0.7 | 19 | 247.96 | 57.72 | 9.75 | 17 | 60.48 | 30815.6 | 240.25 | 467.1 | 67.43 | 39.61 | 8909.61 | 0.59 | 0.74 | 2.64 | 0.53 | 1 | 10
36 | 120 | CONCLUIDO | 5.1437 | 19.44 | 15.87 | 50.11 | 0.72 | 19 | 248.4 | 57.72 | 10 | 17 | 60.68 | 30870.67 | 239.8 | 467.08 | 67.37 | 39.61 | 8880.29 | 0.59 | 0.74 | 2.64 | 0.53 | 1 | 10
37 | 120 | CONCLUIDO | 5.1643 | 19.36 | 15.83 | 52.78 | 0.73 | 18 | 248.85 | 57.72 | 10.25 | 16 | 60.88 | 30925.82 | 239.19 | 467.08 | 66.41 | 39.61 | 8406.88 | 0.6 | 0.74 | 2.64 | 0.5 | 1 | 10
38 | 120 | CONCLUIDO | 5.1732 | 19.33 | 15.8 | 52.67 | 0.75 | 18 | 249.3 | 57.72 | 10.5 | 16 | 61.07 | 30981.04 | 238.02 | 467.12 | 65.31 | 39.61 | 7853.58 | 0.61 | 0.74 | 2.63 | 0.47 | 1 | 10
39 | 120 | CONCLUIDO | 5.1944 | 19.25 | 15.77 | 55.65 | 0.77 | 17 | 249.75 | 57.72 | 10.75 | 15 | 61.27 | 31036.33 | 237.26 | 467.07 | 64.2 | 39.61 | 7306.91 | 0.62 | 0.74 | 2.63 | 0.43 | 1 | 10
40 | 120 | CONCLUIDO | 5.1884 | 19.27 | 15.79 | 55.73 | 0.78 | 17 | 250.2 | 57.72 | 11 | 15 | 61.47 | 31091.69 | 237.76 | 467.07 | 64.71 | 39.61 | 7562.48 | 0.61 | 0.74 | 2.64 | 0.46 | 1 | 10
41 | 120 | CONCLUIDO | 5.1881 | 19.27 | 15.79 | 55.74 | 0.8 | 17 | 250.65 | 57.72 | 11.25 | 15 | 61.67 | 31147.12 | 237.33 | 467.08 | 64.97 | 39.61 | 7689.54 | 0.61 | 0.74 | 2.63 | 0.46 | 1 | 10
42 | 120 | CONCLUIDO | 5.2071 | 19.2 | 15.77 | 59.12 | 0.81 | 16 | 251.1 | 57.72 | 11.5 | 14 | 61.87 | 31202.63 | 236.79 | 467.08 | 64.18 | 39.61 | 7300.52 | 0.62 | 0.74 | 2.63 | 0.43 | 1 | 10
43 | 120 | CONCLUIDO | 5.204 | 19.22 | 15.78 | 59.17 | 0.83 | 16 | 251.55 | 57.72 | 11.75 | 14 | 62.07 | 31258.21 | 237 | 467.07 | 64.45 | 39.61 | 7438.33 | 0.61 | 0.74 | 2.64 | 0.45 | 1 | 10
44 | 120 | CONCLUIDO | 5.2049 | 19.21 | 15.78 | 59.16 | 0.85 | 16 | 252 | 57.72 | 12 | 14 | 62.27 | 31313.87 | 236.48 | 467.07 | 64.32 | 39.61 | 7372.19 | 0.62 | 0.74 | 2.64 | 0.44 | 1 | 10
45 | 120 | CONCLUIDO | 5.2302 | 19.12 | 15.73 | 62.91 | 0.86 | 15 | 252.45 | 57.72 | 12.25 | 13 | 62.48 | 31369.6 | 235.28 | 467.09 | 62.82 | 39.61 | 6626.6 | 0.63 | 0.74 | 2.63 | 0.39 | 1 | 10
46 | 120 | CONCLUIDO | 5.231 | 19.12 | 15.72 | 62.9 | 0.88 | 15 | 252.9 | 57.72 | 12.5 | 13 | 62.68 | 31425.4 | 235.18 | 467.11 | 62.53 | 39.61 | 6481.52 | 0.63 | 0.74 | 2.64 | 0.39 | 1 | 10
47 | 120 | CONCLUIDO | 5.2309 | 19.12 | 15.72 | 62.9 | 0.9 | 15 | 253.35 | 57.72 | 12.75 | 13 | 62.88 | 31481.28 | 234.98 | 467.11 | 62.66 | 39.61 | 6543.58 | 0.63 | 0.74 | 2.63 | 0.39 | 1 | 10
48 | 120 | CONCLUIDO | 5.2467 | 19.06 | 15.71 | 67.34 | 0.91 | 14 | 253.81 | 57.72 | 13 | 12 | 63.08 | 31537.23 | 234.82 | 467.07 | 62.41 | 39.61 | 6428.11 | 0.63 | 0.74 | 2.63 | 0.38 | 1 | 10
49 | 120 | CONCLUIDO | 5.2481 | 19.05 | 15.71 | 67.32 | 0.93 | 14 | 254.26 | 57.72 | 13.25 | 12 | 63.29 | 31593.26 | 234.45 | 467.11 | 61.95 | 39.61 | 6195.17 | 0.64 | 0.74 | 2.64 | 0.37 | 1 | 10
50 | 120 | CONCLUIDO | 5.2524 | 19.04 | 15.69 | 67.25 | 0.94 | 14 | 254.72 | 57.72 | 13.5 | 12 | 63.49 | 31649.36 | 233.6 | 467.07 | 61.74 | 39.61 | 6091.23 | 0.64 | 0.74 | 2.63 | 0.36 | 1 | 10
51 | 120 | CONCLUIDO | 5.2498 | 19.05 | 15.7 | 67.29 | 0.96 | 14 | 255.17 | 57.72 | 13.75 | 12 | 63.7 | 31705.54 | 233.19 | 467.13 | 62 | 39.61 | 6223.33 | 0.64 | 0.74 | 2.63 | 0.37 | 1 | 10
52 | 120 | CONCLUIDO | 5.2673 | 18.98 | 15.68 | 72.39 | 0.97 | 13 | 255.63 | 57.72 | 14 | 11 | 63.91 | 31761.8 | 233.05 | 467.07 | 61.33 | 39.61 | 5891.15 | 0.65 | 0.74 | 2.63 | 0.35 | 1 | 10
53 | 120 | CONCLUIDO | 5.2659 | 18.99 | 15.69 | 72.41 | 0.99 | 13 | 256.09 | 57.72 | 14.25 | 11 | 64.11 | 31818.13 | 233.74 | 467.07 | 61.63 | 39.61 | 6040.76 | 0.64 | 0.74 | 2.63 | 0.36 | 1 | 10
54 | 120 | CONCLUIDO | 5.2682 | 18.98 | 15.68 | 72.37 | 1.01 | 13 | 256.54 | 57.72 | 14.5 | 11 | 64.32 | 31874.54 | 233.36 | 467.07 | 61.38 | 39.61 | 5915.41 | 0.65 | 0.74 | 2.63 | 0.35 | 1 | 10
55 | 120 | CONCLUIDO | 5.2672 | 18.99 | 15.68 | 72.39 | 1.02 | 13 | 257 | 57.72 | 14.75 | 11 | 64.53 | 31931.15 | 232.94 | 467.11 | 61.26 | 39.61 | 5854.11 | 0.65 | 0.74 | 2.63 | 0.35 | 1 | 10
56 | 120 | CONCLUIDO | 5.2692 | 18.98 | 15.68 | 72.36 | 1.04 | 13 | 257.46 | 57.72 | 15 | 11 | 64.74 | 31987.71 | 231.96 | 467.1 | 61.24 | 39.61 | 5844.96 | 0.65 | 0.74 | 2.63 | 0.34 | 1 | 10
57 | 120 | CONCLUIDO | 5.2912 | 18.9 | 15.64 | 78.22 | 1.05 | 12 | 257.92 | 57.72 | 15.25 | 10 | 64.95 | 32044.35 | 231.25 | 467.07 | 60.15 | 39.61 | 5303.74 | 0.66 | 0.75 | 2.63 | 0.31 | 1 | 10
58 | 120 | CONCLUIDO | 5.2905 | 18.9 | 15.65 | 78.23 | 1.07 | 12 | 258.38 | 57.72 | 15.5 | 10 | 65.16 | 32101.07 | 231.5 | 467.07 | 60.22 | 39.61 | 5340.89 | 0.66 | 0.75 | 2.63 | 0.31 | 1 | 10
59 | 120 | CONCLUIDO | 5.2923 | 18.9 | 15.64 | 78.2 | 1.08 | 12 | 258.84 | 57.72 | 15.75 | 10 | 65.37 | 32157.87 | 231.15 | 467.07 | 59.89 | 39.61 | 5176.25 | 0.66 | 0.75 | 2.63 | 0.31 | 1 | 10
60 | 120 | CONCLUIDO | 5.2892 | 18.91 | 15.65 | 78.25 | 1.1 | 12 | 259.3 | 57.72 | 16 | 10 | 65.58 | 32214.75 | 230.96 | 467.07 | 60.39 | 39.61 | 5423.8 | 0.66 | 0.75 | 2.63 | 0.32 | 1 | 10
61 | 120 | CONCLUIDO | 5.2936 | 18.89 | 15.64 | 78.18 | 1.11 | 12 | 259.76 | 57.72 | 16.25 | 10 | 65.79 | 32271.71 | 230.24 | 467.07 | 59.87 | 39.61 | 5164.37 | 0.66 | 0.75 | 2.63 | 0.3 | 1 | 10
62 | 120 | CONCLUIDO | 5.3111 | 18.83 | 15.62 | 85.19 | 1.13 | 11 | 260.23 | 57.72 | 16.5 | 9 | 66 | 32328.74 | 229.66 | 467.07 | 59.31 | 39.61 | 4891.33 | 0.67 | 0.75 | 2.62 | 0.29 | 1 | 10
63 | 120 | CONCLUIDO | 5.3138 | 18.82 | 15.61 | 85.14 | 1.14 | 11 | 260.69 | 57.72 | 16.75 | 9 | 66.21 | 32385.86 | 229.58 | 467.09 | 58.96 | 39.61 | 4715.47 | 0.67 | 0.75 | 2.62 | 0.28 | 1 | 10
64 | 120 | CONCLUIDO | 5.3101 | 18.83 | 15.62 | 85.21 | 1.16 | 11 | 261.15 | 57.72 | 17 | 9 | 66.43 | 32443.05 | 229.63 | 467.07 | 59.29 | 39.61 | 4881.68 | 0.67 | 0.75 | 2.63 | 0.29 | 1 | 10
65 | 120 | CONCLUIDO | 5.3114 | 18.83 | 15.62 | 85.19 | 1.17 | 11 | 261.62 | 57.72 | 17.25 | 9 | 66.64 | 32500.33 | 229.45 | 467.07 | 59.28 | 39.61 | 4874.9 | 0.67 | 0.75 | 2.62 | 0.28 | 1 | 10
66 | 120 | CONCLUIDO | 5.31 | 18.83 | 15.62 | 85.21 | 1.19 | 11 | 262.08 | 57.72 | 17.5 | 9 | 66.86 | 32557.69 | 229.61 | 467.07 | 59.36 | 39.61 | 4915.15 | 0.67 | 0.75 | 2.63 | 0.29 | 1 | 10
67 | 120 | CONCLUIDO | 5.3114 | 18.83 | 15.62 | 85.19 | 1.2 | 11 | 262.55 | 57.72 | 17.75 | 9 | 67.07 | 32615.12 | 228.92 | 467.08 | 59.2 | 39.61 | 4836.05 | 0.67 | 0.75 | 2.63 | 0.28 | 1 | 10
68 | 120 | CONCLUIDO | 5.3096 | 18.83 | 15.62 | 85.22 | 1.22 | 11 | 263.01 | 57.72 | 18 | 9 | 67.29 | 32672.64 | 228.34 | 467.08 | 59.56 | 39.61 | 5017.85 | 0.66 | 0.75 | 2.62 | 0.29 | 1 | 10
69 | 120 | CONCLUIDO | 5.3314 | 18.76 | 15.59 | 93.56 | 1.23 | 10 | 263.48 | 57.72 | 18.25 | 8 | 67.51 | 32730.24 | 227.77 | 467.07 | 58.41 | 39.61 | 4444.76 | 0.68 | 0.75 | 2.62 | 0.26 | 1 | 10
70 | 120 | CONCLUIDO | 5.3317 | 18.76 | 15.59 | 93.55 | 1.25 | 10 | 263.95 | 57.72 | 18.5 | 8 | 67.72 | 32787.92 | 227.81 | 467.07 | 58.33 | 39.61 | 4404.7 | 0.68 | 0.75 | 2.63 | 0.26 | 1 | 10
71 | 120 | CONCLUIDO | 5.3314 | 18.76 | 15.59 | 93.55 | 1.26 | 10 | 264.42 | 57.72 | 18.75 | 8 | 67.94 | 32845.69 | 227.68 | 467.1 | 58.32 | 39.61 | 4402.87 | 0.68 | 0.75 | 2.63 | 0.26 | 1 | 10
72 | 120 | CONCLUIDO | 5.3306 | 18.76 | 15.6 | 93.57 | 1.28 | 10 | 264.89 | 57.72 | 19 | 8 | 68.16 | 32903.54 | 227.84 | 467.07 | 58.55 | 39.61 | 4513.9 | 0.68 | 0.75 | 2.62 | 0.26 | 1 | 10
73 | 120 | CONCLUIDO | 5.3313 | 18.76 | 15.59 | 93.56 | 1.29 | 10 | 265.36 | 57.72 | 19.25 | 8 | 68.38 | 32961.47 | 227.29 | 467.07 | 58.4 | 39.61 | 4439.54 | 0.68 | 0.75 | 2.63 | 0.26 | 1 | 10
74 | 120 | CONCLUIDO | 5.3335 | 18.75 | 15.59 | 93.51 | 1.31 | 10 | 265.83 | 57.72 | 19.5 | 8 | 68.6 | 33019.48 | 226.52 | 467.07 | 58.22 | 39.61 | 4349.81 | 0.68 | 0.75 | 2.62 | 0.25 | 1 | 10
75 | 120 | CONCLUIDO | 5.3347 | 18.75 | 15.58 | 93.48 | 1.32 | 10 | 266.3 | 57.72 | 19.75 | 8 | 68.82 | 33077.58 | 225.59 | 467.07 | 58.04 | 39.61 | 4263.04 | 0.68 | 0.75 | 2.62 | 0.25 | 1 | 10
76 | 120 | CONCLUIDO | 5.3323 | 18.75 | 15.59 | 93.54 | 1.33 | 10 | 266.77 | 57.72 | 20 | 8 | 69.05 | 33135.76 | 224.99 | 467.08 | 58.37 | 39.61 | 4426.11 | 0.68 | 0.75 | 2.62 | 0.26 | 1 | 10
77 | 120 | CONCLUIDO | 5.3557 | 18.67 | 15.55 | 103.69 | 1.35 | 9 | 267.24 | 57.72 | 20.25 | 7 | 69.27 | 33194.02 | 224.59 | 467.07 | 57.06 | 39.61 | 3777.68 | 0.69 | 0.75 | 2.62 | 0.22 | 1 | 10
78 | 120 | CONCLUIDO | 5.3544 | 18.68 | 15.56 | 103.71 | 1.36 | 9 | 267.71 | 57.72 | 20.5 | 7 | 69.49 | 33252.37 | 224.78 | 467.07 | 57.24 | 39.61 | 3864.14 | 0.69 | 0.75 | 2.62 | 0.22 | 1 | 10
79 | 120 | CONCLUIDO | 5.3543 | 18.68 | 15.56 | 103.72 | 1.38 | 9 | 268.19 | 57.72 | 20.75 | 7 | 69.71 | 33310.81 | 225.14 | 467.07 | 57.22 | 39.61 | 3856.58 | 0.69 | 0.75 | 2.62 | 0.22 | 1 | 10
80 | 120 | CONCLUIDO | 5.3548 | 18.67 | 15.56 | 103.71 | 1.39 | 9 | 268.66 | 57.72 | 21 | 7 | 69.94 | 33369.33 | 225.19 | 467.07 | 57.1 | 39.61 | 3798.02 | 0.69 | 0.75 | 2.63 | 0.22 | 1 | 10
81 | 120 | CONCLUIDO | 5.3544 | 18.68 | 15.56 | 103.72 | 1.41 | 9 | 269.14 | 57.72 | 21.25 | 7 | 70.16 | 33427.94 | 225.38 | 467.07 | 57.35 | 39.61 | 3923.15 | 0.69 | 0.75 | 2.62 | 0.22 | 1 | 10
82 | 120 | CONCLUIDO | 5.3516 | 18.69 | 15.57 | 103.78 | 1.42 | 9 | 269.61 | 57.72 | 21.5 | 7 | 70.39 | 33486.63 | 225.21 | 467.07 | 57.62 | 39.61 | 4057.68 | 0.69 | 0.75 | 2.62 | 0.23 | 1 | 10
83 | 120 | CONCLUIDO | 5.3536 | 18.68 | 15.56 | 103.74 | 1.43 | 9 | 270.09 | 57.72 | 21.75 | 7 | 70.62 | 33545.41 | 224.38 | 467.07 | 57.47 | 39.61 | 3978.6 | 0.69 | 0.75 | 2.62 | 0.23 | 1 | 10
84 | 120 | CONCLUIDO | 5.3523 | 18.68 | 15.56 | 103.76 | 1.45 | 9 | 270.57 | 57.72 | 22 | 7 | 70.84 | 33604.28 | 224.18 | 467.07 | 57.58 | 39.61 | 4034.44 | 0.69 | 0.75 | 2.62 | 0.23 | 1 | 10
85 | 120 | CONCLUIDO | 5.3488 | 18.7 | 15.58 | 103.85 | 1.46 | 9 | 271.05 | 57.72 | 22.25 | 7 | 71.07 | 33663.24 | 223.78 | 467.07 | 58 | 39.61 | 4246.99 | 0.68 | 0.75 | 2.62 | 0.24 | 1 | 10
86 | 120 | CONCLUIDO | 5.3533 | 18.68 | 15.56 | 103.74 | 1.47 | 9 | 271.52 | 57.72 | 22.5 | 7 | 71.3 | 33722.28 | 222.95 | 467.07 | 57.51 | 39.61 | 3998.71 | 0.69 | 0.75 | 2.62 | 0.23 | 1 | 10
87 | 120 | CONCLUIDO | 5.3792 | 18.59 | 15.52 | 116.38 | 1.49 | 8 | 272 | 57.72 | 22.75 | 6 | 71.53 | 33781.41 | 221.88 | 467.07 | 55.92 | 39.61 | 3212.71 | 0.71 | 0.75 | 2.62 | 0.18 | 1 | 10
88 | 120 | CONCLUIDO | 5.3767 | 18.6 | 15.53 | 116.44 | 1.5 | 8 | 272.49 | 57.72 | 23 | 6 | 71.76 | 33840.76 | 221.92 | 467.08 | 56.3 | 39.61 | 3402.73 | 0.7 | 0.75 | 2.62 | 0.19 | 1 | 10
89 | 120 | CONCLUIDO | 5.3743 | 18.61 | 15.53 | 116.5 | 1.52 | 8 | 272.97 | 57.72 | 23.25 | 6 | 71.99 | 33900.07 | 222.15 | 467.07 | 56.45 | 39.61 | 3476.25 | 0.7 | 0.75 | 2.62 | 0.2 | 1 | 10
90 | 120 | CONCLUIDO | 5.3761 | 18.6 | 15.53 | 116.46 | 1.53 | 8 | 273.45 | 57.72 | 23.5 | 6 | 72.22 | 33959.47 | 222.38 | 467.07 | 56.3 | 39.61 | 3399.34 | 0.7 | 0.75 | 2.62 | 0.19 | 1 | 10
91 | 120 | CONCLUIDO | 5.3755 | 18.6 | 15.53 | 116.47 | 1.54 | 8 | 273.93 | 57.72 | 23.75 | 6 | 72.46 | 34018.96 | 222.15 | 467.07 | 56.38 | 39.61 | 3442.46 | 0.7 | 0.75 | 2.62 | 0.2 | 1 | 10
92 | 120 | CONCLUIDO | 5.3775 | 18.6 | 15.52 | 116.42 | 1.56 | 8 | 274.41 | 57.72 | 24 | 6 | 72.69 | 34078.55 | 222.13 | 467.07 | 56.02 | 39.61 | 3259.43 | 0.71 | 0.75 | 2.62 | 0.19 | 1 | 10
93 | 120 | CONCLUIDO | 5.3764 | 18.6 | 15.53 | 116.45 | 1.57 | 8 | 274.9 | 57.72 | 24.25 | 6 | 72.92 | 34138.22 | 222.2 | 467.07 | 56.21 | 39.61 | 3356.33 | 0.7 | 0.75 | 2.62 | 0.19 | 1 | 10
94 | 120 | CONCLUIDO | 5.3747 | 18.61 | 15.53 | 116.49 | 1.58 | 8 | 275.38 | 57.72 | 24.5 | 6 | 73.16 | 34197.98 | 221.84 | 467.07 | 56.57 | 39.61 | 3533.42 | 0.7 | 0.75 | 2.62 | 0.2 | 1 | 10
95 | 120 | CONCLUIDO | 5.3763 | 18.6 | 15.53 | 116.45 | 1.6 | 8 | 275.87 | 57.72 | 24.75 | 6 | 73.39 | 34257.84 | 221.2 | 467.07 | 56.27 | 39.61 | 3387.11 | 0.7 | 0.75 | 2.62 | 0.19 | 1 | 10
96 | 120 | CONCLUIDO | 5.3733 | 18.61 | 15.54 | 116.53 | 1.61 | 8 | 276.35 | 57.72 | 25 | 6 | 73.63 | 34317.79 | 220.64 | 467.07 | 56.7 | 39.61 | 3602.51 | 0.7 | 0.75 | 2.62 | 0.2 | 1 | 10
97 | 120 | CONCLUIDO | 5.3748 | 18.61 | 15.53 | 116.49 | 1.62 | 8 | 276.84 | 57.72 | 25.25 | 6 | 73.87 | 34377.83 | 220.25 | 467.07 | 56.49 | 39.61 | 3495.43 | 0.7 | 0.75 | 2.62 | 0.2 | 1 | 10
98 | 120 | CONCLUIDO | 5.376 | 18.6 | 15.53 | 116.46 | 1.64 | 8 | 277.33 | 57.72 | 25.5 | 6 | 74.1 | 34437.96 | 220.21 | 467.07 | 56.42 | 39.61 | 3462.3 | 0.7 | 0.75 | 2.62 | 0.19 | 1 | 10
99 | 120 | CONCLUIDO | 5.3739 | 18.61 | 15.54 | 116.51 | 1.65 | 8 | 277.82 | 57.72 | 25.75 | 6 | 74.34 | 34498.19 | 219.48 | 467.07 | 56.54 | 39.61 | 3520.88 | 0.7 | 0.75 | 2.62 | 0.2 | 1 | 10
100 | 120 | CONCLUIDO | 5.3945 | 18.54 | 15.51 | 132.94 | 1.66 | 7 | 278.31 | 57.72 | 26 | 5 | 74.58 | 34558.51 | 217.93 | 467.07 | 55.77 | 39.61 | 3142.92 | 0.71 | 0.75 | 2.62 | 0.18 | 1 | 10
101 | 120 | CONCLUIDO | 5.3925 | 18.54 | 15.52 | 133 | 1.68 | 7 | 278.79 | 57.72 | 26.25 | 5 | 74.82 | 34618.92 | 218.51 | 467.09 | 55.94 | 39.61 | 3226.49 | 0.71 | 0.75 | 2.62 | 0.18 | 1 | 10
102 | 120 | CONCLUIDO | 5.392 | 18.55 | 15.52 | 133.01 | 1.69 | 7 | 279.29 | 57.72 | 26.5 | 5 | 75.06 | 34679.43 | 218.89 | 467.12 | 55.98 | 39.61 | 3248.02 | 0.71 | 0.75 | 2.62 | 0.18 | 1 | 10
103 | 120 | CONCLUIDO | 5.3934 | 18.54 | 15.51 | 132.97 | 1.7 | 7 | 279.78 | 57.72 | 26.75 | 5 | 75.3 | 34740.03 | 219.42 | 467.07 | 55.97 | 39.61 | 3238.45 | 0.71 | 0.75 | 2.62 | 0.18 | 1 | 10
104 | 120 | CONCLUIDO | 5.3961 | 18.53 | 15.5 | 132.89 | 1.72 | 7 | 280.27 | 57.72 | 27 | 5 | 75.54 | 34800.73 | 219.15 | 467.07 | 55.59 | 39.61 | 3051.47 | 0.71 | 0.75 | 2.62 | 0.17 | 1 | 10
105 | 120 | CONCLUIDO | 5.3925 | 18.54 | 15.52 | 133 | 1.73 | 7 | 280.76 | 57.72 | 27.25 | 5 | 75.79 | 34861.53 | 219.62 | 467.07 | 55.96 | 39.61 | 3235.33 | 0.71 | 0.75 | 2.62 | 0.18 | 1 | 10
106 | 120 | CONCLUIDO | 5.3942 | 18.54 | 15.51 | 132.95 | 1.74 | 7 | 281.26 | 57.72 | 27.5 | 5 | 76.03 | 34922.42 | 219.81 | 467.07 | 55.84 | 39.61 | 3175.98 | 0.71 | 0.75 | 2.62 | 0.18 | 1 | 10
107 | 120 | CONCLUIDO | 5.3955 | 18.53 | 15.51 | 132.91 | 1.75 | 7 | 281.75 | 57.72 | 27.75 | 5 | 76.28 | 34983.41 | 219.75 | 467.11 | 55.66 | 39.61 | 3085.46 | 0.71 | 0.75 | 2.62 | 0.17 | 1 | 10
108 | 120 | CONCLUIDO | 5.3941 | 18.54 | 15.51 | 132.95 | 1.77 | 7 | 282.25 | 57.72 | 28 | 5 | 76.52 | 35044.49 | 219.31 | 467.08 | 55.82 | 39.61 | 3166.98 | 0.71 | 0.75 | 2.62 | 0.18 | 1 | 10
109 | 120 | CONCLUIDO | 5.3992 | 18.52 | 15.49 | 132.8 | 1.78 | 7 | 282.74 | 57.72 | 28.25 | 5 | 76.77 | 35105.68 | 218.59 | 467.07 | 55.23 | 39.61 | 2872.63 | 0.72 | 0.75 | 2.62 | 0.16 | 1 | 10
110 | 120 | CONCLUIDO | 5.3982 | 18.52 | 15.5 | 132.83 | 1.79 | 7 | 283.24 | 57.72 | 28.5 | 5 | 77.01 | 35166.96 | 218.29 | 467.11 | 55.3 | 39.61 | 2903.78 | 0.72 | 0.75 | 2.62 | 0.16 | 1 | 10
111 | 120 | CONCLUIDO | 5.3967 | 18.53 | 15.5 | 132.88 | 1.8 | 7 | 283.74 | 57.72 | 28.75 | 5 | 77.26 | 35228.34 | 218.4 | 467.07 | 55.38 | 39.61 | 2945.15 | 0.72 | 0.75 | 2.62 | 0.17 | 1 | 10
112 | 120 | CONCLUIDO | 5.3961 | 18.53 | 15.5 | 132.89 | 1.82 | 7 | 284.23 | 57.72 | 29 | 5 | 77.51 | 35289.82 | 217.73 | 467.07 | 55.43 | 39.61 | 2968.43 | 0.71 | 0.75 | 2.62 | 0.17 | 1 | 10
113 | 120 | CONCLUIDO | 5.3988 | 18.52 | 15.49 | 132.81 | 1.83 | 7 | 284.73 | 57.72 | 29.25 | 5 | 77.76 | 35351.4 | 217.45 | 467.1 | 55.18 | 39.61 | 2844.03 | 0.72 | 0.75 | 2.62 | 0.16 | 1 | 10
114 | 120 | CONCLUIDO | 5.3994 | 18.52 | 15.49 | 132.8 | 1.84 | 7 | 285.23 | 57.72 | 29.5 | 5 | 78.01 | 35413.08 | 217.04 | 467.07 | 55.11 | 39.61 | 2813.26 | 0.72 | 0.75 | 2.62 | 0.16 | 1 | 10
115 | 120 | CONCLUIDO | 5.3967 | 18.53 | 15.5 | 132.87 | 1.85 | 7 | 285.73 | 57.72 | 29.75 | 5 | 78.26 | 35474.86 | 217.08 | 467.12 | 55.44 | 39.61 | 2976.05 | 0.71 | 0.75 | 2.62 | 0.17 | 1 | 10
116 | 120 | CONCLUIDO | 5.3956 | 18.53 | 15.51 | 132.91 | 1.87 | 7 | 286.24 | 57.72 | 30 | 5 | 78.51 | 35536.74 | 216.76 | 467.07 | 55.66 | 39.61 | 3086.74 | 0.71 | 0.75 | 2.62 | 0.17 | 1 | 10
117 | 120 | CONCLUIDO | 5.3976 | 18.53 | 15.5 | 132.85 | 1.88 | 7 | 286.74 | 57.72 | 30.25 | 5 | 78.77 | 35598.85 | 216.33 | 467.07 | 55.39 | 39.61 | 2948.8 | 0.72 | 0.75 | 2.62 | 0.17 | 1 | 10
118 | 120 | CONCLUIDO | 5.3962 | 18.53 | 15.5 | 132.89 | 1.89 | 7 | 287.24 | 57.72 | 30.5 | 5 | 79.02 | 35660.94 | 215.46 | 467.07 | 55.49 | 39.61 | 3001.7 | 0.71 | 0.75 | 2.62 | 0.17 | 1 | 10
119 | 120 | CONCLUIDO | 5.4189 | 18.45 | 15.47 | 154.72 | 1.9 | 6 | 287.75 | 57.72 | 30.75 | 4 | 79.27 | 35723.13 | 214.24 | 467.08 | 54.42 | 39.61 | 2472.81 | 0.73 | 0.75 | 2.62 | 0.14 | 1 | 10
120 | 120 | CONCLUIDO | 5.4198 | 18.45 | 15.47 | 154.69 | 1.92 | 6 | 288.25 | 57.72 | 31 | 4 | 79.53 | 35785.42 | 214.19 | 467.08 | 54.32 | 39.61 | 2421.01 | 0.73 | 0.75 | 2.62 | 0.14 | 1 | 10
121 | 120 | CONCLUIDO | 5.4183 | 18.46 | 15.47 | 154.74 | 1.93 | 6 | 288.76 | 57.72 | 31.25 | 4 | 79.78 | 35847.82 | 214.53 | 467.07 | 54.43 | 39.61 | 2473.94 | 0.73 | 0.75 | 2.62 | 0.14 | 1 | 10
122 | 120 | CONCLUIDO | 5.4176 | 18.46 | 15.48 | 154.76 | 1.94 | 6 | 289.27 | 57.72 | 31.5 | 4 | 80.04 | 35910.33 | 214.51 | 467.07 | 54.67 | 39.61 | 2594.27 | 0.72 | 0.75 | 2.62 | 0.14 | 1 | 10
123 | 120 | CONCLUIDO | 5.4159 | 18.46 | 15.48 | 154.82 | 1.95 | 6 | 289.77 | 57.72 | 31.75 | 4 | 80.3 | 35972.93 | 214.47 | 467.07 | 54.89 | 39.61 | 2704.8 | 0.72 | 0.75 | 2.62 | 0.15 | 1 | 10
124 | 120 | CONCLUIDO | 5.4176 | 18.46 | 15.48 | 154.76 | 1.96 | 6 | 290.28 | 57.72 | 32 | 4 | 80.56 | 36035.65 | 214.31 | 467.07 | 54.63 | 39.61 | 2577.19 | 0.73 | 0.75 | 2.62 | 0.14 | 1 | 10
125 | 120 | CONCLUIDO | 5.4202 | 18.45 | 15.47 | 154.67 | 1.97 | 6 | 290.79 | 57.72 | 32.25 | 4 | 80.82 | 36098.46 | 214.22 | 467.07 | 54.32 | 39.61 | 2420.19 | 0.73 | 0.75 | 2.62 | 0.13 | 1 | 10
126 | 120 | CONCLUIDO | 5.4225 | 18.44 | 15.46 | 154.59 | 1.99 | 6 | 291.3 | 57.72 | 32.5 | 4 | 81.08 | 36161.39 | 214.28 | 467.08 | 54.09 | 39.61 | 2304.04 | 0.73 | 0.75 | 2.62 | 0.13 | 1 | 10
127 | 120 | CONCLUIDO | 5.4208 | 18.45 | 15.47 | 154.65 | 2 | 6 | 291.81 | 57.72 | 32.75 | 4 | 81.34 | 36224.42 | 213.94 | 467.07 | 54.25 | 39.61 | 2387.08 | 0.73 | 0.75 | 2.62 | 0.13 | 1 | 10
128 | 120 | CONCLUIDO | 5.4191 | 18.45 | 15.47 | 154.71 | 2.01 | 6 | 292.32 | 57.72 | 33 | 4 | 81.6 | 36287.56 | 213.91 | 467.07 | 54.44 | 39.61 | 2480.02 | 0.73 | 0.75 | 2.62 | 0.14 | 1 | 10
129 | 120 | CONCLUIDO | 5.4192 | 18.45 | 15.47 | 154.71 | 2.02 | 6 | 292.84 | 57.72 | 33.25 | 4 | 81.86 | 36350.81 | 213.49 | 467.07 | 54.41 | 39.61 | 2465.48 | 0.73 | 0.75 | 2.62 | 0.14 | 1 | 10
130 | 120 | CONCLUIDO | 5.419 | 18.45 | 15.47 | 154.71 | 2.03 | 6 | 293.35 | 57.72 | 33.5 | 4 | 82.13 | 36414.16 | 213.07 | 467.07 | 54.46 | 39.61 | 2492.62 | 0.73 | 0.75 | 2.62 | 0.14 | 1 | 10
131 | 120 | CONCLUIDO | 5.4182 | 18.46 | 15.47 | 154.74 | 2.05 | 6 | 293.87 | 57.72 | 33.75 | 4 | 82.39 | 36477.63 | 212.6 | 467.07 | 54.56 | 39.61 | 2543.33 | 0.73 | 0.75 | 2.62 | 0.14 | 1 | 10
132 | 120 | CONCLUIDO | 5.4167 | 18.46 | 15.48 | 154.79 | 2.06 | 6 | 294.38 | 57.72 | 34 | 4 | 82.66 | 36541.2 | 212.47 | 467.07 | 54.73 | 39.61 | 2623.73 | 0.72 | 0.75 | 2.62 | 0.15 | 1 | 10
133 | 120 | CONCLUIDO | 5.417 | 18.46 | 15.48 | 154.78 | 2.07 | 6 | 294.9 | 57.72 | 34.25 | 4 | 82.92 | 36604.89 | 212.45 | 467.08 | 54.61 | 39.61 | 2563.55 | 0.73 | 0.75 | 2.62 | 0.14 | 1 | 10
134 | 120 | CONCLUIDO | 5.4179 | 18.46 | 15.48 | 154.75 | 2.08 | 6 | 295.41 | 57.72 | 34.5 | 4 | 83.19 | 36668.68 | 211.47 | 467.12 | 54.6 | 39.61 | 2562.69 | 0.73 | 0.75 | 2.62 | 0.14 | 1 | 10
135 | 120 | CONCLUIDO | 5.4156 | 18.47 | 15.48 | 154.83 | 2.09 | 6 | 295.93 | 57.72 | 34.75 | 4 | 83.46 | 36732.59 | 211.5 | 467.07 | 54.82 | 39.61 | 2669.08 | 0.72 | 0.75 | 2.62 | 0.15 | 1 | 10
136 | 120 | CONCLUIDO | 5.4182 | 18.46 | 15.47 | 154.74 | 2.1 | 6 | 296.45 | 57.72 | 35 | 4 | 83.73 | 36796.61 | 210.85 | 467.07 | 54.61 | 39.61 | 2563.45 | 0.73 | 0.75 | 2.62 | 0.14 | 1 | 10
137 | 120 | CONCLUIDO | 5.4195 | 18.45 | 15.47 | 154.7 | 2.11 | 6 | 296.97 | 57.72 | 35.25 | 4 | 84 | 36860.74 | 209.78 | 467.07 | 54.42 | 39.61 | 2473.4 | 0.73 | 0.75 | 2.62 | 0.14 | 1 | 10
138 | 120 | CONCLUIDO | 5.419 | 18.45 | 15.47 | 154.71 | 2.13 | 6 | 297.49 | 57.72 | 35.5 | 4 | 84.27 | 36924.99 | 208.77 | 467.07 | 54.43 | 39.61 | 2478 | 0.73 | 0.75 | 2.62 | 0.14 | 1 | 10
139 | 120 | CONCLUIDO | 5.4195 | 18.45 | 15.47 | 154.7 | 2.14 | 6 | 298.01 | 57.72 | 35.75 | 4 | 84.54 | 36989.35 | 207.93 | 467.07 | 54.38 | 39.61 | 2451.15 | 0.73 | 0.75 | 2.62 | 0.14 | 1 | 10
140 | 120 | CONCLUIDO | 5.419 | 18.45 | 15.47 | 154.71 | 2.15 | 6 | 298.54 | 57.72 | 36 | 4 | 84.81 | 37053.82 | 206.33 | 467.07 | 54.44 | 39.61 | 2480.93 | 0.73 | 0.75 | 2.62 | 0.14 | 1 | 10
141 | 120 | CONCLUIDO | 5.4184 | 18.46 | 15.47 | 154.73 | 2.16 | 6 | 299.06 | 57.72 | 36.25 | 3 | 85.09 | 37118.41 | 206.13 | 467.07 | 54.52 | 39.61 | 2520.92 | 0.73 | 0.75 | 2.62 | 0.14 | 1 | 10
142 | 120 | CONCLUIDO | 5.4167 | 18.46 | 15.48 | 154.79 | 2.17 | 6 | 299.59 | 57.72 | 36.5 | 3 | 85.36 | 37183.24 | 205.84 | 467.07 | 54.69 | 39.61 | 2604.05 | 0.72 | 0.75 | 2.62 | 0.15 | 1 | 10
143 | 120 | CONCLUIDO | 5.4409 | 18.38 | 15.44 | 185.31 | 2.18 | 5 | 300.11 | 57.72 | 36.75 | 2 | 85.64 | 37248.06 | 204.88 | 467.07 | 53.51 | 39.61 | 2018.8 | 0.74 | 0.76 | 2.62 | 0.11 | 1 | 10
144 | 120 | CONCLUIDO | 5.4401 | 18.38 | 15.45 | 185.34 | 2.19 | 5 | 300.64 | 57.72 | 37 | 2 | 85.91 | 37313 | 205.34 | 467.09 | 53.6 | 39.61 | 2064.63 | 0.74 | 0.76 | 2.62 | 0.11 | 1 | 10
145 | 120 | CONCLUIDO | 5.4398 | 18.38 | 15.45 | 185.36 | 2.2 | 5 | 301.17 | 57.72 | 37.25 | 1 | 86.19 | 37378.06 | 205.72 | 467.07 | 53.56 | 39.61 | 2046.44 | 0.74 | 0.76 | 2.62 | 0.11 | 1 | 10
146 | 120 | CONCLUIDO | 5.4399 | 18.38 | 15.45 | 185.35 | 2.21 | 5 | 301.69 | 57.72 | 37.5 | 1 | 86.47 | 37443.23 | 206.16 | 467.07 | 53.52 | 39.61 | 2025.23 | 0.74 | 0.76 | 2.62 | 0.11 | 1 | 10
147 | 120 | CONCLUIDO | 5.44 | 18.38 | 15.45 | 185.35 | 2.22 | 5 | 302.22 | 57.72 | 37.75 | 1 | 86.75 | 37508.53 | 206.41 | 467.07 | 53.52 | 39.61 | 2024.03 | 0.74 | 0.76 | 2.62 | 0.11 | 1 | 10
148 | 120 | CONCLUIDO | 5.4403 | 18.38 | 15.44 | 185.34 | 2.24 | 5 | 302.75 | 57.72 | 38 | 1 | 87.03 | 37573.94 | 206.84 | 467.07 | 53.48 | 39.61 | 2007.35 | 0.74 | 0.76 | 2.62 | 0.11 | 1 | 10
149 | 120 | CONCLUIDO | 5.4405 | 18.38 | 15.44 | 185.33 | 2.25 | 5 | 303.29 | 57.72 | 38.25 | 1 | 87.31 | 37639.48 | 207.11 | 467.07 | 53.5 | 39.61 | 2016.18 | 0.74 | 0.76 | 2.62 | 0.11 | 1 | 10
150 | 120 | CONCLUIDO | 5.4395 | 18.38 | 15.45 | 185.37 | 2.26 | 5 | 303.82 | 57.72 | 38.5 | 0 | 87.59 | 37705.13 | 207.56 | 467.07 | 53.47 | 39.61 | 2000.06 | 0.74 | 0.76 | 2.62 | 0.11 | 1 | 10
0 | 145 | CONCLUIDO | 2.1756 | 45.96 | 25.34 | 4.64 | 0.06 | 328 | 285.18 | 61.2 | 1 | 326 | 77.98 | 35406.83 | 450.95 | 467.36 | 377.31 | 39.61 | 162306.73 | 0.1 | 0.46 | 3.15 | 9.99 | 1 | 10
1 | 145 | CONCLUIDO | 2.6633 | 37.55 | 22.2 | 5.79 | 0.08 | 230 | 285.68 | 61.2 | 1.25 | 228 | 78.24 | 35468.6 | 394.97 | 467.36 | 274.38 | 39.61 | 111329.49 | 0.14 | 0.53 | 2.98 | 6.86 | 1 | 10
2 | 145 | CONCLUIDO | 3.0246 | 33.06 | 20.57 | 6.97 | 0.09 | 177 | 286.19 | 61.2 | 1.5 | 175 | 78.49 | 35530.47 | 365.83 | 467.26 | 221.2 | 39.61 | 85005.34 | 0.18 | 0.57 | 2.89 | 5.24 | 1 | 10
3 | 145 | CONCLUIDO | 3.3047 | 30.26 | 19.55 | 8.15 | 0.11 | 144 | 286.69 | 61.2 | 1.75 | 142 | 78.74 | 35592.57 | 347.46 | 467.23 | 187.24 | 39.61 | 68192.17 | 0.21 | 0.6 | 2.85 | 4.21 | 1 | 10
4 | 145 | CONCLUIDO | 3.5207 | 28.4 | 18.88 | 9.29 | 0.12 | 122 | 287.19 | 61.2 | 2 | 120 | 78.99 | 35654.65 | 335.35 | 467.2 | 165.39 | 39.61 | 57373.68 | 0.24 | 0.62 | 2.81 | 3.54 | 1 | 10
5 | 145 | CONCLUIDO | 3.6955 | 27.06 | 18.4 | 10.41 | 0.14 | 106 | 287.7 | 61.2 | 2.25 | 104 | 79.25 | 35716.83 | 326.61 | 467.23 | 149.77 | 39.61 | 49647.39 | 0.26 | 0.63 | 2.78 | 3.06 | 1 | 10
6 | 145 | CONCLUIDO | 3.8316 | 26.1 | 18.08 | 11.54 | 0.15 | 94 | 288.2 | 61.2 | 2.5 | 92 | 79.5 | 35779.11 | 320.94 | 467.28 | 139.48 | 39.61 | 44558.49 | 0.28 | 0.65 | 2.77 | 2.75 | 1 | 10
7 | 145 | CONCLUIDO | 3.9648 | 25.22 | 17.75 | 12.68 | 0.17 | 84 | 288.71 | 61.2 | 2.75 | 82 | 79.76 | 35841.5 | 314.77 | 467.18 | 128.78 | 39.61 | 39261.01 | 0.31 | 0.66 | 2.74 | 2.41 | 1 | 10
8 | 145 | CONCLUIDO | 4.0705 | 24.57 | 17.52 | 13.83 | 0.18 | 76 | 289.21 | 61.2 | 3 | 74 | 80.02 | 35903.99 | 310.71 | 467.16 | 120.79 | 39.61 | 35306.17 | 0.33 | 0.67 | 2.74 | 2.19 | 1 | 10
9 | 145 | CONCLUIDO | 4.1667 | 24 | 17.33 | 15.07 | 0.2 | 69 | 289.72 | 61.2 | 3.25 | 67 | 80.27 | 35966.59 | 307.06 | 467.17 | 114.89 | 39.61 | 32388.82 | 0.34 | 0.67 | 2.72 | 2 | 1 | 10
10 | 145 | CONCLUIDO | 4.243 | 23.57 | 17.17 | 16.1 | 0.21 | 64 | 290.23 | 61.2 | 3.5 | 62 | 80.53 | 36029.29 | 304.15 | 467.11 | 109.48 | 39.61 | 29709.79 | 0.36 | 0.68 | 2.72 | 1.84 | 1 | 10
11 | 145 | CONCLUIDO | 4.3176 | 23.16 | 17.03 | 17.32 | 0.23 | 59 | 290.74 | 61.2 | 3.75 | 57 | 80.79 | 36092.1 | 301.48 | 467.15 | 105.08 | 39.61 | 27537.38 | 0.38 | 0.68 | 2.71 | 1.7 | 1 | 10
12 | 145 | CONCLUIDO | 4.3847 | 22.81 | 16.89 | 18.43 | 0.24 | 55 | 291.25 | 61.2 | 4 | 53 | 81.05 | 36155.02 | 298.98 | 467.15 | 100.54 | 39.61 | 25286.92 | 0.39 | 0.69 | 2.7 | 1.56 | 1 | 10
13 | 145 | CONCLUIDO | 4.4295 | 22.58 | 16.82 | 19.41 | 0.26 | 52 | 291.76 | 61.2 | 4.25 | 50 | 81.31 | 36218.04 | 297.63 | 467.16 | 98.57 | 39.61 | 24317.85 | 0.4 | 0.69 | 2.69 | 1.49 | 1 | 10
14 | 145 | CONCLUIDO | 4.4757 | 22.34 | 16.75 | 20.51 | 0.27 | 49 | 292.27 | 61.2 | 4.5 | 47 | 81.57 | 36281.16 | 296.21 | 467.13 | 96.1 | 39.61 | 23093.72 | 0.41 | 0.7 | 2.69 | 1.42 | 1 | 10
15 | 145 | CONCLUIDO | 4.5326 | 22.06 | 16.63 | 21.7 | 0.29 | 46 | 292.79 | 61.2 | 4.75 | 44 | 81.84 | 36344.4 | 293.91 | 467.08 | 92.34 | 39.61 | 21228.94 | 0.43 | 0.7 | 2.68 | 1.3 | 1 | 10
16 | 145 | CONCLUIDO | 4.5874 | 21.8 | 16.53 | 23.07 | 0.3 | 43 | 293.3 | 61.2 | 5 | 41 | 82.1 | 36407.75 | 291.96 | 467.15 | 88.9 | 39.61 | 19526.78 | 0.45 | 0.71 | 2.68 | 1.2 | 1 | 10
17 | 145 | CONCLUIDO | 4.6218 | 21.64 | 16.48 | 24.11 | 0.32 | 41 | 293.81 | 61.2 | 5.25 | 39 | 82.36 | 36471.2 | 290.85 | 467.14 | 87.13 | 39.61 | 18650.25 | 0.45 | 0.71 | 2.68 | 1.14 | 1 | 10
18 | 145 | CONCLUIDO | 4.6521 | 21.5 | 16.45 | 25.3 | 0.33 | 39 | 294.33 | 61.2 | 5.5 | 37 | 82.63 | 36534.76 | 290.16 | 467.12 | 85.91 | 39.61 | 18050.12 | 0.46 | 0.71 | 2.68 | 1.11 | 1 | 10
19 | 145 | CONCLUIDO | 4.6886 | 21.33 | 16.39 | 26.57 | 0.35 | 37 | 294.84 | 61.2 | 5.75 | 35 | 82.9 | 36598.44 | 288.81 | 467.17 | 84.08 | 39.61 | 17147.53 | 0.47 | 0.71 | 2.67 | 1.05 | 1 | 10
20 | 145 | CONCLUIDO | 4.7079 | 21.24 | 16.35 | 27.25 | 0.36 | 36 | 295.36 | 61.2 | 6 | 34 | 83.16 | 36662.22 | 288.29 | 467.07 | 83.1 | 39.61 | 16662.65 | 0.48 | 0.71 | 2.67 | 1.02 | 1 | 10
21 | 145 | CONCLUIDO | 4.7466 | 21.07 | 16.29 | 28.74 | 0.38 | 34 | 295.88 | 61.2 | 6.25 | 32 | 83.43 | 36726.12 | 286.96 | 467.2 | 80.59 | 39.61 | 15415.63 | 0.49 | 0.72 | 2.67 | 0.95 | 1 | 10
22 | 145 | CONCLUIDO | 4.7688 | 20.97 | 16.24 | 29.53 | 0.39 | 33 | 296.4 | 61.2 | 6.5 | 31 | 83.7 | 36790.13 | 286.04 | 467.1 | 79.76 | 39.61 | 15006.58 | 0.5 | 0.72 | 2.66 | 0.91 | 1 | 10
23 | 145 | CONCLUIDO | 4.7856 | 20.9 | 16.22 | 30.42 | 0.4 | 32 | 296.92 | 61.2 | 6.75 | 30 | 83.97 | 36854.25 | 285.76 | 467.08 | 79.03 | 39.61 | 14644.31 | 0.5 | 0.72 | 2.66 | 0.89 | 1 | 10
24 | 145 | CONCLUIDO | 4.8049 | 20.81 | 16.19 | 31.34 | 0.42 | 31 | 297.44 | 61.2 | 7 | 29 | 84.24 | 36918.48 | 284.92 | 467.12 | 77.68 | 39.61 | 13975.48 | 0.51 | 0.72 | 2.66 | 0.86 | 1 | 10
25 | 145 | CONCLUIDO | 4.8216 | 20.74 | 16.17 | 32.35 | 0.43 | 30 | 297.96 | 61.2 | 7.25 | 28 | 84.51 | 36982.83 | 284.47 | 467.09 | 77.12 | 39.61 | 13701.75 | 0.51 | 0.72 | 2.66 | 0.84 | 1 | 10
26 | 145 | CONCLUIDO | 4.8436 | 20.65 | 16.13 | 33.38 | 0.45 | 29 | 298.48 | 61.2 | 7.5 | 27 | 84.79 | 37047.29 | 283.63 | 467.13 | 75.94 | 39.61 | 13118.12 | 0.52 | 0.72 | 2.66 | 0.8 | 1 | 10
27 | 145 | CONCLUIDO | 4.8597 | 20.58 | 16.12 | 34.54 | 0.46 | 28 | 299.01 | 61.2 | 7.75 | 26 | 85.06 | 37111.87 | 283.28 | 467.13 | 75.49 | 39.61 | 12896.68 | 0.52 | 0.72 | 2.66 | 0.79 | 1 | 10
28 | 145 | CONCLUIDO | 4.8815 | 20.49 | 16.08 | 35.74 | 0.48 | 27 | 299.53 | 61.2 | 8 | 25 | 85.33 | 37176.68 | 282.4 | 467.1 | 74.31 | 39.61 | 12310.28 | 0.53 | 0.73 | 2.65 | 0.75 | 1 | 10
29 | 145 | CONCLUIDO | 4.9 | 20.41 | 16.06 | 37.06 | 0.49 | 26 | 300.06 | 61.2 | 8.25 | 24 | 85.61 | 37241.49 | 282.07 | 467.08 | 73.29 | 39.61 | 11804.61 | 0.54 | 0.73 | 2.66 | 0.72 | 1 | 10
30 | 145 | CONCLUIDO | 4.9223 | 20.32 | 16.02 | 38.45 | 0.5 | 25 | 300.59 | 61.2 | 8.5 | 23 | 85.89 | 37306.42 | 280.97 | 467.08 | 72.27 | 39.61 | 11299.54 | 0.55 | 0.73 | 2.65 | 0.69 | 1 | 10
31 | 145 | CONCLUIDO | 4.943 | 20.23 | 15.99 | 39.97 | 0.52 | 24 | 301.11 | 61.2 | 8.75 | 22 | 86.16 | 37371.47 | 280.38 | 467.07 | 71.07 | 39.61 | 10705.75 | 0.56 | 0.73 | 2.65 | 0.65 | 1 | 10
32 | 145 | CONCLUIDO | 4.9433 | 20.23 | 15.99 | 39.97 | 0.53 | 24 | 301.64 | 61.2 | 9 | 22 | 86.44 | 37436.63 | 280.13 | 467.07 | 71.34 | 39.61 | 10842.3 | 0.56 | 0.73 | 2.65 | 0.65 | 1 | 10
33 | 145 | CONCLUIDO | 4.9609 | 20.16 | 15.97 | 41.66 | 0.55 | 23 | 302.17 | 61.2 | 9.25 | 21 | 86.72 | 37501.91 | 279.97 | 467.07 | 70.61 | 39.61 | 10480.11 | 0.56 | 0.73 | 2.65 | 0.64 | 1 | 10
34 | 145 | CONCLUIDO | 4.9651 | 20.14 | 15.95 | 41.61 | 0.56 | 23 | 302.7 | 61.2 | 9.5 | 21 | 87 | 37567.32 | 279.34 | 467.09 | 70.16 | 39.61 | 10256.79 | 0.56 | 0.73 | 2.64 | 0.62 | 1 | 10
35 | 145 | CONCLUIDO | 4.9827 | 20.07 | 15.93 | 43.46 | 0.57 | 22 | 303.23 | 61.2 | 9.75 | 20 | 87.28 | 37632.84 | 279.02 | 467.08 | 69.77 | 39.61 | 10064.27 | 0.57 | 0.73 | 2.64 | 0.6 | 1 | 10
36 | 145 | CONCLUIDO | 5.0045 | 19.98 | 15.9 | 45.43 | 0.59 | 21 | 303.76 | 61.2 | 10 | 19 | 87.57 | 37698.48 | 278.16 | 467.07 | 68.42 | 39.61 | 9398.1 | 0.58 | 0.73 | 2.64 | 0.57 | 1 | 10
37 | 145 | CONCLUIDO | 5.0031 | 19.99 | 15.91 | 45.45 | 0.6 | 21 | 304.3 | 61.2 | 10.25 | 19 | 87.85 | 37764.25 | 278.15 | 467.07 | 68.63 | 39.61 | 9501.99 | 0.58 | 0.73 | 2.64 | 0.57 | 1 | 10
38 | 145 | CONCLUIDO | 5.0237 | 19.91 | 15.88 | 47.64 | 0.61 | 20 | 304.83 | 61.2 | 10.5 | 18 | 88.13 | 37830.13 | 277.37 | 467.08 | 67.68 | 39.61 | 9030.14 | 0.59 | 0.73 | 2.64 | 0.55 | 1 | 10
39 | 145 | CONCLUIDO | 5.0218 | 19.91 | 15.89 | 47.66 | 0.63 | 20 | 305.37 | 61.2 | 10.75 | 18 | 88.42 | 37896.14 | 277.94 | 467.07 | 67.87 | 39.61 | 9127.09 | 0.58 | 0.73 | 2.64 | 0.55 | 1 | 10
40 | 145 | CONCLUIDO | 5.0444 | 19.82 | 15.85 | 50.06 | 0.64 | 19 | 305.9 | 61.2 | 11 | 17 | 88.7 | 37962.28 | 276.66 | 467.07 | 66.72 | 39.61 | 8556.26 | 0.59 | 0.74 | 2.64 | 0.52 | 1 | 10
41 | 145 | CONCLUIDO | 5.041 | 19.84 | 15.86 | 50.1 | 0.65 | 19 | 306.44 | 61.2 | 11.25 | 17 | 88.99 | 38028.53 | 277.35 | 467.09 | 67.44 | 39.61 | 8914.83 | 0.59 | 0.74 | 2.64 | 0.53 | 1 | 10
42 | 145 | CONCLUIDO | 5.0405 | 19.84 | 15.87 | 50.1 | 0.67 | 19 | 306.98 | 61.2 | 11.5 | 17 | 89.28 | 38094.91 | 277.05 | 467.07 | 67.31 | 39.61 | 8850.67 | 0.59 | 0.74 | 2.64 | 0.53 | 1 | 10
43 | 145 | CONCLUIDO | 5.0647 | 19.74 | 15.83 | 52.75 | 0.68 | 18 | 307.52 | 61.2 | 11.75 | 16 | 89.57 | 38161.42 | 276.41 | 467.07 | 65.9 | 39.61 | 8150.74 | 0.6 | 0.74 | 2.64 | 0.49 | 1 | 10
44 | 145 | CONCLUIDO | 5.0696 | 19.73 | 15.81 | 52.69 | 0.69 | 18 | 308.06 | 61.2 | 12 | 16 | 89.86 | 38228.06 | 275.75 | 467.1 | 65.36 | 39.61 | 7879.99 | 0.61 | 0.74 | 2.64 | 0.47 | 1 | 10
45 | 145 | CONCLUIDO | 5.0667 | 19.74 | 15.82 | 52.73 | 0.71 | 18 | 308.6 | 61.2 | 12.25 | 16 | 90.15 | 38294.82 | 275.58 | 467.07 | 65.81 | 39.61 | 8103.85 | 0.6 | 0.74 | 2.63 | 0.48 | 1 | 10
46 | 145 | CONCLUIDO | 5.0888 | 19.65 | 15.79 | 55.71 | 0.72 | 17 | 309.14 | 61.2 | 12.5 | 15 | 90.44 | 38361.7 | 274.96 | 467.12 | 64.76 | 39.61 | 7586.14 | 0.61 | 0.74 | 2.63 | 0.45 | 1 | 10
47 | 145 | CONCLUIDO | 5.0883 | 19.65 | 15.79 | 55.72 | 0.73 | 17 | 309.68 | 61.2 | 12.75 | 15 | 90.74 | 38428.72 | 275.2 | 467.07 | 64.77 | 39.61 | 7592.19 | 0.61 | 0.74 | 2.64 | 0.45 | 1 | 10
48 | 145 | CONCLUIDO | 5.0878 | 19.65 | 15.79 | 55.73 | 0.75 | 17 | 310.23 | 61.2 | 13 | 15 | 91.03 | 38495.87 | 274.98 | 467.07 | 64.76 | 39.61 | 7586.55 | 0.61 | 0.74 | 2.64 | 0.46 | 1 | 10
49 | 145 | CONCLUIDO | 5.1085 | 19.58 | 15.76 | 59.11 | 0.76 | 16 | 310.77 | 61.2 | 13.25 | 14 | 91.33 | 38563.14 | 274.52 | 467.19 | 64.16 | 39.61 | 7292.44 | 0.62 | 0.74 | 2.63 | 0.43 | 1 | 10
50 | 145 | CONCLUIDO | 5.111 | 19.57 | 15.75 | 59.08 | 0.77 | 16 | 311.32 | 61.2 | 13.5 | 14 | 91.62 | 38630.55 | 274.4 | 467.08 | 63.75 | 39.61 | 7087.81 | 0.62 | 0.74 | 2.63 | 0.42 | 1 | 10
51 | 145 | CONCLUIDO | 5.1041 | 19.59 | 15.78 | 59.18 | 0.79 | 16 | 311.87 | 61.2 | 13.75 | 14 | 91.92 | 38698.21 | 274.91 | 467.1 | 64.46 | 39.61 | 7442.23 | 0.61 | 0.74 | 2.64 | 0.45 | 1 | 10
52 | 145 | CONCLUIDO | 5.1326 | 19.48 | 15.73 | 62.9 | 0.8 | 15 | 312.42 | 61.2 | 14 | 13 | 92.22 | 38765.89 | 273.3 | 467.09 | 62.54 | 39.61 | 6485.84 | 0.63 | 0.74 | 2.64 | 0.39 | 1 | 10
53 | 145 | CONCLUIDO | 5.1319 | 19.49 | 15.73 | 62.91 | 0.81 | 15 | 312.97 | 61.2 | 14.25 | 13 | 92.52 | 38833.69 | 273.24 | 467.09 | 62.81 | 39.61 | 6619.55 | 0.63 | 0.74 | 2.63 | 0.4 | 1 | 10
54 | 145 | CONCLUIDO | 5.1351 | 19.47 | 15.72 | 62.87 | 0.82 | 15 | 313.52 | 61.2 | 14.5 | 13 | 92.82 | 38901.63 | 273.08 | 467.07 | 62.48 | 39.61 | 6457.73 | 0.63 | 0.74 | 2.63 | 0.38 | 1 | 10
55 | 145 | CONCLUIDO | 5.1344 | 19.48 | 15.72 | 62.88 | 0.84 | 15 | 314.07 | 61.2 | 14.75 | 13 | 93.12 | 38969.71 | 272.95 | 467.07 | 62.54 | 39.61 | 6484.69 | 0.63 | 0.74 | 2.63 | 0.39 | 1 | 10
56 | 145 | CONCLUIDO | 5.1302 | 19.49 | 15.73 | 62.94 | 0.85 | 15 | 314.62 | 61.2 | 15 | 13 | 93.43 | 39037.92 | 273.25 | 467.07 | 63.05 | 39.61 | 6739.54 | 0.63 | 0.74 | 2.63 | 0.4 | 1 | 10
57 | 145 | CONCLUIDO | 5.154 | 19.4 | 15.7 | 67.28 | 0.86 | 14 | 315.18 | 61.2 | 15.25 | 12 | 93.73 | 39106.27 | 272.66 | 467.07 | 61.92 | 39.61 | 6180.4 | 0.64 | 0.74 | 2.63 | 0.37 | 1 | 10
58 | 145 | CONCLUIDO | 5.1523 | 19.41 | 15.71 | 67.31 | 0.87 | 14 | 315.73 | 61.2 | 15.5 | 12 | 94.03 | 39174.75 | 272.69 | 467.07 | 62.12 | 39.61 | 6279.53 | 0.64 | 0.74 | 2.63 | 0.37 | 1 | 10
59 | 145 | CONCLUIDO | 5.1554 | 19.4 | 15.69 | 67.26 | 0.89 | 14 | 316.29 | 61.2 | 15.75 | 12 | 94.34 | 39243.37 | 272.08 | 467.11 | 61.81 | 39.61 | 6127.62 | 0.64 | 0.74 | 2.63 | 0.36 | 1 | 10
60 | 145 | CONCLUIDO | 5.1549 | 19.4 | 15.7 | 67.27 | 0.9 | 14 | 316.85 | 61.2 | 16 | 12 | 94.65 | 39312.13 | 271.78 | 467.11 | 61.84 | 39.61 | 6138.5 | 0.64 | 0.74 | 2.63 | 0.36 | 1 | 10
61 | 145 | CONCLUIDO | 5.1717 | 19.34 | 15.69 | 72.4 | 0.91 | 13 | 317.41 | 61.2 | 16.25 | 11 | 94.96 | 39381.03 | 271.52 | 467.07 | 61.53 | 39.61 | 5993.04 | 0.64 | 0.74 | 2.63 | 0.35 | 1 | 10
62 | 145 | CONCLUIDO | 5.1713 | 19.34 | 15.69 | 72.41 | 0.92 | 13 | 317.97 | 61.2 | 16.5 | 11 | 95.27 | 39450.07 | 271.84 | 467.07 | 61.41 | 39.61 | 5930.71 | 0.64 | 0.74 | 2.63 | 0.35 | 1 | 10
63 | 145 | CONCLUIDO | 5.1763 | 19.32 | 15.67 | 72.32 | 0.94 | 13 | 318.53 | 61.2 | 16.75 | 11 | 95.58 | 39519.26 | 271.85 | 467.07 | 60.88 | 39.61 | 5667.46 | 0.65 | 0.74 | 2.63 | 0.34 | 1 | 10
64 | 145 | CONCLUIDO | 5.1716 | 19.34 | 15.69 | 72.4 | 0.95 | 13 | 319.09 | 61.2 | 17 | 11 | 95.89 | 39588.58 | 272.21 | 467.08 | 61.39 | 39.61 | 5921.28 | 0.65 | 0.74 | 2.63 | 0.35 | 1 | 10
65 | 145 | CONCLUIDO | 5.1706 | 19.34 | 15.69 | 72.42 | 0.96 | 13 | 319.65 | 61.2 | 17.25 | 11 | 96.2 | 39658.05 | 271.83 | 467.07 | 61.45 | 39.61 | 5953.05 | 0.64 | 0.74 | 2.64 | 0.36 | 1 | 10
66 | 145 | CONCLUIDO | 5.171 | 19.34 | 15.69 | 72.41 | 0.97 | 13 | 320.22 | 61.2 | 17.5 | 11 | 96.52 | 39727.66 | 271.42 | 467.07 | 61.56 | 39.61 | 6005.26 | 0.64 | 0.74 | 2.63 | 0.36 | 1 | 10
67 | 145 | CONCLUIDO | 5.1994 | 19.23 | 15.64 | 78.19 | 0.99 | 12 | 320.78 | 61.2 | 17.75 | 10 | 96.83 | 39797.41 | 270.29 | 467.15 | 59.81 | 39.61 | 5135.67 | 0.66 | 0.75 | 2.63 | 0.3 | 1 | 10
68 | 145 | CONCLUIDO | 5.1952 | 19.25 | 15.65 | 78.26 | 1 | 12 | 321.35 | 61.2 | 18 | 10 | 97.15 | 39867.32 | 270.87 | 467.08 | 60.12 | 39.61 | 5292.82 | 0.66 | 0.75 | 2.63 | 0.32 | 1 | 10
69 | 145 | CONCLUIDO | 5.1974 | 19.24 | 15.64 | 78.22 | 1.01 | 12 | 321.92 | 61.2 | 18.25 | 10 | 97.47 | 39937.36 | 270.59 | 467.1 | 60.22 | 39.61 | 5340.15 | 0.66 | 0.75 | 2.62 | 0.31 | 1 | 10
70 | 145 | CONCLUIDO | 5.1989 | 19.23 | 15.64 | 78.19 | 1.02 | 12 | 322.49 | 61.2 | 18.5 | 10 | 97.79 | 40007.56 | 270.6 | 467.07 | 59.96 | 39.61 | 5213.3 | 0.66 | 0.75 | 2.63 | 0.31 | 1 | 10
71 | 145 | CONCLUIDO | 5.1962 | 19.24 | 15.65 | 78.24 | 1.03 | 12 | 323.06 | 61.2 | 18.75 | 10 | 98.11 | 40077.9 | 270.45 | 467.09 | 60.36 | 39.61 | 5409.07 | 0.66 | 0.75 | 2.63 | 0.32 | 1 | 10
72 | 145 | CONCLUIDO | 5.1989 | 19.23 | 15.64 | 78.19 | 1.05 | 12 | 323.63 | 61.2 | 19 | 10 | 98.43 | 40148.52 | 270.01 | 467.07 | 59.79 | 39.61 | 5125.68 | 0.66 | 0.75 | 2.63 | 0.31 | 1 | 10
73 | 145 | CONCLUIDO | 5.1959 | 19.25 | 15.65 | 78.25 | 1.06 | 12 | 324.2 | 61.2 | 19.25 | 10 | 98.75 | 40219.17 | 270 | 467.18 | 60.32 | 39.61 | 5389.51 | 0.66 | 0.75 | 2.63 | 0.32 | 1 | 10
74 | 145 | CONCLUIDO | 5.2218 | 19.15 | 15.61 | 85.14 | 1.07 | 11 | 324.78 | 61.2 | 19.5 | 9 | 99.08 | 40289.97 | 269.28 | 467.08 | 58.94 | 39.61 | 4703.97 | 0.67 | 0.75 | 2.62 | 0.27 | 1 | 10
75 | 145 | CONCLUIDO | 5.2234 | 19.14 | 15.6 | 85.1 | 1.08 | 11 | 325.35 | 61.2 | 19.75 | 9 | 99.4 | 40360.92 | 269.25 | 467.08 | 58.82 | 39.61 | 4645.69 | 0.67 | 0.75 | 2.62 | 0.27 | 1 | 10
76 | 145 | CONCLUIDO | 5.218 | 19.16 | 15.62 | 85.21 | 1.09 | 11 | 325.93 | 61.2 | 20 | 9 | 99.73 | 40432.03 | 269.68 | 467.07 | 59.27 | 39.61 | 4870.47 | 0.67 | 0.75 | 2.63 | 0.29 | 1 | 10
77 | 145 | CONCLUIDO | 5.2204 | 19.16 | 15.61 | 85.17 | 1.11 | 11 | 326.51 | 61.2 | 20.25 | 9 | 100.06 | 40503.29 | 269.34 | 467.07 | 59.17 | 39.61 | 4822.49 | 0.67 | 0.75 | 2.62 | 0.28 | 1 | 10
78 | 145 | CONCLUIDO | 5.2167 | 19.17 | 15.63 | 85.24 | 1.12 | 11 | 327.08 | 61.2 | 20.5 | 9 | 100.39 | 40574.7 | 269.79 | 467.09 | 59.45 | 39.61 | 4963.33 | 0.67 | 0.75 | 2.63 | 0.29 | 1 | 10
79 | 145 | CONCLUIDO | 5.2197 | 19.16 | 15.62 | 85.18 | 1.13 | 11 | 327.66 | 61.2 | 20.75 | 9 | 100.72 | 40646.27 | 269.57 | 467.07 | 59.01 | 39.61 | 4740.4 | 0.67 | 0.75 | 2.63 | 0.28 | 1 | 10
80 | 145 | CONCLUIDO | 5.2213 | 19.15 | 15.61 | 85.15 | 1.14 | 11 | 328.25 | 61.2 | 21 | 9 | 101.05 | 40718 | 268.97 | 467.07 | 58.84 | 39.61 | 4657.36 | 0.67 | 0.75 | 2.63 | 0.28 | 1 | 10
81 | 145 | CONCLUIDO | 5.2182 | 19.16 | 15.62 | 85.21 | 1.15 | 11 | 328.83 | 61.2 | 21.25 | 9 | 101.38 | 40789.89 | 268.53 | 467.07 | 59.36 | 39.61 | 4916.64 | 0.67 | 0.75 | 2.63 | 0.29 | 1 | 10
82 | 145 | CONCLUIDO | 5.2415 | 19.08 | 15.59 | 93.54 | 1.16 | 10 | 329.41 | 61.2 | 21.5 | 8 | 101.71 | 40861.93 | 268.22 | 467.08 | 58.38 | 39.61 | 4431.8 | 0.68 | 0.75 | 2.62 | 0.26 | 1 | 10
83 | 145 | CONCLUIDO | 5.2424 | 19.08 | 15.59 | 93.52 | 1.17 | 10 | 330 | 61.2 | 21.75 | 8 | 102.05 | 40934.14 | 268.3 | 467.09 | 58.29 | 39.61 | 4384.69 | 0.68 | 0.75 | 2.62 | 0.25 | 1 | 10
84 | 145 | CONCLUIDO | 5.2408 | 19.08 | 15.59 | 93.56 | 1.19 | 10 | 330.59 | 61.2 | 22 | 8 | 102.39 | 41006.51 | 268.79 | 467.11 | 58.31 | 39.61 | 4393.49 | 0.68 | 0.75 | 2.63 | 0.26 | 1 | 10
85 | 145 | CONCLUIDO | 5.2397 | 19.08 | 15.6 | 93.58 | 1.2 | 10 | 331.17 | 61.2 | 22.25 | 8 | 102.72 | 41079.04 | 268.74 | 467.07 | 58.62 | 39.61 | 4548.91 | 0.68 | 0.75 | 2.62 | 0.26 | 1 | 10
86 | 145 | CONCLUIDO | 5.2403 | 19.08 | 15.59 | 93.57 | 1.21 | 10 | 331.76 | 61.2 | 22.5 | 8 | 103.06 | 41151.74 | 268.81 | 467.07 | 58.59 | 39.61 | 4534.44 | 0.68 | 0.75 | 2.62 | 0.26 | 1 | 10
87 | 145 | CONCLUIDO | 5.2411 | 19.08 | 15.59 | 93.55 | 1.22 | 10 | 332.35 | 61.2 | 22.75 | 8 | 103.41 | 41224.6 | 268.39 | 467.07 | 58.36 | 39.61 | 4420.25 | 0.68 | 0.75 | 2.62 | 0.26 | 1 | 10
88 | 145 | CONCLUIDO | 5.2422 | 19.08 | 15.59 | 93.53 | 1.23 | 10 | 332.95 | 61.2 | 23 | 8 | 103.75 | 41297.62 | 268.03 | 467.07 | 58.3 | 39.61 | 4390.53 | 0.68 | 0.75 | 2.62 | 0.25 | 1 | 10
89 | 145 | CONCLUIDO | 5.2426 | 19.07 | 15.59 | 93.52 | 1.24 | 10 | 333.54 | 61.2 | 23.25 | 8 | 104.09 | 41370.82 | 267.7 | 467.07 | 58.21 | 39.61 | 4345.65 | 0.68 | 0.75 | 2.62 | 0.25 | 1 | 10
90 | 145 | CONCLUIDO | 5.2425 | 19.07 | 15.59 | 93.52 | 1.25 | 10 | 334.14 | 61.2 | 23.5 | 8 | 104.44 | 41444.3 | 267.05 | 467.1 | 58.16 | 39.61 | 4318.97 | 0.68 | 0.75 | 2.63 | 0.25 | 1 | 10
91 | 145 | CONCLUIDO | 5.2419 | 19.08 | 15.59 | 93.54 | 1.26 | 10 | 334.73 | 61.2 | 23.75 | 8 | 104.78 | 41517.84 | 266.53 | 467.07 | 58.32 | 39.61 | 4399.59 | 0.68 | 0.75 | 2.62 | 0.26 | 1 | 10
92 | 145 | CONCLUIDO | 5.2663 | 18.99 | 15.55 | 103.7 | 1.28 | 9 | 335.33 | 61.2 | 24 | 7 | 105.13 | 41591.55 | 266.21 | 467.07 | 57.22 | 39.61 | 3856.48 | 0.69 | 0.75 | 2.62 | 0.22 | 1 | 10
93 | 145 | CONCLUIDO | 5.2656 | 18.99 | 15.56 | 103.71 | 1.29 | 9 | 335.93 | 61.2 | 24.25 | 7 | 105.48 | 41665.42 | 266.36 | 467.07 | 57.3 | 39.61 | 3898.25 | 0.69 | 0.75 | 2.62 | 0.22 | 1 | 10
94 | 145 | CONCLUIDO | 5.2653 | 18.99 | 15.56 | 103.72 | 1.3 | 9 | 336.53 | 61.2 | 24.5 | 7 | 105.83 | 41739.48 | 266.72 | 467.07 | 57.37 | 39.61 | 3930.03 | 0.69 | 0.75 | 2.62 | 0.23 | 1 | 10
95 | 145 | CONCLUIDO | 5.2642 | 19 | 15.56 | 103.75 | 1.31 | 9 | 337.13 | 61.2 | 24.75 | 7 | 106.18 | 41813.7 | 267.32 | 467.07 | 57.4 | 39.61 | 3945.12 | 0.69 | 0.75 | 2.62 | 0.23 | 1 | 10
96 | 145 | CONCLUIDO | 5.2674 | 18.98 | 15.55 | 103.67 | 1.32 | 9 | 337.73 | 61.2 | 25 | 7 | 106.53 | 41888.1 | 267.34 | 467.07 | 57.02 | 39.61 | 3755.71 | 0.69 | 0.75 | 2.62 | 0.22 | 1 | 10
97 | 145 | CONCLUIDO | 5.2637 | 19 | 15.56 | 103.76 | 1.33 | 9 | 338.34 | 61.2 | 25.25 | 7 | 106.89 | 41962.68 | 267.55 | 467.07 | 57.39 | 39.61 | 3941.71 | 0.69 | 0.75 | 2.63 | 0.23 | 1 | 10
98 | 145 | CONCLUIDO | 5.2615 | 19.01 | 15.57 | 103.81 | 1.34 | 9 | 338.94 | 61.2 | 25.5 | 7 | 107.25 | 42037.44 | 267.85 | 467.07 | 57.72 | 39.61 | 4107.92 | 0.69 | 0.75 | 2.62 | 0.24 | 1 | 10
99 | 145 | CONCLUIDO | 5.263 | 19 | 15.57 | 103.78 | 1.35 | 9 | 339.55 | 61.2 | 25.75 | 7 | 107.6 | 42112.37 | 267.32 | 467.08 | 57.53 | 39.61 | 4008.55 | 0.69 | 0.75 | 2.62 | 0.23 | 1 | 10
100 | 145 | CONCLUIDO | 5.2642 | 19 | 15.56 | 103.75 | 1.36 | 9 | 340.16 | 61.2 | 26 | 7 | 107.96 | 42187.49 | 267.15 | 467.07 | 57.37 | 39.61 | 3931.17 | 0.69 | 0.75 | 2.62 | 0.23 | 1 | 10
101 | 145 | CONCLUIDO | 5.2627 | 19 | 15.57 | 103.78 | 1.37 | 9 | 340.77 | 61.2 | 26.25 | 7 | 108.32 | 42262.79 | 266.8 | 467.12 | 57.59 | 39.61 | 4040.17 | 0.69 | 0.75 | 2.62 | 0.23 | 1 | 10
102 | 145 | CONCLUIDO | 5.2605 | 19.01 | 15.58 | 103.84 | 1.38 | 9 | 341.38 | 61.2 | 26.5 | 7 | 108.68 | 42338.27 | 266.84 | 467.07 | 57.92 | 39.61 | 4208.16 | 0.68 | 0.75 | 2.62 | 0.24 | 1 | 10
103 | 145 | CONCLUIDO | 5.2622 | 19 | 15.57 | 103.79 | 1.39 | 9 | 342 | 61.2 | 26.75 | 7 | 109.05 | 42413.94 | 266.49 | 467.07 | 57.63 | 39.61 | 4061.97 | 0.69 | 0.75 | 2.62 | 0.24 | 1 | 10
104 | 145 | CONCLUIDO | 5.264 | 19 | 15.56 | 103.75 | 1.4 | 9 | 342.61 | 61.2 | 27 | 7 | 109.41 | 42489.79 | 266.11 | 467.07 | 57.53 | 39.61 | 4008.83 | 0.69 | 0.75 | 2.62 | 0.23 | 1 | 10
105 | 145 | CONCLUIDO | 5.2904 | 18.9 | 15.52 | 116.41 | 1.42 | 8 | 343.23 | 61.2 | 27.25 | 6 | 109.78 | 42565.83 | 265 | 467.09 | 56.08 | 39.61 | 3290.57 | 0.71 | 0.75 | 2.62 | 0.19 | 1 | 10
106 | 145 | CONCLUIDO | 5.2882 | 18.91 | 15.53 | 116.47 | 1.43 | 8 | 343.85 | 61.2 | 27.5 | 6 | 110.15 | 42642.18 | 265.21 | 467.07 | 56.29 | 39.61 | 3396.62 | 0.7 | 0.75 | 2.62 | 0.2 | 1 | 10
107 | 145 | CONCLUIDO | 5.2883 | 18.91 | 15.53 | 116.47 | 1.44 | 8 | 344.47 | 61.2 | 27.75 | 6 | 110.52 | 42718.61 | 265.63 | 467.07 | 56.45 | 39.61 | 3476.13 | 0.7 | 0.75 | 2.62 | 0.2 | 1 | 10
108 | 145 | CONCLUIDO | 5.2897 | 18.9 | 15.52 | 116.43 | 1.45 | 8 | 345.09 | 61.2 | 28 | 6 | 110.89 | 42795.22 | 265.63 | 467.07 | 56.14 | 39.61 | 3321.47 | 0.71 | 0.75 | 2.62 | 0.19 | 1 | 10
109 | 145 | CONCLUIDO | 5.2881 | 18.91 | 15.53 | 116.48 | 1.46 | 8 | 345.71 | 61.2 | 28.25 | 6 | 111.26 | 42872.03 | 265.93 | 467.07 | 56.33 | 39.61 | 3415.4 | 0.7 | 0.75 | 2.62 | 0.2 | 1 | 10
110 | 145 | CONCLUIDO | 5.2874 | 18.91 | 15.53 | 116.5 | 1.47 | 8 | 346.34 | 61.2 | 28.5 | 6 | 111.64 | 42949.03 | 266.1 | 467.09 | 56.45 | 39.61 | 3477.18 | 0.7 | 0.75 | 2.62 | 0.2 | 1 | 10
111 | 145 | CONCLUIDO | 5.2907 | 18.9 | 15.52 | 116.41 | 1.48 | 8 | 346.96 | 61.2 | 28.75 | 6 | 112.01 | 43026.23 | 265.9 | 467.07 | 55.99 | 39.61 | 3246 | 0.71 | 0.75 | 2.62 | 0.19 | 1 | 10
112 | 145 | CONCLUIDO | 5.2888 | 18.91 | 15.53 | 116.46 | 1.49 | 8 | 347.59 | 61.2 | 29 | 6 | 112.39 | 43103.63 | 266.31 | 467.12 | 56.21 | 39.61 | 3356.69 | 0.7 | 0.75 | 2.62 | 0.19 | 1 | 10
113 | 145 | CONCLUIDO | 5.2881 | 18.91 | 15.53 | 116.47 | 1.5 | 8 | 348.22 | 61.2 | 29.25 | 6 | 112.77 | 43181.22 | 266.41 | 467.07 | 56.32 | 39.61 | 3410.85 | 0.7 | 0.75 | 2.62 | 0.2 | 1 | 10
114 | 145 | CONCLUIDO | 5.2872 | 18.91 | 15.53 | 116.5 | 1.51 | 8 | 348.85 | 61.2 | 29.5 | 6 | 113.15 | 43259.02 | 266.11 | 467.08 | 56.49 | 39.61 | 3495.22 | 0.7 | 0.75 | 2.62 | 0.2 | 1 | 10
115 | 145 | CONCLUIDO | 5.2885 | 18.91 | 15.53 | 116.46 | 1.52 | 8 | 349.48 | 61.2 | 29.75 | 6 | 113.53 | 43337.02 | 265.76 | 467.07 | 56.29 | 39.61 | 3396.49 | 0.7 | 0.75 | 2.62 | 0.2 | 1 | 10
116 | 145 | CONCLUIDO | 5.2863 | 18.92 | 15.54 | 116.53 | 1.53 | 8 | 350.12 | 61.2 | 30 | 6 | 113.92 | 43415.22 | 265.47 | 467.08 | 56.59 | 39.61 | 3546.47 | 0.7 | 0.75 | 2.62 | 0.2 | 1 | 10
117 | 145 | CONCLUIDO | 5.2859 | 18.92 | 15.54 | 116.54 | 1.54 | 8 | 350.75 | 61.2 | 30.25 | 6 | 114.3 | 43493.63 | 265.27 | 467.08 | 56.68 | 39.61 | 3590.85 | 0.7 | 0.75 | 2.62 | 0.2 | 1 | 10
118 | 145 | CONCLUIDO | 5.2873 | 18.91 | 15.53 | 116.5 | 1.55 | 8 | 351.39 | 61.2 | 30.5 | 6 | 114.69 | 43572.25 | 265.14 | 467.14 | 56.47 | 39.61 | 3485.59 | 0.7 | 0.75 | 2.62 | 0.2 | 1 | 10
119 | 145 | CONCLUIDO | 5.2883 | 18.91 | 15.53 | 116.47 | 1.56 | 8 | 352.03 | 61.2 | 30.75 | 6 | 115.08 | 43651.07 | 265.29 | 467.07 | 56.43 | 39.61 | 3464.65 | 0.7 | 0.75 | 2.62 | 0.2 | 1 | 10
120 | 145 | CONCLUIDO | 5.2871 | 18.91 | 15.53 | 116.5 | 1.57 | 8 | 352.67 | 61.2 | 31 | 6 | 115.47 | 43730.1 | 264.81 | 467.07 | 56.45 | 39.61 | 3476 | 0.7 | 0.75 | 2.62 | 0.2 | 1 | 10
121 | 145 | CONCLUIDO | 5.2832 | 18.93 | 15.55 | 116.61 | 1.58 | 8 | 353.31 | 61.2 | 31.25 | 6 | 115.86 | 43809.48 | 264.31 | 467.07 | 57.08 | 39.61 | 3789.61 | 0.69 | 0.75 | 2.62 | 0.21 | 1 | 10
122 | 145 | CONCLUIDO | 5.3093 | 18.84 | 15.51 | 132.93 | 1.59 | 7 | 353.96 | 61.2 | 31.5 | 5 | 116.26 | 43888.94 | 263.25 | 467.07 | 55.75 | 39.61 | 3128.42 | 0.71 | 0.75 | 2.62 | 0.18 | 1 | 10
123 | 145 | CONCLUIDO | 5.3069 | 18.84 | 15.52 | 133 | 1.6 | 7 | 354.6 | 61.2 | 31.75 | 5 | 116.65 | 43968.62 | 264.06 | 467.07 | 55.93 | 39.61 | 3220.39 | 0.71 | 0.75 | 2.62 | 0.18 | 1 | 10
124 | 145 | CONCLUIDO | 5.3072 | 18.84 | 15.52 | 133 | 1.61 | 7 | 355.25 | 61.2 | 32 | 5 | 117.05 | 44048.52 | 264.48 | 467.11 | 55.92 | 39.61 | 3213.98 | 0.71 | 0.75 | 2.62 | 0.18 | 1 | 10
125 | 145 | CONCLUIDO | 5.3062 | 18.85 | 15.52 | 133.02 | 1.62 | 7 | 355.9 | 61.2 | 32.25 | 5 | 117.45 | 44128.64 | 264.96 | 467.07 | 56.02 | 39.61 | 3265.31 | 0.71 | 0.75 | 2.62 | 0.19 | 1 | 10
126 | 145 | CONCLUIDO | 5.3079 | 18.84 | 15.51 | 132.97 | 1.63 | 7 | 356.55 | 61.2 | 32.5 | 5 | 117.85 | 44208.97 | 265.34 | 467.07 | 55.84 | 39.61 | 3175.76 | 0.71 | 0.75 | 2.62 | 0.18 | 1 | 10
127 | 145 | CONCLUIDO | 5.3104 | 18.83 | 15.5 | 132.9 | 1.63 | 7 | 357.2 | 61.2 | 32.75 | 5 | 118.26 | 44289.53 | 265.31 | 467.07 | 55.59 | 39.61 | 3051.42 | 0.71 | 0.75 | 2.62 | 0.17 | 1 | 10
128 | 145 | CONCLUIDO | 5.3075 | 18.84 | 15.51 | 132.98 | 1.64 | 7 | 357.86 | 61.2 | 33 | 5 | 118.66 | 44370.32 | 265.87 | 467.07 | 55.94 | 39.61 | 3223.99 | 0.71 | 0.75 | 2.62 | 0.18 | 1 | 10
129 | 145 | CONCLUIDO | 5.3074 | 18.84 | 15.52 | 132.99 | 1.65 | 7 | 358.52 | 61.2 | 33.25 | 5 | 119.07 | 44451.33 | 266.47 | 467.08 | 55.88 | 39.61 | 3197.89 | 0.71 | 0.75 | 2.62 | 0.18 | 1 | 10
130 | 145 | CONCLUIDO | 5.3107 | 18.83 | 15.5 | 132.89 | 1.66 | 7 | 359.17 | 61.2 | 33.5 | 5 | 119.48 | 44532.57 | 266.14 | 467.07 | 55.53 | 39.61 | 3020.91 | 0.71 | 0.75 | 2.62 | 0.17 | 1 | 10
131 | 145 | CONCLUIDO | 5.309 | 18.84 | 15.51 | 132.94 | 1.67 | 7 | 359.84 | 61.2 | 33.75 | 5 | 119.89 | 44614.04 | 266.43 | 467.07 | 55.67 | 39.61 | 3092.27 | 0.71 | 0.75 | 2.62 | 0.18 | 1 | 10
132 | 145 | CONCLUIDO | 5.3075 | 18.84 | 15.51 | 132.98 | 1.68 | 7 | 360.5 | 61.2 | 34 | 5 | 120.3 | 44695.75 | 266.27 | 467.07 | 55.89 | 39.61 | 3199.64 | 0.71 | 0.75 | 2.62 | 0.18 | 1 | 10
133 | 145 | CONCLUIDO | 5.3095 | 18.83 | 15.51 | 132.92 | 1.69 | 7 | 361.16 | 61.2 | 34.25 | 5 | 120.71 | 44777.68 | 265.93 | 467.07 | 55.6 | 39.61 | 3056.98 | 0.71 | 0.75 | 2.62 | 0.17 | 1 | 10
134 | 145 | CONCLUIDO | 5.3128 | 18.82 | 15.5 | 132.82 | 1.7 | 7 | 361.83 | 61.2 | 34.5 | 5 | 121.13 | 44859.98 | 265.59 | 467.08 | 55.33 | 39.61 | 2920.06 | 0.72 | 0.75 | 2.62 | 0.16 | 1 | 10
135 | 145 | CONCLUIDO | 5.3137 | 18.82 | 15.49 | 132.8 | 1.71 | 7 | 362.5 | 61.2 | 34.75 | 5 | 121.55 | 44942.4 | 265.4 | 467.07 | 55.23 | 39.61 | 2873.02 | 0.72 | 0.75 | 2.62 | 0.16 | 1 | 10
136 | 145 | CONCLUIDO | 5.3128 | 18.82 | 15.5 | 132.82 | 1.72 | 7 | 363.17 | 61.2 | 35 | 5 | 121.97 | 45025.06 | 265.89 | 467.11 | 55.19 | 39.61 | 2852.4 | 0.72 | 0.75 | 2.62 | 0.16 | 1 | 10
137 | 145 | CONCLUIDO | 5.3115 | 18.83 | 15.5 | 132.86 | 1.73 | 7 | 363.84 | 61.2 | 35.25 | 5 | 122.39 | 45107.96 | 265.79 | 467.07 | 55.37 | 39.61 | 2942.44 | 0.72 | 0.75 | 2.62 | 0.17 | 1 | 10
138 | 145 | CONCLUIDO | 5.3111 | 18.83 | 15.5 | 132.88 | 1.74 | 7 | 364.51 | 61.2 | 35.5 | 5 | 122.82 | 45191.1 | 265.61 | 467.07 | 55.36 | 39.61 | 2935.68 | 0.72 | 0.75 | 2.62 | 0.17 | 1 | 10
139 | 145 | CONCLUIDO | 5.3142 | 18.82 | 15.49 | 132.78 | 1.75 | 7 | 365.19 | 61.2 | 35.75 | 5 | 123.24 | 45274.49 | 265.26 | 467.07 | 55.11 | 39.61 | 2811.09 | 0.72 | 0.75 | 2.62 | 0.16 | 1 | 10
140 | 145 | CONCLUIDO | 5.3137 | 18.82 | 15.49 | 132.8 | 1.75 | 7 | 365.87 | 61.2 | 36 | 5 | 123.67 | 45358.13 | 265.02 | 467.07 | 55.19 | 39.61 | 2853.36 | 0.72 | 0.75 | 2.62 | 0.16 | 1 | 10
141 | 145 | CONCLUIDO | 5.3126 | 18.82 | 15.5 | 132.83 | 1.76 | 7 | 366.55 | 61.2 | 36.25 | 5 | 124.1 | 45442.03 | 265.04 | 467.07 | 55.23 | 39.61 | 2872.61 | 0.72 | 0.75 | 2.62 | 0.16 | 1 | 10
142 | 145 | CONCLUIDO | 5.3108 | 18.83 | 15.5 | 132.88 | 1.77 | 7 | 367.23 | 61.2 | 36.5 | 5 | 124.53 | 45526.17 | 265.26 | 467.16 | 55.42 | 39.61 | 2963.89 | 0.71 | 0.75 | 2.62 | 0.17 | 1 | 10
143 | 145 | CONCLUIDO | 5.309 | 18.84 | 15.51 | 132.94 | 1.78 | 7 | 367.92 | 61.2 | 36.75 | 5 | 124.97 | 45610.57 | 265.18 | 467.07 | 55.64 | 39.61 | 3075.54 | 0.71 | 0.75 | 2.62 | 0.18 | 1 | 10
144 | 145 | CONCLUIDO | 5.3108 | 18.83 | 15.5 | 132.89 | 1.79 | 7 | 368.6 | 61.2 | 37 | 5 | 125.4 | 45695.24 | 264.97 | 467.08 | 55.42 | 39.61 | 2964.52 | 0.71 | 0.75 | 2.62 | 0.17 | 1 | 10
145 | 145 | CONCLUIDO | 5.3116 | 18.83 | 15.5 | 132.86 | 1.8 | 7 | 369.29 | 61.2 | 37.25 | 5 | 125.84 | 45780.16 | 264.92 | 467.07 | 55.34 | 39.61 | 2927.9 | 0.72 | 0.75 | 2.62 | 0.17 | 1 | 10
146 | 145 | CONCLUIDO | 5.3103 | 18.83 | 15.51 | 132.9 | 1.81 | 7 | 369.98 | 61.2 | 37.5 | 5 | 126.28 | 45865.47 | 264.55 | 467.08 | 55.53 | 39.61 | 3022.39 | 0.71 | 0.75 | 2.62 | 0.17 | 1 | 10
147 | 145 | CONCLUIDO | 5.3347 | 18.75 | 15.47 | 154.73 | 1.82 | 6 | 370.67 | 61.2 | 37.75 | 4 | 126.73 | 45950.92 | 263.37 | 467.07 | 54.5 | 39.61 | 2508.66 | 0.73 | 0.75 | 2.62 | 0.14 | 1 | 10
148 | 145 | CONCLUIDO | 5.3371 | 18.74 | 15.46 | 154.64 | 1.82 | 6 | 371.37 | 61.2 | 38 | 4 | 127.17 | 46036.65 | 263.5 | 467.07 | 54.25 | 39.61 | 2386.85 | 0.73 | 0.75 | 2.62 | 0.13 | 1 | 10
149 | 145 | CONCLUIDO | 5.3355 | 18.74 | 15.47 | 154.7 | 1.83 | 6 | 372.07 | 61.2 | 38.25 | 4 | 127.62 | 46122.64 | 263.8 | 467.07 | 54.38 | 39.61 | 2452.77 | 0.73 | 0.75 | 2.62 | 0.14 | 1 | 10
150 | 145 | CONCLUIDO | 5.3363 | 18.74 | 15.47 | 154.67 | 1.84 | 6 | 372.77 | 61.2 | 38.5 | 4 | 128.07 | 46208.91 | 264.07 | 467.07 | 54.37 | 39.61 | 2444.26 | 0.73 | 0.75 | 2.62 | 0.13 | 1 | 10
151 | 145 | CONCLUIDO | 5.3352 | 18.74 | 15.47 | 154.71 | 1.85 | 6 | 373.47 | 61.2 | 38.75 | 4 | 128.52 | 46295.45 | 264.48 | 467.07 | 54.47 | 39.61 | 2496.73 | 0.73 | 0.75 | 2.62 | 0.14 | 1 | 10
152 | 145 | CONCLUIDO | 5.3322 | 18.75 | 15.48 | 154.81 | 1.86 | 6 | 374.17 | 61.2 | 39 | 4 | 128.97 | 46382.28 | 264.69 | 467.07 | 54.78 | 39.61 | 2648.69 | 0.72 | 0.75 | 2.62 | 0.15 | 1 | 10
153 | 145 | CONCLUIDO | 5.3319 | 18.76 | 15.48 | 154.82 | 1.87 | 6 | 374.88 | 61.2 | 39.25 | 4 | 129.43 | 46469.38 | 265.01 | 467.07 | 54.78 | 39.61 | 2653.4 | 0.72 | 0.75 | 2.62 | 0.15 | 1 | 10
154 | 145 | CONCLUIDO | 5.3329 | 18.75 | 15.48 | 154.79 | 1.88 | 6 | 375.59 | 61.2 | 39.5 | 4 | 129.89 | 46556.77 | 265.13 | 467.07 | 54.77 | 39.61 | 2648.31 | 0.72 | 0.75 | 2.62 | 0.15 | 1 | 10
155 | 145 | CONCLUIDO | 5.3342 | 18.75 | 15.47 | 154.74 | 1.88 | 6 | 376.3 | 61.2 | 39.75 | 4 | 130.35 | 46644.44 | 265 | 467.08 | 54.63 | 39.61 | 2577.13 | 0.73 | 0.75 | 2.62 | 0.14 | 1 | 10
156 | 145 | CONCLUIDO | 5.3337 | 18.75 | 15.48 | 154.76 | 1.89 | 6 | 377.01 | 61.2 | 40 | 4 | 130.81 | 46732.41 | 265.3 | 467.07 | 54.68 | 39.61 | 2599.52 | 0.72 | 0.75 | 2.62 | 0.14 | 1 | 10
0 | 65 | CONCLUIDO | 3.7808 | 26.45 | 19.97 | 7.58 | 0.13 | 158 | 133.21 | 46.47 | 1 | 156 | 20.75 | 16663.42 | 217.71 | 467.25 | 201.18 | 39.61 | 75092.68 | 0.2 | 0.58 | 2.87 | 4.63 | 1 | 10
1 | 65 | CONCLUIDO | 4.1259 | 24.24 | 18.82 | 9.49 | 0.17 | 119 | 133.55 | 46.47 | 1.25 | 117 | 20.83 | 16704.7 | 204.49 | 467.19 | 163.05 | 39.61 | 56220.1 | 0.24 | 0.62 | 2.82 | 3.48 | 1 | 10
2 | 65 | CONCLUIDO | 4.3781 | 22.84 | 18.07 | 11.42 | 0.2 | 95 | 133.88 | 46.47 | 1.5 | 93 | 20.91 | 16746.01 | 195.85 | 467.28 | 138.94 | 39.61 | 44286.57 | 0.29 | 0.65 | 2.77 | 2.74 | 1 | 10
3 | 65 | CONCLUIDO | 4.5414 | 22.02 | 17.66 | 13.25 | 0.23 | 80 | 134.22 | 46.47 | 1.75 | 78 | 21 | 16787.35 | 190.66 | 467.14 | 125.5 | 39.61 | 37641.88 | 0.32 | 0.66 | 2.75 | 2.33 | 1 | 10
4 | 65 | CONCLUIDO | 4.6942 | 21.3 | 17.27 | 15.24 | 0.26 | 68 | 134.55 | 46.47 | 2 | 66 | 21.09 | 16828.84 | 185.83 | 467.11 | 112.84 | 39.61 | 31369.05 | 0.35 | 0.68 | 2.72 | 1.94 | 1 | 10
5 | 65 | CONCLUIDO | 4.7902 | 20.88 | 17.06 | 17.06 | 0.29 | 60 | 134.89 | 46.47 | 2.25 | 58 | 21.17 | 16870.25 | 182.88 | 467.08 | 106.21 | 39.61 | 28097.42 | 0.37 | 0.68 | 2.71 | 1.73 | 1 | 10
6 | 65 | CONCLUIDO | 4.8868 | 20.46 | 16.84 | 19.06 | 0.33 | 53 | 135.22 | 46.47 | 2.5 | 51 | 21.26 | 16911.68 | 180 | 467.14 | 99.32 | 39.61 | 24687.63 | 0.4 | 0.69 | 2.69 | 1.51 | 1 | 10
7 | 65 | CONCLUIDO | 4.9585 | 20.17 | 16.68 | 20.85 | 0.36 | 48 | 135.56 | 46.47 | 2.75 | 46 | 21.34 | 16953.14 | 177.62 | 467.08 | 93.71 | 39.61 | 21908.06 | 0.42 | 0.7 | 2.69 | 1.35 | 1 | 10
8 | 65 | CONCLUIDO | 5.0311 | 19.88 | 16.53 | 23.06 | 0.39 | 43 | 135.9 | 46.47 | 3 | 41 | 21.43 | 16994.64 | 175.31 | 467.14 | 88.83 | 39.61 | 19492.19 | 0.45 | 0.71 | 2.68 | 1.19 | 1 | 10
9 | 65 | CONCLUIDO | 5.0706 | 19.72 | 16.45 | 24.68 | 0.42 | 40 | 136.23 | 46.47 | 3.25 | 38 | 21.52 | 17036.16 | 173.87 | 467.1 | 86.48 | 39.61 | 18331.58 | 0.46 | 0.71 | 2.67 | 1.12 | 1 | 10
10 | 65 | CONCLUIDO | 5.1122 | 19.56 | 16.37 | 26.55 | 0.45 | 37 | 136.57 | 46.47 | 3.5 | 35 | 21.6 | 17077.72 | 172.91 | 467.09 | 83.94 | 39.61 | 17077.11 | 0.47 | 0.71 | 2.67 | 1.04 | 1 | 10
11 | 65 | CONCLUIDO | 5.1597 | 19.38 | 16.28 | 28.72 | 0.48 | 34 | 136.91 | 46.47 | 3.75 | 32 | 21.69 | 17119.3 | 170.77 | 467.07 | 80.68 | 39.61 | 15461.64 | 0.49 | 0.72 | 2.66 | 0.94 | 1 | 10
12 | 65 | CONCLUIDO | 5.1908 | 19.26 | 16.21 | 30.4 | 0.52 | 32 | 137.25 | 46.47 | 4 | 30 | 21.78 | 17160.92 | 169.71 | 467.09 | 78.61 | 39.61 | 14436.78 | 0.5 | 0.72 | 2.66 | 0.88 | 1 | 10
13 | 65 | CONCLUIDO | 5.2141 | 19.18 | 16.18 | 32.36 | 0.55 | 30 | 137.58 | 46.47 | 4.25 | 28 | 21.87 | 17202.57 | 168.6 | 467.09 | 77.53 | 39.61 | 13905.53 | 0.51 | 0.72 | 2.66 | 0.85 | 1 | 10
14 | 65 | CONCLUIDO | 5.2509 | 19.04 | 16.1 | 34.5 | 0.58 | 28 | 137.92 | 46.47 | 4.5 | 26 | 21.95 | 17244.24 | 167.06 | 467.07 | 74.97 | 39.61 | 12634.59 | 0.53 | 0.72 | 2.65 | 0.77 | 1 | 10
15 | 65 | CONCLUIDO | 5.2623 | 19 | 16.09 | 35.75 | 0.61 | 27 | 138.26 | 46.47 | 4.75 | 25 | 22.04 | 17285.95 | 166.36 | 467.17 | 74.58 | 39.61 | 12443.43 | 0.53 | 0.73 | 2.65 | 0.75 | 1 | 10
16 | 65 | CONCLUIDO | 5.2938 | 18.89 | 16.03 | 38.47 | 0.64 | 25 | 138.6 | 46.47 | 5 | 23 | 22.13 | 17327.69 | 164.84 | 467.13 | 72.54 | 39.61 | 11437.98 | 0.55 | 0.73 | 2.65 | 0.69 | 1 | 10
17 | 65 | CONCLUIDO | 5.3086 | 18.84 | 16 | 40.01 | 0.67 | 24 | 138.94 | 46.47 | 5.25 | 22 | 22.22 | 17369.47 | 164.04 | 467.1 | 71.63 | 39.61 | 10986.84 | 0.55 | 0.73 | 2.65 | 0.67 | 1 | 10
18 | 65 | CONCLUIDO | 5.3261 | 18.78 | 15.97 | 41.66 | 0.7 | 23 | 139.28 | 46.47 | 5.5 | 21 | 22.31 | 17411.27 | 163.06 | 467.1 | 70.57 | 39.61 | 10459.49 | 0.56 | 0.73 | 2.65 | 0.64 | 1 | 10
19 | 65 | CONCLUIDO | 5.3462 | 18.7 | 15.93 | 43.43 | 0.73 | 22 | 139.61 | 46.47 | 5.75 | 20 | 22.4 | 17453.1 | 161.78 | 467.07 | 69.31 | 39.61 | 9838.08 | 0.57 | 0.73 | 2.64 | 0.59 | 1 | 10
20 | 65 | CONCLUIDO | 5.359 | 18.66 | 15.91 | 45.45 | 0.76 | 21 | 139.95 | 46.47 | 6 | 19 | 22.49 | 17494.97 | 160.59 | 467.07 | 68.71 | 39.61 | 9542.98 | 0.58 | 0.73 | 2.64 | 0.57 | 1 | 10
21 | 65 | CONCLUIDO | 5.3806 | 18.59 | 15.86 | 47.58 | 0.79 | 20 | 140.29 | 46.47 | 6.25 | 18 | 22.58 | 17536.87 | 160.35 | 467.07 | 66.98 | 39.61 | 8681.38 | 0.59 | 0.74 | 2.64 | 0.53 | 1 | 10
22 | 65 | CONCLUIDO | 5.3886 | 18.56 | 15.86 | 50.09 | 0.82 | 19 | 140.63 | 46.47 | 6.5 | 17 | 22.67 | 17578.8 | 160.03 | 467.07 | 67.15 | 39.61 | 8772.14 | 0.59 | 0.74 | 2.64 | 0.53 | 1 | 10
23 | 65 | CONCLUIDO | 5.4081 | 18.49 | 15.82 | 52.74 | 0.85 | 18 | 140.97 | 46.47 | 6.75 | 16 | 22.76 | 17620.76 | 158.83 | 467.11 | 65.92 | 39.61 | 8162.09 | 0.6 | 0.74 | 2.63 | 0.49 | 1 | 10
24 | 65 | CONCLUIDO | 5.408 | 18.49 | 15.82 | 52.74 | 0.88 | 18 | 141.31 | 46.47 | 7 | 16 | 22.85 | 17662.75 | 157.44 | 467.07 | 65.8 | 39.61 | 8099.79 | 0.6 | 0.74 | 2.64 | 0.49 | 1 | 10
25 | 65 | CONCLUIDO | 5.4236 | 18.44 | 15.79 | 55.75 | 0.91 | 17 | 141.66 | 46.47 | 7.25 | 15 | 22.94 | 17704.77 | 157.04 | 467.12 | 64.92 | 39.61 | 7667.3 | 0.61 | 0.74 | 2.64 | 0.46 | 1 | 10
26 | 65 | CONCLUIDO | 5.4379 | 18.39 | 15.77 | 59.15 | 0.93 | 16 | 142 | 46.47 | 7.5 | 14 | 23.03 | 17746.83 | 156.01 | 467.09 | 64.36 | 39.61 | 7390.38 | 0.62 | 0.74 | 2.63 | 0.44 | 1 | 10
27 | 65 | CONCLUIDO | 5.4364 | 18.39 | 15.78 | 59.17 | 0.96 | 16 | 142.34 | 46.47 | 7.75 | 14 | 23.12 | 17788.92 | 155.79 | 467.07 | 64.5 | 39.61 | 7461.05 | 0.61 | 0.74 | 2.64 | 0.45 | 1 | 10
28 | 65 | CONCLUIDO | 5.4599 | 18.32 | 15.73 | 62.91 | 0.99 | 15 | 142.68 | 46.47 | 8 | 13 | 23.21 | 17831.04 | 153.87 | 467.07 | 62.81 | 39.61 | 6621.53 | 0.63 | 0.74 | 2.63 | 0.39 | 1 | 10
29 | 65 | CONCLUIDO | 5.4583 | 18.32 | 15.73 | 62.93 | 1.02 | 15 | 143.02 | 46.47 | 8.25 | 13 | 23.3 | 17873.19 | 153.36 | 467.07 | 62.8 | 39.61 | 6617.71 | 0.63 | 0.74 | 2.64 | 0.4 | 1 | 10
30 | 65 | CONCLUIDO | 5.476 | 18.26 | 15.7 | 67.29 | 1.05 | 14 | 143.36 | 46.47 | 8.5 | 12 | 23.4 | 17915.37 | 152.83 | 467.08 | 61.99 | 39.61 | 6216.77 | 0.64 | 0.74 | 2.63 | 0.37 | 1 | 10
31 | 65 | CONCLUIDO | 5.4795 | 18.25 | 15.69 | 67.24 | 1.08 | 14 | 143.7 | 46.47 | 8.75 | 12 | 23.49 | 17957.59 | 151.58 | 467.07 | 61.67 | 39.61 | 6056.36 | 0.64 | 0.74 | 2.63 | 0.36 | 1 | 10
32 | 65 | CONCLUIDO | 5.4878 | 18.22 | 15.69 | 72.41 | 1.11 | 13 | 144.05 | 46.47 | 9 | 11 | 23.58 | 17999.83 | 150.55 | 467.07 | 61.48 | 39.61 | 5965.56 | 0.64 | 0.74 | 2.63 | 0.35 | 1 | 10
33 | 65 | CONCLUIDO | 5.4936 | 18.2 | 15.67 | 72.32 | 1.13 | 13 | 144.39 | 46.47 | 9.25 | 11 | 23.67 | 18042.12 | 150.66 | 467.07 | 60.96 | 39.61 | 5705.58 | 0.65 | 0.74 | 2.63 | 0.34 | 1 | 10
34 | 65 | CONCLUIDO | 5.4883 | 18.22 | 15.69 | 72.4 | 1.16 | 13 | 144.73 | 46.47 | 9.5 | 11 | 23.77 | 18084.43 | 150.16 | 467.08 | 61.4 | 39.61 | 5924.8 | 0.65 | 0.74 | 2.63 | 0.35 | 1 | 10
35 | 65 | CONCLUIDO | 5.5077 | 18.16 | 15.65 | 78.25 | 1.19 | 12 | 145.08 | 46.47 | 9.75 | 10 | 23.86 | 18126.77 | 148.23 | 467.09 | 60.15 | 39.61 | 5305.43 | 0.66 | 0.75 | 2.63 | 0.32 | 1 | 10
36 | 65 | CONCLUIDO | 5.5088 | 18.15 | 15.65 | 78.23 | 1.22 | 12 | 145.42 | 46.47 | 10 | 10 | 23.95 | 18169.15 | 148.21 | 467.07 | 60.15 | 39.61 | 5304.83 | 0.66 | 0.75 | 2.63 | 0.31 | 1 | 10
37 | 65 | CONCLUIDO | 5.5048 | 18.17 | 15.66 | 78.29 | 1.24 | 12 | 145.76 | 46.47 | 10.25 | 10 | 24.05 | 18211.56 | 147.7 | 467.07 | 60.48 | 39.61 | 5469.5 | 0.65 | 0.74 | 2.63 | 0.33 | 1 | 10
38 | 65 | CONCLUIDO | 5.5287 | 18.09 | 15.61 | 85.13 | 1.27 | 11 | 146.11 | 46.47 | 10.5 | 9 | 24.14 | 18254.01 | 145.71 | 467.12 | 58.77 | 39.61 | 4619.82 | 0.67 | 0.75 | 2.63 | 0.27 | 1 | 10
39 | 65 | CONCLUIDO | 5.5251 | 18.1 | 15.62 | 85.2 | 1.3 | 11 | 146.45 | 46.47 | 10.75 | 9 | 24.24 | 18296.48 | 145.26 | 467.09 | 59.28 | 39.61 | 4873.71 | 0.67 | 0.75 | 2.63 | 0.29 | 1 | 10
40 | 65 | CONCLUIDO | 5.5266 | 18.09 | 15.61 | 85.17 | 1.33 | 11 | 146.8 | 46.47 | 11 | 9 | 24.33 | 18338.99 | 145.27 | 467.14 | 59.08 | 39.61 | 4778.39 | 0.67 | 0.75 | 2.63 | 0.28 | 1 | 10
41 | 65 | CONCLUIDO | 5.5242 | 18.1 | 15.62 | 85.21 | 1.35 | 11 | 147.14 | 46.47 | 11.25 | 9 | 24.43 | 18381.53 | 143.74 | 467.08 | 59.47 | 39.61 | 4970.34 | 0.67 | 0.75 | 2.62 | 0.29 | 1 | 10
42 | 65 | CONCLUIDO | 5.544 | 18.04 | 15.59 | 93.51 | 1.38 | 10 | 147.49 | 46.47 | 11.5 | 8 | 24.52 | 18424.11 | 142.68 | 467.1 | 58.14 | 39.61 | 4309.54 | 0.68 | 0.75 | 2.62 | 0.25 | 1 | 10
43 | 65 | CONCLUIDO | 5.5403 | 18.05 | 15.6 | 93.58 | 1.41 | 10 | 147.83 | 46.47 | 11.75 | 8 | 24.62 | 18466.71 | 142.24 | 467.07 | 58.6 | 39.61 | 4538.65 | 0.68 | 0.75 | 2.62 | 0.26 | 1 | 10
44 | 65 | CONCLUIDO | 5.5432 | 18.04 | 15.59 | 93.53 | 1.43 | 10 | 148.18 | 46.47 | 12 | 8 | 24.71 | 18509.36 | 140.97 | 467.09 | 58.35 | 39.61 | 4414.9 | 0.68 | 0.75 | 2.62 | 0.25 | 1 | 10
45 | 65 | CONCLUIDO | 5.5435 | 18.04 | 15.59 | 93.52 | 1.46 | 10 | 148.52 | 46.47 | 12.25 | 8 | 24.81 | 18552.03 | 138.96 | 467.07 | 58.29 | 39.61 | 4386.34 | 0.68 | 0.75 | 2.62 | 0.25 | 1 | 10
46 | 65 | CONCLUIDO | 5.5599 | 17.99 | 15.56 | 103.74 | 1.49 | 9 | 148.87 | 46.47 | 12.5 | 7 | 24.9 | 18594.74 | 137.98 | 467.07 | 57.29 | 39.61 | 3890.74 | 0.69 | 0.75 | 2.62 | 0.23 | 1 | 10
47 | 65 | CONCLUIDO | 5.56 | 17.99 | 15.56 | 103.74 | 1.51 | 9 | 149.22 | 46.47 | 12.75 | 6 | 25 | 18637.48 | 138.46 | 467.13 | 57.28 | 39.61 | 3885.91 | 0.69 | 0.75 | 2.62 | 0.23 | 1 | 10
48 | 65 | CONCLUIDO | 5.5607 | 17.98 | 15.56 | 103.72 | 1.54 | 9 | 149.56 | 46.47 | 13 | 5 | 25.1 | 18680.25 | 138.55 | 467.13 | 57.09 | 39.61 | 3791.77 | 0.69 | 0.75 | 2.63 | 0.22 | 1 | 10
49 | 65 | CONCLUIDO | 5.5553 | 18 | 15.58 | 103.84 | 1.56 | 9 | 149.91 | 46.47 | 13.25 | 4 | 25.19 | 18723.06 | 138.45 | 467.11 | 57.72 | 39.61 | 4104.06 | 0.69 | 0.75 | 2.63 | 0.24 | 1 | 10
50 | 65 | CONCLUIDO | 5.5549 | 18 | 15.58 | 103.85 | 1.59 | 9 | 150.26 | 46.47 | 13.5 | 2 | 25.29 | 18765.9 | 138.19 | 467.11 | 57.45 | 39.61 | 3971.22 | 0.69 | 0.75 | 2.64 | 0.24 | 1 | 10
51 | 65 | CONCLUIDO | 5.5558 | 18 | 15.57 | 103.83 | 1.62 | 9 | 150.61 | 46.47 | 13.75 | 1 | 25.39 | 18808.78 | 138.21 | 467.17 | 57.43 | 39.61 | 3961.85 | 0.69 | 0.75 | 2.63 | 0.24 | 1 | 10
52 | 65 | CONCLUIDO | 5.5559 | 18 | 15.57 | 103.82 | 1.64 | 9 | 150.95 | 46.47 | 14 | 1 | 25.49 | 18851.69 | 138.39 | 467.11 | 57.41 | 39.61 | 3953.27 | 0.69 | 0.75 | 2.63 | 0.24 | 1 | 10
53 | 65 | CONCLUIDO | 5.5545 | 18 | 15.58 | 103.85 | 1.67 | 9 | 151.3 | 46.47 | 14.25 | 1 | 25.59 | 18894.63 | 138.55 | 467.11 | 57.59 | 39.61 | 4043.16 | 0.69 | 0.75 | 2.63 | 0.24 | 1 | 10
54 | 65 | CONCLUIDO | 5.5536 | 18.01 | 15.58 | 103.87 | 1.69 | 9 | 151.65 | 46.47 | 14.5 | 1 | 25.68 | 18937.61 | 138.74 | 467.14 | 57.63 | 39.61 | 4059.99 | 0.69 | 0.75 | 2.64 | 0.25 | 1 | 10
55 | 65 | CONCLUIDO | 5.5544 | 18 | 15.58 | 103.86 | 1.72 | 9 | 152 | 46.47 | 14.75 | 1 | 25.78 | 18980.62 | 138.96 | 467.11 | 57.51 | 39.61 | 4001.98 | 0.69 | 0.75 | 2.64 | 0.25 | 1 | 10
56 | 65 | CONCLUIDO | 5.5544 | 18 | 15.58 | 103.86 | 1.74 | 9 | 152.35 | 46.47 | 15 | 1 | 25.88 | 19023.66 | 138.82 | 467.11 | 57.54 | 39.61 | 4015.85 | 0.69 | 0.75 | 2.64 | 0.25 | 1 | 10
57 | 65 | CONCLUIDO | 5.5538 | 18.01 | 15.58 | 103.87 | 1.77 | 9 | 152.7 | 46.47 | 15.25 | 1 | 25.98 | 19066.74 | 138.7 | 467.14 | 57.68 | 39.61 | 4086.13 | 0.69 | 0.75 | 2.63 | 0.25 | 1 | 10
58 | 65 | CONCLUIDO | 5.552 | 18.01 | 15.59 | 103.91 | 1.79 | 9 | 153.05 | 46.47 | 15.5 | 0 | 26.08 | 19109.85 | 138.82 | 467.11 | 57.8 | 39.61 | 4146.86 | 0.69 | 0.75 | 2.64 | 0.25 | 1 | 10
0 | 130 | CONCLUIDO | 2.4322 | 41.12 | 24.13 | 4.99 | 0.07 | 290 | 252.85 | 59.19 | 1 | 288 | 62.65 | 31418.63 | 398.26 | 467.49 | 337.07 | 39.61 | 142375.91 | 0.12 | 0.48 | 3.1 | 8.79 | 1 | 10
1 | 130 | CONCLUIDO | 2.9138 | 34.32 | 21.44 | 6.25 | 0.09 | 206 | 253.3 | 59.19 | 1.25 | 204 | 62.86 | 31474.5 | 353.59 | 467.64 | 249.49 | 39.61 | 99008.08 | 0.16 | 0.54 | 2.94 | 6.1 | 1 | 10
2 | 130 | CONCLUIDO | 3.26 | 30.68 | 20.05 | 7.52 | 0.11 | 160 | 253.75 | 59.19 | 1.5 | 158 | 63.06 | 31530.44 | 330.37 | 467.26 | 203.02 | 39.61 | 75999.6 | 0.2 | 0.58 | 2.89 | 4.71 | 1 | 10
3 | 130 | CONCLUIDO | 3.5236 | 28.38 | 19.17 | 8.78 | 0.12 | 131 | 254.21 | 59.19 | 1.75 | 129 | 63.26 | 31586.46 | 315.7 | 467.18 | 175.02 | 39.61 | 62143.46 | 0.23 | 0.61 | 2.83 | 3.83 | 1 | 10
4 | 130 | CONCLUIDO | 3.7345 | 26.78 | 18.55 | 10.02 | 0.14 | 111 | 254.66 | 59.19 | 2 | 109 | 63.47 | 31642.55 | 305.16 | 467.13 | 154.72 | 39.61 | 52096.93 | 0.26 | 0.63 | 2.79 | 3.21 | 1 | 10
5 | 130 | CONCLUIDO | 3.8943 | 25.68 | 18.13 | 11.22 | 0.16 | 97 | 255.12 | 59.19 | 2.25 | 95 | 63.67 | 31698.72 | 298.11 | 467.25 | 140.98 | 39.61 | 45294.27 | 0.28 | 0.64 | 2.77 | 2.79 | 1 | 10
6 | 130 | CONCLUIDO | 4.0434 | 24.73 | 17.77 | 12.54 | 0.17 | 85 | 255.57 | 59.19 | 2.5 | 83 | 63.88 | 31754.97 | 291.97 | 467.21 | 129.48 | 39.61 | 39607.08 | 0.31 | 0.66 | 2.74 | 2.43 | 1 | 10
7 | 130 | CONCLUIDO | 4.1488 | 24.1 | 17.53 | 13.66 | 0.19 | 77 | 256.03 | 59.19 | 2.75 | 75 | 64.09 | 31811.29 | 287.8 | 467.14 | 121.71 | 39.61 | 35761.55 | 0.33 | 0.67 | 2.73 | 2.2 | 1 | 10
8 | 130 | CONCLUIDO | 4.2586 | 23.48 | 17.3 | 15.05 | 0.21 | 69 | 256.49 | 59.19 | 3 | 67 | 64.29 | 31867.69 | 283.77 | 467.09 | 114.24 | 39.61 | 32065.4 | 0.35 | 0.67 | 2.72 | 1.97 | 1 | 10
9 | 130 | CONCLUIDO | 4.3456 | 23.01 | 17.13 | 16.31 | 0.23 | 63 | 256.95 | 59.19 | 3.25 | 61 | 64.5 | 31924.29 | 280.75 | 467.17 | 108.38 | 39.61 | 29165.17 | 0.37 | 0.68 | 2.71 | 1.79 | 1 | 10
10 | 130 | CONCLUIDO | 4.4196 | 22.63 | 16.99 | 17.57 | 0.24 | 58 | 257.41 | 59.19 | 3.5 | 56 | 64.71 | 31980.84 | 278.04 | 467.1 | 103.53 | 39.61 | 26763.88 | 0.38 | 0.69 | 2.71 | 1.65 | 1 | 10
11 | 130 | CONCLUIDO | 4.4802 | 22.32 | 16.88 | 18.75 | 0.26 | 54 | 257.86 | 59.19 | 3.75 | 52 | 64.92 | 32037.48 | 276.15 | 467.14 | 99.99 | 39.61 | 25017.94 | 0.4 | 0.69 | 2.7 | 1.54 | 1 | 10
12 | 130 | CONCLUIDO | 4.5293 | 22.08 | 16.78 | 19.74 | 0.28 | 51 | 258.32 | 59.19 | 4 | 49 | 65.13 | 32094.19 | 274.4 | 467.09 | 97.25 | 39.61 | 23659.57 | 0.41 | 0.7 | 2.69 | 1.45 | 1 | 10
13 | 130 | CONCLUIDO | 4.5975 | 21.75 | 16.65 | 21.25 | 0.29 | 47 | 258.78 | 59.19 | 4.25 | 45 | 65.34 | 32150.98 | 272.04 | 467.17 | 92.97 | 39.61 | 21542.27 | 0.43 | 0.7 | 2.68 | 1.31 | 1 | 10
14 | 130 | CONCLUIDO | 4.6287 | 21.6 | 16.6 | 22.13 | 0.31 | 45 | 259.25 | 59.19 | 4.5 | 43 | 65.55 | 32207.85 | 271.06 | 467.11 | 91.23 | 39.61 | 20680.89 | 0.43 | 0.7 | 2.68 | 1.27 | 1 | 10
15 | 130 | CONCLUIDO | 4.6814 | 21.36 | 16.5 | 23.58 | 0.33 | 42 | 259.71 | 59.19 | 4.75 | 40 | 65.76 | 32264.79 | 269.28 | 467.12 | 88.02 | 39.61 | 19091.66 | 0.45 | 0.71 | 2.68 | 1.17 | 1 | 10
16 | 130 | CONCLUIDO | 4.7125 | 21.22 | 16.46 | 24.69 | 0.34 | 40 | 260.17 | 59.19 | 5 | 38 | 65.98 | 32321.82 | 268.21 | 467.07 | 86.33 | 39.61 | 18255.69 | 0.46 | 0.71 | 2.68 | 1.12 | 1 | 10
17 | 130 | CONCLUIDO | 4.7465 | 21.07 | 16.41 | 25.9 | 0.36 | 38 | 260.63 | 59.19 | 5.25 | 36 | 66.19 | 32378.93 | 267.19 | 467.12 | 84.85 | 39.61 | 17523.77 | 0.47 | 0.71 | 2.67 | 1.07 | 1 | 10
18 | 130 | CONCLUIDO | 4.7806 | 20.92 | 16.35 | 27.26 | 0.37 | 36 | 261.1 | 59.19 | 5.5 | 34 | 66.4 | 32436.11 | 266.13 | 467.12 | 82.96 | 39.61 | 16592.79 | 0.48 | 0.71 | 2.67 | 1.02 | 1 | 10
19 | 130 | CONCLUIDO | 4.8218 | 20.74 | 16.27 | 28.72 | 0.39 | 34 | 261.56 | 59.19 | 5.75 | 32 | 66.62 | 32493.38 | 264.68 | 467.19 | 80.73 | 39.61 | 15483.55 | 0.49 | 0.72 | 2.66 | 0.94 | 1 | 10
20 | 130 | CONCLUIDO | 4.8388 | 20.67 | 16.25 | 29.54 | 0.41 | 33 | 262.03 | 59.19 | 6 | 31 | 66.83 | 32550.72 | 264.03 | 467.09 | 79.72 | 39.61 | 14987.13 | 0.5 | 0.72 | 2.66 | 0.91 | 1 | 10
21 | 130 | CONCLUIDO | 4.8554 | 20.6 | 16.23 | 30.42 | 0.42 | 32 | 262.49 | 59.19 | 6.25 | 30 | 67.05 | 32608.15 | 263.65 | 467.12 | 79.07 | 39.61 | 14664.62 | 0.5 | 0.72 | 2.66 | 0.89 | 1 | 10
22 | 130 | CONCLUIDO | 4.8916 | 20.44 | 16.17 | 32.34 | 0.44 | 30 | 262.96 | 59.19 | 6.5 | 28 | 67.26 | 32665.66 | 262.46 | 467.09 | 77.25 | 39.61 | 13767.3 | 0.51 | 0.72 | 2.66 | 0.84 | 1 | 10
23 | 130 | CONCLUIDO | 4.9111 | 20.36 | 16.14 | 33.39 | 0.46 | 29 | 263.42 | 59.19 | 6.75 | 27 | 67.48 | 32723.25 | 261.59 | 467.08 | 76.34 | 39.61 | 13318.07 | 0.52 | 0.72 | 2.65 | 0.81 | 1 | 10
24 | 130 | CONCLUIDO | 4.9313 | 20.28 | 16.1 | 34.51 | 0.47 | 28 | 263.89 | 59.19 | 7 | 26 | 67.7 | 32780.92 | 260.96 | 467.12 | 74.91 | 39.61 | 12605.69 | 0.53 | 0.72 | 2.66 | 0.77 | 1 | 10
25 | 130 | CONCLUIDO | 4.9479 | 20.21 | 16.09 | 35.75 | 0.49 | 27 | 264.36 | 59.19 | 7.25 | 25 | 67.92 | 32838.68 | 260.59 | 467.08 | 74.59 | 39.61 | 12448.63 | 0.53 | 0.73 | 2.65 | 0.75 | 1 | 10
26 | 130 | CONCLUIDO | 4.9734 | 20.11 | 16.03 | 36.99 | 0.5 | 26 | 264.83 | 59.19 | 7.5 | 24 | 68.14 | 32896.51 | 259.45 | 467.08 | 72.77 | 39.61 | 11544.49 | 0.54 | 0.73 | 2.65 | 0.7 | 1 | 10
27 | 130 | CONCLUIDO | 4.9875 | 20.05 | 16.02 | 38.46 | 0.52 | 25 | 265.3 | 59.19 | 7.75 | 23 | 68.36 | 32954.43 | 259.01 | 467.07 | 72.54 | 39.61 | 11437.54 | 0.55 | 0.73 | 2.65 | 0.69 | 1 | 10
28 | 130 | CONCLUIDO | 4.9887 | 20.05 | 16.02 | 38.44 | 0.54 | 25 | 265.77 | 59.19 | 8 | 23 | 68.58 | 33012.44 | 258.71 | 467.09 | 72.41 | 39.61 | 11369.14 | 0.55 | 0.73 | 2.64 | 0.68 | 1 | 10
29 | 130 | CONCLUIDO | 5.0058 | 19.98 | 16 | 40 | 0.55 | 24 | 266.24 | 59.19 | 8.25 | 22 | 68.8 | 33070.52 | 258.2 | 467.1 | 71.69 | 39.61 | 11016.44 | 0.55 | 0.73 | 2.65 | 0.66 | 1 | 10
30 | 130 | CONCLUIDO | 5.023 | 19.91 | 15.98 | 41.68 | 0.57 | 23 | 266.71 | 59.19 | 8.5 | 21 | 69.02 | 33128.7 | 257.8 | 467.07 | 70.96 | 39.61 | 10654.6 | 0.56 | 0.73 | 2.65 | 0.65 | 1 | 10
31 | 130 | CONCLUIDO | 5.0526 | 19.79 | 15.91 | 43.39 | 0.58 | 22 | 267.18 | 59.19 | 8.75 | 20 | 69.24 | 33186.95 | 256.32 | 467.1 | 68.88 | 39.61 | 9619.77 | 0.58 | 0.73 | 2.64 | 0.58 | 1 | 10
32 | 130 | CONCLUIDO | 5.0445 | 19.82 | 15.94 | 43.48 | 0.6 | 22 | 267.66 | 59.19 | 9 | 20 | 69.46 | 33245.29 | 256.67 | 467.07 | 69.7 | 39.61 | 10028.56 | 0.57 | 0.73 | 2.65 | 0.61 | 1 | 10
33 | 130 | CONCLUIDO | 5.0705 | 19.72 | 15.89 | 45.4 | 0.61 | 21 | 268.13 | 59.19 | 9.25 | 19 | 69.69 | 33303.72 | 255.65 | 467.09 | 68.01 | 39.61 | 9191.36 | 0.58 | 0.73 | 2.64 | 0.56 | 1 | 10
34 | 130 | CONCLUIDO | 5.0651 | 19.74 | 15.91 | 45.46 | 0.63 | 21 | 268.61 | 59.19 | 9.5 | 19 | 69.91 | 33362.23 | 255.51 | 467.07 | 68.77 | 39.61 | 9568.46 | 0.58 | 0.73 | 2.64 | 0.58 | 1 | 10
35 | 130 | CONCLUIDO | 5.0844 | 19.67 | 15.89 | 47.66 | 0.64 | 20 | 269.08 | 59.19 | 9.75 | 18 | 70.14 | 33420.83 | 255.32 | 467.08 | 68.11 | 39.61 | 9245.92 | 0.58 | 0.73 | 2.64 | 0.55 | 1 | 10
36 | 130 | CONCLUIDO | 5.0881 | 19.65 | 15.87 | 47.61 | 0.66 | 20 | 269.56 | 59.19 | 10 | 18 | 70.36 | 33479.51 | 254.87 | 467.09 | 67.42 | 39.61 | 8899.35 | 0.59 | 0.73 | 2.64 | 0.54 | 1 | 10
37 | 130 | CONCLUIDO | 5.1026 | 19.6 | 15.86 | 50.1 | 0.68 | 19 | 270.03 | 59.19 | 10.25 | 17 | 70.59 | 33538.28 | 254.7 | 467.07 | 67.31 | 39.61 | 8849.18 | 0.59 | 0.74 | 2.64 | 0.53 | 1 | 10
38 | 130 | CONCLUIDO | 5.1069 | 19.58 | 15.85 | 50.04 | 0.69 | 19 | 270.51 | 59.19 | 10.5 | 17 | 70.82 | 33597.14 | 254.13 | 467.07 | 66.77 | 39.61 | 8581.91 | 0.59 | 0.74 | 2.64 | 0.51 | 1 | 10
39 | 130 | CONCLUIDO | 5.1274 | 19.5 | 15.82 | 52.73 | 0.71 | 18 | 270.99 | 59.19 | 10.75 | 16 | 71.04 | 33656.08 | 253.55 | 467.07 | 65.81 | 39.61 | 8104.34 | 0.6 | 0.74 | 2.64 | 0.48 | 1 | 10
40 | 130 | CONCLUIDO | 5.13 | 19.49 | 15.81 | 52.69 | 0.72 | 18 | 271.47 | 59.19 | 11 | 16 | 71.27 | 33715.11 | 253.14 | 467.07 | 65.43 | 39.61 | 7915.91 | 0.61 | 0.74 | 2.64 | 0.47 | 1 | 10
41 | 130 | CONCLUIDO | 5.1275 | 19.5 | 15.82 | 52.73 | 0.74 | 18 | 271.95 | 59.19 | 11.25 | 16 | 71.5 | 33774.23 | 252.75 | 467.09 | 65.79 | 39.61 | 8095.71 | 0.6 | 0.74 | 2.64 | 0.48 | 1 | 10
42 | 130 | CONCLUIDO | 5.1475 | 19.43 | 15.79 | 55.73 | 0.75 | 17 | 272.43 | 59.19 | 11.5 | 15 | 71.73 | 33833.57 | 252.25 | 467.08 | 64.95 | 39.61 | 7679.47 | 0.61 | 0.74 | 2.63 | 0.46 | 1 | 10
43 | 130 | CONCLUIDO | 5.1459 | 19.43 | 15.8 | 55.75 | 0.77 | 17 | 272.91 | 59.19 | 11.75 | 15 | 71.96 | 33892.87 | 252.31 | 467.16 | 64.94 | 39.61 | 7675.31 | 0.61 | 0.74 | 2.64 | 0.46 | 1 | 10
44 | 130 | CONCLUIDO | 5.1451 | 19.44 | 15.8 | 55.76 | 0.78 | 17 | 273.39 | 59.19 | 12 | 15 | 72.2 | 33952.26 | 252.1 | 467.16 | 65.23 | 39.61 | 7823.08 | 0.61 | 0.74 | 2.63 | 0.47 | 1 | 10
45 | 130 | CONCLUIDO | 5.1692 | 19.35 | 15.76 | 59.09 | 0.8 | 16 | 273.87 | 59.19 | 12.25 | 14 | 72.43 | 34011.74 | 251.31 | 467.07 | 63.84 | 39.61 | 7129.57 | 0.62 | 0.74 | 2.63 | 0.42 | 1 | 10
46 | 130 | CONCLUIDO | 5.1646 | 19.36 | 15.78 | 59.16 | 0.81 | 16 | 274.35 | 59.19 | 12.5 | 14 | 72.66 | 34071.31 | 251.7 | 467.08 | 64.38 | 39.61 | 7402.57 | 0.62 | 0.74 | 2.63 | 0.44 | 1 | 10
47 | 130 | CONCLUIDO | 5.1658 | 19.36 | 15.77 | 59.14 | 0.83 | 16 | 274.84 | 59.19 | 12.75 | 14 | 72.89 | 34130.98 | 251.2 | 467.1 | 64.32 | 39.61 | 7369.95 | 0.62 | 0.74 | 2.63 | 0.44 | 1 | 10
48 | 130 | CONCLUIDO | 5.1911 | 19.26 | 15.73 | 62.9 | 0.84 | 15 | 275.32 | 59.19 | 13 | 13 | 73.13 | 34190.73 | 250.04 | 467.11 | 62.66 | 39.61 | 6546.55 | 0.63 | 0.74 | 2.63 | 0.39 | 1 | 10
49 | 130 | CONCLUIDO | 5.1937 | 19.25 | 15.72 | 62.86 | 0.86 | 15 | 275.81 | 59.19 | 13.25 | 13 | 73.36 | 34250.57 | 249.87 | 467.07 | 62.43 | 39.61 | 6432.26 | 0.63 | 0.74 | 2.63 | 0.38 | 1 | 10
50 | 130 | CONCLUIDO | 5.1923 | 19.26 | 15.72 | 62.88 | 0.87 | 15 | 276.29 | 59.19 | 13.5 | 13 | 73.6 | 34310.51 | 249.73 | 467.07 | 62.58 | 39.61 | 6508.21 | 0.63 | 0.74 | 2.63 | 0.39 | 1 | 10
51 | 130 | CONCLUIDO | 5.2104 | 19.19 | 15.7 | 67.3 | 0.88 | 14 | 276.78 | 59.19 | 13.75 | 12 | 73.84 | 34370.54 | 249.26 | 467.08 | 62.01 | 39.61 | 6225.59 | 0.64 | 0.74 | 2.63 | 0.37 | 1 | 10
52 | 130 | CONCLUIDO | 5.211 | 19.19 | 15.7 | 67.29 | 0.9 | 14 | 277.27 | 59.19 | 14 | 12 | 74.07 | 34430.66 | 249.34 | 467.09 | 61.9 | 39.61 | 6173.08 | 0.64 | 0.74 | 2.63 | 0.37 | 1 | 10
53 | 130 | CONCLUIDO | 5.2068 | 19.21 | 15.72 | 67.36 | 0.91 | 14 | 277.76 | 59.19 | 14.25 | 12 | 74.31 | 34490.87 | 249.27 | 467.07 | 62.44 | 39.61 | 6440.4 | 0.63 | 0.74 | 2.63 | 0.38 | 1 | 10
54 | 130 | CONCLUIDO | 5.2095 | 19.2 | 15.71 | 67.31 | 0.93 | 14 | 278.25 | 59.19 | 14.5 | 12 | 74.55 | 34551.18 | 248.77 | 467.07 | 62.08 | 39.61 | 6258.49 | 0.64 | 0.74 | 2.63 | 0.37 | 1 | 10
55 | 130 | CONCLUIDO | 5.2065 | 19.21 | 15.72 | 67.36 | 0.94 | 14 | 278.74 | 59.19 | 14.75 | 12 | 74.79 | 34611.59 | 248.24 | 467.09 | 62.49 | 39.61 | 6467.62 | 0.63 | 0.74 | 2.63 | 0.38 | 1 | 10
56 | 130 | CONCLUIDO | 5.2299 | 19.12 | 15.68 | 72.37 | 0.96 | 13 | 279.23 | 59.19 | 15 | 11 | 75.03 | 34672.08 | 248.16 | 467.11 | 61.2 | 39.61 | 5825.85 | 0.65 | 0.74 | 2.63 | 0.35 | 1 | 10
57 | 130 | CONCLUIDO | 5.2324 | 19.11 | 15.67 | 72.33 | 0.97 | 13 | 279.72 | 59.19 | 15.25 | 11 | 75.27 | 34732.68 | 248.35 | 467.08 | 60.96 | 39.61 | 5704.74 | 0.65 | 0.74 | 2.63 | 0.34 | 1 | 10
58 | 130 | CONCLUIDO | 5.2291 | 19.12 | 15.68 | 72.38 | 0.98 | 13 | 280.21 | 59.19 | 15.5 | 11 | 75.52 | 34793.36 | 248.41 | 467.08 | 61.41 | 39.61 | 5933.41 | 0.64 | 0.74 | 2.63 | 0.35 | 1 | 10
59 | 130 | CONCLUIDO | 5.2269 | 19.13 | 15.69 | 72.42 | 1 | 13 | 280.7 | 59.19 | 15.75 | 11 | 75.76 | 34854.15 | 248.1 | 467.08 | 61.55 | 39.61 | 6001.17 | 0.64 | 0.74 | 2.63 | 0.36 | 1 | 10
60 | 130 | CONCLUIDO | 5.2307 | 19.12 | 15.68 | 72.36 | 1.01 | 13 | 281.2 | 59.19 | 16 | 11 | 76 | 34915.03 | 247.12 | 467.07 | 61.26 | 39.61 | 5857.36 | 0.65 | 0.74 | 2.63 | 0.34 | 1 | 10
61 | 130 | CONCLUIDO | 5.2516 | 19.04 | 15.65 | 78.25 | 1.03 | 12 | 281.69 | 59.19 | 16.25 | 10 | 76.25 | 34976 | 246.54 | 467.08 | 60.16 | 39.61 | 5309.54 | 0.66 | 0.75 | 2.63 | 0.32 | 1 | 10
62 | 130 | CONCLUIDO | 5.2523 | 19.04 | 15.65 | 78.24 | 1.04 | 12 | 282.19 | 59.19 | 16.5 | 10 | 76.49 | 35037.08 | 246.82 | 467.07 | 60.22 | 39.61 | 5343.32 | 0.66 | 0.75 | 2.63 | 0.31 | 1 | 10
63 | 130 | CONCLUIDO | 5.2532 | 19.04 | 15.64 | 78.22 | 1.06 | 12 | 282.68 | 59.19 | 16.75 | 10 | 76.74 | 35098.25 | 246.79 | 467.07 | 60.04 | 39.61 | 5252.97 | 0.66 | 0.75 | 2.63 | 0.31 | 1 | 10
64 | 130 | CONCLUIDO | 5.2533 | 19.04 | 15.64 | 78.22 | 1.07 | 12 | 283.18 | 59.19 | 17 | 10 | 76.98 | 35159.52 | 246.3 | 467.07 | 60.19 | 39.61 | 5328.17 | 0.66 | 0.75 | 2.62 | 0.31 | 1 | 10
65 | 130 | CONCLUIDO | 5.2536 | 19.03 | 15.64 | 78.22 | 1.08 | 12 | 283.68 | 59.19 | 17.25 | 10 | 77.23 | 35220.89 | 246.03 | 467.07 | 60.07 | 39.61 | 5265.56 | 0.66 | 0.75 | 2.63 | 0.31 | 1 | 10
66 | 130 | CONCLUIDO | 5.2518 | 19.04 | 15.65 | 78.25 | 1.1 | 12 | 284.17 | 59.19 | 17.5 | 10 | 77.48 | 35282.36 | 245.71 | 467.1 | 60.29 | 39.61 | 5374.49 | 0.66 | 0.75 | 2.63 | 0.32 | 1 | 10
67 | 130 | CONCLUIDO | 5.2779 | 18.95 | 15.6 | 85.11 | 1.11 | 11 | 284.67 | 59.19 | 17.75 | 9 | 77.73 | 35343.92 | 244.86 | 467.08 | 58.8 | 39.61 | 4637.08 | 0.67 | 0.75 | 2.62 | 0.27 | 1 | 10
68 | 130 | CONCLUIDO | 5.2787 | 18.94 | 15.6 | 85.1 | 1.12 | 11 | 285.17 | 59.19 | 18 | 9 | 77.98 | 35405.59 | 244.72 | 467.1 | 58.71 | 39.61 | 4588.68 | 0.67 | 0.75 | 2.62 | 0.27 | 1 | 10
69 | 130 | CONCLUIDO | 5.2735 | 18.96 | 15.62 | 85.2 | 1.14 | 11 | 285.67 | 59.19 | 18.25 | 9 | 78.23 | 35467.36 | 244.92 | 467.08 | 59.27 | 39.61 | 4870.79 | 0.67 | 0.75 | 2.63 | 0.29 | 1 | 10
70 | 130 | CONCLUIDO | 5.274 | 18.96 | 15.62 | 85.19 | 1.15 | 11 | 286.18 | 59.19 | 18.5 | 9 | 78.48 | 35529.23 | 244.92 | 467.07 | 59.3 | 39.61 | 4884.41 | 0.67 | 0.75 | 2.63 | 0.28 | 1 | 10
71 | 130 | CONCLUIDO | 5.2728 | 18.97 | 15.62 | 85.21 | 1.16 | 11 | 286.68 | 59.19 | 18.75 | 9 | 78.74 | 35591.33 | 245.1 | 467.11 | 59.26 | 39.61 | 4867.83 | 0.67 | 0.75 | 2.63 | 0.29 | 1 | 10
72 | 130 | CONCLUIDO | 5.2767 | 18.95 | 15.61 | 85.14 | 1.18 | 11 | 287.18 | 59.19 | 19 | 9 | 78.99 | 35653.4 | 244.22 | 467.07 | 59.01 | 39.61 | 4739.88 | 0.67 | 0.75 | 2.62 | 0.28 | 1 | 10
73 | 130 | CONCLUIDO | 5.2719 | 18.97 | 15.63 | 85.23 | 1.19 | 11 | 287.69 | 59.19 | 19.25 | 9 | 79.24 | 35715.58 | 243.98 | 467.07 | 59.59 | 39.61 | 5031.24 | 0.66 | 0.75 | 2.62 | 0.29 | 1 | 10
74 | 130 | CONCLUIDO | 5.2946 | 18.89 | 15.59 | 93.56 | 1.2 | 10 | 288.19 | 59.19 | 19.5 | 8 | 79.5 | 35777.86 | 243.4 | 467.08 | 58.38 | 39.61 | 4432.58 | 0.68 | 0.75 | 2.63 | 0.26 | 1 | 10
75 | 130 | CONCLUIDO | 5.2966 | 18.88 | 15.59 | 93.52 | 1.22 | 10 | 288.7 | 59.19 | 19.75 | 8 | 79.75 | 35840.25 | 243.43 | 467.09 | 58.23 | 39.61 | 4357.92 | 0.68 | 0.75 | 2.62 | 0.25 | 1 | 10
76 | 130 | CONCLUIDO | 5.294 | 18.89 | 15.6 | 93.57 | 1.23 | 10 | 289.2 | 59.19 | 20 | 8 | 80.01 | 35902.74 | 243.68 | 467.07 | 58.3 | 39.61 | 4391.93 | 0.68 | 0.75 | 2.63 | 0.26 | 1 | 10
77 | 130 | CONCLUIDO | 5.2924 | 18.9 | 15.6 | 93.61 | 1.24 | 10 | 289.71 | 59.19 | 20.25 | 8 | 80.27 | 35965.33 | 243.66 | 467.07 | 58.69 | 39.61 | 4584.41 | 0.67 | 0.75 | 2.63 | 0.27 | 1 | 10
78 | 130 | CONCLUIDO | 5.294 | 18.89 | 15.6 | 93.57 | 1.26 | 10 | 290.22 | 59.19 | 20.5 | 8 | 80.53 | 36028.03 | 243.43 | 467.07 | 58.44 | 39.61 | 4458.99 | 0.68 | 0.75 | 2.63 | 0.26 | 1 | 10
79 | 130 | CONCLUIDO | 5.2915 | 18.9 | 15.6 | 93.62 | 1.27 | 10 | 290.73 | 59.19 | 20.75 | 8 | 80.79 | 36090.84 | 243.24 | 467.07 | 58.75 | 39.61 | 4616.05 | 0.67 | 0.75 | 2.63 | 0.27 | 1 | 10
80 | 130 | CONCLUIDO | 5.2957 | 18.88 | 15.59 | 93.54 | 1.28 | 10 | 291.24 | 59.19 | 21 | 8 | 81.05 | 36153.75 | 242.45 | 467.08 | 58.25 | 39.61 | 4364.76 | 0.68 | 0.75 | 2.63 | 0.26 | 1 | 10
81 | 130 | CONCLUIDO | 5.2958 | 18.88 | 15.59 | 93.53 | 1.3 | 10 | 291.75 | 59.19 | 21.25 | 8 | 81.31 | 36216.77 | 241.61 | 467.07 | 58.19 | 39.61 | 4333.52 | 0.68 | 0.75 | 2.63 | 0.26 | 1 | 10
82 | 130 | CONCLUIDO | 5.318 | 18.8 | 15.56 | 103.73 | 1.31 | 9 | 292.26 | 59.19 | 21.5 | 7 | 81.57 | 36279.9 | 240.39 | 467.1 | 57.35 | 39.61 | 3921.21 | 0.69 | 0.75 | 2.62 | 0.23 | 1 | 10
83 | 130 | CONCLUIDO | 5.3217 | 18.79 | 15.55 | 103.64 | 1.32 | 9 | 292.77 | 59.19 | 21.75 | 7 | 81.83 | 36343.13 | 240.43 | 467.07 | 56.83 | 39.61 | 3659.84 | 0.7 | 0.75 | 2.62 | 0.21 | 1 | 10
84 | 130 | CONCLUIDO | 5.3191 | 18.8 | 15.55 | 103.7 | 1.34 | 9 | 293.29 | 59.19 | 22 | 7 | 82.09 | 36406.47 | 240.86 | 467.07 | 57.22 | 39.61 | 3854.53 | 0.69 | 0.75 | 2.62 | 0.22 | 1 | 10
85 | 130 | CONCLUIDO | 5.3181 | 18.8 | 15.56 | 103.72 | 1.35 | 9 | 293.8 | 59.19 | 22.25 | 7 | 82.36 | 36469.92 | 241.28 | 467.07 | 57.23 | 39.61 | 3861.66 | 0.69 | 0.75 | 2.62 | 0.23 | 1 | 10
86 | 130 | CONCLUIDO | 5.32 | 18.8 | 15.55 | 103.68 | 1.36 | 9 | 294.32 | 59.19 | 22.5 | 7 | 82.62 | 36533.49 | 241.24 | 467.07 | 57.12 | 39.61 | 3803.94 | 0.69 | 0.75 | 2.62 | 0.22 | 1 | 10
87 | 130 | CONCLUIDO | 5.3179 | 18.8 | 15.56 | 103.73 | 1.37 | 9 | 294.83 | 59.19 | 22.75 | 7 | 82.89 | 36597.16 | 241.55 | 467.07 | 57.29 | 39.61 | 3890.58 | 0.69 | 0.75 | 2.62 | 0.23 | 1 | 10
88 | 130 | CONCLUIDO | 5.3129 | 18.82 | 15.58 | 103.85 | 1.39 | 9 | 295.35 | 59.19 | 23 | 7 | 83.16 | 36660.94 | 241.88 | 467.07 | 57.78 | 39.61 | 4138.14 | 0.69 | 0.75 | 2.63 | 0.24 | 1 | 10
89 | 130 | CONCLUIDO | 5.3156 | 18.81 | 15.57 | 103.78 | 1.4 | 9 | 295.87 | 59.19 | 23.25 | 7 | 83.43 | 36724.83 | 241.18 | 467.07 | 57.61 | 39.61 | 4050.85 | 0.69 | 0.75 | 2.62 | 0.23 | 1 | 10
90 | 130 | CONCLUIDO | 5.3173 | 18.81 | 15.56 | 103.74 | 1.41 | 9 | 296.39 | 59.19 | 23.5 | 7 | 83.69 | 36788.84 | 240.84 | 467.07 | 57.46 | 39.61 | 3975.69 | 0.69 | 0.75 | 2.62 | 0.23 | 1 | 10
91 | 130 | CONCLUIDO | 5.314 | 18.82 | 15.57 | 103.82 | 1.42 | 9 | 296.91 | 59.19 | 23.75 | 7 | 83.96 | 36852.96 | 240.51 | 467.07 | 57.84 | 39.61 | 4166.64 | 0.68 | 0.75 | 2.62 | 0.24 | 1 | 10
92 | 130 | CONCLUIDO | 5.3141 | 18.82 | 15.57 | 103.82 | 1.44 | 9 | 297.43 | 59.19 | 24 | 7 | 84.24 | 36917.19 | 240.29 | 467.07 | 57.76 | 39.61 | 4127.06 | 0.69 | 0.75 | 2.62 | 0.24 | 1 | 10
93 | 130 | CONCLUIDO | 5.3158 | 18.81 | 15.57 | 103.78 | 1.45 | 9 | 297.95 | 59.19 | 24.25 | 7 | 84.51 | 36981.53 | 239.75 | 467.07 | 57.59 | 39.61 | 4040.78 | 0.69 | 0.75 | 2.62 | 0.23 | 1 | 10
94 | 130 | CONCLUIDO | 5.342 | 18.72 | 15.52 | 116.42 | 1.46 | 8 | 298.47 | 59.19 | 24.5 | 6 | 84.78 | 37045.99 | 238.42 | 467.07 | 56.07 | 39.61 | 3284.63 | 0.71 | 0.75 | 2.62 | 0.19 | 1 | 10
95 | 130 | CONCLUIDO | 5.34 | 18.73 | 15.53 | 116.48 | 1.47 | 8 | 299 | 59.19 | 24.75 | 6 | 85.05 | 37110.57 | 238.61 | 467.07 | 56.32 | 39.61 | 3411.16 | 0.7 | 0.75 | 2.62 | 0.2 | 1 | 10
96 | 130 | CONCLUIDO | 5.3393 | 18.73 | 15.53 | 116.5 | 1.49 | 8 | 299.52 | 59.19 | 25 | 6 | 85.33 | 37175.38 | 238.89 | 467.07 | 56.43 | 39.61 | 3467.01 | 0.7 | 0.75 | 2.62 | 0.2 | 1 | 10
97 | 130 | CONCLUIDO | 5.3412 | 18.72 | 15.53 | 116.45 | 1.5 | 8 | 300.05 | 59.19 | 25.25 | 6 | 85.6 | 37240.19 | 238.89 | 467.07 | 56.27 | 39.61 | 3383.97 | 0.7 | 0.75 | 2.62 | 0.19 | 1 | 10
98 | 130 | CONCLUIDO | 5.3388 | 18.73 | 15.53 | 116.51 | 1.51 | 8 | 300.57 | 59.19 | 25.5 | 6 | 85.88 | 37305.12 | 238.98 | 467.07 | 56.55 | 39.61 | 3524.14 | 0.7 | 0.75 | 2.62 | 0.2 | 1 | 10
99 | 130 | CONCLUIDO | 5.3411 | 18.72 | 15.53 | 116.45 | 1.52 | 8 | 301.1 | 59.19 | 25.75 | 6 | 86.16 | 37370.16 | 238.88 | 467.07 | 56.17 | 39.61 | 3335.63 | 0.71 | 0.75 | 2.62 | 0.19 | 1 | 10
100 | 130 | CONCLUIDO | 5.3412 | 18.72 | 15.53 | 116.45 | 1.54 | 8 | 301.63 | 59.19 | 26 | 6 | 86.44 | 37435.32 | 239.11 | 467.07 | 56.2 | 39.61 | 3348.8 | 0.7 | 0.75 | 2.62 | 0.19 | 1 | 10
101 | 130 | CONCLUIDO | 5.3393 | 18.73 | 15.53 | 116.5 | 1.55 | 8 | 302.16 | 59.19 | 26.25 | 6 | 86.72 | 37500.6 | 238.91 | 467.07 | 56.4 | 39.61 | 3453.1 | 0.7 | 0.75 | 2.62 | 0.2 | 1 | 10
102 | 130 | CONCLUIDO | 5.3387 | 18.73 | 15.54 | 116.51 | 1.56 | 8 | 302.69 | 59.19 | 26.5 | 6 | 87 | 37566 | 238.62 | 467.07 | 56.55 | 39.61 | 3524.26 | 0.7 | 0.75 | 2.62 | 0.2 | 1 | 10
103 | 130 | CONCLUIDO | 5.3398 | 18.73 | 15.53 | 116.48 | 1.57 | 8 | 303.22 | 59.19 | 26.75 | 6 | 87.28 | 37631.52 | 237.96 | 467.07 | 56.4 | 39.61 | 3448.91 | 0.7 | 0.75 | 2.62 | 0.2 | 1 | 10
104 | 130 | CONCLUIDO | 5.3364 | 18.74 | 15.54 | 116.57 | 1.58 | 8 | 303.75 | 59.19 | 27 | 6 | 87.56 | 37697.16 | 237.67 | 467.07 | 56.7 | 39.61 | 3599.8 | 0.7 | 0.75 | 2.63 | 0.21 | 1 | 10
105 | 130 | CONCLUIDO | 5.3397 | 18.73 | 15.53 | 116.49 | 1.6 | 8 | 304.29 | 59.19 | 27.25 | 6 | 87.84 | 37762.92 | 237.3 | 467.07 | 56.46 | 39.61 | 3478.46 | 0.7 | 0.75 | 2.62 | 0.2 | 1 | 10
106 | 130 | CONCLUIDO | 5.3409 | 18.72 | 15.53 | 116.45 | 1.61 | 8 | 304.82 | 59.19 | 27.5 | 6 | 88.13 | 37828.81 | 237.36 | 467.07 | 56.41 | 39.61 | 3456.05 | 0.7 | 0.75 | 2.62 | 0.19 | 1 | 10
107 | 130 | CONCLUIDO | 5.3393 | 18.73 | 15.53 | 116.5 | 1.62 | 8 | 305.36 | 59.19 | 27.75 | 6 | 88.41 | 37894.82 | 236.85 | 467.08 | 56.47 | 39.61 | 3486.27 | 0.7 | 0.75 | 2.62 | 0.2 | 1 | 10
108 | 130 | CONCLUIDO | 5.3327 | 18.75 | 15.56 | 116.67 | 1.63 | 8 | 305.89 | 59.19 | 28 | 6 | 88.7 | 37960.95 | 236.24 | 467.07 | 57.18 | 39.61 | 3842.23 | 0.69 | 0.75 | 2.62 | 0.22 | 1 | 10
109 | 130 | CONCLUIDO | 5.3594 | 18.66 | 15.51 | 132.96 | 1.64 | 7 | 306.43 | 59.19 | 28.25 | 5 | 88.99 | 38027.2 | 235.61 | 467.07 | 55.81 | 39.61 | 3160.11 | 0.71 | 0.75 | 2.62 | 0.18 | 1 | 10
110 | 130 | CONCLUIDO | 5.3582 | 18.66 | 15.52 | 132.99 | 1.65 | 7 | 306.97 | 59.19 | 28.5 | 5 | 89.27 | 38093.58 | 236 | 467.07 | 55.89 | 39.61 | 3200.82 | 0.71 | 0.75 | 2.62 | 0.18 | 1 | 10
111 | 130 | CONCLUIDO | 5.3587 | 18.66 | 15.51 | 132.98 | 1.67 | 7 | 307.51 | 59.19 | 28.75 | 5 | 89.56 | 38160.09 | 236.38 | 467.07 | 55.98 | 39.61 | 3245.84 | 0.71 | 0.75 | 2.62 | 0.18 | 1 | 10
112 | 130 | CONCLUIDO | 5.3599 | 18.66 | 15.51 | 132.94 | 1.68 | 7 | 308.05 | 59.19 | 29 | 5 | 89.85 | 38226.72 | 236.73 | 467.07 | 55.8 | 39.61 | 3155.62 | 0.71 | 0.75 | 2.62 | 0.18 | 1 | 10
113 | 130 | CONCLUIDO | 5.3598 | 18.66 | 15.51 | 132.95 | 1.69 | 7 | 308.59 | 59.19 | 29.25 | 5 | 90.14 | 38293.47 | 236.74 | 467.07 | 55.75 | 39.61 | 3132.54 | 0.71 | 0.75 | 2.62 | 0.18 | 1 | 10
114 | 130 | CONCLUIDO | 5.3588 | 18.66 | 15.51 | 132.97 | 1.7 | 7 | 309.13 | 59.19 | 29.5 | 5 | 90.44 | 38360.36 | 237.21 | 467.07 | 55.9 | 39.61 | 3206.3 | 0.71 | 0.75 | 2.62 | 0.18 | 1 | 10
115 | 130 | CONCLUIDO | 5.3594 | 18.66 | 15.51 | 132.96 | 1.71 | 7 | 309.67 | 59.19 | 29.75 | 5 | 90.73 | 38427.37 | 237.41 | 467.07 | 55.79 | 39.61 | 3153.25 | 0.71 | 0.75 | 2.62 | 0.18 | 1 | 10
116 | 130 | CONCLUIDO | 5.3601 | 18.66 | 15.51 | 132.94 | 1.72 | 7 | 310.22 | 59.19 | 30 | 5 | 91.02 | 38494.52 | 237.45 | 467.07 | 55.68 | 39.61 | 3096.82 | 0.71 | 0.75 | 2.62 | 0.18 | 1 | 10
117 | 130 | CONCLUIDO | 5.3583 | 18.66 | 15.52 | 132.99 | 1.73 | 7 | 310.76 | 59.19 | 30.25 | 5 | 91.32 | 38561.79 | 237.16 | 467.07 | 55.9 | 39.61 | 3206.64 | 0.71 | 0.75 | 2.62 | 0.18 | 1 | 10
118 | 130 | CONCLUIDO | 5.3619 | 18.65 | 15.5 | 132.88 | 1.75 | 7 | 311.31 | 59.19 | 30.5 | 5 | 91.62 | 38629.19 | 236.53 | 467.07 | 55.5 | 39.61 | 3005.14 | 0.71 | 0.75 | 2.62 | 0.17 | 1 | 10
119 | 130 | CONCLUIDO | 5.3634 | 18.64 | 15.5 | 132.84 | 1.76 | 7 | 311.86 | 59.19 | 30.75 | 5 | 91.91 | 38696.85 | 236.22 | 467.07 | 55.33 | 39.61 | 2920.4 | 0.72 | 0.75 | 2.62 | 0.16 | 1 | 10
120 | 130 | CONCLUIDO | 5.3636 | 18.64 | 15.5 | 132.83 | 1.77 | 7 | 312.41 | 59.19 | 31 | 5 | 92.21 | 38764.53 | 236.23 | 467.07 | 55.32 | 39.61 | 2913.93 | 0.72 | 0.75 | 2.62 | 0.16 | 1 | 10
121 | 130 | CONCLUIDO | 5.3618 | 18.65 | 15.5 | 132.89 | 1.78 | 7 | 312.96 | 59.19 | 31.25 | 5 | 92.51 | 38832.33 | 236.1 | 467.07 | 55.43 | 39.61 | 2972.53 | 0.71 | 0.75 | 2.62 | 0.17 | 1 | 10
122 | 130 | CONCLUIDO | 5.3632 | 18.65 | 15.5 | 132.84 | 1.79 | 7 | 313.51 | 59.19 | 31.5 | 5 | 92.81 | 38900.27 | 235.76 | 467.07 | 55.33 | 39.61 | 2918.6 | 0.72 | 0.75 | 2.62 | 0.17 | 1 | 10
123 | 130 | CONCLUIDO | 5.3654 | 18.64 | 15.49 | 132.78 | 1.8 | 7 | 314.06 | 59.19 | 31.75 | 5 | 93.12 | 38968.34 | 235.32 | 467.08 | 55.08 | 39.61 | 2796.88 | 0.72 | 0.75 | 2.62 | 0.16 | 1 | 10
124 | 130 | CONCLUIDO | 5.3648 | 18.64 | 15.49 | 132.8 | 1.81 | 7 | 314.61 | 59.19 | 32 | 5 | 93.42 | 39036.55 | 235.16 | 467.09 | 55.12 | 39.61 | 2814.1 | 0.72 | 0.75 | 2.62 | 0.16 | 1 | 10
125 | 130 | CONCLUIDO | 5.3631 | 18.65 | 15.5 | 132.85 | 1.82 | 7 | 315.17 | 59.19 | 32.25 | 5 | 93.72 | 39104.89 | 235.07 | 467.07 | 55.42 | 39.61 | 2966.54 | 0.71 | 0.75 | 2.62 | 0.17 | 1 | 10
126 | 130 | CONCLUIDO | 5.3607 | 18.65 | 15.51 | 132.92 | 1.83 | 7 | 315.72 | 59.19 | 32.5 | 5 | 94.03 | 39173.37 | 234.9 | 467.07 | 55.56 | 39.61 | 3034.12 | 0.71 | 0.75 | 2.62 | 0.17 | 1 | 10
127 | 130 | CONCLUIDO | 5.3616 | 18.65 | 15.5 | 132.89 | 1.84 | 7 | 316.28 | 59.19 | 32.75 | 5 | 94.33 | 39241.99 | 234.62 | 467.07 | 55.45 | 39.61 | 2981.07 | 0.71 | 0.75 | 2.62 | 0.17 | 1 | 10
128 | 130 | CONCLUIDO | 5.3634 | 18.64 | 15.5 | 132.84 | 1.86 | 7 | 316.84 | 59.19 | 33 | 5 | 94.64 | 39310.75 | 234.27 | 467.07 | 55.37 | 39.61 | 2942.51 | 0.72 | 0.75 | 2.62 | 0.16 | 1 | 10
129 | 130 | CONCLUIDO | 5.3862 | 18.57 | 15.47 | 154.68 | 1.87 | 6 | 317.39 | 59.19 | 33.25 | 4 | 94.95 | 39379.65 | 232.46 | 467.07 | 54.35 | 39.61 | 2435 | 0.73 | 0.75 | 2.62 | 0.13 | 1 | 10
130 | 130 | CONCLUIDO | 5.3863 | 18.57 | 15.47 | 154.67 | 1.88 | 6 | 317.95 | 59.19 | 33.5 | 4 | 95.26 | 39448.69 | 232.6 | 467.07 | 54.28 | 39.61 | 2403.31 | 0.73 | 0.75 | 2.62 | 0.13 | 1 | 10
131 | 130 | CONCLUIDO | 5.3861 | 18.57 | 15.47 | 154.68 | 1.89 | 6 | 318.52 | 59.19 | 33.75 | 4 | 95.57 | 39517.87 | 232.64 | 467.07 | 54.34 | 39.61 | 2430.05 | 0.73 | 0.75 | 2.62 | 0.14 | 1 | 10
132 | 130 | CONCLUIDO | 5.3854 | 18.57 | 15.47 | 154.7 | 1.9 | 6 | 319.08 | 59.19 | 34 | 4 | 95.88 | 39587.19 | 233.09 | 467.07 | 54.39 | 39.61 | 2455.99 | 0.73 | 0.75 | 2.62 | 0.14 | 1 | 10
133 | 130 | CONCLUIDO | 5.3837 | 18.57 | 15.48 | 154.76 | 1.91 | 6 | 319.64 | 59.19 | 34.25 | 4 | 96.2 | 39656.65 | 233.28 | 467.07 | 54.61 | 39.61 | 2564.3 | 0.73 | 0.75 | 2.62 | 0.14 | 1 | 10
134 | 130 | CONCLUIDO | 5.382 | 18.58 | 15.48 | 154.82 | 1.92 | 6 | 320.21 | 59.19 | 34.5 | 4 | 96.51 | 39726.26 | 233.44 | 467.07 | 54.82 | 39.61 | 2670.88 | 0.72 | 0.75 | 2.62 | 0.15 | 1 | 10
135 | 130 | CONCLUIDO | 5.3826 | 18.58 | 15.48 | 154.8 | 1.93 | 6 | 320.77 | 59.19 | 34.75 | 4 | 96.83 | 39796.01 | 233.37 | 467.07 | 54.71 | 39.61 | 2615.1 | 0.72 | 0.75 | 2.62 | 0.15 | 1 | 10
136 | 130 | CONCLUIDO | 5.3828 | 18.58 | 15.48 | 154.79 | 1.94 | 6 | 321.34 | 59.19 | 35 | 4 | 97.14 | 39865.91 | 233.24 | 467.07 | 54.71 | 39.61 | 2618.26 | 0.72 | 0.75 | 2.62 | 0.15 | 1 | 10
137 | 130 | CONCLUIDO | 5.387 | 18.56 | 15.46 | 154.65 | 1.95 | 6 | 321.91 | 59.19 | 35.25 | 4 | 97.46 | 39935.96 | 233.09 | 467.07 | 54.29 | 39.61 | 2407.65 | 0.73 | 0.75 | 2.62 | 0.13 | 1 | 10
138 | 130 | CONCLUIDO | 5.3883 | 18.56 | 15.46 | 154.6 | 1.96 | 6 | 322.47 | 59.19 | 35.5 | 4 | 97.78 | 40006.15 | 233.25 | 467.07 | 54.08 | 39.61 | 2299.26 | 0.73 | 0.75 | 2.62 | 0.13 | 1 | 10
139 | 130 | CONCLUIDO | 5.3873 | 18.56 | 15.46 | 154.64 | 1.97 | 6 | 323.04 | 59.19 | 35.75 | 4 | 98.1 | 40076.49 | 232.93 | 467.07 | 54.23 | 39.61 | 2376.65 | 0.73 | 0.75 | 2.62 | 0.13 | 1 | 10
140 | 130 | CONCLUIDO | 5.3866 | 18.56 | 15.47 | 154.66 | 1.98 | 6 | 323.62 | 59.19 | 36 | 4 | 98.42 | 40147.11 | 233.07 | 467.07 | 54.36 | 39.61 | 2441.25 | 0.73 | 0.75 | 2.62 | 0.13 | 1 | 10
141 | 130 | CONCLUIDO | 5.3843 | 18.57 | 15.47 | 154.74 | 1.99 | 6 | 324.19 | 59.19 | 36.25 | 4 | 98.75 | 40217.75 | 232.89 | 467.07 | 54.58 | 39.61 | 2551.98 | 0.73 | 0.75 | 2.62 | 0.14 | 1 | 10
142 | 130 | CONCLUIDO | 5.3852 | 18.57 | 15.47 | 154.71 | 2 | 6 | 324.76 | 59.19 | 36.5 | 4 | 99.07 | 40288.55 | 232.48 | 467.07 | 54.5 | 39.61 | 2509.51 | 0.73 | 0.75 | 2.62 | 0.14 | 1 | 10
143 | 130 | CONCLUIDO | 5.3833 | 18.58 | 15.48 | 154.78 | 2.01 | 6 | 325.34 | 59.19 | 36.75 | 4 | 99.4 | 40359.5 | 232.24 | 467.07 | 54.66 | 39.61 | 2590.42 | 0.72 | 0.75 | 2.62 | 0.14 | 1 | 10
144 | 130 | CONCLUIDO | 5.3847 | 18.57 | 15.47 | 154.73 | 2.02 | 6 | 325.92 | 59.19 | 37 | 4 | 99.72 | 40430.6 | 231.76 | 467.07 | 54.49 | 39.61 | 2505.24 | 0.73 | 0.75 | 2.62 | 0.14 | 1 | 10
145 | 130 | CONCLUIDO | 5.3834 | 18.58 | 15.48 | 154.77 | 2.03 | 6 | 326.49 | 59.19 | 37.25 | 4 | 100.05 | 40501.85 | 232.14 | 467.07 | 54.72 | 39.61 | 2622.43 | 0.72 | 0.75 | 2.62 | 0.14 | 1 | 10
146 | 130 | CONCLUIDO | 5.3833 | 18.58 | 15.48 | 154.78 | 2.04 | 6 | 327.07 | 59.19 | 37.5 | 4 | 100.38 | 40573.27 | 232.01 | 467.07 | 54.61 | 39.61 | 2565.53 | 0.73 | 0.75 | 2.62 | 0.14 | 1 | 10
147 | 130 | CONCLUIDO | 5.3845 | 18.57 | 15.47 | 154.73 | 2.05 | 6 | 327.65 | 59.19 | 37.75 | 4 | 100.71 | 40644.83 | 231.02 | 467.07 | 54.61 | 39.61 | 2564.44 | 0.73 | 0.75 | 2.62 | 0.14 | 1 | 10
148 | 130 | CONCLUIDO | 5.3821 | 18.58 | 15.48 | 154.82 | 2.06 | 6 | 328.23 | 59.19 | 38 | 4 | 101.04 | 40716.56 | 231.35 | 467.07 | 54.73 | 39.61 | 2628.37 | 0.72 | 0.75 | 2.62 | 0.15 | 1 | 10
149 | 130 | CONCLUIDO | 5.3829 | 18.58 | 15.48 | 154.79 | 2.07 | 6 | 328.82 | 59.19 | 38.25 | 4 | 101.37 | 40788.44 | 231.01 | 467.07 | 54.81 | 39.61 | 2668.02 | 0.72 | 0.75 | 2.62 | 0.15 | 1 | 10
150 | 130 | CONCLUIDO | 5.3838 | 18.57 | 15.48 | 154.76 | 2.08 | 6 | 329.4 | 59.19 | 38.5 | 4 | 101.71 | 40860.49 | 230.39 | 467.07 | 54.6 | 39.61 | 2558.86 | 0.73 | 0.75 | 2.62 | 0.14 | 1 | 10
151 | 130 | CONCLUIDO | 5.3847 | 18.57 | 15.47 | 154.73 | 2.09 | 6 | 329.99 | 59.19 | 38.75 | 4 | 102.04 | 40932.69 | 229.54 | 467.08 | 54.55 | 39.61 | 2534.62 | 0.73 | 0.75 | 2.62 | 0.14 | 1 | 10
152 | 130 | CONCLUIDO | 5.3856 | 18.57 | 15.47 | 154.7 | 2.1 | 6 | 330.57 | 59.19 | 39 | 4 | 102.38 | 41005.06 | 228.84 | 467.1 | 54.47 | 39.61 | 2497.08 | 0.73 | 0.75 | 2.62 | 0.14 | 1 | 10
153 | 130 | CONCLUIDO | 5.3856 | 18.57 | 15.47 | 154.7 | 2.11 | 6 | 331.16 | 59.19 | 39.25 | 4 | 102.72 | 41077.58 | 228.09 | 467.07 | 54.39 | 39.61 | 2457.75 | 0.73 | 0.75 | 2.62 | 0.14 | 1 | 10
154 | 130 | CONCLUIDO | 5.3832 | 18.58 | 15.48 | 154.78 | 2.12 | 6 | 331.75 | 59.19 | 39.5 | 4 | 103.06 | 41150.28 | 227.33 | 467.07 | 54.61 | 39.61 | 2564.81 | 0.73 | 0.75 | 2.62 | 0.14 | 1 | 10
155 | 130 | CONCLUIDO | 5.3833 | 18.58 | 15.48 | 154.78 | 2.13 | 6 | 332.34 | 59.19 | 39.75 | 4 | 103.4 | 41223.13 | 226.5 | 467.07 | 54.6 | 39.61 | 2560.62 | 0.73 | 0.75 | 2.62 | 0.14 | 1 | 10
156 | 130 | CONCLUIDO | 5.3833 | 18.58 | 15.48 | 154.78 | 2.14 | 6 | 332.93 | 59.19 | 40 | 4 | 103.74 | 41296.16 | 226.45 | 467.07 | 54.71 | 39.61 | 2616.66 | 0.72 | 0.75 | 2.62 | 0.14 | 1 | 10
0 | 75 | CONCLUIDO | 3.5493 | 28.17 | 20.52 | 7 | 0.12 | 176 | 150.44 | 49.1 | 1 | 174 | 25.34 | 18787.76 | 242.51 | 467.25 | 219.77 | 39.61 | 84295.35 | 0.18 | 0.57 | 2.88 | 5.18 | 1 | 10
1 | 75 | CONCLUIDO | 3.9215 | 25.5 | 19.19 | 8.72 | 0.15 | 132 | 150.78 | 49.1 | 1.25 | 130 | 25.44 | 18830.65 | 226.27 | 467.14 | 175.54 | 39.61 | 62401.49 | 0.23 | 0.61 | 2.83 | 3.85 | 1 | 10
2 | 75 | CONCLUIDO | 4.1881 | 23.88 | 18.39 | 10.51 | 0.18 | 105 | 151.13 | 49.1 | 1.5 | 103 | 25.54 | 18873.58 | 216.3 | 467.26 | 149.44 | 39.61 | 49486.93 | 0.27 | 0.63 | 2.79 | 3.06 | 1 | 10
3 | 75 | CONCLUIDO | 4.3928 | 22.76 | 17.83 | 12.3 | 0.2 | 87 | 151.48 | 49.1 | 1.75 | 85 | 25.64 | 18916.54 | 209.11 | 467.09 | 131.58 | 39.61 | 40646.61 | 0.3 | 0.65 | 2.74 | 2.49 | 1 | 10
4 | 75 | CONCLUIDO | 4.5334 | 22.06 | 17.49 | 13.99 | 0.23 | 75 | 151.83 | 49.1 | 2 | 73 | 25.73 | 18959.54 | 204.56 | 467.24 | 120.17 | 39.61 | 35000.51 | 0.33 | 0.67 | 2.73 | 2.16 | 1 | 10
5 | 75 | CONCLUIDO | 4.6609 | 21.46 | 17.19 | 15.87 | 0.26 | 65 | 152.18 | 49.1 | 2.25 | 63 | 25.83 | 19002.56 | 200.58 | 467.09 | 110.69 | 39.61 | 30313.02 | 0.36 | 0.68 | 2.71 | 1.86 | 1 | 10
6 | 75 | CONCLUIDO | 4.7534 | 21.04 | 16.99 | 17.57 | 0.29 | 58 | 152.53 | 49.1 | 2.5 | 56 | 25.93 | 19045.63 | 197.67 | 467.25 | 103.74 | 39.61 | 26871.85 | 0.38 | 0.69 | 2.71 | 1.65 | 1 | 10
7 | 75 | CONCLUIDO | 4.8425 | 20.65 | 16.79 | 19.37 | 0.32 | 52 | 152.88 | 49.1 | 2.75 | 50 | 26.03 | 19088.72 | 194.72 | 467.16 | 96.95 | 39.61 | 23506.85 | 0.41 | 0.69 | 2.7 | 1.45 | 1 | 10
8 | 75 | CONCLUIDO | 4.8953 | 20.43 | 16.68 | 20.86 | 0.35 | 48 | 153.23 | 49.1 | 3 | 46 | 26.13 | 19131.85 | 193.06 | 467.13 | 93.67 | 39.61 | 21887.22 | 0.42 | 0.7 | 2.69 | 1.35 | 1 | 10
9 | 75 | CONCLUIDO | 4.957 | 20.17 | 16.55 | 22.57 | 0.37 | 44 | 153.58 | 49.1 | 3.25 | 42 | 26.23 | 19175.02 | 191.03 | 467.07 | 89.73 | 39.61 | 19938.15 | 0.44 | 0.7 | 2.68 | 1.22 | 1 | 10
10 | 75 | CONCLUIDO | 5.0051 | 19.98 | 16.48 | 24.72 | 0.4 | 40 | 153.93 | 49.1 | 3.5 | 38 | 26.33 | 19218.22 | 189.68 | 467.07 | 87.24 | 39.61 | 18709.38 | 0.45 | 0.71 | 2.68 | 1.15 | 1 | 10
11 | 75 | CONCLUIDO | 5.0522 | 19.79 | 16.39 | 26.57 | 0.43 | 37 | 154.28 | 49.1 | 3.75 | 35 | 26.43 | 19261.45 | 187.95 | 467.12 | 84.34 | 39.61 | 17274.22 | 0.47 | 0.71 | 2.67 | 1.05 | 1 | 10
12 | 75 | CONCLUIDO | 5.0805 | 19.68 | 16.34 | 28.01 | 0.46 | 35 | 154.63 | 49.1 | 4 | 33 | 26.53 | 19304.72 | 186.96 | 467.09 | 82.74 | 39.61 | 16483.43 | 0.48 | 0.71 | 2.67 | 1 | 1 | 10
13 | 75 | CONCLUIDO | 5.1178 | 19.54 | 16.25 | 29.55 | 0.49 | 33 | 154.98 | 49.1 | 4.25 | 31 | 26.63 | 19348.03 | 185.26 | 467.07 | 79.77 | 39.61 | 15012.7 | 0.5 | 0.72 | 2.67 | 0.92 | 1 | 10
14 | 75 | CONCLUIDO | 5.1505 | 19.42 | 16.19 | 31.34 | 0.51 | 31 | 155.33 | 49.1 | 4.5 | 29 | 26.74 | 19391.36 | 184.43 | 467.08 | 77.61 | 39.61 | 13940.22 | 0.51 | 0.72 | 2.67 | 0.86 | 1 | 10
15 | 75 | CONCLUIDO | 5.1777 | 19.31 | 16.15 | 33.42 | 0.54 | 29 | 155.68 | 49.1 | 4.75 | 27 | 26.84 | 19434.74 | 183.05 | 467.08 | 76.75 | 39.61 | 13520.98 | 0.52 | 0.72 | 2.65 | 0.82 | 1 | 10
16 | 75 | CONCLUIDO | 5.1951 | 19.25 | 16.12 | 34.54 | 0.57 | 28 | 156.03 | 49.1 | 5 | 26 | 26.94 | 19478.15 | 182.27 | 467.07 | 75.56 | 39.61 | 12933.18 | 0.52 | 0.72 | 2.65 | 0.78 | 1 | 10
17 | 75 | CONCLUIDO | 5.2324 | 19.11 | 16.04 | 37.02 | 0.59 | 26 | 156.39 | 49.1 | 5.25 | 24 | 27.04 | 19521.59 | 181.16 | 467.07 | 73.05 | 39.61 | 11683.69 | 0.54 | 0.73 | 2.65 | 0.71 | 1 | 10
18 | 75 | CONCLUIDO | 5.2403 | 19.08 | 16.04 | 38.5 | 0.62 | 25 | 156.74 | 49.1 | 5.5 | 23 | 27.14 | 19565.07 | 180.49 | 467.1 | 72.97 | 39.61 | 11652.63 | 0.54 | 0.73 | 2.65 | 0.71 | 1 | 10
19 | 75 | CONCLUIDO | 5.2619 | 19 | 15.99 | 39.99 | 0.65 | 24 | 157.09 | 49.1 | 5.75 | 22 | 27.25 | 19608.58 | 179.16 | 467.11 | 71.38 | 39.61 | 10862.76 | 0.55 | 0.73 | 2.65 | 0.66 | 1 | 10
20 | 75 | CONCLUIDO | 5.278 | 18.95 | 15.97 | 41.65 | 0.67 | 23 | 157.44 | 49.1 | 6 | 21 | 27.35 | 19652.13 | 178.24 | 467.08 | 70.63 | 39.61 | 10491.37 | 0.56 | 0.73 | 2.65 | 0.63 | 1 | 10
21 | 75 | CONCLUIDO | 5.2965 | 18.88 | 15.93 | 43.45 | 0.7 | 22 | 157.8 | 49.1 | 6.25 | 20 | 27.45 | 19695.71 | 177.38 | 467.11 | 69.5 | 39.61 | 9928.92 | 0.57 | 0.73 | 2.64 | 0.6 | 1 | 10
22 | 75 | CONCLUIDO | 5.3115 | 18.83 | 15.91 | 45.45 | 0.73 | 21 | 158.15 | 49.1 | 6.5 | 19 | 27.56 | 19739.33 | 176.6 | 467.1 | 68.67 | 39.61 | 9519.08 | 0.58 | 0.73 | 2.64 | 0.57 | 1 | 10
23 | 75 | CONCLUIDO | 5.3299 | 18.76 | 15.87 | 47.62 | 0.75 | 20 | 158.51 | 49.1 | 6.75 | 18 | 27.66 | 19782.99 | 176.15 | 467.07 | 67.62 | 39.61 | 9000.29 | 0.59 | 0.73 | 2.64 | 0.54 | 1 | 10
24 | 75 | CONCLUIDO | 5.3431 | 18.72 | 15.86 | 50.08 | 0.78 | 19 | 158.86 | 49.1 | 7 | 17 | 27.77 | 19826.68 | 174.98 | 467.11 | 67.06 | 39.61 | 8726.19 | 0.59 | 0.74 | 2.64 | 0.52 | 1 | 10
25 | 75 | CONCLUIDO | 5.34 | 18.73 | 15.87 | 50.11 | 0.81 | 19 | 159.22 | 49.1 | 7.25 | 17 | 27.87 | 19870.53 | 174.81 | 467.07 | 67.39 | 39.61 | 8892.79 | 0.59 | 0.73 | 2.64 | 0.54 | 1 | 10
26 | 75 | CONCLUIDO | 5.367 | 18.63 | 15.81 | 52.69 | 0.83 | 18 | 159.57 | 49.1 | 7.5 | 16 | 27.98 | 19914.3 | 173.47 | 467.08 | 65.33 | 39.61 | 7867.24 | 0.61 | 0.74 | 2.64 | 0.47 | 1 | 10
27 | 75 | CONCLUIDO | 5.3809 | 18.58 | 15.79 | 55.72 | 0.86 | 17 | 159.92 | 49.1 | 7.75 | 15 | 28.08 | 19958.1 | 172.19 | 467.07 | 64.88 | 39.61 | 7645.96 | 0.61 | 0.74 | 2.63 | 0.45 | 1 | 10
28 | 75 | CONCLUIDO | 5.3797 | 18.59 | 15.79 | 55.74 | 0.88 | 17 | 160.28 | 49.1 | 8 | 15 | 28.19 | 20001.93 | 172.31 | 467.09 | 64.95 | 39.61 | 7683.38 | 0.61 | 0.74 | 2.63 | 0.46 | 1 | 10
29 | 75 | CONCLUIDO | 5.3943 | 18.54 | 15.77 | 59.15 | 0.91 | 16 | 160.64 | 49.1 | 8.25 | 14 | 28.29 | 20045.81 | 171.47 | 467.11 | 64.37 | 39.61 | 7397.56 | 0.62 | 0.74 | 2.63 | 0.44 | 1 | 10
30 | 75 | CONCLUIDO | 5.3939 | 18.54 | 15.77 | 59.15 | 0.94 | 16 | 160.99 | 49.1 | 8.5 | 14 | 28.4 | 20089.72 | 171.25 | 467.11 | 64.39 | 39.61 | 7406.52 | 0.62 | 0.74 | 2.63 | 0.44 | 1 | 10
31 | 75 | CONCLUIDO | 5.4183 | 18.46 | 15.72 | 62.88 | 0.96 | 15 | 161.35 | 49.1 | 8.75 | 13 | 28.5 | 20133.66 | 169.43 | 467.11 | 62.42 | 39.61 | 6424.59 | 0.63 | 0.74 | 2.64 | 0.39 | 1 | 10
32 | 75 | CONCLUIDO | 5.4175 | 18.46 | 15.72 | 62.9 | 0.99 | 15 | 161.71 | 49.1 | 9 | 13 | 28.61 | 20177.64 | 169.18 | 467.07 | 62.65 | 39.61 | 6542.06 | 0.63 | 0.74 | 2.63 | 0.39 | 1 | 10
33 | 75 | CONCLUIDO | 5.4126 | 18.48 | 15.74 | 62.96 | 1.01 | 15 | 162.06 | 49.1 | 9.25 | 13 | 28.72 | 20221.66 | 169.07 | 467.07 | 63.25 | 39.61 | 6842.55 | 0.63 | 0.74 | 2.63 | 0.41 | 1 | 10
34 | 75 | CONCLUIDO | 5.4322 | 18.41 | 15.7 | 67.3 | 1.04 | 14 | 162.42 | 49.1 | 9.5 | 12 | 28.82 | 20265.72 | 168.04 | 467.08 | 61.98 | 39.61 | 6212.69 | 0.64 | 0.74 | 2.63 | 0.37 | 1 | 10
35 | 75 | CONCLUIDO | 5.4345 | 18.4 | 15.7 | 67.27 | 1.06 | 14 | 162.78 | 49.1 | 9.75 | 12 | 28.93 | 20309.81 | 166.86 | 467.09 | 61.87 | 39.61 | 6157.39 | 0.64 | 0.74 | 2.63 | 0.36 | 1 | 10
36 | 75 | CONCLUIDO | 5.4468 | 18.36 | 15.69 | 72.4 | 1.09 | 13 | 163.13 | 49.1 | 10 | 11 | 29.04 | 20353.94 | 166.47 | 467.07 | 61.39 | 39.61 | 5920.09 | 0.65 | 0.74 | 2.63 | 0.35 | 1 | 10
37 | 75 | CONCLUIDO | 5.4505 | 18.35 | 15.67 | 72.34 | 1.11 | 13 | 163.49 | 49.1 | 10.25 | 11 | 29.15 | 20398.1 | 166.6 | 467.07 | 60.99 | 39.61 | 5720.83 | 0.65 | 0.74 | 2.63 | 0.34 | 1 | 10
38 | 75 | CONCLUIDO | 5.4474 | 18.36 | 15.68 | 72.39 | 1.14 | 13 | 163.85 | 49.1 | 10.5 | 11 | 29.26 | 20442.3 | 165.84 | 467.07 | 61.4 | 39.61 | 5923.46 | 0.65 | 0.74 | 2.63 | 0.35 | 1 | 10
39 | 75 | CONCLUIDO | 5.4713 | 18.28 | 15.63 | 78.17 | 1.16 | 12 | 164.21 | 49.1 | 10.75 | 10 | 29.36 | 20486.54 | 163.93 | 467.07 | 59.83 | 39.61 | 5144.86 | 0.66 | 0.75 | 2.63 | 0.3 | 1 | 10
40 | 75 | CONCLUIDO | 5.4678 | 18.29 | 15.65 | 78.23 | 1.18 | 12 | 164.57 | 49.1 | 11 | 10 | 29.47 | 20530.82 | 164.09 | 467.07 | 60.09 | 39.61 | 5276.99 | 0.66 | 0.75 | 2.63 | 0.31 | 1 | 10
41 | 75 | CONCLUIDO | 5.4673 | 18.29 | 15.65 | 78.24 | 1.21 | 12 | 164.93 | 49.1 | 11.25 | 10 | 29.58 | 20575.13 | 163.4 | 467.07 | 60.18 | 39.61 | 5319.74 | 0.66 | 0.75 | 2.63 | 0.31 | 1 | 10
42 | 75 | CONCLUIDO | 5.4666 | 18.29 | 15.65 | 78.25 | 1.23 | 12 | 165.29 | 49.1 | 11.5 | 10 | 29.69 | 20619.48 | 162.29 | 467.08 | 60.23 | 39.61 | 5346.41 | 0.66 | 0.75 | 2.63 | 0.32 | 1 | 10
43 | 75 | CONCLUIDO | 5.4879 | 18.22 | 15.61 | 85.14 | 1.26 | 11 | 165.65 | 49.1 | 11.75 | 9 | 29.8 | 20663.87 | 161.55 | 467.07 | 58.93 | 39.61 | 4698.8 | 0.67 | 0.75 | 2.63 | 0.28 | 1 | 10
44 | 75 | CONCLUIDO | 5.4827 | 18.24 | 15.63 | 85.24 | 1.28 | 11 | 166.01 | 49.1 | 12 | 9 | 29.91 | 20708.3 | 161.14 | 467.07 | 59.38 | 39.61 | 4927.83 | 0.67 | 0.75 | 2.63 | 0.29 | 1 | 10
45 | 75 | CONCLUIDO | 5.4887 | 18.22 | 15.61 | 85.13 | 1.3 | 11 | 166.37 | 49.1 | 12.25 | 9 | 30.02 | 20752.76 | 161 | 467.07 | 58.97 | 39.61 | 4721.64 | 0.67 | 0.75 | 2.62 | 0.27 | 1 | 10
46 | 75 | CONCLUIDO | 5.4847 | 18.23 | 15.62 | 85.2 | 1.33 | 11 | 166.73 | 49.1 | 12.5 | 9 | 30.13 | 20797.26 | 159.68 | 467.07 | 59.43 | 39.61 | 4951.6 | 0.67 | 0.75 | 2.62 | 0.29 | 1 | 10
47 | 75 | CONCLUIDO | 5.503 | 18.17 | 15.59 | 93.54 | 1.35 | 10 | 167.09 | 49.1 | 12.75 | 8 | 30.25 | 20841.8 | 158.91 | 467.07 | 58.33 | 39.61 | 4407.62 | 0.68 | 0.75 | 2.62 | 0.26 | 1 | 10
48 | 75 | CONCLUIDO | 5.5038 | 18.17 | 15.59 | 93.52 | 1.38 | 10 | 167.45 | 49.1 | 13 | 8 | 30.36 | 20886.38 | 158.5 | 467.07 | 58.17 | 39.61 | 4325.78 | 0.68 | 0.75 | 2.63 | 0.25 | 1 | 10
49 | 75 | CONCLUIDO | 5.5017 | 18.18 | 15.59 | 93.56 | 1.4 | 10 | 167.81 | 49.1 | 13.25 | 8 | 30.47 | 20930.99 | 158.34 | 467.08 | 58.34 | 39.61 | 4409.79 | 0.68 | 0.75 | 2.63 | 0.26 | 1 | 10
50 | 75 | CONCLUIDO | 5.5037 | 18.17 | 15.59 | 93.53 | 1.42 | 10 | 168.18 | 49.1 | 13.5 | 8 | 30.58 | 20975.64 | 156.71 | 467.07 | 58.19 | 39.61 | 4333.78 | 0.68 | 0.75 | 2.63 | 0.25 | 1 | 10
51 | 75 | CONCLUIDO | 5.5028 | 18.17 | 15.59 | 93.54 | 1.45 | 10 | 168.54 | 49.1 | 13.75 | 8 | 30.69 | 21020.34 | 154.95 | 467.07 | 58.38 | 39.61 | 4431.62 | 0.68 | 0.75 | 2.62 | 0.26 | 1 | 10
52 | 75 | CONCLUIDO | 5.5214 | 18.11 | 15.56 | 103.73 | 1.47 | 9 | 168.9 | 49.1 | 14 | 7 | 30.81 | 21065.06 | 154.27 | 467.09 | 57.31 | 39.61 | 3901.39 | 0.69 | 0.75 | 2.62 | 0.23 | 1 | 10
53 | 75 | CONCLUIDO | 5.5225 | 18.11 | 15.56 | 103.71 | 1.49 | 9 | 169.26 | 49.1 | 14.25 | 7 | 30.92 | 21109.83 | 154.88 | 467.1 | 57.27 | 39.61 | 3881.88 | 0.69 | 0.75 | 2.62 | 0.22 | 1 | 10
54 | 75 | CONCLUIDO | 5.5224 | 18.11 | 15.56 | 103.71 | 1.52 | 9 | 169.63 | 49.1 | 14.5 | 7 | 31.03 | 21154.64 | 154.91 | 467.07 | 57.34 | 39.61 | 3917.98 | 0.69 | 0.75 | 2.62 | 0.22 | 1 | 10
55 | 75 | CONCLUIDO | 5.5208 | 18.11 | 15.56 | 103.75 | 1.54 | 9 | 169.99 | 49.1 | 14.75 | 7 | 31.15 | 21199.48 | 153.46 | 467.07 | 57.49 | 39.61 | 3992.47 | 0.69 | 0.75 | 2.62 | 0.23 | 1 | 10
56 | 75 | CONCLUIDO | 5.5184 | 18.12 | 15.57 | 103.8 | 1.56 | 9 | 170.35 | 49.1 | 15 | 7 | 31.26 | 21244.37 | 152.68 | 467.07 | 57.72 | 39.61 | 4107.25 | 0.69 | 0.75 | 2.62 | 0.24 | 1 | 10
57 | 75 | CONCLUIDO | 5.5218 | 18.11 | 15.56 | 103.72 | 1.58 | 9 | 170.72 | 49.1 | 15.25 | 7 | 31.37 | 21289.29 | 151.79 | 467.09 | 57.33 | 39.61 | 3909.44 | 0.69 | 0.75 | 2.62 | 0.23 | 1 | 10
58 | 75 | CONCLUIDO | 5.5422 | 18.04 | 15.52 | 116.42 | 1.61 | 8 | 171.08 | 49.1 | 15.5 | 6 | 31.49 | 21334.25 | 150.24 | 467.09 | 56.14 | 39.61 | 3318.92 | 0.71 | 0.75 | 2.62 | 0.19 | 1 | 10
59 | 75 | CONCLUIDO | 5.541 | 18.05 | 15.53 | 116.45 | 1.63 | 8 | 171.45 | 49.1 | 15.75 | 5 | 31.6 | 21379.25 | 149.94 | 467.08 | 56.19 | 39.61 | 3345.3 | 0.7 | 0.75 | 2.62 | 0.19 | 1 | 10
60 | 75 | CONCLUIDO | 5.5392 | 18.05 | 15.53 | 116.49 | 1.65 | 8 | 171.81 | 49.1 | 16 | 5 | 31.72 | 21424.29 | 149.96 | 467.07 | 56.35 | 39.61 | 3424.42 | 0.7 | 0.75 | 2.62 | 0.2 | 1 | 10
61 | 75 | CONCLUIDO | 5.542 | 18.04 | 15.52 | 116.42 | 1.67 | 8 | 172.18 | 49.1 | 16.25 | 5 | 31.83 | 21469.36 | 149.6 | 467.07 | 56.05 | 39.61 | 3277.54 | 0.71 | 0.75 | 2.62 | 0.19 | 1 | 10
62 | 75 | CONCLUIDO | 5.5377 | 18.06 | 15.54 | 116.53 | 1.7 | 8 | 172.54 | 49.1 | 16.5 | 3 | 31.95 | 21514.48 | 149.66 | 467.07 | 56.38 | 39.61 | 3442.83 | 0.7 | 0.75 | 2.63 | 0.2 | 1 | 10
63 | 75 | CONCLUIDO | 5.5377 | 18.06 | 15.54 | 116.53 | 1.72 | 8 | 172.91 | 49.1 | 16.75 | 3 | 32.07 | 21559.64 | 148.81 | 467.07 | 56.46 | 39.61 | 3481.85 | 0.7 | 0.75 | 2.63 | 0.2 | 1 | 10
64 | 75 | CONCLUIDO | 5.538 | 18.06 | 15.54 | 116.52 | 1.74 | 8 | 173.28 | 49.1 | 17 | 2 | 32.18 | 21604.83 | 148.2 | 467.07 | 56.35 | 39.61 | 3424.24 | 0.7 | 0.75 | 2.63 | 0.2 | 1 | 10
65 | 75 | CONCLUIDO | 5.5367 | 18.06 | 15.54 | 116.55 | 1.76 | 8 | 173.64 | 49.1 | 17.25 | 0 | 32.3 | 21650.07 | 148.27 | 467.1 | 56.36 | 39.61 | 3430.65 | 0.7 | 0.75 | 2.63 | 0.21 | 1 | 10
0 | 95 | CONCLUIDO | 3.1106 | 32.15 | 21.71 | 6.09 | 0.1 | 214 | 185.69 | 53.44 | 1 | 212 | 36.26 | 23136.14 | 294.4 | 467.33 | 258.12 | 39.61 | 103279.49 | 0.15 | 0.54 | 2.97 | 6.37 | 1 | 10
1 | 95 | CONCLUIDO | 3.5383 | 28.26 | 19.95 | 7.62 | 0.12 | 157 | 186.07 | 53.44 | 1.25 | 155 | 36.39 | 23182.76 | 270.04 | 467.24 | 200.44 | 39.61 | 74723.88 | 0.2 | 0.58 | 2.87 | 4.61 | 1 | 10
2 | 95 | CONCLUIDO | 3.8411 | 26.03 | 18.95 | 9.17 | 0.14 | 124 | 186.45 | 53.44 | 1.5 | 122 | 36.51 | 23229.42 | 256.04 | 467.18 | 167.33 | 39.61 | 58336.08 | 0.24 | 0.62 | 2.83 | 3.61 | 1 | 10
3 | 95 | CONCLUIDO | 4.0607 | 24.63 | 18.32 | 10.67 | 0.17 | 103 | 186.83 | 53.44 | 1.75 | 101 | 36.64 | 23276.13 | 247.2 | 467.14 | 147.23 | 39.61 | 48390.29 | 0.27 | 0.64 | 2.78 | 2.99 | 1 | 10
4 | 95 | CONCLUIDO | 4.2358 | 23.61 | 17.86 | 12.18 | 0.19 | 88 | 187.21 | 53.44 | 2 | 86 | 36.77 | 23322.88 | 240.57 | 467.19 | 132.85 | 39.61 | 41277.24 | 0.3 | 0.65 | 2.74 | 2.53 | 1 | 10
5 | 95 | CONCLUIDO | 4.3725 | 22.87 | 17.54 | 13.66 | 0.21 | 77 | 187.59 | 53.44 | 2.25 | 75 | 36.9 | 23369.68 | 235.76 | 467.11 | 121.81 | 39.61 | 35810.82 | 0.33 | 0.67 | 2.73 | 2.2 | 1 | 10
6 | 95 | CONCLUIDO | 4.4911 | 22.27 | 17.27 | 15.24 | 0.24 | 68 | 187.97 | 53.44 | 2.5 | 66 | 37.03 | 23416.52 | 231.82 | 467.14 | 112.95 | 39.61 | 31425.74 | 0.35 | 0.68 | 2.72 | 1.93 | 1 | 10
7 | 95 | CONCLUIDO | 4.5815 | 21.83 | 17.09 | 16.81 | 0.26 | 61 | 188.35 | 53.44 | 2.75 | 59 | 37.16 | 23463.4 | 228.96 | 467.14 | 106.79 | 39.61 | 28381.25 | 0.37 | 0.68 | 2.72 | 1.75 | 1 | 10
8 | 95 | CONCLUIDO | 4.6566 | 21.47 | 16.92 | 18.13 | 0.28 | 56 | 188.73 | 53.44 | 3 | 54 | 37.29 | 23510.33 | 226.36 | 467.11 | 101.81 | 39.61 | 25916.44 | 0.39 | 0.69 | 2.7 | 1.59 | 1 | 10
9 | 95 | CONCLUIDO | 4.7293 | 21.14 | 16.78 | 19.74 | 0.3 | 51 | 189.11 | 53.44 | 3.25 | 49 | 37.42 | 23557.3 | 224.02 | 467.07 | 96.54 | 39.61 | 23306.57 | 0.41 | 0.7 | 2.71 | 1.44 | 1 | 10
10 | 95 | CONCLUIDO | 4.7857 | 20.9 | 16.68 | 21.29 | 0.33 | 47 | 189.49 | 53.44 | 3.5 | 45 | 37.55 | 23604.32 | 222.35 | 467.09 | 93.7 | 39.61 | 21905.62 | 0.42 | 0.7 | 2.69 | 1.34 | 1 | 10
11 | 95 | CONCLUIDO | 4.8413 | 20.66 | 16.55 | 22.57 | 0.35 | 44 | 189.87 | 53.44 | 3.75 | 42 | 37.69 | 23651.38 | 220.23 | 467.1 | 89.77 | 39.61 | 19957.41 | 0.44 | 0.7 | 2.67 | 1.21 | 1 | 10
12 | 95 | CONCLUIDO | 4.8774 | 20.5 | 16.51 | 24.16 | 0.37 | 41 | 190.25 | 53.44 | 4 | 39 | 37.82 | 23698.48 | 219.18 | 467.16 | 88.07 | 39.61 | 19122.28 | 0.45 | 0.71 | 2.68 | 1.17 | 1 | 10
13 | 95 | CONCLUIDO | 4.9327 | 20.27 | 16.39 | 25.88 | 0.4 | 38 | 190.63 | 53.44 | 4.25 | 36 | 37.95 | 23745.63 | 217.19 | 467.08 | 84.34 | 39.61 | 17268.46 | 0.47 | 0.71 | 2.67 | 1.06 | 1 | 10
14 | 95 | CONCLUIDO | 4.9598 | 20.16 | 16.35 | 27.26 | 0.42 | 36 | 191.02 | 53.44 | 4.5 | 34 | 38.08 | 23792.83 | 216.47 | 467.1 | 83.19 | 39.61 | 16704.65 | 0.48 | 0.71 | 2.67 | 1.02 | 1 | 10
15 | 95 | CONCLUIDO | 4.9976 | 20.01 | 16.28 | 28.72 | 0.44 | 34 | 191.4 | 53.44 | 4.75 | 32 | 38.22 | 23840.07 | 215.12 | 467.11 | 80.58 | 39.61 | 15413.17 | 0.49 | 0.72 | 2.66 | 0.94 | 1 | 10
16 | 95 | CONCLUIDO | 5.0291 | 19.88 | 16.22 | 30.42 | 0.46 | 32 | 191.78 | 53.44 | 5 | 30 | 38.35 | 23887.36 | 213.96 | 467.23 | 78.74 | 39.61 | 14501.25 | 0.5 | 0.72 | 2.67 | 0.89 | 1 | 10
17 | 95 | CONCLUIDO | 5.0474 | 19.81 | 16.19 | 31.33 | 0.48 | 31 | 192.17 | 53.44 | 5.25 | 29 | 38.48 | 23934.69 | 213.15 | 467.13 | 77.73 | 39.61 | 13998.85 | 0.51 | 0.72 | 2.66 | 0.86 | 1 | 10
18 | 95 | CONCLUIDO | 5.0765 | 19.7 | 16.15 | 33.41 | 0.51 | 29 | 192.55 | 53.44 | 5.5 | 27 | 38.62 | 23982.06 | 212.05 | 467.07 | 76.73 | 39.61 | 13510.12 | 0.52 | 0.72 | 2.65 | 0.82 | 1 | 10
19 | 95 | CONCLUIDO | 5.0943 | 19.63 | 16.12 | 34.54 | 0.53 | 28 | 192.94 | 53.44 | 5.75 | 26 | 38.75 | 24029.48 | 211.45 | 467.07 | 75.3 | 39.61 | 12800.38 | 0.53 | 0.72 | 2.66 | 0.79 | 1 | 10
20 | 95 | CONCLUIDO | 5.1088 | 19.57 | 16.1 | 35.78 | 0.55 | 27 | 193.32 | 53.44 | 6 | 25 | 38.89 | 24076.95 | 210.72 | 467.08 | 74.92 | 39.61 | 12616.98 | 0.53 | 0.72 | 2.65 | 0.77 | 1 | 10
21 | 95 | CONCLUIDO | 5.1476 | 19.43 | 16.03 | 38.47 | 0.57 | 25 | 193.71 | 53.44 | 6.25 | 23 | 39.02 | 24124.47 | 209.39 | 467.1 | 72.62 | 39.61 | 11476.7 | 0.55 | 0.73 | 2.65 | 0.69 | 1 | 10
22 | 95 | CONCLUIDO | 5.1706 | 19.34 | 15.98 | 39.95 | 0.59 | 24 | 194.09 | 53.44 | 6.5 | 22 | 39.16 | 24172.03 | 208.4 | 467.11 | 71.09 | 39.61 | 10713.7 | 0.56 | 0.73 | 2.64 | 0.65 | 1 | 10
23 | 95 | CONCLUIDO | 5.1687 | 19.35 | 15.99 | 39.96 | 0.62 | 24 | 194.48 | 53.44 | 6.75 | 22 | 39.29 | 24219.63 | 208.14 | 467.07 | 71.26 | 39.61 | 10802.83 | 0.56 | 0.73 | 2.64 | 0.65 | 1 | 10
24 | 95 | CONCLUIDO | 5.1847 | 19.29 | 15.96 | 41.64 | 0.64 | 23 | 194.86 | 53.44 | 7 | 21 | 39.43 | 24267.28 | 207.36 | 467.07 | 70.53 | 39.61 | 10443.38 | 0.56 | 0.73 | 2.64 | 0.63 | 1 | 10
25 | 95 | CONCLUIDO | 5.2005 | 19.23 | 15.94 | 43.48 | 0.66 | 22 | 195.25 | 53.44 | 7.25 | 20 | 39.57 | 24314.98 | 206.7 | 467.09 | 69.68 | 39.61 | 10019.59 | 0.57 | 0.73 | 2.65 | 0.61 | 1 | 10
26 | 95 | CONCLUIDO | 5.2209 | 19.15 | 15.9 | 45.44 | 0.68 | 21 | 195.64 | 53.44 | 7.5 | 19 | 39.7 | 24362.73 | 205.87 | 467.08 | 68.47 | 39.61 | 9419.86 | 0.58 | 0.73 | 2.64 | 0.57 | 1 | 10
27 | 95 | CONCLUIDO | 5.2374 | 19.09 | 15.88 | 47.64 | 0.7 | 20 | 196.03 | 53.44 | 7.75 | 18 | 39.84 | 24410.52 | 204.82 | 467.08 | 67.69 | 39.61 | 9033.7 | 0.59 | 0.73 | 2.64 | 0.55 | 1 | 10
28 | 95 | CONCLUIDO | 5.2447 | 19.07 | 15.85 | 47.56 | 0.72 | 20 | 196.41 | 53.44 | 8 | 18 | 39.98 | 24458.36 | 204.66 | 467.07 | 67.01 | 39.61 | 8694.28 | 0.59 | 0.74 | 2.64 | 0.52 | 1 | 10
29 | 95 | CONCLUIDO | 5.2511 | 19.04 | 15.87 | 50.11 | 0.74 | 19 | 196.8 | 53.44 | 8.25 | 17 | 40.12 | 24506.24 | 204.5 | 467.07 | 67.28 | 39.61 | 8836.95 | 0.59 | 0.74 | 2.64 | 0.53 | 1 | 10
30 | 95 | CONCLUIDO | 5.2515 | 19.04 | 15.87 | 50.1 | 0.77 | 19 | 197.19 | 53.44 | 8.5 | 17 | 40.26 | 24554.18 | 204.01 | 467.07 | 67.3 | 39.61 | 8845.04 | 0.59 | 0.74 | 2.64 | 0.53 | 1 | 10
31 | 95 | CONCLUIDO | 5.2715 | 18.97 | 15.83 | 52.77 | 0.79 | 18 | 197.58 | 53.44 | 8.75 | 16 | 40.39 | 24602.15 | 203.3 | 467.08 | 66.09 | 39.61 | 8246.49 | 0.6 | 0.74 | 2.64 | 0.5 | 1 | 10
32 | 95 | CONCLUIDO | 5.2755 | 18.96 | 15.82 | 52.72 | 0.81 | 18 | 197.97 | 53.44 | 9 | 16 | 40.53 | 24650.18 | 202.16 | 467.07 | 65.73 | 39.61 | 8066.2 | 0.6 | 0.74 | 2.64 | 0.48 | 1 | 10
33 | 95 | CONCLUIDO | 5.2926 | 18.89 | 15.79 | 55.74 | 0.83 | 17 | 198.36 | 53.44 | 9.25 | 15 | 40.67 | 24698.26 | 201.55 | 467.09 | 64.89 | 39.61 | 7652.06 | 0.61 | 0.74 | 2.64 | 0.46 | 1 | 10
34 | 95 | CONCLUIDO | 5.2939 | 18.89 | 15.79 | 55.72 | 0.85 | 17 | 198.75 | 53.44 | 9.5 | 15 | 40.81 | 24746.38 | 201.4 | 467.08 | 64.71 | 39.61 | 7562.66 | 0.61 | 0.74 | 2.64 | 0.46 | 1 | 10
35 | 95 | CONCLUIDO | 5.3109 | 18.83 | 15.77 | 59.12 | 0.87 | 16 | 199.14 | 53.44 | 9.75 | 14 | 40.95 | 24794.55 | 200.69 | 467.11 | 64.1 | 39.61 | 7263.2 | 0.62 | 0.74 | 2.63 | 0.43 | 1 | 10
36 | 95 | CONCLUIDO | 5.3059 | 18.85 | 15.78 | 59.19 | 0.89 | 16 | 199.53 | 53.44 | 10 | 14 | 41.1 | 24842.77 | 200.9 | 467.07 | 64.61 | 39.61 | 7513.52 | 0.61 | 0.74 | 2.64 | 0.45 | 1 | 10
37 | 95 | CONCLUIDO | 5.3373 | 18.74 | 15.71 | 62.84 | 0.91 | 15 | 199.92 | 53.44 | 10.25 | 13 | 41.24 | 24891.03 | 198.86 | 467.07 | 62.15 | 39.61 | 6292.09 | 0.64 | 0.74 | 2.63 | 0.38 | 1 | 10
38 | 95 | CONCLUIDO | 5.3333 | 18.75 | 15.72 | 62.89 | 0.93 | 15 | 200.31 | 53.44 | 10.5 | 13 | 41.38 | 24939.35 | 198.96 | 467.07 | 62.61 | 39.61 | 6523.14 | 0.63 | 0.74 | 2.63 | 0.39 | 1 | 10
39 | 95 | CONCLUIDO | 5.3335 | 18.75 | 15.72 | 62.89 | 0.95 | 15 | 200.71 | 53.44 | 10.75 | 13 | 41.52 | 24987.71 | 198.51 | 467.08 | 62.64 | 39.61 | 6538.25 | 0.63 | 0.74 | 2.63 | 0.39 | 1 | 10
40 | 95 | CONCLUIDO | 5.3493 | 18.69 | 15.7 | 67.3 | 0.97 | 14 | 201.1 | 53.44 | 11 | 12 | 41.66 | 25036.12 | 198.23 | 467.11 | 62.16 | 39.61 | 6301.22 | 0.64 | 0.74 | 2.63 | 0.37 | 1 | 10
41 | 95 | CONCLUIDO | 5.3471 | 18.7 | 15.71 | 67.34 | 0.99 | 14 | 201.49 | 53.44 | 11.25 | 12 | 41.81 | 25084.58 | 197.78 | 467.07 | 62.45 | 39.61 | 6445.57 | 0.63 | 0.74 | 2.63 | 0.38 | 1 | 10
42 | 95 | CONCLUIDO | 5.3516 | 18.69 | 15.7 | 67.27 | 1.01 | 14 | 201.88 | 53.44 | 11.5 | 12 | 41.95 | 25133.09 | 196.82 | 467.08 | 61.94 | 39.61 | 6191.11 | 0.64 | 0.74 | 2.63 | 0.36 | 1 | 10
43 | 95 | CONCLUIDO | 5.3638 | 18.64 | 15.69 | 72.42 | 1.03 | 13 | 202.28 | 53.44 | 11.75 | 11 | 42.09 | 25181.64 | 196.19 | 467.07 | 61.57 | 39.61 | 6013.36 | 0.64 | 0.74 | 2.63 | 0.36 | 1 | 10
44 | 95 | CONCLUIDO | 5.3651 | 18.64 | 15.69 | 72.4 | 1.05 | 13 | 202.67 | 53.44 | 12 | 11 | 42.24 | 25230.25 | 196.96 | 467.07 | 61.51 | 39.61 | 5981.65 | 0.64 | 0.74 | 2.63 | 0.35 | 1 | 10
45 | 95 | CONCLUIDO | 5.3666 | 18.63 | 15.68 | 72.38 | 1.07 | 13 | 203.07 | 53.44 | 12.25 | 11 | 42.38 | 25279.03 | 196.41 | 467.1 | 61.32 | 39.61 | 5883.78 | 0.65 | 0.74 | 2.63 | 0.35 | 1 | 10
46 | 95 | CONCLUIDO | 5.3645 | 18.64 | 15.69 | 72.41 | 1.09 | 13 | 203.46 | 53.44 | 12.5 | 11 | 42.53 | 25327.74 | 195.88 | 467.07 | 61.61 | 39.61 | 6031.68 | 0.64 | 0.74 | 2.63 | 0.36 | 1 | 10
47 | 95 | CONCLUIDO | 5.3895 | 18.55 | 15.64 | 78.2 | 1.11 | 12 | 203.86 | 53.44 | 12.75 | 10 | 42.67 | 25376.49 | 194.19 | 467.07 | 59.88 | 39.61 | 5170.47 | 0.66 | 0.75 | 2.63 | 0.31 | 1 | 10
48 | 95 | CONCLUIDO | 5.3877 | 18.56 | 15.65 | 78.23 | 1.13 | 12 | 204.25 | 53.44 | 13 | 10 | 42.82 | 25425.3 | 194.31 | 467.1 | 60.24 | 39.61 | 5353.37 | 0.66 | 0.75 | 2.62 | 0.31 | 1 | 10
49 | 95 | CONCLUIDO | 5.3873 | 18.56 | 15.65 | 78.23 | 1.15 | 12 | 204.65 | 53.44 | 13.25 | 10 | 42.96 | 25474.16 | 194.05 | 467.07 | 59.9 | 39.61 | 5180.58 | 0.66 | 0.75 | 2.64 | 0.31 | 1 | 10
50 | 95 | CONCLUIDO | 5.3835 | 18.58 | 15.66 | 78.3 | 1.17 | 12 | 205.05 | 53.44 | 13.5 | 10 | 43.11 | 25523.06 | 193.87 | 467.07 | 60.55 | 39.61 | 5503.55 | 0.65 | 0.74 | 2.63 | 0.33 | 1 | 10
51 | 95 | CONCLUIDO | 5.4066 | 18.5 | 15.62 | 85.19 | 1.19 | 11 | 205.44 | 53.44 | 13.75 | 9 | 43.26 | 25572.02 | 192.09 | 467.07 | 59.27 | 39.61 | 4870.69 | 0.67 | 0.75 | 2.63 | 0.28 | 1 | 10
52 | 95 | CONCLUIDO | 5.4091 | 18.49 | 15.61 | 85.14 | 1.21 | 11 | 205.84 | 53.44 | 14 | 9 | 43.4 | 25621.03 | 192.07 | 467.07 | 58.98 | 39.61 | 4725.57 | 0.67 | 0.75 | 2.62 | 0.28 | 1 | 10
53 | 95 | CONCLUIDO | 5.4057 | 18.5 | 15.62 | 85.2 | 1.23 | 11 | 206.24 | 53.44 | 14.25 | 9 | 43.55 | 25670.09 | 191.78 | 467.07 | 59.35 | 39.61 | 4910.92 | 0.67 | 0.75 | 2.63 | 0.29 | 1 | 10
54 | 95 | CONCLUIDO | 5.4034 | 18.51 | 15.63 | 85.25 | 1.25 | 11 | 206.64 | 53.44 | 14.5 | 9 | 43.7 | 25719.19 | 191.87 | 467.07 | 59.54 | 39.61 | 5006.92 | 0.67 | 0.75 | 2.63 | 0.3 | 1 | 10
55 | 95 | CONCLUIDO | 5.4053 | 18.5 | 15.62 | 85.21 | 1.27 | 11 | 207.03 | 53.44 | 14.75 | 9 | 43.85 | 25768.35 | 191.35 | 467.07 | 59.27 | 39.61 | 4872.15 | 0.67 | 0.75 | 2.63 | 0.29 | 1 | 10
56 | 95 | CONCLUIDO | 5.4044 | 18.5 | 15.63 | 85.23 | 1.28 | 11 | 207.43 | 53.44 | 15 | 9 | 44 | 25817.56 | 190.32 | 467.07 | 59.54 | 39.61 | 5007.89 | 0.67 | 0.75 | 2.63 | 0.29 | 1 | 10
57 | 95 | CONCLUIDO | 5.4256 | 18.43 | 15.59 | 93.54 | 1.3 | 10 | 207.83 | 53.44 | 15.25 | 8 | 44.15 | 25866.82 | 189.68 | 467.07 | 58.41 | 39.61 | 4448.33 | 0.68 | 0.75 | 2.62 | 0.26 | 1 | 10
58 | 95 | CONCLUIDO | 5.4247 | 18.43 | 15.59 | 93.56 | 1.32 | 10 | 208.23 | 53.44 | 15.5 | 8 | 44.3 | 25916.13 | 190.03 | 467.1 | 58.37 | 39.61 | 4427.24 | 0.68 | 0.75 | 2.63 | 0.26 | 1 | 10
59 | 95 | CONCLUIDO | 5.4232 | 18.44 | 15.6 | 93.59 | 1.34 | 10 | 208.63 | 53.44 | 15.75 | 8 | 44.45 | 25965.5 | 189.52 | 467.07 | 58.65 | 39.61 | 4565.13 | 0.68 | 0.75 | 2.62 | 0.27 | 1 | 10
60 | 95 | CONCLUIDO | 5.4249 | 18.43 | 15.59 | 93.56 | 1.36 | 10 | 209.03 | 53.44 | 16 | 8 | 44.6 | 26014.91 | 188.71 | 467.07 | 58.51 | 39.61 | 4496.14 | 0.68 | 0.75 | 2.62 | 0.26 | 1 | 10
61 | 95 | CONCLUIDO | 5.4272 | 18.43 | 15.59 | 93.51 | 1.38 | 10 | 209.43 | 53.44 | 16.25 | 8 | 44.75 | 26064.38 | 187.95 | 467.07 | 58.21 | 39.61 | 4345.28 | 0.68 | 0.75 | 2.62 | 0.25 | 1 | 10
62 | 95 | CONCLUIDO | 5.4258 | 18.43 | 15.59 | 93.54 | 1.4 | 10 | 209.84 | 53.44 | 16.5 | 8 | 44.9 | 26113.9 | 186.42 | 467.07 | 58.3 | 39.61 | 4388.75 | 0.68 | 0.75 | 2.63 | 0.26 | 1 | 10
63 | 95 | CONCLUIDO | 5.447 | 18.36 | 15.56 | 103.7 | 1.42 | 9 | 210.24 | 53.44 | 16.75 | 7 | 45.05 | 26163.47 | 185.78 | 467.07 | 57.11 | 39.61 | 3800.71 | 0.69 | 0.75 | 2.62 | 0.22 | 1 | 10
64 | 95 | CONCLUIDO | 5.4439 | 18.37 | 15.57 | 103.77 | 1.43 | 9 | 210.64 | 53.44 | 17 | 7 | 45.21 | 26213.09 | 185.98 | 467.08 | 57.41 | 39.61 | 3951.6 | 0.69 | 0.75 | 2.63 | 0.23 | 1 | 10
65 | 95 | CONCLUIDO | 5.4456 | 18.36 | 15.56 | 103.73 | 1.45 | 9 | 211.04 | 53.44 | 17.25 | 7 | 45.36 | 26262.77 | 186.38 | 467.07 | 57.33 | 39.61 | 3911.12 | 0.69 | 0.75 | 2.62 | 0.23 | 1 | 10
66 | 95 | CONCLUIDO | 5.4455 | 18.36 | 15.56 | 103.74 | 1.47 | 9 | 211.45 | 53.44 | 17.5 | 7 | 45.51 | 26312.5 | 186.38 | 467.07 | 57.32 | 39.61 | 3903.88 | 0.69 | 0.75 | 2.62 | 0.23 | 1 | 10
67 | 95 | CONCLUIDO | 5.4428 | 18.37 | 15.57 | 103.8 | 1.49 | 9 | 211.85 | 53.44 | 17.75 | 7 | 45.67 | 26362.28 | 186.01 | 467.07 | 57.61 | 39.61 | 4050.45 | 0.69 | 0.75 | 2.63 | 0.24 | 1 | 10
68 | 95 | CONCLUIDO | 5.4449 | 18.37 | 15.56 | 103.75 | 1.51 | 9 | 212.25 | 53.44 | 18 | 7 | 45.82 | 26412.11 | 185.26 | 467.11 | 57.43 | 39.61 | 3958.48 | 0.69 | 0.75 | 2.62 | 0.23 | 1 | 10
69 | 95 | CONCLUIDO | 5.443 | 18.37 | 15.57 | 103.79 | 1.52 | 9 | 212.66 | 53.44 | 18.25 | 7 | 45.97 | 26462 | 184.09 | 467.07 | 57.79 | 39.61 | 4140.06 | 0.69 | 0.75 | 2.62 | 0.24 | 1 | 10
70 | 95 | CONCLUIDO | 5.4441 | 18.37 | 15.56 | 103.77 | 1.54 | 9 | 213.06 | 53.44 | 18.5 | 7 | 46.13 | 26511.94 | 183.47 | 467.1 | 57.46 | 39.61 | 3974.4 | 0.69 | 0.75 | 2.62 | 0.23 | 1 | 10
71 | 95 | CONCLUIDO | 5.4682 | 18.29 | 15.52 | 116.41 | 1.56 | 8 | 213.47 | 53.44 | 18.75 | 6 | 46.28 | 26561.93 | 182.08 | 467.08 | 55.98 | 39.61 | 3238.97 | 0.71 | 0.75 | 2.62 | 0.19 | 1 | 10
72 | 95 | CONCLUIDO | 5.4634 | 18.3 | 15.54 | 116.53 | 1.58 | 8 | 213.87 | 53.44 | 19 | 6 | 46.44 | 26611.98 | 182.48 | 467.07 | 56.5 | 39.61 | 3503.19 | 0.7 | 0.75 | 2.62 | 0.2 | 1 | 10
73 | 95 | CONCLUIDO | 5.4654 | 18.3 | 15.53 | 116.48 | 1.6 | 8 | 214.28 | 53.44 | 19.25 | 6 | 46.6 | 26662.08 | 182.32 | 467.07 | 56.45 | 39.61 | 3477.39 | 0.7 | 0.75 | 2.62 | 0.2 | 1 | 10
74 | 95 | CONCLUIDO | 5.4685 | 18.29 | 15.52 | 116.4 | 1.61 | 8 | 214.69 | 53.44 | 19.5 | 6 | 46.75 | 26712.23 | 182.01 | 467.07 | 56.13 | 39.61 | 3314 | 0.71 | 0.75 | 2.62 | 0.19 | 1 | 10
75 | 95 | CONCLUIDO | 5.4668 | 18.29 | 15.53 | 116.44 | 1.63 | 8 | 215.09 | 53.44 | 19.75 | 6 | 46.91 | 26762.44 | 182.09 | 467.07 | 56.28 | 39.61 | 3389.19 | 0.7 | 0.75 | 2.62 | 0.19 | 1 | 10
76 | 95 | CONCLUIDO | 5.4645 | 18.3 | 15.53 | 116.5 | 1.65 | 8 | 215.5 | 53.44 | 20 | 6 | 47.07 | 26812.71 | 181.44 | 467.07 | 56.58 | 39.61 | 3542.01 | 0.7 | 0.75 | 2.62 | 0.2 | 1 | 10
77 | 95 | CONCLUIDO | 5.4636 | 18.3 | 15.54 | 116.53 | 1.67 | 8 | 215.91 | 53.44 | 20.25 | 6 | 47.23 | 26863.02 | 180.32 | 467.07 | 56.58 | 39.61 | 3543.29 | 0.7 | 0.75 | 2.62 | 0.2 | 1 | 10
78 | 95 | CONCLUIDO | 5.4629 | 18.31 | 15.54 | 116.54 | 1.68 | 8 | 216.32 | 53.44 | 20.5 | 6 | 47.38 | 26913.4 | 180.03 | 467.14 | 56.52 | 39.61 | 3512.2 | 0.7 | 0.75 | 2.62 | 0.21 | 1 | 10
79 | 95 | CONCLUIDO | 5.4653 | 18.3 | 15.53 | 116.48 | 1.7 | 8 | 216.73 | 53.44 | 20.75 | 6 | 47.54 | 26963.82 | 179.5 | 467.1 | 56.41 | 39.61 | 3453.81 | 0.7 | 0.75 | 2.62 | 0.2 | 1 | 10
80 | 95 | CONCLUIDO | 5.46 | 18.32 | 15.55 | 116.61 | 1.72 | 8 | 217.14 | 53.44 | 21 | 6 | 47.7 | 27014.3 | 177.68 | 467.07 | 57.14 | 39.61 | 3821.99 | 0.69 | 0.75 | 2.62 | 0.22 | 1 | 10
81 | 95 | CONCLUIDO | 5.482 | 18.24 | 15.51 | 132.96 | 1.74 | 7 | 217.55 | 53.44 | 21.25 | 5 | 47.86 | 27064.84 | 177.28 | 467.08 | 55.84 | 39.61 | 3175.92 | 0.71 | 0.75 | 2.62 | 0.18 | 1 | 10
82 | 95 | CONCLUIDO | 5.4807 | 18.25 | 15.52 | 133 | 1.75 | 7 | 217.96 | 53.44 | 21.5 | 5 | 48.02 | 27115.43 | 177.69 | 467.07 | 56.01 | 39.61 | 3259.22 | 0.71 | 0.75 | 2.62 | 0.18 | 1 | 10
83 | 95 | CONCLUIDO | 5.4819 | 18.24 | 15.51 | 132.97 | 1.77 | 7 | 218.37 | 53.44 | 21.75 | 5 | 48.18 | 27166.08 | 178 | 467.07 | 55.89 | 39.61 | 3198.66 | 0.71 | 0.75 | 2.62 | 0.18 | 1 | 10
84 | 95 | CONCLUIDO | 5.4811 | 18.24 | 15.52 | 132.99 | 1.79 | 7 | 218.78 | 53.44 | 22 | 5 | 48.34 | 27216.79 | 178.1 | 467.07 | 55.87 | 39.61 | 3193.11 | 0.71 | 0.75 | 2.62 | 0.18 | 1 | 10
85 | 95 | CONCLUIDO | 5.4826 | 18.24 | 15.51 | 132.95 | 1.8 | 7 | 219.19 | 53.44 | 22.25 | 5 | 48.51 | 27267.55 | 178.1 | 467.07 | 55.74 | 39.61 | 3126 | 0.71 | 0.75 | 2.62 | 0.18 | 1 | 10
86 | 95 | CONCLUIDO | 5.4843 | 18.23 | 15.5 | 132.9 | 1.82 | 7 | 219.6 | 53.44 | 22.5 | 5 | 48.67 | 27318.36 | 177.81 | 467.07 | 55.58 | 39.61 | 3043.76 | 0.71 | 0.75 | 2.62 | 0.17 | 1 | 10
87 | 95 | CONCLUIDO | 5.4882 | 18.22 | 15.49 | 132.79 | 1.84 | 7 | 220.01 | 53.44 | 22.75 | 5 | 48.83 | 27369.23 | 176.7 | 467.07 | 55.17 | 39.61 | 2841.08 | 0.72 | 0.75 | 2.62 | 0.16 | 1 | 10
88 | 95 | CONCLUIDO | 5.4871 | 18.22 | 15.5 | 132.82 | 1.85 | 7 | 220.43 | 53.44 | 23 | 4 | 48.99 | 27420.16 | 176.16 | 467.07 | 55.28 | 39.61 | 2893.68 | 0.72 | 0.75 | 2.62 | 0.16 | 1 | 10
89 | 95 | CONCLUIDO | 5.4853 | 18.23 | 15.5 | 132.87 | 1.87 | 7 | 220.84 | 53.44 | 23.25 | 4 | 49.16 | 27471.15 | 176.36 | 467.07 | 55.38 | 39.61 | 2945.88 | 0.72 | 0.75 | 2.62 | 0.17 | 1 | 10
90 | 95 | CONCLUIDO | 5.4876 | 18.22 | 15.49 | 132.8 | 1.89 | 7 | 221.25 | 53.44 | 23.5 | 4 | 49.32 | 27522.19 | 175.61 | 467.07 | 55.19 | 39.61 | 2850.42 | 0.72 | 0.75 | 2.62 | 0.16 | 1 | 10
91 | 95 | CONCLUIDO | 5.4876 | 18.22 | 15.49 | 132.8 | 1.9 | 7 | 221.67 | 53.44 | 23.75 | 4 | 49.48 | 27573.29 | 175.31 | 467.07 | 55.17 | 39.61 | 2841.38 | 0.72 | 0.75 | 2.62 | 0.16 | 1 | 10
92 | 95 | CONCLUIDO | 5.4881 | 18.22 | 15.49 | 132.79 | 1.92 | 7 | 222.08 | 53.44 | 24 | 4 | 49.65 | 27624.44 | 175.03 | 467.07 | 54.99 | 39.61 | 2748.52 | 0.72 | 0.75 | 2.62 | 0.16 | 1 | 10
93 | 95 | CONCLUIDO | 5.4855 | 18.23 | 15.5 | 132.86 | 1.94 | 7 | 222.5 | 53.44 | 24.25 | 3 | 49.81 | 27675.78 | 174.37 | 467.07 | 55.3 | 39.61 | 2906.68 | 0.72 | 0.75 | 2.62 | 0.17 | 1 | 10
94 | 95 | CONCLUIDO | 5.484 | 18.23 | 15.51 | 132.9 | 1.95 | 7 | 222.92 | 53.44 | 24.5 | 3 | 49.98 | 27727.05 | 173.91 | 467.07 | 55.51 | 39.61 | 3011.83 | 0.71 | 0.75 | 2.62 | 0.17 | 1 | 10
95 | 95 | CONCLUIDO | 5.4846 | 18.23 | 15.5 | 132.89 | 1.97 | 7 | 223.33 | 53.44 | 24.75 | 3 | 50.15 | 27778.39 | 173.38 | 467.07 | 55.37 | 39.61 | 2938.43 | 0.72 | 0.75 | 2.62 | 0.17 | 1 | 10
96 | 95 | CONCLUIDO | 5.4855 | 18.23 | 15.5 | 132.86 | 1.99 | 7 | 223.75 | 53.44 | 25 | 3 | 50.31 | 27829.77 | 172.94 | 467.08 | 55.32 | 39.61 | 2917.99 | 0.72 | 0.75 | 2.62 | 0.17 | 1 | 10
97 | 95 | CONCLUIDO | 5.5064 | 18.16 | 15.47 | 154.69 | 2 | 6 | 224.17 | 53.44 | 25.25 | 2 | 50.48 | 27881.22 | 172.38 | 467.11 | 54.27 | 39.61 | 2393.72 | 0.73 | 0.75 | 2.62 | 0.14 | 1 | 10
98 | 95 | CONCLUIDO | 5.5065 | 18.16 | 15.47 | 154.68 | 2.02 | 6 | 224.58 | 53.44 | 25.5 | 1 | 50.65 | 27932.73 | 172.58 | 467.07 | 54.21 | 39.61 | 2367.68 | 0.73 | 0.75 | 2.62 | 0.14 | 1 | 10
99 | 95 | CONCLUIDO | 5.5043 | 18.17 | 15.48 | 154.76 | 2.03 | 6 | 225 | 53.44 | 25.75 | 1 | 50.82 | 27984.29 | 172.75 | 467.07 | 54.44 | 39.61 | 2481.8 | 0.73 | 0.75 | 2.62 | 0.14 | 1 | 10
100 | 95 | CONCLUIDO | 5.504 | 18.17 | 15.48 | 154.77 | 2.05 | 6 | 225.42 | 53.44 | 26 | 1 | 50.98 | 28035.92 | 173.1 | 467.07 | 54.51 | 39.61 | 2516.85 | 0.73 | 0.75 | 2.62 | 0.14 | 1 | 10
101 | 95 | CONCLUIDO | 5.5043 | 18.17 | 15.48 | 154.76 | 2.07 | 6 | 225.84 | 53.44 | 26.25 | 1 | 51.15 | 28087.6 | 173.39 | 467.08 | 54.48 | 39.61 | 2502.8 | 0.73 | 0.75 | 2.62 | 0.14 | 1 | 10
102 | 95 | CONCLUIDO | 5.5045 | 18.17 | 15.47 | 154.75 | 2.08 | 6 | 226.26 | 53.44 | 26.5 | 0 | 51.32 | 28139.34 | 173.64 | 467.07 | 54.42 | 39.61 | 2472.01 | 0.73 | 0.75 | 2.62 | 0.14 | 1 | 10
0 | 55 | CONCLUIDO | 4.0234 | 24.85 | 19.43 | 8.33 | 0.15 | 140 | 116.05 | 43.4 | 1 | 138 | 16.65 | 14546.17 | 192.93 | 467.13 | 183.48 | 39.61 | 66331.69 | 0.22 | 0.6 | 2.84 | 4.09 | 1 | 10
1 | 55 | CONCLUIDO | 4.3423 | 23.03 | 18.41 | 10.42 | 0.19 | 106 | 116.37 | 43.4 | 1.25 | 104 | 16.72 | 14585.96 | 182.08 | 467.27 | 150.13 | 39.61 | 49827.74 | 0.26 | 0.63 | 2.79 | 3.08 | 1 | 10
2 | 55 | CONCLUIDO | 4.5706 | 21.88 | 17.76 | 12.54 | 0.23 | 85 | 116.69 | 43.4 | 1.5 | 83 | 16.79 | 14625.77 | 175 | 467.12 | 129.18 | 39.61 | 39456.43 | 0.31 | 0.66 | 2.75 | 2.43 | 1 | 10
3 | 55 | CONCLUIDO | 4.7261 | 21.16 | 17.38 | 14.69 | 0.26 | 71 | 117.01 | 43.4 | 1.75 | 69 | 16.86 | 14665.62 | 170.4 | 467.34 | 115.85 | 39.61 | 32861.38 | 0.34 | 0.67 | 2.74 | 2.04 | 1 | 10
4 | 55 | CONCLUIDO | 4.8516 | 20.61 | 17.07 | 16.79 | 0.3 | 61 | 117.34 | 43.4 | 2 | 59 | 16.94 | 14705.49 | 166.63 | 467.09 | 106.56 | 39.61 | 28264.86 | 0.37 | 0.68 | 2.71 | 1.74 | 1 | 10
5 | 55 | CONCLUIDO | 4.9375 | 20.25 | 16.88 | 18.75 | 0.34 | 54 | 117.66 | 43.4 | 2.25 | 52 | 17.01 | 14745.39 | 163.99 | 467.09 | 100.9 | 39.61 | 25470.85 | 0.39 | 0.69 | 2.69 | 1.54 | 1 | 10
6 | 55 | CONCLUIDO | 5.0234 | 19.91 | 16.68 | 20.84 | 0.37 | 48 | 117.98 | 43.4 | 2.5 | 46 | 17.08 | 14785.31 | 161.27 | 467.15 | 93.63 | 39.61 | 21867.66 | 0.42 | 0.7 | 2.69 | 1.34 | 1 | 10
7 | 55 | CONCLUIDO | 5.0874 | 19.66 | 16.55 | 23.09 | 0.41 | 43 | 118.31 | 43.4 | 2.75 | 41 | 17.16 | 14825.26 | 159.37 | 467.13 | 89.28 | 39.61 | 19716.54 | 0.44 | 0.7 | 2.68 | 1.21 | 1 | 10
8 | 55 | CONCLUIDO | 5.1389 | 19.46 | 16.44 | 25.3 | 0.45 | 39 | 118.63 | 43.4 | 3 | 37 | 17.23 | 14865.24 | 157.72 | 467.1 | 85.92 | 39.61 | 18055.79 | 0.46 | 0.71 | 2.68 | 1.11 | 1 | 10
9 | 55 | CONCLUIDO | 5.1858 | 19.28 | 16.34 | 27.23 | 0.48 | 36 | 118.96 | 43.4 | 3.25 | 34 | 17.31 | 14905.25 | 155.9 | 467.13 | 83.12 | 39.61 | 16669.16 | 0.48 | 0.71 | 2.65 | 1 | 1 | 10
10 | 55 | CONCLUIDO | 5.2295 | 19.12 | 16.25 | 29.54 | 0.52 | 33 | 119.28 | 43.4 | 3.5 | 31 | 17.38 | 14945.29 | 154.14 | 467.11 | 79.81 | 39.61 | 15033.27 | 0.5 | 0.72 | 2.66 | 0.92 | 1 | 10
11 | 55 | CONCLUIDO | 5.2605 | 19.01 | 16.18 | 31.33 | 0.55 | 31 | 119.61 | 43.4 | 3.75 | 29 | 17.46 | 14985.35 | 152.91 | 467.09 | 77.64 | 39.61 | 13954.51 | 0.51 | 0.72 | 2.66 | 0.85 | 1 | 10
12 | 55 | CONCLUIDO | 5.2889 | 18.91 | 16.13 | 33.37 | 0.59 | 29 | 119.93 | 43.4 | 4 | 27 | 17.53 | 15025.44 | 151.58 | 467.08 | 76.04 | 39.61 | 13168.18 | 0.52 | 0.72 | 2.65 | 0.8 | 1 | 10
13 | 55 | CONCLUIDO | 5.3162 | 18.81 | 16.08 | 35.74 | 0.62 | 27 | 120.26 | 43.4 | 4.25 | 25 | 17.61 | 15065.56 | 150.34 | 467.08 | 74.43 | 39.61 | 12368.45 | 0.53 | 0.73 | 2.65 | 0.75 | 1 | 10
14 | 55 | CONCLUIDO | 5.3479 | 18.7 | 16.02 | 38.44 | 0.66 | 25 | 120.58 | 43.4 | 4.5 | 23 | 17.68 | 15105.7 | 148.72 | 467.08 | 72.27 | 39.61 | 11302.23 | 0.55 | 0.73 | 2.65 | 0.68 | 1 | 10
15 | 55 | CONCLUIDO | 5.3606 | 18.65 | 16 | 39.99 | 0.69 | 24 | 120.91 | 43.4 | 4.75 | 22 | 17.76 | 15145.88 | 147.89 | 467.08 | 71.53 | 39.61 | 10937.76 | 0.55 | 0.73 | 2.65 | 0.66 | 1 | 10
16 | 55 | CONCLUIDO | 5.3967 | 18.53 | 15.92 | 43.42 | 0.73 | 22 | 121.23 | 43.4 | 5 | 20 | 17.83 | 15186.08 | 146.48 | 467.09 | 68.93 | 39.61 | 9645.65 | 0.57 | 0.73 | 2.65 | 0.59 | 1 | 10
17 | 55 | CONCLUIDO | 5.4109 | 18.48 | 15.9 | 45.42 | 0.76 | 21 | 121.56 | 43.4 | 5.25 | 19 | 17.91 | 15226.31 | 145.43 | 467.09 | 68.14 | 39.61 | 9257.37 | 0.58 | 0.73 | 2.64 | 0.56 | 1 | 10
18 | 55 | CONCLUIDO | 5.4201 | 18.45 | 15.89 | 47.66 | 0.8 | 20 | 121.89 | 43.4 | 5.5 | 18 | 17.99 | 15266.56 | 144.54 | 467.07 | 68.06 | 39.61 | 9221.62 | 0.58 | 0.73 | 2.64 | 0.55 | 1 | 10
19 | 55 | CONCLUIDO | 5.4329 | 18.41 | 15.87 | 50.11 | 0.83 | 19 | 122.21 | 43.4 | 5.75 | 17 | 18.06 | 15306.85 | 143.73 | 467.07 | 67.24 | 39.61 | 8816.59 | 0.59 | 0.74 | 2.64 | 0.54 | 1 | 10
20 | 55 | CONCLUIDO | 5.4349 | 18.4 | 15.86 | 50.09 | 0.86 | 19 | 122.54 | 43.4 | 6 | 17 | 18.14 | 15347.16 | 143.16 | 467.08 | 67.15 | 39.61 | 8772.87 | 0.59 | 0.74 | 2.64 | 0.53 | 1 | 10
21 | 55 | CONCLUIDO | 5.4531 | 18.34 | 15.82 | 52.75 | 0.9 | 18 | 122.87 | 43.4 | 6.25 | 16 | 18.22 | 15387.5 | 141.3 | 467.07 | 65.69 | 39.61 | 8047.9 | 0.6 | 0.74 | 2.65 | 0.49 | 1 | 10
22 | 55 | CONCLUIDO | 5.469 | 18.28 | 15.79 | 55.75 | 0.93 | 17 | 123.19 | 43.4 | 6.5 | 15 | 18.29 | 15427.87 | 140.74 | 467.07 | 64.89 | 39.61 | 7649.27 | 0.61 | 0.74 | 2.64 | 0.46 | 1 | 10
23 | 55 | CONCLUIDO | 5.4827 | 18.24 | 15.77 | 59.15 | 0.96 | 16 | 123.52 | 43.4 | 6.75 | 14 | 18.37 | 15468.27 | 139.59 | 467.07 | 64.33 | 39.61 | 7374.54 | 0.62 | 0.74 | 2.63 | 0.44 | 1 | 10
24 | 55 | CONCLUIDO | 5.4823 | 18.24 | 15.77 | 59.15 | 1 | 16 | 123.85 | 43.4 | 7 | 14 | 18.45 | 15508.69 | 138.82 | 467.07 | 64.27 | 39.61 | 7348.38 | 0.62 | 0.74 | 2.64 | 0.44 | 1 | 10
25 | 55 | CONCLUIDO | 5.5053 | 18.16 | 15.72 | 62.89 | 1.03 | 15 | 124.18 | 43.4 | 7.25 | 13 | 18.53 | 15549.15 | 137.34 | 467.09 | 62.53 | 39.61 | 6482.43 | 0.63 | 0.74 | 2.63 | 0.39 | 1 | 10
26 | 55 | CONCLUIDO | 5.4991 | 18.18 | 15.74 | 62.97 | 1.06 | 15 | 124.51 | 43.4 | 7.5 | 13 | 18.61 | 15589.63 | 136.75 | 467.08 | 63.28 | 39.61 | 6857.45 | 0.63 | 0.74 | 2.63 | 0.41 | 1 | 10
27 | 55 | CONCLUIDO | 5.52 | 18.12 | 15.7 | 67.27 | 1.1 | 14 | 124.83 | 43.4 | 7.75 | 12 | 18.68 | 15630.14 | 135.21 | 467.07 | 61.85 | 39.61 | 6146.12 | 0.64 | 0.74 | 2.63 | 0.36 | 1 | 10
28 | 55 | CONCLUIDO | 5.5311 | 18.08 | 15.69 | 72.39 | 1.13 | 13 | 125.16 | 43.4 | 8 | 11 | 18.76 | 15670.68 | 133.89 | 467.07 | 61.47 | 39.61 | 5962.74 | 0.64 | 0.74 | 2.63 | 0.35 | 1 | 10
29 | 55 | CONCLUIDO | 5.5357 | 18.06 | 15.67 | 72.32 | 1.16 | 13 | 125.49 | 43.4 | 8.25 | 11 | 18.84 | 15711.24 | 134.29 | 467.09 | 61.01 | 39.61 | 5729.94 | 0.65 | 0.74 | 2.63 | 0.34 | 1 | 10
30 | 55 | CONCLUIDO | 5.5333 | 18.07 | 15.68 | 72.36 | 1.19 | 13 | 125.82 | 43.4 | 8.5 | 11 | 18.92 | 15751.84 | 132.97 | 467.07 | 61.38 | 39.61 | 5914.21 | 0.65 | 0.74 | 2.62 | 0.34 | 1 | 10
31 | 55 | CONCLUIDO | 5.5491 | 18.02 | 15.65 | 78.25 | 1.22 | 12 | 126.15 | 43.4 | 8.75 | 10 | 19 | 15792.46 | 131.82 | 467.07 | 60.2 | 39.61 | 5332.39 | 0.66 | 0.75 | 2.63 | 0.32 | 1 | 10
32 | 55 | CONCLUIDO | 5.5493 | 18.02 | 15.65 | 78.25 | 1.26 | 12 | 126.48 | 43.4 | 9 | 10 | 19.08 | 15833.12 | 130.69 | 467.07 | 60.28 | 39.61 | 5370.39 | 0.66 | 0.75 | 2.63 | 0.32 | 1 | 10
33 | 55 | CONCLUIDO | 5.5707 | 17.95 | 15.6 | 85.11 | 1.29 | 11 | 126.81 | 43.4 | 9.25 | 9 | 19.16 | 15873.8 | 128.88 | 467.07 | 58.92 | 39.61 | 4697.89 | 0.67 | 0.75 | 2.62 | 0.27 | 1 | 10
34 | 55 | CONCLUIDO | 5.5638 | 17.97 | 15.63 | 85.23 | 1.32 | 11 | 127.14 | 43.4 | 9.5 | 9 | 19.24 | 15914.51 | 128.24 | 467.07 | 59.44 | 39.61 | 4953.72 | 0.67 | 0.75 | 2.63 | 0.29 | 1 | 10
35 | 55 | CONCLUIDO | 5.5678 | 17.96 | 15.61 | 85.16 | 1.35 | 11 | 127.47 | 43.4 | 9.75 | 8 | 19.32 | 15955.25 | 128.22 | 467.07 | 58.99 | 39.61 | 4731.42 | 0.67 | 0.75 | 2.63 | 0.28 | 1 | 10
36 | 55 | CONCLUIDO | 5.5636 | 17.97 | 15.63 | 85.24 | 1.38 | 11 | 127.8 | 43.4 | 10 | 7 | 19.4 | 15996.02 | 126.23 | 467.07 | 59.45 | 39.61 | 4960.17 | 0.67 | 0.75 | 2.63 | 0.29 | 1 | 10
37 | 55 | CONCLUIDO | 5.5825 | 17.91 | 15.59 | 93.54 | 1.41 | 10 | 128.13 | 43.4 | 10.25 | 4 | 19.48 | 16036.82 | 125.67 | 467.07 | 58.17 | 39.61 | 4324.79 | 0.68 | 0.75 | 2.63 | 0.26 | 1 | 10
38 | 55 | CONCLUIDO | 5.5789 | 17.92 | 15.6 | 93.61 | 1.44 | 10 | 128.46 | 43.4 | 10.5 | 1 | 19.56 | 16077.65 | 125.97 | 467.07 | 58.44 | 39.61 | 4458.9 | 0.68 | 0.75 | 2.63 | 0.27 | 1 | 10
39 | 55 | CONCLUIDO | 5.5786 | 17.93 | 15.6 | 93.61 | 1.47 | 10 | 128.79 | 43.4 | 10.75 | 1 | 19.64 | 16118.5 | 126.09 | 467.09 | 58.33 | 39.61 | 4405.45 | 0.68 | 0.75 | 2.64 | 0.27 | 1 | 10
40 | 55 | CONCLUIDO | 5.581 | 17.92 | 15.6 | 93.57 | 1.5 | 10 | 129.13 | 43.4 | 11 | 1 | 19.73 | 16159.39 | 126.11 | 467.07 | 58.19 | 39.61 | 4333.44 | 0.68 | 0.75 | 2.63 | 0.26 | 1 | 10
41 | 55 | CONCLUIDO | 5.5791 | 17.92 | 15.6 | 93.61 | 1.54 | 10 | 129.46 | 43.4 | 11.25 | 1 | 19.81 | 16200.3 | 126.43 | 467.07 | 58.37 | 39.61 | 4424.9 | 0.68 | 0.75 | 2.63 | 0.27 | 1 | 10
42 | 55 | CONCLUIDO | 5.5806 | 17.92 | 15.6 | 93.58 | 1.57 | 10 | 129.79 | 43.4 | 11.5 | 1 | 19.89 | 16241.25 | 126.47 | 467.07 | 58.34 | 39.61 | 4409.14 | 0.68 | 0.75 | 2.63 | 0.26 | 1 | 10
43 | 55 | CONCLUIDO | 5.5799 | 17.92 | 15.6 | 93.59 | 1.6 | 10 | 130.12 | 43.4 | 11.75 | 0 | 19.97 | 16282.22 | 126.78 | 467.07 | 58.34 | 39.61 | 4408.91 | 0.68 | 0.75 | 2.63 | 0.27 | 1 | 10

## gráficos
Selecione o eixo X:
Selecione o eixo Y:
Selecione o eixo Z:
Eixo X | Eixo Y | Eixo Z

## hidden (hidden)
Unnamed: 0
Volume de calda [L]
STATUS
Capacidade operacional [ha/h]
Tempo de missao [h]
Tempo util [h]
Tempo por voo [min]
Autonomia Projetada [h]
N° Voos
MTOW [kg]
Massa Estrutura [kg]
Combustível [kg]
Abastecimentos
Massa gerador
Potência gerador [W]
Combustível consumido [L]
Calda cons [L]
Distância percorrida [km]
Distância Pulverizando [km]
RTL ACUMULADO[m]
EOC [km/km]
EOC [h/h]
Tempo de manobra [h]
Tempo rtl_rtw [h]
V pulv [m/s]
V desloc [m/s]