## RESULTADOS_18
Unnamed: 0 | Volume de calda [L] | STATUS | Capacidade operacional [ha/h] | Tempo de missao [h] | Tempo util [h] | Tempo por voo [min] | Autonomia Projetada [h] | N° Voos | MTOW [kg] | Massa Estrutura [kg] | Combustível [kg] | Abastecimentos | Massa gerador | Potência gerador [W] | Combustível consumido [L] | Calda cons [L] | Distância percorrida [km] | Distância Pulverizando [km] | RTL ACUMULADO[m] | EOC [km/km] | EOC [h/h] | Tempo de manobra [h] | Tempo rtl_rtw [h] | V pulv [m/s] | V desloc [m/s] | Preço Total por ha Simples [R$/ha] | Preço Total por ha Presumido [R$/ha] | Preço Total por ha Real [R$/ha] | Preço Total Simples [R$] | Preço Total Presumido [R$] | Prod CAPEX [ha/h/R$] | Dias Trabalhados | Preço Total Real [R$]
0 | 100 | CONCLUIDO | 0.752 | 132.97 | 93.59 | 5.92 | 0.09 | 948 | 194.77 | 54.38 | 1 | 946 | 39.4 | 24256.19 | 1298.61 | 5422.2 | 1430.1 | 157.25 | 628709.66 | 0.11 | 0.54 | 15.1 | 37.79 | 1 | 10 | 3292.7484 | 4505.2836 | 4075.3057 | 3292748.3782 | 4505283.5969 | 7.0211e-07 | 2.7702 | 4075305.6536
1 | 100 | CONCLUIDO | 1.1886 | 84.13 | 68.55 | 12.24 | 0.18 | 336 | 196.32 | 54.38 | 2 | 334 | 39.95 | 24447.22 | 927.6 | 5419.27 | 590.3 | 157.25 | 211868.22 | 0.27 | 0.74 | 14.09 | 12.78 | 1 | 10 | 1501.752 | 2054.7633 | 1858.6596 | 1501751.9517 | 2054763.2729 | 1.1097e-06 | 1.7527 | 1858659.55
2 | 100 | CONCLUIDO | 1.3581 | 73.63 | 63.3 | 18.89 | 0.27 | 201 | 197.88 | 54.38 | 3 | 199 | 40.5 | 24639 | 832.83 | 5418.86 | 415.18 | 157.25 | 124985.14 | 0.38 | 0.8 | 13.87 | 7.53 | 1 | 10 | 1190.7318 | 1629.2117 | 1473.722 | 1190731.7611 | 1629211.7269 | 1.268e-06 | 1.534 | 1473722.0463
3 | 100 | CONCLUIDO | 1.4487 | 69.03 | 61.03 | 25.97 | 0.36 | 141 | 199.44 | 54.38 | 4 | 139 | 41.06 | 24831.54 | 778.46 | 5418.61 | 339.05 | 157.25 | 87221.35 | 0.46 | 0.83 | 13.78 | 5.26 | 1 | 10 | 1053.6124 | 1441.599 | 1304.0148 | 1053612.3979 | 1441598.9649 | 1.3526e-06 | 1.4381 | 1304014.783
4 | 100 | CONCLUIDO | 1.5055 | 66.43 | 59.75 | 33.5 | 0.44 | 107 | 201.01 | 54.38 | 5 | 105 | 41.63 | 25024.84 | 737.09 | 5418.44 | 296.76 | 157.25 | 66244.24 | 0.53 | 0.85 | 13.71 | 3.98 | 1 | 10 | 970.1928 | 1327.4606 | 1200.7696 | 970192.7767 | 1327460.5589 | 1.4056e-06 | 1.384 | 1200769.5863
5 | 100 | CONCLUIDO | 1.5446 | 64.74 | 58.92 | 41.59 | 0.53 | 85 | 202.58 | 54.38 | 6 | 83 | 42.2 | 25218.93 | 698.24 | 5418.52 | 268.63 | 157.25 | 52290.09 | 0.59 | 0.86 | 13.69 | 3.15 | 1 | 10 | 907.4445 | 1241.6056 | 1123.1085 | 907444.5362 | 1241605.6481 | 1.4421e-06 | 1.3487 | 1123108.5476
6 | 100 | CONCLUIDO | 1.5741 | 63.53 | 58.33 | 50.72 | 0.61 | 69 | 204.16 | 54.38 | 7 | 67 | 42.78 | 25413.94 | 661.24 | 5418.38 | 249.6 | 157.25 | 42852.37 | 0.63 | 0.87 | 13.65 | 2.57 | 1 | 10 | 855.6932 | 1170.7971 | 1059.0579 | 855693.1582 | 1170797.1296 | 1.4697e-06 | 1.3235 | 1059057.8948
7 | 100 | CONCLUIDO | 1.5956 | 62.67 | 57.9 | 59.89 | 0.69 | 58 | 205.75 | 54.38 | 8 | 35 | 43.37 | 25609.61 | 627.97 | 5418.67 | 234.23 | 157.25 | 35224.34 | 0.67 | 0.88 | 13.66 | 2.13 | 1 | 10 | 813.806 | 1113.4853 | 1007.2158 | 813806.0245 | 1113485.3053 | 1.4897e-06 | 1.3056 | 1007215.8306
8 | 100 | CONCLUIDO | 1.5981 | 62.57 | 57.88 | 62.01 | 0.77 | 56 | 207.34 | 54.38 | 9 | 1 | 43.96 | 25806.1 | 624.86 | 5418.56 | 232.2 | 157.25 | 34219.17 | 0.68 | 0.88 | 13.69 | 2.11 | 1 | 10 | 809.7945 | 1107.9966 | 1002.2509 | 809794.4992 | 1107996.5594 | 1.4921e-06 | 1.3035 | 1002250.9228
9 | 100 | CONCLUIDO | 1.5983 | 62.57 | 57.87 | 62.01 | 0.85 | 56 | 208.94 | 54.38 | 10 | 0 | 44.56 | 26003.41 | 628.8 | 5418.58 | 232 | 157.25 | 34120.77 | 0.68 | 0.88 | 13.69 | 2.11 | 1 | 10 | 813.0011 | 1112.384 | 1006.2196 | 813001.1031 | 1112383.9764 | 1.4923e-06 | 1.3035 | 1006219.6109

## RESULTADOS_6
Unnamed: 0 | Volume de calda [L] | STATUS | Capacidade operacional [ha/h] | Tempo de missao [h] | Tempo util [h] | Tempo por voo [min] | Autonomia Projetada [h] | N° Voos | MTOW [kg] | Massa Estrutura [kg] | Combustível [kg] | Abastecimentos | Massa gerador | Potência gerador [W] | Combustível consumido [L] | Calda cons [L] | Distância percorrida [km] | Distância Pulverizando [km] | RTL ACUMULADO[m] | EOC [km/km] | EOC [h/h] | Tempo de manobra [h] | Tempo rtl_rtw [h] | V pulv [m/s] | V desloc [m/s] | Preço Total por ha Simples [R$/ha] | Preço Total por ha Presumido [R$/ha] | Preço Total por ha Real [R$/ha] | Preço Total Simples [R$] | Preço Total Presumido [R$] | Prod CAPEX [ha/h/R$] | Dias Trabalhados | Preço Total Real [R$]
0 | 40 | CONCLUIDO | 1.2331 | 81.1 | 71.43 | 10.48 | 0.2 | 409 | 89.87 | 37.55 | 1 | 407 | 11.32 | 11317.98 | 564.38 | 5419.94 | 686.94 | 157.25 | 259824.05 | 0.23 | 0.71 | 14.21 | 15.65 | 1 | 10 | 929.9531 | 1272.4028 | 1150.9665 | 929953.0851 | 1272402.8376 | 1.3078e-06 | 1.6896 | 1150966.4966
1 | 40 | CONCLUIDO | 1.5063 | 66.39 | 61.54 | 23.98 | 0.39 | 154 | 91.1 | 37.55 | 2 | 130 | 11.54 | 11468.97 | 423.76 | 5418.74 | 355.52 | 157.25 | 95389.62 | 0.44 | 0.83 | 13.82 | 5.77 | 1 | 10 | 600.7102 | 821.9182 | 743.4754 | 600710.1742 | 821918.1618 | 1.5975e-06 | 1.3831 | 743475.446
2 | 40 | CONCLUIDO | 1.5263 | 65.52 | 60.99 | 26.71 | 0.57 | 137 | 92.32 | 37.55 | 3 | 0 | 11.77 | 11620.34 | 412.27 | 5419.29 | 332.39 | 157.25 | 83910.05 | 0.47 | 0.83 | 13.93 | 5.22 | 1 | 10 | 580.7603 | 794.6219 | 718.7843 | 580760.3098 | 794621.8772 | 1.6188e-06 | 1.365 | 718784.2805

## RESULTADOS_4
Unnamed: 0 | Volume de calda [L] | STATUS | Capacidade operacional [ha/h] | Tempo de missao [h] | Tempo util [h] | Tempo por voo [min] | Autonomia Projetada [h] | N° Voos | MTOW [kg] | Massa Estrutura [kg] | Combustível [kg] | Abastecimentos | Massa gerador | Potência gerador [W] | Combustível consumido [L] | Calda cons [L] | Distância percorrida [km] | Distância Pulverizando [km] | RTL ACUMULADO[m] | EOC [km/km] | EOC [h/h] | Tempo de manobra [h] | Tempo rtl_rtw [h] | V pulv [m/s] | V desloc [m/s] | Preço Total por ha Simples [R$/ha] | Preço Total por ha Presumido [R$/ha] | Preço Total por ha Real [R$/ha] | Preço Total Simples [R$] | Preço Total Presumido [R$] | Prod CAPEX [ha/h/R$] | Dias Trabalhados | Preço Total Real [R$]
0 | 30 | CONCLUIDO | 1.3438 | 74.42 | 67.69 | 12.93 | 0.24 | 314 | 71.52 | 32.27 | 1 | 312 | 8.25 | 9054.6 | 434.2 | 5419.02 | 562.43 | 157.25 | 198046.25 | 0.28 | 0.75 | 14.04 | 11.91 | 1 | 10 | 678.6915 | 928.6157 | 839.9899 | 678691.5202 | 928615.6798 | 1.4743e-06 | 1.5504 | 839989.9026
1 | 30 | CONCLUIDO | 1.4844 | 67.37 | 62.69 | 20.67 | 0.48 | 182 | 72.7 | 32.27 | 2 | 0 | 8.43 | 9200.25 | 367.2 | 5419.99 | 386.72 | 157.25 | 110848.71 | 0.41 | 0.81 | 14.07 | 6.92 | 1 | 10 | 537.6869 | 735.6869 | 665.474 | 537686.8695 | 735686.8959 | 1.6286e-06 | 1.4035 | 665473.9711

## RESULTADOS_1
Unnamed: 0 | Volume de calda [L] | STATUS | Capacidade operacional [ha/h] | Tempo de missao [h] | Tempo util [h] | Tempo por voo [min] | Autonomia Projetada [h] | N° Voos | MTOW [kg] | Massa Estrutura [kg] | Combustível [kg] | Abastecimentos | Massa gerador | Potência gerador [W] | Combustível consumido [L] | Calda cons [L] | Distância percorrida [km] | Distância Pulverizando [km] | RTL ACUMULADO[m] | EOC [km/km] | EOC [h/h] | Tempo de manobra [h] | Tempo rtl_rtw [h] | V pulv [m/s] | V desloc [m/s] | Preço Total por ha Simples [R$/ha] | Preço Total por ha Presumido [R$/ha] | Preço Total por ha Real [R$/ha] | Preço Total Simples [R$] | Preço Total Presumido [R$] | Prod CAPEX [ha/h/R$] | Dias Trabalhados | Preço Total Real [R$]
0 | 15 | CONCLUIDO | 1.3271 | 75.35 | 69.63 | 11.54 | 0.43 | 362 | 39.78 | 19.54 | 1 | 0 | 4.24 | 5140 | 275.37 | 5421.18 | 609.7 | 157.25 | 221437.46 | 0.26 | 0.73 | 14.6 | 13.86 | 1 | 10 | 471.9803 | 645.7842 | 584.1515 | 471980.2733 | 645784.2322 | 1.5627e-06 | 1.5698 | 584151.4914

## RESULTADOS_12
Unnamed: 0 | Volume de calda [L] | STATUS | Capacidade operacional [ha/h] | Tempo de missao [h] | Tempo util [h] | Tempo por voo [min] | Autonomia Projetada [h] | N° Voos | MTOW [kg] | Massa Estrutura [kg] | Combustível [kg] | Abastecimentos | Massa gerador | Potência gerador [W] | Combustível consumido [L] | Calda cons [L] | Distância percorrida [km] | Distância Pulverizando [km] | RTL ACUMULADO[m] | EOC [km/km] | EOC [h/h] | Tempo de manobra [h] | Tempo rtl_rtw [h] | V pulv [m/s] | V desloc [m/s] | Preço Total por ha Simples [R$/ha] | Preço Total por ha Presumido [R$/ha] | Preço Total por ha Real [R$/ha] | Preço Total Simples [R$] | Preço Total Presumido [R$] | Prod CAPEX [ha/h/R$] | Dias Trabalhados | Preço Total Real [R$]
0 | 70 | CONCLUIDO | 0.9698 | 103.11 | 81.7 | 7.38 | 0.12 | 664 | 141.81 | 47.83 | 1 | 662 | 22.98 | 17723.39 | 913.2 | 5420.9 | 1030.39 | 157.25 | 430276.66 | 0.15 | 0.62 | 14.64 | 25.92 | 1 | 10 | 1836.733 | 2513.0991 | 2273.2524 | 1836732.9693 | 2513099.0795 | 9.5503e-07 | 2.1481 | 2273252.4305
1 | 70 | CONCLUIDO | 1.3384 | 74.72 | 65.24 | 15.59 | 0.25 | 251 | 143.17 | 47.83 | 2 | 249 | 23.34 | 17891.86 | 694.85 | 5419.31 | 479.88 | 157.25 | 157086.29 | 0.33 | 0.78 | 13.95 | 9.47 | 1 | 10 | 1029.7442 | 1408.9414 | 1274.474 | 1029744.1537 | 1408941.3801 | 1.318e-06 | 1.5567 | 1274473.9923
2 | 70 | CONCLUIDO | 1.4741 | 67.84 | 61.3 | 24.69 | 0.37 | 149 | 144.54 | 47.83 | 3 | 147 | 23.71 | 18060.85 | 616.89 | 5418.61 | 349.14 | 157.25 | 92222.74 | 0.45 | 0.83 | 13.76 | 5.54 | 1 | 10 | 845.8719 | 1157.3592 | 1046.9025 | 845871.8721 | 1157359.2127 | 1.4516e-06 | 1.4133 | 1046902.4738
3 | 70 | CONCLUIDO | 1.5459 | 64.69 | 59.54 | 35.37 | 0.49 | 101 | 145.92 | 47.83 | 4 | 99 | 24.09 | 18230.35 | 558.23 | 5418.48 | 290 | 157.25 | 62892.4 | 0.54 | 0.85 | 13.7 | 3.78 | 1 | 10 | 747.6786 | 1023.0068 | 925.3725 | 747678.5909 | 1023006.8333 | 1.5224e-06 | 1.3477 | 925372.497
4 | 70 | CONCLUIDO | 1.5791 | 63.33 | 58.79 | 44.09 | 0.6 | 80 | 147.3 | 47.83 | 5 | 11 | 24.47 | 18400.38 | 518.24 | 5418.63 | 261.88 | 157.25 | 48939.81 | 0.6 | 0.86 | 13.75 | 3.02 | 1 | 10 | 694.4702 | 950.2048 | 859.5186 | 694470.2454 | 950204.8276 | 1.555e-06 | 1.3194 | 859518.6124
5 | 70 | CONCLUIDO | 1.5808 | 63.26 | 58.75 | 44.62 | 0.71 | 79 | 148.68 | 47.83 | 6 | 0 | 24.85 | 18570.94 | 521.81 | 5418.94 | 259.8 | 157.25 | 47904.09 | 0.61 | 0.87 | 13.76 | 2.98 | 1 | 10 | 696.6339 | 953.1653 | 862.1965 | 696633.9445 | 953165.2962 | 1.5567e-06 | 1.3179 | 862196.5381

## RESULTADOS_16
Unnamed: 0 | Volume de calda [L] | STATUS | Capacidade operacional [ha/h] | Tempo de missao [h] | Tempo util [h] | Tempo por voo [min] | Autonomia Projetada [h] | N° Voos | MTOW [kg] | Massa Estrutura [kg] | Combustível [kg] | Abastecimentos | Massa gerador | Potência gerador [W] | Combustível consumido [L] | Calda cons [L] | Distância percorrida [km] | Distância Pulverizando [km] | RTL ACUMULADO[m] | EOC [km/km] | EOC [h/h] | Tempo de manobra [h] | Tempo rtl_rtw [h] | V pulv [m/s] | V desloc [m/s] | Preço Total por ha Simples [R$/ha] | Preço Total por ha Presumido [R$/ha] | Preço Total por ha Real [R$/ha] | Preço Total Simples [R$] | Preço Total Presumido [R$] | Prod CAPEX [ha/h/R$] | Dias Trabalhados | Preço Total Real [R$]
0 | 90 | CONCLUIDO | 0.8214 | 121.75 | 89.25 | 6.33 | 0.1 | 846 | 176.73 | 52.44 | 1 | 844 | 33.29 | 22031.19 | 1160.66 | 5421.73 | 1284.24 | 157.25 | 556286.93 | 0.12 | 0.57 | 14.93 | 33.45 | 1 | 10 | 2712.8439 | 3711.8328 | 3357.5807 | 2712843.9467 | 3711832.7701 | 7.7947e-07 | 2.5365 | 3357580.6601
1 | 90 | CONCLUIDO | 1.2372 | 80.83 | 67.46 | 13.14 | 0.2 | 308 | 178.21 | 52.44 | 2 | 306 | 33.77 | 22213.89 | 850.89 | 5419.86 | 553.92 | 157.25 | 193820.14 | 0.28 | 0.75 | 14.04 | 11.68 | 1 | 10 | 1334.8574 | 1826.4108 | 1652.1007 | 1334857.4078 | 1826410.7951 | 1.174e-06 | 1.684 | 1652100.7122
2 | 90 | CONCLUIDO | 1.3963 | 71.62 | 62.65 | 20.43 | 0.3 | 184 | 179.7 | 52.44 | 3 | 182 | 34.26 | 22397.24 | 763.2 | 5419.16 | 393.66 | 157.25 | 114308.85 | 0.4 | 0.81 | 13.83 | 6.88 | 1 | 10 | 1072.8582 | 1467.9319 | 1327.8345 | 1072858.1791 | 1467931.8918 | 1.325e-06 | 1.4921 | 1327834.5323
3 | 90 | CONCLUIDO | 1.4801 | 67.56 | 60.55 | 28.16 | 0.39 | 129 | 181.19 | 52.44 | 4 | 127 | 34.75 | 22581.25 | 710.21 | 5418.63 | 323.83 | 157.25 | 79669.12 | 0.49 | 0.84 | 13.74 | 4.79 | 1 | 10 | 953.3505 | 1304.4163 | 1179.9246 | 953350.5447 | 1304416.2741 | 1.4045e-06 | 1.4075 | 1179924.6156
4 | 90 | CONCLUIDO | 1.5335 | 65.21 | 59.34 | 36.71 | 0.49 | 97 | 182.69 | 52.44 | 5 | 95 | 35.25 | 22766.06 | 665.06 | 5418.53 | 283.15 | 157.25 | 59490.27 | 0.56 | 0.86 | 13.7 | 3.58 | 1 | 10 | 874.51 | 1196.5432 | 1082.3468 | 874510.0441 | 1196543.2229 | 1.4552e-06 | 1.3585 | 1082346.8171
5 | 90 | CONCLUIDO | 1.5707 | 63.67 | 58.54 | 46.22 | 0.58 | 76 | 184.19 | 52.44 | 6 | 74 | 35.75 | 22951.43 | 623.96 | 5418.36 | 256.44 | 157.25 | 46238.14 | 0.61 | 0.87 | 13.66 | 2.78 | 1 | 10 | 814.5953 | 1114.5652 | 1008.1926 | 814595.2514 | 1114565.1604 | 1.4905e-06 | 1.3265 | 1008192.6258
6 | 90 | CONCLUIDO | 1.5924 | 62.8 | 58.14 | 55.37 | 0.67 | 63 | 185.7 | 52.44 | 7 | 23 | 36.26 | 23137.49 | 589.08 | 5418.69 | 241.29 | 157.25 | 38728.9 | 0.65 | 0.87 | 13.69 | 2.37 | 1 | 10 | 771.9202 | 1056.1753 | 955.3754 | 771920.1947 | 1056175.2651 | 1.5111e-06 | 1.3083 | 955375.3801
7 | 90 | CONCLUIDO | 1.5934 | 62.76 | 58.14 | 56.26 | 0.76 | 62 | 187.22 | 52.44 | 8 | 0 | 36.78 | 23324.24 | 589.5 | 5418.78 | 240.34 | 157.25 | 38258.32 | 0.65 | 0.87 | 13.72 | 2.37 | 1 | 10 | 771.7954 | 1056.0046 | 955.221 | 771795.4352 | 1056004.5636 | 1.5121e-06 | 1.3075 | 955220.9702

## RESULTADOS_0
Unnamed: 0 | Volume de calda [L] | STATUS | Capacidade operacional [ha/h] | Tempo de missao [h] | Tempo util [h] | Tempo por voo [min] | Autonomia Projetada [h] | N° Voos | MTOW [kg] | Massa Estrutura [kg] | Combustível [kg] | Abastecimentos | Massa gerador | Potência gerador [W] | Combustível consumido [L] | Calda cons [L] | Distância percorrida [km] | Distância Pulverizando [km] | RTL ACUMULADO[m] | EOC [km/km] | EOC [h/h] | Tempo de manobra [h] | Tempo rtl_rtw [h] | V pulv [m/s] | V desloc [m/s] | Preço Total por ha Simples [R$/ha] | Preço Total por ha Presumido [R$/ha] | Preço Total por ha Real [R$/ha] | Preço Total Simples [R$] | Preço Total Presumido [R$] | Prod CAPEX [ha/h/R$] | Dias Trabalhados | Preço Total Real [R$]
0 | 10 | CONCLUIDO | 1.188 | 84.18 | 76.51 | 8.47 | 0.64 | 542 | 26.11 | 12.1 | 1 | 0 | 3.01 | 3454.41 | 222.59 | 5422.52 | 830.63 | 157.25 | 331001.71 | 0.19 | 0.66 | 15.13 | 20.72 | 1 | 10 | 452.7912 | 619.5288 | 560.4019 | 452791.16 | 619528.8408 | 1.4486e-06 | 1.7537 | 560401.8778

## RESULTADOS_7
Unnamed: 0 | Volume de calda [L] | STATUS | Capacidade operacional [ha/h] | Tempo de missao [h] | Tempo util [h] | Tempo por voo [min] | Autonomia Projetada [h] | N° Voos | MTOW [kg] | Massa Estrutura [kg] | Combustível [kg] | Abastecimentos | Massa gerador | Potência gerador [W] | Combustível consumido [L] | Calda cons [L] | Distância percorrida [km] | Distância Pulverizando [km] | RTL ACUMULADO[m] | EOC [km/km] | EOC [h/h] | Tempo de manobra [h] | Tempo rtl_rtw [h] | V pulv [m/s] | V desloc [m/s] | Preço Total por ha Simples [R$/ha] | Preço Total por ha Presumido [R$/ha] | Preço Total por ha Real [R$/ha] | Preço Total Simples [R$] | Preço Total Presumido [R$] | Prod CAPEX [ha/h/R$] | Dias Trabalhados | Preço Total Real [R$]
0 | 45 | CONCLUIDO | 1.1844 | 84.43 | 73.15 | 9.71 | 0.18 | 452 | 98.71 | 39.72 | 1 | 450 | 12.99 | 12407.75 | 623.78 | 5420.62 | 744.84 | 157.25 | 288558.49 | 0.21 | 0.7 | 14.27 | 17.37 | 1 | 10 | 1059.432 | 1449.5616 | 1311.2174 | 1059431.9779 | 1449561.571 | 1.2378e-06 | 1.759 | 1311217.4492
1 | 45 | CONCLUIDO | 1.4772 | 67.7 | 62.17 | 21.69 | 0.35 | 172 | 99.95 | 39.72 | 2 | 170 | 13.24 | 12561.45 | 475.22 | 5419.21 | 378.22 | 157.25 | 106648.74 | 0.42 | 0.82 | 13.79 | 6.4 | 1 | 10 | 672.7353 | 920.4661 | 832.6181 | 672735.2962 | 920466.1112 | 1.5438e-06 | 1.4104 | 832618.1174
2 | 45 | CONCLUIDO | 1.5407 | 64.91 | 60.41 | 29.71 | 0.52 | 122 | 101.2 | 39.72 | 3 | 0 | 13.49 | 12715.54 | 429.47 | 5419.72 | 313.57 | 157.25 | 74572.14 | 0.5 | 0.84 | 13.89 | 4.64 | 1 | 10 | 598.4999 | 818.894 | 740.7399 | 598499.9352 | 818894.0152 | 1.6102e-06 | 1.3523 | 740739.9197

## RESULTADOS_10
Unnamed: 0 | Volume de calda [L] | STATUS | Capacidade operacional [ha/h] | Tempo de missao [h] | Tempo util [h] | Tempo por voo [min] | Autonomia Projetada [h] | N° Voos | MTOW [kg] | Massa Estrutura [kg] | Combustível [kg] | Abastecimentos | Massa gerador | Potência gerador [W] | Combustível consumido [L] | Calda cons [L] | Distância percorrida [km] | Distância Pulverizando [km] | RTL ACUMULADO[m] | EOC [km/km] | EOC [h/h] | Tempo de manobra [h] | Tempo rtl_rtw [h] | V pulv [m/s] | V desloc [m/s] | Preço Total por ha Simples [R$/ha] | Preço Total por ha Presumido [R$/ha] | Preço Total por ha Real [R$/ha] | Preço Total Simples [R$] | Preço Total Presumido [R$] | Prod CAPEX [ha/h/R$] | Dias Trabalhados | Preço Total Real [R$]
0 | 60 | CONCLUIDO | 1.051 | 95.15 | 78.22 | 8.11 | 0.14 | 579 | 124.63 | 45 | 1 | 577 | 18.64 | 15605.44 | 796.93 | 5420.75 | 914.54 | 157.25 | 372775.72 | 0.17 | 0.65 | 14.48 | 22.44 | 1 | 10 | 1493.7221 | 2043.7764 | 1848.7213 | 1493722.0515 | 2043776.4092 | 1.0575e-06 | 1.9823 | 1848721.2572
1 | 60 | CONCLUIDO | 1.3902 | 71.93 | 64.13 | 17.33 | 0.28 | 222 | 125.95 | 45 | 2 | 220 | 18.95 | 15767.7 | 613.51 | 5418.86 | 442.86 | 157.25 | 138721.16 | 0.36 | 0.79 | 13.9 | 8.36 | 1 | 10 | 888.5841 | 1215.8 | 1099.7657 | 888584.108 | 1215799.9781 | 1.3989e-06 | 1.4985 | 1099765.7346
2 | 60 | CONCLUIDO | 1.5145 | 66.03 | 60.6 | 28.19 | 0.42 | 129 | 127.27 | 45 | 3 | 127 | 19.27 | 15930.42 | 534.96 | 5418.45 | 325.18 | 157.25 | 80342 | 0.48 | 0.84 | 13.75 | 4.84 | 1 | 10 | 731.0707 | 1000.2832 | 904.8175 | 731070.6821 | 1000283.1599 | 1.5239e-06 | 1.3756 | 904817.539
3 | 60 | CONCLUIDO | 1.5674 | 63.8 | 59.29 | 38.25 | 0.55 | 93 | 128.59 | 45 | 4 | 15 | 19.59 | 16093.6 | 485.01 | 5419.09 | 277.96 | 157.25 | 56915.54 | 0.57 | 0.86 | 13.79 | 3.52 | 1 | 10 | 658.0202 | 900.3323 | 814.4059 | 658020.2483 | 900332.3336 | 1.5772e-06 | 1.3292 | 814405.8793
4 | 60 | CONCLUIDO | 1.5696 | 63.71 | 59.23 | 38.63 | 0.68 | 92 | 129.92 | 45 | 5 | 0 | 19.92 | 16257.24 | 486.15 | 5418.74 | 275.74 | 157.25 | 55810.08 | 0.57 | 0.86 | 13.8 | 3.46 | 1 | 10 | 657.8561 | 900.1078 | 814.2028 | 657856.1471 | 900107.803 | 1.5794e-06 | 1.3273 | 814202.7776

## RESULTADOS_14
Unnamed: 0 | Volume de calda [L] | STATUS | Capacidade operacional [ha/h] | Tempo de missao [h] | Tempo util [h] | Tempo por voo [min] | Autonomia Projetada [h] | N° Voos | MTOW [kg] | Massa Estrutura [kg] | Combustível [kg] | Abastecimentos | Massa gerador | Potência gerador [W] | Combustível consumido [L] | Calda cons [L] | Distância percorrida [km] | Distância Pulverizando [km] | RTL ACUMULADO[m] | EOC [km/km] | EOC [h/h] | Tempo de manobra [h] | Tempo rtl_rtw [h] | V pulv [m/s] | V desloc [m/s] | Preço Total por ha Simples [R$/ha] | Preço Total por ha Presumido [R$/ha] | Preço Total por ha Real [R$/ha] | Preço Total Simples [R$] | Preço Total Presumido [R$] | Prod CAPEX [ha/h/R$] | Dias Trabalhados | Preço Total Real [R$]
0 | 80 | CONCLUIDO | 0.8941 | 111.84 | 85.28 | 6.8 | 0.11 | 752 | 159.12 | 50.28 | 1 | 750 | 27.84 | 19859.16 | 1032.68 | 5421.11 | 1151.93 | 157.25 | 490602.98 | 0.14 | 0.6 | 14.75 | 29.5 | 1 | 10 | 2234.0733 | 3056.7576 | 2765.0249 | 2234073.2647 | 3056757.6011 | 8.6357e-07 | 2.33 | 2765024.9458
1 | 80 | CONCLUIDO | 1.2871 | 77.69 | 66.35 | 14.22 | 0.22 | 280 | 160.54 | 50.28 | 2 | 278 | 28.26 | 20034.4 | 773.96 | 5419.1 | 517.19 | 157.25 | 175594.36 | 0.3 | 0.77 | 13.99 | 10.58 | 1 | 10 | 1178.4681 | 1612.432 | 1458.5438 | 1178468.0985 | 1612432.0428 | 1.2432e-06 | 1.6185 | 1458543.7917
2 | 80 | CONCLUIDO | 1.4341 | 69.73 | 62.03 | 22.28 | 0.33 | 167 | 161.97 | 50.28 | 3 | 165 | 28.69 | 20210.21 | 692.43 | 5418.63 | 372.67 | 157.25 | 103897.24 | 0.42 | 0.82 | 13.81 | 6.26 | 1 | 10 | 959.9437 | 1313.4374 | 1188.0848 | 959943.7433 | 1313437.3793 | 1.3851e-06 | 1.4527 | 1188084.7593
3 | 80 | CONCLUIDO | 1.5139 | 66.05 | 60.02 | 31.32 | 0.43 | 115 | 163.4 | 50.28 | 4 | 113 | 29.12 | 20386.62 | 635.8 | 5418.56 | 306.13 | 157.25 | 70891.19 | 0.51 | 0.85 | 13.72 | 4.26 | 1 | 10 | 849.4817 | 1162.2984 | 1051.3703 | 849481.7418 | 1162298.3956 | 1.4622e-06 | 1.376 | 1051370.268
4 | 80 | CONCLUIDO | 1.561 | 64.06 | 58.97 | 41.14 | 0.54 | 86 | 164.83 | 50.28 | 5 | 83 | 29.55 | 20563.61 | 588.98 | 5418.46 | 270.64 | 157.25 | 53288.07 | 0.58 | 0.86 | 13.68 | 3.2 | 1 | 10 | 778.5064 | 1065.1868 | 963.5269 | 778506.4069 | 1065186.8111 | 1.5077e-06 | 1.3346 | 963526.8769
5 | 80 | CONCLUIDO | 1.5884 | 62.96 | 58.38 | 50.04 | 0.64 | 70 | 166.27 | 50.28 | 6 | 16 | 29.99 | 20741.2 | 552.44 | 5418.55 | 248.38 | 157.25 | 42238.3 | 0.63 | 0.87 | 13.72 | 2.61 | 1 | 10 | 731.2755 | 1000.5634 | 905.071 | 731275.4631 | 1000563.3502 | 1.5342e-06 | 1.3117 | 905070.9884
6 | 80 | CONCLUIDO | 1.59 | 62.89 | 58.34 | 50.73 | 0.74 | 69 | 167.72 | 50.28 | 7 | 0 | 30.44 | 20919.39 | 557.13 | 5418.65 | 246.86 | 157.25 | 41482.84 | 0.64 | 0.87 | 13.74 | 2.58 | 1 | 10 | 734.3821 | 1004.814 | 908.9159 | 734382.0883 | 1004813.9718 | 1.5357e-06 | 1.3102 | 908915.9366

## RESULTADOS_5
Unnamed: 0 | Volume de calda [L] | STATUS | Capacidade operacional [ha/h] | Tempo de missao [h] | Tempo util [h] | Tempo por voo [min] | Autonomia Projetada [h] | N° Voos | MTOW [kg] | Massa Estrutura [kg] | Combustível [kg] | Abastecimentos | Massa gerador | Potência gerador [W] | Combustível consumido [L] | Calda cons [L] | Distância percorrida [km] | Distância Pulverizando [km] | RTL ACUMULADO[m] | EOC [km/km] | EOC [h/h] | Tempo de manobra [h] | Tempo rtl_rtw [h] | V pulv [m/s] | V desloc [m/s] | Preço Total por ha Simples [R$/ha] | Preço Total por ha Presumido [R$/ha] | Preço Total por ha Real [R$/ha] | Preço Total Simples [R$] | Preço Total Presumido [R$] | Prod CAPEX [ha/h/R$] | Dias Trabalhados | Preço Total Real [R$]
0 | 35 | CONCLUIDO | 1.2864 | 77.74 | 69.59 | 11.5 | 0.22 | 363 | 80.84 | 35.1 | 1 | 361 | 9.74 | 10204.21 | 501.43 | 5419.34 | 626.05 | 157.25 | 229607.07 | 0.25 | 0.73 | 14.11 | 13.82 | 1 | 10 | 802.8194 | 1098.4529 | 993.6181 | 802819.3754 | 1098452.8873 | 1.3864e-06 | 1.6196 | 993618.0855
1 | 35 | CONCLUIDO | 1.5083 | 66.3 | 61.7 | 23.58 | 0.43 | 157 | 82.04 | 35.1 | 2 | 12 | 9.94 | 10352.53 | 388.33 | 5419.34 | 356.12 | 157.25 | 95675.33 | 0.44 | 0.82 | 13.96 | 5.94 | 1 | 10 | 557.3692 | 762.6171 | 689.834 | 557369.182 | 762617.1042 | 1.6256e-06 | 1.3813 | 689833.9982
2 | 35 | CONCLUIDO | 1.5091 | 66.26 | 61.69 | 23.73 | 0.63 | 156 | 83.25 | 35.1 | 3 | 0 | 10.15 | 10501.19 | 393.51 | 5419.86 | 354.27 | 157.25 | 94756.41 | 0.44 | 0.82 | 14 | 5.92 | 1 | 10 | 561.7118 | 768.5588 | 695.2086 | 561711.7663 | 768558.8196 | 1.6264e-06 | 1.3804 | 695208.6445

## RESULTADOS_8
Unnamed: 0 | Volume de calda [L] | STATUS | Capacidade operacional [ha/h] | Tempo de missao [h] | Tempo util [h] | Tempo por voo [min] | Autonomia Projetada [h] | N° Voos | MTOW [kg] | Massa Estrutura [kg] | Combustível [kg] | Abastecimentos | Massa gerador | Potência gerador [W] | Combustível consumido [L] | Calda cons [L] | Distância percorrida [km] | Distância Pulverizando [km] | RTL ACUMULADO[m] | EOC [km/km] | EOC [h/h] | Tempo de manobra [h] | Tempo rtl_rtw [h] | V pulv [m/s] | V desloc [m/s] | Preço Total por ha Simples [R$/ha] | Preço Total por ha Presumido [R$/ha] | Preço Total por ha Real [R$/ha] | Preço Total Simples [R$] | Preço Total Presumido [R$] | Prod CAPEX [ha/h/R$] | Dias Trabalhados | Preço Total Real [R$]
0 | 50 | CONCLUIDO | 1.1376 | 87.9 | 74.87 | 9.07 | 0.16 | 495 | 107.41 | 41.65 | 1 | 493 | 14.77 | 13481.73 | 682.3 | 5420.03 | 802 | 157.25 | 316925.22 | 0.2 | 0.68 | 14.34 | 19.09 | 1 | 10 | 1196.6532 | 1637.3137 | 1481.0507 | 1196653.1719 | 1637313.6624 | 1.1729e-06 | 1.8313 | 1481050.7445
1 | 50 | CONCLUIDO | 1.4475 | 69.09 | 62.85 | 19.95 | 0.32 | 189 | 108.68 | 41.65 | 2 | 187 | 15.03 | 13638.32 | 523.57 | 5418.97 | 400.3 | 157.25 | 117601.99 | 0.39 | 0.81 | 13.84 | 7.08 | 1 | 10 | 744.7502 | 1019.0001 | 921.7481 | 744750.1925 | 1019000.0694 | 1.4925e-06 | 1.4394 | 921748.133
2 | 50 | CONCLUIDO | 1.5488 | 64.56 | 60.02 | 31.87 | 0.48 | 113 | 109.96 | 41.65 | 3 | 37 | 15.31 | 13795.21 | 449.26 | 5418.77 | 302.96 | 157.25 | 69314.7 | 0.52 | 0.85 | 13.8 | 4.25 | 1 | 10 | 620.5602 | 849.0779 | 768.0431 | 620560.2274 | 849077.8803 | 1.5969e-06 | 1.345 | 768043.0791
3 | 50 | CONCLUIDO | 1.5525 | 64.41 | 59.93 | 32.69 | 0.63 | 110 | 111.23 | 41.65 | 4 | 0 | 15.58 | 13952.52 | 451.85 | 5419.19 | 298.28 | 157.25 | 66988.5 | 0.53 | 0.85 | 13.85 | 4.16 | 1 | 10 | 621.0281 | 849.7181 | 768.6222 | 621028.1046 | 849718.0505 | 1.6007e-06 | 1.3419 | 768622.1524

## RESULTADOS_3
Unnamed: 0 | Volume de calda [L] | STATUS | Capacidade operacional [ha/h] | Tempo de missao [h] | Tempo util [h] | Tempo por voo [min] | Autonomia Projetada [h] | N° Voos | MTOW [kg] | Massa Estrutura [kg] | Combustível [kg] | Abastecimentos | Massa gerador | Potência gerador [W] | Combustível consumido [L] | Calda cons [L] | Distância percorrida [km] | Distância Pulverizando [km] | RTL ACUMULADO[m] | EOC [km/km] | EOC [h/h] | Tempo de manobra [h] | Tempo rtl_rtw [h] | V pulv [m/s] | V desloc [m/s] | Preço Total por ha Simples [R$/ha] | Preço Total por ha Presumido [R$/ha] | Preço Total por ha Real [R$/ha] | Preço Total Simples [R$] | Preço Total Presumido [R$] | Prod CAPEX [ha/h/R$] | Dias Trabalhados | Preço Total Real [R$]
0 | 25 | CONCLUIDO | 1.405 | 71.18 | 65.73 | 14.99 | 0.28 | 263 | 61.76 | 28.92 | 1 | 227 | 6.84 | 7851.41 | 361.37 | 5419.52 | 494.58 | 157.25 | 164376.13 | 0.32 | 0.77 | 14.01 | 9.95 | 1 | 10 | 556.9429 | 762.0339 | 689.3064 | 556942.9159 | 762033.8682 | 1.5727e-06 | 1.4829 | 689306.4253
1 | 25 | CONCLUIDO | 1.4508 | 68.93 | 64.1 | 17.64 | 0.55 | 218 | 62.92 | 28.92 | 2 | 0 | 7 | 7994.37 | 344.28 | 5419.88 | 432.2 | 157.25 | 133409.83 | 0.36 | 0.79 | 14.17 | 8.33 | 1 | 10 | 518.5931 | 709.5619 | 641.8423 | 518593.0589 | 709561.9019 | 1.6239e-06 | 1.436 | 641842.3098

## RESULTADOS_15
Unnamed: 0 | Volume de calda [L] | STATUS | Capacidade operacional [ha/h] | Tempo de missao [h] | Tempo util [h] | Tempo por voo [min] | Autonomia Projetada [h] | N° Voos | MTOW [kg] | Massa Estrutura [kg] | Combustível [kg] | Abastecimentos | Massa gerador | Potência gerador [W] | Combustível consumido [L] | Calda cons [L] | Distância percorrida [km] | Distância Pulverizando [km] | RTL ACUMULADO[m] | EOC [km/km] | EOC [h/h] | Tempo de manobra [h] | Tempo rtl_rtw [h] | V pulv [m/s] | V desloc [m/s] | Preço Total por ha Simples [R$/ha] | Preço Total por ha Presumido [R$/ha] | Preço Total por ha Real [R$/ha] | Preço Total Simples [R$] | Preço Total Presumido [R$] | Prod CAPEX [ha/h/R$] | Dias Trabalhados | Preço Total Real [R$]
0 | 85 | CONCLUIDO | 0.8565 | 116.75 | 87.3 | 6.56 | 0.11 | 799 | 167.88 | 51.39 | 1 | 797 | 30.49 | 20939.59 | 1096.6 | 5421.65 | 1218.36 | 157.25 | 523586.22 | 0.13 | 0.58 | 14.87 | 31.51 | 1 | 10 | 2466.9937 | 3375.4496 | 3053.3014 | 2466993.6855 | 3375449.5965 | 8.1983e-07 | 2.4323 | 3053301.4245
1 | 85 | CONCLUIDO | 1.2616 | 79.26 | 66.93 | 13.66 | 0.21 | 294 | 169.33 | 51.39 | 2 | 292 | 30.94 | 21118.46 | 812.61 | 5419.43 | 536.45 | 157.25 | 185155.3 | 0.29 | 0.76 | 14.02 | 11.15 | 1 | 10 | 1256.0837 | 1718.6291 | 1554.6055 | 1256083.6625 | 1718629.0815 | 1.2076e-06 | 1.6513 | 1554605.5341
2 | 85 | CONCLUIDO | 1.4146 | 70.69 | 62.35 | 21.26 | 0.31 | 176 | 170.79 | 51.39 | 3 | 174 | 31.4 | 21297.94 | 727.89 | 5418.86 | 384.15 | 157.25 | 109593.21 | 0.41 | 0.82 | 13.81 | 6.59 | 1 | 10 | 1016.2912 | 1390.5345 | 1257.8239 | 1016291.2424 | 1390534.5135 | 1.354e-06 | 1.4727 | 1257823.8511
3 | 85 | CONCLUIDO | 1.4966 | 66.82 | 60.31 | 29.66 | 0.41 | 122 | 172.25 | 51.39 | 4 | 120 | 31.86 | 21478.05 | 674.71 | 5418.65 | 315.65 | 157.25 | 75614.11 | 0.5 | 0.84 | 13.73 | 4.55 | 1 | 10 | 902.8262 | 1235.2866 | 1117.3926 | 902826.186 | 1235286.6176 | 1.4325e-06 | 1.3921 | 1117392.5965
4 | 85 | CONCLUIDO | 1.5482 | 64.59 | 59.13 | 38.99 | 0.51 | 91 | 173.71 | 51.39 | 5 | 89 | 32.32 | 21658.78 | 627.78 | 5418.6 | 275.81 | 157.25 | 55848.41 | 0.57 | 0.86 | 13.69 | 3.37 | 1 | 10 | 826.223 | 1130.4747 | 1022.5838 | 826222.9633 | 1130474.7088 | 1.4819e-06 | 1.3456 | 1022583.7892
5 | 85 | CONCLUIDO | 1.5834 | 63.15 | 58.38 | 49.33 | 0.61 | 71 | 175.18 | 51.39 | 6 | 61 | 32.79 | 21840.16 | 583.51 | 5418.36 | 250.41 | 157.25 | 43247.28 | 0.63 | 0.87 | 13.67 | 2.61 | 1 | 10 | 766.5434 | 1048.8185 | 948.7208 | 766543.435 | 1048818.5452 | 1.5156e-06 | 1.3156 | 948720.7753
6 | 85 | CONCLUIDO | 1.5933 | 62.76 | 58.19 | 53.71 | 0.7 | 65 | 176.66 | 51.39 | 7 | 2 | 33.27 | 22022.17 | 567.59 | 5418.47 | 242.31 | 157.25 | 39228.86 | 0.65 | 0.87 | 13.71 | 2.42 | 1 | 10 | 747.3638 | 1022.5761 | 924.9828 | 747363.7585 | 1022576.0657 | 1.5251e-06 | 1.3075 | 924982.8412
7 | 85 | CONCLUIDO | 1.5933 | 62.76 | 58.19 | 53.71 | 0.8 | 65 | 178.14 | 51.39 | 8 | 0 | 33.75 | 22204.83 | 572.06 | 5418.47 | 242.29 | 157.25 | 39217.02 | 0.65 | 0.87 | 13.71 | 2.42 | 1 | 10 | 751.1806 | 1027.7984 | 929.7068 | 751180.6095 | 1027798.4497 | 1.5251e-06 | 1.3075 | 929706.8081

## RESULTADOS_2
Unnamed: 0 | Volume de calda [L] | STATUS | Capacidade operacional [ha/h] | Tempo de missao [h] | Tempo util [h] | Tempo por voo [min] | Autonomia Projetada [h] | N° Voos | MTOW [kg] | Massa Estrutura [kg] | Combustível [kg] | Abastecimentos | Massa gerador | Potência gerador [W] | Combustível consumido [L] | Calda cons [L] | Distância percorrida [km] | Distância Pulverizando [km] | RTL ACUMULADO[m] | EOC [km/km] | EOC [h/h] | Tempo de manobra [h] | Tempo rtl_rtw [h] | V pulv [m/s] | V desloc [m/s] | Preço Total por ha Simples [R$/ha] | Preço Total por ha Presumido [R$/ha] | Preço Total por ha Real [R$/ha] | Preço Total Simples [R$] | Preço Total Presumido [R$] | Prod CAPEX [ha/h/R$] | Dias Trabalhados | Preço Total Real [R$]
0 | 20 | CONCLUIDO | 1.4025 | 71.3 | 66.22 | 14.55 | 0.34 | 273 | 51.33 | 24.83 | 1 | 8 | 5.51 | 6564.78 | 311.34 | 5419.96 | 499.94 | 157.25 | 167004.37 | 0.31 | 0.77 | 14.35 | 10.44 | 1 | 10 | 493.4434 | 675.1511 | 610.7156 | 493443.4475 | 675151.094 | 1.6066e-06 | 1.4854 | 610715.6212
1 | 20 | CONCLUIDO | 1.4033 | 71.26 | 66.19 | 14.6 | 0.66 | 272 | 52.47 | 24.83 | 2 | 0 | 5.64 | 6705.1 | 317.38 | 5420.5 | 498.67 | 157.25 | 166374.75 | 0.32 | 0.77 | 14.35 | 10.41 | 1 | 10 | 498.9355 | 682.6656 | 617.5129 | 498935.5136 | 682665.5812 | 1.6075e-06 | 1.4846 | 617512.9362

## RESULTADOS_11
Unnamed: 0 | Volume de calda [L] | STATUS | Capacidade operacional [ha/h] | Tempo de missao [h] | Tempo util [h] | Tempo por voo [min] | Autonomia Projetada [h] | N° Voos | MTOW [kg] | Massa Estrutura [kg] | Combustível [kg] | Abastecimentos | Massa gerador | Potência gerador [W] | Combustível consumido [L] | Calda cons [L] | Distância percorrida [km] | Distância Pulverizando [km] | RTL ACUMULADO[m] | EOC [km/km] | EOC [h/h] | Tempo de manobra [h] | Tempo rtl_rtw [h] | V pulv [m/s] | V desloc [m/s] | Preço Total por ha Simples [R$/ha] | Preço Total por ha Presumido [R$/ha] | Preço Total por ha Real [R$/ha] | Preço Total Simples [R$] | Preço Total Presumido [R$] | Prod CAPEX [ha/h/R$] | Dias Trabalhados | Preço Total Real [R$]
0 | 65 | CONCLUIDO | 1.0097 | 99.04 | 79.96 | 7.73 | 0.13 | 621 | 133.21 | 46.47 | 1 | 619 | 20.75 | 16663.42 | 854.84 | 5420.77 | 972.05 | 157.25 | 401321.48 | 0.16 | 0.64 | 14.57 | 24.17 | 1 | 10 | 1659.2904 | 2270.3143 | 2053.6387 | 1659290.37 | 2270314.2869 | 1.0048e-06 | 2.0633 | 2053638.6778
1 | 65 | CONCLUIDO | 1.364 | 73.31 | 64.68 | 16.37 | 0.26 | 237 | 134.55 | 46.47 | 2 | 235 | 21.09 | 16828.84 | 654.45 | 5418.95 | 461.3 | 157.25 | 147863.91 | 0.34 | 0.79 | 13.92 | 8.91 | 1 | 10 | 958.4147 | 1311.3452 | 1186.1923 | 958414.658 | 1311345.2174 | 1.3574e-06 | 1.5273 | 1186192.2703
2 | 65 | CONCLUIDO | 1.4945 | 66.91 | 60.95 | 26.31 | 0.39 | 139 | 135.9 | 46.47 | 3 | 137 | 21.43 | 16994.64 | 576.13 | 5418.89 | 336.93 | 157.25 | 86169.82 | 0.47 | 0.83 | 13.76 | 5.18 | 1 | 10 | 787.9146 | 1078.0594 | 975.171 | 787914.5506 | 1078059.4485 | 1.4872e-06 | 1.394 | 975170.9678
3 | 65 | CONCLUIDO | 1.5629 | 63.98 | 59.24 | 37.81 | 0.52 | 94 | 137.25 | 46.47 | 4 | 80 | 21.78 | 17160.92 | 515.39 | 5418.8 | 279.33 | 157.25 | 57594.02 | 0.56 | 0.86 | 13.7 | 3.48 | 1 | 10 | 693.7667 | 949.2422 | 858.6478 | 693766.6654 | 949242.1584 | 1.5553e-06 | 1.3329 | 858647.8191
4 | 65 | CONCLUIDO | 1.5751 | 63.49 | 58.99 | 41.64 | 0.64 | 85 | 138.6 | 46.47 | 5 | 0 | 22.13 | 17327.69 | 503.07 | 5419.03 | 267.69 | 157.25 | 51816.96 | 0.59 | 0.86 | 13.79 | 3.23 | 1 | 10 | 676.7695 | 925.9859 | 837.6111 | 676769.4926 | 925985.8767 | 1.5674e-06 | 1.3227 | 837611.0843

## RESULTADOS_13
Unnamed: 0 | Volume de calda [L] | STATUS | Capacidade operacional [ha/h] | Tempo de missao [h] | Tempo util [h] | Tempo por voo [min] | Autonomia Projetada [h] | N° Voos | MTOW [kg] | Massa Estrutura [kg] | Combustível [kg] | Abastecimentos | Massa gerador | Potência gerador [W] | Combustível consumido [L] | Calda cons [L] | Distância percorrida [km] | Distância Pulverizando [km] | RTL ACUMULADO[m] | EOC [km/km] | EOC [h/h] | Tempo de manobra [h] | Tempo rtl_rtw [h] | V pulv [m/s] | V desloc [m/s] | Preço Total por ha Simples [R$/ha] | Preço Total por ha Presumido [R$/ha] | Preço Total por ha Real [R$/ha] | Preço Total Simples [R$] | Preço Total Presumido [R$] | Prod CAPEX [ha/h/R$] | Dias Trabalhados | Preço Total Real [R$]
0 | 75 | CONCLUIDO | 0.9316 | 107.34 | 83.47 | 7.08 | 0.12 | 707 | 150.44 | 49.1 | 1 | 705 | 25.34 | 18787.76 | 972.22 | 5420.93 | 1089.82 | 157.25 | 459772.08 | 0.14 | 0.61 | 14.72 | 27.68 | 1 | 10 | 2026.8779 | 2773.2637 | 2508.5873 | 2026877.8807 | 2773263.7359 | 9.0834e-07 | 2.2363 | 2508587.3372
1 | 75 | CONCLUIDO | 1.3118 | 76.23 | 65.83 | 14.85 | 0.23 | 266 | 151.83 | 49.1 | 2 | 264 | 25.73 | 18959.54 | 734.92 | 5419.28 | 499.83 | 157.25 | 166983 | 0.31 | 0.77 | 13.97 | 10.06 | 1 | 10 | 1104.2658 | 1510.9052 | 1366.7065 | 1104265.8237 | 1510905.2168 | 1.279e-06 | 1.5881 | 1366706.5434
2 | 75 | CONCLUIDO | 1.4545 | 68.75 | 61.65 | 23.41 | 0.35 | 158 | 153.23 | 49.1 | 3 | 156 | 26.13 | 19131.85 | 654.69 | 5418.62 | 360.65 | 157.25 | 97932.87 | 0.44 | 0.82 | 13.78 | 5.88 | 1 | 10 | 901.9419 | 1234.0767 | 1116.2982 | 901941.9222 | 1234076.7288 | 1.4182e-06 | 1.4323 | 1116298.1778
3 | 75 | CONCLUIDO | 1.5288 | 65.41 | 59.8 | 32.92 | 0.46 | 109 | 154.63 | 49.1 | 4 | 107 | 26.53 | 19304.72 | 598.43 | 5418.35 | 298.2 | 157.25 | 66952.76 | 0.53 | 0.85 | 13.73 | 4.04 | 1 | 10 | 800.079 | 1094.7034 | 990.2265 | 800079.0344 | 1094703.4318 | 1.4906e-06 | 1.3627 | 990226.4727
4 | 75 | CONCLUIDO | 1.5761 | 63.45 | 58.73 | 44.05 | 0.57 | 80 | 156.03 | 49.1 | 5 | 64 | 26.94 | 19478.15 | 547.36 | 5418.45 | 262.09 | 157.25 | 49042.71 | 0.6 | 0.87 | 13.68 | 2.96 | 1 | 10 | 727.5226 | 995.4285 | 900.4262 | 727522.6124 | 995428.5343 | 1.5367e-06 | 1.3219 | 900426.2321
5 | 75 | CONCLUIDO | 1.5848 | 63.1 | 58.56 | 47.48 | 0.67 | 74 | 157.44 | 49.1 | 6 | 0 | 27.35 | 19652.13 | 536.34 | 5418.55 | 253.98 | 157.25 | 45021.62 | 0.62 | 0.87 | 13.75 | 2.8 | 1 | 10 | 713.3647 | 976.057 | 882.9035 | 713364.6969 | 976057.0497 | 1.5452e-06 | 1.3146 | 882903.5348

## RESULTADOS_17
Unnamed: 0 | Volume de calda [L] | STATUS | Capacidade operacional [ha/h] | Tempo de missao [h] | Tempo util [h] | Tempo por voo [min] | Autonomia Projetada [h] | N° Voos | MTOW [kg] | Massa Estrutura [kg] | Combustível [kg] | Abastecimentos | Massa gerador | Potência gerador [W] | Combustível consumido [L] | Calda cons [L] | Distância percorrida [km] | Distância Pulverizando [km] | RTL ACUMULADO[m] | EOC [km/km] | EOC [h/h] | Tempo de manobra [h] | Tempo rtl_rtw [h] | V pulv [m/s] | V desloc [m/s] | Preço Total por ha Simples [R$/ha] | Preço Total por ha Presumido [R$/ha] | Preço Total por ha Real [R$/ha] | Preço Total Simples [R$] | Preço Total Presumido [R$] | Prod CAPEX [ha/h/R$] | Dias Trabalhados | Preço Total Real [R$]
0 | 95 | CONCLUIDO | 0.7861 | 127.21 | 91.39 | 6.12 | 0.1 | 896 | 185.69 | 53.44 | 1 | 894 | 36.26 | 23136.14 | 1228.44 | 5422.27 | 1355.65 | 157.25 | 591741.94 | 0.12 | 0.56 | 15.02 | 35.59 | 1 | 10 | 2989.7961 | 4090.7709 | 3700.3535 | 2989796.1048 | 4090770.9311 | 7.3982e-07 | 2.6502 | 3700353.4949
1 | 95 | CONCLUIDO | 1.2127 | 82.46 | 68.01 | 12.67 | 0.19 | 322 | 187.21 | 53.44 | 2 | 320 | 36.77 | 23322.88 | 889.24 | 5419.34 | 572.41 | 157.25 | 202992.43 | 0.27 | 0.75 | 14.06 | 12.23 | 1 | 10 | 1416.9585 | 1938.7451 | 1753.714 | 1416958.4679 | 1938745.0876 | 1.1413e-06 | 1.7179 | 1753713.9775
2 | 95 | CONCLUIDO | 1.3782 | 72.56 | 62.94 | 19.67 | 0.28 | 192 | 188.73 | 53.44 | 3 | 190 | 37.29 | 23510.33 | 797.45 | 5419.03 | 403.39 | 157.25 | 119131.73 | 0.39 | 0.81 | 13.85 | 7.17 | 1 | 10 | 1129.4904 | 1545.4186 | 1397.926 | 1129490.3771 | 1545418.5636 | 1.2971e-06 | 1.5117 | 1397925.9849
3 | 95 | CONCLUIDO | 1.4643 | 68.29 | 60.8 | 27.02 | 0.37 | 135 | 190.25 | 53.44 | 4 | 133 | 37.82 | 23698.48 | 744.65 | 5418.41 | 331.66 | 157.25 | 83555.13 | 0.47 | 0.84 | 13.76 | 5.03 | 1 | 10 | 1003.4313 | 1372.939 | 1241.9077 | 1003431.3384 | 1372939.0255 | 1.3781e-06 | 1.4227 | 1241907.6519
4 | 95 | CONCLUIDO | 1.5193 | 65.82 | 59.55 | 35.03 | 0.46 | 102 | 191.78 | 53.44 | 5 | 100 | 38.35 | 23887.36 | 702.48 | 5418.42 | 289.91 | 157.25 | 62843.8 | 0.54 | 0.85 | 13.72 | 3.79 | 1 | 10 | 923.389 | 1263.4215 | 1142.8424 | 923388.9792 | 1263421.5383 | 1.4298e-06 | 1.3713 | 1142842.3599
5 | 95 | CONCLUIDO | 1.5585 | 64.17 | 58.72 | 44.04 | 0.55 | 80 | 193.32 | 53.44 | 6 | 78 | 38.89 | 24076.95 | 660.91 | 5418.31 | 262.03 | 157.25 | 49011.86 | 0.6 | 0.87 | 13.68 | 2.96 | 1 | 10 | 860.0237 | 1176.7224 | 1064.4177 | 860023.7308 | 1176722.41 | 1.4667e-06 | 1.3369 | 1064417.6748
6 | 95 | CONCLUIDO | 1.586 | 63.05 | 58.16 | 53.69 | 0.64 | 65 | 194.86 | 53.44 | 7 | 57 | 39.43 | 24267.28 | 623.85 | 5418.45 | 243.72 | 157.25 | 39931.99 | 0.65 | 0.87 | 13.65 | 2.4 | 1 | 10 | 810.7679 | 1109.3284 | 1003.4556 | 810767.8759 | 1109328.3764 | 1.4926e-06 | 1.3135 | 1003455.6331
7 | 95 | CONCLUIDO | 1.5967 | 62.63 | 57.96 | 58.95 | 0.72 | 59 | 196.41 | 53.44 | 8 | 7 | 39.98 | 24458.36 | 604.27 | 5418.86 | 235.18 | 157.25 | 35696.71 | 0.67 | 0.88 | 13.69 | 2.2 | 1 | 10 | 787.7469 | 1077.8301 | 974.9635 | 787746.9457 | 1077830.124 | 1.5027e-06 | 1.3048 | 974963.5297
8 | 95 | CONCLUIDO | 1.5967 | 62.63 | 57.96 | 58.95 | 0.81 | 59 | 197.97 | 53.44 | 9 | 0 | 40.53 | 24650.18 | 606.71 | 5418.61 | 234.99 | 157.25 | 35599.49 | 0.67 | 0.88 | 13.7 | 2.2 | 1 | 10 | 789.826 | 1080.6748 | 977.5367 | 789825.9804 | 1080674.751 | 1.5027e-06 | 1.3048 | 977536.6695

## RESULTADOS_9
Unnamed: 0 | Volume de calda [L] | STATUS | Capacidade operacional [ha/h] | Tempo de missao [h] | Tempo util [h] | Tempo por voo [min] | Autonomia Projetada [h] | N° Voos | MTOW [kg] | Massa Estrutura [kg] | Combustível [kg] | Abastecimentos | Massa gerador | Potência gerador [W] | Combustível consumido [L] | Calda cons [L] | Distância percorrida [km] | Distância Pulverizando [km] | RTL ACUMULADO[m] | EOC [km/km] | EOC [h/h] | Tempo de manobra [h] | Tempo rtl_rtw [h] | V pulv [m/s] | V desloc [m/s] | Preço Total por ha Simples [R$/ha] | Preço Total por ha Presumido [R$/ha] | Preço Total por ha Real [R$/ha] | Preço Total Simples [R$] | Preço Total Presumido [R$] | Prod CAPEX [ha/h/R$] | Dias Trabalhados | Preço Total Real [R$]
0 | 55 | CONCLUIDO | 1.0934 | 91.46 | 76.54 | 8.55 | 0.15 | 537 | 116.05 | 43.4 | 1 | 535 | 16.65 | 14546.17 | 739.86 | 5420.54 | 857.29 | 157.25 | 344359.68 | 0.18 | 0.66 | 14.44 | 20.76 | 1 | 10 | 1340.771 | 1834.5021 | 1659.4198 | 1340771.0231 | 1834502.0644 | 1.1132e-06 | 1.9054 | 1659419.7621
1 | 55 | CONCLUIDO | 1.4183 | 70.51 | 63.5 | 18.5 | 0.3 | 206 | 117.34 | 43.4 | 2 | 204 | 16.94 | 14705.49 | 569.51 | 5418.78 | 422.32 | 157.25 | 128528.45 | 0.37 | 0.8 | 13.86 | 7.73 | 1 | 10 | 816.6686 | 1117.402 | 1010.7588 | 816668.6184 | 1117402.0326 | 1.444e-06 | 1.469 | 1010758.7509
2 | 55 | CONCLUIDO | 1.5353 | 65.13 | 60.21 | 30.36 | 0.45 | 119 | 118.63 | 43.4 | 3 | 110 | 17.23 | 14865.24 | 490.98 | 5418.62 | 311.42 | 157.25 | 73512.82 | 0.5 | 0.84 | 13.75 | 4.44 | 1 | 10 | 672.4026 | 920.0109 | 832.2064 | 672402.6309 | 920010.9439 | 1.5632e-06 | 1.3569 | 832206.3906
3 | 55 | CONCLUIDO | 1.561 | 64.06 | 59.59 | 35.75 | 0.59 | 100 | 119.93 | 43.4 | 4 | 0 | 17.53 | 15025.44 | 467.57 | 5419.34 | 286.58 | 157.25 | 61186.83 | 0.55 | 0.85 | 13.84 | 3.82 | 1 | 10 | 638.6278 | 873.7987 | 790.4046 | 638627.7673 | 873798.6855 | 1.5893e-06 | 1.3346 | 790404.5653

## resultados
Unnamed: 0 | Volume de calda [L] | STATUS | Capacidade operacional [ha/h] | Tempo de missao [h] | Tempo util [h] | Tempo por voo [min] | Autonomia Projetada [h] | N° Voos | MTOW [kg] | Massa Estrutura [kg] | Combustível [kg] | Abastecimentos | Massa gerador | Potência gerador [W] | Combustível consumido [L] | Calda cons [L] | Distância percorrida [km] | Distância Pulverizando [km] | RTL ACUMULADO[m] | EOC [km/km] | EOC [h/h] | Tempo de manobra [h] | Tempo rtl_rtw [h] | V pulv [m/s] | V desloc [m/s]
0 | 100 | CONCLUIDO | 0.752 | 132.97 | 93.59 | 5.92 | 0.09 | 948 | 194.77 | 54.38 | 1 | 946 | 39.4 | 24256.19 | 1298.61 | 5422.2 | 1430.1 | 157.25 | 628709.66 | 0.11 | 0.54 | 15.1 | 37.79 | 1 | 10
1 | 100 | CONCLUIDO | 1.1886 | 84.13 | 68.55 | 12.24 | 0.18 | 336 | 196.32 | 54.38 | 2 | 334 | 39.95 | 24447.22 | 927.6 | 5419.27 | 590.3 | 157.25 | 211868.22 | 0.27 | 0.74 | 14.09 | 12.78 | 1 | 10
2 | 100 | CONCLUIDO | 1.3581 | 73.63 | 63.3 | 18.89 | 0.27 | 201 | 197.88 | 54.38 | 3 | 199 | 40.5 | 24639 | 832.83 | 5418.86 | 415.18 | 157.25 | 124985.14 | 0.38 | 0.8 | 13.87 | 7.53 | 1 | 10
3 | 100 | CONCLUIDO | 1.4487 | 69.03 | 61.03 | 25.97 | 0.36 | 141 | 199.44 | 54.38 | 4 | 139 | 41.06 | 24831.54 | 778.46 | 5418.61 | 339.05 | 157.25 | 87221.35 | 0.46 | 0.83 | 13.78 | 5.26 | 1 | 10
4 | 100 | CONCLUIDO | 1.5055 | 66.43 | 59.75 | 33.5 | 0.44 | 107 | 201.01 | 54.38 | 5 | 105 | 41.63 | 25024.84 | 737.09 | 5418.44 | 296.76 | 157.25 | 66244.24 | 0.53 | 0.85 | 13.71 | 3.98 | 1 | 10
5 | 100 | CONCLUIDO | 1.5446 | 64.74 | 58.92 | 41.59 | 0.53 | 85 | 202.58 | 54.38 | 6 | 83 | 42.2 | 25218.93 | 698.24 | 5418.52 | 268.63 | 157.25 | 52290.09 | 0.59 | 0.86 | 13.69 | 3.15 | 1 | 10
6 | 100 | CONCLUIDO | 1.5741 | 63.53 | 58.33 | 50.72 | 0.61 | 69 | 204.16 | 54.38 | 7 | 67 | 42.78 | 25413.94 | 661.24 | 5418.38 | 249.6 | 157.25 | 42852.37 | 0.63 | 0.87 | 13.65 | 2.57 | 1 | 10
7 | 100 | CONCLUIDO | 1.5956 | 62.67 | 57.9 | 59.89 | 0.69 | 58 | 205.75 | 54.38 | 8 | 35 | 43.37 | 25609.61 | 627.97 | 5418.67 | 234.23 | 157.25 | 35224.34 | 0.67 | 0.88 | 13.66 | 2.13 | 1 | 10
8 | 100 | CONCLUIDO | 1.5981 | 62.57 | 57.88 | 62.01 | 0.77 | 56 | 207.34 | 54.38 | 9 | 1 | 43.96 | 25806.1 | 624.86 | 5418.56 | 232.2 | 157.25 | 34219.17 | 0.68 | 0.88 | 13.69 | 2.11 | 1 | 10
9 | 100 | CONCLUIDO | 1.5983 | 62.57 | 57.87 | 62.01 | 0.85 | 56 | 208.94 | 54.38 | 10 | 0 | 44.56 | 26003.41 | 628.8 | 5418.58 | 232 | 157.25 | 34120.77 | 0.68 | 0.88 | 13.69 | 2.11 | 1 | 10
0 | 40 | CONCLUIDO | 1.2331 | 81.1 | 71.43 | 10.48 | 0.2 | 409 | 89.87 | 37.55 | 1 | 407 | 11.32 | 11317.98 | 564.38 | 5419.94 | 686.94 | 157.25 | 259824.05 | 0.23 | 0.71 | 14.21 | 15.65 | 1 | 10
1 | 40 | CONCLUIDO | 1.5063 | 66.39 | 61.54 | 23.98 | 0.39 | 154 | 91.1 | 37.55 | 2 | 130 | 11.54 | 11468.97 | 423.76 | 5418.74 | 355.52 | 157.25 | 95389.62 | 0.44 | 0.83 | 13.82 | 5.77 | 1 | 10
2 | 40 | CONCLUIDO | 1.5263 | 65.52 | 60.99 | 26.71 | 0.57 | 137 | 92.32 | 37.55 | 3 | 0 | 11.77 | 11620.34 | 412.27 | 5419.29 | 332.39 | 157.25 | 83910.05 | 0.47 | 0.83 | 13.93 | 5.22 | 1 | 10
0 | 30 | CONCLUIDO | 1.3438 | 74.42 | 67.69 | 12.93 | 0.24 | 314 | 71.52 | 32.27 | 1 | 312 | 8.25 | 9054.6 | 434.2 | 5419.02 | 562.43 | 157.25 | 198046.25 | 0.28 | 0.75 | 14.04 | 11.91 | 1 | 10
1 | 30 | CONCLUIDO | 1.4844 | 67.37 | 62.69 | 20.67 | 0.48 | 182 | 72.7 | 32.27 | 2 | 0 | 8.43 | 9200.25 | 367.2 | 5419.99 | 386.72 | 157.25 | 110848.71 | 0.41 | 0.81 | 14.07 | 6.92 | 1 | 10
0 | 15 | CONCLUIDO | 1.3271 | 75.35 | 69.63 | 11.54 | 0.43 | 362 | 39.78 | 19.54 | 1 | 0 | 4.24 | 5140 | 275.37 | 5421.18 | 609.7 | 157.25 | 221437.46 | 0.26 | 0.73 | 14.6 | 13.86 | 1 | 10
0 | 70 | CONCLUIDO | 0.9698 | 103.11 | 81.7 | 7.38 | 0.12 | 664 | 141.81 | 47.83 | 1 | 662 | 22.98 | 17723.39 | 913.2 | 5420.9 | 1030.39 | 157.25 | 430276.66 | 0.15 | 0.62 | 14.64 | 25.92 | 1 | 10
1 | 70 | CONCLUIDO | 1.3384 | 74.72 | 65.24 | 15.59 | 0.25 | 251 | 143.17 | 47.83 | 2 | 249 | 23.34 | 17891.86 | 694.85 | 5419.31 | 479.88 | 157.25 | 157086.29 | 0.33 | 0.78 | 13.95 | 9.47 | 1 | 10
2 | 70 | CONCLUIDO | 1.4741 | 67.84 | 61.3 | 24.69 | 0.37 | 149 | 144.54 | 47.83 | 3 | 147 | 23.71 | 18060.85 | 616.89 | 5418.61 | 349.14 | 157.25 | 92222.74 | 0.45 | 0.83 | 13.76 | 5.54 | 1 | 10
3 | 70 | CONCLUIDO | 1.5459 | 64.69 | 59.54 | 35.37 | 0.49 | 101 | 145.92 | 47.83 | 4 | 99 | 24.09 | 18230.35 | 558.23 | 5418.48 | 290 | 157.25 | 62892.4 | 0.54 | 0.85 | 13.7 | 3.78 | 1 | 10
4 | 70 | CONCLUIDO | 1.5791 | 63.33 | 58.79 | 44.09 | 0.6 | 80 | 147.3 | 47.83 | 5 | 11 | 24.47 | 18400.38 | 518.24 | 5418.63 | 261.88 | 157.25 | 48939.81 | 0.6 | 0.86 | 13.75 | 3.02 | 1 | 10
5 | 70 | CONCLUIDO | 1.5808 | 63.26 | 58.75 | 44.62 | 0.71 | 79 | 148.68 | 47.83 | 6 | 0 | 24.85 | 18570.94 | 521.81 | 5418.94 | 259.8 | 157.25 | 47904.09 | 0.61 | 0.87 | 13.76 | 2.98 | 1 | 10
0 | 90 | CONCLUIDO | 0.8214 | 121.75 | 89.25 | 6.33 | 0.1 | 846 | 176.73 | 52.44 | 1 | 844 | 33.29 | 22031.19 | 1160.66 | 5421.73 | 1284.24 | 157.25 | 556286.93 | 0.12 | 0.57 | 14.93 | 33.45 | 1 | 10
1 | 90 | CONCLUIDO | 1.2372 | 80.83 | 67.46 | 13.14 | 0.2 | 308 | 178.21 | 52.44 | 2 | 306 | 33.77 | 22213.89 | 850.89 | 5419.86 | 553.92 | 157.25 | 193820.14 | 0.28 | 0.75 | 14.04 | 11.68 | 1 | 10
2 | 90 | CONCLUIDO | 1.3963 | 71.62 | 62.65 | 20.43 | 0.3 | 184 | 179.7 | 52.44 | 3 | 182 | 34.26 | 22397.24 | 763.2 | 5419.16 | 393.66 | 157.25 | 114308.85 | 0.4 | 0.81 | 13.83 | 6.88 | 1 | 10
3 | 90 | CONCLUIDO | 1.4801 | 67.56 | 60.55 | 28.16 | 0.39 | 129 | 181.19 | 52.44 | 4 | 127 | 34.75 | 22581.25 | 710.21 | 5418.63 | 323.83 | 157.25 | 79669.12 | 0.49 | 0.84 | 13.74 | 4.79 | 1 | 10
4 | 90 | CONCLUIDO | 1.5335 | 65.21 | 59.34 | 36.71 | 0.49 | 97 | 182.69 | 52.44 | 5 | 95 | 35.25 | 22766.06 | 665.06 | 5418.53 | 283.15 | 157.25 | 59490.27 | 0.56 | 0.86 | 13.7 | 3.58 | 1 | 10
5 | 90 | CONCLUIDO | 1.5707 | 63.67 | 58.54 | 46.22 | 0.58 | 76 | 184.19 | 52.44 | 6 | 74 | 35.75 | 22951.43 | 623.96 | 5418.36 | 256.44 | 157.25 | 46238.14 | 0.61 | 0.87 | 13.66 | 2.78 | 1 | 10
6 | 90 | CONCLUIDO | 1.5924 | 62.8 | 58.14 | 55.37 | 0.67 | 63 | 185.7 | 52.44 | 7 | 23 | 36.26 | 23137.49 | 589.08 | 5418.69 | 241.29 | 157.25 | 38728.9 | 0.65 | 0.87 | 13.69 | 2.37 | 1 | 10
7 | 90 | CONCLUIDO | 1.5934 | 62.76 | 58.14 | 56.26 | 0.76 | 62 | 187.22 | 52.44 | 8 | 0 | 36.78 | 23324.24 | 589.5 | 5418.78 | 240.34 | 157.25 | 38258.32 | 0.65 | 0.87 | 13.72 | 2.37 | 1 | 10
0 | 10 | CONCLUIDO | 1.188 | 84.18 | 76.51 | 8.47 | 0.64 | 542 | 26.11 | 12.1 | 1 | 0 | 3.01 | 3454.41 | 222.59 | 5422.52 | 830.63 | 157.25 | 331001.71 | 0.19 | 0.66 | 15.13 | 20.72 | 1 | 10
0 | 45 | CONCLUIDO | 1.1844 | 84.43 | 73.15 | 9.71 | 0.18 | 452 | 98.71 | 39.72 | 1 | 450 | 12.99 | 12407.75 | 623.78 | 5420.62 | 744.84 | 157.25 | 288558.49 | 0.21 | 0.7 | 14.27 | 17.37 | 1 | 10
1 | 45 | CONCLUIDO | 1.4772 | 67.7 | 62.17 | 21.69 | 0.35 | 172 | 99.95 | 39.72 | 2 | 170 | 13.24 | 12561.45 | 475.22 | 5419.21 | 378.22 | 157.25 | 106648.74 | 0.42 | 0.82 | 13.79 | 6.4 | 1 | 10
2 | 45 | CONCLUIDO | 1.5407 | 64.91 | 60.41 | 29.71 | 0.52 | 122 | 101.2 | 39.72 | 3 | 0 | 13.49 | 12715.54 | 429.47 | 5419.72 | 313.57 | 157.25 | 74572.14 | 0.5 | 0.84 | 13.89 | 4.64 | 1 | 10
0 | 60 | CONCLUIDO | 1.051 | 95.15 | 78.22 | 8.11 | 0.14 | 579 | 124.63 | 45 | 1 | 577 | 18.64 | 15605.44 | 796.93 | 5420.75 | 914.54 | 157.25 | 372775.72 | 0.17 | 0.65 | 14.48 | 22.44 | 1 | 10
1 | 60 | CONCLUIDO | 1.3902 | 71.93 | 64.13 | 17.33 | 0.28 | 222 | 125.95 | 45 | 2 | 220 | 18.95 | 15767.7 | 613.51 | 5418.86 | 442.86 | 157.25 | 138721.16 | 0.36 | 0.79 | 13.9 | 8.36 | 1 | 10
2 | 60 | CONCLUIDO | 1.5145 | 66.03 | 60.6 | 28.19 | 0.42 | 129 | 127.27 | 45 | 3 | 127 | 19.27 | 15930.42 | 534.96 | 5418.45 | 325.18 | 157.25 | 80342 | 0.48 | 0.84 | 13.75 | 4.84 | 1 | 10
3 | 60 | CONCLUIDO | 1.5674 | 63.8 | 59.29 | 38.25 | 0.55 | 93 | 128.59 | 45 | 4 | 15 | 19.59 | 16093.6 | 485.01 | 5419.09 | 277.96 | 157.25 | 56915.54 | 0.57 | 0.86 | 13.79 | 3.52 | 1 | 10
4 | 60 | CONCLUIDO | 1.5696 | 63.71 | 59.23 | 38.63 | 0.68 | 92 | 129.92 | 45 | 5 | 0 | 19.92 | 16257.24 | 486.15 | 5418.74 | 275.74 | 157.25 | 55810.08 | 0.57 | 0.86 | 13.8 | 3.46 | 1 | 10
0 | 80 | CONCLUIDO | 0.8941 | 111.84 | 85.28 | 6.8 | 0.11 | 752 | 159.12 | 50.28 | 1 | 750 | 27.84 | 19859.16 | 1032.68 | 5421.11 | 1151.93 | 157.25 | 490602.98 | 0.14 | 0.6 | 14.75 | 29.5 | 1 | 10
1 | 80 | CONCLUIDO | 1.2871 | 77.69 | 66.35 | 14.22 | 0.22 | 280 | 160.54 | 50.28 | 2 | 278 | 28.26 | 20034.4 | 773.96 | 5419.1 | 517.19 | 157.25 | 175594.36 | 0.3 | 0.77 | 13.99 | 10.58 | 1 | 10
2 | 80 | CONCLUIDO | 1.4341 | 69.73 | 62.03 | 22.28 | 0.33 | 167 | 161.97 | 50.28 | 3 | 165 | 28.69 | 20210.21 | 692.43 | 5418.63 | 372.67 | 157.25 | 103897.24 | 0.42 | 0.82 | 13.81 | 6.26 | 1 | 10
3 | 80 | CONCLUIDO | 1.5139 | 66.05 | 60.02 | 31.32 | 0.43 | 115 | 163.4 | 50.28 | 4 | 113 | 29.12 | 20386.62 | 635.8 | 5418.56 | 306.13 | 157.25 | 70891.19 | 0.51 | 0.85 | 13.72 | 4.26 | 1 | 10
4 | 80 | CONCLUIDO | 1.561 | 64.06 | 58.97 | 41.14 | 0.54 | 86 | 164.83 | 50.28 | 5 | 83 | 29.55 | 20563.61 | 588.98 | 5418.46 | 270.64 | 157.25 | 53288.07 | 0.58 | 0.86 | 13.68 | 3.2 | 1 | 10
5 | 80 | CONCLUIDO | 1.5884 | 62.96 | 58.38 | 50.04 | 0.64 | 70 | 166.27 | 50.28 | 6 | 16 | 29.99 | 20741.2 | 552.44 | 5418.55 | 248.38 | 157.25 | 42238.3 | 0.63 | 0.87 | 13.72 | 2.61 | 1 | 10
6 | 80 | CONCLUIDO | 1.59 | 62.89 | 58.34 | 50.73 | 0.74 | 69 | 167.72 | 50.28 | 7 | 0 | 30.44 | 20919.39 | 557.13 | 5418.65 | 246.86 | 157.25 | 41482.84 | 0.64 | 0.87 | 13.74 | 2.58 | 1 | 10
0 | 35 | CONCLUIDO | 1.2864 | 77.74 | 69.59 | 11.5 | 0.22 | 363 | 80.84 | 35.1 | 1 | 361 | 9.74 | 10204.21 | 501.43 | 5419.34 | 626.05 | 157.25 | 229607.07 | 0.25 | 0.73 | 14.11 | 13.82 | 1 | 10
1 | 35 | CONCLUIDO | 1.5083 | 66.3 | 61.7 | 23.58 | 0.43 | 157 | 82.04 | 35.1 | 2 | 12 | 9.94 | 10352.53 | 388.33 | 5419.34 | 356.12 | 157.25 | 95675.33 | 0.44 | 0.82 | 13.96 | 5.94 | 1 | 10
2 | 35 | CONCLUIDO | 1.5091 | 66.26 | 61.69 | 23.73 | 0.63 | 156 | 83.25 | 35.1 | 3 | 0 | 10.15 | 10501.19 | 393.51 | 5419.86 | 354.27 | 157.25 | 94756.41 | 0.44 | 0.82 | 14 | 5.92 | 1 | 10
0 | 50 | CONCLUIDO | 1.1376 | 87.9 | 74.87 | 9.07 | 0.16 | 495 | 107.41 | 41.65 | 1 | 493 | 14.77 | 13481.73 | 682.3 | 5420.03 | 802 | 157.25 | 316925.22 | 0.2 | 0.68 | 14.34 | 19.09 | 1 | 10
1 | 50 | CONCLUIDO | 1.4475 | 69.09 | 62.85 | 19.95 | 0.32 | 189 | 108.68 | 41.65 | 2 | 187 | 15.03 | 13638.32 | 523.57 | 5418.97 | 400.3 | 157.25 | 117601.99 | 0.39 | 0.81 | 13.84 | 7.08 | 1 | 10
2 | 50 | CONCLUIDO | 1.5488 | 64.56 | 60.02 | 31.87 | 0.48 | 113 | 109.96 | 41.65 | 3 | 37 | 15.31 | 13795.21 | 449.26 | 5418.77 | 302.96 | 157.25 | 69314.7 | 0.52 | 0.85 | 13.8 | 4.25 | 1 | 10
3 | 50 | CONCLUIDO | 1.5525 | 64.41 | 59.93 | 32.69 | 0.63 | 110 | 111.23 | 41.65 | 4 | 0 | 15.58 | 13952.52 | 451.85 | 5419.19 | 298.28 | 157.25 | 66988.5 | 0.53 | 0.85 | 13.85 | 4.16 | 1 | 10
0 | 25 | CONCLUIDO | 1.405 | 71.18 | 65.73 | 14.99 | 0.28 | 263 | 61.76 | 28.92 | 1 | 227 | 6.84 | 7851.41 | 361.37 | 5419.52 | 494.58 | 157.25 | 164376.13 | 0.32 | 0.77 | 14.01 | 9.95 | 1 | 10
1 | 25 | CONCLUIDO | 1.4508 | 68.93 | 64.1 | 17.64 | 0.55 | 218 | 62.92 | 28.92 | 2 | 0 | 7 | 7994.37 | 344.28 | 5419.88 | 432.2 | 157.25 | 133409.83 | 0.36 | 0.79 | 14.17 | 8.33 | 1 | 10
0 | 85 | CONCLUIDO | 0.8565 | 116.75 | 87.3 | 6.56 | 0.11 | 799 | 167.88 | 51.39 | 1 | 797 | 30.49 | 20939.59 | 1096.6 | 5421.65 | 1218.36 | 157.25 | 523586.22 | 0.13 | 0.58 | 14.87 | 31.51 | 1 | 10
1 | 85 | CONCLUIDO | 1.2616 | 79.26 | 66.93 | 13.66 | 0.21 | 294 | 169.33 | 51.39 | 2 | 292 | 30.94 | 21118.46 | 812.61 | 5419.43 | 536.45 | 157.25 | 185155.3 | 0.29 | 0.76 | 14.02 | 11.15 | 1 | 10
2 | 85 | CONCLUIDO | 1.4146 | 70.69 | 62.35 | 21.26 | 0.31 | 176 | 170.79 | 51.39 | 3 | 174 | 31.4 | 21297.94 | 727.89 | 5418.86 | 384.15 | 157.25 | 109593.21 | 0.41 | 0.82 | 13.81 | 6.59 | 1 | 10
3 | 85 | CONCLUIDO | 1.4966 | 66.82 | 60.31 | 29.66 | 0.41 | 122 | 172.25 | 51.39 | 4 | 120 | 31.86 | 21478.05 | 674.71 | 5418.65 | 315.65 | 157.25 | 75614.11 | 0.5 | 0.84 | 13.73 | 4.55 | 1 | 10
4 | 85 | CONCLUIDO | 1.5482 | 64.59 | 59.13 | 38.99 | 0.51 | 91 | 173.71 | 51.39 | 5 | 89 | 32.32 | 21658.78 | 627.78 | 5418.6 | 275.81 | 157.25 | 55848.41 | 0.57 | 0.86 | 13.69 | 3.37 | 1 | 10
5 | 85 | CONCLUIDO | 1.5834 | 63.15 | 58.38 | 49.33 | 0.61 | 71 | 175.18 | 51.39 | 6 | 61 | 32.79 | 21840.16 | 583.51 | 5418.36 | 250.41 | 157.25 | 43247.28 | 0.63 | 0.87 | 13.67 | 2.61 | 1 | 10
6 | 85 | CONCLUIDO | 1.5933 | 62.76 | 58.19 | 53.71 | 0.7 | 65 | 176.66 | 51.39 | 7 | 2 | 33.27 | 22022.17 | 567.59 | 5418.47 | 242.31 | 157.25 | 39228.86 | 0.65 | 0.87 | 13.71 | 2.42 | 1 | 10
7 | 85 | CONCLUIDO | 1.5933 | 62.76 | 58.19 | 53.71 | 0.8 | 65 | 178.14 | 51.39 | 8 | 0 | 33.75 | 22204.83 | 572.06 | 5418.47 | 242.29 | 157.25 | 39217.02 | 0.65 | 0.87 | 13.71 | 2.42 | 1 | 10
0 | 20 | CONCLUIDO | 1.4025 | 71.3 | 66.22 | 14.55 | 0.34 | 273 | 51.33 | 24.83 | 1 | 8 | 5.51 | 6564.78 | 311.34 | 5419.96 | 499.94 | 157.25 | 167004.37 | 0.31 | 0.77 | 14.35 | 10.44 | 1 | 10
1 | 20 | CONCLUIDO | 1.4033 | 71.26 | 66.19 | 14.6 | 0.66 | 272 | 52.47 | 24.83 | 2 | 0 | 5.64 | 6705.1 | 317.38 | 5420.5 | 498.67 | 157.25 | 166374.75 | 0.32 | 0.77 | 14.35 | 10.41 | 1 | 10
0 | 65 | CONCLUIDO | 1.0097 | 99.04 | 79.96 | 7.73 | 0.13 | 621 | 133.21 | 46.47 | 1 | 619 | 20.75 | 16663.42 | 854.84 | 5420.77 | 972.05 | 157.25 | 401321.48 | 0.16 | 0.64 | 14.57 | 24.17 | 1 | 10
1 | 65 | CONCLUIDO | 1.364 | 73.31 | 64.68 | 16.37 | 0.26 | 237 | 134.55 | 46.47 | 2 | 235 | 21.09 | 16828.84 | 654.45 | 5418.95 | 461.3 | 157.25 | 147863.91 | 0.34 | 0.79 | 13.92 | 8.91 | 1 | 10
2 | 65 | CONCLUIDO | 1.4945 | 66.91 | 60.95 | 26.31 | 0.39 | 139 | 135.9 | 46.47 | 3 | 137 | 21.43 | 16994.64 | 576.13 | 5418.89 | 336.93 | 157.25 | 86169.82 | 0.47 | 0.83 | 13.76 | 5.18 | 1 | 10
3 | 65 | CONCLUIDO | 1.5629 | 63.98 | 59.24 | 37.81 | 0.52 | 94 | 137.25 | 46.47 | 4 | 80 | 21.78 | 17160.92 | 515.39 | 5418.8 | 279.33 | 157.25 | 57594.02 | 0.56 | 0.86 | 13.7 | 3.48 | 1 | 10
4 | 65 | CONCLUIDO | 1.5751 | 63.49 | 58.99 | 41.64 | 0.64 | 85 | 138.6 | 46.47 | 5 | 0 | 22.13 | 17327.69 | 503.07 | 5419.03 | 267.69 | 157.25 | 51816.96 | 0.59 | 0.86 | 13.79 | 3.23 | 1 | 10
0 | 75 | CONCLUIDO | 0.9316 | 107.34 | 83.47 | 7.08 | 0.12 | 707 | 150.44 | 49.1 | 1 | 705 | 25.34 | 18787.76 | 972.22 | 5420.93 | 1089.82 | 157.25 | 459772.08 | 0.14 | 0.61 | 14.72 | 27.68 | 1 | 10
1 | 75 | CONCLUIDO | 1.3118 | 76.23 | 65.83 | 14.85 | 0.23 | 266 | 151.83 | 49.1 | 2 | 264 | 25.73 | 18959.54 | 734.92 | 5419.28 | 499.83 | 157.25 | 166983 | 0.31 | 0.77 | 13.97 | 10.06 | 1 | 10
2 | 75 | CONCLUIDO | 1.4545 | 68.75 | 61.65 | 23.41 | 0.35 | 158 | 153.23 | 49.1 | 3 | 156 | 26.13 | 19131.85 | 654.69 | 5418.62 | 360.65 | 157.25 | 97932.87 | 0.44 | 0.82 | 13.78 | 5.88 | 1 | 10
3 | 75 | CONCLUIDO | 1.5288 | 65.41 | 59.8 | 32.92 | 0.46 | 109 | 154.63 | 49.1 | 4 | 107 | 26.53 | 19304.72 | 598.43 | 5418.35 | 298.2 | 157.25 | 66952.76 | 0.53 | 0.85 | 13.73 | 4.04 | 1 | 10
4 | 75 | CONCLUIDO | 1.5761 | 63.45 | 58.73 | 44.05 | 0.57 | 80 | 156.03 | 49.1 | 5 | 64 | 26.94 | 19478.15 | 547.36 | 5418.45 | 262.09 | 157.25 | 49042.71 | 0.6 | 0.87 | 13.68 | 2.96 | 1 | 10
5 | 75 | CONCLUIDO | 1.5848 | 63.1 | 58.56 | 47.48 | 0.67 | 74 | 157.44 | 49.1 | 6 | 0 | 27.35 | 19652.13 | 536.34 | 5418.55 | 253.98 | 157.25 | 45021.62 | 0.62 | 0.87 | 13.75 | 2.8 | 1 | 10
0 | 95 | CONCLUIDO | 0.7861 | 127.21 | 91.39 | 6.12 | 0.1 | 896 | 185.69 | 53.44 | 1 | 894 | 36.26 | 23136.14 | 1228.44 | 5422.27 | 1355.65 | 157.25 | 591741.94 | 0.12 | 0.56 | 15.02 | 35.59 | 1 | 10
1 | 95 | CONCLUIDO | 1.2127 | 82.46 | 68.01 | 12.67 | 0.19 | 322 | 187.21 | 53.44 | 2 | 320 | 36.77 | 23322.88 | 889.24 | 5419.34 | 572.41 | 157.25 | 202992.43 | 0.27 | 0.75 | 14.06 | 12.23 | 1 | 10
2 | 95 | CONCLUIDO | 1.3782 | 72.56 | 62.94 | 19.67 | 0.28 | 192 | 188.73 | 53.44 | 3 | 190 | 37.29 | 23510.33 | 797.45 | 5419.03 | 403.39 | 157.25 | 119131.73 | 0.39 | 0.81 | 13.85 | 7.17 | 1 | 10
3 | 95 | CONCLUIDO | 1.4643 | 68.29 | 60.8 | 27.02 | 0.37 | 135 | 190.25 | 53.44 | 4 | 133 | 37.82 | 23698.48 | 744.65 | 5418.41 | 331.66 | 157.25 | 83555.13 | 0.47 | 0.84 | 13.76 | 5.03 | 1 | 10
4 | 95 | CONCLUIDO | 1.5193 | 65.82 | 59.55 | 35.03 | 0.46 | 102 | 191.78 | 53.44 | 5 | 100 | 38.35 | 23887.36 | 702.48 | 5418.42 | 289.91 | 157.25 | 62843.8 | 0.54 | 0.85 | 13.72 | 3.79 | 1 | 10
5 | 95 | CONCLUIDO | 1.5585 | 64.17 | 58.72 | 44.04 | 0.55 | 80 | 193.32 | 53.44 | 6 | 78 | 38.89 | 24076.95 | 660.91 | 5418.31 | 262.03 | 157.25 | 49011.86 | 0.6 | 0.87 | 13.68 | 2.96 | 1 | 10
6 | 95 | CONCLUIDO | 1.586 | 63.05 | 58.16 | 53.69 | 0.64 | 65 | 194.86 | 53.44 | 7 | 57 | 39.43 | 24267.28 | 623.85 | 5418.45 | 243.72 | 157.25 | 39931.99 | 0.65 | 0.87 | 13.65 | 2.4 | 1 | 10
7 | 95 | CONCLUIDO | 1.5967 | 62.63 | 57.96 | 58.95 | 0.72 | 59 | 196.41 | 53.44 | 8 | 7 | 39.98 | 24458.36 | 604.27 | 5418.86 | 235.18 | 157.25 | 35696.71 | 0.67 | 0.88 | 13.69 | 2.2 | 1 | 10
8 | 95 | CONCLUIDO | 1.5967 | 62.63 | 57.96 | 58.95 | 0.81 | 59 | 197.97 | 53.44 | 9 | 0 | 40.53 | 24650.18 | 606.71 | 5418.61 | 234.99 | 157.25 | 35599.49 | 0.67 | 0.88 | 13.7 | 2.2 | 1 | 10
0 | 55 | CONCLUIDO | 1.0934 | 91.46 | 76.54 | 8.55 | 0.15 | 537 | 116.05 | 43.4 | 1 | 535 | 16.65 | 14546.17 | 739.86 | 5420.54 | 857.29 | 157.25 | 344359.68 | 0.18 | 0.66 | 14.44 | 20.76 | 1 | 10
1 | 55 | CONCLUIDO | 1.4183 | 70.51 | 63.5 | 18.5 | 0.3 | 206 | 117.34 | 43.4 | 2 | 204 | 16.94 | 14705.49 | 569.51 | 5418.78 | 422.32 | 157.25 | 128528.45 | 0.37 | 0.8 | 13.86 | 7.73 | 1 | 10
2 | 55 | CONCLUIDO | 1.5353 | 65.13 | 60.21 | 30.36 | 0.45 | 119 | 118.63 | 43.4 | 3 | 110 | 17.23 | 14865.24 | 490.98 | 5418.62 | 311.42 | 157.25 | 73512.82 | 0.5 | 0.84 | 13.75 | 4.44 | 1 | 10
3 | 55 | CONCLUIDO | 1.561 | 64.06 | 59.59 | 35.75 | 0.59 | 100 | 119.93 | 43.4 | 4 | 0 | 17.53 | 15025.44 | 467.57 | 5419.34 | 286.58 | 157.25 | 61186.83 | 0.55 | 0.85 | 13.84 | 3.82 | 1 | 10

## gráficos
Selecione o eixo X:
Selecione o eixo Y:
Selecione o eixo Z:
Eixo X | Eixo Y | Eixo Z

## hidden (hidden)
Unnamed: 0
Volume de calda [L]
STATUS
Capacidade operacional [ha/h]
Tempo de missao [h]
Tempo util [h]
Tempo por voo [min]
Autonomia Projetada [h]
N° Voos
MTOW [kg]
Massa Estrutura [kg]
Combustível [kg]
Abastecimentos
Massa gerador
Potência gerador [W]
Combustível consumido [L]
Calda cons [L]
Distância percorrida [km]
Distância Pulverizando [km]
RTL ACUMULADO[m]
EOC [km/km]
EOC [h/h]
Tempo de manobra [h]
Tempo rtl_rtw [h]
V pulv [m/s]
V desloc [m/s]