## RESULTADOS_18
Unnamed: 0 | Volume de calda [L] | STATUS | Capacidade operacional [ha/h] | Tempo de missao [h] | Tempo util [h] | Tempo por voo [min] | Autonomia Projetada [h] | N° Voos | MTOW [kg] | Massa Estrutura [kg] | Combustível [kg] | Abastecimentos | Massa gerador | Potência gerador [W] | Combustível consumido [L] | Calda cons [L] | Distância percorrida [km] | Distância Pulverizando [km] | RTL ACUMULADO[m] | EOC [km/km] | EOC [h/h] | Tempo de manobra [h] | Tempo rtl_rtw [h] | V pulv [m/s] | V desloc [m/s] | Preço Total por ha Simples [R$/ha] | Preço Total por ha Presumido [R$/ha] | Preço Total por ha Real [R$/ha] | Preço Total Simples [R$] | Preço Total Presumido [R$] | Prod CAPEX [ha/h/R$] | Dias Trabalhados | Preço Total Real [R$]
0 | 100 | CONCLUIDO | 2.5889 | 38.63 | 25.88 | 5.9 | 0.09 | 263 | 194.77 | 54.38 | 1 | 261 | 39.4 | 24256.19 | 358.62 | 795.99 | 405.91 | 51.23 | 175008.84 | 0.13 | 0.56 | 0.53 | 10.47 | 1 | 10 | 268.1437 | 366.886 | 331.8709 | 268143.6824 | 366886.0159 | 2.4172e-06 | 0.80479 | 331870.9294
1 | 100 | CONCLUIDO | 3.9678 | 25.2 | 18.99 | 11.99 | 0.18 | 95 | 196.32 | 54.38 | 2 | 93 | 39.95 | 24447.22 | 259.29 | 795.76 | 174.54 | 51.23 | 60167.73 | 0.29 | 0.76 | 0.25 | 3.58 | 1 | 10 | 128.4933 | 175.8102 | 159.0311 | 128493.2948 | 175810.1946 | 3.7046e-06 | 0.525 | 159031.1164
2 | 100 | CONCLUIDO | 4.4806 | 22.32 | 17.55 | 18.15 | 0.27 | 58 | 197.88 | 54.38 | 3 | 56 | 40.5 | 24639 | 236.38 | 795.72 | 125.9 | 51.23 | 36030.27 | 0.41 | 0.82 | 0.2 | 2.14 | 1 | 10 | 104.6172 | 143.1419 | 129.4806 | 104617.2067 | 143141.8776 | 4.1834e-06 | 0.465 | 129480.6177
3 | 100 | CONCLUIDO | 4.7474 | 21.06 | 16.91 | 24.16 | 0.36 | 42 | 199.44 | 54.38 | 4 | 40 | 41.06 | 24831.54 | 224.65 | 795.73 | 104.66 | 51.23 | 25491.55 | 0.49 | 0.85 | 0.18 | 1.51 | 1 | 10 | 94.4604 | 129.2449 | 116.9099 | 94460.4012 | 129244.8882 | 4.4325e-06 | 0.43875 | 116909.9374
4 | 100 | CONCLUIDO | 4.8856 | 20.47 | 16.67 | 30.31 | 0.44 | 33 | 201.01 | 54.38 | 5 | 31 | 41.63 | 25024.84 | 218.19 | 795.69 | 96.76 | 51.23 | 21583.58 | 0.53 | 0.87 | 0.16 | 1.26 | 1 | 10 | 89.6692 | 122.6893 | 110.98 | 89669.161 | 122689.302 | 4.5615e-06 | 0.42646 | 110980.0072
5 | 100 | CONCLUIDO | 5.0074 | 19.97 | 16.4 | 36.45 | 0.53 | 27 | 202.58 | 54.38 | 6 | 25 | 42.2 | 25218.93 | 211.56 | 795.65 | 87.94 | 51.23 | 17204.12 | 0.58 | 0.88 | 0.15 | 1 | 1 | 10 | 85.3234 | 116.7433 | 105.6014 | 85323.413 | 116743.2578 | 4.6752e-06 | 0.41604 | 105601.4451
6 | 100 | CONCLUIDO | 5.0868 | 19.66 | 16.25 | 42.39 | 0.61 | 23 | 204.16 | 54.38 | 7 | 21 | 42.78 | 25413.94 | 206.2 | 795.65 | 82.55 | 51.23 | 14531.39 | 0.62 | 0.89 | 0.14 | 0.84 | 1 | 10 | 82.3634 | 112.6932 | 101.9379 | 82363.3759 | 112693.2046 | 4.7493e-06 | 0.40958 | 101937.9233
7 | 100 | CONCLUIDO | 5.1825 | 19.3 | 16.04 | 50.65 | 0.69 | 19 | 205.75 | 54.38 | 8 | 17 | 43.37 | 25609.61 | 200.06 | 795.64 | 75.46 | 51.23 | 11007.99 | 0.68 | 0.9 | 0.14 | 0.63 | 1 | 10 | 78.9583 | 108.0342 | 97.7236 | 78958.2989 | 108034.228 | 4.8387e-06 | 0.40208 | 97723.5929
8 | 100 | CONCLUIDO | 5.2089 | 19.2 | 16.02 | 56.54 | 0.77 | 17 | 207.34 | 54.38 | 9 | 15 | 43.96 | 25806.1 | 196.72 | 795.67 | 74.92 | 51.23 | 10746.87 | 0.68 | 0.9 | 0.13 | 0.61 | 1 | 10 | 77.6652 | 106.2649 | 96.1231 | 77665.1591 | 106264.897 | 4.8633e-06 | 0.4 | 96123.1244
9 | 100 | CONCLUIDO | 5.2516 | 19.04 | 15.94 | 63.77 | 0.85 | 15 | 208.94 | 54.38 | 10 | 13 | 44.56 | 26003.41 | 192.72 | 795.65 | 72.3 | 51.23 | 9444.5 | 0.71 | 0.91 | 0.13 | 0.53 | 1 | 10 | 75.8966 | 103.845 | 93.9342 | 75896.5582 | 103845.0192 | 4.9032e-06 | 0.39667 | 93934.1963
10 | 100 | CONCLUIDO | 5.2737 | 18.96 | 15.9 | 68.15 | 0.93 | 14 | 210.55 | 54.38 | 11 | 12 | 45.17 | 26201.54 | 188.47 | 795.64 | 70.9 | 51.23 | 8750.15 | 0.72 | 0.91 | 0.13 | 0.49 | 1 | 10 | 74.4323 | 101.8415 | 92.1219 | 74432.2659 | 101841.5099 | 4.9238e-06 | 0.395 | 92121.8991
11 | 100 | CONCLUIDO | 5.3053 | 18.85 | 15.87 | 79.33 | 1 | 12 | 212.16 | 54.38 | 12 | 10 | 45.78 | 26400.51 | 183.63 | 795.66 | 69.89 | 51.23 | 8255.61 | 0.73 | 0.91 | 0.13 | 0.46 | 1 | 10 | 72.7155 | 99.4925 | 89.9971 | 72715.4923 | 99492.5445 | 4.9533e-06 | 0.39271 | 89997.1157
12 | 100 | CONCLUIDO | 5.3368 | 18.74 | 15.79 | 86.15 | 1.08 | 11 | 213.78 | 54.38 | 13 | 9 | 46.4 | 26600.32 | 178.77 | 795.72 | 67.34 | 51.23 | 6984.67 | 0.76 | 0.92 | 0.13 | 0.38 | 1 | 10 | 70.9451 | 97.0702 | 87.806 | 70945.113 | 97070.2335 | 4.9828e-06 | 0.39042 | 87805.9866
13 | 100 | CONCLUIDO | 5.3617 | 18.65 | 15.75 | 94.47 | 1.15 | 10 | 215.41 | 54.38 | 14 | 8 | 47.03 | 26801 | 173.49 | 795.64 | 65.69 | 51.23 | 6166.88 | 0.78 | 0.92 | 0.12 | 0.34 | 1 | 10 | 69.2275 | 94.7201 | 85.6801 | 69227.4706 | 94720.0794 | 5.006e-06 | 0.38854 | 85680.128
14 | 100 | CONCLUIDO | 5.3528 | 18.68 | 15.78 | 94.66 | 1.23 | 10 | 217.04 | 54.38 | 15 | 6 | 47.66 | 27002.55 | 171.69 | 795.64 | 66.72 | 51.23 | 6682.3 | 0.77 | 0.92 | 0.13 | 0.37 | 1 | 10 | 68.9241 | 94.3051 | 85.3047 | 68924.1459 | 94305.0571 | 4.9977e-06 | 0.38917 | 85304.7149
15 | 100 | CONCLUIDO | 5.3784 | 18.59 | 15.73 | 104.84 | 1.3 | 9 | 218.68 | 54.38 | 16 | 0 | 48.31 | 27204.98 | 169.59 | 795.64 | 64.87 | 51.23 | 5762.62 | 0.79 | 0.92 | 0.13 | 0.32 | 1 | 10 | 68.0031 | 93.0448 | 84.1648 | 68003.1032 | 93044.8459 | 5.0216e-06 | 0.38729 | 84164.7764

## RESULTADOS_6
Unnamed: 0 | Volume de calda [L] | STATUS | Capacidade operacional [ha/h] | Tempo de missao [h] | Tempo util [h] | Tempo por voo [min] | Autonomia Projetada [h] | N° Voos | MTOW [kg] | Massa Estrutura [kg] | Combustível [kg] | Abastecimentos | Massa gerador | Potência gerador [W] | Combustível consumido [L] | Calda cons [L] | Distância percorrida [km] | Distância Pulverizando [km] | RTL ACUMULADO[m] | EOC [km/km] | EOC [h/h] | Tempo de manobra [h] | Tempo rtl_rtw [h] | V pulv [m/s] | V desloc [m/s] | Preço Total por ha Simples [R$/ha] | Preço Total por ha Presumido [R$/ha] | Preço Total por ha Real [R$/ha] | Preço Total Simples [R$] | Preço Total Presumido [R$] | Prod CAPEX [ha/h/R$] | Dias Trabalhados | Preço Total Real [R$]
0 | 40 | CONCLUIDO | 4.1551 | 24.07 | 19.9 | 10.12 | 0.2 | 118 | 89.87 | 37.55 | 1 | 116 | 11.32 | 11317.98 | 161.14 | 795.73 | 204.54 | 51.23 | 75050.7 | 0.25 | 0.73 | 0.3 | 4.49 | 1 | 10 | 81.0246 | 110.8614 | 100.2809 | 81024.566 | 110861.3857 | 4.4068e-06 | 0.50146 | 100280.9307
1 | 40 | CONCLUIDO | 5.0015 | 19.99 | 17.15 | 21.43 | 0.39 | 48 | 91.1 | 37.55 | 2 | 46 | 11.54 | 11468.97 | 130.41 | 795.74 | 112.35 | 51.23 | 29307.7 | 0.46 | 0.84 | 0.19 | 1.74 | 1 | 10 | 56.3911 | 77.1568 | 69.7931 | 56391.1133 | 77156.809 | 5.3045e-06 | 0.41646 | 69793.0714
2 | 40 | CONCLUIDO | 5.27 | 18.98 | 16.49 | 34.11 | 0.57 | 29 | 92.32 | 37.55 | 3 | 27 | 11.77 | 11620.34 | 116.61 | 795.69 | 90.62 | 51.23 | 18537.73 | 0.57 | 0.88 | 0.15 | 1.08 | 1 | 10 | 49.3928 | 67.5814 | 61.1316 | 49392.821 | 67581.4368 | 5.5892e-06 | 0.39542 | 61131.5593
3 | 40 | CONCLUIDO | 5.405 | 18.5 | 16.16 | 46.18 | 0.75 | 21 | 93.55 | 37.55 | 4 | 5 | 12 | 11772.07 | 105.86 | 795.64 | 79.07 | 51.23 | 12802.09 | 0.65 | 0.89 | 0.16 | 0.76 | 1 | 10 | 45.1784 | 61.8151 | 55.9155 | 45178.3912 | 61815.068 | 5.7324e-06 | 0.38542 | 55915.5246
4 | 40 | CONCLUIDO | 5.4013 | 18.51 | 16.18 | 46.22 | 0.93 | 21 | 94.79 | 37.55 | 5 | 0 | 12.23 | 11924.18 | 107.13 | 795.71 | 79.22 | 51.23 | 12876.8 | 0.65 | 0.89 | 0.17 | 0.77 | 1 | 10 | 45.547 | 62.3194 | 56.3718 | 45547.0145 | 62319.4346 | 5.7285e-06 | 0.38563 | 56371.7552

## RESULTADOS_4
Unnamed: 0 | Volume de calda [L] | STATUS | Capacidade operacional [ha/h] | Tempo de missao [h] | Tempo util [h] | Tempo por voo [min] | Autonomia Projetada [h] | N° Voos | MTOW [kg] | Massa Estrutura [kg] | Combustível [kg] | Abastecimentos | Massa gerador | Potência gerador [W] | Combustível consumido [L] | Calda cons [L] | Distância percorrida [km] | Distância Pulverizando [km] | RTL ACUMULADO[m] | EOC [km/km] | EOC [h/h] | Tempo de manobra [h] | Tempo rtl_rtw [h] | V pulv [m/s] | V desloc [m/s] | Preço Total por ha Simples [R$/ha] | Preço Total por ha Presumido [R$/ha] | Preço Total por ha Real [R$/ha] | Preço Total Simples [R$] | Preço Total Presumido [R$] | Prod CAPEX [ha/h/R$] | Dias Trabalhados | Preço Total Real [R$]
0 | 30 | CONCLUIDO | 4.4921 | 22.26 | 18.96 | 12.1 | 0.24 | 94 | 71.52 | 32.27 | 1 | 92 | 8.25 | 9054.6 | 128.26 | 795.78 | 173.02 | 51.23 | 59409.41 | 0.3 | 0.76 | 0.26 | 3.54 | 1 | 10 | 61.5985 | 84.2818 | 76.2381 | 61598.5301 | 84281.8264 | 4.9284e-06 | 0.46375 | 76238.0872
1 | 30 | CONCLUIDO | 5.2439 | 19.07 | 16.63 | 26.27 | 0.48 | 38 | 72.7 | 32.27 | 2 | 36 | 8.43 | 9200.25 | 101.66 | 795.67 | 94.75 | 51.23 | 20558.28 | 0.54 | 0.87 | 0.17 | 1.23 | 1 | 10 | 44.0579 | 60.282 | 54.5288 | 44057.9191 | 60281.9886 | 5.7532e-06 | 0.39729 | 54528.7602
2 | 30 | CONCLUIDO | 5.3269 | 18.77 | 16.49 | 35.34 | 0.71 | 28 | 73.88 | 32.27 | 3 | 1 | 8.61 | 9346.23 | 94.95 | 795.67 | 89.54 | 51.23 | 17999.11 | 0.57 | 0.88 | 0.19 | 1.08 | 1 | 10 | 41.5621 | 56.8671 | 51.4398 | 41562.1153 | 56867.1197 | 5.8442e-06 | 0.39104 | 51439.8016
3 | 30 | CONCLUIDO | 5.328 | 18.77 | 16.49 | 35.33 | 0.93 | 28 | 75.07 | 32.27 | 4 | 0 | 8.8 | 9492.55 | 96.19 | 795.69 | 89.37 | 51.23 | 17915.28 | 0.57 | 0.88 | 0.19 | 1.08 | 1 | 10 | 41.8708 | 57.2895 | 51.8219 | 41870.8013 | 57289.4776 | 5.8454e-06 | 0.39104 | 51821.8502

## RESULTADOS_1
Unnamed: 0 | Volume de calda [L] | STATUS | Capacidade operacional [ha/h] | Tempo de missao [h] | Tempo util [h] | Tempo por voo [min] | Autonomia Projetada [h] | N° Voos | MTOW [kg] | Massa Estrutura [kg] | Combustível [kg] | Abastecimentos | Massa gerador | Potência gerador [W] | Combustível consumido [L] | Calda cons [L] | Distância percorrida [km] | Distância Pulverizando [km] | RTL ACUMULADO[m] | EOC [km/km] | EOC [h/h] | Tempo de manobra [h] | Tempo rtl_rtw [h] | V pulv [m/s] | V desloc [m/s] | Preço Total por ha Simples [R$/ha] | Preço Total por ha Presumido [R$/ha] | Preço Total por ha Real [R$/ha] | Preço Total Simples [R$] | Preço Total Presumido [R$] | Prod CAPEX [ha/h/R$] | Dias Trabalhados | Preço Total Real [R$]
0 | 15 | CONCLUIDO | 5.0505 | 19.8 | 17.49 | 19.08 | 0.43 | 55 | 39.78 | 19.54 | 1 | 9 | 4.24 | 5140 | 67.94 | 795.75 | 121.97 | 51.23 | 34080.77 | 0.42 | 0.83 | 0.26 | 2.08 | 1 | 10 | 33.4215 | 45.7287 | 41.3644 | 33421.4537 | 45728.7074 | 5.9472e-06 | 0.4125 | 41364.4238
1 | 15 | CONCLUIDO | 5.061 | 19.76 | 17.46 | 19.4 | 0.84 | 54 | 40.89 | 19.54 | 2 | 0 | 4.35 | 5277.26 | 69.29 | 795.77 | 120.46 | 51.23 | 33331.72 | 0.43 | 0.83 | 0.27 | 2.05 | 1 | 10 | 33.6979 | 46.1069 | 41.7066 | 33697.8838 | 46106.9313 | 5.9595e-06 | 0.41167 | 41706.5505

## RESULTADOS_12
Unnamed: 0 | Volume de calda [L] | STATUS | Capacidade operacional [ha/h] | Tempo de missao [h] | Tempo util [h] | Tempo por voo [min] | Autonomia Projetada [h] | N° Voos | MTOW [kg] | Massa Estrutura [kg] | Combustível [kg] | Abastecimentos | Massa gerador | Potência gerador [W] | Combustível consumido [L] | Calda cons [L] | Distância percorrida [km] | Distância Pulverizando [km] | RTL ACUMULADO[m] | EOC [km/km] | EOC [h/h] | Tempo de manobra [h] | Tempo rtl_rtw [h] | V pulv [m/s] | V desloc [m/s] | Preço Total por ha Simples [R$/ha] | Preço Total por ha Presumido [R$/ha] | Preço Total por ha Real [R$/ha] | Preço Total Simples [R$] | Preço Total Presumido [R$] | Prod CAPEX [ha/h/R$] | Dias Trabalhados | Preço Total Real [R$]
0 | 70 | CONCLUIDO | 3.3042 | 30.26 | 22.66 | 7.31 | 0.12 | 186 | 141.81 | 47.83 | 1 | 184 | 22.98 | 17723.39 | 254.06 | 795.77 | 297.34 | 51.23 | 121109.16 | 0.17 | 0.64 | 0.41 | 7.25 | 1 | 10 | 153.1443 | 209.5388 | 189.5407 | 153144.3111 | 209538.8027 | 3.2539e-06 | 0.63042 | 189540.7134
1 | 70 | CONCLUIDO | 4.4499 | 22.47 | 18.14 | 14.91 | 0.25 | 73 | 143.17 | 47.83 | 2 | 71 | 23.34 | 17891.86 | 198.19 | 795.71 | 145.63 | 51.23 | 45820.17 | 0.35 | 0.8 | 0.22 | 2.73 | 1 | 10 | 90.4822 | 123.8018 | 111.9863 | 90482.2372 | 123801.7888 | 4.3821e-06 | 0.46813 | 111986.3198
2 | 70 | CONCLUIDO | 4.864 | 20.56 | 17.03 | 22.71 | 0.37 | 45 | 144.54 | 47.83 | 3 | 43 | 23.71 | 18060.85 | 181.39 | 795.66 | 108.6 | 51.23 | 27447.89 | 0.47 | 0.85 | 0.18 | 1.62 | 1 | 10 | 76.7427 | 105.0028 | 94.9815 | 76742.74 | 105002.8025 | 4.7899e-06 | 0.42833 | 94981.4824
3 | 70 | CONCLUIDO | 5.0443 | 19.82 | 16.67 | 31.26 | 0.49 | 32 | 145.92 | 47.83 | 4 | 30 | 24.09 | 18230.35 | 172.63 | 795.65 | 97.01 | 51.23 | 21717.19 | 0.53 | 0.87 | 0.16 | 1.26 | 1 | 10 | 71.2333 | 97.4645 | 88.1626 | 71233.2614 | 97464.4909 | 4.9675e-06 | 0.41292 | 88162.6167
4 | 70 | CONCLUIDO | 5.1919 | 19.26 | 16.31 | 39.14 | 0.6 | 25 | 147.3 | 47.83 | 5 | 23 | 24.47 | 18400.38 | 164.07 | 795.67 | 84.67 | 51.23 | 15580.33 | 0.61 | 0.89 | 0.15 | 0.9 | 1 | 10 | 66.5632 | 91.0747 | 82.3827 | 66563.217 | 91074.7301 | 5.1128e-06 | 0.40125 | 82382.6857
5 | 70 | CONCLUIDO | 5.2884 | 18.91 | 16.1 | 48.31 | 0.71 | 20 | 148.68 | 47.83 | 6 | 18 | 24.85 | 18570.94 | 156.71 | 795.64 | 77.68 | 51.23 | 12111.06 | 0.66 | 0.9 | 0.14 | 0.7 | 1 | 10 | 63.2282 | 86.5116 | 78.255 | 63228.185 | 86511.5921 | 5.2078e-06 | 0.39396 | 78255.0472
6 | 70 | CONCLUIDO | 5.3348 | 18.74 | 16.03 | 56.56 | 0.83 | 17 | 150.07 | 47.83 | 7 | 15 | 25.24 | 18742.03 | 149.89 | 795.66 | 75.1 | 51.23 | 10838.13 | 0.68 | 0.9 | 0.14 | 0.62 | 1 | 10 | 60.8679 | 83.2821 | 75.3338 | 60867.8502 | 83282.078 | 5.2535e-06 | 0.39042 | 75333.7534
7 | 70 | CONCLUIDO | 5.3992 | 18.52 | 15.89 | 68.09 | 0.94 | 14 | 151.46 | 47.83 | 8 | 10 | 25.63 | 18913.66 | 142.3 | 795.64 | 70.29 | 51.23 | 8446.75 | 0.73 | 0.91 | 0.14 | 0.48 | 1 | 10 | 58.0813 | 79.4694 | 71.885 | 58081.3233 | 79469.4289 | 5.317e-06 | 0.38583 | 71884.9781
8 | 70 | CONCLUIDO | 5.4374 | 18.39 | 15.79 | 72.86 | 1.04 | 13 | 152.85 | 47.83 | 9 | 1 | 26.03 | 19085.83 | 138.6 | 795.71 | 66.54 | 51.23 | 6575.84 | 0.77 | 0.92 | 0.14 | 0.38 | 1 | 10 | 56.64 | 77.4973 | 70.1011 | 56639.9976 | 77497.3436 | 5.3546e-06 | 0.38312 | 70101.1059
9 | 70 | CONCLUIDO | 5.4343 | 18.4 | 15.8 | 72.91 | 1.15 | 13 | 154.25 | 47.83 | 10 | 0 | 26.43 | 19258.55 | 139.58 | 795.71 | 66.87 | 51.23 | 6738.53 | 0.77 | 0.91 | 0.14 | 0.39 | 1 | 10 | 56.9286 | 77.8922 | 70.4583 | 56928.586 | 77892.2029 | 5.3515e-06 | 0.38333 | 70458.2804

## RESULTADOS_16
Unnamed: 0 | Volume de calda [L] | STATUS | Capacidade operacional [ha/h] | Tempo de missao [h] | Tempo util [h] | Tempo por voo [min] | Autonomia Projetada [h] | N° Voos | MTOW [kg] | Massa Estrutura [kg] | Combustível [kg] | Abastecimentos | Massa gerador | Potência gerador [W] | Combustível consumido [L] | Calda cons [L] | Distância percorrida [km] | Distância Pulverizando [km] | RTL ACUMULADO[m] | EOC [km/km] | EOC [h/h] | Tempo de manobra [h] | Tempo rtl_rtw [h] | V pulv [m/s] | V desloc [m/s] | Preço Total por ha Simples [R$/ha] | Preço Total por ha Presumido [R$/ha] | Preço Total por ha Real [R$/ha] | Preço Total Simples [R$] | Preço Total Presumido [R$] | Prod CAPEX [ha/h/R$] | Dias Trabalhados | Preço Total Real [R$]
0 | 90 | CONCLUIDO | 2.8111 | 35.57 | 24.76 | 6.3 | 0.1 | 236 | 176.73 | 52.44 | 1 | 234 | 33.29 | 22031.19 | 321.88 | 796.07 | 367.94 | 51.23 | 156162.8 | 0.14 | 0.58 | 0.48 | 9.35 | 1 | 10 | 223.5429 | 305.8612 | 276.6703 | 223542.8697 | 305861.2164 | 2.6676e-06 | 0.74104 | 276670.2511
1 | 90 | CONCLUIDO | 4.1374 | 24.17 | 18.66 | 12.87 | 0.2 | 87 | 178.21 | 52.44 | 2 | 85 | 33.77 | 22213.89 | 238.34 | 795.73 | 163.02 | 51.23 | 54446.63 | 0.31 | 0.77 | 0.25 | 3.25 | 1 | 10 | 114.3803 | 156.5001 | 141.564 | 114380.2631 | 156500.122 | 3.9262e-06 | 0.50354 | 141563.97
2 | 90 | CONCLUIDO | 4.605 | 21.72 | 17.38 | 19.31 | 0.3 | 54 | 179.7 | 52.44 | 3 | 52 | 34.26 | 22397.24 | 218.27 | 795.71 | 120.19 | 51.23 | 33195.66 | 0.43 | 0.83 | 0.19 | 1.96 | 1 | 10 | 95.0125 | 130.0002 | 117.5932 | 95012.4532 | 130000.2301 | 4.3699e-06 | 0.4525 | 117593.1906
3 | 90 | CONCLUIDO | 4.8874 | 20.46 | 16.69 | 26.35 | 0.39 | 38 | 181.19 | 52.44 | 4 | 36 | 34.75 | 22581.25 | 205.87 | 795.73 | 96.8 | 51.23 | 21579.19 | 0.53 | 0.87 | 0.17 | 1.28 | 1 | 10 | 85.1538 | 116.5113 | 105.3916 | 85153.8489 | 116511.2527 | 4.6379e-06 | 0.42625 | 105391.5823
4 | 90 | CONCLUIDO | 4.9928 | 20.03 | 16.54 | 33.08 | 0.49 | 30 | 182.69 | 52.44 | 5 | 28 | 35.25 | 22766.06 | 200.83 | 795.64 | 92.37 | 51.23 | 19408.21 | 0.55 | 0.87 | 0.16 | 1.13 | 1 | 10 | 81.8024 | 111.9256 | 101.2436 | 81802.3927 | 111925.6425 | 4.7379e-06 | 0.41729 | 101243.6163
5 | 90 | CONCLUIDO | 5.0953 | 19.63 | 16.32 | 39.16 | 0.58 | 25 | 184.19 | 52.44 | 6 | 23 | 35.75 | 22951.43 | 194.21 | 795.64 | 84.83 | 51.23 | 15663.33 | 0.6 | 0.89 | 0.15 | 0.91 | 1 | 10 | 78.1132 | 106.8779 | 96.6776 | 78113.1651 | 106877.8786 | 4.8352e-06 | 0.40896 | 96677.6039
6 | 90 | CONCLUIDO | 5.1775 | 19.31 | 16.15 | 46.13 | 0.67 | 21 | 185.7 | 52.44 | 7 | 19 | 36.26 | 23137.49 | 188.58 | 795.69 | 79.13 | 51.23 | 12830.63 | 0.65 | 0.9 | 0.14 | 0.74 | 1 | 10 | 75.1837 | 102.8697 | 93.052 | 75183.729 | 102869.6949 | 4.9132e-06 | 0.40229 | 93051.9556
7 | 90 | CONCLUIDO | 5.1991 | 19.23 | 16.17 | 53.91 | 0.76 | 18 | 187.22 | 52.44 | 8 | 16 | 36.78 | 23324.24 | 185.19 | 795.68 | 80.56 | 51.23 | 13561.92 | 0.64 | 0.89 | 0.13 | 0.76 | 1 | 10 | 74.0186 | 101.2756 | 91.61 | 74018.6311 | 101275.5566 | 4.9337e-06 | 0.40063 | 91609.9596
8 | 90 | CONCLUIDO | 5.2701 | 18.98 | 15.99 | 59.95 | 0.85 | 16 | 188.74 | 52.44 | 9 | 14 | 37.3 | 23511.69 | 178.51 | 795.64 | 73.75 | 51.23 | 10167.09 | 0.69 | 0.9 | 0.13 | 0.58 | 1 | 10 | 71.0752 | 97.2482 | 87.967 | 71075.2082 | 97248.2355 | 5.0011e-06 | 0.39542 | 87967.0004
9 | 90 | CONCLUIDO | 5.3163 | 18.81 | 15.89 | 68.11 | 0.93 | 14 | 190.26 | 52.44 | 10 | 12 | 37.82 | 23699.85 | 173.2 | 795.65 | 70.61 | 51.23 | 8604.75 | 0.73 | 0.91 | 0.13 | 0.48 | 1 | 10 | 68.9777 | 94.3784 | 85.3711 | 68977.7437 | 94378.392 | 5.0449e-06 | 0.39187 | 85371.0508
10 | 90 | CONCLUIDO | 5.3457 | 18.71 | 15.86 | 79.3 | 1.02 | 12 | 191.79 | 52.44 | 11 | 10 | 38.35 | 23888.73 | 167.9 | 795.65 | 69.67 | 51.23 | 8147.81 | 0.74 | 0.91 | 0.13 | 0.45 | 1 | 10 | 67.2186 | 91.9715 | 83.1939 | 67218.6205 | 91971.4821 | 5.0728e-06 | 0.38979 | 83193.8529
11 | 90 | CONCLUIDO | 5.3753 | 18.6 | 15.79 | 86.14 | 1.1 | 11 | 193.33 | 52.44 | 12 | 8 | 38.89 | 24078.33 | 163.16 | 795.65 | 67.2 | 51.23 | 6917.6 | 0.76 | 0.92 | 0.13 | 0.38 | 1 | 10 | 65.5639 | 89.7075 | 81.1459 | 65563.9249 | 89707.4545 | 5.1009e-06 | 0.3875 | 81145.901
12 | 90 | CONCLUIDO | 5.3999 | 18.52 | 15.74 | 94.46 | 1.18 | 10 | 194.88 | 52.44 | 13 | 1 | 39.43 | 24268.67 | 158.57 | 795.64 | 65.23 | 51.23 | 5936.33 | 0.79 | 0.92 | 0.14 | 0.33 | 1 | 10 | 64.0504 | 87.6365 | 79.2726 | 64050.3512 | 87636.5163 | 5.1242e-06 | 0.38583 | 79272.6102
13 | 90 | CONCLUIDO | 5.3899 | 18.55 | 15.78 | 94.66 | 1.27 | 10 | 196.42 | 52.44 | 14 | 0 | 39.98 | 24459.75 | 160.12 | 795.71 | 66.46 | 51.23 | 6551.34 | 0.77 | 0.92 | 0.13 | 0.37 | 1 | 10 | 64.6102 | 88.4025 | 79.9655 | 64610.1588 | 88402.4696 | 5.1148e-06 | 0.38646 | 79965.462

## RESULTADOS_0
Unnamed: 0 | Volume de calda [L] | STATUS | Capacidade operacional [ha/h] | Tempo de missao [h] | Tempo util [h] | Tempo por voo [min] | Autonomia Projetada [h] | N° Voos | MTOW [kg] | Massa Estrutura [kg] | Combustível [kg] | Abastecimentos | Massa gerador | Potência gerador [W] | Combustível consumido [L] | Calda cons [L] | Distância percorrida [km] | Distância Pulverizando [km] | RTL ACUMULADO[m] | EOC [km/km] | EOC [h/h] | Tempo de manobra [h] | Tempo rtl_rtw [h] | V pulv [m/s] | V desloc [m/s] | Preço Total por ha Simples [R$/ha] | Preço Total por ha Presumido [R$/ha] | Preço Total por ha Real [R$/ha] | Preço Total Simples [R$] | Preço Total Presumido [R$] | Prod CAPEX [ha/h/R$] | Dias Trabalhados | Preço Total Real [R$]
0 | 10 | CONCLUIDO | 4.7469 | 21.07 | 18.52 | 13.72 | 0.64 | 81 | 26.11 | 12.1 | 1 | 0 | 3.01 | 3454.41 | 53.71 | 795.88 | 154.77 | 51.23 | 50348.57 | 0.33 | 0.78 | 0.34 | 3.11 | 1 | 10 | 30.046 | 41.1103 | 37.1868 | 30046.045 | 41110.3244 | 5.7881e-06 | 0.43896 | 37186.8127

## RESULTADOS_7
Unnamed: 0 | Volume de calda [L] | STATUS | Capacidade operacional [ha/h] | Tempo de missao [h] | Tempo util [h] | Tempo por voo [min] | Autonomia Projetada [h] | N° Voos | MTOW [kg] | Massa Estrutura [kg] | Combustível [kg] | Abastecimentos | Massa gerador | Potência gerador [W] | Combustível consumido [L] | Calda cons [L] | Distância percorrida [km] | Distância Pulverizando [km] | RTL ACUMULADO[m] | EOC [km/km] | EOC [h/h] | Tempo de manobra [h] | Tempo rtl_rtw [h] | V pulv [m/s] | V desloc [m/s] | Preço Total por ha Simples [R$/ha] | Preço Total por ha Presumido [R$/ha] | Preço Total por ha Real [R$/ha] | Preço Total Simples [R$] | Preço Total Presumido [R$] | Prod CAPEX [ha/h/R$] | Dias Trabalhados | Preço Total Real [R$]
0 | 45 | CONCLUIDO | 4.0055 | 24.97 | 20.33 | 9.45 | 0.18 | 129 | 98.71 | 39.72 | 1 | 127 | 12.99 | 12407.75 | 176.5 | 795.82 | 219.02 | 51.23 | 82233.92 | 0.23 | 0.71 | 0.31 | 4.92 | 1 | 10 | 91.058 | 124.5895 | 112.6989 | 91057.9507 | 124589.5053 | 4.1862e-06 | 0.52021 | 112698.8578
1 | 45 | CONCLUIDO | 4.8934 | 20.44 | 17.36 | 19.65 | 0.35 | 53 | 99.95 | 39.72 | 2 | 51 | 13.24 | 12561.45 | 143.25 | 795.71 | 119.72 | 51.23 | 32967.14 | 0.43 | 0.83 | 0.19 | 1.95 | 1 | 10 | 62.3019 | 85.2442 | 77.1086 | 62301.9013 | 85244.21 | 5.1142e-06 | 0.42583 | 77108.6222
2 | 45 | CONCLUIDO | 5.1555 | 19.4 | 16.73 | 30.42 | 0.52 | 33 | 101.2 | 39.72 | 3 | 31 | 13.49 | 12715.54 | 130.23 | 795.69 | 99 | 51.23 | 22704.77 | 0.52 | 0.86 | 0.16 | 1.32 | 1 | 10 | 55.1201 | 75.4177 | 68.22 | 55120.0873 | 75417.7352 | 5.3881e-06 | 0.40417 | 68219.9724
3 | 45 | CONCLUIDO | 5.3457 | 18.71 | 16.25 | 42.38 | 0.69 | 23 | 102.45 | 39.72 | 4 | 20 | 13.74 | 12870.03 | 117.8 | 795.66 | 82.45 | 51.23 | 14479.15 | 0.62 | 0.89 | 0.15 | 0.84 | 1 | 10 | 49.5675 | 67.8204 | 61.3477 | 49567.4805 | 67820.4136 | 5.5869e-06 | 0.38979 | 61347.7285
4 | 45 | CONCLUIDO | 5.4135 | 18.47 | 16.09 | 50.82 | 0.85 | 19 | 103.71 | 39.72 | 5 | 1 | 14 | 13024.91 | 113.16 | 795.69 | 76.51 | 51.23 | 11531.84 | 0.67 | 0.9 | 0.16 | 0.68 | 1 | 10 | 47.6406 | 65.1839 | 58.9629 | 47640.5809 | 65183.9445 | 5.6577e-06 | 0.38479 | 58962.8803
5 | 45 | CONCLUIDO | 5.4072 | 18.49 | 16.12 | 50.89 | 1.01 | 19 | 104.97 | 39.72 | 6 | 0 | 14.25 | 13180.19 | 114.39 | 795.75 | 77.32 | 51.23 | 11933.58 | 0.66 | 0.9 | 0.16 | 0.71 | 1 | 10 | 48.0336 | 65.7217 | 59.4493 | 48033.5754 | 65721.657 | 5.6512e-06 | 0.38521 | 59449.2743

## RESULTADOS_10
Unnamed: 0 | Volume de calda [L] | STATUS | Capacidade operacional [ha/h] | Tempo de missao [h] | Tempo util [h] | Tempo por voo [min] | Autonomia Projetada [h] | N° Voos | MTOW [kg] | Massa Estrutura [kg] | Combustível [kg] | Abastecimentos | Massa gerador | Potência gerador [W] | Combustível consumido [L] | Calda cons [L] | Distância percorrida [km] | Distância Pulverizando [km] | RTL ACUMULADO[m] | EOC [km/km] | EOC [h/h] | Tempo de manobra [h] | Tempo rtl_rtw [h] | V pulv [m/s] | V desloc [m/s] | Preço Total por ha Simples [R$/ha] | Preço Total por ha Presumido [R$/ha] | Preço Total por ha Real [R$/ha] | Preço Total Simples [R$] | Preço Total Presumido [R$] | Prod CAPEX [ha/h/R$] | Dias Trabalhados | Preço Total Real [R$]
0 | 60 | CONCLUIDO | 3.5703 | 28.01 | 21.71 | 7.99 | 0.14 | 163 | 124.63 | 45 | 1 | 161 | 18.64 | 15605.44 | 222.71 | 795.79 | 265.51 | 51.23 | 105310.71 | 0.19 | 0.67 | 0.37 | 6.3 | 1 | 10 | 125.7749 | 172.0907 | 155.6666 | 125774.8515 | 172090.7006 | 3.5925e-06 | 0.58354 | 155666.6057
1 | 60 | CONCLUIDO | 4.6319 | 21.59 | 17.8 | 16.43 | 0.28 | 65 | 125.95 | 45 | 2 | 63 | 18.95 | 15767.7 | 176.7 | 795.78 | 134.17 | 51.23 | 40130.01 | 0.38 | 0.81 | 0.21 | 2.39 | 1 | 10 | 78.6761 | 107.648 | 97.3743 | 78676.0526 | 107648.046 | 4.6607e-06 | 0.44979 | 97374.2676
2 | 60 | CONCLUIDO | 5.0082 | 19.97 | 16.81 | 25.22 | 0.42 | 40 | 127.27 | 45 | 3 | 38 | 19.27 | 15930.42 | 161.54 | 795.73 | 101.05 | 51.23 | 23694.48 | 0.51 | 0.86 | 0.17 | 1.4 | 1 | 10 | 67.5674 | 92.4487 | 83.6255 | 67567.3997 | 92448.6972 | 5.0394e-06 | 0.41604 | 83625.5233
3 | 60 | CONCLUIDO | 5.1625 | 19.37 | 16.5 | 34.13 | 0.55 | 29 | 128.59 | 45 | 4 | 27 | 19.59 | 16093.6 | 152.26 | 795.66 | 90.89 | 51.23 | 18672.89 | 0.56 | 0.88 | 0.15 | 1.09 | 1 | 10 | 62.7858 | 85.9063 | 77.7075 | 62785.7869 | 85906.2835 | 5.1946e-06 | 0.40354 | 77707.5084
4 | 60 | CONCLUIDO | 5.2986 | 18.87 | 16.18 | 44.12 | 0.68 | 22 | 129.92 | 45 | 5 | 20 | 19.92 | 16257.24 | 143.03 | 795.7 | 80.16 | 51.23 | 13341.9 | 0.64 | 0.89 | 0.14 | 0.77 | 1 | 10 | 58.4777 | 80.0118 | 72.3756 | 58477.7041 | 80011.7746 | 5.3316e-06 | 0.39313 | 72375.5632
5 | 60 | CONCLUIDO | 5.351 | 18.69 | 16.1 | 53.65 | 0.81 | 18 | 131.25 | 45 | 6 | 16 | 20.25 | 16421.36 | 135.32 | 795.66 | 77.6 | 51.23 | 12082.35 | 0.66 | 0.9 | 0.14 | 0.69 | 1 | 10 | 55.8703 | 76.4442 | 69.1485 | 55870.2829 | 76444.1859 | 5.3843e-06 | 0.38938 | 69148.4601
6 | 60 | CONCLUIDO | 5.4144 | 18.47 | 15.95 | 63.81 | 0.93 | 15 | 132.58 | 45 | 7 | 5 | 20.59 | 16585.95 | 129.65 | 795.64 | 72.37 | 51.23 | 9480.66 | 0.71 | 0.91 | 0.14 | 0.55 | 1 | 10 | 53.6419 | 73.3953 | 66.3905 | 53641.9484 | 73395.2803 | 5.4481e-06 | 0.38479 | 66390.5378
7 | 60 | CONCLUIDO | 5.4099 | 18.48 | 15.97 | 63.88 | 1.06 | 15 | 133.92 | 45 | 8 | 0 | 20.93 | 16751.02 | 129.4 | 795.64 | 72.7 | 51.23 | 9645.59 | 0.7 | 0.91 | 0.15 | 0.56 | 1 | 10 | 53.6444 | 73.3986 | 66.3935 | 53644.3738 | 73398.5988 | 5.4436e-06 | 0.385 | 66393.5396

## RESULTADOS_14
Unnamed: 0 | Volume de calda [L] | STATUS | Capacidade operacional [ha/h] | Tempo de missao [h] | Tempo util [h] | Tempo por voo [min] | Autonomia Projetada [h] | N° Voos | MTOW [kg] | Massa Estrutura [kg] | Combustível [kg] | Abastecimentos | Massa gerador | Potência gerador [W] | Combustível consumido [L] | Calda cons [L] | Distância percorrida [km] | Distância Pulverizando [km] | RTL ACUMULADO[m] | EOC [km/km] | EOC [h/h] | Tempo de manobra [h] | Tempo rtl_rtw [h] | V pulv [m/s] | V desloc [m/s] | Preço Total por ha Simples [R$/ha] | Preço Total por ha Presumido [R$/ha] | Preço Total por ha Real [R$/ha] | Preço Total Simples [R$] | Preço Total Presumido [R$] | Prod CAPEX [ha/h/R$] | Dias Trabalhados | Preço Total Real [R$]
0 | 80 | CONCLUIDO | 3.0537 | 32.75 | 23.66 | 6.76 | 0.11 | 210 | 159.12 | 50.28 | 1 | 208 | 27.84 | 19859.16 | 286.77 | 795.81 | 330.85 | 51.23 | 137743.87 | 0.15 | 0.61 | 0.44 | 8.24 | 1 | 10 | 185.0804 | 253.2351 | 229.0667 | 185080.361 | 253235.1151 | 2.9494e-06 | 0.68229 | 229066.7111
1 | 80 | CONCLUIDO | 4.2916 | 23.3 | 18.4 | 13.8 | 0.22 | 80 | 160.54 | 50.28 | 2 | 78 | 28.26 | 20034.4 | 218.46 | 795.78 | 154.38 | 51.23 | 50160.09 | 0.33 | 0.79 | 0.23 | 2.99 | 1 | 10 | 102.1416 | 139.7547 | 126.4167 | 102141.6373 | 139754.6944 | 4.1451e-06 | 0.48542 | 126416.7025
2 | 80 | CONCLUIDO | 4.7418 | 21.09 | 17.19 | 21.04 | 0.33 | 49 | 161.97 | 50.28 | 3 | 47 | 28.69 | 20210.21 | 199.88 | 795.75 | 113.52 | 51.23 | 29884.91 | 0.45 | 0.84 | 0.19 | 1.78 | 1 | 10 | 85.5261 | 117.0206 | 105.8523 | 85526.0812 | 117020.5574 | 4.5799e-06 | 0.43938 | 105852.2797
3 | 80 | CONCLUIDO | 5.0079 | 19.97 | 16.52 | 28.31 | 0.43 | 35 | 163.4 | 50.28 | 4 | 33 | 29.12 | 20386.62 | 187.72 | 795.67 | 91.65 | 51.23 | 19021.43 | 0.56 | 0.88 | 0.15 | 1.11 | 1 | 10 | 76.8514 | 105.1515 | 95.116 | 76851.4158 | 105151.4975 | 4.8369e-06 | 0.41604 | 95115.9862
4 | 80 | CONCLUIDO | 5.085 | 19.67 | 16.44 | 35.23 | 0.54 | 28 | 164.83 | 50.28 | 5 | 26 | 29.55 | 20563.61 | 182.91 | 795.68 | 88.96 | 51.23 | 17710.69 | 0.58 | 0.88 | 0.15 | 1.03 | 1 | 10 | 74.3168 | 101.6836 | 91.979 | 74316.8393 | 101683.5782 | 4.9114e-06 | 0.40979 | 91979.0402
5 | 80 | CONCLUIDO | 5.2036 | 19.22 | 16.18 | 44.14 | 0.64 | 22 | 166.27 | 50.28 | 6 | 20 | 29.99 | 20741.2 | 175.39 | 795.64 | 80.34 | 51.23 | 13429.35 | 0.64 | 0.89 | 0.14 | 0.78 | 1 | 10 | 70.3528 | 96.2598 | 87.0729 | 70352.8219 | 96259.8347 | 5.0259e-06 | 0.40042 | 87072.9312
6 | 80 | CONCLUIDO | 5.2809 | 18.94 | 16 | 50.52 | 0.74 | 19 | 167.72 | 50.28 | 7 | 17 | 30.44 | 20919.39 | 169.4 | 795.64 | 73.88 | 51.23 | 10217.96 | 0.69 | 0.9 | 0.14 | 0.59 | 1 | 10 | 67.5711 | 92.4538 | 83.6302 | 67571.1407 | 92453.8157 | 5.1006e-06 | 0.39458 | 83630.1533
7 | 80 | CONCLUIDO | 5.3122 | 18.82 | 15.98 | 59.94 | 0.84 | 16 | 169.17 | 50.28 | 8 | 14 | 30.89 | 21098.19 | 164.32 | 795.72 | 73.7 | 51.23 | 10141.65 | 0.7 | 0.9 | 0.13 | 0.58 | 1 | 10 | 65.8552 | 90.106 | 81.5064 | 65855.1836 | 90105.9676 | 5.1308e-06 | 0.39208 | 81506.3805
8 | 80 | CONCLUIDO | 5.3603 | 18.66 | 15.88 | 68.06 | 0.94 | 14 | 170.62 | 50.28 | 9 | 12 | 31.34 | 21277.6 | 158.07 | 795.7 | 70.18 | 51.23 | 8389.36 | 0.73 | 0.91 | 0.13 | 0.47 | 1 | 10 | 63.566 | 86.9738 | 78.6731 | 63565.968 | 86973.7617 | 5.1773e-06 | 0.38875 | 78673.108
9 | 80 | CONCLUIDO | 5.3771 | 18.6 | 15.89 | 79.43 | 1.03 | 12 | 172.08 | 50.28 | 10 | 8 | 31.8 | 21457.64 | 152.62 | 795.67 | 70.49 | 51.23 | 8555.99 | 0.73 | 0.91 | 0.13 | 0.48 | 1 | 10 | 62.0061 | 84.8395 | 76.7425 | 62006.0853 | 84839.4614 | 5.1935e-06 | 0.3875 | 76742.5023
10 | 80 | CONCLUIDO | 5.3886 | 18.56 | 15.85 | 79.23 | 1.12 | 12 | 173.55 | 50.28 | 11 | 1 | 32.27 | 21638.31 | 148.18 | 795.67 | 68.68 | 51.23 | 7651.92 | 0.75 | 0.91 | 0.14 | 0.44 | 1 | 10 | 60.7055 | 83.06 | 75.1329 | 60705.5406 | 83059.9987 | 5.2046e-06 | 0.38667 | 75132.869
11 | 80 | CONCLUIDO | 5.4187 | 18.45 | 15.78 | 86.05 | 1.22 | 11 | 175.02 | 50.28 | 12 | 0 | 32.74 | 21819.6 | 148.43 | 795.67 | 66.26 | 51.23 | 6447.29 | 0.77 | 0.92 | 0.14 | 0.37 | 1 | 10 | 60.3514 | 82.5754 | 74.6945 | 60351.3805 | 82575.4213 | 5.2337e-06 | 0.38438 | 74694.539

## RESULTADOS_5
Unnamed: 0 | Volume de calda [L] | STATUS | Capacidade operacional [ha/h] | Tempo de missao [h] | Tempo util [h] | Tempo por voo [min] | Autonomia Projetada [h] | N° Voos | MTOW [kg] | Massa Estrutura [kg] | Combustível [kg] | Abastecimentos | Massa gerador | Potência gerador [W] | Combustível consumido [L] | Calda cons [L] | Distância percorrida [km] | Distância Pulverizando [km] | RTL ACUMULADO[m] | EOC [km/km] | EOC [h/h] | Tempo de manobra [h] | Tempo rtl_rtw [h] | V pulv [m/s] | V desloc [m/s] | Preço Total por ha Simples [R$/ha] | Preço Total por ha Presumido [R$/ha] | Preço Total por ha Real [R$/ha] | Preço Total Simples [R$] | Preço Total Presumido [R$] | Prod CAPEX [ha/h/R$] | Dias Trabalhados | Preço Total Real [R$]
0 | 35 | CONCLUIDO | 4.3234 | 23.13 | 19.41 | 10.99 | 0.22 | 106 | 80.84 | 35.1 | 1 | 104 | 9.74 | 10204.21 | 144.85 | 795.84 | 188.35 | 51.23 | 67015.82 | 0.27 | 0.74 | 0.27 | 4 | 1 | 10 | 70.9853 | 97.1253 | 87.8558 | 70985.3323 | 97125.2633 | 4.6596e-06 | 0.48187 | 87855.7645
1 | 35 | CONCLUIDO | 5.0888 | 19.65 | 17 | 23.18 | 0.43 | 44 | 82.04 | 35.1 | 2 | 42 | 9.94 | 10352.53 | 117.65 | 795.71 | 107.6 | 51.23 | 26951.88 | 0.48 | 0.85 | 0.18 | 1.59 | 1 | 10 | 50.9655 | 69.7332 | 63.078 | 50965.4644 | 69733.1969 | 5.4845e-06 | 0.40937 | 63077.9584
2 | 35 | CONCLUIDO | 5.3471 | 18.7 | 16.36 | 37.76 | 0.63 | 26 | 83.25 | 35.1 | 3 | 19 | 10.15 | 10501.19 | 102.67 | 795.66 | 86.19 | 51.23 | 16338.08 | 0.59 | 0.88 | 0.15 | 0.95 | 1 | 10 | 44.1854 | 60.4564 | 54.6865 | 44185.3857 | 60456.394 | 5.7629e-06 | 0.38958 | 54686.5206
3 | 35 | CONCLUIDO | 5.3723 | 18.61 | 16.31 | 40.77 | 0.83 | 24 | 84.46 | 35.1 | 4 | 0 | 10.36 | 10650.22 | 101.3 | 795.74 | 83.47 | 51.23 | 14984.1 | 0.61 | 0.89 | 0.18 | 0.9 | 1 | 10 | 43.5931 | 59.6461 | 53.9535 | 43593.1366 | 59646.0527 | 5.79e-06 | 0.38771 | 53953.5172

## RESULTADOS_8
Unnamed: 0 | Volume de calda [L] | STATUS | Capacidade operacional [ha/h] | Tempo de missao [h] | Tempo util [h] | Tempo por voo [min] | Autonomia Projetada [h] | N° Voos | MTOW [kg] | Massa Estrutura [kg] | Combustível [kg] | Abastecimentos | Massa gerador | Potência gerador [W] | Combustível consumido [L] | Calda cons [L] | Distância percorrida [km] | Distância Pulverizando [km] | RTL ACUMULADO[m] | EOC [km/km] | EOC [h/h] | Tempo de manobra [h] | Tempo rtl_rtw [h] | V pulv [m/s] | V desloc [m/s] | Preço Total por ha Simples [R$/ha] | Preço Total por ha Presumido [R$/ha] | Preço Total por ha Real [R$/ha] | Preço Total Simples [R$] | Preço Total Presumido [R$] | Prod CAPEX [ha/h/R$] | Dias Trabalhados | Preço Total Real [R$]
0 | 50 | CONCLUIDO | 3.8575 | 25.92 | 20.78 | 8.9 | 0.16 | 140 | 107.41 | 41.65 | 1 | 138 | 14.77 | 13481.73 | 191.83 | 796.03 | 233.93 | 51.23 | 89635.6 | 0.22 | 0.7 | 0.33 | 5.36 | 1 | 10 | 101.8139 | 139.3062 | 126.011 | 101813.8776 | 139306.239 | 3.9773e-06 | 0.54 | 126011.0471
1 | 50 | CONCLUIDO | 4.8069 | 20.8 | 17.5 | 18.42 | 0.32 | 57 | 108.68 | 41.65 | 2 | 55 | 15.03 | 13638.32 | 154.81 | 795.68 | 124.38 | 51.23 | 35275.83 | 0.41 | 0.83 | 0.2 | 2.09 | 1 | 10 | 67.6952 | 92.6236 | 83.7838 | 67695.2439 | 92623.6192 | 4.9562e-06 | 0.43333 | 83783.751
2 | 50 | CONCLUIDO | 5.1414 | 19.45 | 16.64 | 28.52 | 0.48 | 35 | 109.96 | 41.65 | 3 | 33 | 15.31 | 13795.21 | 140.18 | 795.7 | 96.06 | 51.23 | 21223.52 | 0.53 | 0.87 | 0.14 | 1.23 | 1 | 10 | 58.5813 | 80.1536 | 72.5038 | 58581.3278 | 80153.5571 | 5.3011e-06 | 0.40521 | 72503.8141
3 | 50 | CONCLUIDO | 5.291 | 18.9 | 16.31 | 39.14 | 0.63 | 25 | 111.23 | 41.65 | 4 | 23 | 15.58 | 13952.52 | 130.01 | 795.67 | 84.52 | 51.23 | 15505.97 | 0.61 | 0.89 | 0.15 | 0.9 | 1 | 10 | 54.0038 | 73.8904 | 66.8384 | 54003.7921 | 73890.3708 | 5.4553e-06 | 0.39375 | 66838.3775
4 | 50 | CONCLUIDO | 5.4299 | 18.42 | 15.96 | 50.39 | 0.78 | 19 | 112.51 | 41.65 | 5 | 14 | 15.86 | 14110.24 | 119.48 | 795.66 | 72.49 | 51.23 | 9521.63 | 0.71 | 0.91 | 0.14 | 0.55 | 1 | 10 | 49.6619 | 67.9497 | 61.4646 | 49661.95 | 67949.6709 | 5.5985e-06 | 0.38375 | 61464.6497
5 | 50 | CONCLUIDO | 5.4109 | 18.48 | 16.07 | 56.71 | 0.93 | 17 | 113.79 | 41.65 | 6 | 0 | 16.14 | 14268.39 | 117.95 | 795.65 | 75.98 | 51.23 | 11276.37 | 0.67 | 0.9 | 0.15 | 0.66 | 1 | 10 | 49.5604 | 67.8107 | 61.3389 | 49560.359 | 67810.6696 | 5.5789e-06 | 0.385 | 61338.9145

## RESULTADOS_3
Unnamed: 0 | Volume de calda [L] | STATUS | Capacidade operacional [ha/h] | Tempo de missao [h] | Tempo util [h] | Tempo por voo [min] | Autonomia Projetada [h] | N° Voos | MTOW [kg] | Massa Estrutura [kg] | Combustível [kg] | Abastecimentos | Massa gerador | Potência gerador [W] | Combustível consumido [L] | Calda cons [L] | Distância percorrida [km] | Distância Pulverizando [km] | RTL ACUMULADO[m] | EOC [km/km] | EOC [h/h] | Tempo de manobra [h] | Tempo rtl_rtw [h] | V pulv [m/s] | V desloc [m/s] | Preço Total por ha Simples [R$/ha] | Preço Total por ha Presumido [R$/ha] | Preço Total por ha Real [R$/ha] | Preço Total Simples [R$] | Preço Total Presumido [R$] | Prod CAPEX [ha/h/R$] | Dias Trabalhados | Preço Total Real [R$]
0 | 25 | CONCLUIDO | 4.6807 | 21.36 | 18.44 | 13.66 | 0.28 | 81 | 61.76 | 28.92 | 1 | 79 | 6.84 | 7851.41 | 110.38 | 795.85 | 156 | 51.23 | 50963.77 | 0.33 | 0.78 | 0.23 | 3.03 | 1 | 10 | 52.166 | 71.3759 | 64.5639 | 52166.0469 | 71375.8867 | 5.2393e-06 | 0.445 | 64563.8723
1 | 25 | CONCLUIDO | 5.1796 | 19.31 | 17.02 | 29.18 | 0.55 | 35 | 62.92 | 28.92 | 2 | 15 | 7 | 7994.37 | 89.44 | 795.67 | 108.88 | 51.23 | 27636.23 | 0.47 | 0.85 | 0.18 | 1.61 | 1 | 10 | 40.6282 | 55.5893 | 50.2839 | 40628.2098 | 55589.309 | 5.7977e-06 | 0.40229 | 50283.9434
2 | 25 | CONCLUIDO | 5.2572 | 19.02 | 16.77 | 30.49 | 0.81 | 33 | 64.08 | 28.92 | 3 | 0 | 7.16 | 8137.65 | 88.36 | 795.69 | 98.85 | 51.23 | 22633.3 | 0.52 | 0.86 | 0.2 | 1.36 | 1 | 10 | 39.5696 | 54.1409 | 48.9738 | 39569.6476 | 54140.9375 | 5.8846e-06 | 0.39625 | 48973.8024

## RESULTADOS_15
Unnamed: 0 | Volume de calda [L] | STATUS | Capacidade operacional [ha/h] | Tempo de missao [h] | Tempo util [h] | Tempo por voo [min] | Autonomia Projetada [h] | N° Voos | MTOW [kg] | Massa Estrutura [kg] | Combustível [kg] | Abastecimentos | Massa gerador | Potência gerador [W] | Combustível consumido [L] | Calda cons [L] | Distância percorrida [km] | Distância Pulverizando [km] | RTL ACUMULADO[m] | EOC [km/km] | EOC [h/h] | Tempo de manobra [h] | Tempo rtl_rtw [h] | V pulv [m/s] | V desloc [m/s] | Preço Total por ha Simples [R$/ha] | Preço Total por ha Presumido [R$/ha] | Preço Total por ha Real [R$/ha] | Preço Total Simples [R$] | Preço Total Presumido [R$] | Prod CAPEX [ha/h/R$] | Dias Trabalhados | Preço Total Real [R$]
0 | 85 | CONCLUIDO | 2.9384 | 34.03 | 24.14 | 6.52 | 0.11 | 222 | 167.88 | 51.39 | 1 | 220 | 30.49 | 20939.59 | 303.23 | 795.86 | 347.15 | 51.23 | 145833.9 | 0.15 | 0.6 | 0.46 | 8.72 | 1 | 10 | 202.4233 | 276.9645 | 250.5314 | 202423.3206 | 276964.5175 | 2.8126e-06 | 0.70896 | 250531.4127
1 | 85 | CONCLUIDO | 4.2046 | 23.78 | 18.56 | 13.26 | 0.21 | 84 | 169.33 | 51.39 | 2 | 82 | 30.94 | 21118.46 | 228.81 | 795.75 | 159.98 | 51.23 | 52942.26 | 0.32 | 0.78 | 0.24 | 3.15 | 1 | 10 | 108.5901 | 148.5778 | 134.3977 | 108590.1009 | 148577.7667 | 4.0246e-06 | 0.49542 | 134397.7132
2 | 85 | CONCLUIDO | 4.6579 | 21.47 | 17.33 | 20 | 0.31 | 52 | 170.79 | 51.39 | 3 | 50 | 31.4 | 21297.94 | 209.72 | 795.71 | 118.83 | 51.23 | 32528.28 | 0.43 | 0.83 | 0.19 | 1.93 | 1 | 10 | 90.7581 | 124.1792 | 112.3277 | 90758.0738 | 124179.2006 | 4.4585e-06 | 0.44729 | 112327.712
3 | 85 | CONCLUIDO | 4.9861 | 20.06 | 16.46 | 27.44 | 0.41 | 36 | 172.25 | 51.39 | 4 | 34 | 31.86 | 21478.05 | 195.16 | 795.64 | 89.06 | 51.23 | 17720.47 | 0.58 | 0.88 | 0.16 | 1.05 | 1 | 10 | 79.6982 | 109.0466 | 98.6394 | 79698.24 | 109046.648 | 4.7726e-06 | 0.41792 | 98639.389
4 | 85 | CONCLUIDO | 5.0393 | 19.84 | 16.49 | 34.11 | 0.51 | 29 | 173.71 | 51.39 | 5 | 27 | 32.32 | 21658.78 | 191.68 | 795.67 | 90.69 | 51.23 | 18570.09 | 0.56 | 0.88 | 0.15 | 1.08 | 1 | 10 | 77.9755 | 106.6896 | 96.5073 | 77975.5343 | 106689.566 | 4.8235e-06 | 0.41333 | 96507.2636
5 | 85 | CONCLUIDO | 5.1333 | 19.48 | 16.3 | 40.74 | 0.61 | 24 | 175.18 | 51.39 | 6 | 22 | 32.79 | 21840.16 | 185.58 | 795.64 | 84.08 | 51.23 | 15291.54 | 0.61 | 0.89 | 0.15 | 0.89 | 1 | 10 | 74.7022 | 102.2108 | 92.456 | 74702.1756 | 102210.8123 | 4.9135e-06 | 0.40583 | 92455.9558
6 | 85 | CONCLUIDO | 5.2179 | 19.16 | 16.11 | 48.34 | 0.7 | 20 | 176.66 | 51.39 | 7 | 18 | 33.27 | 22022.17 | 179.27 | 795.64 | 77.92 | 51.23 | 12231.86 | 0.66 | 0.9 | 0.14 | 0.71 | 1 | 10 | 71.6171 | 97.9897 | 88.6377 | 71617.1032 | 97989.6801 | 4.9945e-06 | 0.39917 | 88637.6825
7 | 85 | CONCLUIDO | 5.266 | 18.99 | 16.04 | 56.62 | 0.8 | 17 | 178.14 | 51.39 | 8 | 15 | 33.75 | 22204.83 | 174.05 | 795.68 | 75.75 | 51.23 | 11159.64 | 0.68 | 0.9 | 0.13 | 0.63 | 1 | 10 | 69.5367 | 95.1432 | 86.0628 | 69536.6788 | 95143.1516 | 5.0405e-06 | 0.39562 | 86062.8228
8 | 85 | CONCLUIDO | 5.3124 | 18.82 | 15.94 | 63.77 | 0.89 | 15 | 179.63 | 51.39 | 9 | 13 | 34.24 | 22388.15 | 169.26 | 795.64 | 72.33 | 51.23 | 9459.74 | 0.71 | 0.91 | 0.13 | 0.54 | 1 | 10 | 67.5848 | 92.4725 | 83.6471 | 67584.8226 | 92472.5359 | 5.0849e-06 | 0.39208 | 83647.0869
9 | 85 | CONCLUIDO | 5.3702 | 18.62 | 15.81 | 72.96 | 0.98 | 13 | 181.12 | 51.39 | 10 | 11 | 34.73 | 22572.13 | 162.72 | 795.64 | 67.69 | 51.23 | 7148.75 | 0.76 | 0.91 | 0.13 | 0.4 | 1 | 10 | 65.049 | 89.0029 | 80.5086 | 65048.9714 | 89002.8724 | 5.1403e-06 | 0.38792 | 80508.5632
10 | 85 | CONCLUIDO | 5.3733 | 18.61 | 15.83 | 79.16 | 1.07 | 12 | 182.62 | 51.39 | 11 | 10 | 35.22 | 22756.91 | 155.34 | 795.66 | 68.67 | 51.23 | 7646.65 | 0.75 | 0.91 | 0.13 | 0.42 | 1 | 10 | 63.1699 | 86.4319 | 78.1829 | 63169.9162 | 86431.8662 | 5.1432e-06 | 0.38771 | 78182.9302
11 | 85 | CONCLUIDO | 5.3909 | 18.55 | 15.8 | 86.21 | 1.16 | 11 | 184.12 | 51.39 | 12 | 3 | 35.73 | 22942.24 | 154.72 | 795.67 | 67.45 | 51.23 | 7040.19 | 0.76 | 0.91 | 0.13 | 0.4 | 1 | 10 | 62.7737 | 85.8897 | 77.6925 | 62773.6726 | 85889.7082 | 5.1601e-06 | 0.38646 | 77692.515
12 | 85 | CONCLUIDO | 5.3874 | 18.56 | 15.82 | 86.27 | 1.24 | 11 | 185.63 | 51.39 | 13 | 0 | 36.24 | 23128.27 | 155.68 | 795.69 | 67.68 | 51.23 | 7154.07 | 0.76 | 0.91 | 0.14 | 0.41 | 1 | 10 | 63.0816 | 86.3111 | 78.0737 | 63081.623 | 86311.0596 | 5.1567e-06 | 0.38667 | 78073.6532

## RESULTADOS_2
Unnamed: 0 | Volume de calda [L] | STATUS | Capacidade operacional [ha/h] | Tempo de missao [h] | Tempo util [h] | Tempo por voo [min] | Autonomia Projetada [h] | N° Voos | MTOW [kg] | Massa Estrutura [kg] | Combustível [kg] | Abastecimentos | Massa gerador | Potência gerador [W] | Combustível consumido [L] | Calda cons [L] | Distância percorrida [km] | Distância Pulverizando [km] | RTL ACUMULADO[m] | EOC [km/km] | EOC [h/h] | Tempo de manobra [h] | Tempo rtl_rtw [h] | V pulv [m/s] | V desloc [m/s] | Preço Total por ha Simples [R$/ha] | Preço Total por ha Presumido [R$/ha] | Preço Total por ha Real [R$/ha] | Preço Total Simples [R$] | Preço Total Presumido [R$] | Prod CAPEX [ha/h/R$] | Dias Trabalhados | Preço Total Real [R$]
0 | 20 | CONCLUIDO | 4.8954 | 20.43 | 17.87 | 16.25 | 0.34 | 66 | 51.33 | 24.83 | 1 | 64 | 5.51 | 6564.78 | 89.89 | 795.66 | 136.79 | 51.23 | 41435.83 | 0.37 | 0.81 | 0.21 | 2.46 | 1 | 10 | 42.3904 | 58.0004 | 52.4649 | 42390.381 | 58000.3893 | 5.6077e-06 | 0.42562 | 52464.9136
1 | 20 | CONCLUIDO | 5.2167 | 19.17 | 16.92 | 24.76 | 0.66 | 41 | 52.47 | 24.83 | 2 | 0 | 5.64 | 6705.1 | 78.83 | 795.73 | 103.2 | 51.23 | 24764.59 | 0.5 | 0.85 | 0.22 | 1.51 | 1 | 10 | 36.2848 | 49.6464 | 44.9082 | 36284.7669 | 49646.4189 | 5.9758e-06 | 0.39937 | 44908.2344

## RESULTADOS_11
Unnamed: 0 | Volume de calda [L] | STATUS | Capacidade operacional [ha/h] | Tempo de missao [h] | Tempo util [h] | Tempo por voo [min] | Autonomia Projetada [h] | N° Voos | MTOW [kg] | Massa Estrutura [kg] | Combustível [kg] | Abastecimentos | Massa gerador | Potência gerador [W] | Combustível consumido [L] | Calda cons [L] | Distância percorrida [km] | Distância Pulverizando [km] | RTL ACUMULADO[m] | EOC [km/km] | EOC [h/h] | Tempo de manobra [h] | Tempo rtl_rtw [h] | V pulv [m/s] | V desloc [m/s] | Preço Total por ha Simples [R$/ha] | Preço Total por ha Presumido [R$/ha] | Preço Total por ha Real [R$/ha] | Preço Total Simples [R$] | Preço Total Presumido [R$] | Prod CAPEX [ha/h/R$] | Dias Trabalhados | Preço Total Real [R$]
0 | 65 | CONCLUIDO | 3.4394 | 29.07 | 22.16 | 7.64 | 0.13 | 174 | 133.21 | 46.47 | 1 | 172 | 20.75 | 16663.42 | 238.02 | 795.89 | 280.59 | 51.23 | 112797.81 | 0.18 | 0.65 | 0.38 | 6.75 | 1 | 10 | 138.6562 | 189.7155 | 171.6093 | 138656.1733 | 189715.4934 | 3.4227e-06 | 0.60562 | 171609.313
1 | 65 | CONCLUIDO | 4.5338 | 22.06 | 18 | 15.65 | 0.26 | 69 | 134.55 | 46.47 | 2 | 67 | 21.09 | 16828.84 | 187.93 | 795.74 | 141.04 | 51.23 | 43544.1 | 0.36 | 0.8 | 0.22 | 2.59 | 1 | 10 | 84.7888 | 116.0118 | 104.9398 | 84788.7941 | 116011.7687 | 4.5117e-06 | 0.45958 | 104939.7683
2 | 65 | CONCLUIDO | 4.9476 | 20.21 | 16.89 | 24.13 | 0.39 | 42 | 135.9 | 46.47 | 3 | 40 | 21.43 | 16994.64 | 171.24 | 795.71 | 103.68 | 51.23 | 25003.28 | 0.49 | 0.86 | 0.18 | 1.48 | 1 | 10 | 71.8354 | 98.2883 | 88.9078 | 71835.3553 | 98288.3022 | 4.9235e-06 | 0.42104 | 88907.8046
3 | 65 | CONCLUIDO | 5.0999 | 19.61 | 16.58 | 32.1 | 0.52 | 31 | 137.25 | 46.47 | 4 | 29 | 21.78 | 17160.92 | 162.84 | 795.69 | 93.82 | 51.23 | 20126.68 | 0.55 | 0.87 | 0.16 | 1.18 | 1 | 10 | 67.1166 | 91.8319 | 83.0676 | 67116.6351 | 91831.9411 | 5.0751e-06 | 0.40854 | 83067.6295
4 | 65 | CONCLUIDO | 5.2241 | 19.14 | 16.31 | 40.77 | 0.64 | 24 | 138.6 | 46.47 | 5 | 22 | 22.13 | 17327.69 | 154.35 | 795.71 | 84.58 | 51.23 | 15540.19 | 0.61 | 0.89 | 0.15 | 0.9 | 1 | 10 | 63.0239 | 86.2321 | 78.0023 | 63023.937 | 86232.131 | 5.1987e-06 | 0.39875 | 78002.2575
5 | 65 | CONCLUIDO | 5.3511 | 18.69 | 15.99 | 50.5 | 0.76 | 19 | 139.95 | 46.47 | 6 | 17 | 22.49 | 17494.97 | 146.12 | 795.67 | 73.61 | 51.23 | 10079 | 0.7 | 0.9 | 0.14 | 0.58 | 1 | 10 | 59.0993 | 80.8623 | 73.1449 | 59099.3344 | 80862.3166 | 5.3251e-06 | 0.38938 | 73144.9306
6 | 65 | CONCLUIDO | 5.3738 | 18.61 | 15.99 | 59.97 | 0.88 | 16 | 141.31 | 46.47 | 7 | 13 | 22.85 | 17662.75 | 139.11 | 795.65 | 73.98 | 51.23 | 10280.41 | 0.69 | 0.9 | 0.14 | 0.58 | 1 | 10 | 57.0818 | 78.1018 | 70.6479 | 57081.7693 | 78101.795 | 5.3476e-06 | 0.38771 | 70647.8693
7 | 65 | CONCLUIDO | 5.4147 | 18.47 | 15.91 | 68.17 | 0.99 | 14 | 142.68 | 46.47 | 8 | 1 | 23.21 | 17831.04 | 133.72 | 795.68 | 70.51 | 51.23 | 8556.78 | 0.73 | 0.91 | 0.15 | 0.5 | 1 | 10 | 55.2159 | 75.5489 | 68.3386 | 55215.9268 | 75548.8669 | 5.3883e-06 | 0.38479 | 68338.5891
8 | 65 | CONCLUIDO | 5.417 | 18.46 | 15.9 | 68.14 | 1.11 | 14 | 144.05 | 46.47 | 9 | 0 | 23.58 | 17999.83 | 134.56 | 795.65 | 70.26 | 51.23 | 8431.36 | 0.73 | 0.91 | 0.15 | 0.49 | 1 | 10 | 55.3924 | 75.7903 | 68.557 | 55392.3726 | 75790.2879 | 5.3906e-06 | 0.38458 | 68556.9692

## RESULTADOS_13
Unnamed: 0 | Volume de calda [L] | STATUS | Capacidade operacional [ha/h] | Tempo de missao [h] | Tempo util [h] | Tempo por voo [min] | Autonomia Projetada [h] | N° Voos | MTOW [kg] | Massa Estrutura [kg] | Combustível [kg] | Abastecimentos | Massa gerador | Potência gerador [W] | Combustível consumido [L] | Calda cons [L] | Distância percorrida [km] | Distância Pulverizando [km] | RTL ACUMULADO[m] | EOC [km/km] | EOC [h/h] | Tempo de manobra [h] | Tempo rtl_rtw [h] | V pulv [m/s] | V desloc [m/s] | Preço Total por ha Simples [R$/ha] | Preço Total por ha Presumido [R$/ha] | Preço Total por ha Real [R$/ha] | Preço Total Simples [R$] | Preço Total Presumido [R$] | Prod CAPEX [ha/h/R$] | Dias Trabalhados | Preço Total Real [R$]
0 | 75 | CONCLUIDO | 3.1766 | 31.48 | 23.15 | 7.02 | 0.12 | 198 | 150.44 | 49.1 | 1 | 196 | 25.34 | 18787.76 | 270.23 | 795.82 | 313.84 | 51.23 | 129301.3 | 0.16 | 0.62 | 0.42 | 7.74 | 1 | 10 | 168.5047 | 230.5556 | 208.5517 | 168504.7155 | 230555.5856 | 3.0973e-06 | 0.65583 | 208551.6841
1 | 75 | CONCLUIDO | 4.3806 | 22.83 | 18.23 | 14.39 | 0.23 | 76 | 151.83 | 49.1 | 2 | 74 | 25.73 | 18959.54 | 207.94 | 795.79 | 148.68 | 51.23 | 47330.41 | 0.34 | 0.79 | 0.23 | 2.82 | 1 | 10 | 95.8236 | 131.11 | 118.5971 | 95823.5669 | 131110.0317 | 4.2712e-06 | 0.47563 | 118597.0743
2 | 75 | CONCLUIDO | 4.8037 | 20.82 | 17.1 | 21.84 | 0.35 | 47 | 153.23 | 49.1 | 3 | 45 | 26.13 | 19131.85 | 190.67 | 795.65 | 111.07 | 51.23 | 28672.76 | 0.46 | 0.85 | 0.18 | 1.7 | 1 | 10 | 81.0715 | 110.9256 | 100.339 | 81071.5003 | 110925.6034 | 4.6838e-06 | 0.43375 | 100339.0195
3 | 75 | CONCLUIDO | 4.9192 | 20.33 | 16.98 | 29.11 | 0.46 | 35 | 154.63 | 49.1 | 4 | 33 | 26.53 | 19304.72 | 185.23 | 795.74 | 108.57 | 51.23 | 27479.2 | 0.47 | 0.85 | 0.14 | 1.57 | 1 | 10 | 77.5394 | 106.0929 | 95.9675 | 77539.4248 | 106092.8618 | 4.7964e-06 | 0.42354 | 95967.508
4 | 75 | CONCLUIDO | 5.1468 | 19.43 | 16.36 | 37.75 | 0.57 | 26 | 156.03 | 49.1 | 5 | 24 | 26.94 | 19478.15 | 173.37 | 795.66 | 86.31 | 51.23 | 16397.75 | 0.59 | 0.88 | 0.15 | 0.95 | 1 | 10 | 70.2462 | 96.114 | 86.941 | 70246.2357 | 96113.9988 | 5.0183e-06 | 0.40479 | 86941.0136
5 | 75 | CONCLUIDO | 5.2423 | 19.08 | 16.16 | 46.16 | 0.67 | 21 | 157.44 | 49.1 | 6 | 19 | 27.35 | 19652.13 | 166.05 | 795.64 | 79.45 | 51.23 | 12990.87 | 0.64 | 0.89 | 0.14 | 0.75 | 1 | 10 | 66.8431 | 91.4577 | 82.7291 | 66843.1362 | 91457.7278 | 5.1114e-06 | 0.3975 | 82729.1307
6 | 75 | CONCLUIDO | 5.2645 | 19 | 16.17 | 53.9 | 0.78 | 18 | 158.86 | 49.1 | 7 | 16 | 27.77 | 19826.68 | 161.8 | 795.65 | 80.24 | 51.23 | 13399.97 | 0.64 | 0.89 | 0.13 | 0.76 | 1 | 10 | 65.4825 | 89.5961 | 81.0451 | 65482.5087 | 89596.0572 | 5.1331e-06 | 0.39583 | 81045.1353
7 | 75 | CONCLUIDO | 5.3531 | 18.68 | 15.95 | 63.78 | 0.88 | 15 | 160.28 | 49.1 | 8 | 13 | 28.19 | 20001.93 | 154.25 | 795.65 | 72.46 | 51.23 | 9524.07 | 0.71 | 0.91 | 0.13 | 0.54 | 1 | 10 | 62.233 | 85.15 | 77.0234 | 62233.0312 | 85149.9788 | 5.2194e-06 | 0.38917 | 77023.3843
8 | 75 | CONCLUIDO | 5.4057 | 18.5 | 15.83 | 73.04 | 0.99 | 13 | 161.71 | 49.1 | 9 | 10 | 28.61 | 20177.64 | 147.58 | 795.66 | 68.26 | 51.23 | 7434.03 | 0.75 | 0.91 | 0.13 | 0.42 | 1 | 10 | 59.8172 | 81.8445 | 74.0333 | 59817.1544 | 81844.4696 | 5.2707e-06 | 0.38542 | 74033.3483
9 | 75 | CONCLUIDO | 5.4092 | 18.49 | 15.84 | 79.22 | 1.09 | 12 | 163.13 | 49.1 | 10 | 2 | 29.04 | 20353.94 | 143.82 | 795.67 | 68.79 | 51.23 | 7706.52 | 0.74 | 0.91 | 0.14 | 0.44 | 1 | 10 | 58.8463 | 80.5161 | 72.8317 | 58846.2782 | 80516.0739 | 5.2741e-06 | 0.38521 | 72831.7328
10 | 75 | CONCLUIDO | 5.3988 | 18.52 | 15.88 | 79.4 | 1.18 | 12 | 164.57 | 49.1 | 11 | 0 | 29.47 | 20530.82 | 144.7 | 795.67 | 69.96 | 51.23 | 8292.37 | 0.73 | 0.91 | 0.14 | 0.47 | 1 | 10 | 59.2271 | 81.0371 | 73.303 | 59227.0631 | 81037.0807 | 5.264e-06 | 0.38583 | 73303.0154

## RESULTADOS_17
Unnamed: 0 | Volume de calda [L] | STATUS | Capacidade operacional [ha/h] | Tempo de missao [h] | Tempo util [h] | Tempo por voo [min] | Autonomia Projetada [h] | N° Voos | MTOW [kg] | Massa Estrutura [kg] | Combustível [kg] | Abastecimentos | Massa gerador | Potência gerador [W] | Combustível consumido [L] | Calda cons [L] | Distância percorrida [km] | Distância Pulverizando [km] | RTL ACUMULADO[m] | EOC [km/km] | EOC [h/h] | Tempo de manobra [h] | Tempo rtl_rtw [h] | V pulv [m/s] | V desloc [m/s] | Preço Total por ha Simples [R$/ha] | Preço Total por ha Presumido [R$/ha] | Preço Total por ha Real [R$/ha] | Preço Total Simples [R$] | Preço Total Presumido [R$] | Prod CAPEX [ha/h/R$] | Dias Trabalhados | Preço Total Real [R$]
0 | 95 | CONCLUIDO | 2.7003 | 37.03 | 25.3 | 6.1 | 0.1 | 249 | 185.69 | 53.44 | 1 | 247 | 36.26 | 23136.14 | 339.7 | 796.29 | 385.96 | 51.23 | 165106.16 | 0.13 | 0.57 | 0.5 | 9.88 | 1 | 10 | 244.558 | 334.6151 | 302.6799 | 244558.0418 | 334615.102 | 2.5413e-06 | 0.77146 | 302679.9063
1 | 95 | CONCLUIDO | 4.0529 | 24.67 | 18.82 | 12.41 | 0.19 | 91 | 187.21 | 53.44 | 2 | 89 | 36.77 | 23322.88 | 248.72 | 795.77 | 168.41 | 51.23 | 57119.27 | 0.3 | 0.77 | 0.25 | 3.41 | 1 | 10 | 121.2444 | 165.8919 | 150.0594 | 121244.3643 | 165891.8881 | 3.8143e-06 | 0.51396 | 150059.3992
2 | 95 | CONCLUIDO | 4.5422 | 22.02 | 17.46 | 18.71 | 0.28 | 56 | 188.73 | 53.44 | 3 | 54 | 37.29 | 23510.33 | 227.27 | 795.69 | 123.12 | 51.23 | 34653.27 | 0.42 | 0.83 | 0.19 | 2.05 | 1 | 10 | 99.7443 | 136.4745 | 123.4496 | 99744.2797 | 136474.5238 | 4.2748e-06 | 0.45875 | 123449.5868
3 | 95 | CONCLUIDO | 4.8156 | 20.77 | 16.81 | 25.21 | 0.37 | 40 | 190.25 | 53.44 | 4 | 38 | 37.82 | 23698.48 | 215.54 | 795.66 | 101.08 | 51.23 | 23713.16 | 0.51 | 0.86 | 0.17 | 1.4 | 1 | 10 | 89.8725 | 122.9675 | 111.2316 | 89872.4619 | 122967.4673 | 4.5321e-06 | 0.43271 | 111231.6248
4 | 95 | CONCLUIDO | 4.9269 | 20.3 | 16.64 | 31.19 | 0.46 | 32 | 191.78 | 53.44 | 5 | 30 | 38.35 | 23887.36 | 210.15 | 795.64 | 95.7 | 51.23 | 21058.89 | 0.54 | 0.87 | 0.16 | 1.23 | 1 | 10 | 86.1382 | 117.858 | 106.6098 | 86138.1704 | 117858.0448 | 4.6368e-06 | 0.42292 | 106609.8384
5 | 95 | CONCLUIDO | 5.0516 | 19.8 | 16.36 | 37.75 | 0.55 | 26 | 193.32 | 53.44 | 6 | 24 | 38.89 | 24076.95 | 202.94 | 795.65 | 86.34 | 51.23 | 16411.88 | 0.59 | 0.88 | 0.15 | 0.95 | 1 | 10 | 81.7048 | 111.7922 | 101.1229 | 81704.8329 | 111792.1569 | 4.7542e-06 | 0.4125 | 101122.8704
6 | 95 | CONCLUIDO | 5.1311 | 19.49 | 16.2 | 44.19 | 0.64 | 22 | 194.86 | 53.44 | 7 | 20 | 39.43 | 24267.28 | 197.38 | 795.64 | 81.12 | 51.23 | 13819.53 | 0.63 | 0.89 | 0.14 | 0.79 | 1 | 10 | 78.7615 | 107.765 | 97.4801 | 78761.5397 | 107765.0134 | 4.829e-06 | 0.40604 | 97480.0718
7 | 95 | CONCLUIDO | 5.2597 | 19.01 | 15.87 | 52.91 | 0.72 | 18 | 196.41 | 53.44 | 8 | 16 | 39.98 | 24458.36 | 189.53 | 795.73 | 69.57 | 51.23 | 8065.23 | 0.74 | 0.91 | 0.14 | 0.47 | 1 | 10 | 74.3858 | 101.7779 | 92.0644 | 74385.8043 | 101777.9391 | 4.95e-06 | 0.39604 | 92064.3954
8 | 95 | CONCLUIDO | 5.247 | 19.06 | 15.99 | 59.98 | 0.81 | 16 | 197.97 | 53.44 | 9 | 14 | 40.53 | 24650.18 | 187.65 | 795.64 | 74.1 | 51.23 | 10339.99 | 0.69 | 0.9 | 0.13 | 0.59 | 1 | 10 | 74.2421 | 101.5814 | 91.8866 | 74242.14 | 101581.3713 | 4.9381e-06 | 0.39708 | 91886.5878
9 | 95 | CONCLUIDO | 5.2689 | 18.98 | 15.95 | 63.81 | 0.89 | 15 | 199.53 | 53.44 | 10 | 13 | 41.1 | 24842.77 | 182.92 | 795.67 | 72.72 | 51.23 | 9654.85 | 0.7 | 0.91 | 0.13 | 0.54 | 1 | 10 | 72.6634 | 99.4212 | 89.9326 | 72663.3801 | 99421.2424 | 4.9587e-06 | 0.39542 | 89932.6185
10 | 95 | CONCLUIDO | 5.3277 | 18.77 | 15.82 | 73 | 0.97 | 13 | 201.1 | 53.44 | 11 | 11 | 41.66 | 25036.12 | 178.17 | 795.7 | 67.98 | 51.23 | 7296.88 | 0.75 | 0.91 | 0.13 | 0.41 | 1 | 10 | 70.4879 | 96.4446 | 87.2401 | 70487.8672 | 96444.6096 | 5.014e-06 | 0.39104 | 87240.0715
11 | 95 | CONCLUIDO | 5.334 | 18.75 | 15.83 | 79.16 | 1.05 | 12 | 202.67 | 53.44 | 12 | 10 | 42.24 | 25230.25 | 173.2 | 795.64 | 68.61 | 51.23 | 7614.21 | 0.75 | 0.91 | 0.13 | 0.42 | 1 | 10 | 69.1528 | 94.6179 | 85.5877 | 69152.8018 | 94617.9143 | 5.02e-06 | 0.39062 | 85587.7133
12 | 95 | CONCLUIDO | 5.3575 | 18.67 | 15.79 | 86.11 | 1.13 | 11 | 204.25 | 53.44 | 13 | 8 | 42.82 | 25425.3 | 170.34 | 795.67 | 67.12 | 51.23 | 6878.4 | 0.76 | 0.92 | 0.13 | 0.38 | 1 | 10 | 68.0759 | 93.1445 | 84.2549 | 68075.9209 | 93144.4783 | 5.0421e-06 | 0.38896 | 84254.9
13 | 95 | CONCLUIDO | 5.3934 | 18.54 | 15.7 | 94.2 | 1.21 | 10 | 205.84 | 53.44 | 14 | 4 | 43.4 | 25621.03 | 164.05 | 795.65 | 64.01 | 51.23 | 5326.51 | 0.8 | 0.92 | 0.13 | 0.29 | 1 | 10 | 65.9244 | 90.2007 | 81.592 | 65924.3896 | 90200.6583 | 5.0759e-06 | 0.38625 | 81592.034
14 | 95 | CONCLUIDO | 5.3809 | 18.58 | 15.74 | 94.46 | 1.28 | 10 | 207.43 | 53.44 | 15 | 0 | 44 | 25817.56 | 165.44 | 795.67 | 65.41 | 51.23 | 6024.33 | 0.78 | 0.92 | 0.13 | 0.34 | 1 | 10 | 66.4793 | 90.9599 | 82.2788 | 66479.3164 | 90959.9335 | 5.0641e-06 | 0.38708 | 82278.8451

## RESULTADOS_9
Unnamed: 0 | Volume de calda [L] | STATUS | Capacidade operacional [ha/h] | Tempo de missao [h] | Tempo util [h] | Tempo por voo [min] | Autonomia Projetada [h] | N° Voos | MTOW [kg] | Massa Estrutura [kg] | Combustível [kg] | Abastecimentos | Massa gerador | Potência gerador [W] | Combustível consumido [L] | Calda cons [L] | Distância percorrida [km] | Distância Pulverizando [km] | RTL ACUMULADO[m] | EOC [km/km] | EOC [h/h] | Tempo de manobra [h] | Tempo rtl_rtw [h] | V pulv [m/s] | V desloc [m/s] | Preço Total por ha Simples [R$/ha] | Preço Total por ha Presumido [R$/ha] | Preço Total por ha Real [R$/ha] | Preço Total Simples [R$] | Preço Total Presumido [R$] | Prod CAPEX [ha/h/R$] | Dias Trabalhados | Preço Total Real [R$]
0 | 55 | CONCLUIDO | 3.704 | 27 | 21.28 | 8.4 | 0.15 | 152 | 116.05 | 43.4 | 1 | 150 | 16.65 | 14546.17 | 207.58 | 795.98 | 251.24 | 51.23 | 98231.99 | 0.2 | 0.68 | 0.35 | 5.87 | 1 | 10 | 113.8064 | 155.7149 | 140.8537 | 113806.3611 | 155714.8841 | 3.7712e-06 | 0.5625 | 140853.6741
1 | 55 | CONCLUIDO | 4.7163 | 21.2 | 17.66 | 17.37 | 0.3 | 61 | 117.34 | 43.4 | 2 | 59 | 16.94 | 14705.49 | 166.14 | 795.74 | 129.75 | 51.23 | 37942.12 | 0.39 | 0.82 | 0.2 | 2.25 | 1 | 10 | 73.2697 | 100.2508 | 90.683 | 73269.6786 | 100250.8067 | 4.8019e-06 | 0.44167 | 90683.0105
2 | 55 | CONCLUIDO | 5.1243 | 19.51 | 16.55 | 26.83 | 0.45 | 37 | 118.63 | 43.4 | 3 | 35 | 17.23 | 14865.24 | 149.24 | 795.78 | 91.81 | 51.23 | 19093.23 | 0.56 | 0.87 | 0.17 | 1.14 | 1 | 10 | 61.8073 | 84.5675 | 76.4965 | 61807.3022 | 84567.4776 | 5.2173e-06 | 0.40646 | 76496.4762
3 | 55 | CONCLUIDO | 5.2298 | 19.12 | 16.39 | 36.43 | 0.59 | 27 | 119.93 | 43.4 | 4 | 25 | 17.53 | 15025.44 | 141.47 | 795.64 | 87.54 | 51.23 | 17004.83 | 0.59 | 0.88 | 0.15 | 0.98 | 1 | 10 | 58.3928 | 79.8956 | 72.2705 | 58392.815 | 79895.6256 | 5.3247e-06 | 0.39833 | 72270.4992
4 | 55 | CONCLUIDO | 5.3586 | 18.66 | 16.1 | 48.3 | 0.73 | 20 | 121.23 | 43.4 | 5 | 18 | 17.83 | 15186.08 | 131.7 | 795.65 | 77.44 | 51.23 | 11992.29 | 0.66 | 0.9 | 0.14 | 0.69 | 1 | 10 | 54.2303 | 74.2003 | 67.1187 | 54230.3181 | 74200.3136 | 5.4559e-06 | 0.38875 | 67118.7399
5 | 55 | CONCLUIDO | 5.3988 | 18.52 | 16.03 | 56.59 | 0.86 | 17 | 122.54 | 43.4 | 6 | 9 | 18.14 | 15347.16 | 124.99 | 795.68 | 75.06 | 51.23 | 10817.06 | 0.68 | 0.9 | 0.14 | 0.62 | 1 | 10 | 52.0716 | 71.2466 | 64.4469 | 52071.5662 | 71246.6141 | 5.4968e-06 | 0.38583 | 64446.9372
6 | 55 | CONCLUIDO | 5.4196 | 18.45 | 15.98 | 59.94 | 1 | 16 | 123.85 | 43.4 | 7 | 0 | 18.45 | 15508.69 | 124.36 | 795.67 | 73.06 | 51.23 | 9823 | 0.7 | 0.9 | 0.15 | 0.58 | 1 | 10 | 51.6658 | 70.6914 | 63.9447 | 51665.7693 | 70691.3849 | 5.518e-06 | 0.38438 | 63944.6984

## resultados
Unnamed: 0 | Volume de calda [L] | STATUS | Capacidade operacional [ha/h] | Tempo de missao [h] | Tempo util [h] | Tempo por voo [min] | Autonomia Projetada [h] | N° Voos | MTOW [kg] | Massa Estrutura [kg] | Combustível [kg] | Abastecimentos | Massa gerador | Potência gerador [W] | Combustível consumido [L] | Calda cons [L] | Distância percorrida [km] | Distância Pulverizando [km] | RTL ACUMULADO[m] | EOC [km/km] | EOC [h/h] | Tempo de manobra [h] | Tempo rtl_rtw [h] | V pulv [m/s] | V desloc [m/s]
0 | 100 | CONCLUIDO | 2.5889 | 38.63 | 25.88 | 5.9 | 0.09 | 263 | 194.77 | 54.38 | 1 | 261 | 39.4 | 24256.19 | 358.62 | 795.99 | 405.91 | 51.23 | 175008.84 | 0.13 | 0.56 | 0.53 | 10.47 | 1 | 10
1 | 100 | CONCLUIDO | 3.9678 | 25.2 | 18.99 | 11.99 | 0.18 | 95 | 196.32 | 54.38 | 2 | 93 | 39.95 | 24447.22 | 259.29 | 795.76 | 174.54 | 51.23 | 60167.73 | 0.29 | 0.76 | 0.25 | 3.58 | 1 | 10
2 | 100 | CONCLUIDO | 4.4806 | 22.32 | 17.55 | 18.15 | 0.27 | 58 | 197.88 | 54.38 | 3 | 56 | 40.5 | 24639 | 236.38 | 795.72 | 125.9 | 51.23 | 36030.27 | 0.41 | 0.82 | 0.2 | 2.14 | 1 | 10
3 | 100 | CONCLUIDO | 4.7474 | 21.06 | 16.91 | 24.16 | 0.36 | 42 | 199.44 | 54.38 | 4 | 40 | 41.06 | 24831.54 | 224.65 | 795.73 | 104.66 | 51.23 | 25491.55 | 0.49 | 0.85 | 0.18 | 1.51 | 1 | 10
4 | 100 | CONCLUIDO | 4.8856 | 20.47 | 16.67 | 30.31 | 0.44 | 33 | 201.01 | 54.38 | 5 | 31 | 41.63 | 25024.84 | 218.19 | 795.69 | 96.76 | 51.23 | 21583.58 | 0.53 | 0.87 | 0.16 | 1.26 | 1 | 10
5 | 100 | CONCLUIDO | 5.0074 | 19.97 | 16.4 | 36.45 | 0.53 | 27 | 202.58 | 54.38 | 6 | 25 | 42.2 | 25218.93 | 211.56 | 795.65 | 87.94 | 51.23 | 17204.12 | 0.58 | 0.88 | 0.15 | 1 | 1 | 10
6 | 100 | CONCLUIDO | 5.0868 | 19.66 | 16.25 | 42.39 | 0.61 | 23 | 204.16 | 54.38 | 7 | 21 | 42.78 | 25413.94 | 206.2 | 795.65 | 82.55 | 51.23 | 14531.39 | 0.62 | 0.89 | 0.14 | 0.84 | 1 | 10
7 | 100 | CONCLUIDO | 5.1825 | 19.3 | 16.04 | 50.65 | 0.69 | 19 | 205.75 | 54.38 | 8 | 17 | 43.37 | 25609.61 | 200.06 | 795.64 | 75.46 | 51.23 | 11007.99 | 0.68 | 0.9 | 0.14 | 0.63 | 1 | 10
8 | 100 | CONCLUIDO | 5.2089 | 19.2 | 16.02 | 56.54 | 0.77 | 17 | 207.34 | 54.38 | 9 | 15 | 43.96 | 25806.1 | 196.72 | 795.67 | 74.92 | 51.23 | 10746.87 | 0.68 | 0.9 | 0.13 | 0.61 | 1 | 10
9 | 100 | CONCLUIDO | 5.2516 | 19.04 | 15.94 | 63.77 | 0.85 | 15 | 208.94 | 54.38 | 10 | 13 | 44.56 | 26003.41 | 192.72 | 795.65 | 72.3 | 51.23 | 9444.5 | 0.71 | 0.91 | 0.13 | 0.53 | 1 | 10
10 | 100 | CONCLUIDO | 5.2737 | 18.96 | 15.9 | 68.15 | 0.93 | 14 | 210.55 | 54.38 | 11 | 12 | 45.17 | 26201.54 | 188.47 | 795.64 | 70.9 | 51.23 | 8750.15 | 0.72 | 0.91 | 0.13 | 0.49 | 1 | 10
11 | 100 | CONCLUIDO | 5.3053 | 18.85 | 15.87 | 79.33 | 1 | 12 | 212.16 | 54.38 | 12 | 10 | 45.78 | 26400.51 | 183.63 | 795.66 | 69.89 | 51.23 | 8255.61 | 0.73 | 0.91 | 0.13 | 0.46 | 1 | 10
12 | 100 | CONCLUIDO | 5.3368 | 18.74 | 15.79 | 86.15 | 1.08 | 11 | 213.78 | 54.38 | 13 | 9 | 46.4 | 26600.32 | 178.77 | 795.72 | 67.34 | 51.23 | 6984.67 | 0.76 | 0.92 | 0.13 | 0.38 | 1 | 10
13 | 100 | CONCLUIDO | 5.3617 | 18.65 | 15.75 | 94.47 | 1.15 | 10 | 215.41 | 54.38 | 14 | 8 | 47.03 | 26801 | 173.49 | 795.64 | 65.69 | 51.23 | 6166.88 | 0.78 | 0.92 | 0.12 | 0.34 | 1 | 10
14 | 100 | CONCLUIDO | 5.3528 | 18.68 | 15.78 | 94.66 | 1.23 | 10 | 217.04 | 54.38 | 15 | 6 | 47.66 | 27002.55 | 171.69 | 795.64 | 66.72 | 51.23 | 6682.3 | 0.77 | 0.92 | 0.13 | 0.37 | 1 | 10
15 | 100 | CONCLUIDO | 5.3784 | 18.59 | 15.73 | 104.84 | 1.3 | 9 | 218.68 | 54.38 | 16 | 0 | 48.31 | 27204.98 | 169.59 | 795.64 | 64.87 | 51.23 | 5762.62 | 0.79 | 0.92 | 0.13 | 0.32 | 1 | 10
0 | 40 | CONCLUIDO | 4.1551 | 24.07 | 19.9 | 10.12 | 0.2 | 118 | 89.87 | 37.55 | 1 | 116 | 11.32 | 11317.98 | 161.14 | 795.73 | 204.54 | 51.23 | 75050.7 | 0.25 | 0.73 | 0.3 | 4.49 | 1 | 10
1 | 40 | CONCLUIDO | 5.0015 | 19.99 | 17.15 | 21.43 | 0.39 | 48 | 91.1 | 37.55 | 2 | 46 | 11.54 | 11468.97 | 130.41 | 795.74 | 112.35 | 51.23 | 29307.7 | 0.46 | 0.84 | 0.19 | 1.74 | 1 | 10
2 | 40 | CONCLUIDO | 5.27 | 18.98 | 16.49 | 34.11 | 0.57 | 29 | 92.32 | 37.55 | 3 | 27 | 11.77 | 11620.34 | 116.61 | 795.69 | 90.62 | 51.23 | 18537.73 | 0.57 | 0.88 | 0.15 | 1.08 | 1 | 10
3 | 40 | CONCLUIDO | 5.405 | 18.5 | 16.16 | 46.18 | 0.75 | 21 | 93.55 | 37.55 | 4 | 5 | 12 | 11772.07 | 105.86 | 795.64 | 79.07 | 51.23 | 12802.09 | 0.65 | 0.89 | 0.16 | 0.76 | 1 | 10
4 | 40 | CONCLUIDO | 5.4013 | 18.51 | 16.18 | 46.22 | 0.93 | 21 | 94.79 | 37.55 | 5 | 0 | 12.23 | 11924.18 | 107.13 | 795.71 | 79.22 | 51.23 | 12876.8 | 0.65 | 0.89 | 0.17 | 0.77 | 1 | 10
0 | 30 | CONCLUIDO | 4.4921 | 22.26 | 18.96 | 12.1 | 0.24 | 94 | 71.52 | 32.27 | 1 | 92 | 8.25 | 9054.6 | 128.26 | 795.78 | 173.02 | 51.23 | 59409.41 | 0.3 | 0.76 | 0.26 | 3.54 | 1 | 10
1 | 30 | CONCLUIDO | 5.2439 | 19.07 | 16.63 | 26.27 | 0.48 | 38 | 72.7 | 32.27 | 2 | 36 | 8.43 | 9200.25 | 101.66 | 795.67 | 94.75 | 51.23 | 20558.28 | 0.54 | 0.87 | 0.17 | 1.23 | 1 | 10
2 | 30 | CONCLUIDO | 5.3269 | 18.77 | 16.49 | 35.34 | 0.71 | 28 | 73.88 | 32.27 | 3 | 1 | 8.61 | 9346.23 | 94.95 | 795.67 | 89.54 | 51.23 | 17999.11 | 0.57 | 0.88 | 0.19 | 1.08 | 1 | 10
3 | 30 | CONCLUIDO | 5.328 | 18.77 | 16.49 | 35.33 | 0.93 | 28 | 75.07 | 32.27 | 4 | 0 | 8.8 | 9492.55 | 96.19 | 795.69 | 89.37 | 51.23 | 17915.28 | 0.57 | 0.88 | 0.19 | 1.08 | 1 | 10
0 | 15 | CONCLUIDO | 5.0505 | 19.8 | 17.49 | 19.08 | 0.43 | 55 | 39.78 | 19.54 | 1 | 9 | 4.24 | 5140 | 67.94 | 795.75 | 121.97 | 51.23 | 34080.77 | 0.42 | 0.83 | 0.26 | 2.08 | 1 | 10
1 | 15 | CONCLUIDO | 5.061 | 19.76 | 17.46 | 19.4 | 0.84 | 54 | 40.89 | 19.54 | 2 | 0 | 4.35 | 5277.26 | 69.29 | 795.77 | 120.46 | 51.23 | 33331.72 | 0.43 | 0.83 | 0.27 | 2.05 | 1 | 10
0 | 70 | CONCLUIDO | 3.3042 | 30.26 | 22.66 | 7.31 | 0.12 | 186 | 141.81 | 47.83 | 1 | 184 | 22.98 | 17723.39 | 254.06 | 795.77 | 297.34 | 51.23 | 121109.16 | 0.17 | 0.64 | 0.41 | 7.25 | 1 | 10
1 | 70 | CONCLUIDO | 4.4499 | 22.47 | 18.14 | 14.91 | 0.25 | 73 | 143.17 | 47.83 | 2 | 71 | 23.34 | 17891.86 | 198.19 | 795.71 | 145.63 | 51.23 | 45820.17 | 0.35 | 0.8 | 0.22 | 2.73 | 1 | 10
2 | 70 | CONCLUIDO | 4.864 | 20.56 | 17.03 | 22.71 | 0.37 | 45 | 144.54 | 47.83 | 3 | 43 | 23.71 | 18060.85 | 181.39 | 795.66 | 108.6 | 51.23 | 27447.89 | 0.47 | 0.85 | 0.18 | 1.62 | 1 | 10
3 | 70 | CONCLUIDO | 5.0443 | 19.82 | 16.67 | 31.26 | 0.49 | 32 | 145.92 | 47.83 | 4 | 30 | 24.09 | 18230.35 | 172.63 | 795.65 | 97.01 | 51.23 | 21717.19 | 0.53 | 0.87 | 0.16 | 1.26 | 1 | 10
4 | 70 | CONCLUIDO | 5.1919 | 19.26 | 16.31 | 39.14 | 0.6 | 25 | 147.3 | 47.83 | 5 | 23 | 24.47 | 18400.38 | 164.07 | 795.67 | 84.67 | 51.23 | 15580.33 | 0.61 | 0.89 | 0.15 | 0.9 | 1 | 10
5 | 70 | CONCLUIDO | 5.2884 | 18.91 | 16.1 | 48.31 | 0.71 | 20 | 148.68 | 47.83 | 6 | 18 | 24.85 | 18570.94 | 156.71 | 795.64 | 77.68 | 51.23 | 12111.06 | 0.66 | 0.9 | 0.14 | 0.7 | 1 | 10
6 | 70 | CONCLUIDO | 5.3348 | 18.74 | 16.03 | 56.56 | 0.83 | 17 | 150.07 | 47.83 | 7 | 15 | 25.24 | 18742.03 | 149.89 | 795.66 | 75.1 | 51.23 | 10838.13 | 0.68 | 0.9 | 0.14 | 0.62 | 1 | 10
7 | 70 | CONCLUIDO | 5.3992 | 18.52 | 15.89 | 68.09 | 0.94 | 14 | 151.46 | 47.83 | 8 | 10 | 25.63 | 18913.66 | 142.3 | 795.64 | 70.29 | 51.23 | 8446.75 | 0.73 | 0.91 | 0.14 | 0.48 | 1 | 10
8 | 70 | CONCLUIDO | 5.4374 | 18.39 | 15.79 | 72.86 | 1.04 | 13 | 152.85 | 47.83 | 9 | 1 | 26.03 | 19085.83 | 138.6 | 795.71 | 66.54 | 51.23 | 6575.84 | 0.77 | 0.92 | 0.14 | 0.38 | 1 | 10
9 | 70 | CONCLUIDO | 5.4343 | 18.4 | 15.8 | 72.91 | 1.15 | 13 | 154.25 | 47.83 | 10 | 0 | 26.43 | 19258.55 | 139.58 | 795.71 | 66.87 | 51.23 | 6738.53 | 0.77 | 0.91 | 0.14 | 0.39 | 1 | 10
0 | 90 | CONCLUIDO | 2.8111 | 35.57 | 24.76 | 6.3 | 0.1 | 236 | 176.73 | 52.44 | 1 | 234 | 33.29 | 22031.19 | 321.88 | 796.07 | 367.94 | 51.23 | 156162.8 | 0.14 | 0.58 | 0.48 | 9.35 | 1 | 10
1 | 90 | CONCLUIDO | 4.1374 | 24.17 | 18.66 | 12.87 | 0.2 | 87 | 178.21 | 52.44 | 2 | 85 | 33.77 | 22213.89 | 238.34 | 795.73 | 163.02 | 51.23 | 54446.63 | 0.31 | 0.77 | 0.25 | 3.25 | 1 | 10
2 | 90 | CONCLUIDO | 4.605 | 21.72 | 17.38 | 19.31 | 0.3 | 54 | 179.7 | 52.44 | 3 | 52 | 34.26 | 22397.24 | 218.27 | 795.71 | 120.19 | 51.23 | 33195.66 | 0.43 | 0.83 | 0.19 | 1.96 | 1 | 10
3 | 90 | CONCLUIDO | 4.8874 | 20.46 | 16.69 | 26.35 | 0.39 | 38 | 181.19 | 52.44 | 4 | 36 | 34.75 | 22581.25 | 205.87 | 795.73 | 96.8 | 51.23 | 21579.19 | 0.53 | 0.87 | 0.17 | 1.28 | 1 | 10
4 | 90 | CONCLUIDO | 4.9928 | 20.03 | 16.54 | 33.08 | 0.49 | 30 | 182.69 | 52.44 | 5 | 28 | 35.25 | 22766.06 | 200.83 | 795.64 | 92.37 | 51.23 | 19408.21 | 0.55 | 0.87 | 0.16 | 1.13 | 1 | 10
5 | 90 | CONCLUIDO | 5.0953 | 19.63 | 16.32 | 39.16 | 0.58 | 25 | 184.19 | 52.44 | 6 | 23 | 35.75 | 22951.43 | 194.21 | 795.64 | 84.83 | 51.23 | 15663.33 | 0.6 | 0.89 | 0.15 | 0.91 | 1 | 10
6 | 90 | CONCLUIDO | 5.1775 | 19.31 | 16.15 | 46.13 | 0.67 | 21 | 185.7 | 52.44 | 7 | 19 | 36.26 | 23137.49 | 188.58 | 795.69 | 79.13 | 51.23 | 12830.63 | 0.65 | 0.9 | 0.14 | 0.74 | 1 | 10
7 | 90 | CONCLUIDO | 5.1991 | 19.23 | 16.17 | 53.91 | 0.76 | 18 | 187.22 | 52.44 | 8 | 16 | 36.78 | 23324.24 | 185.19 | 795.68 | 80.56 | 51.23 | 13561.92 | 0.64 | 0.89 | 0.13 | 0.76 | 1 | 10
8 | 90 | CONCLUIDO | 5.2701 | 18.98 | 15.99 | 59.95 | 0.85 | 16 | 188.74 | 52.44 | 9 | 14 | 37.3 | 23511.69 | 178.51 | 795.64 | 73.75 | 51.23 | 10167.09 | 0.69 | 0.9 | 0.13 | 0.58 | 1 | 10
9 | 90 | CONCLUIDO | 5.3163 | 18.81 | 15.89 | 68.11 | 0.93 | 14 | 190.26 | 52.44 | 10 | 12 | 37.82 | 23699.85 | 173.2 | 795.65 | 70.61 | 51.23 | 8604.75 | 0.73 | 0.91 | 0.13 | 0.48 | 1 | 10
10 | 90 | CONCLUIDO | 5.3457 | 18.71 | 15.86 | 79.3 | 1.02 | 12 | 191.79 | 52.44 | 11 | 10 | 38.35 | 23888.73 | 167.9 | 795.65 | 69.67 | 51.23 | 8147.81 | 0.74 | 0.91 | 0.13 | 0.45 | 1 | 10
11 | 90 | CONCLUIDO | 5.3753 | 18.6 | 15.79 | 86.14 | 1.1 | 11 | 193.33 | 52.44 | 12 | 8 | 38.89 | 24078.33 | 163.16 | 795.65 | 67.2 | 51.23 | 6917.6 | 0.76 | 0.92 | 0.13 | 0.38 | 1 | 10
12 | 90 | CONCLUIDO | 5.3999 | 18.52 | 15.74 | 94.46 | 1.18 | 10 | 194.88 | 52.44 | 13 | 1 | 39.43 | 24268.67 | 158.57 | 795.64 | 65.23 | 51.23 | 5936.33 | 0.79 | 0.92 | 0.14 | 0.33 | 1 | 10
13 | 90 | CONCLUIDO | 5.3899 | 18.55 | 15.78 | 94.66 | 1.27 | 10 | 196.42 | 52.44 | 14 | 0 | 39.98 | 24459.75 | 160.12 | 795.71 | 66.46 | 51.23 | 6551.34 | 0.77 | 0.92 | 0.13 | 0.37 | 1 | 10
0 | 10 | CONCLUIDO | 4.7469 | 21.07 | 18.52 | 13.72 | 0.64 | 81 | 26.11 | 12.1 | 1 | 0 | 3.01 | 3454.41 | 53.71 | 795.88 | 154.77 | 51.23 | 50348.57 | 0.33 | 0.78 | 0.34 | 3.11 | 1 | 10
0 | 45 | CONCLUIDO | 4.0055 | 24.97 | 20.33 | 9.45 | 0.18 | 129 | 98.71 | 39.72 | 1 | 127 | 12.99 | 12407.75 | 176.5 | 795.82 | 219.02 | 51.23 | 82233.92 | 0.23 | 0.71 | 0.31 | 4.92 | 1 | 10
1 | 45 | CONCLUIDO | 4.8934 | 20.44 | 17.36 | 19.65 | 0.35 | 53 | 99.95 | 39.72 | 2 | 51 | 13.24 | 12561.45 | 143.25 | 795.71 | 119.72 | 51.23 | 32967.14 | 0.43 | 0.83 | 0.19 | 1.95 | 1 | 10
2 | 45 | CONCLUIDO | 5.1555 | 19.4 | 16.73 | 30.42 | 0.52 | 33 | 101.2 | 39.72 | 3 | 31 | 13.49 | 12715.54 | 130.23 | 795.69 | 99 | 51.23 | 22704.77 | 0.52 | 0.86 | 0.16 | 1.32 | 1 | 10
3 | 45 | CONCLUIDO | 5.3457 | 18.71 | 16.25 | 42.38 | 0.69 | 23 | 102.45 | 39.72 | 4 | 20 | 13.74 | 12870.03 | 117.8 | 795.66 | 82.45 | 51.23 | 14479.15 | 0.62 | 0.89 | 0.15 | 0.84 | 1 | 10
4 | 45 | CONCLUIDO | 5.4135 | 18.47 | 16.09 | 50.82 | 0.85 | 19 | 103.71 | 39.72 | 5 | 1 | 14 | 13024.91 | 113.16 | 795.69 | 76.51 | 51.23 | 11531.84 | 0.67 | 0.9 | 0.16 | 0.68 | 1 | 10
5 | 45 | CONCLUIDO | 5.4072 | 18.49 | 16.12 | 50.89 | 1.01 | 19 | 104.97 | 39.72 | 6 | 0 | 14.25 | 13180.19 | 114.39 | 795.75 | 77.32 | 51.23 | 11933.58 | 0.66 | 0.9 | 0.16 | 0.71 | 1 | 10
0 | 60 | CONCLUIDO | 3.5703 | 28.01 | 21.71 | 7.99 | 0.14 | 163 | 124.63 | 45 | 1 | 161 | 18.64 | 15605.44 | 222.71 | 795.79 | 265.51 | 51.23 | 105310.71 | 0.19 | 0.67 | 0.37 | 6.3 | 1 | 10
1 | 60 | CONCLUIDO | 4.6319 | 21.59 | 17.8 | 16.43 | 0.28 | 65 | 125.95 | 45 | 2 | 63 | 18.95 | 15767.7 | 176.7 | 795.78 | 134.17 | 51.23 | 40130.01 | 0.38 | 0.81 | 0.21 | 2.39 | 1 | 10
2 | 60 | CONCLUIDO | 5.0082 | 19.97 | 16.81 | 25.22 | 0.42 | 40 | 127.27 | 45 | 3 | 38 | 19.27 | 15930.42 | 161.54 | 795.73 | 101.05 | 51.23 | 23694.48 | 0.51 | 0.86 | 0.17 | 1.4 | 1 | 10
3 | 60 | CONCLUIDO | 5.1625 | 19.37 | 16.5 | 34.13 | 0.55 | 29 | 128.59 | 45 | 4 | 27 | 19.59 | 16093.6 | 152.26 | 795.66 | 90.89 | 51.23 | 18672.89 | 0.56 | 0.88 | 0.15 | 1.09 | 1 | 10
4 | 60 | CONCLUIDO | 5.2986 | 18.87 | 16.18 | 44.12 | 0.68 | 22 | 129.92 | 45 | 5 | 20 | 19.92 | 16257.24 | 143.03 | 795.7 | 80.16 | 51.23 | 13341.9 | 0.64 | 0.89 | 0.14 | 0.77 | 1 | 10
5 | 60 | CONCLUIDO | 5.351 | 18.69 | 16.1 | 53.65 | 0.81 | 18 | 131.25 | 45 | 6 | 16 | 20.25 | 16421.36 | 135.32 | 795.66 | 77.6 | 51.23 | 12082.35 | 0.66 | 0.9 | 0.14 | 0.69 | 1 | 10
6 | 60 | CONCLUIDO | 5.4144 | 18.47 | 15.95 | 63.81 | 0.93 | 15 | 132.58 | 45 | 7 | 5 | 20.59 | 16585.95 | 129.65 | 795.64 | 72.37 | 51.23 | 9480.66 | 0.71 | 0.91 | 0.14 | 0.55 | 1 | 10
7 | 60 | CONCLUIDO | 5.4099 | 18.48 | 15.97 | 63.88 | 1.06 | 15 | 133.92 | 45 | 8 | 0 | 20.93 | 16751.02 | 129.4 | 795.64 | 72.7 | 51.23 | 9645.59 | 0.7 | 0.91 | 0.15 | 0.56 | 1 | 10
0 | 80 | CONCLUIDO | 3.0537 | 32.75 | 23.66 | 6.76 | 0.11 | 210 | 159.12 | 50.28 | 1 | 208 | 27.84 | 19859.16 | 286.77 | 795.81 | 330.85 | 51.23 | 137743.87 | 0.15 | 0.61 | 0.44 | 8.24 | 1 | 10
1 | 80 | CONCLUIDO | 4.2916 | 23.3 | 18.4 | 13.8 | 0.22 | 80 | 160.54 | 50.28 | 2 | 78 | 28.26 | 20034.4 | 218.46 | 795.78 | 154.38 | 51.23 | 50160.09 | 0.33 | 0.79 | 0.23 | 2.99 | 1 | 10
2 | 80 | CONCLUIDO | 4.7418 | 21.09 | 17.19 | 21.04 | 0.33 | 49 | 161.97 | 50.28 | 3 | 47 | 28.69 | 20210.21 | 199.88 | 795.75 | 113.52 | 51.23 | 29884.91 | 0.45 | 0.84 | 0.19 | 1.78 | 1 | 10
3 | 80 | CONCLUIDO | 5.0079 | 19.97 | 16.52 | 28.31 | 0.43 | 35 | 163.4 | 50.28 | 4 | 33 | 29.12 | 20386.62 | 187.72 | 795.67 | 91.65 | 51.23 | 19021.43 | 0.56 | 0.88 | 0.15 | 1.11 | 1 | 10
4 | 80 | CONCLUIDO | 5.085 | 19.67 | 16.44 | 35.23 | 0.54 | 28 | 164.83 | 50.28 | 5 | 26 | 29.55 | 20563.61 | 182.91 | 795.68 | 88.96 | 51.23 | 17710.69 | 0.58 | 0.88 | 0.15 | 1.03 | 1 | 10
5 | 80 | CONCLUIDO | 5.2036 | 19.22 | 16.18 | 44.14 | 0.64 | 22 | 166.27 | 50.28 | 6 | 20 | 29.99 | 20741.2 | 175.39 | 795.64 | 80.34 | 51.23 | 13429.35 | 0.64 | 0.89 | 0.14 | 0.78 | 1 | 10
6 | 80 | CONCLUIDO | 5.2809 | 18.94 | 16 | 50.52 | 0.74 | 19 | 167.72 | 50.28 | 7 | 17 | 30.44 | 20919.39 | 169.4 | 795.64 | 73.88 | 51.23 | 10217.96 | 0.69 | 0.9 | 0.14 | 0.59 | 1 | 10
7 | 80 | CONCLUIDO | 5.3122 | 18.82 | 15.98 | 59.94 | 0.84 | 16 | 169.17 | 50.28 | 8 | 14 | 30.89 | 21098.19 | 164.32 | 795.72 | 73.7 | 51.23 | 10141.65 | 0.7 | 0.9 | 0.13 | 0.58 | 1 | 10
8 | 80 | CONCLUIDO | 5.3603 | 18.66 | 15.88 | 68.06 | 0.94 | 14 | 170.62 | 50.28 | 9 | 12 | 31.34 | 21277.6 | 158.07 | 795.7 | 70.18 | 51.23 | 8389.36 | 0.73 | 0.91 | 0.13 | 0.47 | 1 | 10
9 | 80 | CONCLUIDO | 5.3771 | 18.6 | 15.89 | 79.43 | 1.03 | 12 | 172.08 | 50.28 | 10 | 8 | 31.8 | 21457.64 | 152.62 | 795.67 | 70.49 | 51.23 | 8555.99 | 0.73 | 0.91 | 0.13 | 0.48 | 1 | 10
10 | 80 | CONCLUIDO | 5.3886 | 18.56 | 15.85 | 79.23 | 1.12 | 12 | 173.55 | 50.28 | 11 | 1 | 32.27 | 21638.31 | 148.18 | 795.67 | 68.68 | 51.23 | 7651.92 | 0.75 | 0.91 | 0.14 | 0.44 | 1 | 10
11 | 80 | CONCLUIDO | 5.4187 | 18.45 | 15.78 | 86.05 | 1.22 | 11 | 175.02 | 50.28 | 12 | 0 | 32.74 | 21819.6 | 148.43 | 795.67 | 66.26 | 51.23 | 6447.29 | 0.77 | 0.92 | 0.14 | 0.37 | 1 | 10
0 | 35 | CONCLUIDO | 4.3234 | 23.13 | 19.41 | 10.99 | 0.22 | 106 | 80.84 | 35.1 | 1 | 104 | 9.74 | 10204.21 | 144.85 | 795.84 | 188.35 | 51.23 | 67015.82 | 0.27 | 0.74 | 0.27 | 4 | 1 | 10
1 | 35 | CONCLUIDO | 5.0888 | 19.65 | 17 | 23.18 | 0.43 | 44 | 82.04 | 35.1 | 2 | 42 | 9.94 | 10352.53 | 117.65 | 795.71 | 107.6 | 51.23 | 26951.88 | 0.48 | 0.85 | 0.18 | 1.59 | 1 | 10
2 | 35 | CONCLUIDO | 5.3471 | 18.7 | 16.36 | 37.76 | 0.63 | 26 | 83.25 | 35.1 | 3 | 19 | 10.15 | 10501.19 | 102.67 | 795.66 | 86.19 | 51.23 | 16338.08 | 0.59 | 0.88 | 0.15 | 0.95 | 1 | 10
3 | 35 | CONCLUIDO | 5.3723 | 18.61 | 16.31 | 40.77 | 0.83 | 24 | 84.46 | 35.1 | 4 | 0 | 10.36 | 10650.22 | 101.3 | 795.74 | 83.47 | 51.23 | 14984.1 | 0.61 | 0.89 | 0.18 | 0.9 | 1 | 10
0 | 50 | CONCLUIDO | 3.8575 | 25.92 | 20.78 | 8.9 | 0.16 | 140 | 107.41 | 41.65 | 1 | 138 | 14.77 | 13481.73 | 191.83 | 796.03 | 233.93 | 51.23 | 89635.6 | 0.22 | 0.7 | 0.33 | 5.36 | 1 | 10
1 | 50 | CONCLUIDO | 4.8069 | 20.8 | 17.5 | 18.42 | 0.32 | 57 | 108.68 | 41.65 | 2 | 55 | 15.03 | 13638.32 | 154.81 | 795.68 | 124.38 | 51.23 | 35275.83 | 0.41 | 0.83 | 0.2 | 2.09 | 1 | 10
2 | 50 | CONCLUIDO | 5.1414 | 19.45 | 16.64 | 28.52 | 0.48 | 35 | 109.96 | 41.65 | 3 | 33 | 15.31 | 13795.21 | 140.18 | 795.7 | 96.06 | 51.23 | 21223.52 | 0.53 | 0.87 | 0.14 | 1.23 | 1 | 10
3 | 50 | CONCLUIDO | 5.291 | 18.9 | 16.31 | 39.14 | 0.63 | 25 | 111.23 | 41.65 | 4 | 23 | 15.58 | 13952.52 | 130.01 | 795.67 | 84.52 | 51.23 | 15505.97 | 0.61 | 0.89 | 0.15 | 0.9 | 1 | 10
4 | 50 | CONCLUIDO | 5.4299 | 18.42 | 15.96 | 50.39 | 0.78 | 19 | 112.51 | 41.65 | 5 | 14 | 15.86 | 14110.24 | 119.48 | 795.66 | 72.49 | 51.23 | 9521.63 | 0.71 | 0.91 | 0.14 | 0.55 | 1 | 10
5 | 50 | CONCLUIDO | 5.4109 | 18.48 | 16.07 | 56.71 | 0.93 | 17 | 113.79 | 41.65 | 6 | 0 | 16.14 | 14268.39 | 117.95 | 795.65 | 75.98 | 51.23 | 11276.37 | 0.67 | 0.9 | 0.15 | 0.66 | 1 | 10
0 | 25 | CONCLUIDO | 4.6807 | 21.36 | 18.44 | 13.66 | 0.28 | 81 | 61.76 | 28.92 | 1 | 79 | 6.84 | 7851.41 | 110.38 | 795.85 | 156 | 51.23 | 50963.77 | 0.33 | 0.78 | 0.23 | 3.03 | 1 | 10
1 | 25 | CONCLUIDO | 5.1796 | 19.31 | 17.02 | 29.18 | 0.55 | 35 | 62.92 | 28.92 | 2 | 15 | 7 | 7994.37 | 89.44 | 795.67 | 108.88 | 51.23 | 27636.23 | 0.47 | 0.85 | 0.18 | 1.61 | 1 | 10
2 | 25 | CONCLUIDO | 5.2572 | 19.02 | 16.77 | 30.49 | 0.81 | 33 | 64.08 | 28.92 | 3 | 0 | 7.16 | 8137.65 | 88.36 | 795.69 | 98.85 | 51.23 | 22633.3 | 0.52 | 0.86 | 0.2 | 1.36 | 1 | 10
0 | 85 | CONCLUIDO | 2.9384 | 34.03 | 24.14 | 6.52 | 0.11 | 222 | 167.88 | 51.39 | 1 | 220 | 30.49 | 20939.59 | 303.23 | 795.86 | 347.15 | 51.23 | 145833.9 | 0.15 | 0.6 | 0.46 | 8.72 | 1 | 10
1 | 85 | CONCLUIDO | 4.2046 | 23.78 | 18.56 | 13.26 | 0.21 | 84 | 169.33 | 51.39 | 2 | 82 | 30.94 | 21118.46 | 228.81 | 795.75 | 159.98 | 51.23 | 52942.26 | 0.32 | 0.78 | 0.24 | 3.15 | 1 | 10
2 | 85 | CONCLUIDO | 4.6579 | 21.47 | 17.33 | 20 | 0.31 | 52 | 170.79 | 51.39 | 3 | 50 | 31.4 | 21297.94 | 209.72 | 795.71 | 118.83 | 51.23 | 32528.28 | 0.43 | 0.83 | 0.19 | 1.93 | 1 | 10
3 | 85 | CONCLUIDO | 4.9861 | 20.06 | 16.46 | 27.44 | 0.41 | 36 | 172.25 | 51.39 | 4 | 34 | 31.86 | 21478.05 | 195.16 | 795.64 | 89.06 | 51.23 | 17720.47 | 0.58 | 0.88 | 0.16 | 1.05 | 1 | 10
4 | 85 | CONCLUIDO | 5.0393 | 19.84 | 16.49 | 34.11 | 0.51 | 29 | 173.71 | 51.39 | 5 | 27 | 32.32 | 21658.78 | 191.68 | 795.67 | 90.69 | 51.23 | 18570.09 | 0.56 | 0.88 | 0.15 | 1.08 | 1 | 10
5 | 85 | CONCLUIDO | 5.1333 | 19.48 | 16.3 | 40.74 | 0.61 | 24 | 175.18 | 51.39 | 6 | 22 | 32.79 | 21840.16 | 185.58 | 795.64 | 84.08 | 51.23 | 15291.54 | 0.61 | 0.89 | 0.15 | 0.89 | 1 | 10
6 | 85 | CONCLUIDO | 5.2179 | 19.16 | 16.11 | 48.34 | 0.7 | 20 | 176.66 | 51.39 | 7 | 18 | 33.27 | 22022.17 | 179.27 | 795.64 | 77.92 | 51.23 | 12231.86 | 0.66 | 0.9 | 0.14 | 0.71 | 1 | 10
7 | 85 | CONCLUIDO | 5.266 | 18.99 | 16.04 | 56.62 | 0.8 | 17 | 178.14 | 51.39 | 8 | 15 | 33.75 | 22204.83 | 174.05 | 795.68 | 75.75 | 51.23 | 11159.64 | 0.68 | 0.9 | 0.13 | 0.63 | 1 | 10
8 | 85 | CONCLUIDO | 5.3124 | 18.82 | 15.94 | 63.77 | 0.89 | 15 | 179.63 | 51.39 | 9 | 13 | 34.24 | 22388.15 | 169.26 | 795.64 | 72.33 | 51.23 | 9459.74 | 0.71 | 0.91 | 0.13 | 0.54 | 1 | 10
9 | 85 | CONCLUIDO | 5.3702 | 18.62 | 15.81 | 72.96 | 0.98 | 13 | 181.12 | 51.39 | 10 | 11 | 34.73 | 22572.13 | 162.72 | 795.64 | 67.69 | 51.23 | 7148.75 | 0.76 | 0.91 | 0.13 | 0.4 | 1 | 10
10 | 85 | CONCLUIDO | 5.3733 | 18.61 | 15.83 | 79.16 | 1.07 | 12 | 182.62 | 51.39 | 11 | 10 | 35.22 | 22756.91 | 155.34 | 795.66 | 68.67 | 51.23 | 7646.65 | 0.75 | 0.91 | 0.13 | 0.42 | 1 | 10
11 | 85 | CONCLUIDO | 5.3909 | 18.55 | 15.8 | 86.21 | 1.16 | 11 | 184.12 | 51.39 | 12 | 3 | 35.73 | 22942.24 | 154.72 | 795.67 | 67.45 | 51.23 | 7040.19 | 0.76 | 0.91 | 0.13 | 0.4 | 1 | 10
12 | 85 | CONCLUIDO | 5.3874 | 18.56 | 15.82 | 86.27 | 1.24 | 11 | 185.63 | 51.39 | 13 | 0 | 36.24 | 23128.27 | 155.68 | 795.69 | 67.68 | 51.23 | 7154.07 | 0.76 | 0.91 | 0.14 | 0.41 | 1 | 10
0 | 20 | CONCLUIDO | 4.8954 | 20.43 | 17.87 | 16.25 | 0.34 | 66 | 51.33 | 24.83 | 1 | 64 | 5.51 | 6564.78 | 89.89 | 795.66 | 136.79 | 51.23 | 41435.83 | 0.37 | 0.81 | 0.21 | 2.46 | 1 | 10
1 | 20 | CONCLUIDO | 5.2167 | 19.17 | 16.92 | 24.76 | 0.66 | 41 | 52.47 | 24.83 | 2 | 0 | 5.64 | 6705.1 | 78.83 | 795.73 | 103.2 | 51.23 | 24764.59 | 0.5 | 0.85 | 0.22 | 1.51 | 1 | 10
0 | 65 | CONCLUIDO | 3.4394 | 29.07 | 22.16 | 7.64 | 0.13 | 174 | 133.21 | 46.47 | 1 | 172 | 20.75 | 16663.42 | 238.02 | 795.89 | 280.59 | 51.23 | 112797.81 | 0.18 | 0.65 | 0.38 | 6.75 | 1 | 10
1 | 65 | CONCLUIDO | 4.5338 | 22.06 | 18 | 15.65 | 0.26 | 69 | 134.55 | 46.47 | 2 | 67 | 21.09 | 16828.84 | 187.93 | 795.74 | 141.04 | 51.23 | 43544.1 | 0.36 | 0.8 | 0.22 | 2.59 | 1 | 10
2 | 65 | CONCLUIDO | 4.9476 | 20.21 | 16.89 | 24.13 | 0.39 | 42 | 135.9 | 46.47 | 3 | 40 | 21.43 | 16994.64 | 171.24 | 795.71 | 103.68 | 51.23 | 25003.28 | 0.49 | 0.86 | 0.18 | 1.48 | 1 | 10
3 | 65 | CONCLUIDO | 5.0999 | 19.61 | 16.58 | 32.1 | 0.52 | 31 | 137.25 | 46.47 | 4 | 29 | 21.78 | 17160.92 | 162.84 | 795.69 | 93.82 | 51.23 | 20126.68 | 0.55 | 0.87 | 0.16 | 1.18 | 1 | 10
4 | 65 | CONCLUIDO | 5.2241 | 19.14 | 16.31 | 40.77 | 0.64 | 24 | 138.6 | 46.47 | 5 | 22 | 22.13 | 17327.69 | 154.35 | 795.71 | 84.58 | 51.23 | 15540.19 | 0.61 | 0.89 | 0.15 | 0.9 | 1 | 10
5 | 65 | CONCLUIDO | 5.3511 | 18.69 | 15.99 | 50.5 | 0.76 | 19 | 139.95 | 46.47 | 6 | 17 | 22.49 | 17494.97 | 146.12 | 795.67 | 73.61 | 51.23 | 10079 | 0.7 | 0.9 | 0.14 | 0.58 | 1 | 10
6 | 65 | CONCLUIDO | 5.3738 | 18.61 | 15.99 | 59.97 | 0.88 | 16 | 141.31 | 46.47 | 7 | 13 | 22.85 | 17662.75 | 139.11 | 795.65 | 73.98 | 51.23 | 10280.41 | 0.69 | 0.9 | 0.14 | 0.58 | 1 | 10
7 | 65 | CONCLUIDO | 5.4147 | 18.47 | 15.91 | 68.17 | 0.99 | 14 | 142.68 | 46.47 | 8 | 1 | 23.21 | 17831.04 | 133.72 | 795.68 | 70.51 | 51.23 | 8556.78 | 0.73 | 0.91 | 0.15 | 0.5 | 1 | 10
8 | 65 | CONCLUIDO | 5.417 | 18.46 | 15.9 | 68.14 | 1.11 | 14 | 144.05 | 46.47 | 9 | 0 | 23.58 | 17999.83 | 134.56 | 795.65 | 70.26 | 51.23 | 8431.36 | 0.73 | 0.91 | 0.15 | 0.49 | 1 | 10
0 | 75 | CONCLUIDO | 3.1766 | 31.48 | 23.15 | 7.02 | 0.12 | 198 | 150.44 | 49.1 | 1 | 196 | 25.34 | 18787.76 | 270.23 | 795.82 | 313.84 | 51.23 | 129301.3 | 0.16 | 0.62 | 0.42 | 7.74 | 1 | 10
1 | 75 | CONCLUIDO | 4.3806 | 22.83 | 18.23 | 14.39 | 0.23 | 76 | 151.83 | 49.1 | 2 | 74 | 25.73 | 18959.54 | 207.94 | 795.79 | 148.68 | 51.23 | 47330.41 | 0.34 | 0.79 | 0.23 | 2.82 | 1 | 10
2 | 75 | CONCLUIDO | 4.8037 | 20.82 | 17.1 | 21.84 | 0.35 | 47 | 153.23 | 49.1 | 3 | 45 | 26.13 | 19131.85 | 190.67 | 795.65 | 111.07 | 51.23 | 28672.76 | 0.46 | 0.85 | 0.18 | 1.7 | 1 | 10
3 | 75 | CONCLUIDO | 4.9192 | 20.33 | 16.98 | 29.11 | 0.46 | 35 | 154.63 | 49.1 | 4 | 33 | 26.53 | 19304.72 | 185.23 | 795.74 | 108.57 | 51.23 | 27479.2 | 0.47 | 0.85 | 0.14 | 1.57 | 1 | 10
4 | 75 | CONCLUIDO | 5.1468 | 19.43 | 16.36 | 37.75 | 0.57 | 26 | 156.03 | 49.1 | 5 | 24 | 26.94 | 19478.15 | 173.37 | 795.66 | 86.31 | 51.23 | 16397.75 | 0.59 | 0.88 | 0.15 | 0.95 | 1 | 10
5 | 75 | CONCLUIDO | 5.2423 | 19.08 | 16.16 | 46.16 | 0.67 | 21 | 157.44 | 49.1 | 6 | 19 | 27.35 | 19652.13 | 166.05 | 795.64 | 79.45 | 51.23 | 12990.87 | 0.64 | 0.89 | 0.14 | 0.75 | 1 | 10
6 | 75 | CONCLUIDO | 5.2645 | 19 | 16.17 | 53.9 | 0.78 | 18 | 158.86 | 49.1 | 7 | 16 | 27.77 | 19826.68 | 161.8 | 795.65 | 80.24 | 51.23 | 13399.97 | 0.64 | 0.89 | 0.13 | 0.76 | 1 | 10
7 | 75 | CONCLUIDO | 5.3531 | 18.68 | 15.95 | 63.78 | 0.88 | 15 | 160.28 | 49.1 | 8 | 13 | 28.19 | 20001.93 | 154.25 | 795.65 | 72.46 | 51.23 | 9524.07 | 0.71 | 0.91 | 0.13 | 0.54 | 1 | 10
8 | 75 | CONCLUIDO | 5.4057 | 18.5 | 15.83 | 73.04 | 0.99 | 13 | 161.71 | 49.1 | 9 | 10 | 28.61 | 20177.64 | 147.58 | 795.66 | 68.26 | 51.23 | 7434.03 | 0.75 | 0.91 | 0.13 | 0.42 | 1 | 10
9 | 75 | CONCLUIDO | 5.4092 | 18.49 | 15.84 | 79.22 | 1.09 | 12 | 163.13 | 49.1 | 10 | 2 | 29.04 | 20353.94 | 143.82 | 795.67 | 68.79 | 51.23 | 7706.52 | 0.74 | 0.91 | 0.14 | 0.44 | 1 | 10
10 | 75 | CONCLUIDO | 5.3988 | 18.52 | 15.88 | 79.4 | 1.18 | 12 | 164.57 | 49.1 | 11 | 0 | 29.47 | 20530.82 | 144.7 | 795.67 | 69.96 | 51.23 | 8292.37 | 0.73 | 0.91 | 0.14 | 0.47 | 1 | 10
0 | 95 | CONCLUIDO | 2.7003 | 37.03 | 25.3 | 6.1 | 0.1 | 249 | 185.69 | 53.44 | 1 | 247 | 36.26 | 23136.14 | 339.7 | 796.29 | 385.96 | 51.23 | 165106.16 | 0.13 | 0.57 | 0.5 | 9.88 | 1 | 10
1 | 95 | CONCLUIDO | 4.0529 | 24.67 | 18.82 | 12.41 | 0.19 | 91 | 187.21 | 53.44 | 2 | 89 | 36.77 | 23322.88 | 248.72 | 795.77 | 168.41 | 51.23 | 57119.27 | 0.3 | 0.77 | 0.25 | 3.41 | 1 | 10
2 | 95 | CONCLUIDO | 4.5422 | 22.02 | 17.46 | 18.71 | 0.28 | 56 | 188.73 | 53.44 | 3 | 54 | 37.29 | 23510.33 | 227.27 | 795.69 | 123.12 | 51.23 | 34653.27 | 0.42 | 0.83 | 0.19 | 2.05 | 1 | 10
3 | 95 | CONCLUIDO | 4.8156 | 20.77 | 16.81 | 25.21 | 0.37 | 40 | 190.25 | 53.44 | 4 | 38 | 37.82 | 23698.48 | 215.54 | 795.66 | 101.08 | 51.23 | 23713.16 | 0.51 | 0.86 | 0.17 | 1.4 | 1 | 10
4 | 95 | CONCLUIDO | 4.9269 | 20.3 | 16.64 | 31.19 | 0.46 | 32 | 191.78 | 53.44 | 5 | 30 | 38.35 | 23887.36 | 210.15 | 795.64 | 95.7 | 51.23 | 21058.89 | 0.54 | 0.87 | 0.16 | 1.23 | 1 | 10
5 | 95 | CONCLUIDO | 5.0516 | 19.8 | 16.36 | 37.75 | 0.55 | 26 | 193.32 | 53.44 | 6 | 24 | 38.89 | 24076.95 | 202.94 | 795.65 | 86.34 | 51.23 | 16411.88 | 0.59 | 0.88 | 0.15 | 0.95 | 1 | 10
6 | 95 | CONCLUIDO | 5.1311 | 19.49 | 16.2 | 44.19 | 0.64 | 22 | 194.86 | 53.44 | 7 | 20 | 39.43 | 24267.28 | 197.38 | 795.64 | 81.12 | 51.23 | 13819.53 | 0.63 | 0.89 | 0.14 | 0.79 | 1 | 10
7 | 95 | CONCLUIDO | 5.2597 | 19.01 | 15.87 | 52.91 | 0.72 | 18 | 196.41 | 53.44 | 8 | 16 | 39.98 | 24458.36 | 189.53 | 795.73 | 69.57 | 51.23 | 8065.23 | 0.74 | 0.91 | 0.14 | 0.47 | 1 | 10
8 | 95 | CONCLUIDO | 5.247 | 19.06 | 15.99 | 59.98 | 0.81 | 16 | 197.97 | 53.44 | 9 | 14 | 40.53 | 24650.18 | 187.65 | 795.64 | 74.1 | 51.23 | 10339.99 | 0.69 | 0.9 | 0.13 | 0.59 | 1 | 10
9 | 95 | CONCLUIDO | 5.2689 | 18.98 | 15.95 | 63.81 | 0.89 | 15 | 199.53 | 53.44 | 10 | 13 | 41.1 | 24842.77 | 182.92 | 795.67 | 72.72 | 51.23 | 9654.85 | 0.7 | 0.91 | 0.13 | 0.54 | 1 | 10
10 | 95 | CONCLUIDO | 5.3277 | 18.77 | 15.82 | 73 | 0.97 | 13 | 201.1 | 53.44 | 11 | 11 | 41.66 | 25036.12 | 178.17 | 795.7 | 67.98 | 51.23 | 7296.88 | 0.75 | 0.91 | 0.13 | 0.41 | 1 | 10
11 | 95 | CONCLUIDO | 5.334 | 18.75 | 15.83 | 79.16 | 1.05 | 12 | 202.67 | 53.44 | 12 | 10 | 42.24 | 25230.25 | 173.2 | 795.64 | 68.61 | 51.23 | 7614.21 | 0.75 | 0.91 | 0.13 | 0.42 | 1 | 10
12 | 95 | CONCLUIDO | 5.3575 | 18.67 | 15.79 | 86.11 | 1.13 | 11 | 204.25 | 53.44 | 13 | 8 | 42.82 | 25425.3 | 170.34 | 795.67 | 67.12 | 51.23 | 6878.4 | 0.76 | 0.92 | 0.13 | 0.38 | 1 | 10
13 | 95 | CONCLUIDO | 5.3934 | 18.54 | 15.7 | 94.2 | 1.21 | 10 | 205.84 | 53.44 | 14 | 4 | 43.4 | 25621.03 | 164.05 | 795.65 | 64.01 | 51.23 | 5326.51 | 0.8 | 0.92 | 0.13 | 0.29 | 1 | 10
14 | 95 | CONCLUIDO | 5.3809 | 18.58 | 15.74 | 94.46 | 1.28 | 10 | 207.43 | 53.44 | 15 | 0 | 44 | 25817.56 | 165.44 | 795.67 | 65.41 | 51.23 | 6024.33 | 0.78 | 0.92 | 0.13 | 0.34 | 1 | 10
0 | 55 | CONCLUIDO | 3.704 | 27 | 21.28 | 8.4 | 0.15 | 152 | 116.05 | 43.4 | 1 | 150 | 16.65 | 14546.17 | 207.58 | 795.98 | 251.24 | 51.23 | 98231.99 | 0.2 | 0.68 | 0.35 | 5.87 | 1 | 10
1 | 55 | CONCLUIDO | 4.7163 | 21.2 | 17.66 | 17.37 | 0.3 | 61 | 117.34 | 43.4 | 2 | 59 | 16.94 | 14705.49 | 166.14 | 795.74 | 129.75 | 51.23 | 37942.12 | 0.39 | 0.82 | 0.2 | 2.25 | 1 | 10
2 | 55 | CONCLUIDO | 5.1243 | 19.51 | 16.55 | 26.83 | 0.45 | 37 | 118.63 | 43.4 | 3 | 35 | 17.23 | 14865.24 | 149.24 | 795.78 | 91.81 | 51.23 | 19093.23 | 0.56 | 0.87 | 0.17 | 1.14 | 1 | 10
3 | 55 | CONCLUIDO | 5.2298 | 19.12 | 16.39 | 36.43 | 0.59 | 27 | 119.93 | 43.4 | 4 | 25 | 17.53 | 15025.44 | 141.47 | 795.64 | 87.54 | 51.23 | 17004.83 | 0.59 | 0.88 | 0.15 | 0.98 | 1 | 10
4 | 55 | CONCLUIDO | 5.3586 | 18.66 | 16.1 | 48.3 | 0.73 | 20 | 121.23 | 43.4 | 5 | 18 | 17.83 | 15186.08 | 131.7 | 795.65 | 77.44 | 51.23 | 11992.29 | 0.66 | 0.9 | 0.14 | 0.69 | 1 | 10
5 | 55 | CONCLUIDO | 5.3988 | 18.52 | 16.03 | 56.59 | 0.86 | 17 | 122.54 | 43.4 | 6 | 9 | 18.14 | 15347.16 | 124.99 | 795.68 | 75.06 | 51.23 | 10817.06 | 0.68 | 0.9 | 0.14 | 0.62 | 1 | 10
6 | 55 | CONCLUIDO | 5.4196 | 18.45 | 15.98 | 59.94 | 1 | 16 | 123.85 | 43.4 | 7 | 0 | 18.45 | 15508.69 | 124.36 | 795.67 | 73.06 | 51.23 | 9823 | 0.7 | 0.9 | 0.15 | 0.58 | 1 | 10

## gráficos
Selecione o eixo X:
Selecione o eixo Y:
Selecione o eixo Z:
Eixo X | Eixo Y | Eixo Z

## hidden (hidden)
Unnamed: 0
Volume de calda [L]
STATUS
Capacidade operacional [ha/h]
Tempo de missao [h]
Tempo util [h]
Tempo por voo [min]
Autonomia Projetada [h]
N° Voos
MTOW [kg]
Massa Estrutura [kg]
Combustível [kg]
Abastecimentos
Massa gerador
Potência gerador [W]
Combustível consumido [L]
Calda cons [L]
Distância percorrida [km]
Distância Pulverizando [km]
RTL ACUMULADO[m]
EOC [km/km]
EOC [h/h]
Tempo de manobra [h]
Tempo rtl_rtw [h]
V pulv [m/s]
V desloc [m/s]