## RESULTADOS_18
Unnamed: 0 | Volume de calda [L] | STATUS | Capacidade operacional [ha/h] | Tempo de missao [h] | Tempo util [h] | Tempo por voo [min] | Autonomia Projetada [h] | N° Voos | MTOW [kg] | Massa Estrutura [kg] | Combustível [kg] | Abastecimentos | Massa gerador | Potência gerador [W] | Combustível consumido [L] | Calda cons [L] | Distância percorrida [km] | Distância Pulverizando [km] | RTL ACUMULADO[m] | EOC [km/km] | EOC [h/h] | Tempo de manobra [h] | Tempo rtl_rtw [h] | V pulv [m/s] | V desloc [m/s] | Preço Total por ha Simples [R$/ha] | Preço Total por ha Presumido [R$/ha] | Preço Total por ha Real [R$/ha] | Preço Total Simples [R$] | Preço Total Presumido [R$] | Prod CAPEX [ha/h/R$] | Dias Trabalhados | Preço Total Real [R$]
0 | 100 | CONCLUIDO | 1.3427 | 74.48 | 51.55 | 5.89 | 0.09 | 525 | 194.77 | 54.38 | 1 | 523 | 39.4 | 24256.19 | 717.07 | 793.51 | 810.4 | 86.27 | 348979.76 | 0.11 | 0.47 | 1.07 | 20.93 | 1 | 10 | 1021.6978 | 1397.932 | 1264.5153 | 1021697.8007 | 1397932.005 | 1.2536e-06 | 1.5517 | 1264515.3365
1 | 100 | CONCLUIDO | 2.0972 | 47.68 | 37.78 | 11.93 | 0.18 | 190 | 196.32 | 54.38 | 2 | 188 | 39.95 | 24447.22 | 521.97 | 793.31 | 347.82 | 86.27 | 119363.83 | 0.25 | 0.64 | 0.53 | 7.18 | 1 | 10 | 478.9869 | 655.3711 | 592.8234 | 478986.9364 | 655371.0578 | 1.9581e-06 | 0.99333 | 592823.3639
2 | 100 | CONCLUIDO | 2.3853 | 41.92 | 34.9 | 18.05 | 0.27 | 116 | 197.88 | 54.38 | 3 | 114 | 40.5 | 24639 | 479.37 | 793.27 | 251.46 | 86.27 | 71554.7 | 0.34 | 0.7 | 0.4 | 4.3 | 1 | 10 | 388.0136 | 530.8973 | 480.2292 | 388013.6043 | 530897.3313 | 2.2271e-06 | 0.87333 | 480229.2351
3 | 100 | CONCLUIDO | 2.5379 | 39.4 | 33.62 | 24.01 | 0.36 | 84 | 199.44 | 54.38 | 4 | 82 | 41.06 | 24831.54 | 459.25 | 793.3 | 208.69 | 86.27 | 50329.52 | 0.41 | 0.72 | 0.35 | 3.02 | 1 | 10 | 350.2275 | 479.1968 | 433.4629 | 350227.545 | 479196.778 | 2.3695e-06 | 0.82083 | 433462.9101
4 | 100 | CONCLUIDO | 2.5822 | 38.73 | 33.6 | 30.09 | 0.44 | 67 | 201.01 | 54.38 | 5 | 65 | 41.63 | 25024.84 | 456.92 | 793.26 | 210.57 | 86.27 | 51352.76 | 0.41 | 0.72 | 0.31 | 3.01 | 1 | 10 | 342.9621 | 469.2559 | 424.4708 | 342962.1263 | 469255.9116 | 2.4109e-06 | 0.80687 | 424470.786
5 | 100 | CONCLUIDO | 2.6873 | 37.21 | 32.59 | 36.22 | 0.53 | 54 | 202.58 | 54.38 | 6 | 52 | 42.2 | 25218.93 | 440.49 | 793.24 | 174.87 | 86.27 | 33571.47 | 0.49 | 0.75 | 0.3 | 2 | 1 | 10 | 318.4865 | 435.7673 | 394.1783 | 318486.5231 | 435767.3115 | 2.509e-06 | 0.77521 | 394178.2909
6 | 100 | CONCLUIDO | 2.7322 | 36.6 | 32.29 | 42.12 | 0.61 | 46 | 204.16 | 54.38 | 7 | 44 | 42.78 | 25413.94 | 434.17 | 793.26 | 164.86 | 86.27 | 28605.45 | 0.52 | 0.75 | 0.29 | 1.7 | 1 | 10 | 309.3123 | 423.2147 | 382.8237 | 309312.2657 | 423214.6878 | 2.5509e-06 | 0.7625 | 382823.672
7 | 100 | CONCLUIDO | 2.769 | 36.11 | 32.04 | 48.06 | 0.69 | 40 | 205.75 | 54.38 | 8 | 38 | 43.37 | 25609.61 | 428.77 | 793.2 | 156.26 | 86.27 | 24335.07 | 0.55 | 0.76 | 0.28 | 1.45 | 1 | 10 | 301.8952 | 413.0664 | 373.6439 | 301895.2157 | 413066.3527 | 2.5853e-06 | 0.75229 | 373643.8798
8 | 100 | CONCLUIDO | 2.81 | 35.59 | 31.71 | 54.36 | 0.77 | 35 | 207.34 | 54.38 | 9 | 33 | 43.96 | 25806.1 | 421.72 | 793.21 | 145.48 | 86.27 | 18968.19 | 0.59 | 0.77 | 0.26 | 1.11 | 1 | 10 | 293.2241 | 401.2021 | 362.912 | 293224.082 | 401202.1251 | 2.6236e-06 | 0.74146 | 362911.9574
9 | 100 | CONCLUIDO | 2.813 | 35.55 | 31.79 | 59.6 | 0.85 | 32 | 208.94 | 54.38 | 10 | 30 | 44.56 | 26003.41 | 420.47 | 793.24 | 147.85 | 86.27 | 20167.6 | 0.58 | 0.76 | 0.27 | 1.19 | 1 | 10 | 292.5208 | 400.2399 | 362.0416 | 292520.8383 | 400239.9161 | 2.6264e-06 | 0.74062 | 362041.5802
10 | 100 | CONCLUIDO | 2.8332 | 35.3 | 31.65 | 65.49 | 0.93 | 29 | 210.55 | 54.38 | 11 | 27 | 45.17 | 26201.54 | 415.93 | 793.21 | 143.39 | 86.27 | 17954.75 | 0.6 | 0.77 | 0.26 | 1.06 | 1 | 10 | 287.8979 | 393.9147 | 356.32 | 287897.933 | 393914.653 | 2.6452e-06 | 0.73542 | 356319.9914
11 | 100 | CONCLUIDO | 2.8534 | 35.05 | 31.52 | 72.73 | 1 | 26 | 212.16 | 54.38 | 12 | 24 | 45.78 | 26400.51 | 412.51 | 793.22 | 138.66 | 86.27 | 15607.22 | 0.62 | 0.77 | 0.26 | 0.92 | 1 | 10 | 283.9004 | 388.445 | 351.3724 | 283900.3659 | 388445.0054 | 2.6641e-06 | 0.73021 | 351372.3593
12 | 100 | CONCLUIDO | 2.8775 | 34.75 | 31.3 | 78.25 | 1.08 | 24 | 213.78 | 54.38 | 13 | 22 | 46.4 | 26600.32 | 406.33 | 793.24 | 131.69 | 86.27 | 12130.19 | 0.66 | 0.78 | 0.24 | 0.71 | 1 | 10 | 278.0426 | 380.4302 | 344.1225 | 278042.6194 | 380430.1782 | 2.6866e-06 | 0.72396 | 344122.4559
13 | 100 | CONCLUIDO | 2.8752 | 34.78 | 31.41 | 85.66 | 1.15 | 22 | 215.41 | 54.38 | 14 | 20 | 47.03 | 26801 | 406.41 | 793.25 | 135.15 | 86.27 | 13872.41 | 0.64 | 0.77 | 0.26 | 0.81 | 1 | 10 | 278.5876 | 381.1758 | 344.797 | 278587.5974 | 381175.8412 | 2.6845e-06 | 0.72458 | 344796.9539
14 | 100 | CONCLUIDO | 2.8816 | 34.7 | 31.37 | 89.63 | 1.23 | 21 | 217.04 | 54.38 | 15 | 19 | 47.66 | 27002.55 | 403.57 | 793.2 | 133.93 | 86.27 | 13265.33 | 0.64 | 0.77 | 0.25 | 0.77 | 1 | 10 | 276.5277 | 378.3574 | 342.2475 | 276527.6914 | 378357.3869 | 2.6904e-06 | 0.72292 | 342247.4889
15 | 100 | CONCLUIDO | 2.8985 | 34.5 | 31.25 | 98.67 | 1.3 | 19 | 218.68 | 54.38 | 16 | 17 | 48.31 | 27204.98 | 399.18 | 793.22 | 129.59 | 86.27 | 11106.15 | 0.67 | 0.78 | 0.25 | 0.65 | 1 | 10 | 272.5552 | 372.9221 | 337.3309 | 272555.2296 | 372922.0895 | 2.7062e-06 | 0.71875 | 337330.9287
16 | 100 | CONCLUIDO | 2.9051 | 34.42 | 31.21 | 104.02 | 1.37 | 18 | 220.33 | 54.38 | 17 | 16 | 48.95 | 27408.3 | 397.05 | 793.2 | 128.65 | 86.27 | 10640.19 | 0.67 | 0.78 | 0.24 | 0.61 | 1 | 10 | 270.8392 | 370.5742 | 335.2071 | 270839.2222 | 370574.1724 | 2.7124e-06 | 0.71708 | 335207.0935
17 | 100 | CONCLUIDO | 2.9078 | 34.39 | 31.21 | 110.16 | 1.44 | 17 | 221.99 | 54.38 | 18 | 15 | 49.61 | 27612.53 | 393.4 | 793.2 | 128.68 | 86.27 | 10658.05 | 0.67 | 0.78 | 0.25 | 0.62 | 1 | 10 | 268.8817 | 367.8958 | 332.7843 | 268881.678 | 367895.774 | 2.7149e-06 | 0.71646 | 332784.3177
18 | 100 | CONCLUIDO | 2.9177 | 34.27 | 31.13 | 116.75 | 1.51 | 16 | 223.65 | 54.38 | 19 | 14 | 50.27 | 27817.81 | 390.45 | 793.2 | 125.9 | 86.27 | 9272.77 | 0.69 | 0.78 | 0.25 | 0.54 | 1 | 10 | 266.3942 | 364.4923 | 329.7057 | 266394.2 | 364492.2969 | 2.7241e-06 | 0.71396 | 329705.6636
19 | 100 | CONCLUIDO | 2.924 | 34.2 | 31.1 | 124.4 | 1.58 | 15 | 225.32 | 54.38 | 20 | 13 | 50.95 | 28023.89 | 388.23 | 793.2 | 124.79 | 86.27 | 8723.99 | 0.69 | 0.78 | 0.25 | 0.5 | 1 | 10 | 264.7145 | 362.1941 | 327.6268 | 264714.505 | 362194.0641 | 2.73e-06 | 0.7125 | 327626.7709
20 | 100 | CONCLUIDO | 2.9198 | 34.25 | 31.15 | 124.6 | 1.64 | 15 | 227 | 54.38 | 21 | 13 | 51.62 | 28230.92 | 384.89 | 793.2 | 126.54 | 86.27 | 9599.16 | 0.68 | 0.78 | 0.25 | 0.55 | 1 | 10 | 263.6647 | 360.7576 | 326.3274 | 263664.6564 | 360757.615 | 2.7261e-06 | 0.71354 | 326327.4145
21 | 100 | CONCLUIDO | 2.9269 | 34.17 | 31.1 | 133.31 | 1.71 | 14 | 228.69 | 54.38 | 22 | 12 | 52.31 | 28438.91 | 384.76 | 793.2 | 125.03 | 86.27 | 8848.41 | 0.69 | 0.78 | 0.24 | 0.51 | 1 | 10 | 262.8412 | 359.631 | 325.3083 | 262841.2454 | 359630.9877 | 2.7327e-06 | 0.71188 | 325308.3109
22 | 100 | CONCLUIDO | 2.9375 | 34.04 | 31.02 | 143.17 | 1.77 | 13 | 230.38 | 54.38 | 23 | 11 | 53 | 28647.87 | 379.93 | 793.23 | 122.17 | 86.27 | 7425.05 | 0.71 | 0.78 | 0.24 | 0.42 | 1 | 10 | 259.4576 | 355.0014 | 321.1205 | 259457.6354 | 355001.3833 | 2.7426e-06 | 0.70917 | 321120.5495
23 | 100 | CONCLUIDO | 2.9445 | 33.96 | 30.94 | 142.8 | 1.84 | 13 | 232.08 | 54.38 | 24 | 11 | 53.71 | 28857.81 | 375.06 | 793.21 | 119.51 | 86.27 | 6096.15 | 0.72 | 0.79 | 0.23 | 0.34 | 1 | 10 | 256.3917 | 350.8064 | 317.3259 | 256391.6534 | 350806.3714 | 2.7492e-06 | 0.7075 | 317325.9037
24 | 100 | CONCLUIDO | 2.9423 | 33.99 | 31 | 155.02 | 1.9 | 12 | 233.79 | 54.38 | 25 | 10 | 54.42 | 29068.74 | 374.94 | 793.2 | 121.61 | 86.27 | 7150.92 | 0.71 | 0.78 | 0.24 | 0.41 | 1 | 10 | 256.6794 | 351.2001 | 317.682 | 256679.4015 | 351200.081 | 2.7471e-06 | 0.70813 | 317682.0382
25 | 100 | CONCLUIDO | 2.943 | 33.98 | 31 | 154.98 | 1.96 | 12 | 235.51 | 54.38 | 26 | 10 | 55.14 | 29280.69 | 370.03 | 793.2 | 121.29 | 86.27 | 6990.16 | 0.71 | 0.78 | 0.24 | 0.4 | 1 | 10 | 254.3488 | 348.0112 | 314.7975 | 254348.7767 | 348011.2174 | 2.7478e-06 | 0.70792 | 314797.5152
26 | 100 | CONCLUIDO | 2.95 | 33.9 | 30.95 | 168.84 | 2.02 | 11 | 237.24 | 54.38 | 27 | 9 | 55.86 | 29493.67 | 367.97 | 793.2 | 119.91 | 86.27 | 6305.26 | 0.72 | 0.79 | 0.24 | 0.36 | 1 | 10 | 252.6725 | 345.7177 | 312.7229 | 252672.5064 | 345717.6703 | 2.7543e-06 | 0.70625 | 312722.8611
27 | 100 | CONCLUIDO | 2.9496 | 33.9 | 30.96 | 168.86 | 2.08 | 11 | 238.97 | 54.38 | 28 | 9 | 56.6 | 29707.68 | 367.95 | 793.2 | 120.05 | 86.27 | 6373.6 | 0.72 | 0.79 | 0.24 | 0.36 | 1 | 10 | 252.7223 | 345.7857 | 312.7844 | 252722.2523 | 345785.7349 | 2.7539e-06 | 0.70625 | 312784.4297
28 | 100 | CONCLUIDO | 2.954 | 33.85 | 30.95 | 185.68 | 2.14 | 10 | 240.72 | 54.38 | 29 | 8 | 57.34 | 29922.88 | 361.35 | 793.2 | 119.8 | 86.27 | 6255.9 | 0.72 | 0.79 | 0.24 | 0.35 | 1 | 10 | 249.2833 | 341.0804 | 308.5282 | 249283.3201 | 341080.4362 | 2.758e-06 | 0.70521 | 308528.1981
29 | 100 | CONCLUIDO | 2.9583 | 33.8 | 30.9 | 185.38 | 2.2 | 10 | 242.47 | 54.38 | 30 | 7 | 58.1 | 30139.04 | 360.27 | 793.2 | 118.05 | 86.27 | 5380.22 | 0.73 | 0.79 | 0.24 | 0.3 | 1 | 10 | 248.3003 | 339.7355 | 307.3116 | 248300.3328 | 339735.4696 | 2.762e-06 | 0.70417 | 307311.5932
30 | 100 | CONCLUIDO | 2.9523 | 33.87 | 30.97 | 185.8 | 2.26 | 10 | 244.23 | 54.38 | 31 | 7 | 58.86 | 30356.28 | 361.3 | 793.22 | 120.38 | 86.27 | 6544.9 | 0.72 | 0.78 | 0.24 | 0.37 | 1 | 10 | 249.4535 | 341.3133 | 308.7389 | 249453.5359 | 341313.333 | 2.7564e-06 | 0.70562 | 308738.8675
31 | 100 | CONCLUIDO | 2.954 | 33.85 | 30.95 | 185.68 | 2.31 | 10 | 246 | 54.38 | 32 | 5 | 59.63 | 30574.64 | 358.48 | 793.21 | 119.69 | 86.27 | 6202.18 | 0.72 | 0.79 | 0.24 | 0.35 | 1 | 10 | 247.9615 | 339.2719 | 306.8923 | 247961.5174 | 339271.8874 | 2.758e-06 | 0.70521 | 306892.2546
32 | 100 | CONCLUIDO | 2.9632 | 33.75 | 30.88 | 205.87 | 2.37 | 9 | 247.78 | 54.38 | 33 | 1 | 60.41 | 30794.11 | 356.09 | 793.21 | 117.25 | 86.27 | 4987.02 | 0.74 | 0.79 | 0.24 | 0.28 | 1 | 10 | 245.9234 | 336.4832 | 304.3697 | 245923.3722 | 336483.2072 | 2.7666e-06 | 0.70312 | 304369.7222
33 | 100 | CONCLUIDO | 2.9622 | 33.76 | 30.89 | 205.94 | 2.42 | 9 | 249.57 | 54.38 | 34 | 0 | 61.2 | 31014.73 | 358.8 | 793.26 | 117.57 | 86.27 | 5144.89 | 0.73 | 0.79 | 0.24 | 0.3 | 1 | 10 | 247.2756 | 338.3334 | 306.0433 | 247275.5987 | 338333.3831 | 2.7657e-06 | 0.70333 | 306043.3199

## RESULTADOS_6
Unnamed: 0 | Volume de calda [L] | STATUS | Capacidade operacional [ha/h] | Tempo de missao [h] | Tempo util [h] | Tempo por voo [min] | Autonomia Projetada [h] | N° Voos | MTOW [kg] | Massa Estrutura [kg] | Combustível [kg] | Abastecimentos | Massa gerador | Potência gerador [W] | Combustível consumido [L] | Calda cons [L] | Distância percorrida [km] | Distância Pulverizando [km] | RTL ACUMULADO[m] | EOC [km/km] | EOC [h/h] | Tempo de manobra [h] | Tempo rtl_rtw [h] | V pulv [m/s] | V desloc [m/s] | Preço Total por ha Simples [R$/ha] | Preço Total por ha Presumido [R$/ha] | Preço Total por ha Real [R$/ha] | Preço Total Simples [R$] | Preço Total Presumido [R$] | Prod CAPEX [ha/h/R$] | Dias Trabalhados | Preço Total Real [R$]
0 | 40 | CONCLUIDO | 2.1657 | 46.17 | 39.72 | 9.97 | 0.2 | 239 | 89.87 | 37.55 | 1 | 237 | 11.32 | 11317.98 | 328.39 | 793.37 | 412.95 | 86.27 | 151683.25 | 0.21 | 0.61 | 0.6 | 9.12 | 1 | 10 | 306.2637 | 419.0435 | 379.0506 | 306263.7267 | 419043.5423 | 2.2969e-06 | 0.96188 | 379050.6147
1 | 40 | CONCLUIDO | 2.6219 | 38.14 | 34.29 | 20.37 | 0.39 | 101 | 91.1 | 37.55 | 2 | 99 | 11.54 | 11468.97 | 276.32 | 793.25 | 231.58 | 86.27 | 61689.05 | 0.37 | 0.71 | 0.38 | 3.69 | 1 | 10 | 215.5492 | 294.924 | 266.7768 | 215549.2259 | 294923.9603 | 2.7807e-06 | 0.79458 | 266776.8314
2 | 40 | CONCLUIDO | 2.7667 | 36.14 | 33.01 | 31.44 | 0.57 | 63 | 92.32 | 37.55 | 3 | 61 | 11.77 | 11620.34 | 258.5 | 793.27 | 188.87 | 86.27 | 40527.44 | 0.46 | 0.74 | 0.32 | 2.42 | 1 | 10 | 193.2021 | 264.3477 | 239.1187 | 193202.1262 | 264347.6725 | 2.9343e-06 | 0.75292 | 239118.7017
3 | 40 | CONCLUIDO | 2.8556 | 35.02 | 32.23 | 42.97 | 0.75 | 45 | 93.55 | 37.55 | 4 | 43 | 12 | 11772.07 | 245.19 | 793.2 | 162.52 | 86.27 | 27438.12 | 0.53 | 0.75 | 0.29 | 1.63 | 1 | 10 | 179.4873 | 245.5824 | 222.1444 | 179487.2735 | 245582.4061 | 3.0286e-06 | 0.72958 | 222144.3659
4 | 40 | CONCLUIDO | 2.9083 | 34.38 | 31.78 | 54.48 | 0.93 | 35 | 94.79 | 37.55 | 5 | 33 | 12.23 | 11924.18 | 234.01 | 793.2 | 148.2 | 86.27 | 20329.71 | 0.58 | 0.76 | 0.26 | 1.19 | 1 | 10 | 170.2353 | 232.9234 | 210.6936 | 170235.2967 | 232923.4432 | 3.0845e-06 | 0.71625 | 210693.5567
5 | 40 | CONCLUIDO | 2.9346 | 34.08 | 31.61 | 67.73 | 1.1 | 28 | 96.02 | 37.55 | 6 | 26 | 12.47 | 12076.67 | 224.03 | 793.22 | 141.76 | 86.27 | 17145.12 | 0.61 | 0.77 | 0.27 | 1.01 | 1 | 10 | 163.7991 | 224.1172 | 202.7277 | 163799.104 | 224117.1604 | 3.1124e-06 | 0.71 | 202727.7332
6 | 40 | CONCLUIDO | 2.9568 | 33.82 | 31.45 | 82.03 | 1.27 | 23 | 97.26 | 37.55 | 7 | 18 | 12.71 | 12229.54 | 213.59 | 793.22 | 136.39 | 86.27 | 14485.06 | 0.63 | 0.77 | 0.26 | 0.85 | 1 | 10 | 157.4982 | 215.496 | 194.9293 | 157498.1874 | 215495.9684 | 3.1359e-06 | 0.70458 | 194929.3356
7 | 40 | CONCLUIDO | 2.9712 | 33.66 | 31.32 | 89.49 | 1.43 | 21 | 98.5 | 37.55 | 8 | 4 | 12.95 | 12382.79 | 209.16 | 793.35 | 131.41 | 86.27 | 12005.89 | 0.66 | 0.78 | 0.27 | 0.72 | 1 | 10 | 154.4888 | 211.3783 | 191.2047 | 154488.7568 | 211378.3326 | 3.1512e-06 | 0.70125 | 191204.6812
8 | 40 | CONCLUIDO | 2.97 | 33.67 | 31.33 | 89.52 | 1.59 | 21 | 99.75 | 37.55 | 9 | 0 | 13.2 | 12536.43 | 211.75 | 793.24 | 131.88 | 86.27 | 12238.42 | 0.65 | 0.78 | 0.28 | 0.74 | 1 | 10 | 155.754 | 213.1095 | 192.7707 | 155754.0337 | 213109.5403 | 3.1499e-06 | 0.70146 | 192770.6649

## RESULTADOS_4
Unnamed: 0 | Volume de calda [L] | STATUS | Capacidade operacional [ha/h] | Tempo de missao [h] | Tempo util [h] | Tempo por voo [min] | Autonomia Projetada [h] | N° Voos | MTOW [kg] | Massa Estrutura [kg] | Combustível [kg] | Abastecimentos | Massa gerador | Potência gerador [W] | Combustível consumido [L] | Calda cons [L] | Distância percorrida [km] | Distância Pulverizando [km] | RTL ACUMULADO[m] | EOC [km/km] | EOC [h/h] | Tempo de manobra [h] | Tempo rtl_rtw [h] | V pulv [m/s] | V desloc [m/s] | Preço Total por ha Simples [R$/ha] | Preço Total por ha Presumido [R$/ha] | Preço Total por ha Real [R$/ha] | Preço Total Simples [R$] | Preço Total Presumido [R$] | Prod CAPEX [ha/h/R$] | Dias Trabalhados | Preço Total Real [R$]
0 | 30 | CONCLUIDO | 2.3398 | 42.74 | 37.89 | 11.78 | 0.24 | 193 | 71.52 | 32.27 | 1 | 191 | 8.25 | 9054.6 | 265.31 | 793.42 | 352.1 | 86.27 | 121487.86 | 0.25 | 0.64 | 0.52 | 7.29 | 1 | 10 | 233.6376 | 319.6733 | 289.1641 | 233637.6287 | 319673.311 | 2.567e-06 | 0.89042 | 289164.1389
1 | 30 | CONCLUIDO | 2.7285 | 36.65 | 33.53 | 24.54 | 0.48 | 82 | 72.7 | 32.27 | 2 | 80 | 8.43 | 9200.25 | 225.29 | 793.26 | 205.72 | 86.27 | 48857.4 | 0.42 | 0.72 | 0.35 | 2.93 | 1 | 10 | 173.286 | 237.0976 | 214.4693 | 173286.0409 | 237097.6059 | 2.9935e-06 | 0.76354 | 214469.3432
2 | 30 | CONCLUIDO | 2.8472 | 35.12 | 32.48 | 38.22 | 0.71 | 51 | 73.88 | 32.27 | 3 | 49 | 8.61 | 9346.23 | 209.18 | 793.21 | 171.17 | 86.27 | 31735.94 | 0.5 | 0.75 | 0.3 | 1.89 | 1 | 10 | 156.7365 | 214.4538 | 193.9866 | 156736.5187 | 214453.8196 | 3.1237e-06 | 0.73167 | 193986.648
3 | 30 | CONCLUIDO | 2.9323 | 34.1 | 31.7 | 52.83 | 0.93 | 36 | 75.07 | 32.27 | 4 | 34 | 8.8 | 9492.55 | 192.92 | 793.2 | 144.26 | 86.27 | 18356.87 | 0.6 | 0.77 | 0.28 | 1.1 | 1 | 10 | 143.4682 | 196.2996 | 177.565 | 143468.2483 | 196299.5867 | 3.2171e-06 | 0.71042 | 177565.0297
4 | 30 | CONCLUIDO | 2.9453 | 33.95 | 31.66 | 65.5 | 1.15 | 29 | 76.26 | 32.27 | 5 | 8 | 8.99 | 9639.2 | 184.33 | 793.21 | 142.7 | 86.27 | 17609.94 | 0.6 | 0.77 | 0.29 | 1.06 | 1 | 10 | 138.8119 | 189.9286 | 171.8021 | 138811.9411 | 189928.6217 | 3.2313e-06 | 0.70729 | 171802.1006
5 | 30 | CONCLUIDO | 2.9492 | 33.91 | 31.63 | 67.78 | 1.36 | 28 | 77.45 | 32.27 | 6 | 0 | 9.18 | 9786.19 | 185.19 | 793.24 | 141.33 | 86.27 | 16931.54 | 0.61 | 0.77 | 0.3 | 1.03 | 1 | 10 | 138.9809 | 190.1598 | 172.0112 | 138980.8797 | 190159.771 | 3.2356e-06 | 0.70646 | 172011.1893

## RESULTADOS_1
Unnamed: 0 | Volume de calda [L] | STATUS | Capacidade operacional [ha/h] | Tempo de missao [h] | Tempo util [h] | Tempo por voo [min] | Autonomia Projetada [h] | N° Voos | MTOW [kg] | Massa Estrutura [kg] | Combustível [kg] | Abastecimentos | Massa gerador | Potência gerador [W] | Combustível consumido [L] | Calda cons [L] | Distância percorrida [km] | Distância Pulverizando [km] | RTL ACUMULADO[m] | EOC [km/km] | EOC [h/h] | Tempo de manobra [h] | Tempo rtl_rtw [h] | V pulv [m/s] | V desloc [m/s] | Preço Total por ha Simples [R$/ha] | Preço Total por ha Presumido [R$/ha] | Preço Total por ha Real [R$/ha] | Preço Total Simples [R$] | Preço Total Presumido [R$] | Prod CAPEX [ha/h/R$] | Dias Trabalhados | Preço Total Real [R$]
0 | 15 | CONCLUIDO | 2.665 | 37.52 | 34.61 | 19.05 | 0.43 | 109 | 39.78 | 19.54 | 1 | 107 | 4.24 | 5140 | 149.62 | 793.27 | 241.98 | 86.27 | 66848.42 | 0.36 | 0.7 | 0.4 | 4.02 | 1 | 10 | 125.901 | 172.2633 | 155.8227 | 125900.9881 | 172263.2862 | 3.1382e-06 | 0.78167 | 155822.72
1 | 15 | CONCLUIDO | 2.8572 | 35 | 32.69 | 35.66 | 0.84 | 55 | 40.89 | 19.54 | 2 | 3 | 4.35 | 5277.26 | 128.31 | 793.29 | 175.77 | 86.27 | 34015.33 | 0.49 | 0.74 | 0.37 | 2.09 | 1 | 10 | 105.0594 | 143.7469 | 130.0279 | 105059.3664 | 143746.86 | 3.3645e-06 | 0.72917 | 130027.8615
2 | 15 | CONCLUIDO | 2.863 | 34.93 | 32.63 | 36.25 | 1.22 | 54 | 42.01 | 19.54 | 3 | 0 | 4.46 | 5414.79 | 130.76 | 793.25 | 173.38 | 86.27 | 32824.79 | 0.5 | 0.74 | 0.38 | 2.03 | 1 | 10 | 105.9413 | 144.9536 | 131.1194 | 105941.3016 | 144953.5626 | 3.3713e-06 | 0.72771 | 131119.398

## RESULTADOS_12
Unnamed: 0 | Volume de calda [L] | STATUS | Capacidade operacional [ha/h] | Tempo de missao [h] | Tempo util [h] | Tempo por voo [min] | Autonomia Projetada [h] | N° Voos | MTOW [kg] | Massa Estrutura [kg] | Combustível [kg] | Abastecimentos | Massa gerador | Potência gerador [W] | Combustível consumido [L] | Calda cons [L] | Distância percorrida [km] | Distância Pulverizando [km] | RTL ACUMULADO[m] | EOC [km/km] | EOC [h/h] | Tempo de manobra [h] | Tempo rtl_rtw [h] | V pulv [m/s] | V desloc [m/s] | Preço Total por ha Simples [R$/ha] | Preço Total por ha Presumido [R$/ha] | Preço Total por ha Real [R$/ha] | Preço Total Simples [R$] | Preço Total Presumido [R$] | Prod CAPEX [ha/h/R$] | Dias Trabalhados | Preço Total Real [R$]
0 | 70 | CONCLUIDO | 1.7218 | 58.08 | 45.1 | 7.27 | 0.12 | 372 | 141.81 | 47.83 | 1 | 370 | 22.98 | 17723.39 | 509.74 | 793.49 | 594.19 | 86.27 | 241640.78 | 0.15 | 0.54 | 0.81 | 14.5 | 1 | 10 | 578.9063 | 792.0851 | 716.4896 | 578906.2675 | 792085.0948 | 1.6956e-06 | 1.21 | 716489.605
1 | 70 | CONCLUIDO | 2.3547 | 42.47 | 36.02 | 14.8 | 0.25 | 146 | 143.17 | 47.83 | 2 | 144 | 23.34 | 17891.86 | 402.3 | 793.36 | 289.36 | 86.27 | 90356.03 | 0.3 | 0.67 | 0.45 | 5.42 | 1 | 10 | 336.5969 | 460.5468 | 416.5928 | 336596.9353 | 460546.7765 | 2.3188e-06 | 0.88479 | 416592.8385
2 | 70 | CONCLUIDO | 2.5792 | 38.77 | 33.91 | 22.36 | 0.37 | 91 | 144.54 | 47.83 | 3 | 89 | 23.71 | 18060.85 | 374.65 | 793.24 | 218.72 | 86.27 | 55311.15 | 0.39 | 0.72 | 0.37 | 3.32 | 1 | 10 | 287.5628 | 393.4562 | 355.9053 | 287562.8323 | 393456.1535 | 2.5399e-06 | 0.80771 | 355905.2504
3 | 70 | CONCLUIDO | 2.6583 | 37.62 | 33.45 | 29.96 | 0.49 | 67 | 145.92 | 47.83 | 4 | 65 | 24.09 | 18230.35 | 365.95 | 793.21 | 205.11 | 86.27 | 48625.94 | 0.42 | 0.73 | 0.31 | 2.86 | 1 | 10 | 273.4829 | 374.1914 | 338.4791 | 273482.9407 | 374191.4247 | 2.6178e-06 | 0.78375 | 338479.1203
4 | 70 | CONCLUIDO | 2.7585 | 36.25 | 32.52 | 37.52 | 0.6 | 52 | 147.3 | 47.83 | 5 | 50 | 24.47 | 18400.38 | 351.66 | 793.24 | 172.34 | 86.27 | 32314.64 | 0.5 | 0.75 | 0.31 | 1.93 | 1 | 10 | 254.3789 | 348.0525 | 314.8348 | 254378.9335 | 348052.4793 | 2.7165e-06 | 0.75521 | 314834.8391
5 | 70 | CONCLUIDO | 2.8137 | 35.54 | 32.1 | 45.85 | 0.71 | 42 | 148.68 | 47.83 | 6 | 40 | 24.85 | 18570.94 | 342.8 | 793.21 | 157.96 | 86.27 | 25176.09 | 0.55 | 0.76 | 0.29 | 1.5 | 1 | 10 | 244.1708 | 334.0853 | 302.2007 | 244170.8365 | 334085.3106 | 2.7708e-06 | 0.74042 | 302200.6774
6 | 70 | CONCLUIDO | 2.8638 | 34.92 | 31.65 | 52.75 | 0.83 | 36 | 150.07 | 47.83 | 7 | 34 | 25.24 | 18742.03 | 333.45 | 793.23 | 142.75 | 86.27 | 17598.32 | 0.6 | 0.77 | 0.27 | 1.05 | 1 | 10 | 234.4695 | 320.8115 | 290.1937 | 234469.5033 | 320811.5184 | 2.8202e-06 | 0.7275 | 290193.7174
7 | 70 | CONCLUIDO | 2.8693 | 34.85 | 31.73 | 61.41 | 0.94 | 31 | 151.46 | 47.83 | 8 | 29 | 25.63 | 18913.66 | 330.81 | 793.2 | 145.93 | 86.27 | 19213.4 | 0.59 | 0.77 | 0.27 | 1.13 | 1 | 10 | 232.9516 | 318.7346 | 288.315 | 232951.5529 | 318734.5917 | 2.8256e-06 | 0.72604 | 288315.0097
8 | 70 | CONCLUIDO | 2.894 | 34.55 | 31.55 | 70.1 | 1.04 | 27 | 152.85 | 47.83 | 9 | 25 | 26.03 | 19085.83 | 324.92 | 793.2 | 139.74 | 86.27 | 16139.61 | 0.62 | 0.77 | 0.26 | 0.95 | 1 | 10 | 227.8057 | 311.6938 | 281.9462 | 227805.7261 | 311693.8446 | 2.8499e-06 | 0.71979 | 281946.2215
9 | 70 | CONCLUIDO | 2.9227 | 34.21 | 31.29 | 78.23 | 1.15 | 24 | 154.25 | 47.83 | 10 | 22 | 26.43 | 19258.55 | 318 | 793.2 | 130.95 | 86.27 | 11760.18 | 0.66 | 0.78 | 0.26 | 0.7 | 1 | 10 | 221.788 | 303.4601 | 274.4983 | 221787.9854 | 303460.1063 | 2.8782e-06 | 0.71271 | 274498.2996
10 | 70 | CONCLUIDO | 2.92 | 34.25 | 31.38 | 85.59 | 1.25 | 22 | 155.66 | 47.83 | 11 | 20 | 26.83 | 19431.82 | 314.99 | 793.2 | 134.33 | 86.27 | 13459.13 | 0.64 | 0.77 | 0.26 | 0.79 | 1 | 10 | 220.7892 | 302.0936 | 273.2622 | 220789.2404 | 302093.5792 | 2.8755e-06 | 0.71354 | 273262.192
11 | 70 | CONCLUIDO | 2.932 | 34.11 | 31.3 | 93.9 | 1.35 | 20 | 157.07 | 47.83 | 12 | 18 | 27.24 | 19605.66 | 310.34 | 793.2 | 131.54 | 86.27 | 12074.37 | 0.66 | 0.78 | 0.25 | 0.7 | 1 | 10 | 217.5581 | 297.6726 | 269.2631 | 217558.1059 | 297672.5985 | 2.8873e-06 | 0.71062 | 269263.1435
12 | 70 | CONCLUIDO | 2.9496 | 33.9 | 31.15 | 103.85 | 1.45 | 18 | 158.48 | 47.83 | 13 | 16 | 27.65 | 19780.06 | 304.14 | 793.23 | 126.79 | 86.27 | 9711.91 | 0.68 | 0.78 | 0.24 | 0.56 | 1 | 10 | 213.0804 | 291.546 | 263.7213 | 213080.423 | 291546.0352 | 2.9047e-06 | 0.70625 | 263721.2907
13 | 70 | CONCLUIDO | 2.9484 | 33.92 | 31.2 | 110.11 | 1.55 | 17 | 159.9 | 47.83 | 14 | 15 | 28.07 | 19955.16 | 299.2 | 793.2 | 128.16 | 86.27 | 10398.51 | 0.67 | 0.78 | 0.25 | 0.6 | 1 | 10 | 210.9972 | 288.6957 | 261.143 | 210997.2372 | 288695.7284 | 2.9035e-06 | 0.70667 | 261143.0133
14 | 70 | CONCLUIDO | 2.9612 | 33.77 | 31.11 | 124.43 | 1.65 | 15 | 161.32 | 47.83 | 15 | 13 | 28.5 | 20130.71 | 292.84 | 793.2 | 125.03 | 86.27 | 8846.64 | 0.69 | 0.78 | 0.25 | 0.51 | 1 | 10 | 206.9733 | 283.19 | 256.1627 | 206973.2977 | 283189.997 | 2.9161e-06 | 0.70354 | 256162.7411
15 | 70 | CONCLUIDO | 2.9632 | 33.75 | 31.11 | 133.35 | 1.74 | 14 | 162.75 | 47.83 | 16 | 11 | 28.92 | 20306.85 | 288.07 | 793.2 | 125.36 | 86.27 | 9015.41 | 0.69 | 0.78 | 0.25 | 0.52 | 1 | 10 | 204.6449 | 280.0042 | 253.281 | 204644.8949 | 280004.1735 | 2.9181e-06 | 0.70312 | 253280.9681
16 | 70 | CONCLUIDO | 2.9662 | 33.71 | 31.08 | 133.2 | 1.83 | 14 | 164.19 | 47.83 | 17 | 10 | 29.36 | 20483.57 | 283.73 | 793.2 | 123.98 | 86.27 | 8326.73 | 0.7 | 0.78 | 0.25 | 0.48 | 1 | 10 | 202.383 | 276.9094 | 250.4816 | 202383.0415 | 276909.4059 | 2.921e-06 | 0.70229 | 250481.5608
17 | 70 | CONCLUIDO | 2.9764 | 33.6 | 30.99 | 143.05 | 1.93 | 13 | 165.62 | 47.83 | 18 | 3 | 29.8 | 20660.89 | 281.64 | 793.21 | 120.88 | 86.27 | 6780.53 | 0.71 | 0.78 | 0.25 | 0.4 | 1 | 10 | 200.5446 | 274.394 | 248.2062 | 200544.5885 | 274393.9534 | 2.9311e-06 | 0.7 | 248206.1796
18 | 70 | CONCLUIDO | 2.9756 | 33.61 | 31 | 143.09 | 2.02 | 13 | 167.07 | 47.83 | 19 | 0 | 30.24 | 20838.81 | 283.34 | 793.24 | 121.08 | 86.27 | 6881.94 | 0.71 | 0.78 | 0.25 | 0.41 | 1 | 10 | 201.3972 | 275.5605 | 249.2614 | 201397.1559 | 275560.4738 | 2.9303e-06 | 0.70021 | 249261.3689

## RESULTADOS_16
Unnamed: 0 | Volume de calda [L] | STATUS | Capacidade operacional [ha/h] | Tempo de missao [h] | Tempo util [h] | Tempo por voo [min] | Autonomia Projetada [h] | N° Voos | MTOW [kg] | Massa Estrutura [kg] | Combustível [kg] | Abastecimentos | Massa gerador | Potência gerador [W] | Combustível consumido [L] | Calda cons [L] | Distância percorrida [km] | Distância Pulverizando [km] | RTL ACUMULADO[m] | EOC [km/km] | EOC [h/h] | Tempo de manobra [h] | Tempo rtl_rtw [h] | V pulv [m/s] | V desloc [m/s] | Preço Total por ha Simples [R$/ha] | Preço Total por ha Presumido [R$/ha] | Preço Total por ha Real [R$/ha] | Preço Total Simples [R$] | Preço Total Presumido [R$] | Prod CAPEX [ha/h/R$] | Dias Trabalhados | Preço Total Real [R$]
0 | 90 | CONCLUIDO | 1.4633 | 68.34 | 49.21 | 6.28 | 0.1 | 470 | 176.73 | 52.44 | 1 | 468 | 33.29 | 22031.19 | 642.79 | 793.42 | 732.19 | 86.27 | 310147.62 | 0.12 | 0.49 | 0.97 | 18.6 | 1 | 10 | 846.1057 | 1157.6792 | 1047.1919 | 846105.7032 | 1157679.1506 | 1.3886e-06 | 1.4238 | 1047191.8773
1 | 90 | CONCLUIDO | 2.1822 | 45.82 | 37.18 | 12.75 | 0.2 | 175 | 178.21 | 52.44 | 2 | 173 | 33.77 | 22213.89 | 481.69 | 793.3 | 327.96 | 86.27 | 109510.7 | 0.26 | 0.65 | 0.5 | 6.58 | 1 | 10 | 427.8804 | 585.4448 | 529.5708 | 427880.3805 | 585444.8134 | 2.0708e-06 | 0.95458 | 529570.782
2 | 90 | CONCLUIDO | 2.4501 | 40.82 | 34.55 | 19.2 | 0.3 | 108 | 179.7 | 52.44 | 3 | 106 | 34.26 | 22397.24 | 444.49 | 793.23 | 239.93 | 86.27 | 65830.44 | 0.36 | 0.7 | 0.4 | 3.96 | 1 | 10 | 352.9322 | 482.8975 | 436.8104 | 352932.2352 | 482897.4545 | 2.325e-06 | 0.85042 | 436810.3992
3 | 90 | CONCLUIDO | 2.5949 | 38.54 | 33.34 | 25.65 | 0.39 | 78 | 181.19 | 52.44 | 4 | 76 | 34.75 | 22581.25 | 426.15 | 793.24 | 199.27 | 86.27 | 45652.35 | 0.43 | 0.73 | 0.35 | 2.75 | 1 | 10 | 320.3747 | 438.3508 | 396.5152 | 320374.7 | 438350.7984 | 2.4624e-06 | 0.80292 | 396515.2134
4 | 90 | CONCLUIDO | 2.6652 | 37.52 | 32.93 | 32.39 | 0.49 | 61 | 182.69 | 52.44 | 5 | 59 | 35.25 | 22766.06 | 417.94 | 793.21 | 186.12 | 86.27 | 39157.54 | 0.46 | 0.74 | 0.32 | 2.33 | 1 | 10 | 306.6746 | 419.6057 | 379.5591 | 306674.5883 | 419605.7013 | 2.5291e-06 | 0.78167 | 379559.1221
5 | 90 | CONCLUIDO | 2.7298 | 36.63 | 32.43 | 38.92 | 0.58 | 50 | 184.19 | 52.44 | 6 | 48 | 35.75 | 22951.43 | 408.84 | 793.27 | 169.27 | 86.27 | 30787.66 | 0.51 | 0.75 | 0.3 | 1.84 | 1 | 10 | 293.6089 | 401.7287 | 363.3883 | 293608.936 | 401728.6994 | 2.5904e-06 | 0.76313 | 363388.2761
6 | 90 | CONCLUIDO | 2.7704 | 36.1 | 32.15 | 44.86 | 0.67 | 43 | 185.7 | 52.44 | 7 | 41 | 36.26 | 23137.49 | 402.51 | 793.21 | 159.58 | 86.27 | 25979.96 | 0.54 | 0.76 | 0.29 | 1.55 | 1 | 10 | 285.4985 | 390.6316 | 353.3502 | 285498.4512 | 390631.5762 | 2.629e-06 | 0.75208 | 353350.2469
7 | 90 | CONCLUIDO | 2.8078 | 35.61 | 31.88 | 51.69 | 0.76 | 37 | 187.22 | 52.44 | 8 | 35 | 36.78 | 23324.24 | 396.26 | 793.25 | 150.63 | 86.27 | 21537.49 | 0.57 | 0.76 | 0.28 | 1.28 | 1 | 10 | 277.9997 | 380.3714 | 344.0693 | 277999.6864 | 380371.4354 | 2.6645e-06 | 0.74187 | 344069.3195
8 | 90 | CONCLUIDO | 2.8215 | 35.44 | 31.85 | 57.91 | 0.85 | 33 | 188.74 | 52.44 | 9 | 31 | 37.3 | 23511.69 | 392.72 | 793.22 | 150.04 | 86.27 | 21259.45 | 0.57 | 0.76 | 0.27 | 1.25 | 1 | 10 | 274.8749 | 376.096 | 340.202 | 274874.9475 | 376096.0297 | 2.6775e-06 | 0.73833 | 340201.9525
9 | 90 | CONCLUIDO | 2.8498 | 35.09 | 31.64 | 65.46 | 0.93 | 29 | 190.26 | 52.44 | 10 | 27 | 37.82 | 23699.85 | 387.79 | 793.24 | 142.79 | 86.27 | 17652.86 | 0.6 | 0.77 | 0.27 | 1.04 | 1 | 10 | 269.2805 | 368.4414 | 333.2779 | 269280.4925 | 368441.4497 | 2.7043e-06 | 0.73104 | 333277.9148
10 | 90 | CONCLUIDO | 2.8682 | 34.86 | 31.52 | 72.74 | 1.02 | 26 | 191.79 | 52.44 | 11 | 24 | 38.35 | 23888.73 | 383.49 | 793.21 | 138.9 | 86.27 | 15726.44 | 0.62 | 0.77 | 0.26 | 0.92 | 1 | 10 | 265.2239 | 362.891 | 328.2572 | 265223.8631 | 362890.9904 | 2.7218e-06 | 0.72625 | 328257.1836
11 | 90 | CONCLUIDO | 2.8982 | 34.5 | 31.23 | 78.08 | 1.1 | 24 | 193.33 | 52.44 | 12 | 22 | 38.89 | 24078.33 | 376.5 | 793.2 | 129.06 | 86.27 | 10815.1 | 0.67 | 0.78 | 0.25 | 0.63 | 1 | 10 | 258.4977 | 353.688 | 319.9325 | 258497.714 | 353687.9764 | 2.7503e-06 | 0.71875 | 319932.4923
12 | 90 | CONCLUIDO | 2.8896 | 34.61 | 31.4 | 85.65 | 1.18 | 22 | 194.88 | 52.44 | 13 | 20 | 39.43 | 24268.67 | 376.59 | 793.21 | 134.99 | 86.27 | 13788.74 | 0.64 | 0.77 | 0.26 | 0.81 | 1 | 10 | 259.7264 | 355.3692 | 321.4532 | 259726.429 | 355369.1585 | 2.7421e-06 | 0.72104 | 321453.2248
13 | 90 | CONCLUIDO | 2.9043 | 34.43 | 31.3 | 93.9 | 1.27 | 20 | 196.42 | 52.44 | 14 | 18 | 39.98 | 24459.75 | 371.39 | 793.21 | 131.59 | 86.27 | 12099.12 | 0.66 | 0.78 | 0.25 | 0.7 | 1 | 10 | 255.7373 | 349.911 | 316.516 | 255737.267 | 349911.011 | 2.756e-06 | 0.71729 | 316515.9952
14 | 90 | CONCLUIDO | 2.9112 | 34.35 | 31.25 | 98.7 | 1.35 | 19 | 197.98 | 52.44 | 15 | 17 | 40.54 | 24651.58 | 369.11 | 793.2 | 130.06 | 86.27 | 11338.3 | 0.66 | 0.78 | 0.25 | 0.66 | 1 | 10 | 253.9467 | 347.461 | 314.2998 | 253946.6543 | 347461.0158 | 2.7626e-06 | 0.71563 | 314299.8241
15 | 90 | CONCLUIDO | 2.9136 | 34.32 | 31.26 | 104.2 | 1.42 | 18 | 199.54 | 52.44 | 16 | 16 | 41.1 | 24844.17 | 365.82 | 793.2 | 130.28 | 86.27 | 11454.84 | 0.66 | 0.78 | 0.25 | 0.66 | 1 | 10 | 252.227 | 345.1081 | 312.1715 | 252226.9973 | 345108.1051 | 2.7649e-06 | 0.715 | 312171.4719
16 | 90 | CONCLUIDO | 2.9214 | 34.23 | 31.21 | 110.14 | 1.5 | 17 | 201.11 | 52.44 | 17 | 15 | 41.67 | 25037.53 | 362.68 | 793.21 | 128.5 | 86.27 | 10569.91 | 0.67 | 0.78 | 0.25 | 0.61 | 1 | 10 | 249.9732 | 342.0244 | 309.3821 | 249973.2292 | 342024.4002 | 2.7723e-06 | 0.71312 | 309382.0715
17 | 90 | CONCLUIDO | 2.9299 | 34.13 | 31.14 | 116.78 | 1.58 | 16 | 202.68 | 52.44 | 18 | 14 | 42.24 | 25231.66 | 358.11 | 793.2 | 126.2 | 86.27 | 9425.84 | 0.68 | 0.78 | 0.25 | 0.55 | 1 | 10 | 246.9596 | 337.901 | 305.6522 | 246959.5761 | 337900.9871 | 2.7803e-06 | 0.71104 | 305652.1911
18 | 90 | CONCLUIDO | 2.9329 | 34.1 | 31.14 | 124.57 | 1.65 | 15 | 204.26 | 52.44 | 19 | 13 | 42.82 | 25426.72 | 354.88 | 793.2 | 126.53 | 86.27 | 9595.56 | 0.68 | 0.78 | 0.24 | 0.55 | 1 | 10 | 245.2108 | 335.5082 | 303.4877 | 245210.7539 | 335508.1714 | 2.7832e-06 | 0.71042 | 303487.7424
19 | 90 | CONCLUIDO | 2.9411 | 34 | 31.08 | 133.21 | 1.73 | 14 | 205.85 | 52.44 | 20 | 12 | 43.41 | 25622.45 | 352.12 | 793.21 | 124.27 | 86.27 | 8470.61 | 0.69 | 0.78 | 0.24 | 0.49 | 1 | 10 | 243.1084 | 332.6317 | 300.8858 | 243108.4331 | 332631.6834 | 2.791e-06 | 0.70833 | 300885.7824
20 | 90 | CONCLUIDO | 2.949 | 33.91 | 31.03 | 143.2 | 1.8 | 13 | 207.45 | 52.44 | 21 | 11 | 44 | 25818.99 | 347.71 | 793.2 | 122.3 | 86.27 | 7491.87 | 0.71 | 0.78 | 0.24 | 0.43 | 1 | 10 | 240.3057 | 328.7969 | 297.417 | 240305.7411 | 328796.9165 | 2.7985e-06 | 0.70646 | 297417.0003
21 | 90 | CONCLUIDO | 2.951 | 33.89 | 31 | 143.1 | 1.87 | 13 | 209.05 | 52.44 | 22 | 11 | 44.6 | 26016.35 | 342.65 | 793.21 | 121.74 | 86.27 | 7211.49 | 0.71 | 0.78 | 0.24 | 0.41 | 1 | 10 | 237.7387 | 325.2845 | 294.2398 | 237738.6576 | 325284.5197 | 2.8004e-06 | 0.70604 | 294239.8217
22 | 90 | CONCLUIDO | 2.9536 | 33.86 | 31.01 | 155.05 | 1.94 | 12 | 210.65 | 52.44 | 23 | 10 | 45.21 | 26214.54 | 341.7 | 793.22 | 121.84 | 86.27 | 7266.07 | 0.71 | 0.78 | 0.24 | 0.41 | 1 | 10 | 237.1175 | 324.4346 | 293.471 | 237117.4552 | 324434.5631 | 2.8028e-06 | 0.70542 | 293470.9837
23 | 90 | CONCLUIDO | 2.9607 | 33.78 | 30.96 | 168.9 | 2.01 | 11 | 212.27 | 52.44 | 24 | 9 | 45.82 | 26413.56 | 334.59 | 793.21 | 120.27 | 86.27 | 6485.99 | 0.72 | 0.78 | 0.24 | 0.37 | 1 | 10 | 233.1648 | 319.0263 | 288.5789 | 233164.7706 | 319026.3256 | 2.8096e-06 | 0.70375 | 288578.9009
24 | 90 | CONCLUIDO | 2.9618 | 33.76 | 30.95 | 168.83 | 2.08 | 11 | 213.89 | 52.44 | 25 | 8 | 46.44 | 26613.43 | 335.84 | 793.26 | 119.92 | 86.27 | 6311.75 | 0.72 | 0.79 | 0.24 | 0.36 | 1 | 10 | 233.6281 | 319.6603 | 289.1524 | 233628.1459 | 319660.3361 | 2.8106e-06 | 0.70333 | 289152.4023
25 | 90 | CONCLUIDO | 2.9592 | 33.79 | 30.98 | 168.99 | 2.14 | 11 | 215.51 | 52.44 | 26 | 6 | 47.07 | 26814.17 | 333.35 | 793.24 | 120.8 | 86.27 | 6751.54 | 0.71 | 0.78 | 0.24 | 0.39 | 1 | 10 | 232.7598 | 318.4723 | 288.0777 | 232759.821 | 318472.2557 | 2.8081e-06 | 0.70396 | 288077.7106
26 | 90 | CONCLUIDO | 2.9662 | 33.71 | 30.94 | 185.62 | 2.21 | 10 | 217.15 | 52.44 | 27 | 2 | 47.71 | 27015.77 | 328.69 | 793.23 | 119.19 | 86.27 | 5948.66 | 0.72 | 0.79 | 0.24 | 0.34 | 1 | 10 | 229.9804 | 314.6694 | 284.6378 | 229980.4284 | 314669.3681 | 2.8148e-06 | 0.70229 | 284637.7653
27 | 90 | CONCLUIDO | 2.9691 | 33.68 | 30.9 | 185.42 | 2.27 | 10 | 218.79 | 52.44 | 28 | 1 | 48.35 | 27218.26 | 330.52 | 793.2 | 117.9 | 86.27 | 5307.44 | 0.73 | 0.79 | 0.25 | 0.31 | 1 | 10 | 230.4997 | 315.3799 | 285.2805 | 230499.7234 | 315379.8905 | 2.8175e-06 | 0.70167 | 285280.4764
28 | 90 | CONCLUIDO | 2.9681 | 33.69 | 30.92 | 185.49 | 2.34 | 10 | 220.44 | 52.44 | 29 | 0 | 49 | 27421.64 | 332.78 | 793.21 | 118.25 | 86.27 | 5478.26 | 0.73 | 0.79 | 0.25 | 0.32 | 1 | 10 | 231.6609 | 316.9686 | 286.7176 | 231660.8796 | 316968.6356 | 2.8166e-06 | 0.70187 | 286717.5939

## RESULTADOS_0
Unnamed: 0 | Volume de calda [L] | STATUS | Capacidade operacional [ha/h] | Tempo de missao [h] | Tempo util [h] | Tempo por voo [min] | Autonomia Projetada [h] | N° Voos | MTOW [kg] | Massa Estrutura [kg] | Combustível [kg] | Abastecimentos | Massa gerador | Potência gerador [W] | Combustível consumido [L] | Calda cons [L] | Distância percorrida [km] | Distância Pulverizando [km] | RTL ACUMULADO[m] | EOC [km/km] | EOC [h/h] | Tempo de manobra [h] | Tempo rtl_rtw [h] | V pulv [m/s] | V desloc [m/s] | Preço Total por ha Simples [R$/ha] | Preço Total por ha Presumido [R$/ha] | Preço Total por ha Real [R$/ha] | Preço Total Simples [R$] | Preço Total Presumido [R$] | Prod CAPEX [ha/h/R$] | Dias Trabalhados | Preço Total Real [R$]
0 | 10 | CONCLUIDO | 2.7669 | 36.14 | 33.59 | 24.88 | 0.64 | 81 | 26.11 | 12.1 | 1 | 5 | 3.01 | 3454.41 | 95.89 | 793.35 | 204.73 | 86.27 | 48364.38 | 0.42 | 0.72 | 0.45 | 3 | 1 | 10 | 87.1918 | 119.2997 | 107.9139 | 87191.8348 | 119299.715 | 3.3738e-06 | 0.75292 | 107913.9177
1 | 10 | CONCLUIDO | 2.762 | 36.21 | 33.66 | 24.93 | 1.23 | 81 | 27.2 | 12.1 | 2 | 0 | 3.1 | 3588.35 | 99.69 | 793.35 | 206.66 | 86.27 | 49329.16 | 0.42 | 0.72 | 0.45 | 3.06 | 1 | 10 | 89.2906 | 122.1714 | 110.5115 | 89290.6202 | 122171.3657 | 3.3678e-06 | 0.75438 | 110511.5021

## RESULTADOS_7
Unnamed: 0 | Volume de calda [L] | STATUS | Capacidade operacional [ha/h] | Tempo de missao [h] | Tempo util [h] | Tempo por voo [min] | Autonomia Projetada [h] | N° Voos | MTOW [kg] | Massa Estrutura [kg] | Combustível [kg] | Abastecimentos | Massa gerador | Potência gerador [W] | Combustível consumido [L] | Calda cons [L] | Distância percorrida [km] | Distância Pulverizando [km] | RTL ACUMULADO[m] | EOC [km/km] | EOC [h/h] | Tempo de manobra [h] | Tempo rtl_rtw [h] | V pulv [m/s] | V desloc [m/s] | Preço Total por ha Simples [R$/ha] | Preço Total por ha Presumido [R$/ha] | Preço Total por ha Real [R$/ha] | Preço Total Simples [R$] | Preço Total Presumido [R$] | Prod CAPEX [ha/h/R$] | Dias Trabalhados | Preço Total Real [R$]
0 | 45 | CONCLUIDO | 2.086 | 47.94 | 40.59 | 9.33 | 0.18 | 261 | 98.71 | 39.72 | 1 | 259 | 12.99 | 12407.75 | 358.46 | 793.46 | 442.15 | 86.27 | 166173.84 | 0.2 | 0.6 | 0.64 | 9.98 | 1 | 10 | 344.5977 | 471.4938 | 426.4951 | 344597.7098 | 471493.7892 | 2.1801e-06 | 0.99875 | 426495.0837
1 | 45 | CONCLUIDO | 2.5748 | 38.84 | 34.61 | 19.05 | 0.35 | 109 | 99.95 | 39.72 | 2 | 107 | 13.24 | 12561.45 | 299.07 | 793.22 | 241.83 | 86.27 | 66772.63 | 0.36 | 0.7 | 0.4 | 4.01 | 1 | 10 | 235.5354 | 322.2699 | 291.5129 | 235535.3921 | 322269.9146 | 2.691e-06 | 0.80917 | 291512.9263
2 | 45 | CONCLUIDO | 2.7368 | 36.54 | 33.15 | 29.25 | 0.52 | 68 | 101.2 | 39.72 | 3 | 66 | 13.49 | 12715.54 | 279.91 | 793.24 | 194.99 | 86.27 | 43561.9 | 0.44 | 0.73 | 0.29 | 2.56 | 1 | 10 | 209.2773 | 286.3424 | 259.0143 | 209277.2765 | 286342.4023 | 2.8603e-06 | 0.76125 | 259014.2853
3 | 45 | CONCLUIDO | 2.826 | 35.39 | 32.39 | 39.66 | 0.69 | 49 | 102.45 | 39.72 | 4 | 47 | 13.74 | 12870.03 | 266.91 | 793.24 | 167.94 | 86.27 | 30128.9 | 0.51 | 0.75 | 0.3 | 1.79 | 1 | 10 | 195.0091 | 266.8201 | 241.3551 | 195009.1223 | 266820.0843 | 2.9535e-06 | 0.73729 | 241355.1499
4 | 45 | CONCLUIDO | 2.8822 | 34.7 | 31.93 | 50.41 | 0.85 | 38 | 103.71 | 39.72 | 5 | 36 | 14 | 13024.91 | 255.97 | 793.28 | 152.29 | 86.27 | 22362.25 | 0.57 | 0.76 | 0.28 | 1.33 | 1 | 10 | 185.2105 | 253.4131 | 229.2277 | 185210.4512 | 253413.1103 | 3.0122e-06 | 0.72292 | 229227.7187
5 | 45 | CONCLUIDO | 2.9108 | 34.35 | 31.73 | 61.41 | 1.01 | 31 | 104.97 | 39.72 | 6 | 29 | 14.25 | 13180.19 | 247.98 | 793.23 | 145.89 | 86.27 | 19193.61 | 0.59 | 0.77 | 0.27 | 1.13 | 1 | 10 | 179.2995 | 245.3256 | 221.912 | 179299.5482 | 245325.552 | 3.0421e-06 | 0.71563 | 221912.0256
6 | 45 | CONCLUIDO | 2.9376 | 34.04 | 31.52 | 72.74 | 1.16 | 26 | 106.23 | 39.72 | 7 | 24 | 14.52 | 13335.87 | 239.05 | 793.23 | 138.85 | 86.27 | 15698.9 | 0.62 | 0.77 | 0.26 | 0.92 | 1 | 10 | 173.1562 | 236.92 | 214.3086 | 173156.2015 | 236919.9539 | 3.0701e-06 | 0.70917 | 214308.6461
7 | 45 | CONCLUIDO | 2.9577 | 33.81 | 31.37 | 85.55 | 1.31 | 22 | 107.5 | 39.72 | 8 | 19 | 14.78 | 13491.96 | 230.18 | 793.21 | 133.9 | 86.27 | 13246.06 | 0.64 | 0.77 | 0.25 | 0.77 | 1 | 10 | 167.6361 | 229.3671 | 207.4766 | 167636.0732 | 229367.071 | 3.0911e-06 | 0.70438 | 207476.5996
8 | 45 | CONCLUIDO | 2.9666 | 33.71 | 31.31 | 93.93 | 1.46 | 20 | 108.77 | 39.72 | 9 | 6 | 15.05 | 13648.58 | 224.51 | 793.2 | 131.32 | 86.27 | 11966.61 | 0.66 | 0.78 | 0.27 | 0.71 | 1 | 10 | 164.4284 | 224.9782 | 203.5066 | 164428.4015 | 224978.193 | 3.1004e-06 | 0.70229 | 203506.59
9 | 45 | CONCLUIDO | 2.9734 | 33.63 | 31.25 | 98.69 | 1.6 | 19 | 110.04 | 39.72 | 10 | 1 | 15.32 | 13805.5 | 224.6 | 793.22 | 129.08 | 86.27 | 10848.79 | 0.67 | 0.78 | 0.28 | 0.66 | 1 | 10 | 163.9878 | 224.3753 | 202.9613 | 163987.8042 | 224375.3483 | 3.1076e-06 | 0.70063 | 202961.28
10 | 45 | CONCLUIDO | 2.9729 | 33.64 | 31.26 | 98.71 | 1.74 | 19 | 111.32 | 39.72 | 11 | 0 | 15.6 | 13962.83 | 226.34 | 793.22 | 129.23 | 86.27 | 10924.22 | 0.67 | 0.78 | 0.28 | 0.66 | 1 | 10 | 164.8299 | 225.5276 | 204.0036 | 164829.9445 | 225527.6019 | 3.107e-06 | 0.70083 | 204003.5641

## RESULTADOS_10
Unnamed: 0 | Volume de calda [L] | STATUS | Capacidade operacional [ha/h] | Tempo de missao [h] | Tempo util [h] | Tempo por voo [min] | Autonomia Projetada [h] | N° Voos | MTOW [kg] | Massa Estrutura [kg] | Combustível [kg] | Abastecimentos | Massa gerador | Potência gerador [W] | Combustível consumido [L] | Calda cons [L] | Distância percorrida [km] | Distância Pulverizando [km] | RTL ACUMULADO[m] | EOC [km/km] | EOC [h/h] | Tempo de manobra [h] | Tempo rtl_rtw [h] | V pulv [m/s] | V desloc [m/s] | Preço Total por ha Simples [R$/ha] | Preço Total por ha Presumido [R$/ha] | Preço Total por ha Real [R$/ha] | Preço Total Simples [R$] | Preço Total Presumido [R$] | Prod CAPEX [ha/h/R$] | Dias Trabalhados | Preço Total Real [R$]
0 | 60 | CONCLUIDO | 1.8601 | 53.76 | 43.27 | 7.94 | 0.14 | 327 | 124.63 | 45 | 1 | 325 | 18.64 | 15605.44 | 448.45 | 793.5 | 532.07 | 86.27 | 210806.98 | 0.16 | 0.56 | 0.75 | 12.66 | 1 | 10 | 475.6588 | 650.8174 | 588.7043 | 475658.8072 | 650817.3646 | 1.8717e-06 | 1.12 | 588704.2687
1 | 60 | CONCLUIDO | 2.4406 | 40.97 | 35.47 | 16.12 | 0.28 | 132 | 125.95 | 45 | 2 | 130 | 18.95 | 15767.7 | 362.25 | 793.33 | 270.72 | 86.27 | 81105.62 | 0.32 | 0.69 | 0.43 | 4.87 | 1 | 10 | 295.2992 | 404.0414 | 365.4803 | 295299.2081 | 404041.4042 | 2.4558e-06 | 0.85354 | 365480.2596
2 | 60 | CONCLUIDO | 2.6478 | 37.77 | 33.54 | 24.54 | 0.42 | 82 | 127.27 | 45 | 3 | 80 | 19.27 | 15930.42 | 337.74 | 793.26 | 206.02 | 86.27 | 49006.16 | 0.42 | 0.72 | 0.35 | 2.94 | 1 | 10 | 255.294 | 349.3046 | 315.9674 | 255294.0288 | 349304.553 | 2.6643e-06 | 0.78688 | 315967.4167
3 | 60 | CONCLUIDO | 2.7369 | 36.54 | 32.87 | 32.87 | 0.55 | 60 | 128.59 | 45 | 4 | 58 | 19.59 | 16093.6 | 326.47 | 793.21 | 184.28 | 86.27 | 38243.75 | 0.47 | 0.74 | 0.31 | 2.28 | 1 | 10 | 239.9455 | 328.304 | 296.9711 | 239945.4965 | 328304.0139 | 2.7539e-06 | 0.76125 | 296971.1396
4 | 60 | CONCLUIDO | 2.8034 | 35.67 | 32.34 | 41.28 | 0.68 | 47 | 129.92 | 45 | 5 | 45 | 19.92 | 16257.24 | 316.38 | 793.22 | 166.1 | 86.27 | 29219.78 | 0.52 | 0.75 | 0.3 | 1.74 | 1 | 10 | 228.2461 | 312.2964 | 282.4912 | 228246.0948 | 312296.3764 | 2.8209e-06 | 0.74313 | 282491.2486
5 | 60 | CONCLUIDO | 2.8547 | 35.03 | 31.93 | 50.41 | 0.81 | 38 | 131.25 | 45 | 6 | 36 | 20.25 | 16421.36 | 306.91 | 793.2 | 152.33 | 86.27 | 22377.77 | 0.57 | 0.76 | 0.28 | 1.33 | 1 | 10 | 218.7875 | 299.3547 | 270.7847 | 218787.4738 | 299354.6738 | 2.8725e-06 | 0.72979 | 270784.6839
6 | 60 | CONCLUIDO | 2.8812 | 34.71 | 31.76 | 59.54 | 0.93 | 32 | 132.58 | 45 | 7 | 30 | 20.59 | 16585.95 | 300.9 | 793.23 | 146.88 | 86.27 | 19685.42 | 0.59 | 0.77 | 0.27 | 1.16 | 1 | 10 | 213.5937 | 292.2484 | 264.3566 | 213593.7474 | 292248.3882 | 2.8991e-06 | 0.72313 | 264356.6122
7 | 60 | CONCLUIDO | 2.9035 | 34.44 | 31.59 | 67.7 | 1.06 | 28 | 133.92 | 45 | 8 | 26 | 20.93 | 16751.02 | 294.16 | 793.25 | 141.28 | 86.27 | 16907 | 0.61 | 0.77 | 0.27 | 1 | 1 | 10 | 208.4514 | 285.2124 | 257.9921 | 208451.4057 | 285212.4095 | 2.9216e-06 | 0.7175 | 257992.1374
8 | 60 | CONCLUIDO | 2.9374 | 34.04 | 31.3 | 78.25 | 1.18 | 24 | 135.27 | 45 | 9 | 22 | 21.27 | 16916.71 | 286.29 | 793.22 | 131.14 | 86.27 | 11856.77 | 0.66 | 0.78 | 0.26 | 0.7 | 1 | 10 | 201.819 | 276.1377 | 249.7835 | 201819.0368 | 276137.7098 | 2.9557e-06 | 0.70917 | 249783.5143
9 | 60 | CONCLUIDO | 2.933 | 34.09 | 31.4 | 85.64 | 1.29 | 22 | 136.61 | 45 | 10 | 20 | 21.61 | 17082.76 | 281.59 | 793.2 | 135.02 | 86.27 | 13803 | 0.64 | 0.77 | 0.25 | 0.8 | 1 | 10 | 200.1464 | 273.8492 | 247.7134 | 200146.4242 | 273849.1674 | 2.9513e-06 | 0.71021 | 247713.3872
10 | 60 | CONCLUIDO | 2.9525 | 33.87 | 31.25 | 98.69 | 1.41 | 19 | 137.96 | 45 | 11 | 17 | 21.96 | 17249.3 | 274.58 | 793.21 | 129.82 | 86.27 | 11220.37 | 0.66 | 0.78 | 0.25 | 0.66 | 1 | 10 | 195.2967 | 267.2136 | 241.7111 | 195296.7222 | 267213.5913 | 2.9709e-06 | 0.70562 | 241711.1011
11 | 60 | CONCLUIDO | 2.962 | 33.76 | 31.19 | 110.1 | 1.52 | 17 | 139.32 | 45 | 12 | 15 | 22.32 | 17416.34 | 267.65 | 793.2 | 128.1 | 86.27 | 10371.73 | 0.67 | 0.78 | 0.25 | 0.6 | 1 | 10 | 191.3693 | 261.8399 | 236.8502 | 191369.2697 | 261839.8774 | 2.9804e-06 | 0.70333 | 236850.247
12 | 60 | CONCLUIDO | 2.9686 | 33.69 | 31.14 | 116.79 | 1.63 | 16 | 140.67 | 45 | 13 | 12 | 22.68 | 17583.88 | 262.33 | 793.2 | 126.16 | 86.27 | 9403.51 | 0.68 | 0.78 | 0.25 | 0.55 | 1 | 10 | 188.4073 | 257.7872 | 233.1844 | 188407.3308 | 257787.222 | 2.9871e-06 | 0.70187 | 233184.3713
13 | 60 | CONCLUIDO | 2.9713 | 33.66 | 31.14 | 124.56 | 1.74 | 15 | 142.04 | 45 | 14 | 5 | 23.04 | 17751.93 | 259.67 | 793.29 | 126.06 | 86.27 | 9360.46 | 0.68 | 0.78 | 0.25 | 0.54 | 1 | 10 | 187.0197 | 255.8886 | 231.467 | 187019.7081 | 255888.6154 | 2.9898e-06 | 0.70125 | 231466.9651
14 | 60 | CONCLUIDO | 2.9734 | 33.63 | 31.12 | 124.46 | 1.85 | 15 | 143.4 | 45 | 15 | 1 | 23.41 | 17920.49 | 258.98 | 793.24 | 124.88 | 86.27 | 8769.84 | 0.69 | 0.78 | 0.26 | 0.52 | 1 | 10 | 186.5317 | 255.2208 | 230.8629 | 186531.6576 | 255220.8432 | 2.9919e-06 | 0.70063 | 230862.9241
15 | 60 | CONCLUIDO | 2.9722 | 33.65 | 31.13 | 124.52 | 1.96 | 15 | 144.77 | 45 | 16 | 0 | 23.78 | 18089.56 | 261.2 | 793.24 | 125.33 | 86.27 | 8995.72 | 0.69 | 0.78 | 0.26 | 0.53 | 1 | 10 | 187.6435 | 256.7421 | 232.239 | 187643.4721 | 256742.0768 | 2.9907e-06 | 0.70104 | 232238.9734

## RESULTADOS_14
Unnamed: 0 | Volume de calda [L] | STATUS | Capacidade operacional [ha/h] | Tempo de missao [h] | Tempo util [h] | Tempo por voo [min] | Autonomia Projetada [h] | N° Voos | MTOW [kg] | Massa Estrutura [kg] | Combustível [kg] | Abastecimentos | Massa gerador | Potência gerador [W] | Combustível consumido [L] | Calda cons [L] | Distância percorrida [km] | Distância Pulverizando [km] | RTL ACUMULADO[m] | EOC [km/km] | EOC [h/h] | Tempo de manobra [h] | Tempo rtl_rtw [h] | V pulv [m/s] | V desloc [m/s] | Preço Total por ha Simples [R$/ha] | Preço Total por ha Presumido [R$/ha] | Preço Total por ha Real [R$/ha] | Preço Total Simples [R$] | Preço Total Presumido [R$] | Prod CAPEX [ha/h/R$] | Dias Trabalhados | Preço Total Real [R$]
0 | 80 | CONCLUIDO | 1.5903 | 62.88 | 47.06 | 6.74 | 0.11 | 419 | 159.12 | 50.28 | 1 | 417 | 27.84 | 19859.16 | 573.87 | 793.51 | 659.37 | 86.27 | 273993.38 | 0.13 | 0.52 | 0.89 | 16.45 | 1 | 10 | 700.1359 | 957.9569 | 866.5308 | 700135.9321 | 957956.8701 | 1.536e-06 | 1.31 | 866530.8109
1 | 80 | CONCLUIDO | 2.2655 | 44.14 | 36.63 | 13.65 | 0.22 | 161 | 160.54 | 50.28 | 2 | 159 | 28.26 | 20034.4 | 442.46 | 793.27 | 309.58 | 86.27 | 100388.49 | 0.28 | 0.66 | 0.47 | 6.03 | 1 | 10 | 381.4886 | 521.9695 | 472.1534 | 381488.5603 | 521969.4782 | 2.1882e-06 | 0.91958 | 472153.4438
2 | 80 | CONCLUIDO | 2.5114 | 39.82 | 34.27 | 20.56 | 0.33 | 100 | 161.97 | 50.28 | 3 | 98 | 28.69 | 20210.21 | 410.42 | 793.25 | 230.45 | 86.27 | 61129.5 | 0.37 | 0.71 | 0.38 | 3.67 | 1 | 10 | 320.5227 | 438.5533 | 396.6984 | 320522.7079 | 438553.3095 | 2.4257e-06 | 0.82958 | 396698.3971
3 | 80 | CONCLUIDO | 2.6741 | 37.4 | 32.78 | 27.7 | 0.43 | 71 | 163.4 | 50.28 | 4 | 69 | 29.12 | 20386.62 | 389.03 | 793.31 | 180.35 | 86.27 | 36225.22 | 0.48 | 0.74 | 0.32 | 2.19 | 1 | 10 | 286.4339 | 391.9115 | 354.508 | 286433.8775 | 391911.4678 | 2.5828e-06 | 0.77917 | 354507.9874
4 | 80 | CONCLUIDO | 2.7098 | 36.9 | 32.74 | 34.46 | 0.54 | 57 | 164.83 | 50.28 | 5 | 55 | 29.55 | 20563.61 | 385.57 | 793.25 | 179.69 | 86.27 | 35962.72 | 0.48 | 0.74 | 0.31 | 2.15 | 1 | 10 | 280.8433 | 384.2621 | 347.5887 | 280843.2518 | 384262.127 | 2.6173e-06 | 0.76875 | 347588.6889
5 | 80 | CONCLUIDO | 2.7736 | 36.05 | 32.25 | 42.06 | 0.64 | 46 | 166.27 | 50.28 | 6 | 44 | 29.99 | 20741.2 | 376.03 | 793.2 | 163.04 | 86.27 | 27695.65 | 0.53 | 0.75 | 0.3 | 1.65 | 1 | 10 | 268.5349 | 367.4212 | 332.3551 | 268534.856 | 367421.2369 | 2.6789e-06 | 0.75104 | 332355.0698
6 | 80 | CONCLUIDO | 2.813 | 35.55 | 31.97 | 49.18 | 0.74 | 39 | 167.72 | 50.28 | 7 | 37 | 30.44 | 20919.39 | 369.57 | 793.21 | 153.71 | 86.27 | 23064.6 | 0.56 | 0.76 | 0.28 | 1.37 | 1 | 10 | 260.993 | 357.1021 | 323.0208 | 260992.9835 | 357102.1142 | 2.717e-06 | 0.74062 | 323020.7896
7 | 80 | CONCLUIDO | 2.8258 | 35.39 | 31.97 | 56.42 | 0.84 | 34 | 169.17 | 50.28 | 8 | 32 | 30.89 | 21098.19 | 366.29 | 793.2 | 154.33 | 86.27 | 23400.39 | 0.56 | 0.76 | 0.27 | 1.37 | 1 | 10 | 258.2391 | 353.3341 | 319.6124 | 258239.0842 | 353334.1077 | 2.7293e-06 | 0.73729 | 319612.3963
8 | 80 | CONCLUIDO | 2.8595 | 34.97 | 31.68 | 63.36 | 0.94 | 30 | 170.62 | 50.28 | 9 | 28 | 31.34 | 21277.6 | 359.84 | 793.21 | 144.31 | 86.27 | 18409.46 | 0.6 | 0.77 | 0.27 | 1.08 | 1 | 10 | 251.4534 | 344.0497 | 311.2141 | 251453.4435 | 344049.6948 | 2.7619e-06 | 0.72854 | 311214.0748
9 | 80 | CONCLUIDO | 2.8779 | 34.75 | 31.55 | 70.12 | 1.03 | 27 | 172.08 | 50.28 | 10 | 25 | 31.8 | 21457.64 | 355.21 | 793.2 | 139.97 | 86.27 | 16256.52 | 0.62 | 0.77 | 0.26 | 0.96 | 1 | 10 | 247.3593 | 338.4479 | 306.1469 | 247359.3143 | 338447.9266 | 2.7796e-06 | 0.72396 | 306146.9315
10 | 80 | CONCLUIDO | 2.9083 | 34.38 | 31.29 | 78.22 | 1.12 | 24 | 173.55 | 50.28 | 11 | 22 | 32.27 | 21638.31 | 348.49 | 793.22 | 130.55 | 86.27 | 11560.63 | 0.66 | 0.78 | 0.26 | 0.69 | 1 | 10 | 241.0362 | 329.7964 | 298.3211 | 241036.2194 | 329796.3892 | 2.809e-06 | 0.71625 | 298321.0847
11 | 80 | CONCLUIDO | 2.9063 | 34.41 | 31.38 | 85.57 | 1.22 | 22 | 175.02 | 50.28 | 12 | 20 | 32.74 | 21819.6 | 345.76 | 793.23 | 133.98 | 86.27 | 13283.41 | 0.64 | 0.77 | 0.26 | 0.78 | 1 | 10 | 240.135 | 328.5633 | 297.2057 | 240134.9814 | 328563.2756 | 2.8071e-06 | 0.71687 | 297205.6577
12 | 80 | CONCLUIDO | 2.9191 | 34.26 | 31.29 | 93.86 | 1.31 | 20 | 176.49 | 50.28 | 13 | 18 | 33.21 | 22001.54 | 341.06 | 793.21 | 131.1 | 86.27 | 11855.04 | 0.66 | 0.78 | 0.25 | 0.69 | 1 | 10 | 236.6882 | 323.8473 | 292.9398 | 236688.2325 | 323847.2817 | 2.8194e-06 | 0.71375 | 292939.7516
13 | 80 | CONCLUIDO | 2.9276 | 34.16 | 31.22 | 98.59 | 1.4 | 19 | 177.97 | 50.28 | 14 | 17 | 33.69 | 22184.13 | 337.15 | 793.21 | 128.81 | 86.27 | 10712.59 | 0.67 | 0.78 | 0.25 | 0.63 | 1 | 10 | 234.0255 | 320.2039 | 289.6441 | 234025.4514 | 320203.947 | 2.8276e-06 | 0.71167 | 289644.1317
14 | 80 | CONCLUIDO | 2.9343 | 34.08 | 31.21 | 110.14 | 1.48 | 17 | 179.46 | 50.28 | 15 | 15 | 34.18 | 22367.38 | 332.9 | 793.2 | 128.55 | 86.27 | 10595.39 | 0.67 | 0.78 | 0.25 | 0.61 | 1 | 10 | 231.5009 | 316.7497 | 286.5196 | 231500.8669 | 316749.6992 | 2.8341e-06 | 0.71 | 286519.5525
15 | 80 | CONCLUIDO | 2.9432 | 33.98 | 31.14 | 116.76 | 1.57 | 16 | 180.95 | 50.28 | 16 | 14 | 34.67 | 22551.28 | 328.21 | 793.2 | 126.09 | 86.27 | 9369.56 | 0.68 | 0.78 | 0.24 | 0.54 | 1 | 10 | 228.4757 | 312.6105 | 282.7754 | 228475.6908 | 312610.5198 | 2.8427e-06 | 0.70792 | 282775.4105
16 | 80 | CONCLUIDO | 2.9523 | 33.87 | 31.06 | 124.26 | 1.65 | 15 | 182.45 | 50.28 | 17 | 13 | 35.17 | 22735.98 | 325.02 | 793.2 | 123.5 | 86.27 | 8082.09 | 0.7 | 0.78 | 0.24 | 0.47 | 1 | 10 | 226.121 | 309.3887 | 279.8611 | 226120.9942 | 309388.72 | 2.8515e-06 | 0.70562 | 279861.0948
17 | 80 | CONCLUIDO | 2.9517 | 33.88 | 31.1 | 133.3 | 1.74 | 14 | 183.95 | 50.28 | 18 | 12 | 35.67 | 22921.24 | 320.67 | 793.2 | 125.07 | 86.27 | 8867.52 | 0.69 | 0.78 | 0.24 | 0.51 | 1 | 10 | 224.2544 | 306.8348 | 277.5509 | 224254.427 | 306834.8004 | 2.8509e-06 | 0.70583 | 277550.9177
18 | 80 | CONCLUIDO | 2.9626 | 33.75 | 31.01 | 143.13 | 1.82 | 13 | 185.46 | 50.28 | 19 | 11 | 36.18 | 23107.19 | 315.92 | 793.2 | 121.8 | 86.27 | 7239.53 | 0.71 | 0.78 | 0.24 | 0.42 | 1 | 10 | 221.0462 | 302.4451 | 273.5802 | 221046.183 | 302445.1394 | 2.8615e-06 | 0.70312 | 273580.1998
19 | 80 | CONCLUIDO | 2.9604 | 33.78 | 31.04 | 143.24 | 1.9 | 13 | 186.97 | 50.28 | 20 | 11 | 36.69 | 23293.82 | 308.67 | 793.21 | 122.8 | 86.27 | 7742.49 | 0.7 | 0.78 | 0.24 | 0.44 | 1 | 10 | 217.947 | 298.2047 | 269.7445 | 217947.017 | 298204.7239 | 2.8593e-06 | 0.70375 | 269744.4836
20 | 80 | CONCLUIDO | 2.9648 | 33.73 | 31.02 | 155.09 | 1.98 | 12 | 188.49 | 50.28 | 21 | 7 | 37.21 | 23481.16 | 308.88 | 793.2 | 122.04 | 86.27 | 7363.37 | 0.71 | 0.78 | 0.24 | 0.42 | 1 | 10 | 217.6763 | 297.8343 | 269.4094 | 217676.3071 | 297834.3266 | 2.8636e-06 | 0.70271 | 269409.4365
21 | 80 | CONCLUIDO | 2.9646 | 33.73 | 31.02 | 155.1 | 2.05 | 12 | 190.01 | 50.28 | 22 | 3 | 37.74 | 23669.2 | 303.8 | 793.26 | 121.88 | 86.27 | 7282.82 | 0.71 | 0.78 | 0.25 | 0.42 | 1 | 10 | 215.3594 | 294.6643 | 266.5419 | 215359.4171 | 294664.2554 | 2.8634e-06 | 0.70271 | 266541.9124
22 | 80 | CONCLUIDO | 2.9752 | 33.61 | 30.93 | 168.72 | 2.13 | 11 | 191.55 | 50.28 | 23 | 1 | 38.27 | 23857.96 | 303.06 | 793.21 | 118.71 | 86.27 | 5703.59 | 0.73 | 0.79 | 0.25 | 0.34 | 1 | 10 | 214.053 | 292.8768 | 264.9251 | 214053.0458 | 292876.8206 | 2.8736e-06 | 0.70021 | 264925.0679
23 | 80 | CONCLUIDO | 2.9747 | 33.62 | 30.94 | 168.75 | 2.21 | 11 | 193.08 | 50.28 | 24 | 0 | 38.8 | 24047.45 | 306.04 | 793.2 | 118.93 | 86.27 | 5817.2 | 0.73 | 0.79 | 0.25 | 0.34 | 1 | 10 | 215.475 | 294.8224 | 266.6849 | 215474.9864 | 294822.3824 | 2.8731e-06 | 0.70042 | 266684.9481

## RESULTADOS_5
Unnamed: 0 | Volume de calda [L] | STATUS | Capacidade operacional [ha/h] | Tempo de missao [h] | Tempo util [h] | Tempo por voo [min] | Autonomia Projetada [h] | N° Voos | MTOW [kg] | Massa Estrutura [kg] | Combustível [kg] | Abastecimentos | Massa gerador | Potência gerador [W] | Combustível consumido [L] | Calda cons [L] | Distância percorrida [km] | Distância Pulverizando [km] | RTL ACUMULADO[m] | EOC [km/km] | EOC [h/h] | Tempo de manobra [h] | Tempo rtl_rtw [h] | V pulv [m/s] | V desloc [m/s] | Preço Total por ha Simples [R$/ha] | Preço Total por ha Presumido [R$/ha] | Preço Total por ha Real [R$/ha] | Preço Total Simples [R$] | Preço Total Presumido [R$] | Prod CAPEX [ha/h/R$] | Dias Trabalhados | Preço Total Real [R$]
0 | 35 | CONCLUIDO | 2.2466 | 44.51 | 38.88 | 10.75 | 0.22 | 217 | 80.84 | 35.1 | 1 | 215 | 9.74 | 10204.21 | 297.95 | 793.35 | 385.51 | 86.27 | 138075.5 | 0.22 | 0.63 | 0.56 | 8.28 | 1 | 10 | 270.2032 | 369.704 | 334.42 | 270203.2497 | 369704.0067 | 2.4213e-06 | 0.92729 | 334419.9752
1 | 35 | CONCLUIDO | 2.6722 | 37.42 | 33.95 | 22.14 | 0.43 | 92 | 82.04 | 35.1 | 2 | 90 | 9.94 | 10352.53 | 251.89 | 793.31 | 219.84 | 86.27 | 55864.12 | 0.39 | 0.72 | 0.36 | 3.35 | 1 | 10 | 194.9529 | 266.7432 | 241.2856 | 194952.9295 | 266743.1988 | 2.88e-06 | 0.77958 | 241285.6023
2 | 35 | CONCLUIDO | 2.8025 | 35.68 | 32.79 | 33.92 | 0.63 | 58 | 83.25 | 35.1 | 3 | 56 | 10.15 | 10501.19 | 235.18 | 793.31 | 181.46 | 86.27 | 36847.43 | 0.48 | 0.74 | 0.31 | 2.19 | 1 | 10 | 175.8279 | 240.5755 | 217.6154 | 175827.9399 | 240575.5443 | 3.0204e-06 | 0.74333 | 217615.352
3 | 35 | CONCLUIDO | 2.8844 | 34.67 | 32.07 | 46.93 | 0.83 | 41 | 84.46 | 35.1 | 4 | 39 | 10.36 | 10650.22 | 221.13 | 793.21 | 157.26 | 86.27 | 24829.37 | 0.55 | 0.76 | 0.29 | 1.47 | 1 | 10 | 163.034 | 223.0703 | 201.7808 | 163034.0243 | 223070.3446 | 3.1087e-06 | 0.72229 | 201780.824
4 | 35 | CONCLUIDO | 2.921 | 34.24 | 31.79 | 59.61 | 1.02 | 32 | 85.67 | 35.1 | 5 | 30 | 10.57 | 10799.59 | 210.48 | 793.21 | 147.97 | 86.27 | 20231.52 | 0.58 | 0.76 | 0.27 | 1.2 | 1 | 10 | 155.5828 | 212.8752 | 192.5587 | 155582.7539 | 212875.1877 | 3.1481e-06 | 0.71333 | 192558.6786
5 | 35 | CONCLUIDO | 2.9529 | 33.86 | 31.53 | 72.75 | 1.21 | 26 | 86.88 | 35.1 | 6 | 16 | 10.78 | 10949.33 | 199.47 | 793.24 | 138.61 | 86.27 | 15579.1 | 0.62 | 0.77 | 0.27 | 0.93 | 1 | 10 | 148.4155 | 203.0686 | 183.6881 | 148415.5061 | 203068.643 | 3.1825e-06 | 0.70542 | 183688.0568
6 | 35 | CONCLUIDO | 2.9688 | 33.68 | 31.38 | 78.45 | 1.39 | 24 | 88.1 | 35.1 | 7 | 1 | 11 | 11099.43 | 197.79 | 793.25 | 133.09 | 86.27 | 12830.1 | 0.65 | 0.77 | 0.28 | 0.78 | 1 | 10 | 146.6125 | 200.6016 | 181.4565 | 146612.4519 | 200601.6247 | 3.1996e-06 | 0.70167 | 181456.4872
7 | 35 | CONCLUIDO | 2.9687 | 33.69 | 31.38 | 78.45 | 1.57 | 24 | 89.32 | 35.1 | 8 | 0 | 11.22 | 11249.89 | 200.36 | 793.24 | 133.12 | 86.27 | 12845.99 | 0.65 | 0.77 | 0.28 | 0.78 | 1 | 10 | 147.7958 | 202.2207 | 182.9211 | 147795.8034 | 202220.7385 | 3.1995e-06 | 0.70187 | 182921.075

## RESULTADOS_8
Unnamed: 0 | Volume de calda [L] | STATUS | Capacidade operacional [ha/h] | Tempo de missao [h] | Tempo util [h] | Tempo por voo [min] | Autonomia Projetada [h] | N° Voos | MTOW [kg] | Massa Estrutura [kg] | Combustível [kg] | Abastecimentos | Massa gerador | Potência gerador [W] | Combustível consumido [L] | Calda cons [L] | Distância percorrida [km] | Distância Pulverizando [km] | RTL ACUMULADO[m] | EOC [km/km] | EOC [h/h] | Tempo de manobra [h] | Tempo rtl_rtw [h] | V pulv [m/s] | V desloc [m/s] | Preço Total por ha Simples [R$/ha] | Preço Total por ha Presumido [R$/ha] | Preço Total por ha Real [R$/ha] | Preço Total Simples [R$] | Preço Total Presumido [R$] | Prod CAPEX [ha/h/R$] | Dias Trabalhados | Preço Total Real [R$]
0 | 50 | CONCLUIDO | 2.0115 | 49.71 | 41.41 | 8.81 | 0.16 | 282 | 107.41 | 41.65 | 1 | 280 | 14.77 | 13481.73 | 387.78 | 793.34 | 469.86 | 86.27 | 179925.78 | 0.18 | 0.59 | 0.67 | 10.81 | 1 | 10 | 384.3872 | 525.9356 | 475.741 | 384387.2357 | 525935.5739 | 2.074e-06 | 1.0356 | 475741.0209
1 | 50 | CONCLUIDO | 2.5281 | 39.56 | 34.92 | 17.91 | 0.32 | 117 | 108.68 | 41.65 | 2 | 115 | 15.03 | 13638.32 | 320.85 | 793.29 | 252.32 | 86.27 | 71979.98 | 0.34 | 0.7 | 0.41 | 4.32 | 1 | 10 | 255.5199 | 349.6136 | 316.247 | 255519.9327 | 349613.6446 | 2.6066e-06 | 0.82417 | 316247.0091
2 | 50 | CONCLUIDO | 2.7427 | 36.46 | 32.82 | 27.35 | 0.48 | 72 | 109.96 | 41.65 | 3 | 70 | 15.31 | 13795.21 | 295.81 | 793.27 | 181.5 | 86.27 | 36792.81 | 0.48 | 0.74 | 0.33 | 2.23 | 1 | 10 | 218.9086 | 299.5204 | 270.9346 | 218908.5919 | 299520.393 | 2.8279e-06 | 0.75958 | 270934.5871
3 | 50 | CONCLUIDO | 2.7966 | 35.76 | 32.54 | 36.84 | 0.63 | 53 | 111.23 | 41.65 | 4 | 51 | 15.58 | 13952.52 | 287.96 | 793.32 | 172.92 | 86.27 | 32599.52 | 0.5 | 0.75 | 0.31 | 1.95 | 1 | 10 | 210.3368 | 287.792 | 260.3256 | 210336.7538 | 287792.0259 | 2.8835e-06 | 0.745 | 260325.5589
4 | 50 | CONCLUIDO | 2.8568 | 35 | 32.06 | 46.91 | 0.78 | 41 | 112.51 | 41.65 | 5 | 39 | 15.86 | 14110.24 | 277.17 | 793.25 | 156.62 | 86.27 | 24512.32 | 0.55 | 0.76 | 0.29 | 1.46 | 1 | 10 | 199.8507 | 273.4446 | 247.3474 | 199850.7286 | 273444.5837 | 2.9455e-06 | 0.72917 | 247347.4164
5 | 50 | CONCLUIDO | 2.8774 | 34.75 | 31.96 | 56.4 | 0.93 | 34 | 113.79 | 41.65 | 6 | 32 | 16.14 | 14268.39 | 270.61 | 793.25 | 154.04 | 86.27 | 23253.86 | 0.56 | 0.76 | 0.27 | 1.37 | 1 | 10 | 195.1337 | 266.9905 | 241.5093 | 195133.6829 | 266990.5137 | 2.9668e-06 | 0.72396 | 241509.3138
6 | 50 | CONCLUIDO | 2.9171 | 34.28 | 31.62 | 67.76 | 1.07 | 28 | 115.08 | 41.65 | 7 | 26 | 16.43 | 14426.96 | 261.03 | 793.21 | 142.32 | 86.27 | 17426.66 | 0.61 | 0.77 | 0.27 | 1.03 | 1 | 10 | 187.3742 | 256.3736 | 231.9057 | 187374.1589 | 256373.5906 | 3.0077e-06 | 0.71417 | 231905.6549
7 | 50 | CONCLUIDO | 2.9574 | 33.81 | 31.24 | 78.11 | 1.21 | 24 | 116.37 | 41.65 | 8 | 22 | 16.72 | 14585.96 | 250.42 | 793.22 | 129.58 | 86.27 | 11074.1 | 0.67 | 0.78 | 0.24 | 0.65 | 1 | 10 | 179.2362 | 245.2388 | 221.8336 | 179236.1576 | 245238.8181 | 3.0492e-06 | 0.70438 | 221833.5695
8 | 50 | CONCLUIDO | 2.9544 | 33.85 | 31.35 | 89.56 | 1.35 | 21 | 117.66 | 41.65 | 9 | 19 | 17.01 | 14745.39 | 244.82 | 793.2 | 133.18 | 86.27 | 12890.83 | 0.65 | 0.78 | 0.25 | 0.75 | 1 | 10 | 177.0485 | 242.2456 | 219.126 | 177048.4945 | 242245.561 | 3.0462e-06 | 0.70521 | 219125.9847
9 | 50 | CONCLUIDO | 2.9724 | 33.64 | 31.18 | 98.48 | 1.48 | 19 | 118.96 | 41.65 | 10 | 14 | 17.31 | 14905.25 | 238.46 | 793.21 | 127.26 | 86.27 | 9937.98 | 0.68 | 0.78 | 0.26 | 0.59 | 1 | 10 | 172.7517 | 236.3666 | 213.8081 | 172751.7433 | 236366.5564 | 3.0647e-06 | 0.70083 | 213808.064
10 | 50 | CONCLUIDO | 2.9658 | 33.72 | 31.28 | 104.27 | 1.61 | 18 | 120.26 | 41.65 | 11 | 3 | 17.61 | 15065.56 | 234.88 | 793.21 | 130.44 | 86.27 | 11536.86 | 0.66 | 0.78 | 0.27 | 0.69 | 1 | 10 | 171.6812 | 234.9018 | 212.4831 | 171681.1803 | 234901.765 | 3.0579e-06 | 0.7025 | 212483.0702
11 | 50 | CONCLUIDO | 2.9745 | 33.62 | 31.21 | 110.14 | 1.74 | 17 | 121.56 | 41.65 | 12 | 0 | 17.91 | 15226.31 | 235.77 | 793.27 | 127.77 | 86.27 | 10205.81 | 0.68 | 0.78 | 0.27 | 0.61 | 1 | 10 | 171.4578 | 234.5962 | 212.2067 | 171457.8429 | 234596.1848 | 3.0669e-06 | 0.70042 | 212206.6542

## RESULTADOS_3
Unnamed: 0 | Volume de calda [L] | STATUS | Capacidade operacional [ha/h] | Tempo de missao [h] | Tempo util [h] | Tempo por voo [min] | Autonomia Projetada [h] | N° Voos | MTOW [kg] | Massa Estrutura [kg] | Combustível [kg] | Abastecimentos | Massa gerador | Potência gerador [W] | Combustível consumido [L] | Calda cons [L] | Distância percorrida [km] | Distância Pulverizando [km] | RTL ACUMULADO[m] | EOC [km/km] | EOC [h/h] | Tempo de manobra [h] | Tempo rtl_rtw [h] | V pulv [m/s] | V desloc [m/s] | Preço Total por ha Simples [R$/ha] | Preço Total por ha Presumido [R$/ha] | Preço Total por ha Real [R$/ha] | Preço Total Simples [R$] | Preço Total Presumido [R$] | Prod CAPEX [ha/h/R$] | Dias Trabalhados | Preço Total Real [R$]
0 | 25 | CONCLUIDO | 2.4371 | 41.03 | 36.9 | 13.18 | 0.28 | 168 | 61.76 | 28.92 | 1 | 166 | 6.84 | 7851.41 | 231.18 | 793.29 | 318.68 | 86.27 | 104902.7 | 0.27 | 0.66 | 0.49 | 6.3 | 1 | 10 | 198.473 | 271.5595 | 245.6422 | 198472.9577 | 271559.4567 | 2.7279e-06 | 0.85479 | 245642.2033
1 | 25 | CONCLUIDO | 2.8087 | 35.6 | 32.82 | 27.74 | 0.55 | 71 | 62.92 | 28.92 | 2 | 69 | 7 | 7994.37 | 194.33 | 793.23 | 181.52 | 86.27 | 36808.87 | 0.48 | 0.74 | 0.33 | 2.22 | 1 | 10 | 148.3767 | 203.0156 | 183.6401 | 148376.7331 | 203015.5922 | 3.1439e-06 | 0.74167 | 183640.069
2 | 25 | CONCLUIDO | 2.889 | 34.61 | 32.21 | 43.92 | 0.81 | 44 | 64.08 | 28.92 | 3 | 42 | 7.16 | 8137.65 | 178.64 | 793.24 | 161.72 | 86.27 | 27043.86 | 0.53 | 0.75 | 0.29 | 1.61 | 1 | 10 | 136.0074 | 186.0914 | 168.3311 | 136007.4189 | 186091.3507 | 3.2338e-06 | 0.72104 | 168331.0534
3 | 25 | CONCLUIDO | 2.9249 | 34.19 | 31.92 | 56.33 | 1.07 | 34 | 65.25 | 28.92 | 4 | 5 | 7.33 | 8281.25 | 168.33 | 793.22 | 151.31 | 86.27 | 21890.7 | 0.57 | 0.76 | 0.31 | 1.32 | 1 | 10 | 129.1394 | 176.6943 | 159.8308 | 129139.4316 | 176694.2675 | 3.274e-06 | 0.71229 | 159830.8146
4 | 25 | CONCLUIDO | 2.9355 | 34.07 | 31.81 | 57.84 | 1.31 | 33 | 66.42 | 28.92 | 5 | 0 | 7.49 | 8425.16 | 169.82 | 793.27 | 147.27 | 86.27 | 19873.03 | 0.59 | 0.76 | 0.31 | 1.21 | 1 | 10 | 129.2098 | 176.7905 | 159.9179 | 129209.7903 | 176790.5354 | 3.2858e-06 | 0.70979 | 159917.8948

## RESULTADOS_15
Unnamed: 0 | Volume de calda [L] | STATUS | Capacidade operacional [ha/h] | Tempo de missao [h] | Tempo util [h] | Tempo por voo [min] | Autonomia Projetada [h] | N° Voos | MTOW [kg] | Massa Estrutura [kg] | Combustível [kg] | Abastecimentos | Massa gerador | Potência gerador [W] | Combustível consumido [L] | Calda cons [L] | Distância percorrida [km] | Distância Pulverizando [km] | RTL ACUMULADO[m] | EOC [km/km] | EOC [h/h] | Tempo de manobra [h] | Tempo rtl_rtw [h] | V pulv [m/s] | V desloc [m/s] | Preço Total por ha Simples [R$/ha] | Preço Total por ha Presumido [R$/ha] | Preço Total por ha Real [R$/ha] | Preço Total Simples [R$] | Preço Total Presumido [R$] | Prod CAPEX [ha/h/R$] | Dias Trabalhados | Preço Total Real [R$]
0 | 85 | CONCLUIDO | 1.5263 | 65.52 | 48.1 | 6.5 | 0.11 | 444 | 167.88 | 51.39 | 1 | 442 | 30.49 | 20939.59 | 607.51 | 793.51 | 694.44 | 86.27 | 291403.48 | 0.12 | 0.51 | 0.94 | 17.49 | 1 | 10 | 769.4215 | 1052.7565 | 952.2829 | 769421.5149 | 1052756.4612 | 1.4609e-06 | 1.365 | 952282.8621
1 | 85 | CONCLUIDO | 2.2236 | 44.97 | 36.91 | 13.18 | 0.21 | 168 | 169.33 | 51.39 | 2 | 166 | 30.94 | 21118.46 | 462.15 | 793.4 | 318.62 | 86.27 | 104875.6 | 0.27 | 0.66 | 0.49 | 6.3 | 1 | 10 | 404.3853 | 553.2978 | 500.4919 | 404385.3106 | 553297.8222 | 2.1284e-06 | 0.93688 | 500491.8547
2 | 85 | CONCLUIDO | 2.4812 | 40.3 | 34.41 | 19.85 | 0.31 | 104 | 170.79 | 51.39 | 3 | 102 | 31.4 | 21297.94 | 427.49 | 793.28 | 235.3 | 86.27 | 63533.03 | 0.37 | 0.71 | 0.38 | 3.81 | 1 | 10 | 336.5166 | 460.4369 | 416.4935 | 336516.6433 | 460436.9175 | 2.375e-06 | 0.83958 | 416493.4643
3 | 85 | CONCLUIDO | 2.6278 | 38.05 | 33.14 | 26.51 | 0.41 | 75 | 172.25 | 51.39 | 4 | 73 | 31.86 | 21478.05 | 408.5 | 793.24 | 192.21 | 86.27 | 42134.05 | 0.45 | 0.73 | 0.35 | 2.54 | 1 | 10 | 304.6208 | 416.7956 | 377.0172 | 304620.7875 | 416795.6004 | 2.5153e-06 | 0.79271 | 377017.2132
4 | 85 | CONCLUIDO | 2.689 | 37.19 | 32.82 | 33.37 | 0.51 | 59 | 173.71 | 51.39 | 5 | 57 | 32.32 | 21658.78 | 401.46 | 793.21 | 182.33 | 86.27 | 37274.67 | 0.47 | 0.74 | 0.31 | 2.22 | 1 | 10 | 293.331 | 401.3484 | 363.0443 | 293330.9806 | 401348.3885 | 2.5739e-06 | 0.77479 | 363044.2616
5 | 85 | CONCLUIDO | 2.7515 | 36.34 | 32.35 | 40.43 | 0.61 | 48 | 175.18 | 51.39 | 6 | 46 | 32.79 | 21840.16 | 392.67 | 793.23 | 166.37 | 86.27 | 29348.53 | 0.52 | 0.75 | 0.3 | 1.75 | 1 | 10 | 281.1632 | 384.6999 | 347.9847 | 281163.2379 | 384699.9461 | 2.6337e-06 | 0.75708 | 347984.7232
6 | 85 | CONCLUIDO | 2.7899 | 35.84 | 32.08 | 46.95 | 0.7 | 41 | 176.66 | 51.39 | 7 | 39 | 33.27 | 22022.17 | 386.39 | 793.22 | 157.64 | 86.27 | 25020.33 | 0.55 | 0.76 | 0.28 | 1.49 | 1 | 10 | 273.5763 | 374.3191 | 338.5946 | 273576.2555 | 374319.1021 | 2.6704e-06 | 0.74667 | 338594.6123
7 | 85 | CONCLUIDO | 2.8445 | 35.16 | 31.6 | 54.17 | 0.8 | 35 | 178.14 | 51.39 | 8 | 33 | 33.75 | 22204.83 | 377.52 | 793.21 | 141.1 | 86.27 | 16778.83 | 0.61 | 0.77 | 0.27 | 1 | 1 | 10 | 262.9339 | 359.7578 | 325.423 | 262933.9073 | 359757.7718 | 2.7227e-06 | 0.7325 | 325422.9949
8 | 85 | CONCLUIDO | 2.8447 | 35.15 | 31.73 | 61.41 | 0.89 | 31 | 179.63 | 51.39 | 9 | 29 | 34.24 | 22388.15 | 376.26 | 793.2 | 145.92 | 86.27 | 19207.97 | 0.59 | 0.77 | 0.27 | 1.14 | 1 | 10 | 262.632 | 359.3447 | 325.0494 | 262632.036 | 359344.7382 | 2.7229e-06 | 0.73229 | 325049.3807
9 | 85 | CONCLUIDO | 2.8635 | 34.92 | 31.6 | 67.72 | 0.98 | 28 | 181.12 | 51.39 | 10 | 26 | 34.73 | 22572.13 | 371.38 | 793.2 | 141.6 | 86.27 | 17063.56 | 0.61 | 0.77 | 0.27 | 1.01 | 1 | 10 | 258.2823 | 353.3933 | 319.6659 | 258282.3372 | 353393.2884 | 2.7409e-06 | 0.7275 | 319665.9289
10 | 85 | CONCLUIDO | 2.8837 | 34.68 | 31.46 | 75.5 | 1.07 | 25 | 182.62 | 51.39 | 11 | 23 | 35.22 | 22756.91 | 366.97 | 793.21 | 136.67 | 86.27 | 14617.48 | 0.63 | 0.77 | 0.26 | 0.86 | 1 | 10 | 254.0647 | 347.6225 | 314.4459 | 254064.6702 | 347622.4903 | 2.7602e-06 | 0.7225 | 314445.8877
11 | 85 | CONCLUIDO | 2.8909 | 34.59 | 31.44 | 82.02 | 1.16 | 23 | 184.12 | 51.39 | 12 | 21 | 35.73 | 22942.24 | 363.55 | 793.21 | 136.21 | 86.27 | 14396.58 | 0.63 | 0.77 | 0.26 | 0.84 | 1 | 10 | 251.7778 | 344.4934 | 311.6155 | 251777.7642 | 344493.4447 | 2.7671e-06 | 0.72063 | 311615.4738
12 | 85 | CONCLUIDO | 2.905 | 34.42 | 31.34 | 89.54 | 1.24 | 21 | 185.63 | 51.39 | 13 | 19 | 36.24 | 23128.27 | 358.52 | 793.22 | 132.83 | 86.27 | 12716.13 | 0.65 | 0.78 | 0.26 | 0.74 | 1 | 10 | 247.9669 | 339.2793 | 306.8989 | 247966.9186 | 339279.2776 | 2.7806e-06 | 0.71708 | 306898.9395
13 | 85 | CONCLUIDO | 2.9117 | 34.34 | 31.29 | 93.88 | 1.33 | 20 | 187.14 | 51.39 | 14 | 18 | 36.75 | 23314.98 | 354.43 | 793.2 | 131.26 | 86.27 | 11935.9 | 0.66 | 0.78 | 0.25 | 0.7 | 1 | 10 | 245.3688 | 335.7244 | 303.6834 | 245368.8222 | 335724.4475 | 2.787e-06 | 0.71542 | 303683.3774
14 | 85 | CONCLUIDO | 2.93 | 34.13 | 31.15 | 103.82 | 1.41 | 18 | 188.66 | 51.39 | 15 | 16 | 37.27 | 23502.4 | 350.84 | 793.2 | 126.57 | 86.27 | 9599.78 | 0.68 | 0.78 | 0.24 | 0.55 | 1 | 10 | 241.8456 | 330.9039 | 299.3229 | 241845.6317 | 330903.8627 | 2.8045e-06 | 0.71104 | 299322.8625
15 | 85 | CONCLUIDO | 2.9291 | 34.14 | 31.19 | 110.09 | 1.49 | 17 | 190.19 | 51.39 | 16 | 15 | 37.79 | 23690.52 | 347.13 | 793.22 | 127.99 | 86.27 | 10317.01 | 0.67 | 0.78 | 0.25 | 0.6 | 1 | 10 | 240.2917 | 328.7778 | 297.3997 | 240291.7492 | 328777.7722 | 2.8037e-06 | 0.71125 | 297399.683
16 | 85 | CONCLUIDO | 2.9362 | 34.06 | 31.14 | 116.79 | 1.57 | 16 | 191.72 | 51.39 | 17 | 14 | 38.33 | 23879.37 | 343.46 | 793.2 | 126.23 | 86.27 | 9439.23 | 0.68 | 0.78 | 0.25 | 0.55 | 1 | 10 | 237.8952 | 325.4987 | 294.4336 | 237895.2261 | 325498.7436 | 2.8105e-06 | 0.70958 | 294433.6003
17 | 85 | CONCLUIDO | 2.9522 | 33.87 | 30.99 | 123.97 | 1.65 | 15 | 193.26 | 51.39 | 18 | 13 | 38.86 | 24068.93 | 338.24 | 793.2 | 121.26 | 86.27 | 6961.22 | 0.71 | 0.78 | 0.24 | 0.4 | 1 | 10 | 233.8532 | 319.9683 | 289.431 | 233853.2124 | 319968.2821 | 2.8258e-06 | 0.70562 | 289430.9583
18 | 85 | CONCLUIDO | 2.9466 | 33.94 | 31.09 | 133.25 | 1.73 | 14 | 194.8 | 51.39 | 19 | 12 | 39.41 | 24259.23 | 336.66 | 793.26 | 124.52 | 86.27 | 8596.36 | 0.69 | 0.78 | 0.24 | 0.49 | 1 | 10 | 233.803 | 319.8995 | 289.3688 | 233802.97 | 319899.5382 | 2.8204e-06 | 0.70708 | 289368.7752
19 | 85 | CONCLUIDO | 2.9561 | 33.83 | 31.02 | 143.15 | 1.81 | 13 | 196.35 | 51.39 | 20 | 11 | 39.96 | 24450.27 | 331.8 | 793.21 | 121.99 | 86.27 | 7337.1 | 0.71 | 0.78 | 0.24 | 0.42 | 1 | 10 | 230.6544 | 315.5915 | 285.4719 | 230654.3609 | 315591.4724 | 2.8295e-06 | 0.70479 | 285471.8652
20 | 85 | CONCLUIDO | 2.9551 | 33.84 | 31.03 | 143.2 | 1.88 | 13 | 197.9 | 51.39 | 21 | 11 | 40.51 | 24642.07 | 326.26 | 793.2 | 122.5 | 86.27 | 7588.51 | 0.7 | 0.78 | 0.24 | 0.43 | 1 | 10 | 228.2049 | 312.24 | 282.4402 | 228204.8702 | 312239.9712 | 2.8286e-06 | 0.705 | 282440.2265
21 | 85 | CONCLUIDO | 2.9601 | 33.78 | 31 | 155.02 | 1.96 | 12 | 199.46 | 51.39 | 22 | 9 | 41.07 | 24834.62 | 324.35 | 793.21 | 121.58 | 86.27 | 7135.09 | 0.71 | 0.78 | 0.24 | 0.41 | 1 | 10 | 226.8732 | 310.4179 | 280.792 | 226873.1525 | 310417.8562 | 2.8334e-06 | 0.70375 | 280792.0117
22 | 85 | CONCLUIDO | 2.966 | 33.72 | 30.97 | 168.93 | 2.03 | 11 | 201.03 | 51.39 | 23 | 8 | 41.64 | 25027.94 | 318.04 | 793.22 | 120.44 | 86.27 | 6568.06 | 0.72 | 0.78 | 0.24 | 0.37 | 1 | 10 | 223.4606 | 305.7486 | 276.5684 | 223460.5824 | 305748.6272 | 2.839e-06 | 0.7025 | 276568.4073
23 | 85 | CONCLUIDO | 2.9627 | 33.75 | 31.01 | 169.13 | 2.1 | 11 | 202.61 | 51.39 | 24 | 6 | 42.21 | 25222.04 | 320.24 | 793.21 | 121.76 | 86.27 | 7229.03 | 0.71 | 0.78 | 0.24 | 0.41 | 1 | 10 | 224.8117 | 307.5973 | 278.2407 | 224811.7356 | 307597.3346 | 2.8358e-06 | 0.70312 | 278240.6767
24 | 85 | CONCLUIDO | 2.9638 | 33.74 | 30.99 | 169.06 | 2.17 | 11 | 204.19 | 51.39 | 25 | 2 | 42.79 | 25417.05 | 319.24 | 793.23 | 121.07 | 86.27 | 6883.77 | 0.71 | 0.78 | 0.25 | 0.4 | 1 | 10 | 224.2229 | 306.7916 | 277.5119 | 224222.8698 | 306791.6225 | 2.8369e-06 | 0.70292 | 277511.8606
25 | 85 | CONCLUIDO | 2.9636 | 33.74 | 31 | 169.07 | 2.24 | 11 | 205.77 | 51.39 | 26 | 0 | 43.38 | 25612.75 | 321.38 | 793.27 | 121.06 | 86.27 | 6879.43 | 0.71 | 0.78 | 0.25 | 0.4 | 1 | 10 | 225.2437 | 308.1884 | 278.7753 | 225243.7078 | 308188.3781 | 2.8367e-06 | 0.70292 | 278775.3119

## RESULTADOS_2
Unnamed: 0 | Volume de calda [L] | STATUS | Capacidade operacional [ha/h] | Tempo de missao [h] | Tempo util [h] | Tempo por voo [min] | Autonomia Projetada [h] | N° Voos | MTOW [kg] | Massa Estrutura [kg] | Combustível [kg] | Abastecimentos | Massa gerador | Potência gerador [W] | Combustível consumido [L] | Calda cons [L] | Distância percorrida [km] | Distância Pulverizando [km] | RTL ACUMULADO[m] | EOC [km/km] | EOC [h/h] | Tempo de manobra [h] | Tempo rtl_rtw [h] | V pulv [m/s] | V desloc [m/s] | Preço Total por ha Simples [R$/ha] | Preço Total por ha Presumido [R$/ha] | Preço Total por ha Real [R$/ha] | Preço Total Simples [R$] | Preço Total Presumido [R$] | Prod CAPEX [ha/h/R$] | Dias Trabalhados | Preço Total Real [R$]
0 | 20 | CONCLUIDO | 2.5463 | 39.27 | 35.8 | 15.23 | 0.34 | 141 | 51.33 | 24.83 | 1 | 139 | 5.51 | 6564.78 | 193.3 | 793.23 | 281.73 | 86.27 | 86562.86 | 0.31 | 0.68 | 0.45 | 5.2 | 1 | 10 | 162.7278 | 222.6514 | 201.4019 | 162727.8487 | 222651.4217 | 2.9168e-06 | 0.81813 | 201401.8825
1 | 20 | CONCLUIDO | 2.8293 | 35.34 | 32.86 | 32.86 | 0.66 | 60 | 52.47 | 24.83 | 2 | 58 | 5.64 | 6705.1 | 163.83 | 793.26 | 183.85 | 86.27 | 38030.74 | 0.47 | 0.74 | 0.32 | 2.27 | 1 | 10 | 128.3874 | 175.6653 | 158.9 | 128387.392 | 175665.2937 | 3.241e-06 | 0.73625 | 158900.0446
2 | 20 | CONCLUIDO | 2.91 | 34.36 | 32.12 | 47 | 0.97 | 41 | 53.61 | 24.83 | 3 | 3 | 5.78 | 6845.59 | 149.68 | 793.2 | 157.2 | 86.27 | 24801.27 | 0.55 | 0.76 | 0.33 | 1.52 | 1 | 10 | 117.2642 | 160.4461 | 145.1333 | 117264.2291 | 160446.0916 | 3.3334e-06 | 0.71583 | 145133.3418
3 | 20 | CONCLUIDO | 2.9095 | 34.37 | 32.12 | 47.01 | 1.27 | 41 | 54.75 | 24.83 | 4 | 0 | 5.92 | 6986.39 | 152.47 | 793.29 | 157.11 | 86.27 | 24755.05 | 0.55 | 0.76 | 0.34 | 1.52 | 1 | 10 | 118.589 | 162.2587 | 146.773 | 118589.0179 | 162258.726 | 3.3329e-06 | 0.71604 | 146772.981

## RESULTADOS_11
Unnamed: 0 | Volume de calda [L] | STATUS | Capacidade operacional [ha/h] | Tempo de missao [h] | Tempo util [h] | Tempo por voo [min] | Autonomia Projetada [h] | N° Voos | MTOW [kg] | Massa Estrutura [kg] | Combustível [kg] | Abastecimentos | Massa gerador | Potência gerador [W] | Combustível consumido [L] | Calda cons [L] | Distância percorrida [km] | Distância Pulverizando [km] | RTL ACUMULADO[m] | EOC [km/km] | EOC [h/h] | Tempo de manobra [h] | Tempo rtl_rtw [h] | V pulv [m/s] | V desloc [m/s] | Preço Total por ha Simples [R$/ha] | Preço Total por ha Presumido [R$/ha] | Preço Total por ha Real [R$/ha] | Preço Total Simples [R$] | Preço Total Presumido [R$] | Prod CAPEX [ha/h/R$] | Dias Trabalhados | Preço Total Real [R$]
0 | 65 | CONCLUIDO | 1.791 | 55.84 | 44.15 | 7.59 | 0.13 | 349 | 133.21 | 46.47 | 1 | 347 | 20.75 | 16663.42 | 478.6 | 793.66 | 561.9 | 86.27 | 225612.04 | 0.15 | 0.55 | 0.77 | 13.55 | 1 | 10 | 524.7881 | 718.0383 | 649.5097 | 524788.1476 | 718038.2956 | 1.7823e-06 | 1.1633 | 649509.7284
1 | 65 | CONCLUIDO | 2.3956 | 41.74 | 35.78 | 15.44 | 0.26 | 139 | 134.55 | 46.47 | 2 | 137 | 21.09 | 16828.84 | 382.8 | 793.31 | 280.9 | 86.27 | 86161.01 | 0.31 | 0.68 | 0.44 | 5.18 | 1 | 10 | 316.2817 | 432.7505 | 391.4494 | 316281.6538 | 432750.5121 | 2.3839e-06 | 0.86958 | 391449.4106
2 | 65 | CONCLUIDO | 2.6113 | 38.3 | 33.75 | 23.27 | 0.39 | 87 | 135.9 | 46.47 | 3 | 85 | 21.43 | 16994.64 | 356.67 | 793.29 | 213.05 | 86.27 | 52492.84 | 0.4 | 0.72 | 0.36 | 3.15 | 1 | 10 | 271.7964 | 371.8838 | 336.3918 | 271796.398 | 371883.8226 | 2.5986e-06 | 0.79792 | 336391.7525
3 | 65 | CONCLUIDO | 2.709 | 36.91 | 33.02 | 31.45 | 0.52 | 63 | 137.25 | 46.47 | 4 | 61 | 21.78 | 17160.92 | 344.45 | 793.24 | 189.08 | 86.27 | 40631.8 | 0.46 | 0.74 | 0.32 | 2.42 | 1 | 10 | 254.2232 | 347.8393 | 314.642 | 254223.1552 | 347839.3365 | 2.6958e-06 | 0.76896 | 314642.0384
4 | 65 | CONCLUIDO | 2.7852 | 35.9 | 32.39 | 39.66 | 0.64 | 49 | 138.6 | 46.47 | 5 | 47 | 22.13 | 17327.69 | 333.56 | 793.21 | 167.95 | 86.27 | 30137.44 | 0.51 | 0.75 | 0.3 | 1.79 | 1 | 10 | 240.5728 | 329.1623 | 297.7475 | 240572.778 | 329162.2882 | 2.7716e-06 | 0.74792 | 297747.5014
5 | 65 | CONCLUIDO | 2.8328 | 35.3 | 32.03 | 48.05 | 0.76 | 40 | 139.95 | 46.47 | 6 | 38 | 22.49 | 17494.97 | 325.59 | 793.2 | 155.83 | 86.27 | 24118.29 | 0.55 | 0.76 | 0.29 | 1.44 | 1 | 10 | 231.9324 | 317.3402 | 287.0537 | 231932.4286 | 317340.181 | 2.819e-06 | 0.73542 | 287053.6795
6 | 65 | CONCLUIDO | 2.8514 | 35.07 | 31.96 | 56.41 | 0.88 | 34 | 141.31 | 46.47 | 7 | 32 | 22.85 | 17662.75 | 320.58 | 793.23 | 154.15 | 86.27 | 23308.74 | 0.56 | 0.76 | 0.27 | 1.37 | 1 | 10 | 227.8856 | 311.8031 | 282.0451 | 227885.608 | 311803.1425 | 2.8375e-06 | 0.73062 | 282045.0882
7 | 65 | CONCLUIDO | 2.8891 | 34.61 | 31.64 | 65.47 | 0.99 | 29 | 142.68 | 46.47 | 8 | 27 | 23.21 | 17831.04 | 312.17 | 793.26 | 143.03 | 86.27 | 17773.79 | 0.6 | 0.77 | 0.27 | 1.05 | 1 | 10 | 220.2772 | 301.393 | 272.6285 | 220277.2355 | 301393.0316 | 2.875e-06 | 0.72104 | 272628.5037
8 | 65 | CONCLUIDO | 2.9064 | 34.41 | 31.52 | 72.74 | 1.11 | 26 | 144.05 | 46.47 | 9 | 24 | 23.58 | 17999.83 | 307.03 | 793.25 | 138.76 | 86.27 | 15654.58 | 0.62 | 0.77 | 0.26 | 0.92 | 1 | 10 | 216.311 | 295.9662 | 267.7196 | 216310.9842 | 295966.2316 | 2.8923e-06 | 0.71687 | 267719.6299
9 | 65 | CONCLUIDO | 2.9205 | 34.24 | 31.43 | 82 | 1.22 | 23 | 145.42 | 46.47 | 10 | 21 | 23.95 | 18169.15 | 301.9 | 793.2 | 136.18 | 86.27 | 14380.01 | 0.63 | 0.77 | 0.26 | 0.84 | 1 | 10 | 212.6909 | 291.0131 | 263.2392 | 212690.9404 | 291013.128 | 2.9063e-06 | 0.71333 | 263239.2435
10 | 65 | CONCLUIDO | 2.9312 | 34.12 | 31.36 | 89.61 | 1.33 | 21 | 146.8 | 46.47 | 11 | 19 | 24.33 | 18338.99 | 296.26 | 793.2 | 133.75 | 86.27 | 13174.69 | 0.64 | 0.77 | 0.25 | 0.77 | 1 | 10 | 209.1532 | 286.1726 | 258.8607 | 209153.2051 | 286172.6425 | 2.9169e-06 | 0.71083 | 258860.7271
11 | 65 | CONCLUIDO | 2.9464 | 33.94 | 31.24 | 98.66 | 1.43 | 19 | 148.18 | 46.47 | 12 | 17 | 24.71 | 18509.36 | 290.55 | 793.2 | 129.52 | 86.27 | 11068.1 | 0.67 | 0.78 | 0.25 | 0.65 | 1 | 10 | 205.19 | 280.75 | 253.9556 | 205190.0027 | 280750.014 | 2.9321e-06 | 0.70708 | 253955.6267
12 | 65 | CONCLUIDO | 2.9545 | 33.85 | 31.2 | 110.13 | 1.54 | 17 | 149.56 | 46.47 | 13 | 15 | 25.1 | 18680.25 | 283.46 | 793.21 | 128.21 | 86.27 | 10425.51 | 0.67 | 0.78 | 0.25 | 0.61 | 1 | 10 | 201.2824 | 275.4034 | 249.1193 | 201282.3693 | 275403.4177 | 2.9401e-06 | 0.70521 | 249119.302
13 | 65 | CONCLUIDO | 2.962 | 33.76 | 31.15 | 116.79 | 1.64 | 16 | 150.95 | 46.47 | 14 | 13 | 25.49 | 18851.69 | 277.16 | 793.2 | 126.38 | 86.27 | 9515.49 | 0.68 | 0.78 | 0.24 | 0.55 | 1 | 10 | 197.7768 | 270.607 | 244.7806 | 197776.8088 | 270606.9551 | 2.9476e-06 | 0.70333 | 244780.6071
14 | 65 | CONCLUIDO | 2.9741 | 33.62 | 31.06 | 133.12 | 1.74 | 14 | 152.35 | 46.47 | 15 | 11 | 25.88 | 19023.66 | 270.39 | 793.22 | 123.58 | 86.27 | 8127.39 | 0.7 | 0.78 | 0.24 | 0.47 | 1 | 10 | 193.6917 | 265.0175 | 239.7246 | 193691.6616 | 265017.4765 | 2.9596e-06 | 0.70042 | 239724.5805
15 | 65 | CONCLUIDO | 2.9723 | 33.64 | 31.08 | 133.21 | 1.84 | 14 | 153.75 | 46.47 | 16 | 5 | 26.28 | 19196.18 | 271.51 | 793.2 | 123.96 | 86.27 | 8316.22 | 0.7 | 0.78 | 0.25 | 0.49 | 1 | 10 | 194.3628 | 265.9358 | 240.5553 | 194362.8417 | 265935.8147 | 2.9578e-06 | 0.70083 | 240555.2738
16 | 65 | CONCLUIDO | 2.9713 | 33.66 | 31.09 | 133.26 | 1.94 | 14 | 155.15 | 46.47 | 17 | 0 | 26.68 | 19369.26 | 271.17 | 793.25 | 124.07 | 86.27 | 8370.79 | 0.7 | 0.78 | 0.26 | 0.5 | 1 | 10 | 194.2939 | 265.8415 | 240.4699 | 194293.8813 | 265841.46 | 2.9568e-06 | 0.70125 | 240469.9242

## RESULTADOS_13
Unnamed: 0 | Volume de calda [L] | STATUS | Capacidade operacional [ha/h] | Tempo de missao [h] | Tempo util [h] | Tempo por voo [min] | Autonomia Projetada [h] | N° Voos | MTOW [kg] | Massa Estrutura [kg] | Combustível [kg] | Abastecimentos | Massa gerador | Potência gerador [W] | Combustível consumido [L] | Calda cons [L] | Distância percorrida [km] | Distância Pulverizando [km] | RTL ACUMULADO[m] | EOC [km/km] | EOC [h/h] | Tempo de manobra [h] | Tempo rtl_rtw [h] | V pulv [m/s] | V desloc [m/s] | Preço Total por ha Simples [R$/ha] | Preço Total por ha Presumido [R$/ha] | Preço Total por ha Real [R$/ha] | Preço Total Simples [R$] | Preço Total Presumido [R$] | Prod CAPEX [ha/h/R$] | Dias Trabalhados | Preço Total Real [R$]
0 | 75 | CONCLUIDO | 1.6559 | 60.39 | 46.04 | 6.99 | 0.12 | 395 | 150.44 | 49.1 | 1 | 393 | 25.34 | 18787.76 | 541.09 | 793.64 | 625.23 | 86.27 | 257046.69 | 0.14 | 0.53 | 0.86 | 15.43 | 1 | 10 | 636.4179 | 870.775 | 787.6695 | 636417.8746 | 870775.0128 | 1.6146e-06 | 1.2581 | 787669.4677
1 | 75 | CONCLUIDO | 2.307 | 43.35 | 36.36 | 14.17 | 0.23 | 154 | 151.83 | 49.1 | 2 | 152 | 25.73 | 18959.54 | 422.87 | 793.39 | 300.7 | 86.27 | 95987.33 | 0.29 | 0.67 | 0.46 | 5.76 | 1 | 10 | 359.5122 | 491.9004 | 444.9542 | 359512.1937 | 491900.444 | 2.2494e-06 | 0.90313 | 444954.156
2 | 75 | CONCLUIDO | 2.5485 | 39.24 | 34.06 | 21.51 | 0.35 | 95 | 153.23 | 49.1 | 3 | 93 | 26.13 | 19131.85 | 392.13 | 793.26 | 223.39 | 86.27 | 57626.53 | 0.39 | 0.71 | 0.37 | 3.46 | 1 | 10 | 303.1849 | 414.831 | 375.2401 | 303184.9421 | 414831.0134 | 2.4849e-06 | 0.8175 | 375240.1237
3 | 75 | CONCLUIDO | 2.6782 | 37.34 | 32.95 | 28.66 | 0.46 | 69 | 154.63 | 49.1 | 4 | 67 | 26.53 | 19304.72 | 375.73 | 793.27 | 187.42 | 86.27 | 39769.1 | 0.46 | 0.74 | 0.3 | 2.36 | 1 | 10 | 277.4933 | 379.6786 | 343.4426 | 277493.3231 | 379678.6068 | 2.6113e-06 | 0.77792 | 343442.6134
4 | 75 | CONCLUIDO | 2.7383 | 36.52 | 32.59 | 36.21 | 0.57 | 54 | 156.03 | 49.1 | 5 | 52 | 26.94 | 19478.15 | 368.28 | 793.26 | 174.72 | 86.27 | 33497.35 | 0.49 | 0.75 | 0.31 | 2 | 1 | 10 | 266.8627 | 365.1333 | 330.2855 | 266862.7163 | 365133.3416 | 2.6699e-06 | 0.76083 | 330285.5279
5 | 75 | CONCLUIDO | 2.7916 | 35.82 | 32.2 | 43.91 | 0.67 | 44 | 157.44 | 49.1 | 6 | 42 | 27.35 | 19652.13 | 359.97 | 793.25 | 161.41 | 86.27 | 26889.46 | 0.53 | 0.75 | 0.29 | 1.6 | 1 | 10 | 256.8192 | 351.3914 | 317.8551 | 256819.2102 | 351391.3735 | 2.7219e-06 | 0.74625 | 317855.074
6 | 75 | CONCLUIDO | 2.8291 | 35.35 | 31.91 | 50.38 | 0.78 | 38 | 158.86 | 49.1 | 7 | 36 | 27.77 | 19826.68 | 353.27 | 793.21 | 151.57 | 86.27 | 22001.78 | 0.57 | 0.76 | 0.28 | 1.31 | 1 | 10 | 249.5332 | 341.4224 | 308.8375 | 249533.2237 | 341422.3653 | 2.7585e-06 | 0.73646 | 308837.494
7 | 75 | CONCLUIDO | 2.8464 | 35.13 | 31.85 | 57.91 | 0.88 | 33 | 160.28 | 49.1 | 8 | 31 | 28.19 | 20001.93 | 348.53 | 793.23 | 149.88 | 86.27 | 21180.9 | 0.58 | 0.76 | 0.28 | 1.25 | 1 | 10 | 245.6203 | 336.0685 | 303.9946 | 245620.2912 | 336068.5184 | 2.7753e-06 | 0.73188 | 303994.6107
8 | 75 | CONCLUIDO | 2.8732 | 34.8 | 31.64 | 65.47 | 0.99 | 29 | 161.71 | 49.1 | 9 | 27 | 28.61 | 20177.64 | 343 | 793.22 | 142.88 | 86.27 | 17698.08 | 0.6 | 0.77 | 0.27 | 1.05 | 1 | 10 | 240.2396 | 328.7064 | 297.3351 | 240239.5614 | 328706.3665 | 2.8015e-06 | 0.725 | 297335.0922
9 | 75 | CONCLUIDO | 2.8921 | 34.58 | 31.51 | 72.71 | 1.09 | 26 | 163.13 | 49.1 | 10 | 24 | 29.04 | 20353.94 | 337.61 | 793.2 | 138.21 | 86.27 | 15381.09 | 0.62 | 0.77 | 0.27 | 0.91 | 1 | 10 | 235.8463 | 322.6953 | 291.8978 | 235846.3207 | 322695.3408 | 2.8199e-06 | 0.72042 | 291897.7504
10 | 75 | CONCLUIDO | 2.9059 | 34.41 | 31.43 | 82 | 1.18 | 23 | 164.57 | 49.1 | 11 | 21 | 29.47 | 20530.82 | 333.07 | 793.21 | 136.05 | 86.27 | 14316.94 | 0.63 | 0.77 | 0.26 | 0.84 | 1 | 10 | 232.4249 | 318.014 | 287.6632 | 232424.8784 | 318013.9725 | 2.8333e-06 | 0.71687 | 287663.1653
11 | 75 | CONCLUIDO | 2.9193 | 34.25 | 31.34 | 89.53 | 1.28 | 21 | 166.01 | 49.1 | 12 | 19 | 29.91 | 20708.3 | 327.82 | 793.21 | 132.78 | 86.27 | 12687.99 | 0.65 | 0.78 | 0.25 | 0.74 | 1 | 10 | 228.7136 | 312.936 | 283.0698 | 228713.5795 | 312936.0097 | 2.8464e-06 | 0.71354 | 283069.8361
12 | 75 | CONCLUIDO | 2.9323 | 34.1 | 31.25 | 98.67 | 1.38 | 19 | 167.45 | 49.1 | 13 | 17 | 30.36 | 20886.38 | 322.8 | 793.2 | 129.62 | 86.27 | 11121 | 0.67 | 0.78 | 0.25 | 0.65 | 1 | 10 | 225.1737 | 308.0926 | 278.6887 | 225173.711 | 308092.6054 | 2.8591e-06 | 0.71042 | 278688.6795
13 | 75 | CONCLUIDO | 2.9357 | 34.06 | 31.24 | 104.12 | 1.47 | 18 | 168.9 | 49.1 | 14 | 16 | 30.81 | 21065.06 | 318.47 | 793.21 | 129.47 | 86.27 | 11051.19 | 0.67 | 0.78 | 0.25 | 0.64 | 1 | 10 | 222.8855 | 304.9617 | 275.8566 | 222885.4637 | 304961.7245 | 2.8624e-06 | 0.70958 | 275856.6055
14 | 75 | CONCLUIDO | 2.9486 | 33.91 | 31.15 | 116.81 | 1.56 | 16 | 170.35 | 49.1 | 15 | 14 | 31.26 | 21244.37 | 313.85 | 793.2 | 126.48 | 86.27 | 9563.67 | 0.68 | 0.78 | 0.25 | 0.55 | 1 | 10 | 219.5827 | 300.4427 | 271.7689 | 219582.6854 | 300442.7175 | 2.875e-06 | 0.70646 | 271768.8862
15 | 75 | CONCLUIDO | 2.9539 | 33.85 | 31.12 | 124.48 | 1.65 | 15 | 171.81 | 49.1 | 16 | 13 | 31.72 | 21424.29 | 309.6 | 793.22 | 125.43 | 86.27 | 9044.53 | 0.69 | 0.78 | 0.25 | 0.52 | 1 | 10 | 217.1667 | 297.1371 | 268.7787 | 217166.702 | 297137.0624 | 2.8801e-06 | 0.70521 | 268778.7182
16 | 75 | CONCLUIDO | 2.96 | 33.78 | 31.08 | 133.2 | 1.74 | 14 | 173.28 | 49.1 | 17 | 12 | 32.18 | 21604.83 | 304.46 | 793.23 | 124.15 | 86.27 | 8410.11 | 0.69 | 0.78 | 0.24 | 0.48 | 1 | 10 | 214.2701 | 293.1739 | 265.1938 | 214270.1396 | 293173.8579 | 2.8861e-06 | 0.70375 | 265193.7564
17 | 75 | CONCLUIDO | 2.9679 | 33.69 | 31.02 | 143.17 | 1.83 | 13 | 174.75 | 49.1 | 18 | 10 | 32.65 | 21786.02 | 299.44 | 793.2 | 122.03 | 86.27 | 7356.41 | 0.71 | 0.78 | 0.24 | 0.42 | 1 | 10 | 211.2685 | 289.0668 | 261.4787 | 211268.4716 | 289066.8434 | 2.8938e-06 | 0.70187 | 261478.7095
18 | 75 | CONCLUIDO | 2.9618 | 33.76 | 31.09 | 143.49 | 1.91 | 13 | 176.22 | 49.1 | 19 | 9 | 33.13 | 21967.84 | 292.91 | 793.22 | 124.54 | 86.27 | 8609.06 | 0.69 | 0.78 | 0.24 | 0.49 | 1 | 10 | 208.858 | 285.7687 | 258.4953 | 208857.9755 | 285768.6963 | 2.8879e-06 | 0.70333 | 258495.333
19 | 75 | CONCLUIDO | 2.9716 | 33.65 | 31.01 | 155.05 | 2 | 12 | 177.7 | 49.1 | 20 | 6 | 33.61 | 22150.3 | 293.83 | 793.2 | 121.75 | 86.27 | 7221.43 | 0.71 | 0.78 | 0.24 | 0.41 | 1 | 10 | 208.4168 | 285.1651 | 257.9493 | 208416.7981 | 285165.0579 | 2.8974e-06 | 0.70104 | 257949.305
20 | 75 | CONCLUIDO | 2.9727 | 33.64 | 31 | 154.98 | 2.08 | 12 | 179.18 | 49.1 | 21 | 1 | 34.09 | 22333.43 | 294.76 | 793.21 | 121.05 | 86.27 | 6870.32 | 0.71 | 0.78 | 0.25 | 0.4 | 1 | 10 | 208.7437 | 285.6124 | 258.3539 | 208743.735 | 285612.3874 | 2.8985e-06 | 0.70083 | 258353.942
21 | 75 | CONCLUIDO | 2.9721 | 33.65 | 31 | 155.02 | 2.16 | 12 | 180.67 | 49.1 | 22 | 0 | 34.58 | 22517.21 | 296.92 | 793.21 | 121.19 | 86.27 | 6937.85 | 0.71 | 0.78 | 0.25 | 0.41 | 1 | 10 | 209.7746 | 287.0228 | 259.6298 | 209774.5648 | 287022.8141 | 2.8979e-06 | 0.70104 | 259629.7596

## RESULTADOS_17
Unnamed: 0 | Volume de calda [L] | STATUS | Capacidade operacional [ha/h] | Tempo de missao [h] | Tempo util [h] | Tempo por voo [min] | Autonomia Projetada [h] | N° Voos | MTOW [kg] | Massa Estrutura [kg] | Combustível [kg] | Abastecimentos | Massa gerador | Potência gerador [W] | Combustível consumido [L] | Calda cons [L] | Distância percorrida [km] | Distância Pulverizando [km] | RTL ACUMULADO[m] | EOC [km/km] | EOC [h/h] | Tempo de manobra [h] | Tempo rtl_rtw [h] | V pulv [m/s] | V desloc [m/s] | Preço Total por ha Simples [R$/ha] | Preço Total por ha Presumido [R$/ha] | Preço Total por ha Real [R$/ha] | Preço Total Simples [R$] | Preço Total Presumido [R$] | Prod CAPEX [ha/h/R$] | Dias Trabalhados | Preço Total Real [R$]
0 | 95 | CONCLUIDO | 1.402 | 71.33 | 50.36 | 6.08 | 0.1 | 497 | 185.69 | 53.44 | 1 | 495 | 36.26 | 23136.14 | 679.29 | 793.56 | 770.12 | 86.27 | 328980.96 | 0.11 | 0.48 | 1.03 | 19.75 | 1 | 10 | 930.0238 | 1272.4996 | 1151.054 | 930023.7734 | 1272499.5565 | 1.3195e-06 | 1.486 | 1151053.9848
1 | 95 | CONCLUIDO | 2.1427 | 46.67 | 37.43 | 12.34 | 0.19 | 182 | 187.21 | 53.44 | 2 | 180 | 36.77 | 23322.88 | 501.06 | 793.24 | 336.56 | 86.27 | 113773.28 | 0.26 | 0.65 | 0.51 | 6.83 | 1 | 10 | 451.6563 | 617.976 | 558.9973 | 451656.2634 | 617976.0252 | 2.0165e-06 | 0.97229 | 558997.2607
2 | 95 | CONCLUIDO | 2.4171 | 41.37 | 34.73 | 18.61 | 0.28 | 112 | 188.73 | 53.44 | 3 | 110 | 37.29 | 23510.33 | 462.04 | 793.31 | 245.94 | 86.27 | 68817.46 | 0.35 | 0.7 | 0.4 | 4.13 | 1 | 10 | 370.4303 | 506.8391 | 458.4671 | 370430.3337 | 506839.1248 | 2.2748e-06 | 0.86187 | 458467.1101
3 | 95 | CONCLUIDO | 2.5658 | 38.97 | 33.49 | 24.81 | 0.37 | 81 | 190.25 | 53.44 | 4 | 79 | 37.82 | 23698.48 | 442.68 | 793.28 | 204.28 | 86.27 | 48137.51 | 0.42 | 0.73 | 0.35 | 2.89 | 1 | 10 | 335.2546 | 458.7101 | 414.9315 | 335254.6041 | 458710.1397 | 2.4147e-06 | 0.81188 | 414931.4878
4 | 95 | CONCLUIDO | 2.6326 | 37.99 | 33.13 | 31.06 | 0.46 | 64 | 191.78 | 53.44 | 5 | 62 | 38.35 | 23887.36 | 435.76 | 793.23 | 193.29 | 86.27 | 42728.75 | 0.45 | 0.73 | 0.32 | 2.54 | 1 | 10 | 322.2132 | 440.8663 | 398.7906 | 322213.1555 | 440866.2544 | 2.4776e-06 | 0.79146 | 398790.5978
5 | 95 | CONCLUIDO | 2.7095 | 36.91 | 32.5 | 37.5 | 0.55 | 52 | 193.32 | 53.44 | 6 | 50 | 38.89 | 24076.95 | 424.76 | 793.21 | 171.99 | 86.27 | 32140.63 | 0.5 | 0.75 | 0.3 | 1.91 | 1 | 10 | 305.8896 | 418.5317 | 378.5876 | 305889.6085 | 418531.6573 | 2.55e-06 | 0.76896 | 378587.5833
6 | 95 | CONCLUIDO | 2.7558 | 36.29 | 32.18 | 43.88 | 0.64 | 44 | 194.86 | 53.44 | 7 | 42 | 39.43 | 24267.28 | 417.7 | 793.2 | 160.84 | 86.27 | 26605.54 | 0.54 | 0.76 | 0.29 | 1.59 | 1 | 10 | 296.4427 | 405.606 | 366.8955 | 296442.6911 | 405605.9681 | 2.5935e-06 | 0.75604 | 366895.5038
7 | 95 | CONCLUIDO | 2.7914 | 35.82 | 31.94 | 50.43 | 0.72 | 38 | 196.41 | 53.44 | 8 | 36 | 39.98 | 24458.36 | 411.67 | 793.23 | 152.71 | 86.27 | 22568.23 | 0.56 | 0.76 | 0.28 | 1.34 | 1 | 10 | 289.1141 | 395.5787 | 357.8252 | 289114.1123 | 395578.6832 | 2.6271e-06 | 0.74625 | 357825.2089
8 | 95 | CONCLUIDO | 2.8021 | 35.69 | 31.95 | 56.39 | 0.81 | 34 | 197.97 | 53.44 | 9 | 32 | 40.53 | 24650.18 | 409.96 | 793.23 | 153.62 | 86.27 | 23044.39 | 0.56 | 0.76 | 0.28 | 1.36 | 1 | 10 | 287.2128 | 392.9772 | 355.472 | 287212.8021 | 392977.2268 | 2.6371e-06 | 0.74354 | 355472.0318
9 | 95 | CONCLUIDO | 2.8365 | 35.26 | 31.67 | 63.34 | 0.89 | 30 | 199.53 | 53.44 | 10 | 28 | 41.1 | 24842.77 | 403.41 | 793.2 | 143.95 | 86.27 | 18228.24 | 0.6 | 0.77 | 0.27 | 1.07 | 1 | 10 | 279.8857 | 382.9519 | 346.4035 | 279885.6571 | 382951.9037 | 2.6695e-06 | 0.73458 | 346403.5115
10 | 95 | CONCLUIDO | 2.8542 | 35.04 | 31.56 | 70.14 | 0.97 | 27 | 201.1 | 53.44 | 11 | 25 | 41.66 | 25036.12 | 399.43 | 793.21 | 140.24 | 86.27 | 16390.37 | 0.62 | 0.77 | 0.27 | 0.97 | 1 | 10 | 275.9808 | 377.6092 | 341.5707 | 275980.8452 | 377609.1678 | 2.6862e-06 | 0.73 | 341570.6788
11 | 95 | CONCLUIDO | 2.8683 | 34.86 | 31.46 | 75.51 | 1.05 | 25 | 202.67 | 53.44 | 12 | 23 | 42.24 | 25230.25 | 395.74 | 793.2 | 136.92 | 86.27 | 14741.44 | 0.63 | 0.77 | 0.26 | 0.87 | 1 | 10 | 272.6262 | 373.0191 | 337.4187 | 272626.1673 | 373019.1495 | 2.6994e-06 | 0.72625 | 337418.7254
12 | 95 | CONCLUIDO | 2.8773 | 34.75 | 31.43 | 81.99 | 1.13 | 23 | 204.25 | 53.44 | 13 | 21 | 42.82 | 25425.3 | 393.09 | 793.21 | 135.92 | 86.27 | 14250.09 | 0.63 | 0.77 | 0.26 | 0.83 | 1 | 10 | 270.4491 | 370.0404 | 334.7243 | 270449.1223 | 370040.4205 | 2.7079e-06 | 0.72396 | 334724.2821
13 | 95 | CONCLUIDO | 2.8914 | 34.59 | 31.34 | 89.53 | 1.21 | 21 | 205.84 | 53.44 | 14 | 19 | 43.4 | 25621.03 | 388.37 | 793.26 | 132.63 | 86.27 | 12613 | 0.65 | 0.78 | 0.25 | 0.74 | 1 | 10 | 266.6904 | 364.8975 | 330.0722 | 266690.3717 | 364897.5322 | 2.7212e-06 | 0.72063 | 330072.2238
14 | 95 | CONCLUIDO | 2.8976 | 34.51 | 31.3 | 93.89 | 1.28 | 20 | 207.43 | 53.44 | 15 | 18 | 44 | 25817.56 | 386.23 | 793.22 | 131.48 | 86.27 | 12043.07 | 0.66 | 0.78 | 0.25 | 0.7 | 1 | 10 | 265.0169 | 362.6078 | 328.001 | 265016.9104 | 362607.8285 | 2.727e-06 | 0.71896 | 328001.0463
15 | 95 | CONCLUIDO | 2.9096 | 34.37 | 31.19 | 98.51 | 1.36 | 19 | 209.03 | 53.44 | 16 | 17 | 44.6 | 26014.91 | 382.19 | 793.2 | 127.72 | 86.27 | 10172.18 | 0.68 | 0.78 | 0.25 | 0.6 | 1 | 10 | 261.7651 | 358.1586 | 323.9765 | 261765.1375 | 358158.6095 | 2.7383e-06 | 0.71604 | 323976.4544
16 | 95 | CONCLUIDO | 2.9156 | 34.3 | 31.2 | 110.1 | 1.43 | 17 | 210.64 | 53.44 | 17 | 15 | 45.21 | 26213.09 | 378.81 | 793.21 | 128.1 | 86.27 | 10371.45 | 0.67 | 0.78 | 0.25 | 0.6 | 1 | 10 | 259.6778 | 355.3026 | 321.393 | 259677.7846 | 355302.601 | 2.7439e-06 | 0.71458 | 321393.0195
17 | 95 | CONCLUIDO | 2.9222 | 34.22 | 31.16 | 116.84 | 1.51 | 16 | 212.25 | 53.44 | 18 | 14 | 45.82 | 26412.11 | 376.2 | 793.2 | 126.74 | 86.27 | 9695.42 | 0.68 | 0.78 | 0.25 | 0.56 | 1 | 10 | 257.7794 | 352.7052 | 319.0435 | 257779.4448 | 352705.2088 | 2.7502e-06 | 0.71292 | 319043.5187
18 | 95 | CONCLUIDO | 2.9222 | 34.22 | 31.16 | 116.84 | 1.58 | 16 | 213.87 | 53.44 | 19 | 14 | 46.44 | 26611.98 | 372.71 | 793.2 | 126.73 | 86.27 | 9688.31 | 0.68 | 0.78 | 0.25 | 0.56 | 1 | 10 | 256.1546 | 350.482 | 317.0325 | 256154.6043 | 350482.0304 | 2.7502e-06 | 0.71292 | 317032.5173
19 | 95 | CONCLUIDO | 2.9258 | 34.18 | 31.15 | 124.61 | 1.65 | 15 | 215.5 | 53.44 | 20 | 13 | 47.07 | 26812.71 | 370.29 | 793.2 | 126.71 | 86.27 | 9687.1 | 0.68 | 0.78 | 0.24 | 0.56 | 1 | 10 | 254.6913 | 348.4799 | 315.2215 | 254691.3098 | 348479.8862 | 2.7535e-06 | 0.71208 | 315221.455
20 | 95 | CONCLUIDO | 2.9336 | 34.09 | 31.1 | 133.28 | 1.72 | 14 | 217.14 | 53.44 | 21 | 12 | 47.7 | 27014.3 | 368.43 | 793.2 | 124.9 | 86.27 | 8783.49 | 0.69 | 0.78 | 0.24 | 0.5 | 1 | 10 | 253.0312 | 346.2085 | 313.1668 | 253031.222 | 346208.4809 | 2.7609e-06 | 0.71021 | 313166.8294
21 | 95 | CONCLUIDO | 2.943 | 33.98 | 31.03 | 143.2 | 1.79 | 13 | 218.78 | 53.44 | 22 | 11 | 48.34 | 27216.79 | 364.06 | 793.2 | 122.29 | 86.27 | 7486.97 | 0.71 | 0.78 | 0.24 | 0.43 | 1 | 10 | 250.0339 | 342.1075 | 309.4572 | 250033.9349 | 342107.4604 | 2.7697e-06 | 0.70792 | 309457.2046
22 | 95 | CONCLUIDO | 2.9481 | 33.92 | 30.97 | 142.93 | 1.85 | 13 | 220.43 | 53.44 | 23 | 11 | 48.99 | 27420.16 | 358.7 | 793.2 | 120.5 | 86.27 | 6589.4 | 0.72 | 0.78 | 0.24 | 0.37 | 1 | 10 | 246.9816 | 337.9312 | 305.6795 | 246981.6471 | 337931.1856 | 2.7745e-06 | 0.70667 | 305679.5075
23 | 95 | CONCLUIDO | 2.9477 | 33.92 | 31.01 | 155.05 | 1.92 | 12 | 222.08 | 53.44 | 24 | 10 | 49.65 | 27624.44 | 358.34 | 793.21 | 121.82 | 86.27 | 7257.48 | 0.71 | 0.78 | 0.24 | 0.41 | 1 | 10 | 246.9477 | 337.8847 | 305.6375 | 246947.688 | 337884.7213 | 2.7742e-06 | 0.70667 | 305637.4777
24 | 95 | CONCLUIDO | 2.9483 | 33.92 | 31 | 155.02 | 1.99 | 12 | 223.75 | 53.44 | 25 | 10 | 50.31 | 27829.77 | 352.17 | 793.2 | 121.62 | 86.27 | 7154.73 | 0.71 | 0.78 | 0.24 | 0.41 | 1 | 10 | 244.0264 | 333.8877 | 302.0219 | 244026.4035 | 333887.691 | 2.7747e-06 | 0.70667 | 302021.9184
25 | 95 | CONCLUIDO | 2.9632 | 33.75 | 30.87 | 168.38 | 2.05 | 11 | 225.42 | 53.44 | 26 | 9 | 50.98 | 28035.92 | 351.75 | 793.2 | 116.9 | 86.27 | 4800.12 | 0.74 | 0.79 | 0.24 | 0.27 | 1 | 10 | 242.2937 | 331.517 | 299.8775 | 242293.736 | 331516.9788 | 2.7887e-06 | 0.70312 | 299877.4636
26 | 95 | CONCLUIDO | 2.9555 | 33.84 | 30.96 | 168.86 | 2.11 | 11 | 227.1 | 53.44 | 27 | 8 | 51.66 | 28243 | 349.79 | 793.22 | 120.16 | 86.27 | 6428.98 | 0.72 | 0.79 | 0.24 | 0.36 | 1 | 10 | 242.2415 | 331.4455 | 299.8128 | 242241.5156 | 331445.5286 | 2.7815e-06 | 0.705 | 299812.8325
27 | 95 | CONCLUIDO | 2.9605 | 33.78 | 30.94 | 185.62 | 2.18 | 10 | 228.79 | 53.44 | 28 | 5 | 52.35 | 28451.04 | 344.14 | 793.2 | 119.34 | 86.27 | 6024.64 | 0.72 | 0.79 | 0.24 | 0.34 | 1 | 10 | 239.189 | 327.269 | 296.0349 | 239189.0254 | 327268.9768 | 2.7862e-06 | 0.70375 | 296034.885
28 | 95 | CONCLUIDO | 2.9659 | 33.72 | 30.88 | 185.26 | 2.24 | 10 | 230.48 | 53.44 | 29 | 4 | 53.05 | 28660.06 | 342.86 | 793.2 | 117.14 | 86.27 | 4926.8 | 0.74 | 0.79 | 0.24 | 0.28 | 1 | 10 | 238.0214 | 325.6714 | 294.5898 | 238021.45 | 325671.4486 | 2.7913e-06 | 0.7025 | 294589.8226
29 | 95 | CONCLUIDO | 2.9607 | 33.78 | 30.93 | 185.61 | 2.3 | 10 | 232.18 | 53.44 | 30 | 1 | 53.75 | 28870.05 | 345.31 | 793.21 | 118.98 | 86.27 | 5842.83 | 0.73 | 0.79 | 0.25 | 0.34 | 1 | 10 | 239.6861 | 327.9491 | 296.6501 | 239686.0935 | 327949.0873 | 2.7864e-06 | 0.70375 | 296650.0867
30 | 95 | CONCLUIDO | 2.9617 | 33.76 | 30.92 | 185.54 | 2.36 | 10 | 233.89 | 53.44 | 31 | 0 | 54.46 | 29081.05 | 347.27 | 793.22 | 118.56 | 86.27 | 5636.41 | 0.73 | 0.79 | 0.25 | 0.33 | 1 | 10 | 240.4806 | 329.0362 | 297.6334 | 240480.6104 | 329036.1804 | 2.7873e-06 | 0.70333 | 297633.4292

## RESULTADOS_9
Unnamed: 0 | Volume de calda [L] | STATUS | Capacidade operacional [ha/h] | Tempo de missao [h] | Tempo util [h] | Tempo por voo [min] | Autonomia Projetada [h] | N° Voos | MTOW [kg] | Massa Estrutura [kg] | Combustível [kg] | Abastecimentos | Massa gerador | Potência gerador [W] | Combustível consumido [L] | Calda cons [L] | Distância percorrida [km] | Distância Pulverizando [km] | RTL ACUMULADO[m] | EOC [km/km] | EOC [h/h] | Tempo de manobra [h] | Tempo rtl_rtw [h] | V pulv [m/s] | V desloc [m/s] | Preço Total por ha Simples [R$/ha] | Preço Total por ha Presumido [R$/ha] | Preço Total por ha Real [R$/ha] | Preço Total Simples [R$] | Preço Total Presumido [R$] | Prod CAPEX [ha/h/R$] | Dias Trabalhados | Preço Total Real [R$]
0 | 55 | CONCLUIDO | 1.9326 | 51.74 | 42.37 | 8.34 | 0.15 | 305 | 116.05 | 43.4 | 1 | 303 | 16.65 | 14546.17 | 418.45 | 793.34 | 501.8 | 86.27 | 195777.58 | 0.17 | 0.57 | 0.72 | 11.77 | 1 | 10 | 429.2969 | 587.383 | 531.324 | 429296.9494 | 587383.0254 | 1.9677e-06 | 1.0779 | 531324.0139
1 | 55 | CONCLUIDO | 2.4801 | 40.32 | 35.25 | 16.92 | 0.3 | 125 | 117.34 | 43.4 | 2 | 123 | 16.94 | 14705.49 | 342.45 | 793.25 | 263.59 | 86.27 | 77575.62 | 0.33 | 0.69 | 0.42 | 4.65 | 1 | 10 | 276.2116 | 377.9249 | 341.8563 | 276211.6258 | 377924.932 | 2.5251e-06 | 0.84 | 341856.3069
2 | 55 | CONCLUIDO | 2.6816 | 37.29 | 33.34 | 25.65 | 0.45 | 78 | 118.63 | 43.4 | 3 | 76 | 17.23 | 14865.24 | 318.59 | 793.24 | 199.34 | 86.27 | 45687.12 | 0.43 | 0.73 | 0.35 | 2.75 | 1 | 10 | 239.2931 | 327.4114 | 296.1637 | 239293.126 | 327411.4119 | 2.7303e-06 | 0.77687 | 296163.7262
3 | 55 | CONCLUIDO | 2.7644 | 36.17 | 32.73 | 34.45 | 0.59 | 57 | 119.93 | 43.4 | 4 | 55 | 17.53 | 15025.44 | 307.73 | 793.21 | 179.37 | 86.27 | 35803.19 | 0.48 | 0.74 | 0.31 | 2.13 | 1 | 10 | 225.5344 | 308.5861 | 279.1351 | 225534.4159 | 308586.1377 | 2.8146e-06 | 0.75354 | 279135.1098
4 | 55 | CONCLUIDO | 2.8308 | 35.33 | 32.19 | 43.9 | 0.73 | 44 | 121.23 | 43.4 | 5 | 42 | 17.83 | 15186.08 | 296.97 | 793.21 | 161.25 | 86.27 | 26808.78 | 0.54 | 0.76 | 0.29 | 1.59 | 1 | 10 | 213.9922 | 292.7935 | 264.8497 | 213992.1726 | 292793.5312 | 2.8822e-06 | 0.73604 | 264849.7275
5 | 55 | CONCLUIDO | 2.8899 | 34.6 | 31.66 | 52.77 | 0.86 | 36 | 122.54 | 43.4 | 6 | 34 | 18.14 | 15347.16 | 286.35 | 793.24 | 142.85 | 86.27 | 17650.52 | 0.6 | 0.77 | 0.28 | 1.06 | 1 | 10 | 203.5725 | 278.5369 | 251.9538 | 203572.5399 | 278536.9301 | 2.9424e-06 | 0.72083 | 251953.7564
6 | 55 | CONCLUIDO | 2.9002 | 34.48 | 31.68 | 63.36 | 1 | 30 | 123.85 | 43.4 | 7 | 28 | 18.45 | 15508.69 | 281.86 | 793.2 | 144.41 | 86.27 | 18458.34 | 0.6 | 0.77 | 0.26 | 1.08 | 1 | 10 | 200.7898 | 274.7295 | 248.5097 | 200789.8023 | 274729.4657 | 2.9528e-06 | 0.71833 | 248509.6711
7 | 55 | CONCLUIDO | 2.9243 | 34.2 | 31.49 | 72.67 | 1.13 | 26 | 125.16 | 43.4 | 8 | 24 | 18.76 | 15670.68 | 274.18 | 793.2 | 137.77 | 86.27 | 15160.13 | 0.63 | 0.77 | 0.26 | 0.9 | 1 | 10 | 195.1944 | 267.0736 | 241.5845 | 195194.4298 | 267073.6302 | 2.9774e-06 | 0.7125 | 241584.4978
8 | 55 | CONCLUIDO | 2.9352 | 34.07 | 31.44 | 82.01 | 1.26 | 23 | 126.48 | 43.4 | 9 | 21 | 19.08 | 15833.12 | 267.89 | 793.2 | 136.27 | 86.27 | 14424.94 | 0.63 | 0.77 | 0.25 | 0.84 | 1 | 10 | 191.4599 | 261.9639 | 236.9624 | 191459.9248 | 261963.9157 | 2.9885e-06 | 0.70979 | 236962.4473
9 | 55 | CONCLUIDO | 2.9545 | 33.85 | 31.28 | 93.85 | 1.38 | 20 | 127.8 | 43.4 | 10 | 18 | 19.4 | 15996.02 | 260.86 | 793.2 | 131.04 | 86.27 | 11822.83 | 0.66 | 0.78 | 0.25 | 0.69 | 1 | 10 | 186.665 | 255.4033 | 231.028 | 186665.0405 | 255403.3435 | 3.0081e-06 | 0.70521 | 231028.0068
10 | 55 | CONCLUIDO | 2.9599 | 33.78 | 31.27 | 104.23 | 1.5 | 18 | 129.13 | 43.4 | 11 | 15 | 19.73 | 16159.39 | 254.66 | 793.21 | 130.61 | 86.27 | 11621.18 | 0.66 | 0.78 | 0.25 | 0.67 | 1 | 10 | 183.4572 | 251.0142 | 227.0578 | 183457.1948 | 251014.2274 | 3.0136e-06 | 0.70375 | 227057.7819
11 | 55 | CONCLUIDO | 2.9765 | 33.6 | 31.13 | 116.74 | 1.63 | 16 | 130.45 | 43.4 | 12 | 7 | 20.05 | 16323.22 | 246.78 | 793.2 | 125.53 | 86.27 | 9089.4 | 0.69 | 0.78 | 0.26 | 0.54 | 1 | 10 | 178.566 | 244.3219 | 221.0041 | 178565.9798 | 244321.8513 | 3.0305e-06 | 0.7 | 221004.1168
12 | 55 | CONCLUIDO | 2.972 | 33.65 | 31.18 | 116.93 | 1.74 | 16 | 131.79 | 43.4 | 13 | 0 | 20.39 | 16487.53 | 247.21 | 793.26 | 126.9 | 86.27 | 9775.78 | 0.68 | 0.78 | 0.27 | 0.58 | 1 | 10 | 179.1294 | 245.0928 | 221.7014 | 179129.404 | 245092.7532 | 3.0259e-06 | 0.70104 | 221701.4448

## resultados
Unnamed: 0 | Volume de calda [L] | STATUS | Capacidade operacional [ha/h] | Tempo de missao [h] | Tempo util [h] | Tempo por voo [min] | Autonomia Projetada [h] | N° Voos | MTOW [kg] | Massa Estrutura [kg] | Combustível [kg] | Abastecimentos | Massa gerador | Potência gerador [W] | Combustível consumido [L] | Calda cons [L] | Distância percorrida [km] | Distância Pulverizando [km] | RTL ACUMULADO[m] | EOC [km/km] | EOC [h/h] | Tempo de manobra [h] | Tempo rtl_rtw [h] | V pulv [m/s] | V desloc [m/s]
0 | 100 | CONCLUIDO | 1.3427 | 74.48 | 51.55 | 5.89 | 0.09 | 525 | 194.77 | 54.38 | 1 | 523 | 39.4 | 24256.19 | 717.07 | 793.51 | 810.4 | 86.27 | 348979.76 | 0.11 | 0.47 | 1.07 | 20.93 | 1 | 10
1 | 100 | CONCLUIDO | 2.0972 | 47.68 | 37.78 | 11.93 | 0.18 | 190 | 196.32 | 54.38 | 2 | 188 | 39.95 | 24447.22 | 521.97 | 793.31 | 347.82 | 86.27 | 119363.83 | 0.25 | 0.64 | 0.53 | 7.18 | 1 | 10
2 | 100 | CONCLUIDO | 2.3853 | 41.92 | 34.9 | 18.05 | 0.27 | 116 | 197.88 | 54.38 | 3 | 114 | 40.5 | 24639 | 479.37 | 793.27 | 251.46 | 86.27 | 71554.7 | 0.34 | 0.7 | 0.4 | 4.3 | 1 | 10
3 | 100 | CONCLUIDO | 2.5379 | 39.4 | 33.62 | 24.01 | 0.36 | 84 | 199.44 | 54.38 | 4 | 82 | 41.06 | 24831.54 | 459.25 | 793.3 | 208.69 | 86.27 | 50329.52 | 0.41 | 0.72 | 0.35 | 3.02 | 1 | 10
4 | 100 | CONCLUIDO | 2.5822 | 38.73 | 33.6 | 30.09 | 0.44 | 67 | 201.01 | 54.38 | 5 | 65 | 41.63 | 25024.84 | 456.92 | 793.26 | 210.57 | 86.27 | 51352.76 | 0.41 | 0.72 | 0.31 | 3.01 | 1 | 10
5 | 100 | CONCLUIDO | 2.6873 | 37.21 | 32.59 | 36.22 | 0.53 | 54 | 202.58 | 54.38 | 6 | 52 | 42.2 | 25218.93 | 440.49 | 793.24 | 174.87 | 86.27 | 33571.47 | 0.49 | 0.75 | 0.3 | 2 | 1 | 10
6 | 100 | CONCLUIDO | 2.7322 | 36.6 | 32.29 | 42.12 | 0.61 | 46 | 204.16 | 54.38 | 7 | 44 | 42.78 | 25413.94 | 434.17 | 793.26 | 164.86 | 86.27 | 28605.45 | 0.52 | 0.75 | 0.29 | 1.7 | 1 | 10
7 | 100 | CONCLUIDO | 2.769 | 36.11 | 32.04 | 48.06 | 0.69 | 40 | 205.75 | 54.38 | 8 | 38 | 43.37 | 25609.61 | 428.77 | 793.2 | 156.26 | 86.27 | 24335.07 | 0.55 | 0.76 | 0.28 | 1.45 | 1 | 10
8 | 100 | CONCLUIDO | 2.81 | 35.59 | 31.71 | 54.36 | 0.77 | 35 | 207.34 | 54.38 | 9 | 33 | 43.96 | 25806.1 | 421.72 | 793.21 | 145.48 | 86.27 | 18968.19 | 0.59 | 0.77 | 0.26 | 1.11 | 1 | 10
9 | 100 | CONCLUIDO | 2.813 | 35.55 | 31.79 | 59.6 | 0.85 | 32 | 208.94 | 54.38 | 10 | 30 | 44.56 | 26003.41 | 420.47 | 793.24 | 147.85 | 86.27 | 20167.6 | 0.58 | 0.76 | 0.27 | 1.19 | 1 | 10
10 | 100 | CONCLUIDO | 2.8332 | 35.3 | 31.65 | 65.49 | 0.93 | 29 | 210.55 | 54.38 | 11 | 27 | 45.17 | 26201.54 | 415.93 | 793.21 | 143.39 | 86.27 | 17954.75 | 0.6 | 0.77 | 0.26 | 1.06 | 1 | 10
11 | 100 | CONCLUIDO | 2.8534 | 35.05 | 31.52 | 72.73 | 1 | 26 | 212.16 | 54.38 | 12 | 24 | 45.78 | 26400.51 | 412.51 | 793.22 | 138.66 | 86.27 | 15607.22 | 0.62 | 0.77 | 0.26 | 0.92 | 1 | 10
12 | 100 | CONCLUIDO | 2.8775 | 34.75 | 31.3 | 78.25 | 1.08 | 24 | 213.78 | 54.38 | 13 | 22 | 46.4 | 26600.32 | 406.33 | 793.24 | 131.69 | 86.27 | 12130.19 | 0.66 | 0.78 | 0.24 | 0.71 | 1 | 10
13 | 100 | CONCLUIDO | 2.8752 | 34.78 | 31.41 | 85.66 | 1.15 | 22 | 215.41 | 54.38 | 14 | 20 | 47.03 | 26801 | 406.41 | 793.25 | 135.15 | 86.27 | 13872.41 | 0.64 | 0.77 | 0.26 | 0.81 | 1 | 10
14 | 100 | CONCLUIDO | 2.8816 | 34.7 | 31.37 | 89.63 | 1.23 | 21 | 217.04 | 54.38 | 15 | 19 | 47.66 | 27002.55 | 403.57 | 793.2 | 133.93 | 86.27 | 13265.33 | 0.64 | 0.77 | 0.25 | 0.77 | 1 | 10
15 | 100 | CONCLUIDO | 2.8985 | 34.5 | 31.25 | 98.67 | 1.3 | 19 | 218.68 | 54.38 | 16 | 17 | 48.31 | 27204.98 | 399.18 | 793.22 | 129.59 | 86.27 | 11106.15 | 0.67 | 0.78 | 0.25 | 0.65 | 1 | 10
16 | 100 | CONCLUIDO | 2.9051 | 34.42 | 31.21 | 104.02 | 1.37 | 18 | 220.33 | 54.38 | 17 | 16 | 48.95 | 27408.3 | 397.05 | 793.2 | 128.65 | 86.27 | 10640.19 | 0.67 | 0.78 | 0.24 | 0.61 | 1 | 10
17 | 100 | CONCLUIDO | 2.9078 | 34.39 | 31.21 | 110.16 | 1.44 | 17 | 221.99 | 54.38 | 18 | 15 | 49.61 | 27612.53 | 393.4 | 793.2 | 128.68 | 86.27 | 10658.05 | 0.67 | 0.78 | 0.25 | 0.62 | 1 | 10
18 | 100 | CONCLUIDO | 2.9177 | 34.27 | 31.13 | 116.75 | 1.51 | 16 | 223.65 | 54.38 | 19 | 14 | 50.27 | 27817.81 | 390.45 | 793.2 | 125.9 | 86.27 | 9272.77 | 0.69 | 0.78 | 0.25 | 0.54 | 1 | 10
19 | 100 | CONCLUIDO | 2.924 | 34.2 | 31.1 | 124.4 | 1.58 | 15 | 225.32 | 54.38 | 20 | 13 | 50.95 | 28023.89 | 388.23 | 793.2 | 124.79 | 86.27 | 8723.99 | 0.69 | 0.78 | 0.25 | 0.5 | 1 | 10
20 | 100 | CONCLUIDO | 2.9198 | 34.25 | 31.15 | 124.6 | 1.64 | 15 | 227 | 54.38 | 21 | 13 | 51.62 | 28230.92 | 384.89 | 793.2 | 126.54 | 86.27 | 9599.16 | 0.68 | 0.78 | 0.25 | 0.55 | 1 | 10
21 | 100 | CONCLUIDO | 2.9269 | 34.17 | 31.1 | 133.31 | 1.71 | 14 | 228.69 | 54.38 | 22 | 12 | 52.31 | 28438.91 | 384.76 | 793.2 | 125.03 | 86.27 | 8848.41 | 0.69 | 0.78 | 0.24 | 0.51 | 1 | 10
22 | 100 | CONCLUIDO | 2.9375 | 34.04 | 31.02 | 143.17 | 1.77 | 13 | 230.38 | 54.38 | 23 | 11 | 53 | 28647.87 | 379.93 | 793.23 | 122.17 | 86.27 | 7425.05 | 0.71 | 0.78 | 0.24 | 0.42 | 1 | 10
23 | 100 | CONCLUIDO | 2.9445 | 33.96 | 30.94 | 142.8 | 1.84 | 13 | 232.08 | 54.38 | 24 | 11 | 53.71 | 28857.81 | 375.06 | 793.21 | 119.51 | 86.27 | 6096.15 | 0.72 | 0.79 | 0.23 | 0.34 | 1 | 10
24 | 100 | CONCLUIDO | 2.9423 | 33.99 | 31 | 155.02 | 1.9 | 12 | 233.79 | 54.38 | 25 | 10 | 54.42 | 29068.74 | 374.94 | 793.2 | 121.61 | 86.27 | 7150.92 | 0.71 | 0.78 | 0.24 | 0.41 | 1 | 10
25 | 100 | CONCLUIDO | 2.943 | 33.98 | 31 | 154.98 | 1.96 | 12 | 235.51 | 54.38 | 26 | 10 | 55.14 | 29280.69 | 370.03 | 793.2 | 121.29 | 86.27 | 6990.16 | 0.71 | 0.78 | 0.24 | 0.4 | 1 | 10
26 | 100 | CONCLUIDO | 2.95 | 33.9 | 30.95 | 168.84 | 2.02 | 11 | 237.24 | 54.38 | 27 | 9 | 55.86 | 29493.67 | 367.97 | 793.2 | 119.91 | 86.27 | 6305.26 | 0.72 | 0.79 | 0.24 | 0.36 | 1 | 10
27 | 100 | CONCLUIDO | 2.9496 | 33.9 | 30.96 | 168.86 | 2.08 | 11 | 238.97 | 54.38 | 28 | 9 | 56.6 | 29707.68 | 367.95 | 793.2 | 120.05 | 86.27 | 6373.6 | 0.72 | 0.79 | 0.24 | 0.36 | 1 | 10
28 | 100 | CONCLUIDO | 2.954 | 33.85 | 30.95 | 185.68 | 2.14 | 10 | 240.72 | 54.38 | 29 | 8 | 57.34 | 29922.88 | 361.35 | 793.2 | 119.8 | 86.27 | 6255.9 | 0.72 | 0.79 | 0.24 | 0.35 | 1 | 10
29 | 100 | CONCLUIDO | 2.9583 | 33.8 | 30.9 | 185.38 | 2.2 | 10 | 242.47 | 54.38 | 30 | 7 | 58.1 | 30139.04 | 360.27 | 793.2 | 118.05 | 86.27 | 5380.22 | 0.73 | 0.79 | 0.24 | 0.3 | 1 | 10
30 | 100 | CONCLUIDO | 2.9523 | 33.87 | 30.97 | 185.8 | 2.26 | 10 | 244.23 | 54.38 | 31 | 7 | 58.86 | 30356.28 | 361.3 | 793.22 | 120.38 | 86.27 | 6544.9 | 0.72 | 0.78 | 0.24 | 0.37 | 1 | 10
31 | 100 | CONCLUIDO | 2.954 | 33.85 | 30.95 | 185.68 | 2.31 | 10 | 246 | 54.38 | 32 | 5 | 59.63 | 30574.64 | 358.48 | 793.21 | 119.69 | 86.27 | 6202.18 | 0.72 | 0.79 | 0.24 | 0.35 | 1 | 10
32 | 100 | CONCLUIDO | 2.9632 | 33.75 | 30.88 | 205.87 | 2.37 | 9 | 247.78 | 54.38 | 33 | 1 | 60.41 | 30794.11 | 356.09 | 793.21 | 117.25 | 86.27 | 4987.02 | 0.74 | 0.79 | 0.24 | 0.28 | 1 | 10
33 | 100 | CONCLUIDO | 2.9622 | 33.76 | 30.89 | 205.94 | 2.42 | 9 | 249.57 | 54.38 | 34 | 0 | 61.2 | 31014.73 | 358.8 | 793.26 | 117.57 | 86.27 | 5144.89 | 0.73 | 0.79 | 0.24 | 0.3 | 1 | 10
0 | 40 | CONCLUIDO | 2.1657 | 46.17 | 39.72 | 9.97 | 0.2 | 239 | 89.87 | 37.55 | 1 | 237 | 11.32 | 11317.98 | 328.39 | 793.37 | 412.95 | 86.27 | 151683.25 | 0.21 | 0.61 | 0.6 | 9.12 | 1 | 10
1 | 40 | CONCLUIDO | 2.6219 | 38.14 | 34.29 | 20.37 | 0.39 | 101 | 91.1 | 37.55 | 2 | 99 | 11.54 | 11468.97 | 276.32 | 793.25 | 231.58 | 86.27 | 61689.05 | 0.37 | 0.71 | 0.38 | 3.69 | 1 | 10
2 | 40 | CONCLUIDO | 2.7667 | 36.14 | 33.01 | 31.44 | 0.57 | 63 | 92.32 | 37.55 | 3 | 61 | 11.77 | 11620.34 | 258.5 | 793.27 | 188.87 | 86.27 | 40527.44 | 0.46 | 0.74 | 0.32 | 2.42 | 1 | 10
3 | 40 | CONCLUIDO | 2.8556 | 35.02 | 32.23 | 42.97 | 0.75 | 45 | 93.55 | 37.55 | 4 | 43 | 12 | 11772.07 | 245.19 | 793.2 | 162.52 | 86.27 | 27438.12 | 0.53 | 0.75 | 0.29 | 1.63 | 1 | 10
4 | 40 | CONCLUIDO | 2.9083 | 34.38 | 31.78 | 54.48 | 0.93 | 35 | 94.79 | 37.55 | 5 | 33 | 12.23 | 11924.18 | 234.01 | 793.2 | 148.2 | 86.27 | 20329.71 | 0.58 | 0.76 | 0.26 | 1.19 | 1 | 10
5 | 40 | CONCLUIDO | 2.9346 | 34.08 | 31.61 | 67.73 | 1.1 | 28 | 96.02 | 37.55 | 6 | 26 | 12.47 | 12076.67 | 224.03 | 793.22 | 141.76 | 86.27 | 17145.12 | 0.61 | 0.77 | 0.27 | 1.01 | 1 | 10
6 | 40 | CONCLUIDO | 2.9568 | 33.82 | 31.45 | 82.03 | 1.27 | 23 | 97.26 | 37.55 | 7 | 18 | 12.71 | 12229.54 | 213.59 | 793.22 | 136.39 | 86.27 | 14485.06 | 0.63 | 0.77 | 0.26 | 0.85 | 1 | 10
7 | 40 | CONCLUIDO | 2.9712 | 33.66 | 31.32 | 89.49 | 1.43 | 21 | 98.5 | 37.55 | 8 | 4 | 12.95 | 12382.79 | 209.16 | 793.35 | 131.41 | 86.27 | 12005.89 | 0.66 | 0.78 | 0.27 | 0.72 | 1 | 10
8 | 40 | CONCLUIDO | 2.97 | 33.67 | 31.33 | 89.52 | 1.59 | 21 | 99.75 | 37.55 | 9 | 0 | 13.2 | 12536.43 | 211.75 | 793.24 | 131.88 | 86.27 | 12238.42 | 0.65 | 0.78 | 0.28 | 0.74 | 1 | 10
0 | 30 | CONCLUIDO | 2.3398 | 42.74 | 37.89 | 11.78 | 0.24 | 193 | 71.52 | 32.27 | 1 | 191 | 8.25 | 9054.6 | 265.31 | 793.42 | 352.1 | 86.27 | 121487.86 | 0.25 | 0.64 | 0.52 | 7.29 | 1 | 10
1 | 30 | CONCLUIDO | 2.7285 | 36.65 | 33.53 | 24.54 | 0.48 | 82 | 72.7 | 32.27 | 2 | 80 | 8.43 | 9200.25 | 225.29 | 793.26 | 205.72 | 86.27 | 48857.4 | 0.42 | 0.72 | 0.35 | 2.93 | 1 | 10
2 | 30 | CONCLUIDO | 2.8472 | 35.12 | 32.48 | 38.22 | 0.71 | 51 | 73.88 | 32.27 | 3 | 49 | 8.61 | 9346.23 | 209.18 | 793.21 | 171.17 | 86.27 | 31735.94 | 0.5 | 0.75 | 0.3 | 1.89 | 1 | 10
3 | 30 | CONCLUIDO | 2.9323 | 34.1 | 31.7 | 52.83 | 0.93 | 36 | 75.07 | 32.27 | 4 | 34 | 8.8 | 9492.55 | 192.92 | 793.2 | 144.26 | 86.27 | 18356.87 | 0.6 | 0.77 | 0.28 | 1.1 | 1 | 10
4 | 30 | CONCLUIDO | 2.9453 | 33.95 | 31.66 | 65.5 | 1.15 | 29 | 76.26 | 32.27 | 5 | 8 | 8.99 | 9639.2 | 184.33 | 793.21 | 142.7 | 86.27 | 17609.94 | 0.6 | 0.77 | 0.29 | 1.06 | 1 | 10
5 | 30 | CONCLUIDO | 2.9492 | 33.91 | 31.63 | 67.78 | 1.36 | 28 | 77.45 | 32.27 | 6 | 0 | 9.18 | 9786.19 | 185.19 | 793.24 | 141.33 | 86.27 | 16931.54 | 0.61 | 0.77 | 0.3 | 1.03 | 1 | 10
0 | 15 | CONCLUIDO | 2.665 | 37.52 | 34.61 | 19.05 | 0.43 | 109 | 39.78 | 19.54 | 1 | 107 | 4.24 | 5140 | 149.62 | 793.27 | 241.98 | 86.27 | 66848.42 | 0.36 | 0.7 | 0.4 | 4.02 | 1 | 10
1 | 15 | CONCLUIDO | 2.8572 | 35 | 32.69 | 35.66 | 0.84 | 55 | 40.89 | 19.54 | 2 | 3 | 4.35 | 5277.26 | 128.31 | 793.29 | 175.77 | 86.27 | 34015.33 | 0.49 | 0.74 | 0.37 | 2.09 | 1 | 10
2 | 15 | CONCLUIDO | 2.863 | 34.93 | 32.63 | 36.25 | 1.22 | 54 | 42.01 | 19.54 | 3 | 0 | 4.46 | 5414.79 | 130.76 | 793.25 | 173.38 | 86.27 | 32824.79 | 0.5 | 0.74 | 0.38 | 2.03 | 1 | 10
0 | 70 | CONCLUIDO | 1.7218 | 58.08 | 45.1 | 7.27 | 0.12 | 372 | 141.81 | 47.83 | 1 | 370 | 22.98 | 17723.39 | 509.74 | 793.49 | 594.19 | 86.27 | 241640.78 | 0.15 | 0.54 | 0.81 | 14.5 | 1 | 10
1 | 70 | CONCLUIDO | 2.3547 | 42.47 | 36.02 | 14.8 | 0.25 | 146 | 143.17 | 47.83 | 2 | 144 | 23.34 | 17891.86 | 402.3 | 793.36 | 289.36 | 86.27 | 90356.03 | 0.3 | 0.67 | 0.45 | 5.42 | 1 | 10
2 | 70 | CONCLUIDO | 2.5792 | 38.77 | 33.91 | 22.36 | 0.37 | 91 | 144.54 | 47.83 | 3 | 89 | 23.71 | 18060.85 | 374.65 | 793.24 | 218.72 | 86.27 | 55311.15 | 0.39 | 0.72 | 0.37 | 3.32 | 1 | 10
3 | 70 | CONCLUIDO | 2.6583 | 37.62 | 33.45 | 29.96 | 0.49 | 67 | 145.92 | 47.83 | 4 | 65 | 24.09 | 18230.35 | 365.95 | 793.21 | 205.11 | 86.27 | 48625.94 | 0.42 | 0.73 | 0.31 | 2.86 | 1 | 10
4 | 70 | CONCLUIDO | 2.7585 | 36.25 | 32.52 | 37.52 | 0.6 | 52 | 147.3 | 47.83 | 5 | 50 | 24.47 | 18400.38 | 351.66 | 793.24 | 172.34 | 86.27 | 32314.64 | 0.5 | 0.75 | 0.31 | 1.93 | 1 | 10
5 | 70 | CONCLUIDO | 2.8137 | 35.54 | 32.1 | 45.85 | 0.71 | 42 | 148.68 | 47.83 | 6 | 40 | 24.85 | 18570.94 | 342.8 | 793.21 | 157.96 | 86.27 | 25176.09 | 0.55 | 0.76 | 0.29 | 1.5 | 1 | 10
6 | 70 | CONCLUIDO | 2.8638 | 34.92 | 31.65 | 52.75 | 0.83 | 36 | 150.07 | 47.83 | 7 | 34 | 25.24 | 18742.03 | 333.45 | 793.23 | 142.75 | 86.27 | 17598.32 | 0.6 | 0.77 | 0.27 | 1.05 | 1 | 10
7 | 70 | CONCLUIDO | 2.8693 | 34.85 | 31.73 | 61.41 | 0.94 | 31 | 151.46 | 47.83 | 8 | 29 | 25.63 | 18913.66 | 330.81 | 793.2 | 145.93 | 86.27 | 19213.4 | 0.59 | 0.77 | 0.27 | 1.13 | 1 | 10
8 | 70 | CONCLUIDO | 2.894 | 34.55 | 31.55 | 70.1 | 1.04 | 27 | 152.85 | 47.83 | 9 | 25 | 26.03 | 19085.83 | 324.92 | 793.2 | 139.74 | 86.27 | 16139.61 | 0.62 | 0.77 | 0.26 | 0.95 | 1 | 10
9 | 70 | CONCLUIDO | 2.9227 | 34.21 | 31.29 | 78.23 | 1.15 | 24 | 154.25 | 47.83 | 10 | 22 | 26.43 | 19258.55 | 318 | 793.2 | 130.95 | 86.27 | 11760.18 | 0.66 | 0.78 | 0.26 | 0.7 | 1 | 10
10 | 70 | CONCLUIDO | 2.92 | 34.25 | 31.38 | 85.59 | 1.25 | 22 | 155.66 | 47.83 | 11 | 20 | 26.83 | 19431.82 | 314.99 | 793.2 | 134.33 | 86.27 | 13459.13 | 0.64 | 0.77 | 0.26 | 0.79 | 1 | 10
11 | 70 | CONCLUIDO | 2.932 | 34.11 | 31.3 | 93.9 | 1.35 | 20 | 157.07 | 47.83 | 12 | 18 | 27.24 | 19605.66 | 310.34 | 793.2 | 131.54 | 86.27 | 12074.37 | 0.66 | 0.78 | 0.25 | 0.7 | 1 | 10
12 | 70 | CONCLUIDO | 2.9496 | 33.9 | 31.15 | 103.85 | 1.45 | 18 | 158.48 | 47.83 | 13 | 16 | 27.65 | 19780.06 | 304.14 | 793.23 | 126.79 | 86.27 | 9711.91 | 0.68 | 0.78 | 0.24 | 0.56 | 1 | 10
13 | 70 | CONCLUIDO | 2.9484 | 33.92 | 31.2 | 110.11 | 1.55 | 17 | 159.9 | 47.83 | 14 | 15 | 28.07 | 19955.16 | 299.2 | 793.2 | 128.16 | 86.27 | 10398.51 | 0.67 | 0.78 | 0.25 | 0.6 | 1 | 10
14 | 70 | CONCLUIDO | 2.9612 | 33.77 | 31.11 | 124.43 | 1.65 | 15 | 161.32 | 47.83 | 15 | 13 | 28.5 | 20130.71 | 292.84 | 793.2 | 125.03 | 86.27 | 8846.64 | 0.69 | 0.78 | 0.25 | 0.51 | 1 | 10
15 | 70 | CONCLUIDO | 2.9632 | 33.75 | 31.11 | 133.35 | 1.74 | 14 | 162.75 | 47.83 | 16 | 11 | 28.92 | 20306.85 | 288.07 | 793.2 | 125.36 | 86.27 | 9015.41 | 0.69 | 0.78 | 0.25 | 0.52 | 1 | 10
16 | 70 | CONCLUIDO | 2.9662 | 33.71 | 31.08 | 133.2 | 1.83 | 14 | 164.19 | 47.83 | 17 | 10 | 29.36 | 20483.57 | 283.73 | 793.2 | 123.98 | 86.27 | 8326.73 | 0.7 | 0.78 | 0.25 | 0.48 | 1 | 10
17 | 70 | CONCLUIDO | 2.9764 | 33.6 | 30.99 | 143.05 | 1.93 | 13 | 165.62 | 47.83 | 18 | 3 | 29.8 | 20660.89 | 281.64 | 793.21 | 120.88 | 86.27 | 6780.53 | 0.71 | 0.78 | 0.25 | 0.4 | 1 | 10
18 | 70 | CONCLUIDO | 2.9756 | 33.61 | 31 | 143.09 | 2.02 | 13 | 167.07 | 47.83 | 19 | 0 | 30.24 | 20838.81 | 283.34 | 793.24 | 121.08 | 86.27 | 6881.94 | 0.71 | 0.78 | 0.25 | 0.41 | 1 | 10
0 | 90 | CONCLUIDO | 1.4633 | 68.34 | 49.21 | 6.28 | 0.1 | 470 | 176.73 | 52.44 | 1 | 468 | 33.29 | 22031.19 | 642.79 | 793.42 | 732.19 | 86.27 | 310147.62 | 0.12 | 0.49 | 0.97 | 18.6 | 1 | 10
1 | 90 | CONCLUIDO | 2.1822 | 45.82 | 37.18 | 12.75 | 0.2 | 175 | 178.21 | 52.44 | 2 | 173 | 33.77 | 22213.89 | 481.69 | 793.3 | 327.96 | 86.27 | 109510.7 | 0.26 | 0.65 | 0.5 | 6.58 | 1 | 10
2 | 90 | CONCLUIDO | 2.4501 | 40.82 | 34.55 | 19.2 | 0.3 | 108 | 179.7 | 52.44 | 3 | 106 | 34.26 | 22397.24 | 444.49 | 793.23 | 239.93 | 86.27 | 65830.44 | 0.36 | 0.7 | 0.4 | 3.96 | 1 | 10
3 | 90 | CONCLUIDO | 2.5949 | 38.54 | 33.34 | 25.65 | 0.39 | 78 | 181.19 | 52.44 | 4 | 76 | 34.75 | 22581.25 | 426.15 | 793.24 | 199.27 | 86.27 | 45652.35 | 0.43 | 0.73 | 0.35 | 2.75 | 1 | 10
4 | 90 | CONCLUIDO | 2.6652 | 37.52 | 32.93 | 32.39 | 0.49 | 61 | 182.69 | 52.44 | 5 | 59 | 35.25 | 22766.06 | 417.94 | 793.21 | 186.12 | 86.27 | 39157.54 | 0.46 | 0.74 | 0.32 | 2.33 | 1 | 10
5 | 90 | CONCLUIDO | 2.7298 | 36.63 | 32.43 | 38.92 | 0.58 | 50 | 184.19 | 52.44 | 6 | 48 | 35.75 | 22951.43 | 408.84 | 793.27 | 169.27 | 86.27 | 30787.66 | 0.51 | 0.75 | 0.3 | 1.84 | 1 | 10
6 | 90 | CONCLUIDO | 2.7704 | 36.1 | 32.15 | 44.86 | 0.67 | 43 | 185.7 | 52.44 | 7 | 41 | 36.26 | 23137.49 | 402.51 | 793.21 | 159.58 | 86.27 | 25979.96 | 0.54 | 0.76 | 0.29 | 1.55 | 1 | 10
7 | 90 | CONCLUIDO | 2.8078 | 35.61 | 31.88 | 51.69 | 0.76 | 37 | 187.22 | 52.44 | 8 | 35 | 36.78 | 23324.24 | 396.26 | 793.25 | 150.63 | 86.27 | 21537.49 | 0.57 | 0.76 | 0.28 | 1.28 | 1 | 10
8 | 90 | CONCLUIDO | 2.8215 | 35.44 | 31.85 | 57.91 | 0.85 | 33 | 188.74 | 52.44 | 9 | 31 | 37.3 | 23511.69 | 392.72 | 793.22 | 150.04 | 86.27 | 21259.45 | 0.57 | 0.76 | 0.27 | 1.25 | 1 | 10
9 | 90 | CONCLUIDO | 2.8498 | 35.09 | 31.64 | 65.46 | 0.93 | 29 | 190.26 | 52.44 | 10 | 27 | 37.82 | 23699.85 | 387.79 | 793.24 | 142.79 | 86.27 | 17652.86 | 0.6 | 0.77 | 0.27 | 1.04 | 1 | 10
10 | 90 | CONCLUIDO | 2.8682 | 34.86 | 31.52 | 72.74 | 1.02 | 26 | 191.79 | 52.44 | 11 | 24 | 38.35 | 23888.73 | 383.49 | 793.21 | 138.9 | 86.27 | 15726.44 | 0.62 | 0.77 | 0.26 | 0.92 | 1 | 10
11 | 90 | CONCLUIDO | 2.8982 | 34.5 | 31.23 | 78.08 | 1.1 | 24 | 193.33 | 52.44 | 12 | 22 | 38.89 | 24078.33 | 376.5 | 793.2 | 129.06 | 86.27 | 10815.1 | 0.67 | 0.78 | 0.25 | 0.63 | 1 | 10
12 | 90 | CONCLUIDO | 2.8896 | 34.61 | 31.4 | 85.65 | 1.18 | 22 | 194.88 | 52.44 | 13 | 20 | 39.43 | 24268.67 | 376.59 | 793.21 | 134.99 | 86.27 | 13788.74 | 0.64 | 0.77 | 0.26 | 0.81 | 1 | 10
13 | 90 | CONCLUIDO | 2.9043 | 34.43 | 31.3 | 93.9 | 1.27 | 20 | 196.42 | 52.44 | 14 | 18 | 39.98 | 24459.75 | 371.39 | 793.21 | 131.59 | 86.27 | 12099.12 | 0.66 | 0.78 | 0.25 | 0.7 | 1 | 10
14 | 90 | CONCLUIDO | 2.9112 | 34.35 | 31.25 | 98.7 | 1.35 | 19 | 197.98 | 52.44 | 15 | 17 | 40.54 | 24651.58 | 369.11 | 793.2 | 130.06 | 86.27 | 11338.3 | 0.66 | 0.78 | 0.25 | 0.66 | 1 | 10
15 | 90 | CONCLUIDO | 2.9136 | 34.32 | 31.26 | 104.2 | 1.42 | 18 | 199.54 | 52.44 | 16 | 16 | 41.1 | 24844.17 | 365.82 | 793.2 | 130.28 | 86.27 | 11454.84 | 0.66 | 0.78 | 0.25 | 0.66 | 1 | 10
16 | 90 | CONCLUIDO | 2.9214 | 34.23 | 31.21 | 110.14 | 1.5 | 17 | 201.11 | 52.44 | 17 | 15 | 41.67 | 25037.53 | 362.68 | 793.21 | 128.5 | 86.27 | 10569.91 | 0.67 | 0.78 | 0.25 | 0.61 | 1 | 10
17 | 90 | CONCLUIDO | 2.9299 | 34.13 | 31.14 | 116.78 | 1.58 | 16 | 202.68 | 52.44 | 18 | 14 | 42.24 | 25231.66 | 358.11 | 793.2 | 126.2 | 86.27 | 9425.84 | 0.68 | 0.78 | 0.25 | 0.55 | 1 | 10
18 | 90 | CONCLUIDO | 2.9329 | 34.1 | 31.14 | 124.57 | 1.65 | 15 | 204.26 | 52.44 | 19 | 13 | 42.82 | 25426.72 | 354.88 | 793.2 | 126.53 | 86.27 | 9595.56 | 0.68 | 0.78 | 0.24 | 0.55 | 1 | 10
19 | 90 | CONCLUIDO | 2.9411 | 34 | 31.08 | 133.21 | 1.73 | 14 | 205.85 | 52.44 | 20 | 12 | 43.41 | 25622.45 | 352.12 | 793.21 | 124.27 | 86.27 | 8470.61 | 0.69 | 0.78 | 0.24 | 0.49 | 1 | 10
20 | 90 | CONCLUIDO | 2.949 | 33.91 | 31.03 | 143.2 | 1.8 | 13 | 207.45 | 52.44 | 21 | 11 | 44 | 25818.99 | 347.71 | 793.2 | 122.3 | 86.27 | 7491.87 | 0.71 | 0.78 | 0.24 | 0.43 | 1 | 10
21 | 90 | CONCLUIDO | 2.951 | 33.89 | 31 | 143.1 | 1.87 | 13 | 209.05 | 52.44 | 22 | 11 | 44.6 | 26016.35 | 342.65 | 793.21 | 121.74 | 86.27 | 7211.49 | 0.71 | 0.78 | 0.24 | 0.41 | 1 | 10
22 | 90 | CONCLUIDO | 2.9536 | 33.86 | 31.01 | 155.05 | 1.94 | 12 | 210.65 | 52.44 | 23 | 10 | 45.21 | 26214.54 | 341.7 | 793.22 | 121.84 | 86.27 | 7266.07 | 0.71 | 0.78 | 0.24 | 0.41 | 1 | 10
23 | 90 | CONCLUIDO | 2.9607 | 33.78 | 30.96 | 168.9 | 2.01 | 11 | 212.27 | 52.44 | 24 | 9 | 45.82 | 26413.56 | 334.59 | 793.21 | 120.27 | 86.27 | 6485.99 | 0.72 | 0.78 | 0.24 | 0.37 | 1 | 10
24 | 90 | CONCLUIDO | 2.9618 | 33.76 | 30.95 | 168.83 | 2.08 | 11 | 213.89 | 52.44 | 25 | 8 | 46.44 | 26613.43 | 335.84 | 793.26 | 119.92 | 86.27 | 6311.75 | 0.72 | 0.79 | 0.24 | 0.36 | 1 | 10
25 | 90 | CONCLUIDO | 2.9592 | 33.79 | 30.98 | 168.99 | 2.14 | 11 | 215.51 | 52.44 | 26 | 6 | 47.07 | 26814.17 | 333.35 | 793.24 | 120.8 | 86.27 | 6751.54 | 0.71 | 0.78 | 0.24 | 0.39 | 1 | 10
26 | 90 | CONCLUIDO | 2.9662 | 33.71 | 30.94 | 185.62 | 2.21 | 10 | 217.15 | 52.44 | 27 | 2 | 47.71 | 27015.77 | 328.69 | 793.23 | 119.19 | 86.27 | 5948.66 | 0.72 | 0.79 | 0.24 | 0.34 | 1 | 10
27 | 90 | CONCLUIDO | 2.9691 | 33.68 | 30.9 | 185.42 | 2.27 | 10 | 218.79 | 52.44 | 28 | 1 | 48.35 | 27218.26 | 330.52 | 793.2 | 117.9 | 86.27 | 5307.44 | 0.73 | 0.79 | 0.25 | 0.31 | 1 | 10
28 | 90 | CONCLUIDO | 2.9681 | 33.69 | 30.92 | 185.49 | 2.34 | 10 | 220.44 | 52.44 | 29 | 0 | 49 | 27421.64 | 332.78 | 793.21 | 118.25 | 86.27 | 5478.26 | 0.73 | 0.79 | 0.25 | 0.32 | 1 | 10
0 | 10 | CONCLUIDO | 2.7669 | 36.14 | 33.59 | 24.88 | 0.64 | 81 | 26.11 | 12.1 | 1 | 5 | 3.01 | 3454.41 | 95.89 | 793.35 | 204.73 | 86.27 | 48364.38 | 0.42 | 0.72 | 0.45 | 3 | 1 | 10
1 | 10 | CONCLUIDO | 2.762 | 36.21 | 33.66 | 24.93 | 1.23 | 81 | 27.2 | 12.1 | 2 | 0 | 3.1 | 3588.35 | 99.69 | 793.35 | 206.66 | 86.27 | 49329.16 | 0.42 | 0.72 | 0.45 | 3.06 | 1 | 10
0 | 45 | CONCLUIDO | 2.086 | 47.94 | 40.59 | 9.33 | 0.18 | 261 | 98.71 | 39.72 | 1 | 259 | 12.99 | 12407.75 | 358.46 | 793.46 | 442.15 | 86.27 | 166173.84 | 0.2 | 0.6 | 0.64 | 9.98 | 1 | 10
1 | 45 | CONCLUIDO | 2.5748 | 38.84 | 34.61 | 19.05 | 0.35 | 109 | 99.95 | 39.72 | 2 | 107 | 13.24 | 12561.45 | 299.07 | 793.22 | 241.83 | 86.27 | 66772.63 | 0.36 | 0.7 | 0.4 | 4.01 | 1 | 10
2 | 45 | CONCLUIDO | 2.7368 | 36.54 | 33.15 | 29.25 | 0.52 | 68 | 101.2 | 39.72 | 3 | 66 | 13.49 | 12715.54 | 279.91 | 793.24 | 194.99 | 86.27 | 43561.9 | 0.44 | 0.73 | 0.29 | 2.56 | 1 | 10
3 | 45 | CONCLUIDO | 2.826 | 35.39 | 32.39 | 39.66 | 0.69 | 49 | 102.45 | 39.72 | 4 | 47 | 13.74 | 12870.03 | 266.91 | 793.24 | 167.94 | 86.27 | 30128.9 | 0.51 | 0.75 | 0.3 | 1.79 | 1 | 10
4 | 45 | CONCLUIDO | 2.8822 | 34.7 | 31.93 | 50.41 | 0.85 | 38 | 103.71 | 39.72 | 5 | 36 | 14 | 13024.91 | 255.97 | 793.28 | 152.29 | 86.27 | 22362.25 | 0.57 | 0.76 | 0.28 | 1.33 | 1 | 10
5 | 45 | CONCLUIDO | 2.9108 | 34.35 | 31.73 | 61.41 | 1.01 | 31 | 104.97 | 39.72 | 6 | 29 | 14.25 | 13180.19 | 247.98 | 793.23 | 145.89 | 86.27 | 19193.61 | 0.59 | 0.77 | 0.27 | 1.13 | 1 | 10
6 | 45 | CONCLUIDO | 2.9376 | 34.04 | 31.52 | 72.74 | 1.16 | 26 | 106.23 | 39.72 | 7 | 24 | 14.52 | 13335.87 | 239.05 | 793.23 | 138.85 | 86.27 | 15698.9 | 0.62 | 0.77 | 0.26 | 0.92 | 1 | 10
7 | 45 | CONCLUIDO | 2.9577 | 33.81 | 31.37 | 85.55 | 1.31 | 22 | 107.5 | 39.72 | 8 | 19 | 14.78 | 13491.96 | 230.18 | 793.21 | 133.9 | 86.27 | 13246.06 | 0.64 | 0.77 | 0.25 | 0.77 | 1 | 10
8 | 45 | CONCLUIDO | 2.9666 | 33.71 | 31.31 | 93.93 | 1.46 | 20 | 108.77 | 39.72 | 9 | 6 | 15.05 | 13648.58 | 224.51 | 793.2 | 131.32 | 86.27 | 11966.61 | 0.66 | 0.78 | 0.27 | 0.71 | 1 | 10
9 | 45 | CONCLUIDO | 2.9734 | 33.63 | 31.25 | 98.69 | 1.6 | 19 | 110.04 | 39.72 | 10 | 1 | 15.32 | 13805.5 | 224.6 | 793.22 | 129.08 | 86.27 | 10848.79 | 0.67 | 0.78 | 0.28 | 0.66 | 1 | 10
10 | 45 | CONCLUIDO | 2.9729 | 33.64 | 31.26 | 98.71 | 1.74 | 19 | 111.32 | 39.72 | 11 | 0 | 15.6 | 13962.83 | 226.34 | 793.22 | 129.23 | 86.27 | 10924.22 | 0.67 | 0.78 | 0.28 | 0.66 | 1 | 10
0 | 60 | CONCLUIDO | 1.8601 | 53.76 | 43.27 | 7.94 | 0.14 | 327 | 124.63 | 45 | 1 | 325 | 18.64 | 15605.44 | 448.45 | 793.5 | 532.07 | 86.27 | 210806.98 | 0.16 | 0.56 | 0.75 | 12.66 | 1 | 10
1 | 60 | CONCLUIDO | 2.4406 | 40.97 | 35.47 | 16.12 | 0.28 | 132 | 125.95 | 45 | 2 | 130 | 18.95 | 15767.7 | 362.25 | 793.33 | 270.72 | 86.27 | 81105.62 | 0.32 | 0.69 | 0.43 | 4.87 | 1 | 10
2 | 60 | CONCLUIDO | 2.6478 | 37.77 | 33.54 | 24.54 | 0.42 | 82 | 127.27 | 45 | 3 | 80 | 19.27 | 15930.42 | 337.74 | 793.26 | 206.02 | 86.27 | 49006.16 | 0.42 | 0.72 | 0.35 | 2.94 | 1 | 10
3 | 60 | CONCLUIDO | 2.7369 | 36.54 | 32.87 | 32.87 | 0.55 | 60 | 128.59 | 45 | 4 | 58 | 19.59 | 16093.6 | 326.47 | 793.21 | 184.28 | 86.27 | 38243.75 | 0.47 | 0.74 | 0.31 | 2.28 | 1 | 10
4 | 60 | CONCLUIDO | 2.8034 | 35.67 | 32.34 | 41.28 | 0.68 | 47 | 129.92 | 45 | 5 | 45 | 19.92 | 16257.24 | 316.38 | 793.22 | 166.1 | 86.27 | 29219.78 | 0.52 | 0.75 | 0.3 | 1.74 | 1 | 10
5 | 60 | CONCLUIDO | 2.8547 | 35.03 | 31.93 | 50.41 | 0.81 | 38 | 131.25 | 45 | 6 | 36 | 20.25 | 16421.36 | 306.91 | 793.2 | 152.33 | 86.27 | 22377.77 | 0.57 | 0.76 | 0.28 | 1.33 | 1 | 10
6 | 60 | CONCLUIDO | 2.8812 | 34.71 | 31.76 | 59.54 | 0.93 | 32 | 132.58 | 45 | 7 | 30 | 20.59 | 16585.95 | 300.9 | 793.23 | 146.88 | 86.27 | 19685.42 | 0.59 | 0.77 | 0.27 | 1.16 | 1 | 10
7 | 60 | CONCLUIDO | 2.9035 | 34.44 | 31.59 | 67.7 | 1.06 | 28 | 133.92 | 45 | 8 | 26 | 20.93 | 16751.02 | 294.16 | 793.25 | 141.28 | 86.27 | 16907 | 0.61 | 0.77 | 0.27 | 1 | 1 | 10
8 | 60 | CONCLUIDO | 2.9374 | 34.04 | 31.3 | 78.25 | 1.18 | 24 | 135.27 | 45 | 9 | 22 | 21.27 | 16916.71 | 286.29 | 793.22 | 131.14 | 86.27 | 11856.77 | 0.66 | 0.78 | 0.26 | 0.7 | 1 | 10
9 | 60 | CONCLUIDO | 2.933 | 34.09 | 31.4 | 85.64 | 1.29 | 22 | 136.61 | 45 | 10 | 20 | 21.61 | 17082.76 | 281.59 | 793.2 | 135.02 | 86.27 | 13803 | 0.64 | 0.77 | 0.25 | 0.8 | 1 | 10
10 | 60 | CONCLUIDO | 2.9525 | 33.87 | 31.25 | 98.69 | 1.41 | 19 | 137.96 | 45 | 11 | 17 | 21.96 | 17249.3 | 274.58 | 793.21 | 129.82 | 86.27 | 11220.37 | 0.66 | 0.78 | 0.25 | 0.66 | 1 | 10
11 | 60 | CONCLUIDO | 2.962 | 33.76 | 31.19 | 110.1 | 1.52 | 17 | 139.32 | 45 | 12 | 15 | 22.32 | 17416.34 | 267.65 | 793.2 | 128.1 | 86.27 | 10371.73 | 0.67 | 0.78 | 0.25 | 0.6 | 1 | 10
12 | 60 | CONCLUIDO | 2.9686 | 33.69 | 31.14 | 116.79 | 1.63 | 16 | 140.67 | 45 | 13 | 12 | 22.68 | 17583.88 | 262.33 | 793.2 | 126.16 | 86.27 | 9403.51 | 0.68 | 0.78 | 0.25 | 0.55 | 1 | 10
13 | 60 | CONCLUIDO | 2.9713 | 33.66 | 31.14 | 124.56 | 1.74 | 15 | 142.04 | 45 | 14 | 5 | 23.04 | 17751.93 | 259.67 | 793.29 | 126.06 | 86.27 | 9360.46 | 0.68 | 0.78 | 0.25 | 0.54 | 1 | 10
14 | 60 | CONCLUIDO | 2.9734 | 33.63 | 31.12 | 124.46 | 1.85 | 15 | 143.4 | 45 | 15 | 1 | 23.41 | 17920.49 | 258.98 | 793.24 | 124.88 | 86.27 | 8769.84 | 0.69 | 0.78 | 0.26 | 0.52 | 1 | 10
15 | 60 | CONCLUIDO | 2.9722 | 33.65 | 31.13 | 124.52 | 1.96 | 15 | 144.77 | 45 | 16 | 0 | 23.78 | 18089.56 | 261.2 | 793.24 | 125.33 | 86.27 | 8995.72 | 0.69 | 0.78 | 0.26 | 0.53 | 1 | 10
0 | 80 | CONCLUIDO | 1.5903 | 62.88 | 47.06 | 6.74 | 0.11 | 419 | 159.12 | 50.28 | 1 | 417 | 27.84 | 19859.16 | 573.87 | 793.51 | 659.37 | 86.27 | 273993.38 | 0.13 | 0.52 | 0.89 | 16.45 | 1 | 10
1 | 80 | CONCLUIDO | 2.2655 | 44.14 | 36.63 | 13.65 | 0.22 | 161 | 160.54 | 50.28 | 2 | 159 | 28.26 | 20034.4 | 442.46 | 793.27 | 309.58 | 86.27 | 100388.49 | 0.28 | 0.66 | 0.47 | 6.03 | 1 | 10
2 | 80 | CONCLUIDO | 2.5114 | 39.82 | 34.27 | 20.56 | 0.33 | 100 | 161.97 | 50.28 | 3 | 98 | 28.69 | 20210.21 | 410.42 | 793.25 | 230.45 | 86.27 | 61129.5 | 0.37 | 0.71 | 0.38 | 3.67 | 1 | 10
3 | 80 | CONCLUIDO | 2.6741 | 37.4 | 32.78 | 27.7 | 0.43 | 71 | 163.4 | 50.28 | 4 | 69 | 29.12 | 20386.62 | 389.03 | 793.31 | 180.35 | 86.27 | 36225.22 | 0.48 | 0.74 | 0.32 | 2.19 | 1 | 10
4 | 80 | CONCLUIDO | 2.7098 | 36.9 | 32.74 | 34.46 | 0.54 | 57 | 164.83 | 50.28 | 5 | 55 | 29.55 | 20563.61 | 385.57 | 793.25 | 179.69 | 86.27 | 35962.72 | 0.48 | 0.74 | 0.31 | 2.15 | 1 | 10
5 | 80 | CONCLUIDO | 2.7736 | 36.05 | 32.25 | 42.06 | 0.64 | 46 | 166.27 | 50.28 | 6 | 44 | 29.99 | 20741.2 | 376.03 | 793.2 | 163.04 | 86.27 | 27695.65 | 0.53 | 0.75 | 0.3 | 1.65 | 1 | 10
6 | 80 | CONCLUIDO | 2.813 | 35.55 | 31.97 | 49.18 | 0.74 | 39 | 167.72 | 50.28 | 7 | 37 | 30.44 | 20919.39 | 369.57 | 793.21 | 153.71 | 86.27 | 23064.6 | 0.56 | 0.76 | 0.28 | 1.37 | 1 | 10
7 | 80 | CONCLUIDO | 2.8258 | 35.39 | 31.97 | 56.42 | 0.84 | 34 | 169.17 | 50.28 | 8 | 32 | 30.89 | 21098.19 | 366.29 | 793.2 | 154.33 | 86.27 | 23400.39 | 0.56 | 0.76 | 0.27 | 1.37 | 1 | 10
8 | 80 | CONCLUIDO | 2.8595 | 34.97 | 31.68 | 63.36 | 0.94 | 30 | 170.62 | 50.28 | 9 | 28 | 31.34 | 21277.6 | 359.84 | 793.21 | 144.31 | 86.27 | 18409.46 | 0.6 | 0.77 | 0.27 | 1.08 | 1 | 10
9 | 80 | CONCLUIDO | 2.8779 | 34.75 | 31.55 | 70.12 | 1.03 | 27 | 172.08 | 50.28 | 10 | 25 | 31.8 | 21457.64 | 355.21 | 793.2 | 139.97 | 86.27 | 16256.52 | 0.62 | 0.77 | 0.26 | 0.96 | 1 | 10
10 | 80 | CONCLUIDO | 2.9083 | 34.38 | 31.29 | 78.22 | 1.12 | 24 | 173.55 | 50.28 | 11 | 22 | 32.27 | 21638.31 | 348.49 | 793.22 | 130.55 | 86.27 | 11560.63 | 0.66 | 0.78 | 0.26 | 0.69 | 1 | 10
11 | 80 | CONCLUIDO | 2.9063 | 34.41 | 31.38 | 85.57 | 1.22 | 22 | 175.02 | 50.28 | 12 | 20 | 32.74 | 21819.6 | 345.76 | 793.23 | 133.98 | 86.27 | 13283.41 | 0.64 | 0.77 | 0.26 | 0.78 | 1 | 10
12 | 80 | CONCLUIDO | 2.9191 | 34.26 | 31.29 | 93.86 | 1.31 | 20 | 176.49 | 50.28 | 13 | 18 | 33.21 | 22001.54 | 341.06 | 793.21 | 131.1 | 86.27 | 11855.04 | 0.66 | 0.78 | 0.25 | 0.69 | 1 | 10
13 | 80 | CONCLUIDO | 2.9276 | 34.16 | 31.22 | 98.59 | 1.4 | 19 | 177.97 | 50.28 | 14 | 17 | 33.69 | 22184.13 | 337.15 | 793.21 | 128.81 | 86.27 | 10712.59 | 0.67 | 0.78 | 0.25 | 0.63 | 1 | 10
14 | 80 | CONCLUIDO | 2.9343 | 34.08 | 31.21 | 110.14 | 1.48 | 17 | 179.46 | 50.28 | 15 | 15 | 34.18 | 22367.38 | 332.9 | 793.2 | 128.55 | 86.27 | 10595.39 | 0.67 | 0.78 | 0.25 | 0.61 | 1 | 10
15 | 80 | CONCLUIDO | 2.9432 | 33.98 | 31.14 | 116.76 | 1.57 | 16 | 180.95 | 50.28 | 16 | 14 | 34.67 | 22551.28 | 328.21 | 793.2 | 126.09 | 86.27 | 9369.56 | 0.68 | 0.78 | 0.24 | 0.54 | 1 | 10
16 | 80 | CONCLUIDO | 2.9523 | 33.87 | 31.06 | 124.26 | 1.65 | 15 | 182.45 | 50.28 | 17 | 13 | 35.17 | 22735.98 | 325.02 | 793.2 | 123.5 | 86.27 | 8082.09 | 0.7 | 0.78 | 0.24 | 0.47 | 1 | 10
17 | 80 | CONCLUIDO | 2.9517 | 33.88 | 31.1 | 133.3 | 1.74 | 14 | 183.95 | 50.28 | 18 | 12 | 35.67 | 22921.24 | 320.67 | 793.2 | 125.07 | 86.27 | 8867.52 | 0.69 | 0.78 | 0.24 | 0.51 | 1 | 10
18 | 80 | CONCLUIDO | 2.9626 | 33.75 | 31.01 | 143.13 | 1.82 | 13 | 185.46 | 50.28 | 19 | 11 | 36.18 | 23107.19 | 315.92 | 793.2 | 121.8 | 86.27 | 7239.53 | 0.71 | 0.78 | 0.24 | 0.42 | 1 | 10
19 | 80 | CONCLUIDO | 2.9604 | 33.78 | 31.04 | 143.24 | 1.9 | 13 | 186.97 | 50.28 | 20 | 11 | 36.69 | 23293.82 | 308.67 | 793.21 | 122.8 | 86.27 | 7742.49 | 0.7 | 0.78 | 0.24 | 0.44 | 1 | 10
20 | 80 | CONCLUIDO | 2.9648 | 33.73 | 31.02 | 155.09 | 1.98 | 12 | 188.49 | 50.28 | 21 | 7 | 37.21 | 23481.16 | 308.88 | 793.2 | 122.04 | 86.27 | 7363.37 | 0.71 | 0.78 | 0.24 | 0.42 | 1 | 10
21 | 80 | CONCLUIDO | 2.9646 | 33.73 | 31.02 | 155.1 | 2.05 | 12 | 190.01 | 50.28 | 22 | 3 | 37.74 | 23669.2 | 303.8 | 793.26 | 121.88 | 86.27 | 7282.82 | 0.71 | 0.78 | 0.25 | 0.42 | 1 | 10
22 | 80 | CONCLUIDO | 2.9752 | 33.61 | 30.93 | 168.72 | 2.13 | 11 | 191.55 | 50.28 | 23 | 1 | 38.27 | 23857.96 | 303.06 | 793.21 | 118.71 | 86.27 | 5703.59 | 0.73 | 0.79 | 0.25 | 0.34 | 1 | 10
23 | 80 | CONCLUIDO | 2.9747 | 33.62 | 30.94 | 168.75 | 2.21 | 11 | 193.08 | 50.28 | 24 | 0 | 38.8 | 24047.45 | 306.04 | 793.2 | 118.93 | 86.27 | 5817.2 | 0.73 | 0.79 | 0.25 | 0.34 | 1 | 10
0 | 35 | CONCLUIDO | 2.2466 | 44.51 | 38.88 | 10.75 | 0.22 | 217 | 80.84 | 35.1 | 1 | 215 | 9.74 | 10204.21 | 297.95 | 793.35 | 385.51 | 86.27 | 138075.5 | 0.22 | 0.63 | 0.56 | 8.28 | 1 | 10
1 | 35 | CONCLUIDO | 2.6722 | 37.42 | 33.95 | 22.14 | 0.43 | 92 | 82.04 | 35.1 | 2 | 90 | 9.94 | 10352.53 | 251.89 | 793.31 | 219.84 | 86.27 | 55864.12 | 0.39 | 0.72 | 0.36 | 3.35 | 1 | 10
2 | 35 | CONCLUIDO | 2.8025 | 35.68 | 32.79 | 33.92 | 0.63 | 58 | 83.25 | 35.1 | 3 | 56 | 10.15 | 10501.19 | 235.18 | 793.31 | 181.46 | 86.27 | 36847.43 | 0.48 | 0.74 | 0.31 | 2.19 | 1 | 10
3 | 35 | CONCLUIDO | 2.8844 | 34.67 | 32.07 | 46.93 | 0.83 | 41 | 84.46 | 35.1 | 4 | 39 | 10.36 | 10650.22 | 221.13 | 793.21 | 157.26 | 86.27 | 24829.37 | 0.55 | 0.76 | 0.29 | 1.47 | 1 | 10
4 | 35 | CONCLUIDO | 2.921 | 34.24 | 31.79 | 59.61 | 1.02 | 32 | 85.67 | 35.1 | 5 | 30 | 10.57 | 10799.59 | 210.48 | 793.21 | 147.97 | 86.27 | 20231.52 | 0.58 | 0.76 | 0.27 | 1.2 | 1 | 10
5 | 35 | CONCLUIDO | 2.9529 | 33.86 | 31.53 | 72.75 | 1.21 | 26 | 86.88 | 35.1 | 6 | 16 | 10.78 | 10949.33 | 199.47 | 793.24 | 138.61 | 86.27 | 15579.1 | 0.62 | 0.77 | 0.27 | 0.93 | 1 | 10
6 | 35 | CONCLUIDO | 2.9688 | 33.68 | 31.38 | 78.45 | 1.39 | 24 | 88.1 | 35.1 | 7 | 1 | 11 | 11099.43 | 197.79 | 793.25 | 133.09 | 86.27 | 12830.1 | 0.65 | 0.77 | 0.28 | 0.78 | 1 | 10
7 | 35 | CONCLUIDO | 2.9687 | 33.69 | 31.38 | 78.45 | 1.57 | 24 | 89.32 | 35.1 | 8 | 0 | 11.22 | 11249.89 | 200.36 | 793.24 | 133.12 | 86.27 | 12845.99 | 0.65 | 0.77 | 0.28 | 0.78 | 1 | 10
0 | 50 | CONCLUIDO | 2.0115 | 49.71 | 41.41 | 8.81 | 0.16 | 282 | 107.41 | 41.65 | 1 | 280 | 14.77 | 13481.73 | 387.78 | 793.34 | 469.86 | 86.27 | 179925.78 | 0.18 | 0.59 | 0.67 | 10.81 | 1 | 10
1 | 50 | CONCLUIDO | 2.5281 | 39.56 | 34.92 | 17.91 | 0.32 | 117 | 108.68 | 41.65 | 2 | 115 | 15.03 | 13638.32 | 320.85 | 793.29 | 252.32 | 86.27 | 71979.98 | 0.34 | 0.7 | 0.41 | 4.32 | 1 | 10
2 | 50 | CONCLUIDO | 2.7427 | 36.46 | 32.82 | 27.35 | 0.48 | 72 | 109.96 | 41.65 | 3 | 70 | 15.31 | 13795.21 | 295.81 | 793.27 | 181.5 | 86.27 | 36792.81 | 0.48 | 0.74 | 0.33 | 2.23 | 1 | 10
3 | 50 | CONCLUIDO | 2.7966 | 35.76 | 32.54 | 36.84 | 0.63 | 53 | 111.23 | 41.65 | 4 | 51 | 15.58 | 13952.52 | 287.96 | 793.32 | 172.92 | 86.27 | 32599.52 | 0.5 | 0.75 | 0.31 | 1.95 | 1 | 10
4 | 50 | CONCLUIDO | 2.8568 | 35 | 32.06 | 46.91 | 0.78 | 41 | 112.51 | 41.65 | 5 | 39 | 15.86 | 14110.24 | 277.17 | 793.25 | 156.62 | 86.27 | 24512.32 | 0.55 | 0.76 | 0.29 | 1.46 | 1 | 10
5 | 50 | CONCLUIDO | 2.8774 | 34.75 | 31.96 | 56.4 | 0.93 | 34 | 113.79 | 41.65 | 6 | 32 | 16.14 | 14268.39 | 270.61 | 793.25 | 154.04 | 86.27 | 23253.86 | 0.56 | 0.76 | 0.27 | 1.37 | 1 | 10
6 | 50 | CONCLUIDO | 2.9171 | 34.28 | 31.62 | 67.76 | 1.07 | 28 | 115.08 | 41.65 | 7 | 26 | 16.43 | 14426.96 | 261.03 | 793.21 | 142.32 | 86.27 | 17426.66 | 0.61 | 0.77 | 0.27 | 1.03 | 1 | 10
7 | 50 | CONCLUIDO | 2.9574 | 33.81 | 31.24 | 78.11 | 1.21 | 24 | 116.37 | 41.65 | 8 | 22 | 16.72 | 14585.96 | 250.42 | 793.22 | 129.58 | 86.27 | 11074.1 | 0.67 | 0.78 | 0.24 | 0.65 | 1 | 10
8 | 50 | CONCLUIDO | 2.9544 | 33.85 | 31.35 | 89.56 | 1.35 | 21 | 117.66 | 41.65 | 9 | 19 | 17.01 | 14745.39 | 244.82 | 793.2 | 133.18 | 86.27 | 12890.83 | 0.65 | 0.78 | 0.25 | 0.75 | 1 | 10
9 | 50 | CONCLUIDO | 2.9724 | 33.64 | 31.18 | 98.48 | 1.48 | 19 | 118.96 | 41.65 | 10 | 14 | 17.31 | 14905.25 | 238.46 | 793.21 | 127.26 | 86.27 | 9937.98 | 0.68 | 0.78 | 0.26 | 0.59 | 1 | 10
10 | 50 | CONCLUIDO | 2.9658 | 33.72 | 31.28 | 104.27 | 1.61 | 18 | 120.26 | 41.65 | 11 | 3 | 17.61 | 15065.56 | 234.88 | 793.21 | 130.44 | 86.27 | 11536.86 | 0.66 | 0.78 | 0.27 | 0.69 | 1 | 10
11 | 50 | CONCLUIDO | 2.9745 | 33.62 | 31.21 | 110.14 | 1.74 | 17 | 121.56 | 41.65 | 12 | 0 | 17.91 | 15226.31 | 235.77 | 793.27 | 127.77 | 86.27 | 10205.81 | 0.68 | 0.78 | 0.27 | 0.61 | 1 | 10
0 | 25 | CONCLUIDO | 2.4371 | 41.03 | 36.9 | 13.18 | 0.28 | 168 | 61.76 | 28.92 | 1 | 166 | 6.84 | 7851.41 | 231.18 | 793.29 | 318.68 | 86.27 | 104902.7 | 0.27 | 0.66 | 0.49 | 6.3 | 1 | 10
1 | 25 | CONCLUIDO | 2.8087 | 35.6 | 32.82 | 27.74 | 0.55 | 71 | 62.92 | 28.92 | 2 | 69 | 7 | 7994.37 | 194.33 | 793.23 | 181.52 | 86.27 | 36808.87 | 0.48 | 0.74 | 0.33 | 2.22 | 1 | 10
2 | 25 | CONCLUIDO | 2.889 | 34.61 | 32.21 | 43.92 | 0.81 | 44 | 64.08 | 28.92 | 3 | 42 | 7.16 | 8137.65 | 178.64 | 793.24 | 161.72 | 86.27 | 27043.86 | 0.53 | 0.75 | 0.29 | 1.61 | 1 | 10
3 | 25 | CONCLUIDO | 2.9249 | 34.19 | 31.92 | 56.33 | 1.07 | 34 | 65.25 | 28.92 | 4 | 5 | 7.33 | 8281.25 | 168.33 | 793.22 | 151.31 | 86.27 | 21890.7 | 0.57 | 0.76 | 0.31 | 1.32 | 1 | 10
4 | 25 | CONCLUIDO | 2.9355 | 34.07 | 31.81 | 57.84 | 1.31 | 33 | 66.42 | 28.92 | 5 | 0 | 7.49 | 8425.16 | 169.82 | 793.27 | 147.27 | 86.27 | 19873.03 | 0.59 | 0.76 | 0.31 | 1.21 | 1 | 10
0 | 85 | CONCLUIDO | 1.5263 | 65.52 | 48.1 | 6.5 | 0.11 | 444 | 167.88 | 51.39 | 1 | 442 | 30.49 | 20939.59 | 607.51 | 793.51 | 694.44 | 86.27 | 291403.48 | 0.12 | 0.51 | 0.94 | 17.49 | 1 | 10
1 | 85 | CONCLUIDO | 2.2236 | 44.97 | 36.91 | 13.18 | 0.21 | 168 | 169.33 | 51.39 | 2 | 166 | 30.94 | 21118.46 | 462.15 | 793.4 | 318.62 | 86.27 | 104875.6 | 0.27 | 0.66 | 0.49 | 6.3 | 1 | 10
2 | 85 | CONCLUIDO | 2.4812 | 40.3 | 34.41 | 19.85 | 0.31 | 104 | 170.79 | 51.39 | 3 | 102 | 31.4 | 21297.94 | 427.49 | 793.28 | 235.3 | 86.27 | 63533.03 | 0.37 | 0.71 | 0.38 | 3.81 | 1 | 10
3 | 85 | CONCLUIDO | 2.6278 | 38.05 | 33.14 | 26.51 | 0.41 | 75 | 172.25 | 51.39 | 4 | 73 | 31.86 | 21478.05 | 408.5 | 793.24 | 192.21 | 86.27 | 42134.05 | 0.45 | 0.73 | 0.35 | 2.54 | 1 | 10
4 | 85 | CONCLUIDO | 2.689 | 37.19 | 32.82 | 33.37 | 0.51 | 59 | 173.71 | 51.39 | 5 | 57 | 32.32 | 21658.78 | 401.46 | 793.21 | 182.33 | 86.27 | 37274.67 | 0.47 | 0.74 | 0.31 | 2.22 | 1 | 10
5 | 85 | CONCLUIDO | 2.7515 | 36.34 | 32.35 | 40.43 | 0.61 | 48 | 175.18 | 51.39 | 6 | 46 | 32.79 | 21840.16 | 392.67 | 793.23 | 166.37 | 86.27 | 29348.53 | 0.52 | 0.75 | 0.3 | 1.75 | 1 | 10
6 | 85 | CONCLUIDO | 2.7899 | 35.84 | 32.08 | 46.95 | 0.7 | 41 | 176.66 | 51.39 | 7 | 39 | 33.27 | 22022.17 | 386.39 | 793.22 | 157.64 | 86.27 | 25020.33 | 0.55 | 0.76 | 0.28 | 1.49 | 1 | 10
7 | 85 | CONCLUIDO | 2.8445 | 35.16 | 31.6 | 54.17 | 0.8 | 35 | 178.14 | 51.39 | 8 | 33 | 33.75 | 22204.83 | 377.52 | 793.21 | 141.1 | 86.27 | 16778.83 | 0.61 | 0.77 | 0.27 | 1 | 1 | 10
8 | 85 | CONCLUIDO | 2.8447 | 35.15 | 31.73 | 61.41 | 0.89 | 31 | 179.63 | 51.39 | 9 | 29 | 34.24 | 22388.15 | 376.26 | 793.2 | 145.92 | 86.27 | 19207.97 | 0.59 | 0.77 | 0.27 | 1.14 | 1 | 10
9 | 85 | CONCLUIDO | 2.8635 | 34.92 | 31.6 | 67.72 | 0.98 | 28 | 181.12 | 51.39 | 10 | 26 | 34.73 | 22572.13 | 371.38 | 793.2 | 141.6 | 86.27 | 17063.56 | 0.61 | 0.77 | 0.27 | 1.01 | 1 | 10
10 | 85 | CONCLUIDO | 2.8837 | 34.68 | 31.46 | 75.5 | 1.07 | 25 | 182.62 | 51.39 | 11 | 23 | 35.22 | 22756.91 | 366.97 | 793.21 | 136.67 | 86.27 | 14617.48 | 0.63 | 0.77 | 0.26 | 0.86 | 1 | 10
11 | 85 | CONCLUIDO | 2.8909 | 34.59 | 31.44 | 82.02 | 1.16 | 23 | 184.12 | 51.39 | 12 | 21 | 35.73 | 22942.24 | 363.55 | 793.21 | 136.21 | 86.27 | 14396.58 | 0.63 | 0.77 | 0.26 | 0.84 | 1 | 10
12 | 85 | CONCLUIDO | 2.905 | 34.42 | 31.34 | 89.54 | 1.24 | 21 | 185.63 | 51.39 | 13 | 19 | 36.24 | 23128.27 | 358.52 | 793.22 | 132.83 | 86.27 | 12716.13 | 0.65 | 0.78 | 0.26 | 0.74 | 1 | 10
13 | 85 | CONCLUIDO | 2.9117 | 34.34 | 31.29 | 93.88 | 1.33 | 20 | 187.14 | 51.39 | 14 | 18 | 36.75 | 23314.98 | 354.43 | 793.2 | 131.26 | 86.27 | 11935.9 | 0.66 | 0.78 | 0.25 | 0.7 | 1 | 10
14 | 85 | CONCLUIDO | 2.93 | 34.13 | 31.15 | 103.82 | 1.41 | 18 | 188.66 | 51.39 | 15 | 16 | 37.27 | 23502.4 | 350.84 | 793.2 | 126.57 | 86.27 | 9599.78 | 0.68 | 0.78 | 0.24 | 0.55 | 1 | 10
15 | 85 | CONCLUIDO | 2.9291 | 34.14 | 31.19 | 110.09 | 1.49 | 17 | 190.19 | 51.39 | 16 | 15 | 37.79 | 23690.52 | 347.13 | 793.22 | 127.99 | 86.27 | 10317.01 | 0.67 | 0.78 | 0.25 | 0.6 | 1 | 10
16 | 85 | CONCLUIDO | 2.9362 | 34.06 | 31.14 | 116.79 | 1.57 | 16 | 191.72 | 51.39 | 17 | 14 | 38.33 | 23879.37 | 343.46 | 793.2 | 126.23 | 86.27 | 9439.23 | 0.68 | 0.78 | 0.25 | 0.55 | 1 | 10
17 | 85 | CONCLUIDO | 2.9522 | 33.87 | 30.99 | 123.97 | 1.65 | 15 | 193.26 | 51.39 | 18 | 13 | 38.86 | 24068.93 | 338.24 | 793.2 | 121.26 | 86.27 | 6961.22 | 0.71 | 0.78 | 0.24 | 0.4 | 1 | 10
18 | 85 | CONCLUIDO | 2.9466 | 33.94 | 31.09 | 133.25 | 1.73 | 14 | 194.8 | 51.39 | 19 | 12 | 39.41 | 24259.23 | 336.66 | 793.26 | 124.52 | 86.27 | 8596.36 | 0.69 | 0.78 | 0.24 | 0.49 | 1 | 10
19 | 85 | CONCLUIDO | 2.9561 | 33.83 | 31.02 | 143.15 | 1.81 | 13 | 196.35 | 51.39 | 20 | 11 | 39.96 | 24450.27 | 331.8 | 793.21 | 121.99 | 86.27 | 7337.1 | 0.71 | 0.78 | 0.24 | 0.42 | 1 | 10
20 | 85 | CONCLUIDO | 2.9551 | 33.84 | 31.03 | 143.2 | 1.88 | 13 | 197.9 | 51.39 | 21 | 11 | 40.51 | 24642.07 | 326.26 | 793.2 | 122.5 | 86.27 | 7588.51 | 0.7 | 0.78 | 0.24 | 0.43 | 1 | 10
21 | 85 | CONCLUIDO | 2.9601 | 33.78 | 31 | 155.02 | 1.96 | 12 | 199.46 | 51.39 | 22 | 9 | 41.07 | 24834.62 | 324.35 | 793.21 | 121.58 | 86.27 | 7135.09 | 0.71 | 0.78 | 0.24 | 0.41 | 1 | 10
22 | 85 | CONCLUIDO | 2.966 | 33.72 | 30.97 | 168.93 | 2.03 | 11 | 201.03 | 51.39 | 23 | 8 | 41.64 | 25027.94 | 318.04 | 793.22 | 120.44 | 86.27 | 6568.06 | 0.72 | 0.78 | 0.24 | 0.37 | 1 | 10
23 | 85 | CONCLUIDO | 2.9627 | 33.75 | 31.01 | 169.13 | 2.1 | 11 | 202.61 | 51.39 | 24 | 6 | 42.21 | 25222.04 | 320.24 | 793.21 | 121.76 | 86.27 | 7229.03 | 0.71 | 0.78 | 0.24 | 0.41 | 1 | 10
24 | 85 | CONCLUIDO | 2.9638 | 33.74 | 30.99 | 169.06 | 2.17 | 11 | 204.19 | 51.39 | 25 | 2 | 42.79 | 25417.05 | 319.24 | 793.23 | 121.07 | 86.27 | 6883.77 | 0.71 | 0.78 | 0.25 | 0.4 | 1 | 10
25 | 85 | CONCLUIDO | 2.9636 | 33.74 | 31 | 169.07 | 2.24 | 11 | 205.77 | 51.39 | 26 | 0 | 43.38 | 25612.75 | 321.38 | 793.27 | 121.06 | 86.27 | 6879.43 | 0.71 | 0.78 | 0.25 | 0.4 | 1 | 10
0 | 20 | CONCLUIDO | 2.5463 | 39.27 | 35.8 | 15.23 | 0.34 | 141 | 51.33 | 24.83 | 1 | 139 | 5.51 | 6564.78 | 193.3 | 793.23 | 281.73 | 86.27 | 86562.86 | 0.31 | 0.68 | 0.45 | 5.2 | 1 | 10
1 | 20 | CONCLUIDO | 2.8293 | 35.34 | 32.86 | 32.86 | 0.66 | 60 | 52.47 | 24.83 | 2 | 58 | 5.64 | 6705.1 | 163.83 | 793.26 | 183.85 | 86.27 | 38030.74 | 0.47 | 0.74 | 0.32 | 2.27 | 1 | 10
2 | 20 | CONCLUIDO | 2.91 | 34.36 | 32.12 | 47 | 0.97 | 41 | 53.61 | 24.83 | 3 | 3 | 5.78 | 6845.59 | 149.68 | 793.2 | 157.2 | 86.27 | 24801.27 | 0.55 | 0.76 | 0.33 | 1.52 | 1 | 10
3 | 20 | CONCLUIDO | 2.9095 | 34.37 | 32.12 | 47.01 | 1.27 | 41 | 54.75 | 24.83 | 4 | 0 | 5.92 | 6986.39 | 152.47 | 793.29 | 157.11 | 86.27 | 24755.05 | 0.55 | 0.76 | 0.34 | 1.52 | 1 | 10
0 | 65 | CONCLUIDO | 1.791 | 55.84 | 44.15 | 7.59 | 0.13 | 349 | 133.21 | 46.47 | 1 | 347 | 20.75 | 16663.42 | 478.6 | 793.66 | 561.9 | 86.27 | 225612.04 | 0.15 | 0.55 | 0.77 | 13.55 | 1 | 10
1 | 65 | CONCLUIDO | 2.3956 | 41.74 | 35.78 | 15.44 | 0.26 | 139 | 134.55 | 46.47 | 2 | 137 | 21.09 | 16828.84 | 382.8 | 793.31 | 280.9 | 86.27 | 86161.01 | 0.31 | 0.68 | 0.44 | 5.18 | 1 | 10
2 | 65 | CONCLUIDO | 2.6113 | 38.3 | 33.75 | 23.27 | 0.39 | 87 | 135.9 | 46.47 | 3 | 85 | 21.43 | 16994.64 | 356.67 | 793.29 | 213.05 | 86.27 | 52492.84 | 0.4 | 0.72 | 0.36 | 3.15 | 1 | 10
3 | 65 | CONCLUIDO | 2.709 | 36.91 | 33.02 | 31.45 | 0.52 | 63 | 137.25 | 46.47 | 4 | 61 | 21.78 | 17160.92 | 344.45 | 793.24 | 189.08 | 86.27 | 40631.8 | 0.46 | 0.74 | 0.32 | 2.42 | 1 | 10
4 | 65 | CONCLUIDO | 2.7852 | 35.9 | 32.39 | 39.66 | 0.64 | 49 | 138.6 | 46.47 | 5 | 47 | 22.13 | 17327.69 | 333.56 | 793.21 | 167.95 | 86.27 | 30137.44 | 0.51 | 0.75 | 0.3 | 1.79 | 1 | 10
5 | 65 | CONCLUIDO | 2.8328 | 35.3 | 32.03 | 48.05 | 0.76 | 40 | 139.95 | 46.47 | 6 | 38 | 22.49 | 17494.97 | 325.59 | 793.2 | 155.83 | 86.27 | 24118.29 | 0.55 | 0.76 | 0.29 | 1.44 | 1 | 10
6 | 65 | CONCLUIDO | 2.8514 | 35.07 | 31.96 | 56.41 | 0.88 | 34 | 141.31 | 46.47 | 7 | 32 | 22.85 | 17662.75 | 320.58 | 793.23 | 154.15 | 86.27 | 23308.74 | 0.56 | 0.76 | 0.27 | 1.37 | 1 | 10
7 | 65 | CONCLUIDO | 2.8891 | 34.61 | 31.64 | 65.47 | 0.99 | 29 | 142.68 | 46.47 | 8 | 27 | 23.21 | 17831.04 | 312.17 | 793.26 | 143.03 | 86.27 | 17773.79 | 0.6 | 0.77 | 0.27 | 1.05 | 1 | 10
8 | 65 | CONCLUIDO | 2.9064 | 34.41 | 31.52 | 72.74 | 1.11 | 26 | 144.05 | 46.47 | 9 | 24 | 23.58 | 17999.83 | 307.03 | 793.25 | 138.76 | 86.27 | 15654.58 | 0.62 | 0.77 | 0.26 | 0.92 | 1 | 10
9 | 65 | CONCLUIDO | 2.9205 | 34.24 | 31.43 | 82 | 1.22 | 23 | 145.42 | 46.47 | 10 | 21 | 23.95 | 18169.15 | 301.9 | 793.2 | 136.18 | 86.27 | 14380.01 | 0.63 | 0.77 | 0.26 | 0.84 | 1 | 10
10 | 65 | CONCLUIDO | 2.9312 | 34.12 | 31.36 | 89.61 | 1.33 | 21 | 146.8 | 46.47 | 11 | 19 | 24.33 | 18338.99 | 296.26 | 793.2 | 133.75 | 86.27 | 13174.69 | 0.64 | 0.77 | 0.25 | 0.77 | 1 | 10
11 | 65 | CONCLUIDO | 2.9464 | 33.94 | 31.24 | 98.66 | 1.43 | 19 | 148.18 | 46.47 | 12 | 17 | 24.71 | 18509.36 | 290.55 | 793.2 | 129.52 | 86.27 | 11068.1 | 0.67 | 0.78 | 0.25 | 0.65 | 1 | 10
12 | 65 | CONCLUIDO | 2.9545 | 33.85 | 31.2 | 110.13 | 1.54 | 17 | 149.56 | 46.47 | 13 | 15 | 25.1 | 18680.25 | 283.46 | 793.21 | 128.21 | 86.27 | 10425.51 | 0.67 | 0.78 | 0.25 | 0.61 | 1 | 10
13 | 65 | CONCLUIDO | 2.962 | 33.76 | 31.15 | 116.79 | 1.64 | 16 | 150.95 | 46.47 | 14 | 13 | 25.49 | 18851.69 | 277.16 | 793.2 | 126.38 | 86.27 | 9515.49 | 0.68 | 0.78 | 0.24 | 0.55 | 1 | 10
14 | 65 | CONCLUIDO | 2.9741 | 33.62 | 31.06 | 133.12 | 1.74 | 14 | 152.35 | 46.47 | 15 | 11 | 25.88 | 19023.66 | 270.39 | 793.22 | 123.58 | 86.27 | 8127.39 | 0.7 | 0.78 | 0.24 | 0.47 | 1 | 10
15 | 65 | CONCLUIDO | 2.9723 | 33.64 | 31.08 | 133.21 | 1.84 | 14 | 153.75 | 46.47 | 16 | 5 | 26.28 | 19196.18 | 271.51 | 793.2 | 123.96 | 86.27 | 8316.22 | 0.7 | 0.78 | 0.25 | 0.49 | 1 | 10
16 | 65 | CONCLUIDO | 2.9713 | 33.66 | 31.09 | 133.26 | 1.94 | 14 | 155.15 | 46.47 | 17 | 0 | 26.68 | 19369.26 | 271.17 | 793.25 | 124.07 | 86.27 | 8370.79 | 0.7 | 0.78 | 0.26 | 0.5 | 1 | 10
0 | 75 | CONCLUIDO | 1.6559 | 60.39 | 46.04 | 6.99 | 0.12 | 395 | 150.44 | 49.1 | 1 | 393 | 25.34 | 18787.76 | 541.09 | 793.64 | 625.23 | 86.27 | 257046.69 | 0.14 | 0.53 | 0.86 | 15.43 | 1 | 10
1 | 75 | CONCLUIDO | 2.307 | 43.35 | 36.36 | 14.17 | 0.23 | 154 | 151.83 | 49.1 | 2 | 152 | 25.73 | 18959.54 | 422.87 | 793.39 | 300.7 | 86.27 | 95987.33 | 0.29 | 0.67 | 0.46 | 5.76 | 1 | 10
2 | 75 | CONCLUIDO | 2.5485 | 39.24 | 34.06 | 21.51 | 0.35 | 95 | 153.23 | 49.1 | 3 | 93 | 26.13 | 19131.85 | 392.13 | 793.26 | 223.39 | 86.27 | 57626.53 | 0.39 | 0.71 | 0.37 | 3.46 | 1 | 10
3 | 75 | CONCLUIDO | 2.6782 | 37.34 | 32.95 | 28.66 | 0.46 | 69 | 154.63 | 49.1 | 4 | 67 | 26.53 | 19304.72 | 375.73 | 793.27 | 187.42 | 86.27 | 39769.1 | 0.46 | 0.74 | 0.3 | 2.36 | 1 | 10
4 | 75 | CONCLUIDO | 2.7383 | 36.52 | 32.59 | 36.21 | 0.57 | 54 | 156.03 | 49.1 | 5 | 52 | 26.94 | 19478.15 | 368.28 | 793.26 | 174.72 | 86.27 | 33497.35 | 0.49 | 0.75 | 0.31 | 2 | 1 | 10
5 | 75 | CONCLUIDO | 2.7916 | 35.82 | 32.2 | 43.91 | 0.67 | 44 | 157.44 | 49.1 | 6 | 42 | 27.35 | 19652.13 | 359.97 | 793.25 | 161.41 | 86.27 | 26889.46 | 0.53 | 0.75 | 0.29 | 1.6 | 1 | 10
6 | 75 | CONCLUIDO | 2.8291 | 35.35 | 31.91 | 50.38 | 0.78 | 38 | 158.86 | 49.1 | 7 | 36 | 27.77 | 19826.68 | 353.27 | 793.21 | 151.57 | 86.27 | 22001.78 | 0.57 | 0.76 | 0.28 | 1.31 | 1 | 10
7 | 75 | CONCLUIDO | 2.8464 | 35.13 | 31.85 | 57.91 | 0.88 | 33 | 160.28 | 49.1 | 8 | 31 | 28.19 | 20001.93 | 348.53 | 793.23 | 149.88 | 86.27 | 21180.9 | 0.58 | 0.76 | 0.28 | 1.25 | 1 | 10
8 | 75 | CONCLUIDO | 2.8732 | 34.8 | 31.64 | 65.47 | 0.99 | 29 | 161.71 | 49.1 | 9 | 27 | 28.61 | 20177.64 | 343 | 793.22 | 142.88 | 86.27 | 17698.08 | 0.6 | 0.77 | 0.27 | 1.05 | 1 | 10
9 | 75 | CONCLUIDO | 2.8921 | 34.58 | 31.51 | 72.71 | 1.09 | 26 | 163.13 | 49.1 | 10 | 24 | 29.04 | 20353.94 | 337.61 | 793.2 | 138.21 | 86.27 | 15381.09 | 0.62 | 0.77 | 0.27 | 0.91 | 1 | 10
10 | 75 | CONCLUIDO | 2.9059 | 34.41 | 31.43 | 82 | 1.18 | 23 | 164.57 | 49.1 | 11 | 21 | 29.47 | 20530.82 | 333.07 | 793.21 | 136.05 | 86.27 | 14316.94 | 0.63 | 0.77 | 0.26 | 0.84 | 1 | 10
11 | 75 | CONCLUIDO | 2.9193 | 34.25 | 31.34 | 89.53 | 1.28 | 21 | 166.01 | 49.1 | 12 | 19 | 29.91 | 20708.3 | 327.82 | 793.21 | 132.78 | 86.27 | 12687.99 | 0.65 | 0.78 | 0.25 | 0.74 | 1 | 10
12 | 75 | CONCLUIDO | 2.9323 | 34.1 | 31.25 | 98.67 | 1.38 | 19 | 167.45 | 49.1 | 13 | 17 | 30.36 | 20886.38 | 322.8 | 793.2 | 129.62 | 86.27 | 11121 | 0.67 | 0.78 | 0.25 | 0.65 | 1 | 10
13 | 75 | CONCLUIDO | 2.9357 | 34.06 | 31.24 | 104.12 | 1.47 | 18 | 168.9 | 49.1 | 14 | 16 | 30.81 | 21065.06 | 318.47 | 793.21 | 129.47 | 86.27 | 11051.19 | 0.67 | 0.78 | 0.25 | 0.64 | 1 | 10
14 | 75 | CONCLUIDO | 2.9486 | 33.91 | 31.15 | 116.81 | 1.56 | 16 | 170.35 | 49.1 | 15 | 14 | 31.26 | 21244.37 | 313.85 | 793.2 | 126.48 | 86.27 | 9563.67 | 0.68 | 0.78 | 0.25 | 0.55 | 1 | 10
15 | 75 | CONCLUIDO | 2.9539 | 33.85 | 31.12 | 124.48 | 1.65 | 15 | 171.81 | 49.1 | 16 | 13 | 31.72 | 21424.29 | 309.6 | 793.22 | 125.43 | 86.27 | 9044.53 | 0.69 | 0.78 | 0.25 | 0.52 | 1 | 10
16 | 75 | CONCLUIDO | 2.96 | 33.78 | 31.08 | 133.2 | 1.74 | 14 | 173.28 | 49.1 | 17 | 12 | 32.18 | 21604.83 | 304.46 | 793.23 | 124.15 | 86.27 | 8410.11 | 0.69 | 0.78 | 0.24 | 0.48 | 1 | 10
17 | 75 | CONCLUIDO | 2.9679 | 33.69 | 31.02 | 143.17 | 1.83 | 13 | 174.75 | 49.1 | 18 | 10 | 32.65 | 21786.02 | 299.44 | 793.2 | 122.03 | 86.27 | 7356.41 | 0.71 | 0.78 | 0.24 | 0.42 | 1 | 10
18 | 75 | CONCLUIDO | 2.9618 | 33.76 | 31.09 | 143.49 | 1.91 | 13 | 176.22 | 49.1 | 19 | 9 | 33.13 | 21967.84 | 292.91 | 793.22 | 124.54 | 86.27 | 8609.06 | 0.69 | 0.78 | 0.24 | 0.49 | 1 | 10
19 | 75 | CONCLUIDO | 2.9716 | 33.65 | 31.01 | 155.05 | 2 | 12 | 177.7 | 49.1 | 20 | 6 | 33.61 | 22150.3 | 293.83 | 793.2 | 121.75 | 86.27 | 7221.43 | 0.71 | 0.78 | 0.24 | 0.41 | 1 | 10
20 | 75 | CONCLUIDO | 2.9727 | 33.64 | 31 | 154.98 | 2.08 | 12 | 179.18 | 49.1 | 21 | 1 | 34.09 | 22333.43 | 294.76 | 793.21 | 121.05 | 86.27 | 6870.32 | 0.71 | 0.78 | 0.25 | 0.4 | 1 | 10
21 | 75 | CONCLUIDO | 2.9721 | 33.65 | 31 | 155.02 | 2.16 | 12 | 180.67 | 49.1 | 22 | 0 | 34.58 | 22517.21 | 296.92 | 793.21 | 121.19 | 86.27 | 6937.85 | 0.71 | 0.78 | 0.25 | 0.41 | 1 | 10
0 | 95 | CONCLUIDO | 1.402 | 71.33 | 50.36 | 6.08 | 0.1 | 497 | 185.69 | 53.44 | 1 | 495 | 36.26 | 23136.14 | 679.29 | 793.56 | 770.12 | 86.27 | 328980.96 | 0.11 | 0.48 | 1.03 | 19.75 | 1 | 10
1 | 95 | CONCLUIDO | 2.1427 | 46.67 | 37.43 | 12.34 | 0.19 | 182 | 187.21 | 53.44 | 2 | 180 | 36.77 | 23322.88 | 501.06 | 793.24 | 336.56 | 86.27 | 113773.28 | 0.26 | 0.65 | 0.51 | 6.83 | 1 | 10
2 | 95 | CONCLUIDO | 2.4171 | 41.37 | 34.73 | 18.61 | 0.28 | 112 | 188.73 | 53.44 | 3 | 110 | 37.29 | 23510.33 | 462.04 | 793.31 | 245.94 | 86.27 | 68817.46 | 0.35 | 0.7 | 0.4 | 4.13 | 1 | 10
3 | 95 | CONCLUIDO | 2.5658 | 38.97 | 33.49 | 24.81 | 0.37 | 81 | 190.25 | 53.44 | 4 | 79 | 37.82 | 23698.48 | 442.68 | 793.28 | 204.28 | 86.27 | 48137.51 | 0.42 | 0.73 | 0.35 | 2.89 | 1 | 10
4 | 95 | CONCLUIDO | 2.6326 | 37.99 | 33.13 | 31.06 | 0.46 | 64 | 191.78 | 53.44 | 5 | 62 | 38.35 | 23887.36 | 435.76 | 793.23 | 193.29 | 86.27 | 42728.75 | 0.45 | 0.73 | 0.32 | 2.54 | 1 | 10
5 | 95 | CONCLUIDO | 2.7095 | 36.91 | 32.5 | 37.5 | 0.55 | 52 | 193.32 | 53.44 | 6 | 50 | 38.89 | 24076.95 | 424.76 | 793.21 | 171.99 | 86.27 | 32140.63 | 0.5 | 0.75 | 0.3 | 1.91 | 1 | 10
6 | 95 | CONCLUIDO | 2.7558 | 36.29 | 32.18 | 43.88 | 0.64 | 44 | 194.86 | 53.44 | 7 | 42 | 39.43 | 24267.28 | 417.7 | 793.2 | 160.84 | 86.27 | 26605.54 | 0.54 | 0.76 | 0.29 | 1.59 | 1 | 10
7 | 95 | CONCLUIDO | 2.7914 | 35.82 | 31.94 | 50.43 | 0.72 | 38 | 196.41 | 53.44 | 8 | 36 | 39.98 | 24458.36 | 411.67 | 793.23 | 152.71 | 86.27 | 22568.23 | 0.56 | 0.76 | 0.28 | 1.34 | 1 | 10
8 | 95 | CONCLUIDO | 2.8021 | 35.69 | 31.95 | 56.39 | 0.81 | 34 | 197.97 | 53.44 | 9 | 32 | 40.53 | 24650.18 | 409.96 | 793.23 | 153.62 | 86.27 | 23044.39 | 0.56 | 0.76 | 0.28 | 1.36 | 1 | 10
9 | 95 | CONCLUIDO | 2.8365 | 35.26 | 31.67 | 63.34 | 0.89 | 30 | 199.53 | 53.44 | 10 | 28 | 41.1 | 24842.77 | 403.41 | 793.2 | 143.95 | 86.27 | 18228.24 | 0.6 | 0.77 | 0.27 | 1.07 | 1 | 10
10 | 95 | CONCLUIDO | 2.8542 | 35.04 | 31.56 | 70.14 | 0.97 | 27 | 201.1 | 53.44 | 11 | 25 | 41.66 | 25036.12 | 399.43 | 793.21 | 140.24 | 86.27 | 16390.37 | 0.62 | 0.77 | 0.27 | 0.97 | 1 | 10
11 | 95 | CONCLUIDO | 2.8683 | 34.86 | 31.46 | 75.51 | 1.05 | 25 | 202.67 | 53.44 | 12 | 23 | 42.24 | 25230.25 | 395.74 | 793.2 | 136.92 | 86.27 | 14741.44 | 0.63 | 0.77 | 0.26 | 0.87 | 1 | 10
12 | 95 | CONCLUIDO | 2.8773 | 34.75 | 31.43 | 81.99 | 1.13 | 23 | 204.25 | 53.44 | 13 | 21 | 42.82 | 25425.3 | 393.09 | 793.21 | 135.92 | 86.27 | 14250.09 | 0.63 | 0.77 | 0.26 | 0.83 | 1 | 10
13 | 95 | CONCLUIDO | 2.8914 | 34.59 | 31.34 | 89.53 | 1.21 | 21 | 205.84 | 53.44 | 14 | 19 | 43.4 | 25621.03 | 388.37 | 793.26 | 132.63 | 86.27 | 12613 | 0.65 | 0.78 | 0.25 | 0.74 | 1 | 10
14 | 95 | CONCLUIDO | 2.8976 | 34.51 | 31.3 | 93.89 | 1.28 | 20 | 207.43 | 53.44 | 15 | 18 | 44 | 25817.56 | 386.23 | 793.22 | 131.48 | 86.27 | 12043.07 | 0.66 | 0.78 | 0.25 | 0.7 | 1 | 10
15 | 95 | CONCLUIDO | 2.9096 | 34.37 | 31.19 | 98.51 | 1.36 | 19 | 209.03 | 53.44 | 16 | 17 | 44.6 | 26014.91 | 382.19 | 793.2 | 127.72 | 86.27 | 10172.18 | 0.68 | 0.78 | 0.25 | 0.6 | 1 | 10
16 | 95 | CONCLUIDO | 2.9156 | 34.3 | 31.2 | 110.1 | 1.43 | 17 | 210.64 | 53.44 | 17 | 15 | 45.21 | 26213.09 | 378.81 | 793.21 | 128.1 | 86.27 | 10371.45 | 0.67 | 0.78 | 0.25 | 0.6 | 1 | 10
17 | 95 | CONCLUIDO | 2.9222 | 34.22 | 31.16 | 116.84 | 1.51 | 16 | 212.25 | 53.44 | 18 | 14 | 45.82 | 26412.11 | 376.2 | 793.2 | 126.74 | 86.27 | 9695.42 | 0.68 | 0.78 | 0.25 | 0.56 | 1 | 10
18 | 95 | CONCLUIDO | 2.9222 | 34.22 | 31.16 | 116.84 | 1.58 | 16 | 213.87 | 53.44 | 19 | 14 | 46.44 | 26611.98 | 372.71 | 793.2 | 126.73 | 86.27 | 9688.31 | 0.68 | 0.78 | 0.25 | 0.56 | 1 | 10
19 | 95 | CONCLUIDO | 2.9258 | 34.18 | 31.15 | 124.61 | 1.65 | 15 | 215.5 | 53.44 | 20 | 13 | 47.07 | 26812.71 | 370.29 | 793.2 | 126.71 | 86.27 | 9687.1 | 0.68 | 0.78 | 0.24 | 0.56 | 1 | 10
20 | 95 | CONCLUIDO | 2.9336 | 34.09 | 31.1 | 133.28 | 1.72 | 14 | 217.14 | 53.44 | 21 | 12 | 47.7 | 27014.3 | 368.43 | 793.2 | 124.9 | 86.27 | 8783.49 | 0.69 | 0.78 | 0.24 | 0.5 | 1 | 10
21 | 95 | CONCLUIDO | 2.943 | 33.98 | 31.03 | 143.2 | 1.79 | 13 | 218.78 | 53.44 | 22 | 11 | 48.34 | 27216.79 | 364.06 | 793.2 | 122.29 | 86.27 | 7486.97 | 0.71 | 0.78 | 0.24 | 0.43 | 1 | 10
22 | 95 | CONCLUIDO | 2.9481 | 33.92 | 30.97 | 142.93 | 1.85 | 13 | 220.43 | 53.44 | 23 | 11 | 48.99 | 27420.16 | 358.7 | 793.2 | 120.5 | 86.27 | 6589.4 | 0.72 | 0.78 | 0.24 | 0.37 | 1 | 10
23 | 95 | CONCLUIDO | 2.9477 | 33.92 | 31.01 | 155.05 | 1.92 | 12 | 222.08 | 53.44 | 24 | 10 | 49.65 | 27624.44 | 358.34 | 793.21 | 121.82 | 86.27 | 7257.48 | 0.71 | 0.78 | 0.24 | 0.41 | 1 | 10
24 | 95 | CONCLUIDO | 2.9483 | 33.92 | 31 | 155.02 | 1.99 | 12 | 223.75 | 53.44 | 25 | 10 | 50.31 | 27829.77 | 352.17 | 793.2 | 121.62 | 86.27 | 7154.73 | 0.71 | 0.78 | 0.24 | 0.41 | 1 | 10
25 | 95 | CONCLUIDO | 2.9632 | 33.75 | 30.87 | 168.38 | 2.05 | 11 | 225.42 | 53.44 | 26 | 9 | 50.98 | 28035.92 | 351.75 | 793.2 | 116.9 | 86.27 | 4800.12 | 0.74 | 0.79 | 0.24 | 0.27 | 1 | 10
26 | 95 | CONCLUIDO | 2.9555 | 33.84 | 30.96 | 168.86 | 2.11 | 11 | 227.1 | 53.44 | 27 | 8 | 51.66 | 28243 | 349.79 | 793.22 | 120.16 | 86.27 | 6428.98 | 0.72 | 0.79 | 0.24 | 0.36 | 1 | 10
27 | 95 | CONCLUIDO | 2.9605 | 33.78 | 30.94 | 185.62 | 2.18 | 10 | 228.79 | 53.44 | 28 | 5 | 52.35 | 28451.04 | 344.14 | 793.2 | 119.34 | 86.27 | 6024.64 | 0.72 | 0.79 | 0.24 | 0.34 | 1 | 10
28 | 95 | CONCLUIDO | 2.9659 | 33.72 | 30.88 | 185.26 | 2.24 | 10 | 230.48 | 53.44 | 29 | 4 | 53.05 | 28660.06 | 342.86 | 793.2 | 117.14 | 86.27 | 4926.8 | 0.74 | 0.79 | 0.24 | 0.28 | 1 | 10
29 | 95 | CONCLUIDO | 2.9607 | 33.78 | 30.93 | 185.61 | 2.3 | 10 | 232.18 | 53.44 | 30 | 1 | 53.75 | 28870.05 | 345.31 | 793.21 | 118.98 | 86.27 | 5842.83 | 0.73 | 0.79 | 0.25 | 0.34 | 1 | 10
30 | 95 | CONCLUIDO | 2.9617 | 33.76 | 30.92 | 185.54 | 2.36 | 10 | 233.89 | 53.44 | 31 | 0 | 54.46 | 29081.05 | 347.27 | 793.22 | 118.56 | 86.27 | 5636.41 | 0.73 | 0.79 | 0.25 | 0.33 | 1 | 10
0 | 55 | CONCLUIDO | 1.9326 | 51.74 | 42.37 | 8.34 | 0.15 | 305 | 116.05 | 43.4 | 1 | 303 | 16.65 | 14546.17 | 418.45 | 793.34 | 501.8 | 86.27 | 195777.58 | 0.17 | 0.57 | 0.72 | 11.77 | 1 | 10
1 | 55 | CONCLUIDO | 2.4801 | 40.32 | 35.25 | 16.92 | 0.3 | 125 | 117.34 | 43.4 | 2 | 123 | 16.94 | 14705.49 | 342.45 | 793.25 | 263.59 | 86.27 | 77575.62 | 0.33 | 0.69 | 0.42 | 4.65 | 1 | 10
2 | 55 | CONCLUIDO | 2.6816 | 37.29 | 33.34 | 25.65 | 0.45 | 78 | 118.63 | 43.4 | 3 | 76 | 17.23 | 14865.24 | 318.59 | 793.24 | 199.34 | 86.27 | 45687.12 | 0.43 | 0.73 | 0.35 | 2.75 | 1 | 10
3 | 55 | CONCLUIDO | 2.7644 | 36.17 | 32.73 | 34.45 | 0.59 | 57 | 119.93 | 43.4 | 4 | 55 | 17.53 | 15025.44 | 307.73 | 793.21 | 179.37 | 86.27 | 35803.19 | 0.48 | 0.74 | 0.31 | 2.13 | 1 | 10
4 | 55 | CONCLUIDO | 2.8308 | 35.33 | 32.19 | 43.9 | 0.73 | 44 | 121.23 | 43.4 | 5 | 42 | 17.83 | 15186.08 | 296.97 | 793.21 | 161.25 | 86.27 | 26808.78 | 0.54 | 0.76 | 0.29 | 1.59 | 1 | 10
5 | 55 | CONCLUIDO | 2.8899 | 34.6 | 31.66 | 52.77 | 0.86 | 36 | 122.54 | 43.4 | 6 | 34 | 18.14 | 15347.16 | 286.35 | 793.24 | 142.85 | 86.27 | 17650.52 | 0.6 | 0.77 | 0.28 | 1.06 | 1 | 10
6 | 55 | CONCLUIDO | 2.9002 | 34.48 | 31.68 | 63.36 | 1 | 30 | 123.85 | 43.4 | 7 | 28 | 18.45 | 15508.69 | 281.86 | 793.2 | 144.41 | 86.27 | 18458.34 | 0.6 | 0.77 | 0.26 | 1.08 | 1 | 10
7 | 55 | CONCLUIDO | 2.9243 | 34.2 | 31.49 | 72.67 | 1.13 | 26 | 125.16 | 43.4 | 8 | 24 | 18.76 | 15670.68 | 274.18 | 793.2 | 137.77 | 86.27 | 15160.13 | 0.63 | 0.77 | 0.26 | 0.9 | 1 | 10
8 | 55 | CONCLUIDO | 2.9352 | 34.07 | 31.44 | 82.01 | 1.26 | 23 | 126.48 | 43.4 | 9 | 21 | 19.08 | 15833.12 | 267.89 | 793.2 | 136.27 | 86.27 | 14424.94 | 0.63 | 0.77 | 0.25 | 0.84 | 1 | 10
9 | 55 | CONCLUIDO | 2.9545 | 33.85 | 31.28 | 93.85 | 1.38 | 20 | 127.8 | 43.4 | 10 | 18 | 19.4 | 15996.02 | 260.86 | 793.2 | 131.04 | 86.27 | 11822.83 | 0.66 | 0.78 | 0.25 | 0.69 | 1 | 10
10 | 55 | CONCLUIDO | 2.9599 | 33.78 | 31.27 | 104.23 | 1.5 | 18 | 129.13 | 43.4 | 11 | 15 | 19.73 | 16159.39 | 254.66 | 793.21 | 130.61 | 86.27 | 11621.18 | 0.66 | 0.78 | 0.25 | 0.67 | 1 | 10
11 | 55 | CONCLUIDO | 2.9765 | 33.6 | 31.13 | 116.74 | 1.63 | 16 | 130.45 | 43.4 | 12 | 7 | 20.05 | 16323.22 | 246.78 | 793.2 | 125.53 | 86.27 | 9089.4 | 0.69 | 0.78 | 0.26 | 0.54 | 1 | 10
12 | 55 | CONCLUIDO | 2.972 | 33.65 | 31.18 | 116.93 | 1.74 | 16 | 131.79 | 43.4 | 13 | 0 | 20.39 | 16487.53 | 247.21 | 793.26 | 126.9 | 86.27 | 9775.78 | 0.68 | 0.78 | 0.27 | 0.58 | 1 | 10

## gráficos
Selecione o eixo X:
Selecione o eixo Y:
Selecione o eixo Z:
Eixo X | Eixo Y | Eixo Z

## hidden (hidden)
Unnamed: 0
Volume de calda [L]
STATUS
Capacidade operacional [ha/h]
Tempo de missao [h]
Tempo util [h]
Tempo por voo [min]
Autonomia Projetada [h]
N° Voos
MTOW [kg]
Massa Estrutura [kg]
Combustível [kg]
Abastecimentos
Massa gerador
Potência gerador [W]
Combustível consumido [L]
Calda cons [L]
Distância percorrida [km]
Distância Pulverizando [km]
RTL ACUMULADO[m]
EOC [km/km]
EOC [h/h]
Tempo de manobra [h]
Tempo rtl_rtw [h]
V pulv [m/s]
V desloc [m/s]