## RESULTADOS_18
Unnamed: 0 | Volume de calda [L] | STATUS | Capacidade operacional [ha/h] | Tempo de missao [h] | Tempo util [h] | Tempo por voo [min] | Autonomia Projetada [h] | N° Voos | MTOW [kg] | Massa Estrutura [kg] | Combustível [kg] | Abastecimentos | Massa gerador | Potência gerador [W] | Combustível consumido [L] | Calda cons [L] | Distância percorrida [km] | Distância Pulverizando [km] | RTL ACUMULADO[m] | EOC [km/km] | EOC [h/h] | Tempo de manobra [h] | Tempo rtl_rtw [h] | V pulv [m/s] | V desloc [m/s] | Preço Total por ha Simples [R$/ha] | Preço Total por ha Presumido [R$/ha] | Preço Total por ha Real [R$/ha] | Preço Total Simples [R$] | Preço Total Presumido [R$] | Prod CAPEX [ha/h/R$] | Dias Trabalhados | Preço Total Real [R$]
0 | 100 | CONCLUIDO | 2.8466 | 35.13 | 23.75 | 6.25 | 0.09 | 228 | 194.77 | 54.38 | 1 | 226 | 39.4 | 24256.19 | 308.19 | 5804.13 | 482.86 | 84.46 | 198293.95 | 0.17 | 0.5 | 0.51 | 11.67 | 2 | 10 | 138.8588 | 189.9928 | 171.8602 | 138858.8441 | 189992.7965 | 4.1527e-06 | 0.73188 | 171860.1507
1 | 100 | CONCLUIDO | 5.0541 | 19.79 | 14.9 | 14.65 | 0.18 | 61 | 196.32 | 54.38 | 2 | 7 | 39.95 | 24447.22 | 153.55 | 5801.07 | 178.64 | 84.46 | 47020.1 | 0.47 | 0.8 | 0.3 | 2.83 | 2 | 10 | 43.9089 | 60.0781 | 54.3443 | 43908.9186 | 60078.1196 | 7.3731e-06 | 0.41229 | 54344.3482
2 | 100 | CONCLUIDO | 5.1033 | 19.6 | 14.78 | 15.03 | 0.27 | 59 | 197.88 | 54.38 | 3 | 0 | 40.5 | 24639 | 152.06 | 5800.71 | 174.57 | 84.46 | 44996.1 | 0.48 | 0.8 | 0.31 | 2.72 | 2 | 10 | 43.1348 | 59.0189 | 53.3862 | 43134.7624 | 59018.8849 | 7.4449e-06 | 0.40833 | 53386.2054

## RESULTADOS_6
Unnamed: 0 | Volume de calda [L] | STATUS | Capacidade operacional [ha/h] | Tempo de missao [h] | Tempo util [h] | Tempo por voo [min] | Autonomia Projetada [h] | N° Voos | MTOW [kg] | Massa Estrutura [kg] | Combustível [kg] | Abastecimentos | Massa gerador | Potência gerador [W] | Combustível consumido [L] | Calda cons [L] | Distância percorrida [km] | Distância Pulverizando [km] | RTL ACUMULADO[m] | EOC [km/km] | EOC [h/h] | Tempo de manobra [h] | Tempo rtl_rtw [h] | V pulv [m/s] | V desloc [m/s] | Preço Total por ha Simples [R$/ha] | Preço Total por ha Presumido [R$/ha] | Preço Total por ha Real [R$/ha] | Preço Total Simples [R$] | Preço Total Presumido [R$] | Prod CAPEX [ha/h/R$] | Dias Trabalhados | Preço Total Real [R$]
0 | 40 | CONCLUIDO | 4.2283 | 23.65 | 18.93 | 7.73 | 0.2 | 147 | 89.87 | 37.55 | 1 | 1 | 11.32 | 11317.98 | 123.83 | 5803.33 | 310.9 | 84.46 | 112720.34 | 0.27 | 0.63 | 0.57 | 6.86 | 2 | 10 | 43.7969 | 59.9249 | 54.2058 | 43796.943 | 59924.9095 | 7.0069e-06 | 0.49271 | 54205.7603
1 | 40 | CONCLUIDO | 4.2427 | 23.57 | 18.87 | 7.76 | 0.39 | 146 | 91.1 | 37.55 | 2 | 0 | 11.54 | 11468.97 | 124.78 | 5803.33 | 308.8 | 84.46 | 111676.37 | 0.27 | 0.63 | 0.56 | 6.8 | 2 | 10 | 43.8021 | 59.932 | 54.2121 | 43802.0975 | 59931.9623 | 7.0308e-06 | 0.49104 | 54212.1399

## RESULTADOS_4
Unnamed: 0 | Volume de calda [L] | STATUS | Capacidade operacional [ha/h] | Tempo de missao [h] | Tempo util [h] | Tempo por voo [min] | Autonomia Projetada [h] | N° Voos | MTOW [kg] | Massa Estrutura [kg] | Combustível [kg] | Abastecimentos | Massa gerador | Potência gerador [W] | Combustível consumido [L] | Calda cons [L] | Distância percorrida [km] | Distância Pulverizando [km] | RTL ACUMULADO[m] | EOC [km/km] | EOC [h/h] | Tempo de manobra [h] | Tempo rtl_rtw [h] | V pulv [m/s] | V desloc [m/s] | Preço Total por ha Simples [R$/ha] | Preço Total por ha Presumido [R$/ha] | Preço Total por ha Real [R$/ha] | Preço Total Simples [R$] | Preço Total Presumido [R$] | Prod CAPEX [ha/h/R$] | Dias Trabalhados | Preço Total Real [R$]
0 | 30 | CONCLUIDO | 3.8374 | 26.06 | 21.18 | 6.52 | 0.24 | 195 | 71.52 | 32.27 | 1 | 0 | 8.25 | 9054.6 | 120.96 | 5805.9 | 384.66 | 84.46 | 149359.14 | 0.22 | 0.56 | 0.71 | 9.11 | 2 | 10 | 47.3286 | 64.7571 | 58.5768 | 47328.6119 | 64757.0948 | 6.5783e-06 | 0.54292 | 58576.7686

## RESULTADOS_1
Unnamed: 0 | Volume de calda [L] | STATUS | Capacidade operacional [ha/h] | Tempo de missao [h] | Tempo util [h] | Tempo por voo [min] | Autonomia Projetada [h] | N° Voos | MTOW [kg] | Massa Estrutura [kg] | Combustível [kg] | Abastecimentos | Massa gerador | Potência gerador [W] | Combustível consumido [L] | Calda cons [L] | Distância percorrida [km] | Distância Pulverizando [km] | RTL ACUMULADO[m] | EOC [km/km] | EOC [h/h] | Tempo de manobra [h] | Tempo rtl_rtw [h] | V pulv [m/s] | V desloc [m/s] | Preço Total por ha Simples [R$/ha] | Preço Total por ha Presumido [R$/ha] | Preço Total por ha Real [R$/ha] | Preço Total Simples [R$] | Preço Total Presumido [R$] | Prod CAPEX [ha/h/R$] | Dias Trabalhados | Preço Total Real [R$]
0 | 15 | CONCLUIDO | 2.7635 | 36.19 | 30.19 | 4.68 | 0.43 | 387 | 39.78 | 19.54 | 1 | 0 | 4.24 | 5140 | 118.42 | 5808.62 | 680.58 | 84.46 | 296360.06 | 0.12 | 0.39 | 1.27 | 18.11 | 2 | 10 | 65.8968 | 90.1629 | 81.5579 | 65896.7704 | 90162.8684 | 5.0846e-06 | 0.75396 | 81557.8508

## RESULTADOS_12
Unnamed: 0 | Volume de calda [L] | STATUS | Capacidade operacional [ha/h] | Tempo de missao [h] | Tempo util [h] | Tempo por voo [min] | Autonomia Projetada [h] | N° Voos | MTOW [kg] | Massa Estrutura [kg] | Combustível [kg] | Abastecimentos | Massa gerador | Potência gerador [W] | Combustível consumido [L] | Calda cons [L] | Distância percorrida [km] | Distância Pulverizando [km] | RTL ACUMULADO[m] | EOC [km/km] | EOC [h/h] | Tempo de manobra [h] | Tempo rtl_rtw [h] | V pulv [m/s] | V desloc [m/s] | Preço Total por ha Simples [R$/ha] | Preço Total por ha Presumido [R$/ha] | Preço Total por ha Real [R$/ha] | Preço Total Simples [R$] | Preço Total Presumido [R$] | Prod CAPEX [ha/h/R$] | Dias Trabalhados | Preço Total Real [R$]
0 | 70 | CONCLUIDO | 4.1813 | 23.92 | 18.11 | 8.76 | 0.12 | 124 | 141.81 | 47.83 | 1 | 121 | 22.98 | 17723.39 | 169.16 | 5801.14 | 290.42 | 84.46 | 102595.48 | 0.29 | 0.66 | 0.33 | 6.04 | 2 | 10 | 56.796 | 77.7108 | 70.2942 | 56796.0059 | 77710.8009 | 6.4338e-06 | 0.49833 | 70294.1912
1 | 70 | CONCLUIDO | 4.8712 | 20.53 | 15.87 | 11.34 | 0.25 | 84 | 143.17 | 47.83 | 2 | 0 | 23.34 | 17891.86 | 135.15 | 5800.44 | 210.15 | 84.46 | 62657.89 | 0.4 | 0.75 | 0.38 | 3.81 | 2 | 10 | 40.9999 | 56.0979 | 50.744 | 40999.9136 | 56097.8905 | 7.4953e-06 | 0.42771 | 50743.9866

## RESULTADOS_16
Unnamed: 0 | Volume de calda [L] | STATUS | Capacidade operacional [ha/h] | Tempo de missao [h] | Tempo util [h] | Tempo por voo [min] | Autonomia Projetada [h] | N° Voos | MTOW [kg] | Massa Estrutura [kg] | Combustível [kg] | Abastecimentos | Massa gerador | Potência gerador [W] | Combustível consumido [L] | Calda cons [L] | Distância percorrida [km] | Distância Pulverizando [km] | RTL ACUMULADO[m] | EOC [km/km] | EOC [h/h] | Tempo de manobra [h] | Tempo rtl_rtw [h] | V pulv [m/s] | V desloc [m/s] | Preço Total por ha Simples [R$/ha] | Preço Total por ha Presumido [R$/ha] | Preço Total por ha Real [R$/ha] | Preço Total Simples [R$] | Preço Total Presumido [R$] | Prod CAPEX [ha/h/R$] | Dias Trabalhados | Preço Total Real [R$]
0 | 90 | CONCLUIDO | 3.2465 | 30.8 | 21.63 | 6.83 | 0.1 | 190 | 176.73 | 52.44 | 1 | 188 | 33.29 | 22031.19 | 257.26 | 5802.66 | 410.25 | 84.46 | 162180.47 | 0.21 | 0.55 | 0.44 | 9.55 | 2 | 10 | 103.8146 | 142.0437 | 128.4873 | 103814.6009 | 142043.7169 | 4.8137e-06 | 0.64167 | 128487.2639
1 | 90 | CONCLUIDO | 5.003 | 19.99 | 15.19 | 13.6 | 0.2 | 67 | 178.21 | 52.44 | 2 | 1 | 33.77 | 22213.89 | 147.3 | 5800.01 | 187.86 | 84.46 | 51597.72 | 0.45 | 0.78 | 0.33 | 3.12 | 2 | 10 | 42.9042 | 58.7034 | 53.1008 | 42904.1815 | 58703.3939 | 7.4181e-06 | 0.41646 | 53100.8244
2 | 90 | CONCLUIDO | 5.027 | 19.89 | 15.13 | 13.75 | 0.3 | 66 | 179.7 | 52.44 | 3 | 0 | 34.26 | 22397.24 | 147.68 | 5800.01 | 185.84 | 84.46 | 50595.08 | 0.45 | 0.79 | 0.33 | 3.06 | 2 | 10 | 42.7179 | 58.4485 | 52.8702 | 42717.8755 | 58448.4818 | 7.4537e-06 | 0.41437 | 52870.2407

## RESULTADOS_0
Unnamed: 0 | Volume de calda [L] | STATUS | Capacidade operacional [ha/h] | Tempo de missao [h] | Tempo util [h] | Tempo por voo [min] | Autonomia Projetada [h] | N° Voos | MTOW [kg] | Massa Estrutura [kg] | Combustível [kg] | Abastecimentos | Massa gerador | Potência gerador [W] | Combustível consumido [L] | Calda cons [L] | Distância percorrida [km] | Distância Pulverizando [km] | RTL ACUMULADO[m] | EOC [km/km] | EOC [h/h] | Tempo de manobra [h] | Tempo rtl_rtw [h] | V pulv [m/s] | V desloc [m/s] | Preço Total por ha Simples [R$/ha] | Preço Total por ha Presumido [R$/ha] | Preço Total por ha Real [R$/ha] | Preço Total Simples [R$] | Preço Total Presumido [R$] | Prod CAPEX [ha/h/R$] | Dias Trabalhados | Preço Total Real [R$]
0 | 10 | CONCLUIDO | 2.1187 | 47.2 | 39.13 | 4.06 | 0.64 | 578 | 26.11 | 12.1 | 1 | 0 | 3.01 | 3454.41 | 112.56 | 5817.7 | 974.44 | 84.46 | 442336.3 | 0.09 | 0.3 | 1.83 | 27.03 | 2 | 10 | 86.1472 | 117.8704 | 106.621 | 86147.1816 | 117870.3744 | 4.0366e-06 | 0.98333 | 106620.9913

## RESULTADOS_7
Unnamed: 0 | Volume de calda [L] | STATUS | Capacidade operacional [ha/h] | Tempo de missao [h] | Tempo util [h] | Tempo por voo [min] | Autonomia Projetada [h] | N° Voos | MTOW [kg] | Massa Estrutura [kg] | Combustível [kg] | Abastecimentos | Massa gerador | Potência gerador [W] | Combustível consumido [L] | Calda cons [L] | Distância percorrida [km] | Distância Pulverizando [km] | RTL ACUMULADO[m] | EOC [km/km] | EOC [h/h] | Tempo de manobra [h] | Tempo rtl_rtw [h] | V pulv [m/s] | V desloc [m/s] | Preço Total por ha Simples [R$/ha] | Preço Total por ha Presumido [R$/ha] | Preço Total por ha Real [R$/ha] | Preço Total Simples [R$] | Preço Total Presumido [R$] | Prod CAPEX [ha/h/R$] | Dias Trabalhados | Preço Total Real [R$]
0 | 45 | CONCLUIDO | 4.3735 | 22.86 | 18.18 | 8.33 | 0.18 | 131 | 98.71 | 39.72 | 1 | 1 | 12.99 | 12407.75 | 125.49 | 5802.39 | 286.47 | 84.46 | 100583.57 | 0.29 | 0.65 | 0.51 | 6.12 | 2 | 10 | 42.849 | 58.6278 | 53.0325 | 42848.9513 | 58627.8256 | 7.1419e-06 | 0.47625 | 53032.4682
1 | 45 | CONCLUIDO | 4.3898 | 22.78 | 18.12 | 8.36 | 0.35 | 130 | 99.95 | 39.72 | 2 | 0 | 13.24 | 12561.45 | 126.25 | 5802.39 | 284.26 | 84.46 | 99484.57 | 0.3 | 0.66 | 0.51 | 6.05 | 2 | 10 | 42.7997 | 58.5604 | 52.9715 | 42799.6904 | 58560.4246 | 7.1685e-06 | 0.47458 | 52971.4999

## RESULTADOS_10
Unnamed: 0 | Volume de calda [L] | STATUS | Capacidade operacional [ha/h] | Tempo de missao [h] | Tempo util [h] | Tempo por voo [min] | Autonomia Projetada [h] | N° Voos | MTOW [kg] | Massa Estrutura [kg] | Combustível [kg] | Abastecimentos | Massa gerador | Potência gerador [W] | Combustível consumido [L] | Calda cons [L] | Distância percorrida [km] | Distância Pulverizando [km] | RTL ACUMULADO[m] | EOC [km/km] | EOC [h/h] | Tempo de manobra [h] | Tempo rtl_rtw [h] | V pulv [m/s] | V desloc [m/s] | Preço Total por ha Simples [R$/ha] | Preço Total por ha Presumido [R$/ha] | Preço Total por ha Real [R$/ha] | Preço Total Simples [R$] | Preço Total Presumido [R$] | Prod CAPEX [ha/h/R$] | Dias Trabalhados | Preço Total Real [R$]
0 | 60 | CONCLUIDO | 4.5774 | 21.85 | 17.03 | 9.73 | 0.14 | 105 | 124.63 | 45 | 1 | 38 | 18.64 | 15605.44 | 136.54 | 5800.11 | 250.57 | 84.46 | 82766.75 | 0.34 | 0.7 | 0.39 | 4.97 | 2 | 10 | 43.8821 | 60.0414 | 54.3111 | 43882.0845 | 60041.404 | 7.1967e-06 | 0.45521 | 54311.1367
1 | 60 | CONCLUIDO | 4.7037 | 21.26 | 16.62 | 10.18 | 0.28 | 98 | 125.95 | 45 | 2 | 0 | 18.95 | 15767.7 | 132.05 | 5801.09 | 235.16 | 84.46 | 75093.35 | 0.36 | 0.72 | 0.42 | 4.56 | 2 | 10 | 41.5771 | 56.8876 | 51.4583 | 41577.0544 | 56887.5601 | 7.3953e-06 | 0.44292 | 51458.2912

## RESULTADOS_14
Unnamed: 0 | Volume de calda [L] | STATUS | Capacidade operacional [ha/h] | Tempo de missao [h] | Tempo util [h] | Tempo por voo [min] | Autonomia Projetada [h] | N° Voos | MTOW [kg] | Massa Estrutura [kg] | Combustível [kg] | Abastecimentos | Massa gerador | Potência gerador [W] | Combustível consumido [L] | Calda cons [L] | Distância percorrida [km] | Distância Pulverizando [km] | RTL ACUMULADO[m] | EOC [km/km] | EOC [h/h] | Tempo de manobra [h] | Tempo rtl_rtw [h] | V pulv [m/s] | V desloc [m/s] | Preço Total por ha Simples [R$/ha] | Preço Total por ha Presumido [R$/ha] | Preço Total por ha Real [R$/ha] | Preço Total Simples [R$] | Preço Total Presumido [R$] | Prod CAPEX [ha/h/R$] | Dias Trabalhados | Preço Total Real [R$]
0 | 80 | CONCLUIDO | 3.6856 | 27.13 | 19.78 | 7.61 | 0.11 | 156 | 159.12 | 50.28 | 1 | 154 | 27.84 | 19859.16 | 211.94 | 5802.69 | 347.66 | 84.46 | 131056.76 | 0.24 | 0.6 | 0.39 | 7.71 | 2 | 10 | 77.4612 | 105.9859 | 95.8707 | 77461.2147 | 105985.8512 | 5.5621e-06 | 0.56521 | 95870.7104
1 | 80 | CONCLUIDO | 4.9489 | 20.21 | 15.5 | 12.57 | 0.22 | 74 | 160.54 | 50.28 | 2 | 0 | 28.26 | 20034.4 | 141.49 | 5799.81 | 198.08 | 84.46 | 56675.85 | 0.43 | 0.77 | 0.35 | 3.43 | 2 | 10 | 41.9309 | 57.3717 | 51.8962 | 41930.8962 | 57371.7021 | 7.4687e-06 | 0.42104 | 51896.2273

## RESULTADOS_5
Unnamed: 0 | Volume de calda [L] | STATUS | Capacidade operacional [ha/h] | Tempo de missao [h] | Tempo util [h] | Tempo por voo [min] | Autonomia Projetada [h] | N° Voos | MTOW [kg] | Massa Estrutura [kg] | Combustível [kg] | Abastecimentos | Massa gerador | Potência gerador [W] | Combustível consumido [L] | Calda cons [L] | Distância percorrida [km] | Distância Pulverizando [km] | RTL ACUMULADO[m] | EOC [km/km] | EOC [h/h] | Tempo de manobra [h] | Tempo rtl_rtw [h] | V pulv [m/s] | V desloc [m/s] | Preço Total por ha Simples [R$/ha] | Preço Total por ha Presumido [R$/ha] | Preço Total por ha Real [R$/ha] | Preço Total Simples [R$] | Preço Total Presumido [R$] | Prod CAPEX [ha/h/R$] | Dias Trabalhados | Preço Total Real [R$]
0 | 35 | CONCLUIDO | 4.0439 | 24.73 | 19.94 | 7.12 | 0.22 | 168 | 80.84 | 35.1 | 1 | 1 | 9.74 | 10204.21 | 122.73 | 5804.5 | 344.22 | 84.46 | 129272.7 | 0.25 | 0.6 | 0.62 | 7.87 | 2 | 10 | 45.4304 | 62.1599 | 56.2274 | 45430.3813 | 62159.852 | 6.8099e-06 | 0.51521 | 56227.403
1 | 35 | CONCLUIDO | 4.0565 | 24.65 | 19.88 | 7.14 | 0.43 | 167 | 82.04 | 35.1 | 2 | 0 | 9.94 | 10352.53 | 123.94 | 5804.5 | 342.19 | 84.46 | 128267.42 | 0.25 | 0.6 | 0.62 | 7.81 | 2 | 10 | 45.5075 | 62.2654 | 56.3229 | 45507.5075 | 62265.3794 | 6.8311e-06 | 0.51354 | 56322.859

## RESULTADOS_8
Unnamed: 0 | Volume de calda [L] | STATUS | Capacidade operacional [ha/h] | Tempo de missao [h] | Tempo util [h] | Tempo por voo [min] | Autonomia Projetada [h] | N° Voos | MTOW [kg] | Massa Estrutura [kg] | Combustível [kg] | Abastecimentos | Massa gerador | Potência gerador [W] | Combustível consumido [L] | Calda cons [L] | Distância percorrida [km] | Distância Pulverizando [km] | RTL ACUMULADO[m] | EOC [km/km] | EOC [h/h] | Tempo de manobra [h] | Tempo rtl_rtw [h] | V pulv [m/s] | V desloc [m/s] | Preço Total por ha Simples [R$/ha] | Preço Total por ha Presumido [R$/ha] | Preço Total por ha Real [R$/ha] | Preço Total Simples [R$] | Preço Total Presumido [R$] | Prod CAPEX [ha/h/R$] | Dias Trabalhados | Preço Total Real [R$]
0 | 50 | CONCLUIDO | 4.4953 | 22.25 | 17.59 | 8.94 | 0.16 | 118 | 107.41 | 41.65 | 1 | 1 | 14.77 | 13481.73 | 127.48 | 5801.7 | 266.7 | 84.46 | 90766.72 | 0.32 | 0.68 | 0.48 | 5.52 | 2 | 10 | 42.2706 | 57.8364 | 52.3166 | 42270.5515 | 57836.4334 | 7.242e-06 | 0.46354 | 52316.6054
1 | 50 | CONCLUIDO | 4.5138 | 22.15 | 17.52 | 8.98 | 0.32 | 117 | 108.68 | 41.65 | 2 | 0 | 15.03 | 13638.32 | 128.01 | 5801.7 | 264.35 | 84.46 | 89594.75 | 0.32 | 0.68 | 0.48 | 5.45 | 2 | 10 | 42.1495 | 57.6707 | 52.1667 | 42149.4577 | 57670.7476 | 7.2718e-06 | 0.46146 | 52166.7324

## RESULTADOS_3
Unnamed: 0 | Volume de calda [L] | STATUS | Capacidade operacional [ha/h] | Tempo de missao [h] | Tempo util [h] | Tempo por voo [min] | Autonomia Projetada [h] | N° Voos | MTOW [kg] | Massa Estrutura [kg] | Combustível [kg] | Abastecimentos | Massa gerador | Potência gerador [W] | Combustível consumido [L] | Calda cons [L] | Distância percorrida [km] | Distância Pulverizando [km] | RTL ACUMULADO[m] | EOC [km/km] | EOC [h/h] | Tempo de manobra [h] | Tempo rtl_rtw [h] | V pulv [m/s] | V desloc [m/s] | Preço Total por ha Simples [R$/ha] | Preço Total por ha Presumido [R$/ha] | Preço Total por ha Real [R$/ha] | Preço Total Simples [R$] | Preço Total Presumido [R$] | Prod CAPEX [ha/h/R$] | Dias Trabalhados | Preço Total Real [R$]
0 | 25 | CONCLUIDO | 3.5745 | 27.98 | 22.94 | 5.91 | 0.28 | 233 | 61.76 | 28.92 | 1 | 0 | 6.84 | 7851.41 | 120.03 | 5805.23 | 442.64 | 84.46 | 178160.3 | 0.19 | 0.52 | 0.82 | 10.87 | 2 | 10 | 50.5412 | 69.1526 | 62.5528 | 50541.1519 | 69152.6338 | 6.2517e-06 | 0.58292 | 62552.8035

## RESULTADOS_15
Unnamed: 0 | Volume de calda [L] | STATUS | Capacidade operacional [ha/h] | Tempo de missao [h] | Tempo util [h] | Tempo por voo [min] | Autonomia Projetada [h] | N° Voos | MTOW [kg] | Massa Estrutura [kg] | Combustível [kg] | Abastecimentos | Massa gerador | Potência gerador [W] | Combustível consumido [L] | Calda cons [L] | Distância percorrida [km] | Distância Pulverizando [km] | RTL ACUMULADO[m] | EOC [km/km] | EOC [h/h] | Tempo de manobra [h] | Tempo rtl_rtw [h] | V pulv [m/s] | V desloc [m/s] | Preço Total por ha Simples [R$/ha] | Preço Total por ha Presumido [R$/ha] | Preço Total por ha Real [R$/ha] | Preço Total Simples [R$] | Preço Total Presumido [R$] | Prod CAPEX [ha/h/R$] | Dias Trabalhados | Preço Total Real [R$]
0 | 85 | CONCLUIDO | 3.4706 | 28.81 | 20.61 | 7.19 | 0.11 | 172 | 167.88 | 51.39 | 1 | 170 | 30.49 | 20939.59 | 233.2 | 5802.79 | 375.74 | 84.46 | 145015.78 | 0.22 | 0.58 | 0.41 | 8.54 | 2 | 10 | 89.1969 | 122.0431 | 110.3955 | 89196.8707 | 122043.0936 | 5.1906e-06 | 0.60021 | 110395.472
1 | 85 | CONCLUIDO | 4.9853 | 20.06 | 15.31 | 13.13 | 0.21 | 70 | 169.33 | 51.39 | 2 | 0 | 30.94 | 21118.46 | 144.03 | 5800.05 | 191.96 | 84.46 | 53632.99 | 0.44 | 0.78 | 0.34 | 3.25 | 2 | 10 | 42.2576 | 57.8187 | 52.3006 | 42257.6099 | 57818.7261 | 7.456e-06 | 0.41792 | 52300.588

## RESULTADOS_2
Unnamed: 0 | Volume de calda [L] | STATUS | Capacidade operacional [ha/h] | Tempo de missao [h] | Tempo util [h] | Tempo por voo [min] | Autonomia Projetada [h] | N° Voos | MTOW [kg] | Massa Estrutura [kg] | Combustível [kg] | Abastecimentos | Massa gerador | Potência gerador [W] | Combustível consumido [L] | Calda cons [L] | Distância percorrida [km] | Distância Pulverizando [km] | RTL ACUMULADO[m] | EOC [km/km] | EOC [h/h] | Tempo de manobra [h] | Tempo rtl_rtw [h] | V pulv [m/s] | V desloc [m/s] | Preço Total por ha Simples [R$/ha] | Preço Total por ha Presumido [R$/ha] | Preço Total por ha Real [R$/ha] | Preço Total Simples [R$] | Preço Total Presumido [R$] | Prod CAPEX [ha/h/R$] | Dias Trabalhados | Preço Total Real [R$]
0 | 20 | CONCLUIDO | 3.2288 | 30.97 | 25.67 | 5.29 | 0.34 | 291 | 51.33 | 24.83 | 1 | 0 | 5.51 | 6564.78 | 119.41 | 5805.17 | 532.45 | 84.46 | 222776.25 | 0.16 | 0.46 | 0.98 | 13.59 | 2 | 10 | 56.0107 | 76.6364 | 69.3223 | 56010.7418 | 76636.368 | 5.7791e-06 | 0.64521 | 69322.3006

## RESULTADOS_11
Unnamed: 0 | Volume de calda [L] | STATUS | Capacidade operacional [ha/h] | Tempo de missao [h] | Tempo util [h] | Tempo por voo [min] | Autonomia Projetada [h] | N° Voos | MTOW [kg] | Massa Estrutura [kg] | Combustível [kg] | Abastecimentos | Massa gerador | Potência gerador [W] | Combustível consumido [L] | Calda cons [L] | Distância percorrida [km] | Distância Pulverizando [km] | RTL ACUMULADO[m] | EOC [km/km] | EOC [h/h] | Tempo de manobra [h] | Tempo rtl_rtw [h] | V pulv [m/s] | V desloc [m/s] | Preço Total por ha Simples [R$/ha] | Preço Total por ha Presumido [R$/ha] | Preço Total por ha Real [R$/ha] | Preço Total Simples [R$] | Preço Total Presumido [R$] | Prod CAPEX [ha/h/R$] | Dias Trabalhados | Preço Total Real [R$]
0 | 65 | CONCLUIDO | 4.4237 | 22.61 | 17.4 | 9.41 | 0.13 | 111 | 133.21 | 46.47 | 1 | 89 | 20.75 | 16663.42 | 150.07 | 5801.5 | 265.5 | 84.46 | 90198.66 | 0.32 | 0.68 | 0.34 | 5.34 | 2 | 10 | 48.8566 | 66.8478 | 60.4679 | 48856.6102 | 66847.7695 | 6.8784e-06 | 0.47104 | 60467.9122
1 | 65 | CONCLUIDO | 4.7659 | 20.98 | 16.32 | 10.76 | 0.26 | 91 | 134.55 | 46.47 | 2 | 0 | 21.09 | 16828.84 | 134.7 | 5803.33 | 225.13 | 84.46 | 70113.12 | 0.38 | 0.73 | 0.4 | 4.25 | 2 | 10 | 41.7466 | 57.1195 | 51.6681 | 41746.5987 | 57119.5381 | 7.4105e-06 | 0.43708 | 51668.1296

## RESULTADOS_13
Unnamed: 0 | Volume de calda [L] | STATUS | Capacidade operacional [ha/h] | Tempo de missao [h] | Tempo util [h] | Tempo por voo [min] | Autonomia Projetada [h] | N° Voos | MTOW [kg] | Massa Estrutura [kg] | Combustível [kg] | Abastecimentos | Massa gerador | Potência gerador [W] | Combustível consumido [L] | Calda cons [L] | Distância percorrida [km] | Distância Pulverizando [km] | RTL ACUMULADO[m] | EOC [km/km] | EOC [h/h] | Tempo de manobra [h] | Tempo rtl_rtw [h] | V pulv [m/s] | V desloc [m/s] | Preço Total por ha Simples [R$/ha] | Preço Total por ha Presumido [R$/ha] | Preço Total por ha Real [R$/ha] | Preço Total Simples [R$] | Preço Total Presumido [R$] | Prod CAPEX [ha/h/R$] | Dias Trabalhados | Preço Total Real [R$]
0 | 75 | CONCLUIDO | 3.9207 | 25.51 | 18.95 | 8.12 | 0.12 | 140 | 150.44 | 49.1 | 1 | 138 | 25.34 | 18787.76 | 190.67 | 5800.8 | 319.19 | 84.46 | 116901.24 | 0.26 | 0.63 | 0.36 | 6.88 | 2 | 10 | 66.7077 | 91.2725 | 82.5615 | 66707.7272 | 91272.4552 | 5.9731e-06 | 0.53146 | 82561.5402
1 | 75 | CONCLUIDO | 4.8991 | 20.41 | 15.72 | 11.94 | 0.23 | 79 | 151.83 | 49.1 | 2 | 0 | 25.73 | 18959.54 | 139.01 | 5801.48 | 205.33 | 84.46 | 60275.67 | 0.41 | 0.76 | 0.36 | 3.65 | 2 | 10 | 41.7227 | 57.0868 | 51.6385 | 41722.6969 | 57086.8346 | 7.4637e-06 | 0.42521 | 51638.5472

## RESULTADOS_17
Unnamed: 0 | Volume de calda [L] | STATUS | Capacidade operacional [ha/h] | Tempo de missao [h] | Tempo util [h] | Tempo por voo [min] | Autonomia Projetada [h] | N° Voos | MTOW [kg] | Massa Estrutura [kg] | Combustível [kg] | Abastecimentos | Massa gerador | Potência gerador [W] | Combustível consumido [L] | Calda cons [L] | Distância percorrida [km] | Distância Pulverizando [km] | RTL ACUMULADO[m] | EOC [km/km] | EOC [h/h] | Tempo de manobra [h] | Tempo rtl_rtw [h] | V pulv [m/s] | V desloc [m/s] | Preço Total por ha Simples [R$/ha] | Preço Total por ha Presumido [R$/ha] | Preço Total por ha Real [R$/ha] | Preço Total Simples [R$] | Preço Total Presumido [R$] | Prod CAPEX [ha/h/R$] | Dias Trabalhados | Preço Total Real [R$]
0 | 95 | CONCLUIDO | 3.0477 | 32.81 | 22.6 | 6.52 | 0.1 | 208 | 185.69 | 53.44 | 1 | 206 | 36.26 | 23136.14 | 281.28 | 5802.92 | 443.61 | 84.46 | 178771.62 | 0.19 | 0.53 | 0.47 | 10.53 | 2 | 10 | 119.5681 | 163.5984 | 147.9848 | 119568.1215 | 163598.3788 | 4.4817e-06 | 0.68354 | 147984.7791
1 | 95 | CONCLUIDO | 5.0505 | 19.8 | 14.99 | 14.27 | 0.19 | 63 | 187.21 | 53.44 | 2 | 1 | 36.77 | 23322.88 | 149.12 | 5800.22 | 181.11 | 84.46 | 48242.77 | 0.47 | 0.79 | 0.32 | 2.92 | 2 | 10 | 42.959 | 58.7784 | 53.1686 | 42958.9671 | 58778.354 | 7.4268e-06 | 0.4125 | 53168.6304
2 | 95 | CONCLUIDO | 5.0778 | 19.69 | 14.92 | 14.44 | 0.28 | 62 | 188.73 | 53.44 | 3 | 0 | 37.29 | 23510.33 | 148.83 | 5800.19 | 178.75 | 84.46 | 47067.69 | 0.47 | 0.8 | 0.32 | 2.85 | 2 | 10 | 42.6222 | 58.3176 | 52.7518 | 42622.1852 | 58317.5541 | 7.4669e-06 | 0.41021 | 52751.8086

## RESULTADOS_9
Unnamed: 0 | Volume de calda [L] | STATUS | Capacidade operacional [ha/h] | Tempo de missao [h] | Tempo util [h] | Tempo por voo [min] | Autonomia Projetada [h] | N° Voos | MTOW [kg] | Massa Estrutura [kg] | Combustível [kg] | Abastecimentos | Massa gerador | Potência gerador [W] | Combustível consumido [L] | Calda cons [L] | Distância percorrida [km] | Distância Pulverizando [km] | RTL ACUMULADO[m] | EOC [km/km] | EOC [h/h] | Tempo de manobra [h] | Tempo rtl_rtw [h] | V pulv [m/s] | V desloc [m/s] | Preço Total por ha Simples [R$/ha] | Preço Total por ha Presumido [R$/ha] | Preço Total por ha Real [R$/ha] | Preço Total Simples [R$] | Preço Total Presumido [R$] | Prod CAPEX [ha/h/R$] | Dias Trabalhados | Preço Total Real [R$]
0 | 55 | CONCLUIDO | 4.5776 | 21.85 | 17.16 | 9.44 | 0.15 | 109 | 116.05 | 43.4 | 1 | 8 | 16.65 | 14546.17 | 130.09 | 5803.38 | 252.94 | 84.46 | 83930.29 | 0.33 | 0.69 | 0.44 | 5.09 | 2 | 10 | 42.2449 | 57.8013 | 52.2848 | 42244.8687 | 57801.293 | 7.2823e-06 | 0.45521 | 52284.8187
1 | 55 | CONCLUIDO | 4.6126 | 21.68 | 17.04 | 9.55 | 0.3 | 107 | 117.34 | 43.4 | 2 | 0 | 16.94 | 14705.49 | 130.17 | 5802.79 | 248.68 | 84.46 | 81811.33 | 0.34 | 0.7 | 0.45 | 4.97 | 2 | 10 | 41.8537 | 57.2661 | 51.8007 | 41853.7306 | 57266.1206 | 7.338e-06 | 0.45167 | 51800.7225

## resultados
Unnamed: 0 | Volume de calda [L] | STATUS | Capacidade operacional [ha/h] | Tempo de missao [h] | Tempo util [h] | Tempo por voo [min] | Autonomia Projetada [h] | N° Voos | MTOW [kg] | Massa Estrutura [kg] | Combustível [kg] | Abastecimentos | Massa gerador | Potência gerador [W] | Combustível consumido [L] | Calda cons [L] | Distância percorrida [km] | Distância Pulverizando [km] | RTL ACUMULADO[m] | EOC [km/km] | EOC [h/h] | Tempo de manobra [h] | Tempo rtl_rtw [h] | V pulv [m/s] | V desloc [m/s]
0 | 100 | CONCLUIDO | 2.8466 | 35.13 | 23.75 | 6.25 | 0.09 | 228 | 194.77 | 54.38 | 1 | 226 | 39.4 | 24256.19 | 308.19 | 5804.13 | 482.86 | 84.46 | 198293.95 | 0.17 | 0.5 | 0.51 | 11.67 | 2 | 10
1 | 100 | CONCLUIDO | 5.0541 | 19.79 | 14.9 | 14.65 | 0.18 | 61 | 196.32 | 54.38 | 2 | 7 | 39.95 | 24447.22 | 153.55 | 5801.07 | 178.64 | 84.46 | 47020.1 | 0.47 | 0.8 | 0.3 | 2.83 | 2 | 10
2 | 100 | CONCLUIDO | 5.1033 | 19.6 | 14.78 | 15.03 | 0.27 | 59 | 197.88 | 54.38 | 3 | 0 | 40.5 | 24639 | 152.06 | 5800.71 | 174.57 | 84.46 | 44996.1 | 0.48 | 0.8 | 0.31 | 2.72 | 2 | 10
0 | 40 | CONCLUIDO | 4.2283 | 23.65 | 18.93 | 7.73 | 0.2 | 147 | 89.87 | 37.55 | 1 | 1 | 11.32 | 11317.98 | 123.83 | 5803.33 | 310.9 | 84.46 | 112720.34 | 0.27 | 0.63 | 0.57 | 6.86 | 2 | 10
1 | 40 | CONCLUIDO | 4.2427 | 23.57 | 18.87 | 7.76 | 0.39 | 146 | 91.1 | 37.55 | 2 | 0 | 11.54 | 11468.97 | 124.78 | 5803.33 | 308.8 | 84.46 | 111676.37 | 0.27 | 0.63 | 0.56 | 6.8 | 2 | 10
0 | 30 | CONCLUIDO | 3.8374 | 26.06 | 21.18 | 6.52 | 0.24 | 195 | 71.52 | 32.27 | 1 | 0 | 8.25 | 9054.6 | 120.96 | 5805.9 | 384.66 | 84.46 | 149359.14 | 0.22 | 0.56 | 0.71 | 9.11 | 2 | 10
0 | 15 | CONCLUIDO | 2.7635 | 36.19 | 30.19 | 4.68 | 0.43 | 387 | 39.78 | 19.54 | 1 | 0 | 4.24 | 5140 | 118.42 | 5808.62 | 680.58 | 84.46 | 296360.06 | 0.12 | 0.39 | 1.27 | 18.11 | 2 | 10
0 | 70 | CONCLUIDO | 4.1813 | 23.92 | 18.11 | 8.76 | 0.12 | 124 | 141.81 | 47.83 | 1 | 121 | 22.98 | 17723.39 | 169.16 | 5801.14 | 290.42 | 84.46 | 102595.48 | 0.29 | 0.66 | 0.33 | 6.04 | 2 | 10
1 | 70 | CONCLUIDO | 4.8712 | 20.53 | 15.87 | 11.34 | 0.25 | 84 | 143.17 | 47.83 | 2 | 0 | 23.34 | 17891.86 | 135.15 | 5800.44 | 210.15 | 84.46 | 62657.89 | 0.4 | 0.75 | 0.38 | 3.81 | 2 | 10
0 | 90 | CONCLUIDO | 3.2465 | 30.8 | 21.63 | 6.83 | 0.1 | 190 | 176.73 | 52.44 | 1 | 188 | 33.29 | 22031.19 | 257.26 | 5802.66 | 410.25 | 84.46 | 162180.47 | 0.21 | 0.55 | 0.44 | 9.55 | 2 | 10
1 | 90 | CONCLUIDO | 5.003 | 19.99 | 15.19 | 13.6 | 0.2 | 67 | 178.21 | 52.44 | 2 | 1 | 33.77 | 22213.89 | 147.3 | 5800.01 | 187.86 | 84.46 | 51597.72 | 0.45 | 0.78 | 0.33 | 3.12 | 2 | 10
2 | 90 | CONCLUIDO | 5.027 | 19.89 | 15.13 | 13.75 | 0.3 | 66 | 179.7 | 52.44 | 3 | 0 | 34.26 | 22397.24 | 147.68 | 5800.01 | 185.84 | 84.46 | 50595.08 | 0.45 | 0.79 | 0.33 | 3.06 | 2 | 10
0 | 10 | CONCLUIDO | 2.1187 | 47.2 | 39.13 | 4.06 | 0.64 | 578 | 26.11 | 12.1 | 1 | 0 | 3.01 | 3454.41 | 112.56 | 5817.7 | 974.44 | 84.46 | 442336.3 | 0.09 | 0.3 | 1.83 | 27.03 | 2 | 10
0 | 45 | CONCLUIDO | 4.3735 | 22.86 | 18.18 | 8.33 | 0.18 | 131 | 98.71 | 39.72 | 1 | 1 | 12.99 | 12407.75 | 125.49 | 5802.39 | 286.47 | 84.46 | 100583.57 | 0.29 | 0.65 | 0.51 | 6.12 | 2 | 10
1 | 45 | CONCLUIDO | 4.3898 | 22.78 | 18.12 | 8.36 | 0.35 | 130 | 99.95 | 39.72 | 2 | 0 | 13.24 | 12561.45 | 126.25 | 5802.39 | 284.26 | 84.46 | 99484.57 | 0.3 | 0.66 | 0.51 | 6.05 | 2 | 10
0 | 60 | CONCLUIDO | 4.5774 | 21.85 | 17.03 | 9.73 | 0.14 | 105 | 124.63 | 45 | 1 | 38 | 18.64 | 15605.44 | 136.54 | 5800.11 | 250.57 | 84.46 | 82766.75 | 0.34 | 0.7 | 0.39 | 4.97 | 2 | 10
1 | 60 | CONCLUIDO | 4.7037 | 21.26 | 16.62 | 10.18 | 0.28 | 98 | 125.95 | 45 | 2 | 0 | 18.95 | 15767.7 | 132.05 | 5801.09 | 235.16 | 84.46 | 75093.35 | 0.36 | 0.72 | 0.42 | 4.56 | 2 | 10
0 | 80 | CONCLUIDO | 3.6856 | 27.13 | 19.78 | 7.61 | 0.11 | 156 | 159.12 | 50.28 | 1 | 154 | 27.84 | 19859.16 | 211.94 | 5802.69 | 347.66 | 84.46 | 131056.76 | 0.24 | 0.6 | 0.39 | 7.71 | 2 | 10
1 | 80 | CONCLUIDO | 4.9489 | 20.21 | 15.5 | 12.57 | 0.22 | 74 | 160.54 | 50.28 | 2 | 0 | 28.26 | 20034.4 | 141.49 | 5799.81 | 198.08 | 84.46 | 56675.85 | 0.43 | 0.77 | 0.35 | 3.43 | 2 | 10
0 | 35 | CONCLUIDO | 4.0439 | 24.73 | 19.94 | 7.12 | 0.22 | 168 | 80.84 | 35.1 | 1 | 1 | 9.74 | 10204.21 | 122.73 | 5804.5 | 344.22 | 84.46 | 129272.7 | 0.25 | 0.6 | 0.62 | 7.87 | 2 | 10
1 | 35 | CONCLUIDO | 4.0565 | 24.65 | 19.88 | 7.14 | 0.43 | 167 | 82.04 | 35.1 | 2 | 0 | 9.94 | 10352.53 | 123.94 | 5804.5 | 342.19 | 84.46 | 128267.42 | 0.25 | 0.6 | 0.62 | 7.81 | 2 | 10
0 | 50 | CONCLUIDO | 4.4953 | 22.25 | 17.59 | 8.94 | 0.16 | 118 | 107.41 | 41.65 | 1 | 1 | 14.77 | 13481.73 | 127.48 | 5801.7 | 266.7 | 84.46 | 90766.72 | 0.32 | 0.68 | 0.48 | 5.52 | 2 | 10
1 | 50 | CONCLUIDO | 4.5138 | 22.15 | 17.52 | 8.98 | 0.32 | 117 | 108.68 | 41.65 | 2 | 0 | 15.03 | 13638.32 | 128.01 | 5801.7 | 264.35 | 84.46 | 89594.75 | 0.32 | 0.68 | 0.48 | 5.45 | 2 | 10
0 | 25 | CONCLUIDO | 3.5745 | 27.98 | 22.94 | 5.91 | 0.28 | 233 | 61.76 | 28.92 | 1 | 0 | 6.84 | 7851.41 | 120.03 | 5805.23 | 442.64 | 84.46 | 178160.3 | 0.19 | 0.52 | 0.82 | 10.87 | 2 | 10
0 | 85 | CONCLUIDO | 3.4706 | 28.81 | 20.61 | 7.19 | 0.11 | 172 | 167.88 | 51.39 | 1 | 170 | 30.49 | 20939.59 | 233.2 | 5802.79 | 375.74 | 84.46 | 145015.78 | 0.22 | 0.58 | 0.41 | 8.54 | 2 | 10
1 | 85 | CONCLUIDO | 4.9853 | 20.06 | 15.31 | 13.13 | 0.21 | 70 | 169.33 | 51.39 | 2 | 0 | 30.94 | 21118.46 | 144.03 | 5800.05 | 191.96 | 84.46 | 53632.99 | 0.44 | 0.78 | 0.34 | 3.25 | 2 | 10
0 | 20 | CONCLUIDO | 3.2288 | 30.97 | 25.67 | 5.29 | 0.34 | 291 | 51.33 | 24.83 | 1 | 0 | 5.51 | 6564.78 | 119.41 | 5805.17 | 532.45 | 84.46 | 222776.25 | 0.16 | 0.46 | 0.98 | 13.59 | 2 | 10
0 | 65 | CONCLUIDO | 4.4237 | 22.61 | 17.4 | 9.41 | 0.13 | 111 | 133.21 | 46.47 | 1 | 89 | 20.75 | 16663.42 | 150.07 | 5801.5 | 265.5 | 84.46 | 90198.66 | 0.32 | 0.68 | 0.34 | 5.34 | 2 | 10
1 | 65 | CONCLUIDO | 4.7659 | 20.98 | 16.32 | 10.76 | 0.26 | 91 | 134.55 | 46.47 | 2 | 0 | 21.09 | 16828.84 | 134.7 | 5803.33 | 225.13 | 84.46 | 70113.12 | 0.38 | 0.73 | 0.4 | 4.25 | 2 | 10
0 | 75 | CONCLUIDO | 3.9207 | 25.51 | 18.95 | 8.12 | 0.12 | 140 | 150.44 | 49.1 | 1 | 138 | 25.34 | 18787.76 | 190.67 | 5800.8 | 319.19 | 84.46 | 116901.24 | 0.26 | 0.63 | 0.36 | 6.88 | 2 | 10
1 | 75 | CONCLUIDO | 4.8991 | 20.41 | 15.72 | 11.94 | 0.23 | 79 | 151.83 | 49.1 | 2 | 0 | 25.73 | 18959.54 | 139.01 | 5801.48 | 205.33 | 84.46 | 60275.67 | 0.41 | 0.76 | 0.36 | 3.65 | 2 | 10
0 | 95 | CONCLUIDO | 3.0477 | 32.81 | 22.6 | 6.52 | 0.1 | 208 | 185.69 | 53.44 | 1 | 206 | 36.26 | 23136.14 | 281.28 | 5802.92 | 443.61 | 84.46 | 178771.62 | 0.19 | 0.53 | 0.47 | 10.53 | 2 | 10
1 | 95 | CONCLUIDO | 5.0505 | 19.8 | 14.99 | 14.27 | 0.19 | 63 | 187.21 | 53.44 | 2 | 1 | 36.77 | 23322.88 | 149.12 | 5800.22 | 181.11 | 84.46 | 48242.77 | 0.47 | 0.79 | 0.32 | 2.92 | 2 | 10
2 | 95 | CONCLUIDO | 5.0778 | 19.69 | 14.92 | 14.44 | 0.28 | 62 | 188.73 | 53.44 | 3 | 0 | 37.29 | 23510.33 | 148.83 | 5800.19 | 178.75 | 84.46 | 47067.69 | 0.47 | 0.8 | 0.32 | 2.85 | 2 | 10
0 | 55 | CONCLUIDO | 4.5776 | 21.85 | 17.16 | 9.44 | 0.15 | 109 | 116.05 | 43.4 | 1 | 8 | 16.65 | 14546.17 | 130.09 | 5803.38 | 252.94 | 84.46 | 83930.29 | 0.33 | 0.69 | 0.44 | 5.09 | 2 | 10
1 | 55 | CONCLUIDO | 4.6126 | 21.68 | 17.04 | 9.55 | 0.3 | 107 | 117.34 | 43.4 | 2 | 0 | 16.94 | 14705.49 | 130.17 | 5802.79 | 248.68 | 84.46 | 81811.33 | 0.34 | 0.7 | 0.45 | 4.97 | 2 | 10

## gráficos
Selecione o eixo X:
Selecione o eixo Y:
Selecione o eixo Z:
Eixo X | Eixo Y | Eixo Z

## hidden (hidden)
Unnamed: 0
Volume de calda [L]
STATUS
Capacidade operacional [ha/h]
Tempo de missao [h]
Tempo util [h]
Tempo por voo [min]
Autonomia Projetada [h]
N° Voos
MTOW [kg]
Massa Estrutura [kg]
Combustível [kg]
Abastecimentos
Massa gerador
Potência gerador [W]
Combustível consumido [L]
Calda cons [L]
Distância percorrida [km]
Distância Pulverizando [km]
RTL ACUMULADO[m]
EOC [km/km]
EOC [h/h]
Tempo de manobra [h]
Tempo rtl_rtw [h]
V pulv [m/s]
V desloc [m/s]