## RESULTADOS_18
Unnamed: 0 | Volume de calda [L] | STATUS | Capacidade operacional [ha/h] | Tempo de missao [h] | Tempo util [h] | Tempo por voo [min] | Autonomia Projetada [h] | N° Voos | MTOW [kg] | Massa Estrutura [kg] | Combustível [kg] | Abastecimentos | Massa gerador | Potência gerador [W] | Combustível consumido [L] | Calda cons [L] | Distância percorrida [km] | Distância Pulverizando [km] | RTL ACUMULADO[m] | EOC [km/km] | EOC [h/h] | Tempo de manobra [h] | Tempo rtl_rtw [h] | V pulv [m/s] | V desloc [m/s] | Preço Total por ha Simples [R$/ha] | Preço Total por ha Presumido [R$/ha] | Preço Total por ha Real [R$/ha] | Preço Total Simples [R$] | Preço Total Presumido [R$] | Prod CAPEX [ha/h/R$] | Dias Trabalhados | Preço Total Real [R$]
0 | 100 | CONCLUIDO | 1.1739 | 85.18 | 59.76 | 6.09 | 0.09 | 589 | 194.77 | 54.38 | 1 | 587 | 39.4 | 24256.19 | 799.19 | 10778.87 | 1191.4 | 155.01 | 510501.41 | 0.13 | 0.44 | 8.48 | 30.15 | 2 | 10 | 845.4204 | 1156.7414 | 1046.3436 | 845420.3552 | 1156741.4273 | 1.7125e-06 | 1.7746 | 1046343.649
1 | 100 | CONCLUIDO | 2.2047 | 45.36 | 36.85 | 14.36 | 0.18 | 154 | 196.32 | 54.38 | 2 | 147 | 39.95 | 24447.22 | 422.03 | 10768.79 | 411.71 | 155.01 | 122831.14 | 0.38 | 0.72 | 7.73 | 7.26 | 2 | 10 | 252.1817 | 345.0461 | 312.1154 | 252181.6764 | 345046.0952 | 3.2163e-06 | 0.945 | 312115.3801
2 | 100 | CONCLUIDO | 2.4168 | 41.38 | 34.62 | 19.06 | 0.27 | 109 | 197.88 | 54.38 | 3 | 2 | 40.5 | 24639 | 364.87 | 10770.37 | 330.83 | 155.01 | 82615.91 | 0.47 | 0.76 | 7.8 | 5.03 | 2 | 10 | 205.1883 | 280.7477 | 253.9536 | 205188.3276 | 280747.7221 | 3.5257e-06 | 0.86208 | 253953.5535
3 | 100 | CONCLUIDO | 2.4164 | 41.38 | 34.63 | 19.06 | 0.36 | 109 | 199.44 | 54.38 | 4 | 0 | 41.06 | 24831.54 | 367.75 | 10769.98 | 331.2 | 155.01 | 82802.85 | 0.47 | 0.76 | 7.8 | 5.04 | 2 | 10 | 206.279 | 282.24 | 255.3034 | 206278.9771 | 282239.9968 | 3.5252e-06 | 0.86208 | 255303.4076

## RESULTADOS_6
Unnamed: 0 | Volume de calda [L] | STATUS | Capacidade operacional [ha/h] | Tempo de missao [h] | Tempo util [h] | Tempo por voo [min] | Autonomia Projetada [h] | N° Voos | MTOW [kg] | Massa Estrutura [kg] | Combustível [kg] | Abastecimentos | Massa gerador | Potência gerador [W] | Combustível consumido [L] | Calda cons [L] | Distância percorrida [km] | Distância Pulverizando [km] | RTL ACUMULADO[m] | EOC [km/km] | EOC [h/h] | Tempo de manobra [h] | Tempo rtl_rtw [h] | V pulv [m/s] | V desloc [m/s] | Preço Total por ha Simples [R$/ha] | Preço Total por ha Presumido [R$/ha] | Preço Total por ha Real [R$/ha] | Preço Total Simples [R$] | Preço Total Presumido [R$] | Prod CAPEX [ha/h/R$] | Dias Trabalhados | Preço Total Real [R$]
0 | 40 | CONCLUIDO | 2.0281 | 49.31 | 42.25 | 9.35 | 0.2 | 271 | 89.87 | 37.55 | 1 | 6 | 11.32 | 11317.98 | 281.2 | 10776.95 | 581.43 | 155.01 | 207103.72 | 0.27 | 0.63 | 8.28 | 12.65 | 2 | 10 | 195.2627 | 267.167 | 241.669 | 195262.6915 | 267167.0289 | 3.3609e-06 | 1.0273 | 241668.9826
1 | 40 | CONCLUIDO | 2.0311 | 49.23 | 42.19 | 9.38 | 0.39 | 270 | 91.1 | 37.55 | 2 | 0 | 11.54 | 11468.97 | 284.12 | 10777 | 579.03 | 155.01 | 205911.45 | 0.27 | 0.63 | 8.29 | 12.59 | 2 | 10 | 196.1306 | 268.3545 | 242.7431 | 196130.5547 | 268354.4776 | 3.3658e-06 | 1.0256 | 242743.1029

## RESULTADOS_4
Unnamed: 0 | Volume de calda [L] | STATUS | Capacidade operacional [ha/h] | Tempo de missao [h] | Tempo util [h] | Tempo por voo [min] | Autonomia Projetada [h] | N° Voos | MTOW [kg] | Massa Estrutura [kg] | Combustível [kg] | Abastecimentos | Massa gerador | Potência gerador [W] | Combustível consumido [L] | Calda cons [L] | Distância percorrida [km] | Distância Pulverizando [km] | RTL ACUMULADO[m] | EOC [km/km] | EOC [h/h] | Tempo de manobra [h] | Tempo rtl_rtw [h] | V pulv [m/s] | V desloc [m/s] | Preço Total por ha Simples [R$/ha] | Preço Total por ha Presumido [R$/ha] | Preço Total por ha Real [R$/ha] | Preço Total Simples [R$] | Preço Total Presumido [R$] | Prod CAPEX [ha/h/R$] | Dias Trabalhados | Preço Total Real [R$]
0 | 30 | CONCLUIDO | 1.8617 | 53.72 | 46.29 | 7.74 | 0.24 | 359 | 71.52 | 32.27 | 1 | 0 | 8.25 | 9054.6 | 268.72 | 10777.53 | 713.76 | 155.01 | 272833.42 | 0.22 | 0.57 | 8.54 | 16.69 | 2 | 10 | 204.7805 | 280.1897 | 253.4488 | 204780.4666 | 280189.6687 | 3.1914e-06 | 1.1192 | 253448.76

## RESULTADOS_1
Unnamed: 0 | Volume de calda [L] | STATUS | Capacidade operacional [ha/h] | Tempo de missao [h] | Tempo util [h] | Tempo por voo [min] | Autonomia Projetada [h] | N° Voos | MTOW [kg] | Massa Estrutura [kg] | Combustível [kg] | Abastecimentos | Massa gerador | Potência gerador [W] | Combustível consumido [L] | Calda cons [L] | Distância percorrida [km] | Distância Pulverizando [km] | RTL ACUMULADO[m] | EOC [km/km] | EOC [h/h] | Tempo de manobra [h] | Tempo rtl_rtw [h] | V pulv [m/s] | V desloc [m/s] | Preço Total por ha Simples [R$/ha] | Preço Total por ha Presumido [R$/ha] | Preço Total por ha Real [R$/ha] | Preço Total Simples [R$] | Preço Total Presumido [R$] | Prod CAPEX [ha/h/R$] | Dias Trabalhados | Preço Total Real [R$]
0 | 15 | CONCLUIDO | 1.3765 | 72.65 | 63.01 | 5.29 | 0.43 | 715 | 39.78 | 19.54 | 1 | 0 | 4.24 | 5140 | 248.76 | 10790.39 | 1261.61 | 155.01 | 544976.55 | 0.12 | 0.42 | 9.62 | 33.38 | 2 | 10 | 266.3044 | 364.3694 | 329.5945 | 266304.3847 | 364369.4077 | 2.5326e-06 | 1.5135 | 329594.5028

## RESULTADOS_12
Unnamed: 0 | Volume de calda [L] | STATUS | Capacidade operacional [ha/h] | Tempo de missao [h] | Tempo util [h] | Tempo por voo [min] | Autonomia Projetada [h] | N° Voos | MTOW [kg] | Massa Estrutura [kg] | Combustível [kg] | Abastecimentos | Massa gerador | Potência gerador [W] | Combustível consumido [L] | Calda cons [L] | Distância percorrida [km] | Distância Pulverizando [km] | RTL ACUMULADO[m] | EOC [km/km] | EOC [h/h] | Tempo de manobra [h] | Tempo rtl_rtw [h] | V pulv [m/s] | V desloc [m/s] | Preço Total por ha Simples [R$/ha] | Preço Total por ha Presumido [R$/ha] | Preço Total por ha Real [R$/ha] | Preço Total Simples [R$] | Preço Total Presumido [R$] | Prod CAPEX [ha/h/R$] | Dias Trabalhados | Preço Total Real [R$]
0 | 70 | CONCLUIDO | 1.6936 | 59.05 | 46.76 | 8.06 | 0.12 | 348 | 141.81 | 47.83 | 1 | 346 | 22.98 | 17723.39 | 476.06 | 10772.08 | 748.16 | 155.01 | 290087.02 | 0.21 | 0.57 | 8.08 | 17.16 | 2 | 10 | 365.8229 | 500.535 | 452.7646 | 365822.8606 | 500534.9768 | 2.6059e-06 | 1.2302 | 452764.6211
1 | 70 | CONCLUIDO | 2.2974 | 43.53 | 36.82 | 14.25 | 0.25 | 155 | 143.17 | 47.83 | 2 | 1 | 23.34 | 17891.86 | 320.49 | 10771.93 | 402.82 | 155.01 | 118379.24 | 0.38 | 0.72 | 7.94 | 7.23 | 2 | 10 | 193.1052 | 264.2151 | 238.9988 | 193105.2347 | 264215.1013 | 3.535e-06 | 0.90687 | 238998.7829
2 | 70 | CONCLUIDO | 2.2968 | 43.54 | 36.83 | 14.26 | 0.37 | 155 | 144.54 | 47.83 | 3 | 0 | 23.71 | 18060.85 | 323.39 | 10771.78 | 403.13 | 155.01 | 118536.09 | 0.38 | 0.72 | 7.95 | 7.24 | 2 | 10 | 194.2726 | 265.8123 | 240.4435 | 194272.552 | 265812.2764 | 3.5341e-06 | 0.90708 | 240443.5258

## RESULTADOS_16
Unnamed: 0 | Volume de calda [L] | STATUS | Capacidade operacional [ha/h] | Tempo de missao [h] | Tempo util [h] | Tempo por voo [min] | Autonomia Projetada [h] | N° Voos | MTOW [kg] | Massa Estrutura [kg] | Combustível [kg] | Abastecimentos | Massa gerador | Potência gerador [W] | Combustível consumido [L] | Calda cons [L] | Distância percorrida [km] | Distância Pulverizando [km] | RTL ACUMULADO[m] | EOC [km/km] | EOC [h/h] | Tempo de manobra [h] | Tempo rtl_rtw [h] | V pulv [m/s] | V desloc [m/s] | Preço Total por ha Simples [R$/ha] | Preço Total por ha Presumido [R$/ha] | Preço Total por ha Real [R$/ha] | Preço Total Simples [R$] | Preço Total Presumido [R$] | Prod CAPEX [ha/h/R$] | Dias Trabalhados | Preço Total Real [R$]
0 | 90 | CONCLUIDO | 1.3362 | 74.84 | 54.71 | 6.59 | 0.1 | 498 | 176.73 | 52.44 | 1 | 496 | 33.29 | 22031.19 | 677.19 | 10776.18 | 1018.96 | 155.01 | 424736.52 | 0.15 | 0.48 | 8.32 | 25.1 | 2 | 10 | 637.1552 | 871.7839 | 788.5821 | 637155.2354 | 871783.9023 | 1.9812e-06 | 1.5592 | 788582.0703
1 | 90 | CONCLUIDO | 2.3094 | 43.3 | 36.01 | 15.77 | 0.2 | 137 | 178.21 | 52.44 | 2 | 89 | 33.77 | 22213.89 | 368.62 | 10769.6 | 380.59 | 155.01 | 107357.12 | 0.41 | 0.73 | 7.77 | 6.42 | 2 | 10 | 215.7969 | 295.2629 | 267.0834 | 215796.9166 | 295262.8616 | 3.4242e-06 | 0.90208 | 267083.3885
2 | 90 | CONCLUIDO | 2.3847 | 41.93 | 35.21 | 17.46 | 0.3 | 121 | 179.7 | 52.44 | 3 | 0 | 34.26 | 22397.24 | 351.51 | 10771.03 | 350.35 | 155.01 | 92313.8 | 0.44 | 0.75 | 7.84 | 5.62 | 2 | 10 | 201.2496 | 275.3586 | 249.0788 | 201249.6293 | 275358.6214 | 3.5359e-06 | 0.87354 | 249078.781

## RESULTADOS_0
Unnamed: 0 | Volume de calda [L] | STATUS | Capacidade operacional [ha/h] | Tempo de missao [h] | Tempo util [h] | Tempo por voo [min] | Autonomia Projetada [h] | N° Voos | MTOW [kg] | Massa Estrutura [kg] | Combustível [kg] | Abastecimentos | Massa gerador | Potência gerador [W] | Combustível consumido [L] | Calda cons [L] | Distância percorrida [km] | Distância Pulverizando [km] | RTL ACUMULADO[m] | EOC [km/km] | EOC [h/h] | Tempo de manobra [h] | Tempo rtl_rtw [h] | V pulv [m/s] | V desloc [m/s] | Preço Total por ha Simples [R$/ha] | Preço Total por ha Presumido [R$/ha] | Preço Total por ha Real [R$/ha] | Preço Total Simples [R$] | Preço Total Presumido [R$] | Prod CAPEX [ha/h/R$] | Dias Trabalhados | Preço Total Real [R$]
0 | 10 | CONCLUIDO | 1.0734 | 93.16 | 79.63 | 4.46 | 0.64 | 1070 | 26.11 | 12.1 | 1 | 0 | 3.01 | 3454.41 | 229.81 | 10810.19 | 1807.94 | 155.01 | 816366.19 | 0.09 | 0.33 | 10.65 | 49.97 | 2 | 10 | 334.9937 | 458.3532 | 414.6086 | 334993.7016 | 458353.1614 | 2.0451e-06 | 1.9408 | 414608.579

## RESULTADOS_7
Unnamed: 0 | Volume de calda [L] | STATUS | Capacidade operacional [ha/h] | Tempo de missao [h] | Tempo util [h] | Tempo por voo [min] | Autonomia Projetada [h] | N° Voos | MTOW [kg] | Massa Estrutura [kg] | Combustível [kg] | Abastecimentos | Massa gerador | Potência gerador [W] | Combustível consumido [L] | Calda cons [L] | Distância percorrida [km] | Distância Pulverizando [km] | RTL ACUMULADO[m] | EOC [km/km] | EOC [h/h] | Tempo de manobra [h] | Tempo rtl_rtw [h] | V pulv [m/s] | V desloc [m/s] | Preço Total por ha Simples [R$/ha] | Preço Total por ha Presumido [R$/ha] | Preço Total por ha Real [R$/ha] | Preço Total Simples [R$] | Preço Total Presumido [R$] | Prod CAPEX [ha/h/R$] | Dias Trabalhados | Preço Total Real [R$]
0 | 45 | CONCLUIDO | 2.0769 | 48.15 | 41.1 | 10.03 | 0.18 | 246 | 98.71 | 39.72 | 1 | 38 | 12.99 | 12407.75 | 290.53 | 10774.46 | 545.68 | 155.01 | 189353.66 | 0.28 | 0.64 | 8.15 | 11.5 | 2 | 10 | 196.0226 | 268.2067 | 242.6095 | 196022.5785 | 268206.7398 | 3.3916e-06 | 1.0031 | 242609.465
1 | 45 | CONCLUIDO | 2.0974 | 47.68 | 40.76 | 10.19 | 0.35 | 240 | 99.95 | 39.72 | 2 | 0 | 13.24 | 12561.45 | 289.22 | 10773.73 | 532.36 | 155.01 | 182727.26 | 0.29 | 0.65 | 8.19 | 11.16 | 2 | 10 | 192.8483 | 263.8635 | 238.6807 | 192848.2599 | 263863.497 | 3.425e-06 | 0.99333 | 238680.7352

## RESULTADOS_10
Unnamed: 0 | Volume de calda [L] | STATUS | Capacidade operacional [ha/h] | Tempo de missao [h] | Tempo util [h] | Tempo por voo [min] | Autonomia Projetada [h] | N° Voos | MTOW [kg] | Massa Estrutura [kg] | Combustível [kg] | Abastecimentos | Massa gerador | Potência gerador [W] | Combustível consumido [L] | Calda cons [L] | Distância percorrida [km] | Distância Pulverizando [km] | RTL ACUMULADO[m] | EOC [km/km] | EOC [h/h] | Tempo de manobra [h] | Tempo rtl_rtw [h] | V pulv [m/s] | V desloc [m/s] | Preço Total por ha Simples [R$/ha] | Preço Total por ha Presumido [R$/ha] | Preço Total por ha Real [R$/ha] | Preço Total Simples [R$] | Preço Total Presumido [R$] | Prod CAPEX [ha/h/R$] | Dias Trabalhados | Preço Total Real [R$]
0 | 60 | CONCLUIDO | 1.9027 | 52.56 | 43.24 | 9.23 | 0.14 | 281 | 124.63 | 45 | 1 | 262 | 18.64 | 15605.44 | 384.24 | 10771.08 | 628.23 | 155.01 | 230454.12 | 0.25 | 0.61 | 7.96 | 13.64 | 2 | 10 | 270.3951 | 369.9665 | 334.6574 | 270395.1046 | 369966.511 | 2.9915e-06 | 1.095 | 334657.4265
1 | 60 | CONCLUIDO | 2.2322 | 44.8 | 38.04 | 12.61 | 0.28 | 181 | 125.95 | 45 | 2 | 0 | 18.95 | 15767.7 | 308.35 | 10771.97 | 443.61 | 155.01 | 138643.83 | 0.35 | 0.7 | 8.01 | 8.45 | 2 | 10 | 191.9104 | 262.5802 | 237.52 | 191910.3791 | 262580.2472 | 3.5095e-06 | 0.93333 | 237519.957

## RESULTADOS_14
Unnamed: 0 | Volume de calda [L] | STATUS | Capacidade operacional [ha/h] | Tempo de missao [h] | Tempo util [h] | Tempo por voo [min] | Autonomia Projetada [h] | N° Voos | MTOW [kg] | Massa Estrutura [kg] | Combustível [kg] | Abastecimentos | Massa gerador | Potência gerador [W] | Combustível consumido [L] | Calda cons [L] | Distância percorrida [km] | Distância Pulverizando [km] | RTL ACUMULADO[m] | EOC [km/km] | EOC [h/h] | Tempo de manobra [h] | Tempo rtl_rtw [h] | V pulv [m/s] | V desloc [m/s] | Preço Total por ha Simples [R$/ha] | Preço Total por ha Presumido [R$/ha] | Preço Total por ha Real [R$/ha] | Preço Total Simples [R$] | Preço Total Presumido [R$] | Prod CAPEX [ha/h/R$] | Dias Trabalhados | Preço Total Real [R$]
0 | 80 | CONCLUIDO | 1.5066 | 66.38 | 50.52 | 7.22 | 0.11 | 420 | 159.12 | 50.28 | 1 | 418 | 27.84 | 19859.16 | 572.78 | 10773.48 | 875.95 | 155.01 | 353621.63 | 0.18 | 0.52 | 8.2 | 20.91 | 2 | 10 | 485.0032 | 663.6028 | 600.2695 | 485003.2026 | 663602.7786 | 2.2737e-06 | 1.3829 | 600269.4608
1 | 80 | CONCLUIDO | 2.3371 | 42.79 | 36.02 | 15.66 | 0.22 | 138 | 160.54 | 50.28 | 2 | 15 | 28.26 | 20034.4 | 336.14 | 10771.59 | 377.44 | 155.01 | 105777.96 | 0.41 | 0.73 | 7.87 | 6.42 | 2 | 10 | 197.851 | 270.7085 | 244.8725 | 197851.0355 | 270708.5153 | 3.527e-06 | 0.89146 | 244872.4746
2 | 80 | CONCLUIDO | 2.346 | 42.62 | 35.92 | 15.85 | 0.33 | 136 | 161.97 | 50.28 | 3 | 0 | 28.69 | 20210.21 | 336.74 | 10773.89 | 373.23 | 155.01 | 103679.2 | 0.42 | 0.74 | 7.89 | 6.32 | 2 | 10 | 197.1424 | 269.739 | 243.9954 | 197142.4175 | 269738.9529 | 3.5405e-06 | 0.88792 | 243995.4458

## RESULTADOS_5
Unnamed: 0 | Volume de calda [L] | STATUS | Capacidade operacional [ha/h] | Tempo de missao [h] | Tempo util [h] | Tempo por voo [min] | Autonomia Projetada [h] | N° Voos | MTOW [kg] | Massa Estrutura [kg] | Combustível [kg] | Abastecimentos | Massa gerador | Potência gerador [W] | Combustível consumido [L] | Calda cons [L] | Distância percorrida [km] | Distância Pulverizando [km] | RTL ACUMULADO[m] | EOC [km/km] | EOC [h/h] | Tempo de manobra [h] | Tempo rtl_rtw [h] | V pulv [m/s] | V desloc [m/s] | Preço Total por ha Simples [R$/ha] | Preço Total por ha Presumido [R$/ha] | Preço Total por ha Real [R$/ha] | Preço Total Simples [R$] | Preço Total Presumido [R$] | Prod CAPEX [ha/h/R$] | Dias Trabalhados | Preço Total Real [R$]
0 | 35 | CONCLUIDO | 1.9562 | 51.12 | 43.92 | 8.56 | 0.22 | 308 | 80.84 | 35.1 | 1 | 0 | 9.74 | 10204.21 | 274.73 | 10777.55 | 636.63 | 155.01 | 234523.21 | 0.24 | 0.6 | 8.38 | 14.32 | 2 | 10 | 198.3757 | 271.4263 | 245.5218 | 198375.6617 | 271426.332 | 3.2942e-06 | 1.065 | 245521.7838

## RESULTADOS_8
Unnamed: 0 | Volume de calda [L] | STATUS | Capacidade operacional [ha/h] | Tempo de missao [h] | Tempo util [h] | Tempo por voo [min] | Autonomia Projetada [h] | N° Voos | MTOW [kg] | Massa Estrutura [kg] | Combustível [kg] | Abastecimentos | Massa gerador | Potência gerador [W] | Combustível consumido [L] | Calda cons [L] | Distância percorrida [km] | Distância Pulverizando [km] | RTL ACUMULADO[m] | EOC [km/km] | EOC [h/h] | Tempo de manobra [h] | Tempo rtl_rtw [h] | V pulv [m/s] | V desloc [m/s] | Preço Total por ha Simples [R$/ha] | Preço Total por ha Presumido [R$/ha] | Preço Total por ha Real [R$/ha] | Preço Total Simples [R$] | Preço Total Presumido [R$] | Prod CAPEX [ha/h/R$] | Dias Trabalhados | Preço Total Real [R$]
0 | 50 | CONCLUIDO | 2.0685 | 48.34 | 40.97 | 10.24 | 0.16 | 240 | 107.41 | 41.65 | 1 | 111 | 14.77 | 13481.73 | 310.77 | 10770.67 | 545.24 | 155.01 | 189165.51 | 0.28 | 0.65 | 8.04 | 11.38 | 2 | 10 | 208.132 | 284.7753 | 257.5968 | 208131.955 | 284775.3229 | 3.3324e-06 | 1.0071 | 257596.7658
1 | 50 | CONCLUIDO | 2.1476 | 46.56 | 39.71 | 10.98 | 0.32 | 217 | 108.68 | 41.65 | 2 | 0 | 15.03 | 13638.32 | 296.06 | 10774.09 | 497.76 | 155.01 | 165540.36 | 0.31 | 0.67 | 8.12 | 10.11 | 2 | 10 | 192.277 | 263.0819 | 237.9737 | 192277.0025 | 263081.8775 | 3.4598e-06 | 0.97 | 237973.7123

## RESULTADOS_3
Unnamed: 0 | Volume de calda [L] | STATUS | Capacidade operacional [ha/h] | Tempo de missao [h] | Tempo util [h] | Tempo por voo [min] | Autonomia Projetada [h] | N° Voos | MTOW [kg] | Massa Estrutura [kg] | Combustível [kg] | Abastecimentos | Massa gerador | Potência gerador [W] | Combustível consumido [L] | Calda cons [L] | Distância percorrida [km] | Distância Pulverizando [km] | RTL ACUMULADO[m] | EOC [km/km] | EOC [h/h] | Tempo de manobra [h] | Tempo rtl_rtw [h] | V pulv [m/s] | V desloc [m/s] | Preço Total por ha Simples [R$/ha] | Preço Total por ha Presumido [R$/ha] | Preço Total por ha Real [R$/ha] | Preço Total Simples [R$] | Preço Total Presumido [R$] | Prod CAPEX [ha/h/R$] | Dias Trabalhados | Preço Total Real [R$]
0 | 25 | CONCLUIDO | 1.7401 | 57.47 | 49.69 | 6.92 | 0.28 | 431 | 61.76 | 28.92 | 1 | 0 | 6.84 | 7851.41 | 263.49 | 10782.85 | 825.77 | 155.01 | 328475.28 | 0.19 | 0.53 | 8.75 | 20.08 | 2 | 10 | 216.0736 | 295.6414 | 267.4258 | 216073.6076 | 295641.4423 | 3.0434e-06 | 1.1973 | 267425.838

## RESULTADOS_15
Unnamed: 0 | Volume de calda [L] | STATUS | Capacidade operacional [ha/h] | Tempo de missao [h] | Tempo util [h] | Tempo por voo [min] | Autonomia Projetada [h] | N° Voos | MTOW [kg] | Massa Estrutura [kg] | Combustível [kg] | Abastecimentos | Massa gerador | Potência gerador [W] | Combustível consumido [L] | Calda cons [L] | Distância percorrida [km] | Distância Pulverizando [km] | RTL ACUMULADO[m] | EOC [km/km] | EOC [h/h] | Tempo de manobra [h] | Tempo rtl_rtw [h] | V pulv [m/s] | V desloc [m/s] | Preço Total por ha Simples [R$/ha] | Preço Total por ha Presumido [R$/ha] | Preço Total por ha Real [R$/ha] | Preço Total Simples [R$] | Preço Total Presumido [R$] | Prod CAPEX [ha/h/R$] | Dias Trabalhados | Preço Total Real [R$]
0 | 85 | CONCLUIDO | 1.422 | 70.32 | 52.46 | 6.89 | 0.11 | 457 | 167.88 | 51.39 | 1 | 455 | 30.49 | 20939.59 | 622.35 | 10776.62 | 942 | 155.01 | 386462.19 | 0.16 | 0.5 | 8.26 | 22.85 | 2 | 10 | 554.0961 | 758.1388 | 685.7831 | 554096.132 | 758138.7728 | 2.1267e-06 | 1.465 | 685783.0724
1 | 85 | CONCLUIDO | 2.339 | 42.75 | 35.84 | 16.05 | 0.21 | 134 | 169.33 | 51.39 | 2 | 47 | 30.94 | 21118.46 | 348.64 | 10770.16 | 373.25 | 155.01 | 103699.62 | 0.42 | 0.74 | 7.81 | 6.25 | 2 | 10 | 203.691 | 278.699 | 252.1003 | 203690.9768 | 278698.9806 | 3.4982e-06 | 0.89062 | 252100.3411
2 | 85 | CONCLUIDO | 2.3678 | 42.23 | 35.52 | 16.65 | 0.31 | 128 | 170.79 | 51.39 | 3 | 0 | 31.4 | 21297.94 | 342.65 | 10769.72 | 360.92 | 155.01 | 97567.32 | 0.43 | 0.74 | 7.85 | 5.93 | 2 | 10 | 198.4254 | 271.4944 | 245.5834 | 198425.4192 | 271494.4125 | 3.5413e-06 | 0.87979 | 245583.3668

## RESULTADOS_2
Unnamed: 0 | Volume de calda [L] | STATUS | Capacidade operacional [ha/h] | Tempo de missao [h] | Tempo util [h] | Tempo por voo [min] | Autonomia Projetada [h] | N° Voos | MTOW [kg] | Massa Estrutura [kg] | Combustível [kg] | Abastecimentos | Massa gerador | Potência gerador [W] | Combustível consumido [L] | Calda cons [L] | Distância percorrida [km] | Distância Pulverizando [km] | RTL ACUMULADO[m] | EOC [km/km] | EOC [h/h] | Tempo de manobra [h] | Tempo rtl_rtw [h] | V pulv [m/s] | V desloc [m/s] | Preço Total por ha Simples [R$/ha] | Preço Total por ha Presumido [R$/ha] | Preço Total por ha Real [R$/ha] | Preço Total Simples [R$] | Preço Total Presumido [R$] | Prod CAPEX [ha/h/R$] | Dias Trabalhados | Preço Total Real [R$]
0 | 20 | CONCLUIDO | 1.5859 | 63.06 | 54.73 | 6.1 | 0.34 | 538 | 51.33 | 24.83 | 1 | 0 | 5.51 | 6564.78 | 257.25 | 10784.93 | 990.02 | 155.01 | 410067.82 | 0.16 | 0.48 | 9.1 | 25.12 | 2 | 10 | 233.9676 | 320.1248 | 289.5726 | 233967.6414 | 320124.8488 | 2.8385e-06 | 1.3137 | 289572.5826

## RESULTADOS_11
Unnamed: 0 | Volume de calda [L] | STATUS | Capacidade operacional [ha/h] | Tempo de missao [h] | Tempo util [h] | Tempo por voo [min] | Autonomia Projetada [h] | N° Voos | MTOW [kg] | Massa Estrutura [kg] | Combustível [kg] | Abastecimentos | Massa gerador | Potência gerador [W] | Combustível consumido [L] | Calda cons [L] | Distância percorrida [km] | Distância Pulverizando [km] | RTL ACUMULADO[m] | EOC [km/km] | EOC [h/h] | Tempo de manobra [h] | Tempo rtl_rtw [h] | V pulv [m/s] | V desloc [m/s] | Preço Total por ha Simples [R$/ha] | Preço Total por ha Presumido [R$/ha] | Preço Total por ha Real [R$/ha] | Preço Total Simples [R$] | Preço Total Presumido [R$] | Prod CAPEX [ha/h/R$] | Dias Trabalhados | Preço Total Real [R$]
0 | 65 | CONCLUIDO | 1.7954 | 55.7 | 44.97 | 8.59 | 0.13 | 314 | 133.21 | 46.47 | 1 | 309 | 20.75 | 16663.42 | 429.51 | 10772.13 | 687.09 | 155.01 | 259721.02 | 0.23 | 0.59 | 8.01 | 15.37 | 2 | 10 | 315.3877 | 431.5274 | 390.343 | 315387.7167 | 431527.3879 | 2.7917e-06 | 1.1604 | 390343.0196
1 | 65 | CONCLUIDO | 2.266 | 44.13 | 37.4 | 13.44 | 0.26 | 167 | 134.55 | 46.47 | 2 | 0 | 21.09 | 16828.84 | 313.91 | 10772.69 | 422.55 | 155.01 | 128188.17 | 0.37 | 0.71 | 7.97 | 7.81 | 2 | 10 | 192.2476 | 263.0416 | 237.9373 | 192247.5936 | 263041.639 | 3.5234e-06 | 0.91938 | 237937.3141

## RESULTADOS_13
Unnamed: 0 | Volume de calda [L] | STATUS | Capacidade operacional [ha/h] | Tempo de missao [h] | Tempo util [h] | Tempo por voo [min] | Autonomia Projetada [h] | N° Voos | MTOW [kg] | Massa Estrutura [kg] | Combustível [kg] | Abastecimentos | Massa gerador | Potência gerador [W] | Combustível consumido [L] | Calda cons [L] | Distância percorrida [km] | Distância Pulverizando [km] | RTL ACUMULADO[m] | EOC [km/km] | EOC [h/h] | Tempo de manobra [h] | Tempo rtl_rtw [h] | V pulv [m/s] | V desloc [m/s] | Preço Total por ha Simples [R$/ha] | Preço Total por ha Presumido [R$/ha] | Preço Total por ha Real [R$/ha] | Preço Total Simples [R$] | Preço Total Presumido [R$] | Prod CAPEX [ha/h/R$] | Dias Trabalhados | Preço Total Real [R$]
0 | 75 | CONCLUIDO | 1.5989 | 62.54 | 48.57 | 7.61 | 0.12 | 383 | 150.44 | 49.1 | 1 | 381 | 25.34 | 18787.76 | 522.81 | 10774.93 | 809.54 | 155.01 | 320602.95 | 0.19 | 0.55 | 8.13 | 18.96 | 2 | 10 | 421.1179 | 576.1921 | 521.2011 | 421117.8976 | 576192.0859 | 2.4359e-06 | 1.3029 | 521201.1219
1 | 75 | CONCLUIDO | 2.3232 | 43.04 | 36.34 | 15.04 | 0.23 | 145 | 151.83 | 49.1 | 2 | 4 | 25.73 | 18959.54 | 327.47 | 10771.79 | 387.39 | 155.01 | 110717.72 | 0.4 | 0.73 | 7.9 | 6.74 | 2 | 10 | 194.5941 | 266.2523 | 240.8415 | 194594.1238 | 266252.265 | 3.5394e-06 | 0.89667 | 240841.5225
2 | 75 | CONCLUIDO | 2.3238 | 43.03 | 36.33 | 15.03 | 0.35 | 145 | 153.23 | 49.1 | 3 | 0 | 26.13 | 19131.85 | 329.96 | 10771.19 | 387.23 | 155.01 | 110634.48 | 0.4 | 0.73 | 7.9 | 6.73 | 2 | 10 | 195.4591 | 267.4357 | 241.912 | 195459.0619 | 267435.7115 | 3.5403e-06 | 0.89646 | 241912.0226

## RESULTADOS_17
Unnamed: 0 | Volume de calda [L] | STATUS | Capacidade operacional [ha/h] | Tempo de missao [h] | Tempo util [h] | Tempo por voo [min] | Autonomia Projetada [h] | N° Voos | MTOW [kg] | Massa Estrutura [kg] | Combustível [kg] | Abastecimentos | Massa gerador | Potência gerador [W] | Combustível consumido [L] | Calda cons [L] | Distância percorrida [km] | Distância Pulverizando [km] | RTL ACUMULADO[m] | EOC [km/km] | EOC [h/h] | Tempo de manobra [h] | Tempo rtl_rtw [h] | V pulv [m/s] | V desloc [m/s] | Preço Total por ha Simples [R$/ha] | Preço Total por ha Presumido [R$/ha] | Preço Total por ha Real [R$/ha] | Preço Total Simples [R$] | Preço Total Presumido [R$] | Prod CAPEX [ha/h/R$] | Dias Trabalhados | Preço Total Real [R$]
0 | 95 | CONCLUIDO | 1.2554 | 79.66 | 57.05 | 6.33 | 0.1 | 541 | 185.69 | 53.44 | 1 | 539 | 36.26 | 23136.14 | 734.73 | 10775.43 | 1100.14 | 155.01 | 465113.52 | 0.14 | 0.46 | 8.36 | 27.44 | 2 | 10 | 731.1329 | 1000.3683 | 904.8946 | 731132.9123 | 1000368.306 | 1.8461e-06 | 1.6596 | 904894.5589
1 | 95 | CONCLUIDO | 2.2632 | 44.19 | 36.36 | 15.15 | 0.19 | 144 | 187.21 | 53.44 | 2 | 127 | 36.77 | 23322.88 | 393.8 | 10768.85 | 394.21 | 155.01 | 114131.49 | 0.39 | 0.73 | 7.74 | 6.77 | 2 | 10 | 232.213 | 317.724 | 287.4009 | 232212.9628 | 317724.0203 | 3.328e-06 | 0.92062 | 287400.8857
2 | 95 | CONCLUIDO | 2.3997 | 41.67 | 34.92 | 18.22 | 0.28 | 115 | 188.73 | 53.44 | 3 | 0 | 37.29 | 23510.33 | 358.02 | 10770.4 | 340.61 | 155.01 | 87474.83 | 0.46 | 0.76 | 7.82 | 5.33 | 2 | 10 | 203.3036 | 278.169 | 251.6209 | 203303.6275 | 278168.9923 | 3.5288e-06 | 0.86813 | 251620.9341

## RESULTADOS_9
Unnamed: 0 | Volume de calda [L] | STATUS | Capacidade operacional [ha/h] | Tempo de missao [h] | Tempo util [h] | Tempo por voo [min] | Autonomia Projetada [h] | N° Voos | MTOW [kg] | Massa Estrutura [kg] | Combustível [kg] | Abastecimentos | Massa gerador | Potência gerador [W] | Combustível consumido [L] | Calda cons [L] | Distância percorrida [km] | Distância Pulverizando [km] | RTL ACUMULADO[m] | EOC [km/km] | EOC [h/h] | Tempo de manobra [h] | Tempo rtl_rtw [h] | V pulv [m/s] | V desloc [m/s] | Preço Total por ha Simples [R$/ha] | Preço Total por ha Presumido [R$/ha] | Preço Total por ha Real [R$/ha] | Preço Total Simples [R$] | Preço Total Presumido [R$] | Prod CAPEX [ha/h/R$] | Dias Trabalhados | Preço Total Real [R$]
0 | 55 | CONCLUIDO | 1.997 | 50.07 | 41.9 | 9.86 | 0.15 | 255 | 116.05 | 43.4 | 1 | 196 | 16.65 | 14546.17 | 344.24 | 10770.97 | 579.8 | 155.01 | 206371.16 | 0.27 | 0.63 | 7.99 | 12.3 | 2 | 10 | 234.8077 | 321.2742 | 290.6122 | 234807.6662 | 321274.2079 | 3.177e-06 | 1.0431 | 290612.2484
1 | 55 | CONCLUIDO | 2.197 | 45.52 | 38.73 | 11.79 | 0.3 | 197 | 117.34 | 43.4 | 2 | 0 | 16.94 | 14705.49 | 300.98 | 10772.78 | 466.05 | 155.01 | 149785.76 | 0.33 | 0.68 | 8.05 | 9.13 | 2 | 10 | 190.8612 | 261.1448 | 236.2215 | 190861.2441 | 261144.7744 | 3.4951e-06 | 0.94833 | 236221.4837

## resultados
Unnamed: 0 | Volume de calda [L] | STATUS | Capacidade operacional [ha/h] | Tempo de missao [h] | Tempo util [h] | Tempo por voo [min] | Autonomia Projetada [h] | N° Voos | MTOW [kg] | Massa Estrutura [kg] | Combustível [kg] | Abastecimentos | Massa gerador | Potência gerador [W] | Combustível consumido [L] | Calda cons [L] | Distância percorrida [km] | Distância Pulverizando [km] | RTL ACUMULADO[m] | EOC [km/km] | EOC [h/h] | Tempo de manobra [h] | Tempo rtl_rtw [h] | V pulv [m/s] | V desloc [m/s]
0 | 100 | CONCLUIDO | 1.1739 | 85.18 | 59.76 | 6.09 | 0.09 | 589 | 194.77 | 54.38 | 1 | 587 | 39.4 | 24256.19 | 799.19 | 10778.87 | 1191.4 | 155.01 | 510501.41 | 0.13 | 0.44 | 8.48 | 30.15 | 2 | 10
1 | 100 | CONCLUIDO | 2.2047 | 45.36 | 36.85 | 14.36 | 0.18 | 154 | 196.32 | 54.38 | 2 | 147 | 39.95 | 24447.22 | 422.03 | 10768.79 | 411.71 | 155.01 | 122831.14 | 0.38 | 0.72 | 7.73 | 7.26 | 2 | 10
2 | 100 | CONCLUIDO | 2.4168 | 41.38 | 34.62 | 19.06 | 0.27 | 109 | 197.88 | 54.38 | 3 | 2 | 40.5 | 24639 | 364.87 | 10770.37 | 330.83 | 155.01 | 82615.91 | 0.47 | 0.76 | 7.8 | 5.03 | 2 | 10
3 | 100 | CONCLUIDO | 2.4164 | 41.38 | 34.63 | 19.06 | 0.36 | 109 | 199.44 | 54.38 | 4 | 0 | 41.06 | 24831.54 | 367.75 | 10769.98 | 331.2 | 155.01 | 82802.85 | 0.47 | 0.76 | 7.8 | 5.04 | 2 | 10
0 | 40 | CONCLUIDO | 2.0281 | 49.31 | 42.25 | 9.35 | 0.2 | 271 | 89.87 | 37.55 | 1 | 6 | 11.32 | 11317.98 | 281.2 | 10776.95 | 581.43 | 155.01 | 207103.72 | 0.27 | 0.63 | 8.28 | 12.65 | 2 | 10
1 | 40 | CONCLUIDO | 2.0311 | 49.23 | 42.19 | 9.38 | 0.39 | 270 | 91.1 | 37.55 | 2 | 0 | 11.54 | 11468.97 | 284.12 | 10777 | 579.03 | 155.01 | 205911.45 | 0.27 | 0.63 | 8.29 | 12.59 | 2 | 10
0 | 30 | CONCLUIDO | 1.8617 | 53.72 | 46.29 | 7.74 | 0.24 | 359 | 71.52 | 32.27 | 1 | 0 | 8.25 | 9054.6 | 268.72 | 10777.53 | 713.76 | 155.01 | 272833.42 | 0.22 | 0.57 | 8.54 | 16.69 | 2 | 10
0 | 15 | CONCLUIDO | 1.3765 | 72.65 | 63.01 | 5.29 | 0.43 | 715 | 39.78 | 19.54 | 1 | 0 | 4.24 | 5140 | 248.76 | 10790.39 | 1261.61 | 155.01 | 544976.55 | 0.12 | 0.42 | 9.62 | 33.38 | 2 | 10
0 | 70 | CONCLUIDO | 1.6936 | 59.05 | 46.76 | 8.06 | 0.12 | 348 | 141.81 | 47.83 | 1 | 346 | 22.98 | 17723.39 | 476.06 | 10772.08 | 748.16 | 155.01 | 290087.02 | 0.21 | 0.57 | 8.08 | 17.16 | 2 | 10
1 | 70 | CONCLUIDO | 2.2974 | 43.53 | 36.82 | 14.25 | 0.25 | 155 | 143.17 | 47.83 | 2 | 1 | 23.34 | 17891.86 | 320.49 | 10771.93 | 402.82 | 155.01 | 118379.24 | 0.38 | 0.72 | 7.94 | 7.23 | 2 | 10
2 | 70 | CONCLUIDO | 2.2968 | 43.54 | 36.83 | 14.26 | 0.37 | 155 | 144.54 | 47.83 | 3 | 0 | 23.71 | 18060.85 | 323.39 | 10771.78 | 403.13 | 155.01 | 118536.09 | 0.38 | 0.72 | 7.95 | 7.24 | 2 | 10
0 | 90 | CONCLUIDO | 1.3362 | 74.84 | 54.71 | 6.59 | 0.1 | 498 | 176.73 | 52.44 | 1 | 496 | 33.29 | 22031.19 | 677.19 | 10776.18 | 1018.96 | 155.01 | 424736.52 | 0.15 | 0.48 | 8.32 | 25.1 | 2 | 10
1 | 90 | CONCLUIDO | 2.3094 | 43.3 | 36.01 | 15.77 | 0.2 | 137 | 178.21 | 52.44 | 2 | 89 | 33.77 | 22213.89 | 368.62 | 10769.6 | 380.59 | 155.01 | 107357.12 | 0.41 | 0.73 | 7.77 | 6.42 | 2 | 10
2 | 90 | CONCLUIDO | 2.3847 | 41.93 | 35.21 | 17.46 | 0.3 | 121 | 179.7 | 52.44 | 3 | 0 | 34.26 | 22397.24 | 351.51 | 10771.03 | 350.35 | 155.01 | 92313.8 | 0.44 | 0.75 | 7.84 | 5.62 | 2 | 10
0 | 10 | CONCLUIDO | 1.0734 | 93.16 | 79.63 | 4.46 | 0.64 | 1070 | 26.11 | 12.1 | 1 | 0 | 3.01 | 3454.41 | 229.81 | 10810.19 | 1807.94 | 155.01 | 816366.19 | 0.09 | 0.33 | 10.65 | 49.97 | 2 | 10
0 | 45 | CONCLUIDO | 2.0769 | 48.15 | 41.1 | 10.03 | 0.18 | 246 | 98.71 | 39.72 | 1 | 38 | 12.99 | 12407.75 | 290.53 | 10774.46 | 545.68 | 155.01 | 189353.66 | 0.28 | 0.64 | 8.15 | 11.5 | 2 | 10
1 | 45 | CONCLUIDO | 2.0974 | 47.68 | 40.76 | 10.19 | 0.35 | 240 | 99.95 | 39.72 | 2 | 0 | 13.24 | 12561.45 | 289.22 | 10773.73 | 532.36 | 155.01 | 182727.26 | 0.29 | 0.65 | 8.19 | 11.16 | 2 | 10
0 | 60 | CONCLUIDO | 1.9027 | 52.56 | 43.24 | 9.23 | 0.14 | 281 | 124.63 | 45 | 1 | 262 | 18.64 | 15605.44 | 384.24 | 10771.08 | 628.23 | 155.01 | 230454.12 | 0.25 | 0.61 | 7.96 | 13.64 | 2 | 10
1 | 60 | CONCLUIDO | 2.2322 | 44.8 | 38.04 | 12.61 | 0.28 | 181 | 125.95 | 45 | 2 | 0 | 18.95 | 15767.7 | 308.35 | 10771.97 | 443.61 | 155.01 | 138643.83 | 0.35 | 0.7 | 8.01 | 8.45 | 2 | 10
0 | 80 | CONCLUIDO | 1.5066 | 66.38 | 50.52 | 7.22 | 0.11 | 420 | 159.12 | 50.28 | 1 | 418 | 27.84 | 19859.16 | 572.78 | 10773.48 | 875.95 | 155.01 | 353621.63 | 0.18 | 0.52 | 8.2 | 20.91 | 2 | 10
1 | 80 | CONCLUIDO | 2.3371 | 42.79 | 36.02 | 15.66 | 0.22 | 138 | 160.54 | 50.28 | 2 | 15 | 28.26 | 20034.4 | 336.14 | 10771.59 | 377.44 | 155.01 | 105777.96 | 0.41 | 0.73 | 7.87 | 6.42 | 2 | 10
2 | 80 | CONCLUIDO | 2.346 | 42.62 | 35.92 | 15.85 | 0.33 | 136 | 161.97 | 50.28 | 3 | 0 | 28.69 | 20210.21 | 336.74 | 10773.89 | 373.23 | 155.01 | 103679.2 | 0.42 | 0.74 | 7.89 | 6.32 | 2 | 10
0 | 35 | CONCLUIDO | 1.9562 | 51.12 | 43.92 | 8.56 | 0.22 | 308 | 80.84 | 35.1 | 1 | 0 | 9.74 | 10204.21 | 274.73 | 10777.55 | 636.63 | 155.01 | 234523.21 | 0.24 | 0.6 | 8.38 | 14.32 | 2 | 10
0 | 50 | CONCLUIDO | 2.0685 | 48.34 | 40.97 | 10.24 | 0.16 | 240 | 107.41 | 41.65 | 1 | 111 | 14.77 | 13481.73 | 310.77 | 10770.67 | 545.24 | 155.01 | 189165.51 | 0.28 | 0.65 | 8.04 | 11.38 | 2 | 10
1 | 50 | CONCLUIDO | 2.1476 | 46.56 | 39.71 | 10.98 | 0.32 | 217 | 108.68 | 41.65 | 2 | 0 | 15.03 | 13638.32 | 296.06 | 10774.09 | 497.76 | 155.01 | 165540.36 | 0.31 | 0.67 | 8.12 | 10.11 | 2 | 10
0 | 25 | CONCLUIDO | 1.7401 | 57.47 | 49.69 | 6.92 | 0.28 | 431 | 61.76 | 28.92 | 1 | 0 | 6.84 | 7851.41 | 263.49 | 10782.85 | 825.77 | 155.01 | 328475.28 | 0.19 | 0.53 | 8.75 | 20.08 | 2 | 10
0 | 85 | CONCLUIDO | 1.422 | 70.32 | 52.46 | 6.89 | 0.11 | 457 | 167.88 | 51.39 | 1 | 455 | 30.49 | 20939.59 | 622.35 | 10776.62 | 942 | 155.01 | 386462.19 | 0.16 | 0.5 | 8.26 | 22.85 | 2 | 10
1 | 85 | CONCLUIDO | 2.339 | 42.75 | 35.84 | 16.05 | 0.21 | 134 | 169.33 | 51.39 | 2 | 47 | 30.94 | 21118.46 | 348.64 | 10770.16 | 373.25 | 155.01 | 103699.62 | 0.42 | 0.74 | 7.81 | 6.25 | 2 | 10
2 | 85 | CONCLUIDO | 2.3678 | 42.23 | 35.52 | 16.65 | 0.31 | 128 | 170.79 | 51.39 | 3 | 0 | 31.4 | 21297.94 | 342.65 | 10769.72 | 360.92 | 155.01 | 97567.32 | 0.43 | 0.74 | 7.85 | 5.93 | 2 | 10
0 | 20 | CONCLUIDO | 1.5859 | 63.06 | 54.73 | 6.1 | 0.34 | 538 | 51.33 | 24.83 | 1 | 0 | 5.51 | 6564.78 | 257.25 | 10784.93 | 990.02 | 155.01 | 410067.82 | 0.16 | 0.48 | 9.1 | 25.12 | 2 | 10
0 | 65 | CONCLUIDO | 1.7954 | 55.7 | 44.97 | 8.59 | 0.13 | 314 | 133.21 | 46.47 | 1 | 309 | 20.75 | 16663.42 | 429.51 | 10772.13 | 687.09 | 155.01 | 259721.02 | 0.23 | 0.59 | 8.01 | 15.37 | 2 | 10
1 | 65 | CONCLUIDO | 2.266 | 44.13 | 37.4 | 13.44 | 0.26 | 167 | 134.55 | 46.47 | 2 | 0 | 21.09 | 16828.84 | 313.91 | 10772.69 | 422.55 | 155.01 | 128188.17 | 0.37 | 0.71 | 7.97 | 7.81 | 2 | 10
0 | 75 | CONCLUIDO | 1.5989 | 62.54 | 48.57 | 7.61 | 0.12 | 383 | 150.44 | 49.1 | 1 | 381 | 25.34 | 18787.76 | 522.81 | 10774.93 | 809.54 | 155.01 | 320602.95 | 0.19 | 0.55 | 8.13 | 18.96 | 2 | 10
1 | 75 | CONCLUIDO | 2.3232 | 43.04 | 36.34 | 15.04 | 0.23 | 145 | 151.83 | 49.1 | 2 | 4 | 25.73 | 18959.54 | 327.47 | 10771.79 | 387.39 | 155.01 | 110717.72 | 0.4 | 0.73 | 7.9 | 6.74 | 2 | 10
2 | 75 | CONCLUIDO | 2.3238 | 43.03 | 36.33 | 15.03 | 0.35 | 145 | 153.23 | 49.1 | 3 | 0 | 26.13 | 19131.85 | 329.96 | 10771.19 | 387.23 | 155.01 | 110634.48 | 0.4 | 0.73 | 7.9 | 6.73 | 2 | 10
0 | 95 | CONCLUIDO | 1.2554 | 79.66 | 57.05 | 6.33 | 0.1 | 541 | 185.69 | 53.44 | 1 | 539 | 36.26 | 23136.14 | 734.73 | 10775.43 | 1100.14 | 155.01 | 465113.52 | 0.14 | 0.46 | 8.36 | 27.44 | 2 | 10
1 | 95 | CONCLUIDO | 2.2632 | 44.19 | 36.36 | 15.15 | 0.19 | 144 | 187.21 | 53.44 | 2 | 127 | 36.77 | 23322.88 | 393.8 | 10768.85 | 394.21 | 155.01 | 114131.49 | 0.39 | 0.73 | 7.74 | 6.77 | 2 | 10
2 | 95 | CONCLUIDO | 2.3997 | 41.67 | 34.92 | 18.22 | 0.28 | 115 | 188.73 | 53.44 | 3 | 0 | 37.29 | 23510.33 | 358.02 | 10770.4 | 340.61 | 155.01 | 87474.83 | 0.46 | 0.76 | 7.82 | 5.33 | 2 | 10
0 | 55 | CONCLUIDO | 1.997 | 50.07 | 41.9 | 9.86 | 0.15 | 255 | 116.05 | 43.4 | 1 | 196 | 16.65 | 14546.17 | 344.24 | 10770.97 | 579.8 | 155.01 | 206371.16 | 0.27 | 0.63 | 7.99 | 12.3 | 2 | 10
1 | 55 | CONCLUIDO | 2.197 | 45.52 | 38.73 | 11.79 | 0.3 | 197 | 117.34 | 43.4 | 2 | 0 | 16.94 | 14705.49 | 300.98 | 10772.78 | 466.05 | 155.01 | 149785.76 | 0.33 | 0.68 | 8.05 | 9.13 | 2 | 10

## gráficos
Selecione o eixo X:
Selecione o eixo Y:
Selecione o eixo Z:
Eixo X | Eixo Y | Eixo Z

## hidden (hidden)
Unnamed: 0
Volume de calda [L]
STATUS
Capacidade operacional [ha/h]
Tempo de missao [h]
Tempo util [h]
Tempo por voo [min]
Autonomia Projetada [h]
N° Voos
MTOW [kg]
Massa Estrutura [kg]
Combustível [kg]
Abastecimentos
Massa gerador
Potência gerador [W]
Combustível consumido [L]
Calda cons [L]
Distância percorrida [km]
Distância Pulverizando [km]
RTL ACUMULADO[m]
EOC [km/km]
EOC [h/h]
Tempo de manobra [h]
Tempo rtl_rtw [h]
V pulv [m/s]
V desloc [m/s]