## RESULTADOS_18
Unnamed: 0 | Volume de calda [L] | STATUS | Capacidade operacional [ha/h] | Tempo de missao [h] | Tempo util [h] | Tempo por voo [min] | Autonomia Projetada [h] | N° Voos | MTOW [kg] | Massa Estrutura [kg] | Combustível [kg] | Abastecimentos | Massa gerador | Potência gerador [W] | Combustível consumido [L] | Calda cons [L] | Distância percorrida [km] | Distância Pulverizando [km] | RTL ACUMULADO[m] | EOC [km/km] | EOC [h/h] | Tempo de manobra [h] | Tempo rtl_rtw [h] | V pulv [m/s] | V desloc [m/s] | Preço Total por ha Simples [R$/ha] | Preço Total por ha Presumido [R$/ha] | Preço Total por ha Real [R$/ha] | Preço Total Simples [R$] | Preço Total Presumido [R$] | Prod CAPEX [ha/h/R$] | Dias Trabalhados | Preço Total Real [R$]
0 | 100 | CONCLUIDO | 0.7204 | 138.81 | 97.02 | 5.76 | 0.09 | 1010 | 194.77 | 54.38 | 1 | 1008 | 39.4 | 24256.19 | 1368.56 | 1197.49 | 1923.33 | 152.24 | 874545.15 | 0.08 | 0.41 | 20.63 | 51.62 | 2 | 10 | 2312.1238 | 3163.5498 | 2861.6251 | 2312123.8131 | 3163549.8048 | 1.051e-06 | 2.8919 | 2861625.0515
1 | 100 | CONCLUIDO | 1.3475 | 74.21 | 59.76 | 11.68 | 0.18 | 307 | 196.32 | 54.38 | 2 | 305 | 39.95 | 24447.22 | 843.51 | 1191.32 | 655.42 | 152.24 | 244101.36 | 0.23 | 0.67 | 19.48 | 14.46 | 2 | 10 | 765.3748 | 1047.2195 | 947.2744 | 765374.7635 | 1047219.5173 | 1.9658e-06 | 1.546 | 947274.3564
2 | 100 | CONCLUIDO | 1.5772 | 63.4 | 53.77 | 17.63 | 0.27 | 183 | 197.88 | 54.38 | 3 | 181 | 40.5 | 24639 | 756.69 | 1190.33 | 452.12 | 152.24 | 143070.25 | 0.34 | 0.74 | 19.3 | 8.5 | 2 | 10 | 588.0808 | 804.6381 | 727.8446 | 588080.8284 | 804638.1338 | 2.3009e-06 | 1.3208 | 727844.5996
3 | 100 | CONCLUIDO | 1.6982 | 58.88 | 51.27 | 23.48 | 0.36 | 131 | 199.44 | 54.38 | 4 | 129 | 41.06 | 24831.54 | 718.62 | 1189.64 | 368.45 | 152.24 | 101495.61 | 0.41 | 0.78 | 19.19 | 6.01 | 2 | 10 | 519.7489 | 711.1434 | 643.2729 | 519748.9023 | 711143.3779 | 2.4774e-06 | 1.2267 | 643272.852
4 | 100 | CONCLUIDO | 1.7725 | 56.42 | 49.93 | 29.37 | 0.44 | 102 | 201.01 | 54.38 | 5 | 100 | 41.63 | 25024.84 | 696.92 | 1189.54 | 323.35 | 152.24 | 79092.95 | 0.47 | 0.8 | 19.14 | 4.67 | 2 | 10 | 483.7638 | 661.907 | 598.7356 | 483763.8423 | 661907.0311 | 2.5858e-06 | 1.1754 | 598735.5531
5 | 100 | CONCLUIDO | 1.8248 | 54.8 | 49.06 | 35.46 | 0.53 | 83 | 202.58 | 54.38 | 6 | 81 | 42.2 | 25218.93 | 681.75 | 1189.61 | 293.83 | 152.24 | 64427.96 | 0.52 | 0.81 | 19.11 | 3.8 | 2 | 10 | 460.4323 | 629.9837 | 569.859 | 460432.2664 | 629983.7397 | 2.6621e-06 | 1.1417 | 569858.9758
6 | 100 | CONCLUIDO | 1.8634 | 53.67 | 48.43 | 41.51 | 0.61 | 70 | 204.16 | 54.38 | 7 | 68 | 42.78 | 25413.94 | 669.93 | 1189.42 | 272.24 | 152.24 | 53699.02 | 0.56 | 0.82 | 19.09 | 3.17 | 2 | 10 | 443.7926 | 607.2167 | 549.2648 | 443792.6362 | 607216.6636 | 2.7184e-06 | 1.1181 | 549264.7575
7 | 100 | CONCLUIDO | 1.8899 | 52.91 | 48.02 | 47.24 | 0.69 | 61 | 205.75 | 54.38 | 8 | 59 | 43.37 | 25609.61 | 661.32 | 1189.39 | 258.38 | 152.24 | 46815.09 | 0.59 | 0.83 | 19.09 | 2.77 | 2 | 10 | 432.5904 | 591.8893 | 535.4002 | 432590.3931 | 591889.2604 | 2.7571e-06 | 1.1023 | 535400.1801
8 | 100 | CONCLUIDO | 1.9154 | 52.21 | 47.63 | 53.92 | 0.77 | 53 | 207.34 | 54.38 | 9 | 51 | 43.96 | 25806.1 | 652.35 | 1189.26 | 245.27 | 152.24 | 40297.01 | 0.62 | 0.84 | 19.07 | 2.37 | 2 | 10 | 421.8045 | 577.1315 | 522.0509 | 421804.4786 | 577131.4963 | 2.7943e-06 | 1.0877 | 522050.8763
9 | 100 | CONCLUIDO | 1.9303 | 51.8 | 47.42 | 59.28 | 0.85 | 48 | 208.94 | 54.38 | 10 | 46 | 44.56 | 26003.41 | 646.93 | 1189.38 | 238.6 | 152.24 | 36987.18 | 0.64 | 0.84 | 19.05 | 2.17 | 2 | 10 | 415.5969 | 568.638 | 514.368 | 415596.8767 | 568637.9815 | 2.816e-06 | 1.0792 | 514367.9706
10 | 100 | CONCLUIDO | 1.9471 | 51.36 | 47.17 | 65.82 | 0.93 | 43 | 210.55 | 54.38 | 11 | 41 | 45.17 | 26201.54 | 640.5 | 1189.09 | 229.89 | 152.24 | 32659.94 | 0.66 | 0.84 | 19.05 | 1.92 | 2 | 10 | 408.5379 | 558.9796 | 505.6313 | 408537.8843 | 558979.5568 | 2.8405e-06 | 1.07 | 505631.3324
11 | 100 | CONCLUIDO | 1.9603 | 51.01 | 46.98 | 72.27 | 1 | 39 | 212.16 | 54.38 | 12 | 37 | 45.78 | 26400.51 | 633.99 | 1189.19 | 223.59 | 152.24 | 29526.1 | 0.68 | 0.85 | 19.03 | 1.72 | 2 | 10 | 402.4437 | 550.6412 | 498.0888 | 402443.7159 | 550641.2466 | 2.8598e-06 | 1.0627 | 498088.8189
12 | 100 | CONCLUIDO | 1.9694 | 50.78 | 46.86 | 78.1 | 1.08 | 36 | 213.78 | 54.38 | 13 | 34 | 46.4 | 26600.32 | 629.97 | 1189.22 | 219.08 | 152.24 | 27286.51 | 0.69 | 0.85 | 19.04 | 1.61 | 2 | 10 | 398.5243 | 545.2785 | 493.2379 | 398524.3134 | 545278.5472 | 2.873e-06 | 1.0579 | 493237.928
13 | 100 | CONCLUIDO | 1.9795 | 50.52 | 46.72 | 84.94 | 1.15 | 33 | 215.41 | 54.38 | 14 | 31 | 47.03 | 26801 | 624.53 | 1189.16 | 214.7 | 152.24 | 25111.44 | 0.71 | 0.85 | 19.03 | 1.46 | 2 | 10 | 393.769 | 538.7721 | 487.3525 | 393769.0212 | 538772.1466 | 2.8878e-06 | 1.0525 | 487352.4891
14 | 100 | CONCLUIDO | 1.9858 | 50.36 | 46.63 | 90.26 | 1.23 | 31 | 217.04 | 54.38 | 15 | 29 | 47.66 | 27002.55 | 620.79 | 1189.09 | 211.87 | 152.24 | 23705.85 | 0.72 | 0.85 | 19.03 | 1.38 | 2 | 10 | 390.669 | 534.5305 | 483.5157 | 390668.9502 | 534530.4927 | 2.897e-06 | 1.0492 | 483515.6527
15 | 100 | CONCLUIDO | 1.9933 | 50.17 | 46.52 | 96.26 | 1.3 | 29 | 218.68 | 54.38 | 16 | 27 | 48.31 | 27204.98 | 616.62 | 1189 | 208.1 | 152.24 | 21830.48 | 0.73 | 0.85 | 19.02 | 1.27 | 2 | 10 | 387.1204 | 529.6752 | 479.1237 | 387120.3627 | 529675.1588 | 2.9079e-06 | 1.0452 | 479123.705
16 | 100 | CONCLUIDO | 2.0001 | 50 | 46.43 | 103.18 | 1.37 | 27 | 220.33 | 54.38 | 17 | 25 | 48.95 | 27408.3 | 611.46 | 1189.15 | 205.13 | 152.24 | 20355.71 | 0.74 | 0.86 | 19.01 | 1.18 | 2 | 10 | 383.3489 | 524.5149 | 474.4559 | 383348.9241 | 524514.9101 | 2.9178e-06 | 1.0417 | 474455.9433
17 | 100 | CONCLUIDO | 2.0026 | 49.94 | 46.41 | 107.1 | 1.44 | 26 | 221.99 | 54.38 | 18 | 24 | 49.61 | 27612.53 | 608.31 | 1189.15 | 204.31 | 152.24 | 19953 | 0.75 | 0.86 | 19.02 | 1.16 | 2 | 10 | 381.4555 | 521.9242 | 472.1125 | 381455.4784 | 521924.2142 | 2.9215e-06 | 1.0404 | 472112.4997
18 | 100 | CONCLUIDO | 2.0099 | 49.75 | 46.3 | 115.76 | 1.51 | 24 | 223.65 | 54.38 | 19 | 22 | 50.27 | 27817.81 | 604.07 | 1189.12 | 200.83 | 152.24 | 18221.21 | 0.76 | 0.86 | 19.01 | 1.05 | 2 | 10 | 377.9773 | 517.1653 | 467.8077 | 377977.3255 | 517165.2519 | 2.9321e-06 | 1.0365 | 467807.7261
19 | 100 | CONCLUIDO | 2.0132 | 49.67 | 46.26 | 120.68 | 1.58 | 23 | 225.32 | 54.38 | 20 | 21 | 50.95 | 28023.89 | 600.98 | 1188.96 | 199.36 | 152.24 | 17493.72 | 0.76 | 0.86 | 19.01 | 1.01 | 2 | 10 | 375.9294 | 514.3632 | 465.2731 | 375929.4126 | 514363.2071 | 2.9369e-06 | 1.0348 | 465273.1045
20 | 100 | CONCLUIDO | 2.017 | 49.58 | 46.21 | 126.02 | 1.64 | 22 | 227 | 54.38 | 21 | 20 | 51.62 | 28230.92 | 597.02 | 1188.95 | 197.23 | 152.24 | 16430.23 | 0.77 | 0.86 | 19.01 | 0.95 | 2 | 10 | 373.3969 | 510.8981 | 462.1387 | 373396.8695 | 510898.07 | 2.9425e-06 | 1.0329 | 462138.6753
21 | 100 | CONCLUIDO | 2.0208 | 49.48 | 46.15 | 131.86 | 1.71 | 21 | 228.69 | 54.38 | 22 | 19 | 52.31 | 28438.91 | 593.02 | 1189.03 | 195.56 | 152.24 | 15603.72 | 0.78 | 0.86 | 19.01 | 0.9 | 2 | 10 | 370.8321 | 507.3888 | 458.9643 | 370832.0535 | 507388.7755 | 2.948e-06 | 1.0308 | 458964.3029
22 | 100 | CONCLUIDO | 2.024 | 49.41 | 46.11 | 138.34 | 1.77 | 20 | 230.38 | 54.38 | 23 | 18 | 53 | 28647.87 | 588.99 | 1188.86 | 194.43 | 152.24 | 15041.54 | 0.78 | 0.86 | 19 | 0.86 | 2 | 10 | 368.4212 | 504.0901 | 455.9804 | 368421.1516 | 504090.0733 | 2.9527e-06 | 1.0294 | 455980.4242
23 | 100 | CONCLUIDO | 2.0272 | 49.33 | 46.07 | 145.5 | 1.84 | 19 | 232.08 | 54.38 | 24 | 17 | 53.71 | 28857.81 | 586.12 | 1188.95 | 193.08 | 152.24 | 14372.42 | 0.79 | 0.86 | 19 | 0.82 | 2 | 10 | 366.5152 | 501.4823 | 453.6215 | 366515.207 | 501482.2757 | 2.9574e-06 | 1.0277 | 453621.5112
24 | 100 | CONCLUIDO | 2.0307 | 49.24 | 46.03 | 153.42 | 1.9 | 18 | 233.79 | 54.38 | 25 | 16 | 54.42 | 29068.74 | 582.16 | 1188.89 | 191.49 | 152.24 | 13582.68 | 0.8 | 0.86 | 19 | 0.78 | 2 | 10 | 364.094 | 498.1695 | 450.6249 | 364094.0466 | 498169.5372 | 2.9625e-06 | 1.0258 | 450624.9358
25 | 100 | CONCLUIDO | 2.0343 | 49.16 | 45.98 | 162.28 | 1.96 | 17 | 235.51 | 54.38 | 26 | 15 | 55.14 | 29280.69 | 576.88 | 1188.99 | 189.58 | 152.24 | 12634.78 | 0.8 | 0.86 | 19.01 | 0.73 | 2 | 10 | 361.0761 | 494.0402 | 446.8897 | 361076.0988 | 494040.248 | 2.9677e-06 | 1.0242 | 446889.7401
26 | 100 | CONCLUIDO | 2.0344 | 49.16 | 45.98 | 162.27 | 2.02 | 17 | 237.24 | 54.38 | 27 | 15 | 55.86 | 29493.67 | 572.58 | 1188.99 | 189.67 | 152.24 | 12680.07 | 0.8 | 0.86 | 19 | 0.73 | 2 | 10 | 359.2183 | 491.4983 | 444.5904 | 359218.2706 | 491498.2854 | 2.9679e-06 | 1.0242 | 444590.3789
27 | 100 | CONCLUIDO | 2.0381 | 49.06 | 45.93 | 172.22 | 2.08 | 16 | 238.97 | 54.38 | 28 | 14 | 56.6 | 29707.68 | 571.91 | 1188.86 | 187.94 | 152.24 | 11815.93 | 0.81 | 0.87 | 19 | 0.68 | 2 | 10 | 358.1649 | 490.0571 | 443.2867 | 358164.9411 | 490057.0735 | 2.9733e-06 | 1.0221 | 443286.7142
28 | 100 | CONCLUIDO | 2.0414 | 48.99 | 45.89 | 183.54 | 2.14 | 15 | 240.72 | 54.38 | 29 | 13 | 57.34 | 29922.88 | 565.42 | 1188.9 | 186.7 | 152.24 | 11203.26 | 0.82 | 0.87 | 19 | 0.64 | 2 | 10 | 354.7278 | 485.3543 | 439.0327 | 354727.8308 | 485354.2676 | 2.9781e-06 | 1.0206 | 439032.7375
29 | 100 | CONCLUIDO | 2.0409 | 49 | 45.9 | 183.59 | 2.2 | 15 | 242.47 | 54.38 | 30 | 13 | 58.1 | 30139.04 | 565.11 | 1188.93 | 187.01 | 152.24 | 11357.01 | 0.81 | 0.87 | 19 | 0.65 | 2 | 10 | 354.7053 | 485.3234 | 439.0048 | 354705.2905 | 485323.427 | 2.9774e-06 | 1.0208 | 439004.8402
30 | 100 | CONCLUIDO | 2.0444 | 48.91 | 45.85 | 196.51 | 2.26 | 14 | 244.23 | 54.38 | 31 | 12 | 58.86 | 30356.28 | 558.87 | 1188.95 | 185.48 | 152.24 | 10599.99 | 0.82 | 0.87 | 19 | 0.6 | 2 | 10 | 351.326 | 480.6998 | 434.8225 | 351326.0283 | 480699.7713 | 2.9825e-06 | 1.019 | 434822.4598
31 | 100 | CONCLUIDO | 2.0446 | 48.91 | 45.85 | 196.5 | 2.31 | 14 | 246 | 54.38 | 32 | 10 | 59.63 | 30574.64 | 558.04 | 1188.99 | 185.29 | 152.24 | 10503.27 | 0.82 | 0.87 | 19 | 0.6 | 2 | 10 | 350.9388 | 480.1699 | 434.3432 | 350938.7921 | 480169.9377 | 2.9828e-06 | 1.019 | 434343.1928
32 | 100 | CONCLUIDO | 2.0439 | 48.93 | 45.87 | 196.57 | 2.37 | 14 | 247.78 | 54.38 | 33 | 6 | 60.41 | 30794.11 | 555.13 | 1188.97 | 185.62 | 152.24 | 10669.4 | 0.82 | 0.87 | 19.01 | 0.62 | 2 | 10 | 349.8658 | 478.7018 | 433.0151 | 349865.7575 | 478701.7644 | 2.9817e-06 | 1.0194 | 433015.1398
33 | 100 | CONCLUIDO | 2.0478 | 48.83 | 45.81 | 211.43 | 2.42 | 13 | 249.57 | 54.38 | 34 | 1 | 61.2 | 31014.73 | 554.66 | 1189.18 | 183.49 | 152.24 | 9608.06 | 0.83 | 0.87 | 19.01 | 0.56 | 2 | 10 | 348.8624 | 477.3289 | 431.7733 | 348862.3517 | 477328.8603 | 2.9874e-06 | 1.0173 | 431773.2638
34 | 100 | CONCLUIDO | 2.0479 | 48.83 | 45.81 | 211.42 | 2.48 | 13 | 251.37 | 54.38 | 35 | 0 | 61.99 | 31236.5 | 557.88 | 1189.06 | 183.47 | 152.24 | 9598.86 | 0.83 | 0.87 | 19.01 | 0.56 | 2 | 10 | 350.2147 | 479.1792 | 433.447 | 350214.6723 | 479179.165 | 2.9876e-06 | 1.0173 | 433446.978

## RESULTADOS_6
Unnamed: 0 | Volume de calda [L] | STATUS | Capacidade operacional [ha/h] | Tempo de missao [h] | Tempo util [h] | Tempo por voo [min] | Autonomia Projetada [h] | N° Voos | MTOW [kg] | Massa Estrutura [kg] | Combustível [kg] | Abastecimentos | Massa gerador | Potência gerador [W] | Combustível consumido [L] | Calda cons [L] | Distância percorrida [km] | Distância Pulverizando [km] | RTL ACUMULADO[m] | EOC [km/km] | EOC [h/h] | Tempo de manobra [h] | Tempo rtl_rtw [h] | V pulv [m/s] | V desloc [m/s] | Preço Total por ha Simples [R$/ha] | Preço Total por ha Presumido [R$/ha] | Preço Total por ha Real [R$/ha] | Preço Total Simples [R$] | Preço Total Presumido [R$] | Prod CAPEX [ha/h/R$] | Dias Trabalhados | Preço Total Real [R$]
0 | 40 | CONCLUIDO | 1.3569 | 73.7 | 64.26 | 9.71 | 0.2 | 397 | 89.87 | 37.55 | 1 | 395 | 11.32 | 11317.98 | 544.99 | 1191.65 | 808.32 | 152.24 | 320104.28 | 0.19 | 0.62 | 19.63 | 18.95 | 2 | 10 | 513.8231 | 703.0354 | 635.9387 | 513823.0634 | 703035.3836 | 2.2486e-06 | 1.5354 | 635938.6733
1 | 40 | CONCLUIDO | 1.7366 | 57.58 | 52.64 | 19.86 | 0.39 | 159 | 91.1 | 37.55 | 2 | 157 | 11.54 | 11468.97 | 438.31 | 1190.24 | 413.85 | 152.24 | 124057.94 | 0.37 | 0.76 | 19.26 | 7.37 | 2 | 10 | 326.2761 | 446.4254 | 403.8192 | 326276.1496 | 446425.4222 | 2.8778e-06 | 1.1996 | 403819.2065
2 | 40 | CONCLUIDO | 1.869 | 53.5 | 49.71 | 30.44 | 0.57 | 98 | 92.32 | 37.55 | 3 | 96 | 11.77 | 11620.34 | 404.83 | 1189.61 | 316.11 | 152.24 | 75493.62 | 0.48 | 0.8 | 19.13 | 4.45 | 2 | 10 | 282.5135 | 386.5475 | 349.6559 | 282513.5349 | 386547.4821 | 3.0972e-06 | 1.1146 | 349655.933
3 | 40 | CONCLUIDO | 1.9337 | 51.71 | 48.45 | 41.53 | 0.75 | 70 | 93.55 | 37.55 | 4 | 68 | 12 | 11772.07 | 384.72 | 1189.39 | 272.74 | 152.24 | 53947.64 | 0.56 | 0.82 | 19.1 | 3.19 | 2 | 10 | 261.9132 | 358.3612 | 324.1597 | 261913.1697 | 358361.1536 | 3.2044e-06 | 1.0773 | 324159.6681
4 | 40 | CONCLUIDO | 1.9748 | 50.64 | 47.68 | 52.98 | 0.93 | 54 | 94.79 | 37.55 | 5 | 52 | 12.23 | 11924.18 | 368.87 | 1189.2 | 247.18 | 152.24 | 41249.18 | 0.62 | 0.83 | 19.06 | 2.42 | 2 | 10 | 248.2235 | 339.6303 | 307.2165 | 248223.4945 | 339630.3361 | 3.2725e-06 | 1.055 | 307216.4935
5 | 40 | CONCLUIDO | 1.9996 | 50.01 | 47.24 | 64.42 | 1.1 | 44 | 96.02 | 37.55 | 6 | 42 | 12.47 | 12076.67 | 354.92 | 1189.19 | 232.06 | 152.24 | 33736.44 | 0.66 | 0.84 | 19.05 | 1.98 | 2 | 10 | 238.3657 | 326.1424 | 295.0159 | 238365.6712 | 326142.4273 | 3.3136e-06 | 1.0419 | 295015.8518
6 | 40 | CONCLUIDO | 2.0211 | 49.48 | 46.86 | 78.1 | 1.27 | 36 | 97.26 | 37.55 | 7 | 34 | 12.71 | 12229.54 | 340.69 | 1189.06 | 219.48 | 152.24 | 27486.7 | 0.69 | 0.85 | 19.03 | 1.6 | 2 | 10 | 229.0977 | 313.4616 | 283.5452 | 229097.6923 | 313461.5697 | 3.3493e-06 | 1.0308 | 283545.2375
7 | 40 | CONCLUIDO | 2.0314 | 49.23 | 46.68 | 87.53 | 1.43 | 32 | 98.5 | 37.55 | 8 | 12 | 12.95 | 12382.79 | 331.16 | 1189.36 | 212.66 | 152.24 | 24096.99 | 0.72 | 0.85 | 19.05 | 1.43 | 2 | 10 | 223.5677 | 305.8952 | 276.701 | 223567.716 | 305895.2121 | 3.3663e-06 | 1.0256 | 276701.0024
8 | 40 | CONCLUIDO | 2.033 | 49.19 | 46.66 | 90.32 | 1.59 | 31 | 99.75 | 37.55 | 9 | 0 | 13.2 | 12536.43 | 332.99 | 1189.69 | 211.69 | 152.24 | 23616.46 | 0.72 | 0.85 | 19.06 | 1.41 | 2 | 10 | 224.1444 | 306.6842 | 277.4147 | 224144.3525 | 306684.1916 | 3.369e-06 | 1.0248 | 277414.6828

## RESULTADOS_4
Unnamed: 0 | Volume de calda [L] | STATUS | Capacidade operacional [ha/h] | Tempo de missao [h] | Tempo util [h] | Tempo por voo [min] | Autonomia Projetada [h] | N° Voos | MTOW [kg] | Massa Estrutura [kg] | Combustível [kg] | Abastecimentos | Massa gerador | Potência gerador [W] | Combustível consumido [L] | Calda cons [L] | Distância percorrida [km] | Distância Pulverizando [km] | RTL ACUMULADO[m] | EOC [km/km] | EOC [h/h] | Tempo de manobra [h] | Tempo rtl_rtw [h] | V pulv [m/s] | V desloc [m/s] | Preço Total por ha Simples [R$/ha] | Preço Total por ha Presumido [R$/ha] | Preço Total por ha Real [R$/ha] | Preço Total Simples [R$] | Preço Total Presumido [R$] | Prod CAPEX [ha/h/R$] | Dias Trabalhados | Preço Total Real [R$]
0 | 30 | CONCLUIDO | 1.4951 | 66.88 | 60.14 | 11.46 | 0.24 | 315 | 71.52 | 32.27 | 1 | 313 | 8.25 | 9054.6 | 433 | 1191.42 | 668.5 | 152.24 | 250602.67 | 0.23 | 0.66 | 19.49 | 14.85 | 2 | 10 | 377.4757 | 516.4789 | 467.1869 | 377475.7022 | 516478.9088 | 2.563e-06 | 1.3933 | 467186.8866
1 | 30 | CONCLUIDO | 1.8146 | 55.11 | 51.24 | 23.65 | 0.48 | 130 | 72.7 | 32.27 | 2 | 128 | 8.43 | 9200.25 | 357.55 | 1190.11 | 367.58 | 152.24 | 101068.38 | 0.41 | 0.78 | 19.18 | 5.98 | 2 | 10 | 260.6978 | 356.6983 | 322.6555 | 260697.8482 | 356698.2971 | 3.1107e-06 | 1.1481 | 322655.5123
2 | 30 | CONCLUIDO | 1.9227 | 52.01 | 48.92 | 36.69 | 0.71 | 80 | 73.88 | 32.27 | 3 | 78 | 8.61 | 9346.23 | 328.75 | 1189.34 | 288.84 | 152.24 | 61946.44 | 0.53 | 0.81 | 19.12 | 3.66 | 2 | 10 | 229.5497 | 314.08 | 284.1047 | 229549.689 | 314080.0115 | 3.296e-06 | 1.0835 | 284104.6561
3 | 30 | CONCLUIDO | 1.9806 | 50.49 | 47.78 | 51.19 | 0.93 | 56 | 75.07 | 32.27 | 4 | 54 | 8.8 | 9492.55 | 306.88 | 1189.41 | 250.51 | 152.24 | 42901.37 | 0.61 | 0.83 | 19.06 | 2.52 | 2 | 10 | 211.584 | 289.4986 | 261.8693 | 211584.0442 | 289498.6237 | 3.3952e-06 | 1.0519 | 261869.2814
4 | 30 | CONCLUIDO | 2.0121 | 49.7 | 47.19 | 65.84 | 1.15 | 43 | 76.26 | 32.27 | 5 | 31 | 8.99 | 9639.2 | 289.74 | 1189.37 | 230.04 | 152.24 | 32731.35 | 0.66 | 0.84 | 19.06 | 1.93 | 2 | 10 | 200.0201 | 273.6763 | 247.5571 | 200020.1088 | 273676.3371 | 3.4492e-06 | 1.0354 | 247557.0516
5 | 30 | CONCLUIDO | 2.0161 | 49.6 | 47.12 | 68.95 | 1.36 | 41 | 77.45 | 32.27 | 6 | 0 | 9.18 | 9786.19 | 289.67 | 1189.59 | 226.73 | 152.24 | 31086.04 | 0.67 | 0.84 | 19.08 | 1.86 | 2 | 10 | 199.4944 | 272.957 | 246.9063 | 199494.3563 | 272956.9794 | 3.4561e-06 | 1.0333 | 246906.3484

## RESULTADOS_1
Unnamed: 0 | Volume de calda [L] | STATUS | Capacidade operacional [ha/h] | Tempo de missao [h] | Tempo util [h] | Tempo por voo [min] | Autonomia Projetada [h] | N° Voos | MTOW [kg] | Massa Estrutura [kg] | Combustível [kg] | Abastecimentos | Massa gerador | Potência gerador [W] | Combustível consumido [L] | Calda cons [L] | Distância percorrida [km] | Distância Pulverizando [km] | RTL ACUMULADO[m] | EOC [km/km] | EOC [h/h] | Tempo de manobra [h] | Tempo rtl_rtw [h] | V pulv [m/s] | V desloc [m/s] | Preço Total por ha Simples [R$/ha] | Preço Total por ha Presumido [R$/ha] | Preço Total por ha Real [R$/ha] | Preço Total Simples [R$] | Preço Total Presumido [R$] | Prod CAPEX [ha/h/R$] | Dias Trabalhados | Preço Total Real [R$]
0 | 15 | CONCLUIDO | 1.7585 | 56.87 | 53.26 | 18.58 | 0.43 | 172 | 39.78 | 19.54 | 1 | 170 | 4.24 | 5140 | 236.98 | 1190.28 | 434.71 | 152.24 | 134421.53 | 0.35 | 0.75 | 19.28 | 7.98 | 2 | 10 | 190.681 | 260.8981 | 235.9983 | 190680.9556 | 260898.0957 | 3.2355e-06 | 1.1848 | 235998.3476
1 | 15 | CONCLUIDO | 1.9383 | 51.59 | 48.99 | 36.29 | 0.84 | 81 | 40.89 | 19.54 | 2 | 6 | 4.35 | 5277.26 | 197.92 | 1190.14 | 288.2 | 152.24 | 61621.49 | 0.53 | 0.81 | 19.2 | 3.73 | 2 | 10 | 150.7135 | 206.2128 | 186.5321 | 150713.4646 | 206212.8112 | 3.5663e-06 | 1.0748 | 186532.15
2 | 15 | CONCLUIDO | 1.9381 | 51.6 | 49 | 36.29 | 1.22 | 81 | 42.01 | 19.54 | 3 | 0 | 4.46 | 5414.79 | 203.1 | 1190.15 | 287.67 | 152.24 | 61359.49 | 0.53 | 0.81 | 19.22 | 3.74 | 2 | 10 | 153.0678 | 209.4342 | 189.446 | 153067.8246 | 209434.1506 | 3.5659e-06 | 1.075 | 189446.0492

## RESULTADOS_12
Unnamed: 0 | Volume de calda [L] | STATUS | Capacidade operacional [ha/h] | Tempo de missao [h] | Tempo util [h] | Tempo por voo [min] | Autonomia Projetada [h] | N° Voos | MTOW [kg] | Massa Estrutura [kg] | Combustível [kg] | Abastecimentos | Massa gerador | Potência gerador [W] | Combustível consumido [L] | Calda cons [L] | Distância percorrida [km] | Distância Pulverizando [km] | RTL ACUMULADO[m] | EOC [km/km] | EOC [h/h] | Tempo de manobra [h] | Tempo rtl_rtw [h] | V pulv [m/s] | V desloc [m/s] | Preço Total por ha Simples [R$/ha] | Preço Total por ha Presumido [R$/ha] | Preço Total por ha Real [R$/ha] | Preço Total Simples [R$] | Preço Total Presumido [R$] | Prod CAPEX [ha/h/R$] | Dias Trabalhados | Preço Total Real [R$]
0 | 70 | CONCLUIDO | 1.0145 | 98.58 | 77.45 | 7.11 | 0.12 | 654 | 141.81 | 47.83 | 1 | 652 | 22.98 | 17723.39 | 892.3 | 1194.44 | 1257.02 | 152.24 | 543167.69 | 0.12 | 0.51 | 20.04 | 32.12 | 2 | 10 | 1092.1706 | 1494.356 | 1351.7368 | 1092170.6202 | 1494356.0257 | 1.561e-06 | 2.0537 | 1351736.7839
1 | 70 | CONCLUIDO | 1.534 | 65.19 | 56.2 | 14.41 | 0.25 | 234 | 143.17 | 47.83 | 2 | 232 | 23.34 | 17891.86 | 644.54 | 1191.14 | 534.79 | 152.24 | 184151.68 | 0.28 | 0.71 | 19.37 | 10.92 | 2 | 10 | 524.8073 | 718.0645 | 649.5334 | 524807.3083 | 718064.5121 | 2.3604e-06 | 1.3581 | 649533.4428
2 | 70 | CONCLUIDO | 1.7179 | 58.21 | 51.85 | 21.76 | 0.37 | 143 | 144.54 | 47.83 | 3 | 141 | 23.71 | 18060.85 | 589.99 | 1189.89 | 387.91 | 152.24 | 111165.78 | 0.39 | 0.77 | 19.21 | 6.58 | 2 | 10 | 430.6868 | 589.2846 | 533.0441 | 430686.7672 | 589284.6354 | 2.6433e-06 | 1.2127 | 533044.1369
3 | 70 | CONCLUIDO | 1.8122 | 55.18 | 49.98 | 29.11 | 0.49 | 103 | 145.92 | 47.83 | 4 | 101 | 24.09 | 18230.35 | 563.8 | 1189.72 | 324.68 | 152.24 | 79751.2 | 0.47 | 0.8 | 19.14 | 4.72 | 2 | 10 | 391.513 | 535.6853 | 484.5603 | 391512.9646 | 535685.3105 | 2.7884e-06 | 1.1496 | 484560.2563
4 | 70 | CONCLUIDO | 1.871 | 53.45 | 48.91 | 36.68 | 0.6 | 80 | 147.3 | 47.83 | 5 | 78 | 24.47 | 18400.38 | 546.5 | 1189.59 | 288.77 | 152.24 | 61913.14 | 0.53 | 0.81 | 19.1 | 3.65 | 2 | 10 | 368.847 | 504.6727 | 456.5075 | 368846.9773 | 504672.7067 | 2.8789e-06 | 1.1135 | 456507.4519
5 | 70 | CONCLUIDO | 1.9121 | 52.3 | 48.19 | 44.49 | 0.71 | 65 | 148.68 | 47.83 | 6 | 63 | 24.85 | 18570.94 | 533.36 | 1189.39 | 264.52 | 152.24 | 49864.68 | 0.58 | 0.83 | 19.08 | 2.94 | 2 | 10 | 353.4147 | 483.5576 | 437.4075 | 353414.689 | 483557.569 | 2.9421e-06 | 1.0896 | 437407.5133
6 | 70 | CONCLUIDO | 1.9396 | 51.56 | 47.74 | 52.08 | 0.83 | 55 | 150.07 | 47.83 | 7 | 53 | 25.24 | 18742.03 | 522.64 | 1189.3 | 249.2 | 152.24 | 42252.67 | 0.61 | 0.83 | 19.06 | 2.48 | 2 | 10 | 342.6566 | 468.8379 | 424.0927 | 342656.603 | 468837.8812 | 2.9845e-06 | 1.0742 | 424092.6518
7 | 70 | CONCLUIDO | 1.9586 | 51.06 | 47.44 | 59.3 | 0.94 | 48 | 151.46 | 47.83 | 8 | 46 | 25.63 | 18913.66 | 514.25 | 1189.24 | 239.37 | 152.24 | 37372.74 | 0.64 | 0.84 | 19.05 | 2.19 | 2 | 10 | 334.986 | 458.3426 | 414.599 | 334985.9968 | 458342.6194 | 3.0137e-06 | 1.0637 | 414599.0431
8 | 70 | CONCLUIDO | 1.9765 | 50.59 | 47.15 | 67.36 | 1.04 | 42 | 152.85 | 47.83 | 9 | 40 | 26.03 | 19085.83 | 506.1 | 1189.19 | 229.49 | 152.24 | 32460.23 | 0.66 | 0.84 | 19.04 | 1.9 | 2 | 10 | 327.7701 | 448.4694 | 405.6682 | 327770.053 | 448469.4467 | 3.0412e-06 | 1.054 | 405668.1522
9 | 70 | CONCLUIDO | 1.9924 | 50.19 | 46.89 | 76.04 | 1.15 | 37 | 154.25 | 47.83 | 10 | 35 | 26.43 | 19258.55 | 497.35 | 1189.23 | 220.75 | 152.24 | 28119.24 | 0.69 | 0.85 | 19.03 | 1.64 | 2 | 10 | 320.8048 | 438.9393 | 397.0475 | 320804.8113 | 438939.2957 | 3.0657e-06 | 1.0456 | 397047.5454
10 | 70 | CONCLUIDO | 2.0044 | 49.89 | 46.71 | 84.92 | 1.25 | 33 | 155.66 | 47.83 | 11 | 31 | 26.83 | 19431.82 | 489.44 | 1189.13 | 214.27 | 152.24 | 24896.86 | 0.71 | 0.85 | 19.03 | 1.46 | 2 | 10 | 315.0871 | 431.1161 | 389.971 | 315087.0961 | 431116.0655 | 3.0842e-06 | 1.0394 | 389970.9533
11 | 70 | CONCLUIDO | 2.0136 | 49.66 | 46.57 | 93.13 | 1.35 | 30 | 157.07 | 47.83 | 12 | 28 | 27.24 | 19605.66 | 482.81 | 1189.08 | 209.57 | 152.24 | 22564.32 | 0.73 | 0.85 | 19.02 | 1.31 | 2 | 10 | 310.5007 | 424.8408 | 384.2946 | 310500.7477 | 424840.8213 | 3.0983e-06 | 1.0346 | 384294.6096
12 | 70 | CONCLUIDO | 2.0187 | 49.54 | 46.5 | 99.64 | 1.45 | 28 | 158.48 | 47.83 | 13 | 26 | 27.65 | 19780.06 | 475.25 | 1188.99 | 207.33 | 152.24 | 21453.47 | 0.73 | 0.86 | 19.02 | 1.25 | 2 | 10 | 306.3169 | 419.1163 | 379.1165 | 306316.932 | 419116.3401 | 3.1062e-06 | 1.0321 | 379116.4648
13 | 70 | CONCLUIDO | 2.0279 | 49.31 | 46.36 | 111.27 | 1.55 | 25 | 159.9 | 47.83 | 14 | 23 | 28.07 | 19955.16 | 467.92 | 1189.06 | 202.44 | 152.24 | 19024.84 | 0.75 | 0.86 | 19.02 | 1.11 | 2 | 10 | 301.5019 | 412.5282 | 373.1571 | 301501.8867 | 412528.1827 | 3.1203e-06 | 1.0273 | 373157.072
14 | 70 | CONCLUIDO | 2.0345 | 49.15 | 46.26 | 120.68 | 1.65 | 23 | 161.32 | 47.83 | 15 | 21 | 28.5 | 20130.71 | 461.07 | 1189.06 | 199.35 | 152.24 | 17488.04 | 0.76 | 0.86 | 19.01 | 1.01 | 2 | 10 | 297.3945 | 406.9083 | 368.0735 | 297394.5073 | 406908.285 | 3.1305e-06 | 1.024 | 368073.5294
15 | 70 | CONCLUIDO | 2.038 | 49.07 | 46.2 | 126.01 | 1.74 | 22 | 162.75 | 47.83 | 16 | 20 | 28.92 | 20306.85 | 455.8 | 1189.02 | 197.49 | 152.24 | 16562.77 | 0.77 | 0.86 | 19.01 | 0.95 | 2 | 10 | 294.5138 | 402.9668 | 364.5082 | 294513.785 | 402966.7537 | 3.1359e-06 | 1.0223 | 364508.1723
16 | 70 | CONCLUIDO | 2.0438 | 48.93 | 46.12 | 138.36 | 1.83 | 20 | 164.19 | 47.83 | 17 | 17 | 29.36 | 20483.57 | 447.86 | 1188.94 | 194.44 | 152.24 | 15046.67 | 0.78 | 0.86 | 19.01 | 0.87 | 2 | 10 | 290.1383 | 396.9801 | 359.0928 | 290138.3272 | 396980.0593 | 3.1448e-06 | 1.0194 | 359092.8396
17 | 70 | CONCLUIDO | 2.0472 | 48.85 | 46.07 | 145.48 | 1.93 | 19 | 165.62 | 47.83 | 18 | 12 | 29.8 | 20660.89 | 442.78 | 1189.09 | 192.52 | 152.24 | 14092.87 | 0.79 | 0.86 | 19.01 | 0.82 | 2 | 10 | 287.3978 | 393.2304 | 355.701 | 287397.8151 | 393230.3697 | 3.15e-06 | 1.0177 | 355701.0152
18 | 70 | CONCLUIDO | 2.046 | 48.88 | 46.1 | 145.58 | 2.02 | 19 | 167.07 | 47.83 | 19 | 4 | 30.24 | 20838.81 | 441.14 | 1189.19 | 193.07 | 152.24 | 14367.52 | 0.79 | 0.86 | 19.03 | 0.85 | 2 | 10 | 286.9282 | 392.5878 | 355.1198 | 286928.2123 | 392587.8385 | 3.1482e-06 | 1.0183 | 355119.8062
19 | 70 | CONCLUIDO | 2.0502 | 48.78 | 46.03 | 153.43 | 2.1 | 18 | 168.51 | 47.83 | 20 | 0 | 30.69 | 21017.33 | 442.51 | 1189.08 | 190.84 | 152.24 | 13257.37 | 0.8 | 0.86 | 19.02 | 0.78 | 2 | 10 | 286.7846 | 392.3913 | 354.942 | 286784.5843 | 392391.3203 | 3.1546e-06 | 1.0163 | 354942.0434

## RESULTADOS_16
Unnamed: 0 | Volume de calda [L] | STATUS | Capacidade operacional [ha/h] | Tempo de missao [h] | Tempo util [h] | Tempo por voo [min] | Autonomia Projetada [h] | N° Voos | MTOW [kg] | Massa Estrutura [kg] | Combustível [kg] | Abastecimentos | Massa gerador | Potência gerador [W] | Combustível consumido [L] | Calda cons [L] | Distância percorrida [km] | Distância Pulverizando [km] | RTL ACUMULADO[m] | EOC [km/km] | EOC [h/h] | Tempo de manobra [h] | Tempo rtl_rtw [h] | V pulv [m/s] | V desloc [m/s] | Preço Total por ha Simples [R$/ha] | Preço Total por ha Presumido [R$/ha] | Preço Total por ha Real [R$/ha] | Preço Total Simples [R$] | Preço Total Presumido [R$] | Prod CAPEX [ha/h/R$] | Dias Trabalhados | Preço Total Real [R$]
0 | 90 | CONCLUIDO | 0.8152 | 122.67 | 89.24 | 6.14 | 0.1 | 872 | 176.73 | 52.44 | 1 | 870 | 33.29 | 22031.19 | 1184.05 | 1195.38 | 1658.74 | 152.24 | 742938.99 | 0.09 | 0.45 | 20.41 | 43.89 | 2 | 10 | 1778.8579 | 2433.9119 | 2201.6227 | 1778857.9035 | 2433911.8613 | 1.2087e-06 | 2.5556 | 2201622.7293
1 | 90 | CONCLUIDO | 1.4092 | 70.96 | 58.52 | 12.45 | 0.2 | 282 | 178.21 | 52.44 | 2 | 280 | 33.77 | 22213.89 | 775.82 | 1191.16 | 614.33 | 152.24 | 223681.51 | 0.25 | 0.68 | 19.42 | 13.24 | 2 | 10 | 677.5726 | 927.0848 | 838.6051 | 677572.6307 | 927084.7658 | 2.0895e-06 | 1.4783 | 838605.0969
2 | 90 | CONCLUIDO | 1.6245 | 61.56 | 53.09 | 18.74 | 0.3 | 170 | 179.7 | 52.44 | 3 | 168 | 34.26 | 22397.24 | 700.92 | 1190.06 | 429.85 | 152.24 | 132003.04 | 0.35 | 0.75 | 19.25 | 7.82 | 2 | 10 | 532.5489 | 728.6568 | 659.1148 | 532548.852 | 728656.8337 | 2.4087e-06 | 1.2825 | 659114.8481
3 | 90 | CONCLUIDO | 1.7382 | 57.53 | 50.81 | 25.19 | 0.39 | 121 | 181.19 | 52.44 | 4 | 119 | 34.75 | 22581.25 | 667.23 | 1189.98 | 352.23 | 152.24 | 93435.81 | 0.43 | 0.78 | 19.19 | 5.54 | 2 | 10 | 474.9442 | 649.8396 | 587.8199 | 474944.23 | 649839.6485 | 2.5773e-06 | 1.1985 | 587819.8645
4 | 90 | CONCLUIDO | 1.804 | 55.43 | 49.63 | 31.35 | 0.49 | 95 | 182.69 | 52.44 | 5 | 93 | 35.25 | 22766.06 | 648.24 | 1189.56 | 313.21 | 152.24 | 74055.79 | 0.49 | 0.8 | 19.13 | 4.37 | 2 | 10 | 445.5235 | 609.5849 | 551.407 | 445523.5253 | 609584.9424 | 2.6749e-06 | 1.1548 | 551407.0111
5 | 90 | CONCLUIDO | 1.8552 | 53.9 | 48.74 | 37.98 | 0.58 | 77 | 184.19 | 52.44 | 6 | 75 | 35.75 | 22951.43 | 633.01 | 1189.6 | 282.97 | 152.24 | 59029.4 | 0.54 | 0.82 | 19.1 | 3.48 | 2 | 10 | 423.9314 | 580.0416 | 524.6832 | 423931.366 | 580041.5975 | 2.7508e-06 | 1.1229 | 524683.2415
6 | 90 | CONCLUIDO | 1.8893 | 52.93 | 48.2 | 44.49 | 0.67 | 65 | 185.7 | 52.44 | 7 | 63 | 36.26 | 23137.49 | 622.29 | 1189.46 | 264.43 | 152.24 | 49816.59 | 0.58 | 0.83 | 19.09 | 2.94 | 2 | 10 | 410.0624 | 561.0655 | 507.5182 | 410062.4077 | 561065.4768 | 2.8013e-06 | 1.1027 | 507518.1752
7 | 90 | CONCLUIDO | 1.9157 | 52.2 | 47.79 | 51.2 | 0.76 | 56 | 187.22 | 52.44 | 8 | 54 | 36.78 | 23324.24 | 612.89 | 1189.38 | 250.83 | 152.24 | 43064.53 | 0.61 | 0.83 | 19.07 | 2.53 | 2 | 10 | 399.183 | 546.1798 | 494.0532 | 399183.0388 | 546179.8444 | 2.8405e-06 | 1.0875 | 494053.2066
8 | 90 | CONCLUIDO | 1.9326 | 51.74 | 47.55 | 57.05 | 0.85 | 50 | 188.74 | 52.44 | 9 | 48 | 37.3 | 23511.69 | 606.4 | 1189.21 | 242.3 | 152.24 | 38828.76 | 0.63 | 0.84 | 19.07 | 2.29 | 2 | 10 | 392.2147 | 536.6455 | 485.4288 | 392214.7062 | 536645.4643 | 2.8655e-06 | 1.0779 | 485428.7744
9 | 90 | CONCLUIDO | 1.9524 | 51.22 | 47.23 | 64.41 | 0.93 | 44 | 190.26 | 52.44 | 10 | 42 | 37.82 | 23699.85 | 598.87 | 1189.35 | 232.06 | 152.24 | 33740.18 | 0.66 | 0.84 | 19.05 | 1.98 | 2 | 10 | 384.1466 | 525.6063 | 475.4432 | 384146.5963 | 525606.3204 | 2.8949e-06 | 1.0671 | 475443.1909
10 | 90 | CONCLUIDO | 1.9648 | 50.9 | 47.05 | 70.58 | 1.02 | 40 | 191.79 | 52.44 | 11 | 38 | 38.35 | 23888.73 | 592.72 | 1189.04 | 225.82 | 152.24 | 30639.37 | 0.67 | 0.85 | 19.05 | 1.8 | 2 | 10 | 378.5887 | 518.0017 | 468.5644 | 378588.6683 | 518001.7181 | 2.9133e-06 | 1.0604 | 468564.3612
11 | 90 | CONCLUIDO | 1.9772 | 50.58 | 46.88 | 78.13 | 1.1 | 36 | 193.33 | 52.44 | 12 | 34 | 38.89 | 24078.33 | 586.34 | 1189.06 | 219.87 | 152.24 | 27682.52 | 0.69 | 0.85 | 19.04 | 1.62 | 2 | 10 | 373.022 | 510.3852 | 461.6747 | 373021.9968 | 510385.1525 | 2.9317e-06 | 1.0537 | 461674.7099
12 | 90 | CONCLUIDO | 1.9874 | 50.32 | 46.72 | 84.95 | 1.18 | 33 | 194.88 | 52.44 | 13 | 31 | 39.43 | 24268.67 | 580.58 | 1189.24 | 214.81 | 152.24 | 25170.02 | 0.71 | 0.85 | 19.03 | 1.47 | 2 | 10 | 368.2243 | 503.8207 | 455.7368 | 368224.2781 | 503820.7022 | 2.9468e-06 | 1.0483 | 455736.7615
13 | 90 | CONCLUIDO | 1.9932 | 50.17 | 46.65 | 90.28 | 1.27 | 31 | 196.42 | 52.44 | 14 | 29 | 39.98 | 24459.75 | 576.89 | 1189.12 | 212.26 | 152.24 | 23903.07 | 0.72 | 0.85 | 19.03 | 1.39 | 2 | 10 | 365.3848 | 499.9357 | 452.2225 | 365384.8478 | 499935.6684 | 2.9554e-06 | 1.0452 | 452222.5098
14 | 90 | CONCLUIDO | 2.0004 | 49.99 | 46.54 | 96.29 | 1.35 | 29 | 197.98 | 52.44 | 15 | 27 | 40.54 | 24651.58 | 571.77 | 1188.93 | 208.73 | 152.24 | 22148.59 | 0.73 | 0.85 | 19.02 | 1.29 | 2 | 10 | 361.5957 | 494.7512 | 447.5328 | 361595.706 | 494751.1974 | 2.9661e-06 | 1.0415 | 447532.8375
15 | 90 | CONCLUIDO | 2.0063 | 49.84 | 46.46 | 103.25 | 1.42 | 27 | 199.54 | 52.44 | 16 | 25 | 41.1 | 24844.17 | 567.15 | 1189.11 | 206.11 | 152.24 | 20846.93 | 0.74 | 0.86 | 19.02 | 1.21 | 2 | 10 | 358.3496 | 490.3098 | 443.5153 | 358349.6427 | 490309.7905 | 2.9748e-06 | 1.0383 | 443515.3122
16 | 90 | CONCLUIDO | 2.0139 | 49.66 | 46.35 | 111.23 | 1.5 | 25 | 201.11 | 52.44 | 17 | 23 | 41.67 | 25037.53 | 560.86 | 1188.98 | 202.11 | 152.24 | 18858.85 | 0.75 | 0.86 | 19.02 | 1.1 | 2 | 10 | 354.035 | 484.4063 | 438.1753 | 354035.0318 | 484406.3494 | 2.9861e-06 | 1.0346 | 438175.2873
17 | 90 | CONCLUIDO | 2.0166 | 49.59 | 46.31 | 115.78 | 1.58 | 24 | 202.68 | 52.44 | 18 | 22 | 42.24 | 25231.66 | 556.3 | 1189.07 | 201.03 | 152.24 | 18322.72 | 0.76 | 0.86 | 19.01 | 1.06 | 2 | 10 | 351.5034 | 480.9424 | 435.0419 | 351503.3532 | 480942.3951 | 2.9901e-06 | 1.0331 | 435041.9279
18 | 90 | CONCLUIDO | 2.0246 | 49.39 | 46.19 | 125.97 | 1.65 | 22 | 204.26 | 52.44 | 19 | 20 | 42.82 | 25426.72 | 551.62 | 1188.91 | 196.94 | 152.24 | 16289.99 | 0.77 | 0.86 | 19.01 | 0.94 | 2 | 10 | 347.8369 | 475.9258 | 430.5041 | 347836.8867 | 475925.7739 | 3.002e-06 | 1.029 | 430504.086
19 | 90 | CONCLUIDO | 2.0266 | 49.34 | 46.18 | 131.93 | 1.73 | 21 | 205.85 | 52.44 | 20 | 19 | 43.41 | 25622.45 | 546.87 | 1188.98 | 196.49 | 152.24 | 16066.87 | 0.77 | 0.86 | 19.01 | 0.92 | 2 | 10 | 345.4319 | 472.6351 | 427.5275 | 345431.874 | 472635.1293 | 3.0049e-06 | 1.0279 | 427527.4959
20 | 90 | CONCLUIDO | 2.0312 | 49.23 | 46.1 | 138.3 | 1.8 | 20 | 207.45 | 52.44 | 21 | 18 | 44 | 25818.99 | 543.41 | 1189.01 | 193.98 | 152.24 | 14819.87 | 0.78 | 0.86 | 19 | 0.85 | 2 | 10 | 342.9901 | 469.2942 | 424.5055 | 342990.1431 | 469294.2454 | 3.0117e-06 | 1.0256 | 424505.4613
21 | 90 | CONCLUIDO | 2.0343 | 49.16 | 46.06 | 145.45 | 1.87 | 19 | 209.05 | 52.44 | 22 | 17 | 44.6 | 26016.35 | 538.51 | 1188.97 | 192.67 | 152.24 | 14169.92 | 0.79 | 0.86 | 19 | 0.81 | 2 | 10 | 340.2833 | 465.5906 | 421.1553 | 340283.2715 | 465590.5844 | 3.0163e-06 | 1.0242 | 421155.2724
22 | 90 | CONCLUIDO | 2.0374 | 49.08 | 46.02 | 153.41 | 1.94 | 18 | 210.65 | 52.44 | 23 | 16 | 45.21 | 26214.54 | 533.37 | 1188.93 | 191.36 | 152.24 | 13517.48 | 0.8 | 0.86 | 19 | 0.77 | 2 | 10 | 337.4812 | 461.7567 | 417.6872 | 337481.1895 | 461756.6521 | 3.0209e-06 | 1.0225 | 417687.2453
23 | 90 | CONCLUIDO | 2.0408 | 49 | 45.98 | 162.27 | 2.01 | 17 | 212.27 | 52.44 | 24 | 15 | 45.82 | 26413.56 | 527.97 | 1188.98 | 189.64 | 152.24 | 12662.72 | 0.8 | 0.86 | 19 | 0.72 | 2 | 10 | 334.5284 | 457.7165 | 414.0326 | 334528.3572 | 457716.4567 | 3.026e-06 | 1.0208 | 414032.6405
24 | 90 | CONCLUIDO | 2.0442 | 48.92 | 45.93 | 172.23 | 2.08 | 16 | 213.89 | 52.44 | 25 | 14 | 46.44 | 26613.43 | 521.28 | 1188.97 | 187.97 | 152.24 | 11831.94 | 0.81 | 0.87 | 19 | 0.68 | 2 | 10 | 331.0134 | 452.9072 | 409.6824 | 331013.4412 | 452907.1936 | 3.031e-06 | 1.0192 | 409682.3667
25 | 90 | CONCLUIDO | 2.0441 | 48.92 | 45.93 | 172.25 | 2.14 | 16 | 215.51 | 52.44 | 26 | 13 | 47.07 | 26814.17 | 520.4 | 1188.94 | 188.24 | 152.24 | 11965.73 | 0.81 | 0.87 | 19 | 0.68 | 2 | 10 | 330.6545 | 452.4161 | 409.2381 | 330654.4919 | 452416.0632 | 3.0309e-06 | 1.0192 | 409238.1091
26 | 90 | CONCLUIDO | 2.0478 | 48.83 | 45.88 | 183.52 | 2.21 | 15 | 217.15 | 52.44 | 27 | 10 | 47.71 | 27015.77 | 516.78 | 1188.96 | 186.25 | 152.24 | 10976.86 | 0.82 | 0.87 | 19 | 0.63 | 2 | 10 | 328.4091 | 449.3438 | 406.4591 | 328409.0901 | 449343.8055 | 3.0364e-06 | 1.0173 | 406459.0634
27 | 90 | CONCLUIDO | 2.0468 | 48.86 | 45.9 | 183.61 | 2.27 | 15 | 218.79 | 52.44 | 28 | 2 | 48.35 | 27218.26 | 514.29 | 1189.18 | 186.83 | 152.24 | 11269.11 | 0.81 | 0.87 | 19.01 | 0.65 | 2 | 10 | 327.5547 | 448.1748 | 405.4016 | 327554.7127 | 448174.8086 | 3.0349e-06 | 1.0179 | 405401.6339
28 | 90 | CONCLUIDO | 2.047 | 48.85 | 45.9 | 183.6 | 2.34 | 15 | 220.44 | 52.44 | 29 | 0 | 49 | 27421.64 | 516.49 | 1188.97 | 186.75 | 152.24 | 11225.99 | 0.82 | 0.87 | 19.01 | 0.65 | 2 | 10 | 328.4582 | 449.411 | 406.5199 | 328458.2287 | 449411.039 | 3.0352e-06 | 1.0177 | 406519.8802

## RESULTADOS_0
Unnamed: 0 | Volume de calda [L] | STATUS | Capacidade operacional [ha/h] | Tempo de missao [h] | Tempo util [h] | Tempo por voo [min] | Autonomia Projetada [h] | N° Voos | MTOW [kg] | Massa Estrutura [kg] | Combustível [kg] | Abastecimentos | Massa gerador | Potência gerador [W] | Combustível consumido [L] | Calda cons [L] | Distância percorrida [km] | Distância Pulverizando [km] | RTL ACUMULADO[m] | EOC [km/km] | EOC [h/h] | Tempo de manobra [h] | Tempo rtl_rtw [h] | V pulv [m/s] | V desloc [m/s] | Preço Total por ha Simples [R$/ha] | Preço Total por ha Presumido [R$/ha] | Preço Total por ha Real [R$/ha] | Preço Total Simples [R$] | Preço Total Presumido [R$] | Prod CAPEX [ha/h/R$] | Dias Trabalhados | Preço Total Real [R$]
0 | 10 | CONCLUIDO | 1.858 | 53.82 | 50.83 | 25.21 | 0.64 | 121 | 26.11 | 12.1 | 1 | 6 | 3.01 | 3454.41 | 146.93 | 1191.21 | 348.02 | 152.24 | 91333.62 | 0.44 | 0.78 | 19.32 | 5.56 | 2 | 10 | 126.1765 | 172.6403 | 156.1637 | 126176.5066 | 172640.2628 | 3.5399e-06 | 1.1213 | 156163.7184
1 | 10 | CONCLUIDO | 1.8592 | 53.79 | 50.81 | 25.4 | 1.23 | 120 | 27.2 | 12.1 | 2 | 0 | 3.1 | 3588.35 | 152.83 | 1190.96 | 346.7 | 152.24 | 90676.43 | 0.44 | 0.78 | 19.34 | 5.54 | 2 | 10 | 128.8394 | 176.2837 | 159.4595 | 128839.3805 | 176283.7244 | 3.5422e-06 | 1.1206 | 159459.4532

## RESULTADOS_7
Unnamed: 0 | Volume de calda [L] | STATUS | Capacidade operacional [ha/h] | Tempo de missao [h] | Tempo util [h] | Tempo por voo [min] | Autonomia Projetada [h] | N° Voos | MTOW [kg] | Massa Estrutura [kg] | Combustível [kg] | Abastecimentos | Massa gerador | Potência gerador [W] | Combustível consumido [L] | Calda cons [L] | Distância percorrida [km] | Distância Pulverizando [km] | RTL ACUMULADO[m] | EOC [km/km] | EOC [h/h] | Tempo de manobra [h] | Tempo rtl_rtw [h] | V pulv [m/s] | V desloc [m/s] | Preço Total por ha Simples [R$/ha] | Preço Total por ha Presumido [R$/ha] | Preço Total por ha Real [R$/ha] | Preço Total Simples [R$] | Preço Total Presumido [R$] | Prod CAPEX [ha/h/R$] | Dias Trabalhados | Preço Total Real [R$]
0 | 45 | CONCLUIDO | 1.294 | 77.28 | 66.29 | 9.08 | 0.18 | 438 | 98.71 | 39.72 | 1 | 436 | 12.99 | 12407.75 | 599.93 | 1192.44 | 876.85 | 152.24 | 354163.6 | 0.17 | 0.6 | 19.7 | 20.98 | 2 | 10 | 589.1664 | 806.1234 | 729.1881 | 589166.3664 | 806123.4147 | 2.1131e-06 | 1.61 | 729188.1274
1 | 45 | CONCLUIDO | 1.7025 | 58.74 | 53.21 | 18.56 | 0.35 | 172 | 99.95 | 39.72 | 2 | 170 | 13.24 | 12561.45 | 474.56 | 1190.19 | 434.08 | 152.24 | 134109.6 | 0.35 | 0.75 | 19.25 | 7.94 | 2 | 10 | 357.4972 | 489.1434 | 442.4603 | 357497.1818 | 489143.4158 | 2.7802e-06 | 1.2237 | 442460.2547
2 | 45 | CONCLUIDO | 1.8389 | 54.38 | 50.19 | 28.15 | 0.52 | 107 | 101.2 | 39.72 | 3 | 105 | 13.49 | 12715.54 | 439.31 | 1189.55 | 332.09 | 152.24 | 83435.28 | 0.46 | 0.79 | 19.15 | 4.93 | 2 | 10 | 308.7327 | 422.4217 | 382.1063 | 308732.6726 | 422421.663 | 3.0029e-06 | 1.1329 | 382106.3324
3 | 45 | CONCLUIDO | 1.9141 | 52.24 | 48.69 | 38.44 | 0.69 | 76 | 102.45 | 39.72 | 4 | 74 | 13.74 | 12870.03 | 417.91 | 1189.52 | 281.11 | 152.24 | 58102.73 | 0.54 | 0.82 | 19.11 | 3.43 | 2 | 10 | 284.2241 | 388.8879 | 351.773 | 284224.0708 | 388887.9127 | 3.1257e-06 | 1.0883 | 351772.9961
4 | 45 | CONCLUIDO | 1.9565 | 51.11 | 47.91 | 48.72 | 0.85 | 59 | 103.71 | 39.72 | 5 | 57 | 14 | 13024.91 | 402.77 | 1189.19 | 254.93 | 152.24 | 45096.84 | 0.6 | 0.83 | 19.07 | 2.66 | 2 | 10 | 269.9847 | 369.405 | 334.1495 | 269984.685 | 369404.957 | 3.195e-06 | 1.0648 | 334149.4663
5 | 45 | CONCLUIDO | 1.9849 | 50.38 | 47.4 | 59.26 | 1.01 | 48 | 104.97 | 39.72 | 6 | 46 | 14.25 | 13180.19 | 389.68 | 1189.23 | 237.82 | 152.24 | 36596.63 | 0.64 | 0.84 | 19.05 | 2.15 | 2 | 10 | 259.5153 | 355.0802 | 321.1919 | 259515.2556 | 355080.2218 | 3.2413e-06 | 1.0496 | 321191.8638
6 | 45 | CONCLUIDO | 2.0061 | 49.85 | 47.04 | 70.56 | 1.16 | 40 | 106.23 | 39.72 | 7 | 38 | 14.52 | 13335.87 | 377.13 | 1189.14 | 225.61 | 152.24 | 30533.74 | 0.67 | 0.85 | 19.04 | 1.78 | 2 | 10 | 250.7231 | 343.0505 | 310.3102 | 250723.1498 | 343050.4747 | 3.276e-06 | 1.0385 | 310310.2189
7 | 45 | CONCLUIDO | 2.0223 | 49.45 | 46.76 | 82.52 | 1.31 | 34 | 107.5 | 39.72 | 8 | 32 | 14.78 | 13491.96 | 364.52 | 1189.02 | 216.02 | 152.24 | 25768.02 | 0.7 | 0.85 | 19.03 | 1.51 | 2 | 10 | 242.8201 | 332.2371 | 300.5289 | 242820.0619 | 332237.1212 | 3.3024e-06 | 1.0302 | 300528.8766
8 | 45 | CONCLUIDO | 2.0331 | 49.19 | 46.58 | 93.16 | 1.46 | 30 | 108.77 | 39.72 | 9 | 25 | 15.05 | 13648.58 | 352.59 | 1189.1 | 209.9 | 152.24 | 22727.7 | 0.73 | 0.85 | 19.03 | 1.33 | 2 | 10 | 236.124 | 323.0753 | 292.2414 | 236123.9837 | 323075.2516 | 3.32e-06 | 1.0248 | 292241.403
9 | 45 | CONCLUIDO | 2.0385 | 49.06 | 46.49 | 99.63 | 1.6 | 28 | 110.04 | 39.72 | 10 | 1 | 15.32 | 13805.5 | 349.99 | 1189.21 | 205.98 | 152.24 | 20779.16 | 0.74 | 0.86 | 19.05 | 1.24 | 2 | 10 | 234.2398 | 320.4972 | 289.9094 | 234239.776 | 320497.1954 | 3.3289e-06 | 1.0221 | 289909.3929
10 | 45 | CONCLUIDO | 2.0383 | 49.06 | 46.5 | 99.64 | 1.74 | 28 | 111.32 | 39.72 | 11 | 0 | 15.6 | 13962.83 | 353.85 | 1189.24 | 206.18 | 152.24 | 20876.18 | 0.74 | 0.86 | 19.05 | 1.24 | 2 | 10 | 235.9281 | 322.8072 | 291.999 | 235928.0957 | 322807.2289 | 3.3285e-06 | 1.0221 | 291998.9601

## RESULTADOS_10
Unnamed: 0 | Volume de calda [L] | STATUS | Capacidade operacional [ha/h] | Tempo de missao [h] | Tempo util [h] | Tempo por voo [min] | Autonomia Projetada [h] | N° Voos | MTOW [kg] | Massa Estrutura [kg] | Combustível [kg] | Abastecimentos | Massa gerador | Potência gerador [W] | Combustível consumido [L] | Calda cons [L] | Distância percorrida [km] | Distância Pulverizando [km] | RTL ACUMULADO[m] | EOC [km/km] | EOC [h/h] | Tempo de manobra [h] | Tempo rtl_rtw [h] | V pulv [m/s] | V desloc [m/s] | Preço Total por ha Simples [R$/ha] | Preço Total por ha Presumido [R$/ha] | Preço Total por ha Real [R$/ha] | Preço Total Simples [R$] | Preço Total Presumido [R$] | Prod CAPEX [ha/h/R$] | Dias Trabalhados | Preço Total Real [R$]
0 | 60 | CONCLUIDO | 1.1212 | 89.19 | 72.67 | 7.74 | 0.14 | 563 | 124.63 | 45 | 1 | 561 | 18.64 | 15605.44 | 769.4 | 1193.65 | 1093.78 | 152.24 | 462002.48 | 0.14 | 0.55 | 19.9 | 27.35 | 2 | 10 | 858.8535 | 1175.1213 | 1062.9694 | 858853.5434 | 1175121.308 | 1.7628e-06 | 1.8581 | 1062969.3797
1 | 60 | CONCLUIDO | 1.5987 | 62.55 | 55.05 | 15.73 | 0.28 | 210 | 125.95 | 45 | 2 | 208 | 18.95 | 15767.7 | 578.61 | 1190.29 | 496.51 | 152.24 | 165132.74 | 0.31 | 0.72 | 19.31 | 9.78 | 2 | 10 | 456.0737 | 624.0202 | 564.4646 | 456073.7107 | 624020.1715 | 2.5135e-06 | 1.3031 | 564464.5622
2 | 60 | CONCLUIDO | 1.7666 | 56.61 | 51.18 | 23.8 | 0.42 | 129 | 127.27 | 45 | 3 | 127 | 19.27 | 15930.42 | 532.16 | 1189.88 | 365.79 | 152.24 | 100176.87 | 0.42 | 0.78 | 19.17 | 5.91 | 2 | 10 | 381.4818 | 521.9603 | 472.1451 | 381481.8201 | 521960.2561 | 2.7775e-06 | 1.1794 | 472145.1018
3 | 60 | CONCLUIDO | 1.8516 | 54.01 | 49.5 | 31.93 | 0.55 | 93 | 128.59 | 45 | 4 | 91 | 19.59 | 16093.6 | 508.51 | 1189.7 | 308.81 | 152.24 | 71869.91 | 0.49 | 0.8 | 19.12 | 4.24 | 2 | 10 | 349.4003 | 478.0649 | 432.4391 | 349400.3317 | 478064.9483 | 2.9111e-06 | 1.1252 | 432439.1006
4 | 60 | CONCLUIDO | 1.9049 | 52.5 | 48.52 | 40.44 | 0.68 | 72 | 129.92 | 45 | 5 | 70 | 19.92 | 16257.24 | 492.22 | 1189.16 | 275.45 | 152.24 | 55291.71 | 0.55 | 0.82 | 19.1 | 3.27 | 2 | 10 | 330.2267 | 451.8308 | 408.7087 | 330226.7209 | 451830.768 | 2.9949e-06 | 1.0938 | 408708.6737
5 | 60 | CONCLUIDO | 1.9401 | 51.54 | 47.9 | 48.71 | 0.81 | 59 | 131.25 | 45 | 6 | 57 | 20.25 | 16421.36 | 479.22 | 1189.34 | 254.75 | 152.24 | 45008.48 | 0.6 | 0.83 | 19.07 | 2.65 | 2 | 10 | 317.1896 | 433.9928 | 392.5731 | 317189.5679 | 433992.7602 | 3.0503e-06 | 1.0737 | 392573.1002
6 | 60 | CONCLUIDO | 1.9669 | 50.84 | 47.46 | 58.11 | 0.93 | 49 | 132.58 | 45 | 7 | 47 | 20.59 | 16585.95 | 468.28 | 1189.11 | 239.64 | 152.24 | 37501.72 | 0.64 | 0.84 | 19.05 | 2.2 | 2 | 10 | 307.1791 | 420.296 | 380.1835 | 307179.0836 | 420295.974 | 3.0924e-06 | 1.0592 | 380183.5161
7 | 60 | CONCLUIDO | 1.9839 | 50.41 | 47.17 | 65.82 | 1.06 | 43 | 133.92 | 45 | 8 | 41 | 20.93 | 16751.02 | 459.18 | 1189.2 | 230.46 | 152.24 | 32941.36 | 0.66 | 0.84 | 19.04 | 1.92 | 2 | 10 | 300.0001 | 410.4734 | 371.2984 | 300000.1224 | 410473.4025 | 3.1191e-06 | 1.0502 | 371298.3971
8 | 60 | CONCLUIDO | 2.0011 | 49.97 | 46.89 | 76.04 | 1.18 | 37 | 135.27 | 45 | 9 | 35 | 21.27 | 16916.71 | 449.98 | 1189.08 | 220.93 | 152.24 | 28205.96 | 0.69 | 0.85 | 19.03 | 1.64 | 2 | 10 | 292.889 | 400.7436 | 362.4972 | 292888.9688 | 400743.6084 | 3.1462e-06 | 1.041 | 362497.2009
9 | 60 | CONCLUIDO | 2.0128 | 49.68 | 46.71 | 84.92 | 1.29 | 33 | 136.61 | 45 | 10 | 31 | 21.61 | 17082.76 | 441.13 | 1189.17 | 214.28 | 152.24 | 24900.77 | 0.71 | 0.85 | 19.03 | 1.45 | 2 | 10 | 287.0206 | 392.7143 | 355.2342 | 287020.6188 | 392714.2731 | 3.1646e-06 | 1.035 | 355234.1741
10 | 60 | CONCLUIDO | 2.0213 | 49.47 | 46.58 | 93.15 | 1.41 | 30 | 137.96 | 45 | 11 | 28 | 21.96 | 17249.3 | 432.05 | 1189.02 | 209.9 | 152.24 | 22729.16 | 0.73 | 0.85 | 19.02 | 1.32 | 2 | 10 | 281.6595 | 385.379 | 348.5989 | 281659.4984 | 385378.9517 | 3.1779e-06 | 1.0306 | 348598.9254
11 | 60 | CONCLUIDO | 2.0287 | 49.29 | 46.47 | 103.27 | 1.52 | 27 | 139.32 | 45 | 12 | 25 | 22.32 | 17416.34 | 425.47 | 1189.08 | 206.4 | 152.24 | 20990.67 | 0.74 | 0.86 | 19.02 | 1.22 | 2 | 10 | 277.6036 | 379.8295 | 343.5791 | 277603.6191 | 379829.5186 | 3.1896e-06 | 1.0269 | 343579.1225
12 | 60 | CONCLUIDO | 2.039 | 49.04 | 46.3 | 115.74 | 1.63 | 24 | 140.67 | 45 | 13 | 22 | 22.68 | 17583.88 | 414.97 | 1189.04 | 200.61 | 152.24 | 18113.38 | 0.76 | 0.86 | 19.01 | 1.05 | 2 | 10 | 271.4021 | 371.3443 | 335.9038 | 271402.1133 | 371344.3449 | 3.2058e-06 | 1.0217 | 335903.7618
13 | 60 | CONCLUIDO | 2.0445 | 48.91 | 46.22 | 126.04 | 1.74 | 22 | 142.04 | 45 | 14 | 17 | 23.04 | 17751.93 | 407.61 | 1188.95 | 197.72 | 152.24 | 16676.15 | 0.77 | 0.86 | 19.01 | 0.96 | 2 | 10 | 267.3903 | 365.8552 | 330.9385 | 267390.2777 | 365855.1743 | 3.2144e-06 | 1.019 | 330938.47
14 | 60 | CONCLUIDO | 2.046 | 48.87 | 46.21 | 132.02 | 1.85 | 21 | 143.4 | 45 | 15 | 3 | 23.41 | 17920.49 | 404.4 | 1188.96 | 196.84 | 152.24 | 16243.96 | 0.77 | 0.86 | 19.03 | 0.95 | 2 | 10 | 265.8101 | 363.6931 | 328.9828 | 265810.1318 | 363693.1491 | 3.2168e-06 | 1.0181 | 328982.7854
15 | 60 | CONCLUIDO | 2.0459 | 48.88 | 46.21 | 132.03 | 1.96 | 21 | 144.77 | 45 | 16 | 0 | 23.78 | 18089.56 | 407.6 | 1189.22 | 196.86 | 152.24 | 16250.96 | 0.77 | 0.86 | 19.03 | 0.96 | 2 | 10 | 267.1855 | 365.5751 | 330.6851 | 267185.5493 | 365575.0559 | 3.2166e-06 | 1.0183 | 330685.0857

## RESULTADOS_14
Unnamed: 0 | Volume de calda [L] | STATUS | Capacidade operacional [ha/h] | Tempo de missao [h] | Tempo util [h] | Tempo por voo [min] | Autonomia Projetada [h] | N° Voos | MTOW [kg] | Massa Estrutura [kg] | Combustível [kg] | Abastecimentos | Massa gerador | Potência gerador [W] | Combustível consumido [L] | Calda cons [L] | Distância percorrida [km] | Distância Pulverizando [km] | RTL ACUMULADO[m] | EOC [km/km] | EOC [h/h] | Tempo de manobra [h] | Tempo rtl_rtw [h] | V pulv [m/s] | V desloc [m/s] | Preço Total por ha Simples [R$/ha] | Preço Total por ha Presumido [R$/ha] | Preço Total por ha Real [R$/ha] | Preço Total Simples [R$] | Preço Total Presumido [R$] | Prod CAPEX [ha/h/R$] | Dias Trabalhados | Preço Total Real [R$]
0 | 80 | CONCLUIDO | 0.9133 | 109.49 | 82.84 | 6.58 | 0.11 | 755 | 159.12 | 50.28 | 1 | 753 | 27.84 | 19859.16 | 1027.91 | 1195.55 | 1439.2 | 152.24 | 633752.07 | 0.11 | 0.48 | 20.23 | 37.48 | 2 | 10 | 1387.6149 | 1898.5959 | 1717.3965 | 1387614.8504 | 1898595.8555 | 1.3783e-06 | 2.281 | 1717396.5318
1 | 80 | CONCLUIDO | 1.4707 | 68 | 57.36 | 13.34 | 0.22 | 258 | 160.54 | 50.28 | 2 | 256 | 28.26 | 20034.4 | 710.04 | 1191.03 | 574.15 | 152.24 | 203712.56 | 0.27 | 0.69 | 19.4 | 12.08 | 2 | 10 | 598.3846 | 818.7362 | 740.5972 | 598384.5826 | 818736.1847 | 2.2195e-06 | 1.4167 | 740597.1524
2 | 80 | CONCLUIDO | 1.6689 | 59.92 | 52.54 | 20.08 | 0.33 | 157 | 161.97 | 50.28 | 3 | 155 | 28.69 | 20210.21 | 646.46 | 1190.16 | 411.22 | 152.24 | 122754.98 | 0.37 | 0.76 | 19.24 | 7.27 | 2 | 10 | 481.7418 | 659.1404 | 596.233 | 481741.8141 | 659140.403 | 2.5186e-06 | 1.2483 | 596232.968
3 | 80 | CONCLUIDO | 1.7752 | 56.33 | 50.4 | 27 | 0.43 | 112 | 163.4 | 50.28 | 4 | 110 | 29.12 | 20386.62 | 615.92 | 1189.63 | 338.95 | 152.24 | 86841.41 | 0.45 | 0.79 | 19.16 | 5.13 | 2 | 10 | 432.7555 | 592.1151 | 535.6045 | 432755.4539 | 592115.1038 | 2.6791e-06 | 1.1735 | 535604.4693
4 | 80 | CONCLUIDO | 1.8402 | 54.34 | 49.21 | 33.94 | 0.54 | 87 | 164.83 | 50.28 | 5 | 85 | 29.55 | 20563.61 | 597.35 | 1189.41 | 299.28 | 152.24 | 67131.7 | 0.51 | 0.81 | 19.11 | 3.96 | 2 | 10 | 405.9208 | 555.3988 | 502.3923 | 405920.8313 | 555398.7893 | 2.7771e-06 | 1.1321 | 502392.3084
5 | 80 | CONCLUIDO | 1.8837 | 53.09 | 48.47 | 40.96 | 0.64 | 71 | 166.27 | 50.28 | 6 | 69 | 29.99 | 20741.2 | 583.91 | 1189.17 | 274.23 | 152.24 | 54687.98 | 0.56 | 0.82 | 19.08 | 3.22 | 2 | 10 | 388.6599 | 531.7817 | 481.0292 | 388659.9473 | 531781.6863 | 2.8428e-06 | 1.106 | 481029.1886
6 | 80 | CONCLUIDO | 1.9144 | 52.24 | 47.98 | 47.98 | 0.74 | 60 | 167.72 | 50.28 | 7 | 58 | 30.44 | 20919.39 | 573.49 | 1189.38 | 256.99 | 152.24 | 46121.69 | 0.59 | 0.83 | 19.08 | 2.72 | 2 | 10 | 376.5986 | 515.2788 | 466.1013 | 376598.5804 | 515278.7921 | 2.8891e-06 | 1.0883 | 466101.3073
7 | 80 | CONCLUIDO | 1.9374 | 51.62 | 47.62 | 54.94 | 0.84 | 52 | 169.17 | 50.28 | 8 | 50 | 30.89 | 21098.19 | 564.93 | 1189.2 | 245.09 | 152.24 | 40211.19 | 0.62 | 0.84 | 19.05 | 2.36 | 2 | 10 | 367.4901 | 502.8162 | 454.8282 | 367490.1489 | 502816.2343 | 2.9238e-06 | 1.0754 | 454828.1586
8 | 80 | CONCLUIDO | 1.9558 | 51.13 | 47.32 | 61.72 | 0.94 | 46 | 170.62 | 50.28 | 9 | 44 | 31.34 | 21277.6 | 557.13 | 1189.21 | 235.12 | 152.24 | 35259.87 | 0.65 | 0.84 | 19.05 | 2.07 | 2 | 10 | 359.9066 | 492.4401 | 445.4423 | 359906.6286 | 492440.1272 | 2.9516e-06 | 1.0652 | 445442.3326
9 | 80 | CONCLUIDO | 1.9708 | 50.74 | 47.1 | 68.92 | 1.03 | 41 | 172.08 | 50.28 | 10 | 39 | 31.8 | 21457.64 | 549.71 | 1189.1 | 227.4 | 152.24 | 31422.72 | 0.67 | 0.84 | 19.04 | 1.84 | 2 | 10 | 353.415 | 483.558 | 437.4079 | 353414.9873 | 483557.9772 | 2.9742e-06 | 1.0571 | 437407.8826
10 | 80 | CONCLUIDO | 1.9837 | 50.41 | 46.89 | 76.05 | 1.12 | 37 | 173.55 | 50.28 | 11 | 35 | 32.27 | 21638.31 | 542.5 | 1189.09 | 220.79 | 152.24 | 28139.56 | 0.69 | 0.85 | 19.03 | 1.64 | 2 | 10 | 347.5011 | 475.4664 | 430.0886 | 347501.1468 | 475466.3997 | 2.9937e-06 | 1.0502 | 430088.5539
11 | 80 | CONCLUIDO | 1.9958 | 50.1 | 46.72 | 84.94 | 1.22 | 33 | 175.02 | 50.28 | 12 | 31 | 32.74 | 21819.6 | 535.75 | 1189.04 | 214.74 | 152.24 | 25133.28 | 0.71 | 0.85 | 19.03 | 1.46 | 2 | 10 | 342.0879 | 468.0597 | 423.3887 | 342087.8503 | 468059.6886 | 3.012e-06 | 1.0437 | 423388.7289
12 | 80 | CONCLUIDO | 2.0021 | 49.95 | 46.63 | 90.24 | 1.31 | 31 | 176.49 | 50.28 | 13 | 29 | 33.21 | 22001.54 | 530.3 | 1188.97 | 211.75 | 152.24 | 23649.33 | 0.72 | 0.85 | 19.02 | 1.37 | 2 | 10 | 338.4511 | 463.0837 | 418.8877 | 338451.0915 | 463083.7148 | 3.0215e-06 | 1.0406 | 418887.655
13 | 80 | CONCLUIDO | 2.0121 | 49.7 | 46.47 | 99.58 | 1.4 | 28 | 177.97 | 50.28 | 14 | 26 | 33.69 | 22184.13 | 523.8 | 1188.9 | 206.32 | 152.24 | 20948.7 | 0.74 | 0.86 | 19.02 | 1.22 | 2 | 10 | 333.6175 | 456.4702 | 412.9054 | 333617.5482 | 456470.2476 | 3.0366e-06 | 1.0354 | 412905.3678
14 | 80 | CONCLUIDO | 2.0174 | 49.57 | 46.41 | 107.09 | 1.48 | 26 | 179.46 | 50.28 | 15 | 24 | 34.18 | 22367.38 | 518.29 | 1189.11 | 204.13 | 152.24 | 19864.77 | 0.75 | 0.86 | 19.02 | 1.15 | 2 | 10 | 330.2378 | 451.8459 | 408.7224 | 330237.7858 | 451845.9075 | 3.0446e-06 | 1.0327 | 408722.3683
15 | 80 | CONCLUIDO | 2.0237 | 49.42 | 46.32 | 115.79 | 1.57 | 24 | 180.95 | 50.28 | 16 | 22 | 34.67 | 22551.28 | 511.87 | 1188.99 | 201.24 | 152.24 | 18427.41 | 0.76 | 0.86 | 19.01 | 1.07 | 2 | 10 | 326.2591 | 446.4021 | 403.7981 | 326259.1077 | 446402.1047 | 3.0541e-06 | 1.0296 | 403798.1144
16 | 80 | CONCLUIDO | 2.0267 | 49.34 | 46.28 | 120.72 | 1.65 | 23 | 182.45 | 50.28 | 17 | 21 | 35.17 | 22735.98 | 507.25 | 1189.02 | 199.77 | 152.24 | 17695.74 | 0.76 | 0.86 | 19.01 | 1.02 | 2 | 10 | 323.7072 | 442.9104 | 400.6397 | 323707.1601 | 442910.4174 | 3.0586e-06 | 1.0279 | 400639.6688
17 | 80 | CONCLUIDO | 2.0332 | 49.18 | 46.18 | 131.95 | 1.74 | 21 | 183.95 | 50.28 | 18 | 19 | 35.67 | 22921.24 | 500.31 | 1189.15 | 196.63 | 152.24 | 16138.91 | 0.77 | 0.86 | 19.01 | 0.93 | 2 | 10 | 319.4909 | 437.1416 | 395.4214 | 319490.9045 | 437141.5505 | 3.0684e-06 | 1.0246 | 395421.3744
18 | 80 | CONCLUIDO | 2.0371 | 49.09 | 46.12 | 138.36 | 1.82 | 20 | 185.46 | 50.28 | 19 | 18 | 36.18 | 23107.19 | 496.81 | 1188.97 | 194.37 | 152.24 | 15012.35 | 0.78 | 0.86 | 19.01 | 0.87 | 2 | 10 | 317.2583 | 434.0869 | 392.6582 | 317258.3468 | 434086.8666 | 3.0743e-06 | 1.0227 | 392658.2253
19 | 80 | CONCLUIDO | 2.0409 | 49 | 46.06 | 145.46 | 1.9 | 19 | 186.97 | 50.28 | 20 | 17 | 36.69 | 23293.82 | 490.91 | 1188.94 | 192.78 | 152.24 | 14221.01 | 0.79 | 0.86 | 19 | 0.81 | 2 | 10 | 314.0255 | 429.6636 | 388.6571 | 314025.5186 | 429663.5684 | 3.08e-06 | 1.0208 | 388657.0805
20 | 80 | CONCLUIDO | 2.0442 | 48.92 | 46.01 | 153.38 | 1.98 | 18 | 188.49 | 50.28 | 21 | 15 | 37.21 | 23481.16 | 484.39 | 1188.9 | 190.88 | 152.24 | 13278.29 | 0.8 | 0.86 | 19 | 0.76 | 2 | 10 | 310.6374 | 425.0278 | 384.4637 | 310637.3827 | 425027.7714 | 3.085e-06 | 1.0192 | 384463.7174
21 | 80 | CONCLUIDO | 2.0469 | 48.85 | 45.98 | 162.29 | 2.05 | 17 | 190.01 | 50.28 | 22 | 12 | 37.74 | 23669.2 | 479.04 | 1188.93 | 189.58 | 152.24 | 12632.82 | 0.8 | 0.86 | 19.01 | 0.73 | 2 | 10 | 307.8897 | 421.2683 | 381.063 | 307889.7093 | 421268.2834 | 3.0891e-06 | 1.0177 | 381063.0297
22 | 80 | CONCLUIDO | 2.0466 | 48.86 | 45.99 | 162.31 | 2.13 | 17 | 191.55 | 50.28 | 23 | 5 | 38.27 | 23857.96 | 475.23 | 1189.04 | 189.65 | 152.24 | 12665.61 | 0.8 | 0.86 | 19.01 | 0.74 | 2 | 10 | 306.3352 | 419.1414 | 379.1391 | 306335.2284 | 419141.3741 | 3.0886e-06 | 1.0179 | 379139.1096
23 | 80 | CONCLUIDO | 2.0497 | 48.79 | 45.95 | 172.3 | 2.21 | 16 | 193.08 | 50.28 | 24 | 0 | 38.8 | 24047.45 | 476.72 | 1189.02 | 188.03 | 152.24 | 11861.45 | 0.81 | 0.87 | 19.02 | 0.7 | 2 | 10 | 306.4227 | 419.261 | 379.2473 | 306422.6576 | 419260.9985 | 3.0933e-06 | 1.0165 | 379247.3172

## RESULTADOS_5
Unnamed: 0 | Volume de calda [L] | STATUS | Capacidade operacional [ha/h] | Tempo de missao [h] | Tempo util [h] | Tempo por voo [min] | Autonomia Projetada [h] | N° Voos | MTOW [kg] | Massa Estrutura [kg] | Combustível [kg] | Abastecimentos | Massa gerador | Potência gerador [W] | Combustível consumido [L] | Calda cons [L] | Distância percorrida [km] | Distância Pulverizando [km] | RTL ACUMULADO[m] | EOC [km/km] | EOC [h/h] | Tempo de manobra [h] | Tempo rtl_rtw [h] | V pulv [m/s] | V desloc [m/s] | Preço Total por ha Simples [R$/ha] | Preço Total por ha Presumido [R$/ha] | Preço Total por ha Real [R$/ha] | Preço Total Simples [R$] | Preço Total Presumido [R$] | Prod CAPEX [ha/h/R$] | Dias Trabalhados | Preço Total Real [R$]
0 | 35 | CONCLUIDO | 1.4233 | 70.26 | 62.22 | 10.46 | 0.22 | 357 | 80.84 | 35.1 | 1 | 355 | 9.74 | 10204.21 | 489.68 | 1191.62 | 739.42 | 152.24 | 285851.07 | 0.21 | 0.64 | 19.56 | 16.92 | 2 | 10 | 443.7242 | 607.123 | 549.18 | 443724.1911 | 607123.014 | 2.3968e-06 | 1.4638 | 549180.0457
1 | 35 | CONCLUIDO | 1.775 | 56.34 | 51.95 | 21.5 | 0.43 | 145 | 82.04 | 35.1 | 2 | 143 | 9.94 | 10352.53 | 399.18 | 1189.97 | 391.26 | 152.24 | 112833.33 | 0.39 | 0.77 | 19.21 | 6.68 | 2 | 10 | 293.6538 | 401.7901 | 363.4438 | 293653.7995 | 401790.0836 | 2.9891e-06 | 1.1738 | 363443.8019
2 | 35 | CONCLUIDO | 1.8937 | 52.81 | 49.37 | 32.91 | 0.63 | 90 | 83.25 | 35.1 | 3 | 88 | 10.15 | 10501.19 | 368.76 | 1189.61 | 303.74 | 152.24 | 69349.96 | 0.5 | 0.81 | 19.13 | 4.1 | 2 | 10 | 257.1081 | 351.7866 | 318.2126 | 257108.0604 | 351786.591 | 3.189e-06 | 1.1002 | 318212.5725
3 | 35 | CONCLUIDO | 1.9553 | 51.14 | 48.15 | 45.14 | 0.83 | 64 | 84.46 | 35.1 | 4 | 62 | 10.36 | 10650.22 | 348.38 | 1189.27 | 262.92 | 152.24 | 49067.64 | 0.58 | 0.83 | 19.08 | 2.89 | 2 | 10 | 238.0356 | 325.6909 | 294.6074 | 238035.6479 | 325690.8749 | 3.2927e-06 | 1.0654 | 294607.3949
4 | 35 | CONCLUIDO | 1.9917 | 50.21 | 47.47 | 58.13 | 1.02 | 49 | 85.67 | 35.1 | 5 | 47 | 10.57 | 10799.59 | 331.99 | 1189.15 | 240.19 | 152.24 | 37775.48 | 0.63 | 0.84 | 19.05 | 2.22 | 2 | 10 | 225.4846 | 308.5179 | 279.0734 | 225484.5689 | 308517.9349 | 3.354e-06 | 1.046 | 279073.4162
5 | 35 | CONCLUIDO | 2.0183 | 49.55 | 46.98 | 72.28 | 1.21 | 39 | 86.88 | 35.1 | 6 | 33 | 10.78 | 10949.33 | 315.17 | 1189.06 | 223.62 | 152.24 | 29541.08 | 0.68 | 0.85 | 19.04 | 1.73 | 2 | 10 | 214.5204 | 293.5162 | 265.5034 | 214520.3544 | 293516.2128 | 3.3988e-06 | 1.0323 | 265503.4374
6 | 35 | CONCLUIDO | 2.0244 | 49.4 | 46.89 | 78.14 | 1.39 | 36 | 88.1 | 35.1 | 7 | 2 | 11 | 11099.43 | 311.23 | 1189.44 | 219.08 | 152.24 | 27286.99 | 0.69 | 0.85 | 19.07 | 1.63 | 2 | 10 | 212.0455 | 290.13 | 262.4404 | 212045.5199 | 290130.0352 | 3.4091e-06 | 1.0292 | 262440.4318
7 | 35 | CONCLUIDO | 2.0277 | 49.32 | 46.82 | 80.27 | 1.57 | 35 | 89.32 | 35.1 | 8 | 0 | 11.22 | 11249.89 | 314.18 | 1189.17 | 216.65 | 152.24 | 26076.28 | 0.7 | 0.85 | 19.08 | 1.57 | 2 | 10 | 212.8621 | 291.2473 | 263.451 | 212862.0713 | 291247.2767 | 3.4146e-06 | 1.0275 | 263451.0454

## RESULTADOS_8
Unnamed: 0 | Volume de calda [L] | STATUS | Capacidade operacional [ha/h] | Tempo de missao [h] | Tempo util [h] | Tempo por voo [min] | Autonomia Projetada [h] | N° Voos | MTOW [kg] | Massa Estrutura [kg] | Combustível [kg] | Abastecimentos | Massa gerador | Potência gerador [W] | Combustível consumido [L] | Calda cons [L] | Distância percorrida [km] | Distância Pulverizando [km] | RTL ACUMULADO[m] | EOC [km/km] | EOC [h/h] | Tempo de manobra [h] | Tempo rtl_rtw [h] | V pulv [m/s] | V desloc [m/s] | Preço Total por ha Simples [R$/ha] | Preço Total por ha Presumido [R$/ha] | Preço Total por ha Real [R$/ha] | Preço Total Simples [R$] | Preço Total Presumido [R$] | Prod CAPEX [ha/h/R$] | Dias Trabalhados | Preço Total Real [R$]
0 | 50 | CONCLUIDO | 1.2354 | 80.95 | 68.29 | 8.57 | 0.16 | 478 | 107.41 | 41.65 | 1 | 476 | 14.77 | 13481.73 | 654.66 | 1193.11 | 945.07 | 152.24 | 388072.73 | 0.16 | 0.58 | 19.75 | 22.97 | 2 | 10 | 669.5919 | 916.1652 | 828.7277 | 669591.9483 | 916165.244 | 1.9903e-06 | 1.6865 | 828727.7189
1 | 50 | CONCLUIDO | 1.6637 | 60.11 | 53.94 | 17.4 | 0.32 | 186 | 108.68 | 41.65 | 2 | 184 | 15.03 | 13638.32 | 511.13 | 1190.98 | 457.82 | 152.24 | 145908.44 | 0.33 | 0.74 | 19.3 | 8.66 | 2 | 10 | 391.3783 | 535.501 | 484.3936 | 391378.2778 | 535501.026 | 2.6803e-06 | 1.2523 | 484393.5597
2 | 50 | CONCLUIDO | 1.8158 | 55.07 | 50.5 | 26.58 | 0.48 | 114 | 109.96 | 41.65 | 3 | 112 | 15.31 | 13795.21 | 471.22 | 1189.73 | 342.07 | 152.24 | 88390.99 | 0.45 | 0.79 | 19.17 | 5.24 | 2 | 10 | 332.7588 | 455.2953 | 411.8426 | 332758.8379 | 455295.3223 | 2.9253e-06 | 1.1473 | 411842.5758
3 | 50 | CONCLUIDO | 1.8912 | 52.88 | 49.02 | 35.87 | 0.63 | 82 | 111.23 | 41.65 | 4 | 80 | 15.58 | 13952.52 | 449.98 | 1189.17 | 292.26 | 152.24 | 63649.69 | 0.52 | 0.81 | 19.11 | 3.76 | 2 | 10 | 306.9564 | 419.9913 | 379.908 | 306956.4432 | 419991.3476 | 3.0468e-06 | 1.1017 | 379907.9628
4 | 50 | CONCLUIDO | 1.9378 | 51.61 | 48.15 | 45.14 | 0.78 | 64 | 112.51 | 41.65 | 5 | 62 | 15.86 | 14110.24 | 434.32 | 1189.46 | 262.87 | 152.24 | 49042.39 | 0.58 | 0.83 | 19.08 | 2.89 | 2 | 10 | 290.9587 | 398.1026 | 360.1082 | 290958.7228 | 398102.5608 | 3.1218e-06 | 1.0752 | 360108.2111
5 | 50 | CONCLUIDO | 1.9684 | 50.8 | 47.61 | 54.93 | 0.93 | 52 | 113.79 | 41.65 | 6 | 50 | 16.14 | 14268.39 | 421.46 | 1189.1 | 244.73 | 152.24 | 40034.26 | 0.62 | 0.84 | 19.06 | 2.36 | 2 | 10 | 279.7827 | 382.811 | 346.2761 | 279782.6884 | 382811.0174 | 3.1711e-06 | 1.0583 | 346276.0712
6 | 50 | CONCLUIDO | 1.9929 | 50.18 | 47.19 | 65.84 | 1.07 | 43 | 115.08 | 41.65 | 7 | 41 | 16.43 | 14426.96 | 409.66 | 1189.13 | 230.31 | 152.24 | 32868.88 | 0.66 | 0.84 | 19.05 | 1.93 | 2 | 10 | 270.4483 | 370.0393 | 334.7233 | 270448.2889 | 370039.2802 | 3.2106e-06 | 1.0454 | 334723.2507
7 | 50 | CONCLUIDO | 2.0097 | 49.76 | 46.9 | 76.06 | 1.21 | 37 | 116.37 | 41.65 | 8 | 35 | 16.72 | 14585.96 | 398.72 | 1189.16 | 220.69 | 152.24 | 28086.69 | 0.69 | 0.85 | 19.04 | 1.65 | 2 | 10 | 262.941 | 359.7675 | 325.4318 | 262941.0476 | 359767.5415 | 3.2377e-06 | 1.0367 | 325431.8323
8 | 50 | CONCLUIDO | 2.0238 | 49.41 | 46.66 | 87.5 | 1.35 | 32 | 117.66 | 41.65 | 9 | 30 | 17.01 | 14745.39 | 388.4 | 1189.01 | 212.81 | 152.24 | 24172.41 | 0.72 | 0.85 | 19.03 | 1.41 | 2 | 10 | 256.2527 | 350.6162 | 317.1539 | 256252.6544 | 350616.1868 | 3.2604e-06 | 1.0294 | 317153.87
9 | 50 | CONCLUIDO | 2.0349 | 49.14 | 46.48 | 99.61 | 1.48 | 28 | 118.96 | 41.65 | 10 | 26 | 17.31 | 14905.25 | 377.08 | 1189.06 | 206.8 | 152.24 | 21186.08 | 0.74 | 0.86 | 19.02 | 1.23 | 2 | 10 | 249.7011 | 341.6521 | 309.0453 | 249701.1487 | 341652.1276 | 3.2783e-06 | 1.0237 | 309045.3281
10 | 50 | CONCLUIDO | 2.0393 | 49.04 | 46.42 | 107.13 | 1.61 | 26 | 120.26 | 41.65 | 11 | 12 | 17.61 | 15065.56 | 369.77 | 1189.11 | 204.03 | 152.24 | 19813.95 | 0.75 | 0.86 | 19.04 | 1.17 | 2 | 10 | 245.9393 | 336.505 | 304.3894 | 245939.2808 | 336504.9741 | 3.2854e-06 | 1.0217 | 304389.4116
11 | 50 | CONCLUIDO | 2.0424 | 48.96 | 46.37 | 111.29 | 1.74 | 25 | 121.56 | 41.65 | 12 | 0 | 17.91 | 15226.31 | 370.27 | 1189.25 | 201.9 | 152.24 | 18753.1 | 0.75 | 0.86 | 19.05 | 1.12 | 2 | 10 | 245.6929 | 336.1679 | 304.0845 | 245692.9338 | 336167.9112 | 3.2904e-06 | 1.02 | 304084.5176

## RESULTADOS_3
Unnamed: 0 | Volume de calda [L] | STATUS | Capacidade operacional [ha/h] | Tempo de missao [h] | Tempo util [h] | Tempo por voo [min] | Autonomia Projetada [h] | N° Voos | MTOW [kg] | Massa Estrutura [kg] | Combustível [kg] | Abastecimentos | Massa gerador | Potência gerador [W] | Combustível consumido [L] | Calda cons [L] | Distância percorrida [km] | Distância Pulverizando [km] | RTL ACUMULADO[m] | EOC [km/km] | EOC [h/h] | Tempo de manobra [h] | Tempo rtl_rtw [h] | V pulv [m/s] | V desloc [m/s] | Preço Total por ha Simples [R$/ha] | Preço Total por ha Presumido [R$/ha] | Preço Total por ha Real [R$/ha] | Preço Total Simples [R$] | Preço Total Presumido [R$] | Prod CAPEX [ha/h/R$] | Dias Trabalhados | Preço Total Real [R$]
0 | 25 | CONCLUIDO | 1.5714 | 63.64 | 58.06 | 12.81 | 0.28 | 272 | 61.76 | 28.92 | 1 | 270 | 6.84 | 7851.41 | 374.33 | 1191.34 | 597.99 | 152.24 | 215561.2 | 0.25 | 0.69 | 19.43 | 12.78 | 2 | 10 | 315.0525 | 431.0687 | 389.9281 | 315052.4723 | 431068.6917 | 2.7483e-06 | 1.3258 | 389928.1008
1 | 25 | CONCLUIDO | 1.8592 | 53.79 | 50.42 | 26.77 | 0.55 | 113 | 62.92 | 28.92 | 2 | 111 | 7 | 7994.37 | 310.69 | 1189.88 | 339.63 | 152.24 | 87176.03 | 0.45 | 0.79 | 19.16 | 5.16 | 2 | 10 | 225.5259 | 308.5744 | 279.1245 | 225525.8704 | 308574.4454 | 3.2517e-06 | 1.1206 | 279124.5334
2 | 25 | CONCLUIDO | 1.955 | 51.15 | 48.4 | 42.08 | 0.81 | 69 | 64.08 | 28.92 | 3 | 67 | 7.16 | 8137.65 | 283.03 | 1189.42 | 271.38 | 152.24 | 53270.26 | 0.56 | 0.82 | 19.09 | 3.14 | 2 | 10 | 199.4192 | 272.8542 | 246.8133 | 199419.21 | 272854.1609 | 3.4192e-06 | 1.0656 | 246813.3427
3 | 25 | CONCLUIDO | 1.9981 | 50.05 | 47.56 | 57.07 | 1.07 | 50 | 65.25 | 28.92 | 4 | 18 | 7.33 | 8281.25 | 263.85 | 1189.42 | 241.48 | 152.24 | 38417.66 | 0.63 | 0.84 | 19.1 | 2.3 | 2 | 10 | 185.6496 | 254.014 | 229.7713 | 185649.6147 | 254013.9931 | 3.4946e-06 | 1.0427 | 229771.2541
4 | 25 | CONCLUIDO | 2.0012 | 49.97 | 47.49 | 58.16 | 1.31 | 49 | 66.42 | 28.92 | 5 | 0 | 7.49 | 8425.16 | 266.04 | 1189.9 | 238.76 | 152.24 | 37060.33 | 0.64 | 0.84 | 19.11 | 2.24 | 2 | 10 | 186.2219 | 254.797 | 230.4795 | 186221.8858 | 254796.9997 | 3.5e-06 | 1.041 | 230479.5317

## RESULTADOS_15
Unnamed: 0 | Volume de calda [L] | STATUS | Capacidade operacional [ha/h] | Tempo de missao [h] | Tempo util [h] | Tempo por voo [min] | Autonomia Projetada [h] | N° Voos | MTOW [kg] | Massa Estrutura [kg] | Combustível [kg] | Abastecimentos | Massa gerador | Potência gerador [W] | Combustível consumido [L] | Calda cons [L] | Distância percorrida [km] | Distância Pulverizando [km] | RTL ACUMULADO[m] | EOC [km/km] | EOC [h/h] | Tempo de manobra [h] | Tempo rtl_rtw [h] | V pulv [m/s] | V desloc [m/s] | Preço Total por ha Simples [R$/ha] | Preço Total por ha Presumido [R$/ha] | Preço Total por ha Real [R$/ha] | Preço Total Simples [R$] | Preço Total Presumido [R$] | Prod CAPEX [ha/h/R$] | Dias Trabalhados | Preço Total Real [R$]
0 | 85 | CONCLUIDO | 0.8629 | 115.89 | 86 | 6.35 | 0.11 | 812 | 167.88 | 51.39 | 1 | 810 | 30.49 | 20939.59 | 1104.36 | 1195.04 | 1546.8 | 152.24 | 687266.97 | 0.1 | 0.46 | 20.35 | 40.64 | 2 | 10 | 1572.5416 | 2151.6208 | 1946.2731 | 1572541.5811 | 2151620.7669 | 1.2906e-06 | 2.4144 | 1946273.1007
1 | 85 | CONCLUIDO | 1.4394 | 69.47 | 57.95 | 12.88 | 0.21 | 270 | 169.33 | 51.39 | 2 | 268 | 30.94 | 21118.46 | 743.03 | 1191.2 | 594.12 | 152.24 | 213637.88 | 0.26 | 0.69 | 19.42 | 12.66 | 2 | 10 | 637.5 | 872.2557 | 789.0088 | 637500.0354 | 872255.673 | 2.1528e-06 | 1.4473 | 789008.8158
2 | 85 | CONCLUIDO | 1.6483 | 60.67 | 52.77 | 19.43 | 0.31 | 163 | 170.79 | 51.39 | 3 | 161 | 31.4 | 21297.94 | 673.28 | 1190.22 | 419.6 | 152.24 | 126913.84 | 0.36 | 0.75 | 19.23 | 7.5 | 2 | 10 | 506.0165 | 692.3541 | 626.2768 | 506016.5161 | 692354.1212 | 2.4652e-06 | 1.264 | 626276.8156
3 | 85 | CONCLUIDO | 1.7558 | 56.95 | 50.62 | 25.96 | 0.41 | 117 | 172.25 | 51.39 | 4 | 115 | 31.86 | 21478.05 | 641.88 | 1190.13 | 345.65 | 152.24 | 90169.55 | 0.44 | 0.79 | 19.18 | 5.35 | 2 | 10 | 454.0905 | 621.3067 | 562.0101 | 454090.5262 | 621306.691 | 2.626e-06 | 1.1865 | 562010.0524
4 | 85 | CONCLUIDO | 1.8232 | 54.85 | 49.39 | 32.57 | 0.51 | 91 | 173.71 | 51.39 | 5 | 89 | 32.32 | 21658.78 | 622.45 | 1189.39 | 305.15 | 152.24 | 70046.54 | 0.5 | 0.81 | 19.12 | 4.13 | 2 | 10 | 425.0706 | 581.6004 | 526.0932 | 425070.604 | 581600.3532 | 2.7268e-06 | 1.1427 | 526093.2318
5 | 85 | CONCLUIDO | 1.8693 | 53.5 | 48.62 | 39.42 | 0.61 | 74 | 175.18 | 51.39 | 6 | 72 | 32.79 | 21840.16 | 608.77 | 1189.38 | 278.67 | 152.24 | 56893.44 | 0.55 | 0.82 | 19.1 | 3.36 | 2 | 10 | 406.4157 | 556.0759 | 503.0048 | 406415.7364 | 556075.9404 | 2.7957e-06 | 1.1146 | 503004.8331
6 | 85 | CONCLUIDO | 1.9012 | 52.6 | 48.09 | 45.8 | 0.7 | 63 | 176.66 | 51.39 | 7 | 61 | 33.27 | 22022.17 | 598.06 | 1189.13 | 261.38 | 152.24 | 48303.51 | 0.58 | 0.83 | 19.07 | 2.83 | 2 | 10 | 393.4733 | 538.3675 | 486.9865 | 393473.3053 | 538367.5352 | 2.8434e-06 | 1.0958 | 486986.4932
7 | 85 | CONCLUIDO | 1.9276 | 51.88 | 47.67 | 52.97 | 0.8 | 54 | 178.14 | 51.39 | 8 | 52 | 33.75 | 22204.83 | 589.12 | 1189.23 | 247.34 | 152.24 | 41326.73 | 0.62 | 0.83 | 19.05 | 2.42 | 2 | 10 | 383.0952 | 524.1677 | 474.1419 | 383095.1547 | 524167.6916 | 2.8829e-06 | 1.0808 | 474141.8628
8 | 85 | CONCLUIDO | 1.9442 | 51.44 | 47.44 | 59.29 | 0.89 | 48 | 179.63 | 51.39 | 9 | 46 | 34.24 | 22388.15 | 582.05 | 1189.21 | 238.83 | 152.24 | 37102.38 | 0.64 | 0.84 | 19.06 | 2.18 | 2 | 10 | 376.1438 | 514.6565 | 465.5384 | 376143.8046 | 514656.5477 | 2.9077e-06 | 1.0717 | 465538.4491
9 | 85 | CONCLUIDO | 1.9605 | 51.01 | 47.18 | 65.83 | 0.98 | 43 | 181.12 | 51.39 | 10 | 41 | 34.73 | 22572.13 | 574.68 | 1189.08 | 230.3 | 152.24 | 32862.56 | 0.66 | 0.84 | 19.04 | 1.92 | 2 | 10 | 369.1642 | 505.1067 | 456.9 | 369164.18 | 505106.7174 | 2.9321e-06 | 1.0627 | 456900.0412
10 | 85 | CONCLUIDO | 1.9756 | 50.62 | 46.96 | 74.14 | 1.07 | 38 | 182.62 | 51.39 | 11 | 36 | 35.22 | 22756.91 | 568.15 | 1189.17 | 222.62 | 152.24 | 29047.31 | 0.68 | 0.85 | 19.04 | 1.7 | 2 | 10 | 362.9797 | 496.6448 | 449.2457 | 362979.6952 | 496644.8325 | 2.9547e-06 | 1.0546 | 449245.7467
11 | 85 | CONCLUIDO | 1.9847 | 50.39 | 46.83 | 80.27 | 1.16 | 35 | 184.12 | 51.39 | 12 | 33 | 35.73 | 22942.24 | 562.18 | 1189.09 | 218.59 | 152.24 | 27047.34 | 0.7 | 0.85 | 19.03 | 1.57 | 2 | 10 | 358.4114 | 490.3943 | 443.5918 | 358411.4298 | 490394.3302 | 2.9683e-06 | 1.0498 | 443591.7836
12 | 85 | CONCLUIDO | 1.9952 | 50.12 | 46.66 | 87.49 | 1.24 | 32 | 185.63 | 51.39 | 13 | 30 | 36.24 | 23128.27 | 556.47 | 1188.98 | 212.84 | 152.24 | 24187.49 | 0.72 | 0.85 | 19.03 | 1.41 | 2 | 10 | 353.6609 | 483.8945 | 437.7123 | 353660.9153 | 483894.4668 | 2.984e-06 | 1.0442 | 437712.258
13 | 85 | CONCLUIDO | 2.0016 | 49.96 | 46.57 | 93.14 | 1.33 | 30 | 187.14 | 51.39 | 14 | 28 | 36.75 | 23314.98 | 549.92 | 1189.03 | 209.51 | 152.24 | 22532.36 | 0.73 | 0.85 | 19.03 | 1.32 | 2 | 10 | 349.4852 | 478.1811 | 432.5442 | 349485.2411 | 478181.125 | 2.9936e-06 | 1.0408 | 432544.1896
14 | 85 | CONCLUIDO | 2.0115 | 49.71 | 46.43 | 103.17 | 1.41 | 27 | 188.66 | 51.39 | 15 | 25 | 37.27 | 23502.4 | 543.57 | 1189.05 | 204.83 | 152.24 | 20209.07 | 0.74 | 0.86 | 19.02 | 1.17 | 2 | 10 | 344.7133 | 471.652 | 426.6382 | 344713.3312 | 471651.9874 | 3.0084e-06 | 1.0356 | 426638.1837
15 | 85 | CONCLUIDO | 2.0139 | 49.65 | 46.4 | 107.08 | 1.49 | 26 | 190.19 | 51.39 | 16 | 24 | 37.79 | 23690.52 | 539.09 | 1188.95 | 203.89 | 152.24 | 19741.36 | 0.75 | 0.86 | 19.02 | 1.15 | 2 | 10 | 342.301 | 468.3513 | 423.6525 | 342300.9729 | 468351.2924 | 3.012e-06 | 1.0344 | 423652.5024
16 | 85 | CONCLUIDO | 2.0205 | 49.49 | 46.31 | 115.77 | 1.57 | 24 | 191.72 | 51.39 | 17 | 22 | 38.33 | 23879.37 | 534.43 | 1188.97 | 200.64 | 152.24 | 18128.79 | 0.76 | 0.86 | 19.02 | 1.05 | 2 | 10 | 338.9813 | 463.8091 | 419.5438 | 338981.278 | 463809.1394 | 3.0219e-06 | 1.031 | 419543.8461
17 | 85 | CONCLUIDO | 2.0271 | 49.33 | 46.21 | 126.04 | 1.65 | 22 | 193.26 | 51.39 | 18 | 20 | 38.86 | 24068.93 | 528.09 | 1188.91 | 197.65 | 152.24 | 16643.85 | 0.77 | 0.86 | 19.01 | 0.96 | 2 | 10 | 334.9394 | 458.2789 | 414.5414 | 334939.3995 | 458278.8629 | 3.0317e-06 | 1.0277 | 414541.3714
18 | 85 | CONCLUIDO | 2.0301 | 49.26 | 46.17 | 131.93 | 1.73 | 21 | 194.8 | 51.39 | 19 | 19 | 39.41 | 24259.23 | 524.39 | 1188.98 | 196.51 | 152.24 | 16078.62 | 0.77 | 0.86 | 19 | 0.92 | 2 | 10 | 332.7722 | 455.3136 | 411.8591 | 332772.1858 | 455313.5855 | 3.0362e-06 | 1.0263 | 411859.0959
19 | 85 | CONCLUIDO | 2.0339 | 49.17 | 46.12 | 138.35 | 1.81 | 20 | 196.35 | 51.39 | 20 | 18 | 39.96 | 24450.27 | 520.12 | 1189.05 | 194.33 | 152.24 | 14992.61 | 0.78 | 0.86 | 19.01 | 0.86 | 2 | 10 | 330.2159 | 451.816 | 408.6953 | 330215.9297 | 451816.0031 | 3.0419e-06 | 1.0244 | 408695.3179
20 | 85 | CONCLUIDO | 2.037 | 49.09 | 46.08 | 145.5 | 1.88 | 19 | 197.9 | 51.39 | 21 | 17 | 40.51 | 24642.07 | 515.03 | 1188.86 | 192.84 | 152.24 | 14251.33 | 0.79 | 0.86 | 19.01 | 0.83 | 2 | 10 | 327.452 | 448.0343 | 405.2746 | 327452.0474 | 448034.3374 | 3.0465e-06 | 1.0227 | 405274.569
21 | 85 | CONCLUIDO | 2.0408 | 49 | 46.02 | 153.39 | 1.96 | 18 | 199.46 | 51.39 | 22 | 16 | 41.07 | 24834.62 | 508.91 | 1188.91 | 191.23 | 152.24 | 13452.35 | 0.8 | 0.86 | 19 | 0.77 | 2 | 10 | 324.103 | 443.4521 | 401.1296 | 324103.0371 | 443452.0738 | 3.0522e-06 | 1.0208 | 401129.6302
22 | 85 | CONCLUIDO | 2.0437 | 48.93 | 45.98 | 162.29 | 2.03 | 17 | 201.03 | 51.39 | 23 | 15 | 41.64 | 25027.94 | 503.38 | 1189 | 189.8 | 152.24 | 12744.22 | 0.8 | 0.86 | 19 | 0.73 | 2 | 10 | 321.202 | 439.4827 | 397.5391 | 321201.9691 | 439482.7045 | 3.0566e-06 | 1.0194 | 397539.092
23 | 85 | CONCLUIDO | 2.0476 | 48.84 | 45.92 | 172.21 | 2.1 | 16 | 202.61 | 51.39 | 24 | 12 | 42.21 | 25222.04 | 497.24 | 1188.97 | 187.92 | 152.24 | 11806.69 | 0.81 | 0.87 | 19 | 0.67 | 2 | 10 | 317.8517 | 434.8988 | 393.3926 | 317851.73 | 434898.7596 | 3.0624e-06 | 1.0175 | 393392.6324
24 | 85 | CONCLUIDO | 2.0465 | 48.86 | 45.95 | 172.31 | 2.17 | 16 | 204.19 | 51.39 | 25 | 8 | 42.79 | 25417.05 | 497.02 | 1188.93 | 188.6 | 152.24 | 12146.64 | 0.81 | 0.87 | 19 | 0.7 | 2 | 10 | 317.9931 | 435.0922 | 393.5676 | 317993.1121 | 435092.2049 | 3.0607e-06 | 1.0179 | 393567.6155
25 | 85 | CONCLUIDO | 2.0454 | 48.89 | 45.98 | 172.41 | 2.24 | 16 | 205.77 | 51.39 | 26 | 1 | 43.38 | 25612.75 | 495.17 | 1189.02 | 189.16 | 152.24 | 12426.2 | 0.8 | 0.86 | 19.02 | 0.72 | 2 | 10 | 317.4416 | 434.3376 | 392.8851 | 317441.6202 | 434337.6294 | 3.0591e-06 | 1.0185 | 392885.0556
26 | 85 | CONCLUIDO | 2.0494 | 48.79 | 45.91 | 183.66 | 2.31 | 15 | 207.37 | 51.39 | 27 | 0 | 43.97 | 25809.25 | 497.4 | 1189.03 | 187.09 | 152.24 | 11398.58 | 0.81 | 0.87 | 19.01 | 0.66 | 2 | 10 | 317.6197 | 434.5812 | 393.1054 | 317619.6629 | 434581.2352 | 3.0651e-06 | 1.0165 | 393105.412

## RESULTADOS_2
Unnamed: 0 | Volume de calda [L] | STATUS | Capacidade operacional [ha/h] | Tempo de missao [h] | Tempo util [h] | Tempo por voo [min] | Autonomia Projetada [h] | N° Voos | MTOW [kg] | Massa Estrutura [kg] | Combustível [kg] | Abastecimentos | Massa gerador | Potência gerador [W] | Combustível consumido [L] | Calda cons [L] | Distância percorrida [km] | Distância Pulverizando [km] | RTL ACUMULADO[m] | EOC [km/km] | EOC [h/h] | Tempo de manobra [h] | Tempo rtl_rtw [h] | V pulv [m/s] | V desloc [m/s] | Preço Total por ha Simples [R$/ha] | Preço Total por ha Presumido [R$/ha] | Preço Total por ha Real [R$/ha] | Preço Total Simples [R$] | Preço Total Presumido [R$] | Prod CAPEX [ha/h/R$] | Dias Trabalhados | Preço Total Real [R$]
0 | 20 | CONCLUIDO | 1.658 | 60.32 | 55.8 | 14.82 | 0.34 | 226 | 51.33 | 24.83 | 1 | 224 | 5.51 | 6564.78 | 310.46 | 1190.82 | 522.21 | 152.24 | 177902.55 | 0.29 | 0.71 | 19.33 | 10.53 | 2 | 10 | 253.4277 | 346.751 | 313.6576 | 253427.7299 | 346751.0005 | 2.9676e-06 | 1.2567 | 313657.5717
1 | 20 | CONCLUIDO | 1.9053 | 52.48 | 49.59 | 31.65 | 0.66 | 94 | 52.47 | 24.83 | 2 | 92 | 5.64 | 6705.1 | 257.71 | 1189.81 | 311.59 | 152.24 | 73251.71 | 0.49 | 0.8 | 19.12 | 4.32 | 2 | 10 | 188.5186 | 257.9395 | 233.3221 | 188518.6053 | 257939.4726 | 3.4102e-06 | 1.0933 | 233322.0913
2 | 20 | CONCLUIDO | 1.9782 | 50.55 | 48.06 | 47.27 | 0.97 | 61 | 53.61 | 24.83 | 3 | 7 | 5.78 | 6845.59 | 233.71 | 1189.84 | 257.64 | 152.24 | 46445.17 | 0.59 | 0.83 | 19.14 | 2.8 | 2 | 10 | 169.1423 | 231.428 | 209.3409 | 169142.3466 | 231428.0207 | 3.5407e-06 | 1.0531 | 209340.8552
3 | 20 | CONCLUIDO | 1.9775 | 50.57 | 48.08 | 47.29 | 1.27 | 61 | 54.75 | 24.83 | 4 | 0 | 5.92 | 6986.39 | 238.26 | 1189.9 | 257.5 | 152.24 | 46372.66 | 0.59 | 0.83 | 19.16 | 2.82 | 2 | 10 | 171.2304 | 234.285 | 211.9252 | 171230.4154 | 234285.0085 | 3.5395e-06 | 1.0535 | 211925.1761

## RESULTADOS_11
Unnamed: 0 | Volume de calda [L] | STATUS | Capacidade operacional [ha/h] | Tempo de missao [h] | Tempo util [h] | Tempo por voo [min] | Autonomia Projetada [h] | N° Voos | MTOW [kg] | Massa Estrutura [kg] | Combustível [kg] | Abastecimentos | Massa gerador | Potência gerador [W] | Combustível consumido [L] | Calda cons [L] | Distância percorrida [km] | Distância Pulverizando [km] | RTL ACUMULADO[m] | EOC [km/km] | EOC [h/h] | Tempo de manobra [h] | Tempo rtl_rtw [h] | V pulv [m/s] | V desloc [m/s] | Preço Total por ha Simples [R$/ha] | Preço Total por ha Presumido [R$/ha] | Preço Total por ha Real [R$/ha] | Preço Total Simples [R$] | Preço Total Presumido [R$] | Prod CAPEX [ha/h/R$] | Dias Trabalhados | Preço Total Real [R$]
0 | 65 | CONCLUIDO | 1.0676 | 93.66 | 74.96 | 7.41 | 0.13 | 607 | 133.21 | 46.47 | 1 | 605 | 20.75 | 16663.42 | 829.11 | 1193.97 | 1170.69 | 152.24 | 500238.94 | 0.13 | 0.53 | 20 | 29.63 | 2 | 10 | 967.9565 | 1324.4008 | 1198.0018 | 967956.4799 | 1324400.759 | 1.66e-06 | 1.9512 | 1198001.8094
1 | 65 | CONCLUIDO | 1.5666 | 63.83 | 55.61 | 15.03 | 0.26 | 222 | 134.55 | 46.47 | 2 | 220 | 21.09 | 16828.84 | 611.53 | 1190.57 | 514.89 | 152.24 | 174261.01 | 0.3 | 0.72 | 19.34 | 10.33 | 2 | 10 | 489.6462 | 669.9555 | 606.0159 | 489646.1594 | 669955.4769 | 2.4359e-06 | 1.3298 | 606015.8665
2 | 65 | CONCLUIDO | 1.7437 | 57.35 | 51.47 | 22.71 | 0.39 | 136 | 135.9 | 46.47 | 3 | 134 | 21.43 | 16994.64 | 560.68 | 1189.62 | 375.33 | 152.24 | 104912.9 | 0.41 | 0.77 | 19.19 | 6.2 | 2 | 10 | 405.1651 | 554.3648 | 501.457 | 405165.1317 | 554364.8078 | 2.7113e-06 | 1.1948 | 501457.0086
3 | 65 | CONCLUIDO | 1.8323 | 54.58 | 49.73 | 30.45 | 0.52 | 98 | 137.25 | 46.47 | 4 | 96 | 21.78 | 17160.92 | 536.13 | 1189.53 | 316.29 | 152.24 | 75583.35 | 0.48 | 0.8 | 19.13 | 4.47 | 2 | 10 | 370.1786 | 506.4947 | 458.1555 | 370178.5795 | 506494.6636 | 2.849e-06 | 1.1371 | 458155.5237
4 | 65 | CONCLUIDO | 1.8888 | 52.94 | 48.69 | 38.44 | 0.64 | 76 | 138.6 | 46.47 | 5 | 74 | 22.13 | 17327.69 | 519.62 | 1189.24 | 281.29 | 152.24 | 58193.34 | 0.54 | 0.82 | 19.1 | 3.44 | 2 | 10 | 349.3351 | 477.9756 | 432.3583 | 349335.0614 | 477975.6426 | 2.9369e-06 | 1.1029 | 432358.3181
5 | 65 | CONCLUIDO | 1.9258 | 51.93 | 48.06 | 46.51 | 0.76 | 62 | 139.95 | 46.47 | 6 | 60 | 22.49 | 17494.97 | 507.06 | 1189.41 | 259.86 | 152.24 | 47549.7 | 0.59 | 0.83 | 19.08 | 2.8 | 2 | 10 | 335.6652 | 459.2719 | 415.4396 | 335665.1845 | 459271.9139 | 2.9944e-06 | 1.0819 | 415439.6471
6 | 65 | CONCLUIDO | 1.9526 | 51.21 | 47.62 | 54.94 | 0.88 | 52 | 141.31 | 46.47 | 7 | 50 | 22.85 | 17662.75 | 496.4 | 1189.27 | 245.13 | 152.24 | 40234.99 | 0.62 | 0.84 | 19.06 | 2.36 | 2 | 10 | 325.4231 | 445.2582 | 402.7634 | 325423.1033 | 445258.2466 | 3.0361e-06 | 1.0669 | 402763.4245
7 | 65 | CONCLUIDO | 1.9743 | 50.65 | 47.25 | 62.99 | 0.99 | 45 | 142.68 | 46.47 | 8 | 43 | 23.21 | 17831.04 | 486.56 | 1189.1 | 232.69 | 152.24 | 34046.22 | 0.65 | 0.84 | 19.04 | 1.99 | 2 | 10 | 316.7736 | 433.4236 | 392.0582 | 316773.5551 | 433423.5531 | 3.0698e-06 | 1.0552 | 392058.2175
8 | 65 | CONCLUIDO | 1.9863 | 50.34 | 47.08 | 70.61 | 1.11 | 40 | 144.05 | 46.47 | 9 | 38 | 23.58 | 17999.83 | 478.9 | 1189.28 | 226.68 | 152.24 | 31066.92 | 0.67 | 0.84 | 19.04 | 1.82 | 2 | 10 | 311.1686 | 425.7546 | 385.1212 | 311168.5911 | 425754.5942 | 3.0885e-06 | 1.0488 | 385121.1732
9 | 65 | CONCLUIDO | 2.002 | 49.95 | 46.82 | 80.26 | 1.22 | 35 | 145.42 | 46.47 | 10 | 33 | 23.95 | 18169.15 | 470.22 | 1188.98 | 217.78 | 152.24 | 26643.46 | 0.7 | 0.85 | 19.04 | 1.57 | 2 | 10 | 304.4459 | 416.5563 | 376.8007 | 304445.872 | 416556.2732 | 3.1129e-06 | 1.0406 | 376800.7272
10 | 65 | CONCLUIDO | 2.0108 | 49.73 | 46.68 | 87.53 | 1.33 | 32 | 146.8 | 46.47 | 11 | 30 | 24.33 | 18338.99 | 461.88 | 1189.16 | 213.3 | 152.24 | 24419.28 | 0.71 | 0.85 | 19.03 | 1.43 | 2 | 10 | 299.2301 | 409.4198 | 370.3454 | 299230.112 | 409419.8404 | 3.1266e-06 | 1.036 | 370345.3854
11 | 65 | CONCLUIDO | 2.02 | 49.5 | 46.53 | 96.28 | 1.43 | 29 | 148.18 | 46.47 | 12 | 27 | 24.71 | 18509.36 | 455.04 | 1189.02 | 208.45 | 152.24 | 22005.96 | 0.73 | 0.85 | 19.02 | 1.28 | 2 | 10 | 294.6284 | 403.1236 | 364.6501 | 294628.4322 | 403123.619 | 3.1409e-06 | 1.0312 | 364650.0666
12 | 65 | CONCLUIDO | 2.0289 | 49.29 | 46.4 | 107.08 | 1.54 | 26 | 149.56 | 46.47 | 13 | 24 | 25.1 | 18680.25 | 446.04 | 1189.06 | 203.75 | 152.24 | 19670.23 | 0.75 | 0.86 | 19.02 | 1.15 | 2 | 10 | 289.2246 | 395.7299 | 357.962 | 289224.6242 | 395729.8905 | 3.1547e-06 | 1.0269 | 357961.9852
13 | 65 | CONCLUIDO | 2.0347 | 49.15 | 46.31 | 115.79 | 1.64 | 24 | 150.95 | 46.47 | 14 | 22 | 25.49 | 18851.69 | 439.07 | 1189.04 | 200.93 | 152.24 | 18270.96 | 0.76 | 0.86 | 19.02 | 1.06 | 2 | 10 | 285.2449 | 390.2847 | 353.0365 | 285244.9172 | 390284.6798 | 3.1637e-06 | 1.024 | 353036.4577
14 | 65 | CONCLUIDO | 2.0412 | 48.99 | 46.21 | 126.03 | 1.74 | 22 | 152.35 | 46.47 | 15 | 20 | 25.88 | 19023.66 | 432.31 | 1189.03 | 197.77 | 152.24 | 16700.99 | 0.77 | 0.86 | 19.01 | 0.96 | 2 | 10 | 281.2615 | 384.8345 | 348.1064 | 281261.5496 | 384834.4605 | 3.1739e-06 | 1.0206 | 348106.3997
15 | 65 | CONCLUIDO | 2.0487 | 48.81 | 46.09 | 138.26 | 1.84 | 20 | 153.75 | 46.47 | 16 | 13 | 26.28 | 19196.18 | 422.99 | 1189.04 | 193.1 | 152.24 | 14378.96 | 0.79 | 0.86 | 19.01 | 0.83 | 2 | 10 | 276.042 | 377.6928 | 341.6463 | 276041.9782 | 377692.8128 | 3.1855e-06 | 1.0169 | 341646.3408
16 | 65 | CONCLUIDO | 2.0467 | 48.86 | 46.13 | 138.4 | 1.94 | 20 | 155.15 | 46.47 | 17 | 4 | 26.68 | 19369.26 | 424.81 | 1189.21 | 194.43 | 152.24 | 15040.8 | 0.78 | 0.86 | 19.02 | 0.88 | 2 | 10 | 277.163 | 379.2266 | 343.0337 | 277162.9602 | 379226.5897 | 3.1824e-06 | 1.0179 | 343033.7363
17 | 65 | CONCLUIDO | 2.046 | 48.87 | 46.15 | 138.45 | 2.04 | 20 | 156.56 | 46.47 | 18 | 0 | 27.09 | 19542.89 | 426.37 | 1189.17 | 194.67 | 152.24 | 15160.51 | 0.78 | 0.86 | 19.03 | 0.9 | 2 | 10 | 277.9598 | 380.3168 | 344.0199 | 277959.7813 | 380316.8355 | 3.1813e-06 | 1.0181 | 344019.9305

## RESULTADOS_13
Unnamed: 0 | Volume de calda [L] | STATUS | Capacidade operacional [ha/h] | Tempo de missao [h] | Tempo util [h] | Tempo por voo [min] | Autonomia Projetada [h] | N° Voos | MTOW [kg] | Massa Estrutura [kg] | Combustível [kg] | Abastecimentos | Massa gerador | Potência gerador [W] | Combustível consumido [L] | Calda cons [L] | Distância percorrida [km] | Distância Pulverizando [km] | RTL ACUMULADO[m] | EOC [km/km] | EOC [h/h] | Tempo de manobra [h] | Tempo rtl_rtw [h] | V pulv [m/s] | V desloc [m/s] | Preço Total por ha Simples [R$/ha] | Preço Total por ha Presumido [R$/ha] | Preço Total por ha Real [R$/ha] | Preço Total Simples [R$] | Preço Total Presumido [R$] | Prod CAPEX [ha/h/R$] | Dias Trabalhados | Preço Total Real [R$]
0 | 75 | CONCLUIDO | 0.9621 | 103.93 | 80.15 | 6.83 | 0.12 | 704 | 150.44 | 49.1 | 1 | 702 | 25.34 | 18787.76 | 959.32 | 1194.27 | 1348.14 | 152.24 | 588475.51 | 0.11 | 0.5 | 20.14 | 34.8 | 2 | 10 | 1233.6205 | 1687.894 | 1526.8038 | 1233620.5261 | 1687894.0273 | 1.4657e-06 | 2.1652 | 1526803.7903
1 | 75 | CONCLUIDO | 1.5015 | 66.6 | 56.81 | 13.86 | 0.23 | 246 | 151.83 | 49.1 | 2 | 244 | 25.73 | 18959.54 | 677.62 | 1190.77 | 555.98 | 152.24 | 194686.45 | 0.27 | 0.7 | 19.37 | 11.53 | 2 | 10 | 561.4564 | 768.2094 | 694.8925 | 561456.357 | 768209.3573 | 2.2875e-06 | 1.3875 | 694892.5344
2 | 75 | CONCLUIDO | 1.6934 | 59.05 | 52.19 | 20.88 | 0.35 | 150 | 153.23 | 49.1 | 3 | 148 | 26.13 | 19131.85 | 618.29 | 1190.09 | 400.01 | 152.24 | 117181.78 | 0.38 | 0.76 | 19.21 | 6.92 | 2 | 10 | 455.9133 | 623.8007 | 564.266 | 455913.2718 | 623800.6519 | 2.5799e-06 | 1.2302 | 564265.9932
3 | 75 | CONCLUIDO | 1.7955 | 55.7 | 50.15 | 28.12 | 0.46 | 107 | 154.63 | 49.1 | 4 | 105 | 26.53 | 19304.72 | 589.45 | 1189.48 | 330.54 | 152.24 | 82665.09 | 0.46 | 0.79 | 19.15 | 4.89 | 2 | 10 | 411.2683 | 562.7155 | 509.0107 | 411268.3196 | 562715.4587 | 2.7354e-06 | 1.1604 | 509010.6851
4 | 75 | CONCLUIDO | 1.8541 | 53.93 | 49.09 | 35.06 | 0.57 | 84 | 156.03 | 49.1 | 5 | 82 | 26.94 | 19478.15 | 572.29 | 1189.6 | 294.8 | 152.24 | 64906.62 | 0.52 | 0.81 | 19.11 | 3.83 | 2 | 10 | 387.8335 | 530.6509 | 480.0063 | 387833.5074 | 530650.9148 | 2.8247e-06 | 1.1235 | 480006.3363
5 | 75 | CONCLUIDO | 1.8972 | 52.71 | 48.35 | 42.67 | 0.67 | 68 | 157.44 | 49.1 | 6 | 66 | 27.35 | 19652.13 | 559.01 | 1189.61 | 269.61 | 152.24 | 52393 | 0.56 | 0.82 | 19.09 | 3.09 | 2 | 10 | 371.3088 | 508.0411 | 459.5544 | 371308.8073 | 508041.0912 | 2.8904e-06 | 1.0981 | 459554.3625
6 | 75 | CONCLUIDO | 1.9261 | 51.92 | 47.87 | 49.52 | 0.78 | 58 | 158.86 | 49.1 | 7 | 56 | 27.77 | 19826.68 | 548.63 | 1189.17 | 253.69 | 152.24 | 44481.14 | 0.6 | 0.83 | 19.07 | 2.62 | 2 | 10 | 360.0113 | 492.5833 | 445.5719 | 360011.2911 | 492583.3311 | 2.9344e-06 | 1.0817 | 445571.8693
7 | 75 | CONCLUIDO | 1.9489 | 51.31 | 47.51 | 57.01 | 0.88 | 50 | 160.28 | 49.1 | 8 | 48 | 28.19 | 20001.93 | 539.53 | 1189.21 | 241.58 | 152.24 | 38469.49 | 0.63 | 0.84 | 19.05 | 2.25 | 2 | 10 | 350.9684 | 480.2104 | 434.3798 | 350968.3736 | 480210.4124 | 2.9691e-06 | 1.069 | 434379.8046
8 | 75 | CONCLUIDO | 1.9662 | 50.86 | 47.24 | 64.42 | 0.99 | 44 | 161.71 | 49.1 | 9 | 42 | 28.61 | 20177.64 | 531.7 | 1189.18 | 232.13 | 152.24 | 33774.37 | 0.66 | 0.84 | 19.05 | 1.99 | 2 | 10 | 343.8442 | 470.4628 | 425.5625 | 343844.2203 | 470462.8316 | 2.9955e-06 | 1.0596 | 425562.5193
9 | 75 | CONCLUIDO | 1.9821 | 50.45 | 46.98 | 72.28 | 1.09 | 39 | 163.13 | 49.1 | 10 | 37 | 29.04 | 20353.94 | 523.68 | 1189.22 | 223.77 | 152.24 | 29615.45 | 0.68 | 0.85 | 19.03 | 1.73 | 2 | 10 | 337.0187 | 461.1239 | 417.1149 | 337018.7095 | 461123.8665 | 3.0197e-06 | 1.051 | 417114.8519
10 | 75 | CONCLUIDO | 1.9938 | 50.15 | 46.81 | 80.24 | 1.18 | 35 | 164.57 | 49.1 | 11 | 33 | 29.47 | 20530.82 | 516.95 | 1189 | 217.69 | 152.24 | 26597.34 | 0.7 | 0.85 | 19.03 | 1.56 | 2 | 10 | 331.7492 | 453.9139 | 410.593 | 331749.1979 | 453913.8883 | 3.0375e-06 | 1.0448 | 410592.9839
11 | 75 | CONCLUIDO | 2.0032 | 49.92 | 46.66 | 87.5 | 1.28 | 32 | 166.01 | 49.1 | 12 | 30 | 29.91 | 20708.3 | 510.53 | 1189.22 | 213.23 | 152.24 | 24384.32 | 0.71 | 0.85 | 19.02 | 1.41 | 2 | 10 | 327.0921 | 447.5418 | 404.829 | 327092.0555 | 447541.7806 | 3.0519e-06 | 1.04 | 404829.0212
12 | 75 | CONCLUIDO | 2.0124 | 49.69 | 46.53 | 96.27 | 1.38 | 29 | 167.45 | 49.1 | 13 | 27 | 30.36 | 20886.38 | 503.5 | 1188.97 | 208.55 | 152.24 | 22060.11 | 0.73 | 0.85 | 19.01 | 1.28 | 2 | 10 | 322.2881 | 440.9688 | 398.8833 | 322288.0689 | 440968.7542 | 3.0659e-06 | 1.0352 | 398883.3152
13 | 75 | CONCLUIDO | 2.0181 | 49.55 | 46.45 | 103.22 | 1.47 | 27 | 168.9 | 49.1 | 14 | 25 | 30.81 | 21065.06 | 497.91 | 1188.94 | 205.54 | 152.24 | 20562.9 | 0.74 | 0.86 | 19.02 | 1.2 | 2 | 10 | 318.8023 | 436.1994 | 394.5691 | 318802.321 | 436199.4002 | 3.0746e-06 | 1.0323 | 394569.1417
14 | 75 | CONCLUIDO | 2.0248 | 49.39 | 46.35 | 111.23 | 1.56 | 25 | 170.35 | 49.1 | 15 | 23 | 31.26 | 21244.37 | 490.92 | 1188.89 | 202.53 | 152.24 | 19068.23 | 0.75 | 0.86 | 19.01 | 1.1 | 2 | 10 | 314.5376 | 430.3642 | 389.2908 | 314537.5798 | 430364.1931 | 3.0848e-06 | 1.029 | 389290.8385
15 | 75 | CONCLUIDO | 2.0308 | 49.24 | 46.26 | 120.68 | 1.65 | 23 | 171.81 | 49.1 | 16 | 21 | 31.72 | 21424.29 | 484.83 | 1189.05 | 199.33 | 152.24 | 17477.94 | 0.76 | 0.86 | 19.01 | 1.01 | 2 | 10 | 310.8135 | 425.2687 | 384.6817 | 310813.4714 | 425268.7037 | 3.0939e-06 | 1.0258 | 384681.6555
16 | 75 | CONCLUIDO | 2.0334 | 49.18 | 46.23 | 126.08 | 1.74 | 22 | 173.28 | 49.1 | 17 | 20 | 32.18 | 21604.83 | 477.88 | 1188.98 | 198.27 | 152.24 | 16952.41 | 0.77 | 0.86 | 19.01 | 0.98 | 2 | 10 | 307.3798 | 420.5706 | 380.4319 | 307379.7645 | 420570.5544 | 3.0979e-06 | 1.0246 | 380431.8909
17 | 75 | CONCLUIDO | 2.0409 | 49 | 46.11 | 138.34 | 1.83 | 20 | 174.75 | 49.1 | 18 | 18 | 32.65 | 21786.02 | 472.36 | 1188.96 | 194.26 | 152.24 | 14956.33 | 0.78 | 0.86 | 19.01 | 0.86 | 2 | 10 | 303.6515 | 415.4694 | 375.8176 | 303651.5418 | 415469.4357 | 3.1093e-06 | 1.0208 | 375817.6159
18 | 75 | CONCLUIDO | 2.0441 | 48.92 | 46.06 | 145.46 | 1.91 | 19 | 176.22 | 49.1 | 19 | 16 | 33.13 | 21967.84 | 466.44 | 1188.98 | 192.75 | 152.24 | 14205.3 | 0.79 | 0.86 | 19 | 0.81 | 2 | 10 | 300.5529 | 411.2297 | 371.9825 | 300552.8784 | 411229.7077 | 3.1142e-06 | 1.0192 | 371982.5216
19 | 75 | CONCLUIDO | 2.0463 | 48.87 | 46.04 | 153.47 | 2 | 18 | 177.7 | 49.1 | 20 | 11 | 33.61 | 22150.3 | 461.52 | 1189.03 | 191.67 | 152.24 | 13674.8 | 0.79 | 0.86 | 19.01 | 0.79 | 2 | 10 | 298.0968 | 407.8692 | 368.9427 | 298096.8067 | 407869.202 | 3.1175e-06 | 1.0181 | 368942.7378
20 | 75 | CONCLUIDO | 2.0502 | 48.77 | 45.98 | 162.28 | 2.08 | 17 | 179.18 | 49.1 | 21 | 4 | 34.09 | 22333.43 | 457.23 | 1188.99 | 189.11 | 152.24 | 12399.73 | 0.8 | 0.86 | 19.02 | 0.73 | 2 | 10 | 295.586 | 404.4339 | 365.8353 | 295586.0421 | 404433.8631 | 3.1235e-06 | 1.016 | 365835.2628
21 | 75 | CONCLUIDO | 2.0502 | 48.78 | 45.98 | 162.28 | 2.16 | 17 | 180.67 | 49.1 | 22 | 0 | 34.58 | 22517.21 | 460.18 | 1189.17 | 189.1 | 152.24 | 12394.36 | 0.81 | 0.86 | 19.02 | 0.73 | 2 | 10 | 296.8397 | 406.1492 | 367.3869 | 296839.7416 | 406149.2301 | 3.1235e-06 | 1.0163 | 367386.9177

## RESULTADOS_17
Unnamed: 0 | Volume de calda [L] | STATUS | Capacidade operacional [ha/h] | Tempo de missao [h] | Tempo util [h] | Tempo por voo [min] | Autonomia Projetada [h] | N° Voos | MTOW [kg] | Massa Estrutura [kg] | Combustível [kg] | Abastecimentos | Massa gerador | Potência gerador [W] | Combustível consumido [L] | Calda cons [L] | Distância percorrida [km] | Distância Pulverizando [km] | RTL ACUMULADO[m] | EOC [km/km] | EOC [h/h] | Tempo de manobra [h] | Tempo rtl_rtw [h] | V pulv [m/s] | V desloc [m/s] | Preço Total por ha Simples [R$/ha] | Preço Total por ha Presumido [R$/ha] | Preço Total por ha Real [R$/ha] | Preço Total Simples [R$] | Preço Total Presumido [R$] | Prod CAPEX [ha/h/R$] | Dias Trabalhados | Preço Total Real [R$]
0 | 95 | CONCLUIDO | 0.7679 | 130.23 | 92.88 | 5.95 | 0.1 | 937 | 185.69 | 53.44 | 1 | 935 | 36.26 | 23136.14 | 1271.44 | 1196.23 | 1781.88 | 152.24 | 804184.41 | 0.09 | 0.43 | 20.53 | 47.51 | 2 | 10 | 2021.4124 | 2765.7856 | 2501.8229 | 2021412.4039 | 2765785.6295 | 1.1292e-06 | 2.7131 | 2501822.9308
1 | 95 | CONCLUIDO | 1.3796 | 72.48 | 59.07 | 12.06 | 0.19 | 294 | 187.21 | 53.44 | 2 | 292 | 36.77 | 23322.88 | 808.6 | 1190.98 | 633.26 | 152.24 | 233086.88 | 0.24 | 0.67 | 19.43 | 13.79 | 2 | 10 | 718.9528 | 983.7029 | 889.8197 | 718952.7951 | 983702.9323 | 2.0287e-06 | 1.51 | 889819.7051
2 | 95 | CONCLUIDO | 1.6016 | 62.44 | 53.42 | 18.21 | 0.28 | 176 | 188.73 | 53.44 | 3 | 174 | 37.29 | 23510.33 | 728.39 | 1190.41 | 440.96 | 152.24 | 137528.34 | 0.35 | 0.74 | 19.26 | 8.14 | 2 | 10 | 559.4202 | 765.4234 | 692.3725 | 559420.2297 | 765423.4381 | 2.3552e-06 | 1.3008 | 692372.4994
3 | 95 | CONCLUIDO | 1.7188 | 58.18 | 51.02 | 24.3 | 0.37 | 126 | 190.25 | 53.44 | 4 | 124 | 37.82 | 23698.48 | 692.58 | 1189.86 | 359.86 | 152.24 | 97228.29 | 0.42 | 0.78 | 19.18 | 5.76 | 2 | 10 | 496.7175 | 679.6308 | 614.7678 | 496717.5047 | 679630.8036 | 2.5275e-06 | 1.2121 | 614767.7936
4 | 95 | CONCLUIDO | 1.7915 | 55.82 | 49.7 | 30.43 | 0.46 | 98 | 191.78 | 53.44 | 5 | 96 | 38.35 | 23887.36 | 671.62 | 1189.41 | 315.48 | 152.24 | 75179.4 | 0.48 | 0.8 | 19.13 | 4.44 | 2 | 10 | 462.9959 | 633.4914 | 573.0318 | 462995.8538 | 633491.3531 | 2.6344e-06 | 1.1629 | 573031.8275
5 | 95 | CONCLUIDO | 1.8401 | 54.34 | 48.9 | 36.67 | 0.55 | 80 | 193.32 | 53.44 | 6 | 78 | 38.89 | 24076.95 | 657.3 | 1189.69 | 288.18 | 152.24 | 61619.38 | 0.53 | 0.81 | 19.11 | 3.64 | 2 | 10 | 442.0023 | 604.7671 | 547.049 | 442002.3236 | 604767.0788 | 2.7059e-06 | 1.1321 | 547048.9576
6 | 95 | CONCLUIDO | 1.8743 | 53.35 | 48.35 | 42.67 | 0.64 | 68 | 194.86 | 53.44 | 7 | 66 | 39.43 | 24267.28 | 646.74 | 1189.31 | 269.83 | 152.24 | 52502.87 | 0.56 | 0.82 | 19.09 | 3.1 | 2 | 10 | 427.6902 | 585.1846 | 529.3354 | 427690.2312 | 585184.6427 | 2.7562e-06 | 1.1115 | 529335.4418
7 | 95 | CONCLUIDO | 1.9059 | 52.47 | 47.84 | 49.49 | 0.72 | 58 | 196.41 | 53.44 | 8 | 56 | 39.98 | 24458.36 | 635.92 | 1189.19 | 252.84 | 152.24 | 44059.81 | 0.6 | 0.83 | 19.06 | 2.59 | 2 | 10 | 414.433 | 567.0455 | 512.9275 | 414433.0183 | 567045.5391 | 2.8026e-06 | 1.0931 | 512927.5087
8 | 95 | CONCLUIDO | 1.9234 | 51.99 | 47.59 | 54.91 | 0.81 | 52 | 197.97 | 53.44 | 9 | 50 | 40.53 | 24650.18 | 629.48 | 1189.23 | 244.43 | 152.24 | 39883.38 | 0.62 | 0.84 | 19.05 | 2.33 | 2 | 10 | 407.1544 | 557.0866 | 503.919 | 407154.3995 | 557086.6117 | 2.8284e-06 | 1.0831 | 503919.0474
9 | 95 | CONCLUIDO | 1.9416 | 51.5 | 47.32 | 61.73 | 0.89 | 46 | 199.53 | 53.44 | 10 | 44 | 41.1 | 24842.77 | 622.81 | 1189.41 | 234.93 | 152.24 | 35162.95 | 0.65 | 0.84 | 19.05 | 2.07 | 2 | 10 | 399.7121 | 546.9037 | 494.708 | 399712.0782 | 546903.6994 | 2.8551e-06 | 1.0729 | 494707.9779
10 | 95 | CONCLUIDO | 1.9543 | 51.17 | 47.14 | 67.34 | 0.97 | 42 | 201.1 | 53.44 | 11 | 40 | 41.66 | 25036.12 | 617.14 | 1189.1 | 228.79 | 152.24 | 32114.31 | 0.67 | 0.84 | 19.05 | 1.88 | 2 | 10 | 394.1691 | 539.3196 | 487.8477 | 394169.1194 | 539319.5787 | 2.8738e-06 | 1.066 | 487847.6751
11 | 95 | CONCLUIDO | 1.9671 | 50.84 | 46.95 | 74.14 | 1.05 | 38 | 202.67 | 53.44 | 12 | 36 | 42.24 | 25230.25 | 611.17 | 1189.1 | 222.77 | 152.24 | 29124.57 | 0.68 | 0.85 | 19.03 | 1.7 | 2 | 10 | 388.5213 | 531.592 | 480.8576 | 388521.3236 | 531592.0153 | 2.8926e-06 | 1.0592 | 480857.6195
12 | 95 | CONCLUIDO | 1.9765 | 50.59 | 46.82 | 80.27 | 1.13 | 35 | 204.25 | 53.44 | 13 | 33 | 42.82 | 25425.3 | 606.37 | 1189.07 | 218.14 | 152.24 | 26823.04 | 0.7 | 0.85 | 19.04 | 1.57 | 2 | 10 | 384.2588 | 525.7599 | 475.5821 | 384258.8285 | 525759.8815 | 2.9065e-06 | 1.054 | 475582.0963
13 | 95 | CONCLUIDO | 1.9871 | 50.32 | 46.66 | 87.5 | 1.21 | 32 | 205.84 | 53.44 | 14 | 30 | 43.4 | 25621.03 | 601.1 | 1189.19 | 212.87 | 152.24 | 24201.78 | 0.72 | 0.85 | 19.03 | 1.41 | 2 | 10 | 379.5323 | 519.2929 | 469.7323 | 379532.316 | 519292.8586 | 2.922e-06 | 1.0483 | 469732.277
14 | 95 | CONCLUIDO | 1.9936 | 50.16 | 46.58 | 93.15 | 1.28 | 30 | 207.43 | 53.44 | 15 | 28 | 44 | 25817.56 | 595.68 | 1189.01 | 209.84 | 152.24 | 22697.08 | 0.73 | 0.85 | 19.02 | 1.32 | 2 | 10 | 375.746 | 514.1122 | 465.0461 | 375745.9631 | 514112.2035 | 2.9316e-06 | 1.045 | 465046.0563
15 | 95 | CONCLUIDO | 2.0003 | 49.99 | 46.48 | 99.61 | 1.36 | 28 | 209.03 | 53.44 | 16 | 26 | 44.6 | 26014.91 | 591 | 1188.97 | 206.73 | 152.24 | 21155.08 | 0.74 | 0.86 | 19.02 | 1.23 | 2 | 10 | 372.222 | 509.2905 | 460.6846 | 372221.9725 | 509290.5241 | 2.9415e-06 | 1.0415 | 460684.5513
16 | 95 | CONCLUIDO | 2.0066 | 49.84 | 46.4 | 107.08 | 1.43 | 26 | 210.64 | 53.44 | 17 | 24 | 45.21 | 26213.09 | 586.74 | 1188.98 | 204 | 152.24 | 19795.89 | 0.75 | 0.86 | 19.02 | 1.15 | 2 | 10 | 369.0244 | 504.9154 | 456.727 | 369024.3557 | 504915.4037 | 2.9507e-06 | 1.0383 | 456726.9862
17 | 95 | CONCLUIDO | 2.0101 | 49.75 | 46.35 | 111.24 | 1.51 | 25 | 212.25 | 53.44 | 18 | 23 | 45.82 | 26412.11 | 581.56 | 1189.01 | 202.32 | 152.24 | 18964.89 | 0.75 | 0.86 | 19.01 | 1.1 | 2 | 10 | 366.0244 | 500.8107 | 453.014 | 366024.356 | 500810.6717 | 2.9559e-06 | 1.0365 | 453014.0041
18 | 95 | CONCLUIDO | 2.0174 | 49.57 | 46.24 | 120.64 | 1.58 | 23 | 213.87 | 53.44 | 19 | 21 | 46.44 | 26611.98 | 578.01 | 1188.96 | 198.79 | 152.24 | 17210.16 | 0.77 | 0.86 | 19.01 | 0.99 | 2 | 10 | 362.9189 | 496.5616 | 449.1705 | 362918.8662 | 496561.6036 | 2.9666e-06 | 1.0327 | 449170.461
19 | 95 | CONCLUIDO | 2.0205 | 49.49 | 46.21 | 126.01 | 1.65 | 22 | 215.5 | 53.44 | 20 | 20 | 47.07 | 26812.71 | 575.02 | 1188.95 | 197.5 | 152.24 | 16566.55 | 0.77 | 0.86 | 19.01 | 0.95 | 2 | 10 | 361.0064 | 493.9449 | 446.8035 | 361006.4266 | 493944.9193 | 2.9712e-06 | 1.031 | 446803.5095
20 | 95 | CONCLUIDO | 2.0231 | 49.43 | 46.18 | 131.94 | 1.72 | 21 | 217.14 | 53.44 | 21 | 19 | 47.7 | 27014.3 | 570.36 | 1189.05 | 196.55 | 152.24 | 16099.4 | 0.77 | 0.86 | 19.01 | 0.93 | 2 | 10 | 358.4701 | 490.4746 | 443.6643 | 358470.0606 | 490474.5515 | 2.975e-06 | 1.0298 | 443664.3487
21 | 95 | CONCLUIDO | 2.0272 | 49.33 | 46.12 | 138.35 | 1.79 | 20 | 218.78 | 53.44 | 22 | 18 | 48.34 | 27216.79 | 566.56 | 1188.97 | 194.38 | 152.24 | 15016.38 | 0.78 | 0.86 | 19.01 | 0.86 | 2 | 10 | 355.9779 | 487.0647 | 440.5799 | 355977.9272 | 487064.7047 | 2.981e-06 | 1.0277 | 440579.9329
22 | 95 | CONCLUIDO | 2.0303 | 49.25 | 46.08 | 145.51 | 1.85 | 19 | 220.43 | 53.44 | 23 | 17 | 48.99 | 27420.16 | 562.46 | 1188.92 | 193.15 | 152.24 | 14405.96 | 0.79 | 0.86 | 19 | 0.83 | 2 | 10 | 353.5861 | 483.7922 | 437.6197 | 353586.1498 | 483792.1693 | 2.9856e-06 | 1.026 | 437619.7237
23 | 95 | CONCLUIDO | 2.0336 | 49.18 | 46.04 | 153.45 | 1.92 | 18 | 222.08 | 53.44 | 24 | 16 | 49.65 | 27624.44 | 557.86 | 1188.91 | 191.73 | 152.24 | 13702.84 | 0.79 | 0.86 | 19 | 0.79 | 2 | 10 | 350.9545 | 480.1914 | 434.3626 | 350954.4864 | 480191.4113 | 2.9904e-06 | 1.0246 | 434362.617
24 | 95 | CONCLUIDO | 2.0383 | 49.06 | 45.96 | 162.21 | 1.99 | 17 | 223.75 | 53.44 | 25 | 15 | 50.31 | 27829.77 | 552.38 | 1188.98 | 189.06 | 152.24 | 12374.77 | 0.81 | 0.87 | 19 | 0.71 | 2 | 10 | 347.6241 | 475.6346 | 430.2407 | 347624.0848 | 475634.609 | 2.9973e-06 | 1.0221 | 430240.7094
25 | 95 | CONCLUIDO | 2.0416 | 48.98 | 45.92 | 172.19 | 2.05 | 16 | 225.42 | 53.44 | 26 | 14 | 50.98 | 28035.92 | 545.23 | 1188.94 | 187.39 | 152.24 | 11544.13 | 0.81 | 0.87 | 19.01 | 0.67 | 2 | 10 | 343.9239 | 470.5719 | 425.6612 | 343923.9141 | 470571.8721 | 3.0022e-06 | 1.0204 | 425661.153
26 | 95 | CONCLUIDO | 2.0404 | 49.01 | 45.95 | 172.3 | 2.11 | 16 | 227.1 | 53.44 | 27 | 14 | 51.66 | 28243 | 546.99 | 1188.94 | 188.81 | 152.24 | 12253.43 | 0.81 | 0.87 | 19 | 0.69 | 2 | 10 | 344.9451 | 471.9692 | 426.9251 | 344945.1419 | 471969.161 | 3.0004e-06 | 1.021 | 426925.0867
27 | 95 | CONCLUIDO | 2.045 | 48.9 | 45.87 | 183.49 | 2.18 | 15 | 228.79 | 53.44 | 28 | 13 | 52.35 | 28451.04 | 540.24 | 1189 | 186.23 | 152.24 | 10965.47 | 0.82 | 0.87 | 18.99 | 0.62 | 2 | 10 | 341.1161 | 466.7301 | 422.186 | 341116.0975 | 466730.0935 | 3.0072e-06 | 1.0188 | 422186.0285
28 | 95 | CONCLUIDO | 2.0441 | 48.92 | 45.89 | 183.58 | 2.24 | 15 | 230.48 | 53.44 | 29 | 11 | 53.05 | 28660.06 | 537.38 | 1188.91 | 186.96 | 152.24 | 11334.81 | 0.81 | 0.87 | 19 | 0.64 | 2 | 10 | 340.0929 | 465.3301 | 420.9197 | 340092.9273 | 465330.1469 | 3.0059e-06 | 1.0192 | 420919.6908
29 | 95 | CONCLUIDO | 2.0471 | 48.85 | 45.86 | 196.54 | 2.3 | 14 | 232.18 | 53.44 | 30 | 6 | 53.75 | 28870.05 | 534.68 | 1188.88 | 185.37 | 152.24 | 10541.64 | 0.82 | 0.87 | 19.01 | 0.61 | 2 | 10 | 338.3803 | 462.9868 | 418.8 | 338380.2624 | 462986.8033 | 3.0103e-06 | 1.0177 | 418799.9926
30 | 95 | CONCLUIDO | 2.0479 | 48.83 | 45.84 | 196.46 | 2.36 | 14 | 233.89 | 53.44 | 31 | 3 | 54.46 | 29081.05 | 537.05 | 1188.96 | 184.73 | 152.24 | 10223.34 | 0.82 | 0.87 | 19.01 | 0.59 | 2 | 10 | 339.2106 | 464.1229 | 419.8277 | 339210.6245 | 464122.9413 | 3.0114e-06 | 1.0173 | 419827.6992
31 | 95 | CONCLUIDO | 2.0469 | 48.85 | 45.86 | 196.56 | 2.41 | 14 | 235.61 | 53.44 | 32 | 1 | 55.18 | 29293.06 | 538.92 | 1188.96 | 185.16 | 152.24 | 10438.88 | 0.82 | 0.87 | 19.02 | 0.61 | 2 | 10 | 340.2164 | 465.499 | 421.0724 | 340216.3525 | 465499.0227 | 3.01e-06 | 1.0177 | 421072.4494
32 | 95 | CONCLUIDO | 2.0475 | 48.84 | 45.85 | 196.51 | 2.47 | 14 | 237.34 | 53.44 | 33 | 0 | 55.91 | 29506.09 | 542 | 1188.91 | 184.97 | 152.24 | 10342.17 | 0.82 | 0.87 | 19.01 | 0.6 | 2 | 10 | 341.4045 | 467.1247 | 422.5429 | 341404.4754 | 467124.665 | 3.0109e-06 | 1.0175 | 422542.9426

## RESULTADOS_9
Unnamed: 0 | Volume de calda [L] | STATUS | Capacidade operacional [ha/h] | Tempo de missao [h] | Tempo util [h] | Tempo por voo [min] | Autonomia Projetada [h] | N° Voos | MTOW [kg] | Massa Estrutura [kg] | Combustível [kg] | Abastecimentos | Massa gerador | Potência gerador [W] | Combustível consumido [L] | Calda cons [L] | Distância percorrida [km] | Distância Pulverizando [km] | RTL ACUMULADO[m] | EOC [km/km] | EOC [h/h] | Tempo de manobra [h] | Tempo rtl_rtw [h] | V pulv [m/s] | V desloc [m/s] | Preço Total por ha Simples [R$/ha] | Preço Total por ha Presumido [R$/ha] | Preço Total por ha Real [R$/ha] | Preço Total Simples [R$] | Preço Total Presumido [R$] | Prod CAPEX [ha/h/R$] | Dias Trabalhados | Preço Total Real [R$]
0 | 55 | CONCLUIDO | 1.1768 | 84.98 | 70.47 | 8.13 | 0.15 | 520 | 116.05 | 43.4 | 1 | 518 | 16.65 | 14546.17 | 711.52 | 1193.01 | 1019.57 | 152.24 | 425114.75 | 0.15 | 0.57 | 19.82 | 25.15 | 2 | 10 | 760.1632 | 1040.0889 | 940.8242 | 760163.2175 | 1040088.8503 | 1.8721e-06 | 1.7704 | 940824.2302
1 | 55 | CONCLUIDO | 1.6311 | 61.31 | 54.49 | 16.51 | 0.3 | 198 | 117.34 | 43.4 | 2 | 196 | 16.94 | 14705.49 | 545.14 | 1190.73 | 477.5 | 152.24 | 155687.55 | 0.32 | 0.73 | 19.29 | 9.21 | 2 | 10 | 423.3195 | 579.2044 | 523.9259 | 423319.4858 | 579204.396 | 2.5949e-06 | 1.2773 | 523925.9414
2 | 55 | CONCLUIDO | 1.7899 | 55.87 | 50.87 | 25.02 | 0.45 | 122 | 118.63 | 43.4 | 3 | 120 | 17.23 | 14865.24 | 502.46 | 1189.69 | 355.42 | 152.24 | 95029.75 | 0.43 | 0.78 | 19.16 | 5.6 | 2 | 10 | 357.5625 | 489.2328 | 442.5411 | 357562.4787 | 489232.7579 | 2.8475e-06 | 1.164 | 442541.0701
3 | 55 | CONCLUIDO | 1.8739 | 53.37 | 49.2 | 33.93 | 0.59 | 87 | 119.93 | 43.4 | 4 | 85 | 17.53 | 15025.44 | 479.21 | 1189.44 | 298.5 | 152.24 | 66742.12 | 0.51 | 0.81 | 19.12 | 3.94 | 2 | 10 | 327.4643 | 448.0511 | 405.2897 | 327464.2833 | 448051.0791 | 2.9811e-06 | 1.1119 | 405289.7129
4 | 55 | CONCLUIDO | 1.9215 | 52.04 | 48.34 | 42.65 | 0.73 | 68 | 121.23 | 43.4 | 5 | 66 | 17.83 | 15186.08 | 463.83 | 1189.44 | 269.47 | 152.24 | 52323.99 | 0.56 | 0.82 | 19.08 | 3.08 | 2 | 10 | 310.7455 | 425.1757 | 384.5976 | 310745.5169 | 425175.7254 | 3.0568e-06 | 1.0842 | 384597.5509
5 | 55 | CONCLUIDO | 1.9562 | 51.12 | 47.72 | 52.06 | 0.86 | 55 | 122.54 | 43.4 | 6 | 53 | 18.14 | 15347.16 | 450.83 | 1189.25 | 248.7 | 152.24 | 42002.3 | 0.61 | 0.83 | 19.06 | 2.47 | 2 | 10 | 298.2886 | 408.1316 | 369.1801 | 298288.5705 | 408131.5818 | 3.112e-06 | 1.065 | 369180.0764
6 | 55 | CONCLUIDO | 1.9801 | 50.5 | 47.32 | 61.72 | 1 | 46 | 123.85 | 43.4 | 7 | 44 | 18.45 | 15508.69 | 439.54 | 1189.18 | 234.87 | 152.24 | 35134.18 | 0.65 | 0.84 | 19.05 | 2.06 | 2 | 10 | 288.9862 | 395.4037 | 357.6669 | 288986.2388 | 395403.7211 | 3.1501e-06 | 1.0521 | 357666.9449
7 | 55 | CONCLUIDO | 1.9963 | 50.09 | 47.05 | 70.58 | 1.13 | 40 | 125.16 | 43.4 | 8 | 38 | 18.76 | 15670.68 | 430.37 | 1189.11 | 226.05 | 152.24 | 30753.89 | 0.67 | 0.85 | 19.04 | 1.8 | 2 | 10 | 282.148 | 386.0473 | 349.2035 | 282148.0039 | 386047.3464 | 3.1758e-06 | 1.0435 | 349203.5295
8 | 55 | CONCLUIDO | 2.0105 | 49.74 | 46.82 | 80.26 | 1.26 | 35 | 126.48 | 43.4 | 9 | 33 | 19.08 | 15833.12 | 420.79 | 1188.98 | 218.27 | 152.24 | 26890.04 | 0.7 | 0.85 | 19.03 | 1.57 | 2 | 10 | 275.5896 | 377.0738 | 341.0864 | 275589.5516 | 377073.7826 | 3.1984e-06 | 1.0362 | 341086.39
9 | 55 | CONCLUIDO | 2.0219 | 49.46 | 46.63 | 90.26 | 1.38 | 31 | 127.8 | 43.4 | 10 | 29 | 19.4 | 15996.02 | 411.31 | 1189.04 | 211.69 | 152.24 | 23616.61 | 0.72 | 0.85 | 19.03 | 1.38 | 2 | 10 | 269.6104 | 368.8928 | 333.6862 | 269610.4026 | 368892.8472 | 3.2166e-06 | 1.0304 | 333686.2316
10 | 55 | CONCLUIDO | 2.0343 | 49.16 | 46.43 | 103.17 | 1.5 | 27 | 129.13 | 43.4 | 11 | 25 | 19.73 | 16159.39 | 399.43 | 1189.13 | 205.04 | 152.24 | 20311.55 | 0.74 | 0.86 | 19.01 | 1.17 | 2 | 10 | 262.5239 | 359.1968 | 324.9156 | 262523.9387 | 359196.8346 | 3.2363e-06 | 1.0242 | 324915.5929
11 | 55 | CONCLUIDO | 2.0395 | 49.03 | 46.35 | 111.24 | 1.63 | 25 | 130.45 | 43.4 | 12 | 21 | 20.05 | 16323.22 | 392.11 | 1189.21 | 202.33 | 152.24 | 18969.56 | 0.75 | 0.86 | 19.01 | 1.1 | 2 | 10 | 258.5864 | 353.8093 | 320.0422 | 258586.3618 | 353809.2683 | 3.2446e-06 | 1.0215 | 320042.2083
12 | 55 | CONCLUIDO | 2.045 | 48.9 | 46.27 | 120.7 | 1.74 | 23 | 131.79 | 43.4 | 13 | 5 | 20.39 | 16487.53 | 386.6 | 1189.19 | 198.78 | 152.24 | 17205.17 | 0.77 | 0.86 | 19.03 | 1.01 | 2 | 10 | 255.4029 | 349.4535 | 316.1022 | 255402.9053 | 349453.5226 | 3.2533e-06 | 1.0188 | 316102.1688
13 | 55 | CONCLUIDO | 2.0448 | 48.9 | 46.27 | 120.71 | 1.86 | 23 | 133.12 | 43.4 | 14 | 0 | 20.72 | 16652.31 | 389.62 | 1189.18 | 198.64 | 152.24 | 17132.95 | 0.77 | 0.86 | 19.04 | 1.02 | 2 | 10 | 256.7133 | 351.2464 | 317.724 | 256713.2904 | 351246.4494 | 3.253e-06 | 1.0188 | 317723.9812

## resultados
Unnamed: 0 | Volume de calda [L] | STATUS | Capacidade operacional [ha/h] | Tempo de missao [h] | Tempo util [h] | Tempo por voo [min] | Autonomia Projetada [h] | N° Voos | MTOW [kg] | Massa Estrutura [kg] | Combustível [kg] | Abastecimentos | Massa gerador | Potência gerador [W] | Combustível consumido [L] | Calda cons [L] | Distância percorrida [km] | Distância Pulverizando [km] | RTL ACUMULADO[m] | EOC [km/km] | EOC [h/h] | Tempo de manobra [h] | Tempo rtl_rtw [h] | V pulv [m/s] | V desloc [m/s]
0 | 100 | CONCLUIDO | 0.7204 | 138.81 | 97.02 | 5.76 | 0.09 | 1010 | 194.77 | 54.38 | 1 | 1008 | 39.4 | 24256.19 | 1368.56 | 1197.49 | 1923.33 | 152.24 | 874545.15 | 0.08 | 0.41 | 20.63 | 51.62 | 2 | 10
1 | 100 | CONCLUIDO | 1.3475 | 74.21 | 59.76 | 11.68 | 0.18 | 307 | 196.32 | 54.38 | 2 | 305 | 39.95 | 24447.22 | 843.51 | 1191.32 | 655.42 | 152.24 | 244101.36 | 0.23 | 0.67 | 19.48 | 14.46 | 2 | 10
2 | 100 | CONCLUIDO | 1.5772 | 63.4 | 53.77 | 17.63 | 0.27 | 183 | 197.88 | 54.38 | 3 | 181 | 40.5 | 24639 | 756.69 | 1190.33 | 452.12 | 152.24 | 143070.25 | 0.34 | 0.74 | 19.3 | 8.5 | 2 | 10
3 | 100 | CONCLUIDO | 1.6982 | 58.88 | 51.27 | 23.48 | 0.36 | 131 | 199.44 | 54.38 | 4 | 129 | 41.06 | 24831.54 | 718.62 | 1189.64 | 368.45 | 152.24 | 101495.61 | 0.41 | 0.78 | 19.19 | 6.01 | 2 | 10
4 | 100 | CONCLUIDO | 1.7725 | 56.42 | 49.93 | 29.37 | 0.44 | 102 | 201.01 | 54.38 | 5 | 100 | 41.63 | 25024.84 | 696.92 | 1189.54 | 323.35 | 152.24 | 79092.95 | 0.47 | 0.8 | 19.14 | 4.67 | 2 | 10
5 | 100 | CONCLUIDO | 1.8248 | 54.8 | 49.06 | 35.46 | 0.53 | 83 | 202.58 | 54.38 | 6 | 81 | 42.2 | 25218.93 | 681.75 | 1189.61 | 293.83 | 152.24 | 64427.96 | 0.52 | 0.81 | 19.11 | 3.8 | 2 | 10
6 | 100 | CONCLUIDO | 1.8634 | 53.67 | 48.43 | 41.51 | 0.61 | 70 | 204.16 | 54.38 | 7 | 68 | 42.78 | 25413.94 | 669.93 | 1189.42 | 272.24 | 152.24 | 53699.02 | 0.56 | 0.82 | 19.09 | 3.17 | 2 | 10
7 | 100 | CONCLUIDO | 1.8899 | 52.91 | 48.02 | 47.24 | 0.69 | 61 | 205.75 | 54.38 | 8 | 59 | 43.37 | 25609.61 | 661.32 | 1189.39 | 258.38 | 152.24 | 46815.09 | 0.59 | 0.83 | 19.09 | 2.77 | 2 | 10
8 | 100 | CONCLUIDO | 1.9154 | 52.21 | 47.63 | 53.92 | 0.77 | 53 | 207.34 | 54.38 | 9 | 51 | 43.96 | 25806.1 | 652.35 | 1189.26 | 245.27 | 152.24 | 40297.01 | 0.62 | 0.84 | 19.07 | 2.37 | 2 | 10
9 | 100 | CONCLUIDO | 1.9303 | 51.8 | 47.42 | 59.28 | 0.85 | 48 | 208.94 | 54.38 | 10 | 46 | 44.56 | 26003.41 | 646.93 | 1189.38 | 238.6 | 152.24 | 36987.18 | 0.64 | 0.84 | 19.05 | 2.17 | 2 | 10
10 | 100 | CONCLUIDO | 1.9471 | 51.36 | 47.17 | 65.82 | 0.93 | 43 | 210.55 | 54.38 | 11 | 41 | 45.17 | 26201.54 | 640.5 | 1189.09 | 229.89 | 152.24 | 32659.94 | 0.66 | 0.84 | 19.05 | 1.92 | 2 | 10
11 | 100 | CONCLUIDO | 1.9603 | 51.01 | 46.98 | 72.27 | 1 | 39 | 212.16 | 54.38 | 12 | 37 | 45.78 | 26400.51 | 633.99 | 1189.19 | 223.59 | 152.24 | 29526.1 | 0.68 | 0.85 | 19.03 | 1.72 | 2 | 10
12 | 100 | CONCLUIDO | 1.9694 | 50.78 | 46.86 | 78.1 | 1.08 | 36 | 213.78 | 54.38 | 13 | 34 | 46.4 | 26600.32 | 629.97 | 1189.22 | 219.08 | 152.24 | 27286.51 | 0.69 | 0.85 | 19.04 | 1.61 | 2 | 10
13 | 100 | CONCLUIDO | 1.9795 | 50.52 | 46.72 | 84.94 | 1.15 | 33 | 215.41 | 54.38 | 14 | 31 | 47.03 | 26801 | 624.53 | 1189.16 | 214.7 | 152.24 | 25111.44 | 0.71 | 0.85 | 19.03 | 1.46 | 2 | 10
14 | 100 | CONCLUIDO | 1.9858 | 50.36 | 46.63 | 90.26 | 1.23 | 31 | 217.04 | 54.38 | 15 | 29 | 47.66 | 27002.55 | 620.79 | 1189.09 | 211.87 | 152.24 | 23705.85 | 0.72 | 0.85 | 19.03 | 1.38 | 2 | 10
15 | 100 | CONCLUIDO | 1.9933 | 50.17 | 46.52 | 96.26 | 1.3 | 29 | 218.68 | 54.38 | 16 | 27 | 48.31 | 27204.98 | 616.62 | 1189 | 208.1 | 152.24 | 21830.48 | 0.73 | 0.85 | 19.02 | 1.27 | 2 | 10
16 | 100 | CONCLUIDO | 2.0001 | 50 | 46.43 | 103.18 | 1.37 | 27 | 220.33 | 54.38 | 17 | 25 | 48.95 | 27408.3 | 611.46 | 1189.15 | 205.13 | 152.24 | 20355.71 | 0.74 | 0.86 | 19.01 | 1.18 | 2 | 10
17 | 100 | CONCLUIDO | 2.0026 | 49.94 | 46.41 | 107.1 | 1.44 | 26 | 221.99 | 54.38 | 18 | 24 | 49.61 | 27612.53 | 608.31 | 1189.15 | 204.31 | 152.24 | 19953 | 0.75 | 0.86 | 19.02 | 1.16 | 2 | 10
18 | 100 | CONCLUIDO | 2.0099 | 49.75 | 46.3 | 115.76 | 1.51 | 24 | 223.65 | 54.38 | 19 | 22 | 50.27 | 27817.81 | 604.07 | 1189.12 | 200.83 | 152.24 | 18221.21 | 0.76 | 0.86 | 19.01 | 1.05 | 2 | 10
19 | 100 | CONCLUIDO | 2.0132 | 49.67 | 46.26 | 120.68 | 1.58 | 23 | 225.32 | 54.38 | 20 | 21 | 50.95 | 28023.89 | 600.98 | 1188.96 | 199.36 | 152.24 | 17493.72 | 0.76 | 0.86 | 19.01 | 1.01 | 2 | 10
20 | 100 | CONCLUIDO | 2.017 | 49.58 | 46.21 | 126.02 | 1.64 | 22 | 227 | 54.38 | 21 | 20 | 51.62 | 28230.92 | 597.02 | 1188.95 | 197.23 | 152.24 | 16430.23 | 0.77 | 0.86 | 19.01 | 0.95 | 2 | 10
21 | 100 | CONCLUIDO | 2.0208 | 49.48 | 46.15 | 131.86 | 1.71 | 21 | 228.69 | 54.38 | 22 | 19 | 52.31 | 28438.91 | 593.02 | 1189.03 | 195.56 | 152.24 | 15603.72 | 0.78 | 0.86 | 19.01 | 0.9 | 2 | 10
22 | 100 | CONCLUIDO | 2.024 | 49.41 | 46.11 | 138.34 | 1.77 | 20 | 230.38 | 54.38 | 23 | 18 | 53 | 28647.87 | 588.99 | 1188.86 | 194.43 | 152.24 | 15041.54 | 0.78 | 0.86 | 19 | 0.86 | 2 | 10
23 | 100 | CONCLUIDO | 2.0272 | 49.33 | 46.07 | 145.5 | 1.84 | 19 | 232.08 | 54.38 | 24 | 17 | 53.71 | 28857.81 | 586.12 | 1188.95 | 193.08 | 152.24 | 14372.42 | 0.79 | 0.86 | 19 | 0.82 | 2 | 10
24 | 100 | CONCLUIDO | 2.0307 | 49.24 | 46.03 | 153.42 | 1.9 | 18 | 233.79 | 54.38 | 25 | 16 | 54.42 | 29068.74 | 582.16 | 1188.89 | 191.49 | 152.24 | 13582.68 | 0.8 | 0.86 | 19 | 0.78 | 2 | 10
25 | 100 | CONCLUIDO | 2.0343 | 49.16 | 45.98 | 162.28 | 1.96 | 17 | 235.51 | 54.38 | 26 | 15 | 55.14 | 29280.69 | 576.88 | 1188.99 | 189.58 | 152.24 | 12634.78 | 0.8 | 0.86 | 19.01 | 0.73 | 2 | 10
26 | 100 | CONCLUIDO | 2.0344 | 49.16 | 45.98 | 162.27 | 2.02 | 17 | 237.24 | 54.38 | 27 | 15 | 55.86 | 29493.67 | 572.58 | 1188.99 | 189.67 | 152.24 | 12680.07 | 0.8 | 0.86 | 19 | 0.73 | 2 | 10
27 | 100 | CONCLUIDO | 2.0381 | 49.06 | 45.93 | 172.22 | 2.08 | 16 | 238.97 | 54.38 | 28 | 14 | 56.6 | 29707.68 | 571.91 | 1188.86 | 187.94 | 152.24 | 11815.93 | 0.81 | 0.87 | 19 | 0.68 | 2 | 10
28 | 100 | CONCLUIDO | 2.0414 | 48.99 | 45.89 | 183.54 | 2.14 | 15 | 240.72 | 54.38 | 29 | 13 | 57.34 | 29922.88 | 565.42 | 1188.9 | 186.7 | 152.24 | 11203.26 | 0.82 | 0.87 | 19 | 0.64 | 2 | 10
29 | 100 | CONCLUIDO | 2.0409 | 49 | 45.9 | 183.59 | 2.2 | 15 | 242.47 | 54.38 | 30 | 13 | 58.1 | 30139.04 | 565.11 | 1188.93 | 187.01 | 152.24 | 11357.01 | 0.81 | 0.87 | 19 | 0.65 | 2 | 10
30 | 100 | CONCLUIDO | 2.0444 | 48.91 | 45.85 | 196.51 | 2.26 | 14 | 244.23 | 54.38 | 31 | 12 | 58.86 | 30356.28 | 558.87 | 1188.95 | 185.48 | 152.24 | 10599.99 | 0.82 | 0.87 | 19 | 0.6 | 2 | 10
31 | 100 | CONCLUIDO | 2.0446 | 48.91 | 45.85 | 196.5 | 2.31 | 14 | 246 | 54.38 | 32 | 10 | 59.63 | 30574.64 | 558.04 | 1188.99 | 185.29 | 152.24 | 10503.27 | 0.82 | 0.87 | 19 | 0.6 | 2 | 10
32 | 100 | CONCLUIDO | 2.0439 | 48.93 | 45.87 | 196.57 | 2.37 | 14 | 247.78 | 54.38 | 33 | 6 | 60.41 | 30794.11 | 555.13 | 1188.97 | 185.62 | 152.24 | 10669.4 | 0.82 | 0.87 | 19.01 | 0.62 | 2 | 10
33 | 100 | CONCLUIDO | 2.0478 | 48.83 | 45.81 | 211.43 | 2.42 | 13 | 249.57 | 54.38 | 34 | 1 | 61.2 | 31014.73 | 554.66 | 1189.18 | 183.49 | 152.24 | 9608.06 | 0.83 | 0.87 | 19.01 | 0.56 | 2 | 10
34 | 100 | CONCLUIDO | 2.0479 | 48.83 | 45.81 | 211.42 | 2.48 | 13 | 251.37 | 54.38 | 35 | 0 | 61.99 | 31236.5 | 557.88 | 1189.06 | 183.47 | 152.24 | 9598.86 | 0.83 | 0.87 | 19.01 | 0.56 | 2 | 10
0 | 40 | CONCLUIDO | 1.3569 | 73.7 | 64.26 | 9.71 | 0.2 | 397 | 89.87 | 37.55 | 1 | 395 | 11.32 | 11317.98 | 544.99 | 1191.65 | 808.32 | 152.24 | 320104.28 | 0.19 | 0.62 | 19.63 | 18.95 | 2 | 10
1 | 40 | CONCLUIDO | 1.7366 | 57.58 | 52.64 | 19.86 | 0.39 | 159 | 91.1 | 37.55 | 2 | 157 | 11.54 | 11468.97 | 438.31 | 1190.24 | 413.85 | 152.24 | 124057.94 | 0.37 | 0.76 | 19.26 | 7.37 | 2 | 10
2 | 40 | CONCLUIDO | 1.869 | 53.5 | 49.71 | 30.44 | 0.57 | 98 | 92.32 | 37.55 | 3 | 96 | 11.77 | 11620.34 | 404.83 | 1189.61 | 316.11 | 152.24 | 75493.62 | 0.48 | 0.8 | 19.13 | 4.45 | 2 | 10
3 | 40 | CONCLUIDO | 1.9337 | 51.71 | 48.45 | 41.53 | 0.75 | 70 | 93.55 | 37.55 | 4 | 68 | 12 | 11772.07 | 384.72 | 1189.39 | 272.74 | 152.24 | 53947.64 | 0.56 | 0.82 | 19.1 | 3.19 | 2 | 10
4 | 40 | CONCLUIDO | 1.9748 | 50.64 | 47.68 | 52.98 | 0.93 | 54 | 94.79 | 37.55 | 5 | 52 | 12.23 | 11924.18 | 368.87 | 1189.2 | 247.18 | 152.24 | 41249.18 | 0.62 | 0.83 | 19.06 | 2.42 | 2 | 10
5 | 40 | CONCLUIDO | 1.9996 | 50.01 | 47.24 | 64.42 | 1.1 | 44 | 96.02 | 37.55 | 6 | 42 | 12.47 | 12076.67 | 354.92 | 1189.19 | 232.06 | 152.24 | 33736.44 | 0.66 | 0.84 | 19.05 | 1.98 | 2 | 10
6 | 40 | CONCLUIDO | 2.0211 | 49.48 | 46.86 | 78.1 | 1.27 | 36 | 97.26 | 37.55 | 7 | 34 | 12.71 | 12229.54 | 340.69 | 1189.06 | 219.48 | 152.24 | 27486.7 | 0.69 | 0.85 | 19.03 | 1.6 | 2 | 10
7 | 40 | CONCLUIDO | 2.0314 | 49.23 | 46.68 | 87.53 | 1.43 | 32 | 98.5 | 37.55 | 8 | 12 | 12.95 | 12382.79 | 331.16 | 1189.36 | 212.66 | 152.24 | 24096.99 | 0.72 | 0.85 | 19.05 | 1.43 | 2 | 10
8 | 40 | CONCLUIDO | 2.033 | 49.19 | 46.66 | 90.32 | 1.59 | 31 | 99.75 | 37.55 | 9 | 0 | 13.2 | 12536.43 | 332.99 | 1189.69 | 211.69 | 152.24 | 23616.46 | 0.72 | 0.85 | 19.06 | 1.41 | 2 | 10
0 | 30 | CONCLUIDO | 1.4951 | 66.88 | 60.14 | 11.46 | 0.24 | 315 | 71.52 | 32.27 | 1 | 313 | 8.25 | 9054.6 | 433 | 1191.42 | 668.5 | 152.24 | 250602.67 | 0.23 | 0.66 | 19.49 | 14.85 | 2 | 10
1 | 30 | CONCLUIDO | 1.8146 | 55.11 | 51.24 | 23.65 | 0.48 | 130 | 72.7 | 32.27 | 2 | 128 | 8.43 | 9200.25 | 357.55 | 1190.11 | 367.58 | 152.24 | 101068.38 | 0.41 | 0.78 | 19.18 | 5.98 | 2 | 10
2 | 30 | CONCLUIDO | 1.9227 | 52.01 | 48.92 | 36.69 | 0.71 | 80 | 73.88 | 32.27 | 3 | 78 | 8.61 | 9346.23 | 328.75 | 1189.34 | 288.84 | 152.24 | 61946.44 | 0.53 | 0.81 | 19.12 | 3.66 | 2 | 10
3 | 30 | CONCLUIDO | 1.9806 | 50.49 | 47.78 | 51.19 | 0.93 | 56 | 75.07 | 32.27 | 4 | 54 | 8.8 | 9492.55 | 306.88 | 1189.41 | 250.51 | 152.24 | 42901.37 | 0.61 | 0.83 | 19.06 | 2.52 | 2 | 10
4 | 30 | CONCLUIDO | 2.0121 | 49.7 | 47.19 | 65.84 | 1.15 | 43 | 76.26 | 32.27 | 5 | 31 | 8.99 | 9639.2 | 289.74 | 1189.37 | 230.04 | 152.24 | 32731.35 | 0.66 | 0.84 | 19.06 | 1.93 | 2 | 10
5 | 30 | CONCLUIDO | 2.0161 | 49.6 | 47.12 | 68.95 | 1.36 | 41 | 77.45 | 32.27 | 6 | 0 | 9.18 | 9786.19 | 289.67 | 1189.59 | 226.73 | 152.24 | 31086.04 | 0.67 | 0.84 | 19.08 | 1.86 | 2 | 10
0 | 15 | CONCLUIDO | 1.7585 | 56.87 | 53.26 | 18.58 | 0.43 | 172 | 39.78 | 19.54 | 1 | 170 | 4.24 | 5140 | 236.98 | 1190.28 | 434.71 | 152.24 | 134421.53 | 0.35 | 0.75 | 19.28 | 7.98 | 2 | 10
1 | 15 | CONCLUIDO | 1.9383 | 51.59 | 48.99 | 36.29 | 0.84 | 81 | 40.89 | 19.54 | 2 | 6 | 4.35 | 5277.26 | 197.92 | 1190.14 | 288.2 | 152.24 | 61621.49 | 0.53 | 0.81 | 19.2 | 3.73 | 2 | 10
2 | 15 | CONCLUIDO | 1.9381 | 51.6 | 49 | 36.29 | 1.22 | 81 | 42.01 | 19.54 | 3 | 0 | 4.46 | 5414.79 | 203.1 | 1190.15 | 287.67 | 152.24 | 61359.49 | 0.53 | 0.81 | 19.22 | 3.74 | 2 | 10
0 | 70 | CONCLUIDO | 1.0145 | 98.58 | 77.45 | 7.11 | 0.12 | 654 | 141.81 | 47.83 | 1 | 652 | 22.98 | 17723.39 | 892.3 | 1194.44 | 1257.02 | 152.24 | 543167.69 | 0.12 | 0.51 | 20.04 | 32.12 | 2 | 10
1 | 70 | CONCLUIDO | 1.534 | 65.19 | 56.2 | 14.41 | 0.25 | 234 | 143.17 | 47.83 | 2 | 232 | 23.34 | 17891.86 | 644.54 | 1191.14 | 534.79 | 152.24 | 184151.68 | 0.28 | 0.71 | 19.37 | 10.92 | 2 | 10
2 | 70 | CONCLUIDO | 1.7179 | 58.21 | 51.85 | 21.76 | 0.37 | 143 | 144.54 | 47.83 | 3 | 141 | 23.71 | 18060.85 | 589.99 | 1189.89 | 387.91 | 152.24 | 111165.78 | 0.39 | 0.77 | 19.21 | 6.58 | 2 | 10
3 | 70 | CONCLUIDO | 1.8122 | 55.18 | 49.98 | 29.11 | 0.49 | 103 | 145.92 | 47.83 | 4 | 101 | 24.09 | 18230.35 | 563.8 | 1189.72 | 324.68 | 152.24 | 79751.2 | 0.47 | 0.8 | 19.14 | 4.72 | 2 | 10
4 | 70 | CONCLUIDO | 1.871 | 53.45 | 48.91 | 36.68 | 0.6 | 80 | 147.3 | 47.83 | 5 | 78 | 24.47 | 18400.38 | 546.5 | 1189.59 | 288.77 | 152.24 | 61913.14 | 0.53 | 0.81 | 19.1 | 3.65 | 2 | 10
5 | 70 | CONCLUIDO | 1.9121 | 52.3 | 48.19 | 44.49 | 0.71 | 65 | 148.68 | 47.83 | 6 | 63 | 24.85 | 18570.94 | 533.36 | 1189.39 | 264.52 | 152.24 | 49864.68 | 0.58 | 0.83 | 19.08 | 2.94 | 2 | 10
6 | 70 | CONCLUIDO | 1.9396 | 51.56 | 47.74 | 52.08 | 0.83 | 55 | 150.07 | 47.83 | 7 | 53 | 25.24 | 18742.03 | 522.64 | 1189.3 | 249.2 | 152.24 | 42252.67 | 0.61 | 0.83 | 19.06 | 2.48 | 2 | 10
7 | 70 | CONCLUIDO | 1.9586 | 51.06 | 47.44 | 59.3 | 0.94 | 48 | 151.46 | 47.83 | 8 | 46 | 25.63 | 18913.66 | 514.25 | 1189.24 | 239.37 | 152.24 | 37372.74 | 0.64 | 0.84 | 19.05 | 2.19 | 2 | 10
8 | 70 | CONCLUIDO | 1.9765 | 50.59 | 47.15 | 67.36 | 1.04 | 42 | 152.85 | 47.83 | 9 | 40 | 26.03 | 19085.83 | 506.1 | 1189.19 | 229.49 | 152.24 | 32460.23 | 0.66 | 0.84 | 19.04 | 1.9 | 2 | 10
9 | 70 | CONCLUIDO | 1.9924 | 50.19 | 46.89 | 76.04 | 1.15 | 37 | 154.25 | 47.83 | 10 | 35 | 26.43 | 19258.55 | 497.35 | 1189.23 | 220.75 | 152.24 | 28119.24 | 0.69 | 0.85 | 19.03 | 1.64 | 2 | 10
10 | 70 | CONCLUIDO | 2.0044 | 49.89 | 46.71 | 84.92 | 1.25 | 33 | 155.66 | 47.83 | 11 | 31 | 26.83 | 19431.82 | 489.44 | 1189.13 | 214.27 | 152.24 | 24896.86 | 0.71 | 0.85 | 19.03 | 1.46 | 2 | 10
11 | 70 | CONCLUIDO | 2.0136 | 49.66 | 46.57 | 93.13 | 1.35 | 30 | 157.07 | 47.83 | 12 | 28 | 27.24 | 19605.66 | 482.81 | 1189.08 | 209.57 | 152.24 | 22564.32 | 0.73 | 0.85 | 19.02 | 1.31 | 2 | 10
12 | 70 | CONCLUIDO | 2.0187 | 49.54 | 46.5 | 99.64 | 1.45 | 28 | 158.48 | 47.83 | 13 | 26 | 27.65 | 19780.06 | 475.25 | 1188.99 | 207.33 | 152.24 | 21453.47 | 0.73 | 0.86 | 19.02 | 1.25 | 2 | 10
13 | 70 | CONCLUIDO | 2.0279 | 49.31 | 46.36 | 111.27 | 1.55 | 25 | 159.9 | 47.83 | 14 | 23 | 28.07 | 19955.16 | 467.92 | 1189.06 | 202.44 | 152.24 | 19024.84 | 0.75 | 0.86 | 19.02 | 1.11 | 2 | 10
14 | 70 | CONCLUIDO | 2.0345 | 49.15 | 46.26 | 120.68 | 1.65 | 23 | 161.32 | 47.83 | 15 | 21 | 28.5 | 20130.71 | 461.07 | 1189.06 | 199.35 | 152.24 | 17488.04 | 0.76 | 0.86 | 19.01 | 1.01 | 2 | 10
15 | 70 | CONCLUIDO | 2.038 | 49.07 | 46.2 | 126.01 | 1.74 | 22 | 162.75 | 47.83 | 16 | 20 | 28.92 | 20306.85 | 455.8 | 1189.02 | 197.49 | 152.24 | 16562.77 | 0.77 | 0.86 | 19.01 | 0.95 | 2 | 10
16 | 70 | CONCLUIDO | 2.0438 | 48.93 | 46.12 | 138.36 | 1.83 | 20 | 164.19 | 47.83 | 17 | 17 | 29.36 | 20483.57 | 447.86 | 1188.94 | 194.44 | 152.24 | 15046.67 | 0.78 | 0.86 | 19.01 | 0.87 | 2 | 10
17 | 70 | CONCLUIDO | 2.0472 | 48.85 | 46.07 | 145.48 | 1.93 | 19 | 165.62 | 47.83 | 18 | 12 | 29.8 | 20660.89 | 442.78 | 1189.09 | 192.52 | 152.24 | 14092.87 | 0.79 | 0.86 | 19.01 | 0.82 | 2 | 10
18 | 70 | CONCLUIDO | 2.046 | 48.88 | 46.1 | 145.58 | 2.02 | 19 | 167.07 | 47.83 | 19 | 4 | 30.24 | 20838.81 | 441.14 | 1189.19 | 193.07 | 152.24 | 14367.52 | 0.79 | 0.86 | 19.03 | 0.85 | 2 | 10
19 | 70 | CONCLUIDO | 2.0502 | 48.78 | 46.03 | 153.43 | 2.1 | 18 | 168.51 | 47.83 | 20 | 0 | 30.69 | 21017.33 | 442.51 | 1189.08 | 190.84 | 152.24 | 13257.37 | 0.8 | 0.86 | 19.02 | 0.78 | 2 | 10
0 | 90 | CONCLUIDO | 0.8152 | 122.67 | 89.24 | 6.14 | 0.1 | 872 | 176.73 | 52.44 | 1 | 870 | 33.29 | 22031.19 | 1184.05 | 1195.38 | 1658.74 | 152.24 | 742938.99 | 0.09 | 0.45 | 20.41 | 43.89 | 2 | 10
1 | 90 | CONCLUIDO | 1.4092 | 70.96 | 58.52 | 12.45 | 0.2 | 282 | 178.21 | 52.44 | 2 | 280 | 33.77 | 22213.89 | 775.82 | 1191.16 | 614.33 | 152.24 | 223681.51 | 0.25 | 0.68 | 19.42 | 13.24 | 2 | 10
2 | 90 | CONCLUIDO | 1.6245 | 61.56 | 53.09 | 18.74 | 0.3 | 170 | 179.7 | 52.44 | 3 | 168 | 34.26 | 22397.24 | 700.92 | 1190.06 | 429.85 | 152.24 | 132003.04 | 0.35 | 0.75 | 19.25 | 7.82 | 2 | 10
3 | 90 | CONCLUIDO | 1.7382 | 57.53 | 50.81 | 25.19 | 0.39 | 121 | 181.19 | 52.44 | 4 | 119 | 34.75 | 22581.25 | 667.23 | 1189.98 | 352.23 | 152.24 | 93435.81 | 0.43 | 0.78 | 19.19 | 5.54 | 2 | 10
4 | 90 | CONCLUIDO | 1.804 | 55.43 | 49.63 | 31.35 | 0.49 | 95 | 182.69 | 52.44 | 5 | 93 | 35.25 | 22766.06 | 648.24 | 1189.56 | 313.21 | 152.24 | 74055.79 | 0.49 | 0.8 | 19.13 | 4.37 | 2 | 10
5 | 90 | CONCLUIDO | 1.8552 | 53.9 | 48.74 | 37.98 | 0.58 | 77 | 184.19 | 52.44 | 6 | 75 | 35.75 | 22951.43 | 633.01 | 1189.6 | 282.97 | 152.24 | 59029.4 | 0.54 | 0.82 | 19.1 | 3.48 | 2 | 10
6 | 90 | CONCLUIDO | 1.8893 | 52.93 | 48.2 | 44.49 | 0.67 | 65 | 185.7 | 52.44 | 7 | 63 | 36.26 | 23137.49 | 622.29 | 1189.46 | 264.43 | 152.24 | 49816.59 | 0.58 | 0.83 | 19.09 | 2.94 | 2 | 10
7 | 90 | CONCLUIDO | 1.9157 | 52.2 | 47.79 | 51.2 | 0.76 | 56 | 187.22 | 52.44 | 8 | 54 | 36.78 | 23324.24 | 612.89 | 1189.38 | 250.83 | 152.24 | 43064.53 | 0.61 | 0.83 | 19.07 | 2.53 | 2 | 10
8 | 90 | CONCLUIDO | 1.9326 | 51.74 | 47.55 | 57.05 | 0.85 | 50 | 188.74 | 52.44 | 9 | 48 | 37.3 | 23511.69 | 606.4 | 1189.21 | 242.3 | 152.24 | 38828.76 | 0.63 | 0.84 | 19.07 | 2.29 | 2 | 10
9 | 90 | CONCLUIDO | 1.9524 | 51.22 | 47.23 | 64.41 | 0.93 | 44 | 190.26 | 52.44 | 10 | 42 | 37.82 | 23699.85 | 598.87 | 1189.35 | 232.06 | 152.24 | 33740.18 | 0.66 | 0.84 | 19.05 | 1.98 | 2 | 10
10 | 90 | CONCLUIDO | 1.9648 | 50.9 | 47.05 | 70.58 | 1.02 | 40 | 191.79 | 52.44 | 11 | 38 | 38.35 | 23888.73 | 592.72 | 1189.04 | 225.82 | 152.24 | 30639.37 | 0.67 | 0.85 | 19.05 | 1.8 | 2 | 10
11 | 90 | CONCLUIDO | 1.9772 | 50.58 | 46.88 | 78.13 | 1.1 | 36 | 193.33 | 52.44 | 12 | 34 | 38.89 | 24078.33 | 586.34 | 1189.06 | 219.87 | 152.24 | 27682.52 | 0.69 | 0.85 | 19.04 | 1.62 | 2 | 10
12 | 90 | CONCLUIDO | 1.9874 | 50.32 | 46.72 | 84.95 | 1.18 | 33 | 194.88 | 52.44 | 13 | 31 | 39.43 | 24268.67 | 580.58 | 1189.24 | 214.81 | 152.24 | 25170.02 | 0.71 | 0.85 | 19.03 | 1.47 | 2 | 10
13 | 90 | CONCLUIDO | 1.9932 | 50.17 | 46.65 | 90.28 | 1.27 | 31 | 196.42 | 52.44 | 14 | 29 | 39.98 | 24459.75 | 576.89 | 1189.12 | 212.26 | 152.24 | 23903.07 | 0.72 | 0.85 | 19.03 | 1.39 | 2 | 10
14 | 90 | CONCLUIDO | 2.0004 | 49.99 | 46.54 | 96.29 | 1.35 | 29 | 197.98 | 52.44 | 15 | 27 | 40.54 | 24651.58 | 571.77 | 1188.93 | 208.73 | 152.24 | 22148.59 | 0.73 | 0.85 | 19.02 | 1.29 | 2 | 10
15 | 90 | CONCLUIDO | 2.0063 | 49.84 | 46.46 | 103.25 | 1.42 | 27 | 199.54 | 52.44 | 16 | 25 | 41.1 | 24844.17 | 567.15 | 1189.11 | 206.11 | 152.24 | 20846.93 | 0.74 | 0.86 | 19.02 | 1.21 | 2 | 10
16 | 90 | CONCLUIDO | 2.0139 | 49.66 | 46.35 | 111.23 | 1.5 | 25 | 201.11 | 52.44 | 17 | 23 | 41.67 | 25037.53 | 560.86 | 1188.98 | 202.11 | 152.24 | 18858.85 | 0.75 | 0.86 | 19.02 | 1.1 | 2 | 10
17 | 90 | CONCLUIDO | 2.0166 | 49.59 | 46.31 | 115.78 | 1.58 | 24 | 202.68 | 52.44 | 18 | 22 | 42.24 | 25231.66 | 556.3 | 1189.07 | 201.03 | 152.24 | 18322.72 | 0.76 | 0.86 | 19.01 | 1.06 | 2 | 10
18 | 90 | CONCLUIDO | 2.0246 | 49.39 | 46.19 | 125.97 | 1.65 | 22 | 204.26 | 52.44 | 19 | 20 | 42.82 | 25426.72 | 551.62 | 1188.91 | 196.94 | 152.24 | 16289.99 | 0.77 | 0.86 | 19.01 | 0.94 | 2 | 10
19 | 90 | CONCLUIDO | 2.0266 | 49.34 | 46.18 | 131.93 | 1.73 | 21 | 205.85 | 52.44 | 20 | 19 | 43.41 | 25622.45 | 546.87 | 1188.98 | 196.49 | 152.24 | 16066.87 | 0.77 | 0.86 | 19.01 | 0.92 | 2 | 10
20 | 90 | CONCLUIDO | 2.0312 | 49.23 | 46.1 | 138.3 | 1.8 | 20 | 207.45 | 52.44 | 21 | 18 | 44 | 25818.99 | 543.41 | 1189.01 | 193.98 | 152.24 | 14819.87 | 0.78 | 0.86 | 19 | 0.85 | 2 | 10
21 | 90 | CONCLUIDO | 2.0343 | 49.16 | 46.06 | 145.45 | 1.87 | 19 | 209.05 | 52.44 | 22 | 17 | 44.6 | 26016.35 | 538.51 | 1188.97 | 192.67 | 152.24 | 14169.92 | 0.79 | 0.86 | 19 | 0.81 | 2 | 10
22 | 90 | CONCLUIDO | 2.0374 | 49.08 | 46.02 | 153.41 | 1.94 | 18 | 210.65 | 52.44 | 23 | 16 | 45.21 | 26214.54 | 533.37 | 1188.93 | 191.36 | 152.24 | 13517.48 | 0.8 | 0.86 | 19 | 0.77 | 2 | 10
23 | 90 | CONCLUIDO | 2.0408 | 49 | 45.98 | 162.27 | 2.01 | 17 | 212.27 | 52.44 | 24 | 15 | 45.82 | 26413.56 | 527.97 | 1188.98 | 189.64 | 152.24 | 12662.72 | 0.8 | 0.86 | 19 | 0.72 | 2 | 10
24 | 90 | CONCLUIDO | 2.0442 | 48.92 | 45.93 | 172.23 | 2.08 | 16 | 213.89 | 52.44 | 25 | 14 | 46.44 | 26613.43 | 521.28 | 1188.97 | 187.97 | 152.24 | 11831.94 | 0.81 | 0.87 | 19 | 0.68 | 2 | 10
25 | 90 | CONCLUIDO | 2.0441 | 48.92 | 45.93 | 172.25 | 2.14 | 16 | 215.51 | 52.44 | 26 | 13 | 47.07 | 26814.17 | 520.4 | 1188.94 | 188.24 | 152.24 | 11965.73 | 0.81 | 0.87 | 19 | 0.68 | 2 | 10
26 | 90 | CONCLUIDO | 2.0478 | 48.83 | 45.88 | 183.52 | 2.21 | 15 | 217.15 | 52.44 | 27 | 10 | 47.71 | 27015.77 | 516.78 | 1188.96 | 186.25 | 152.24 | 10976.86 | 0.82 | 0.87 | 19 | 0.63 | 2 | 10
27 | 90 | CONCLUIDO | 2.0468 | 48.86 | 45.9 | 183.61 | 2.27 | 15 | 218.79 | 52.44 | 28 | 2 | 48.35 | 27218.26 | 514.29 | 1189.18 | 186.83 | 152.24 | 11269.11 | 0.81 | 0.87 | 19.01 | 0.65 | 2 | 10
28 | 90 | CONCLUIDO | 2.047 | 48.85 | 45.9 | 183.6 | 2.34 | 15 | 220.44 | 52.44 | 29 | 0 | 49 | 27421.64 | 516.49 | 1188.97 | 186.75 | 152.24 | 11225.99 | 0.82 | 0.87 | 19.01 | 0.65 | 2 | 10
0 | 10 | CONCLUIDO | 1.858 | 53.82 | 50.83 | 25.21 | 0.64 | 121 | 26.11 | 12.1 | 1 | 6 | 3.01 | 3454.41 | 146.93 | 1191.21 | 348.02 | 152.24 | 91333.62 | 0.44 | 0.78 | 19.32 | 5.56 | 2 | 10
1 | 10 | CONCLUIDO | 1.8592 | 53.79 | 50.81 | 25.4 | 1.23 | 120 | 27.2 | 12.1 | 2 | 0 | 3.1 | 3588.35 | 152.83 | 1190.96 | 346.7 | 152.24 | 90676.43 | 0.44 | 0.78 | 19.34 | 5.54 | 2 | 10
0 | 45 | CONCLUIDO | 1.294 | 77.28 | 66.29 | 9.08 | 0.18 | 438 | 98.71 | 39.72 | 1 | 436 | 12.99 | 12407.75 | 599.93 | 1192.44 | 876.85 | 152.24 | 354163.6 | 0.17 | 0.6 | 19.7 | 20.98 | 2 | 10
1 | 45 | CONCLUIDO | 1.7025 | 58.74 | 53.21 | 18.56 | 0.35 | 172 | 99.95 | 39.72 | 2 | 170 | 13.24 | 12561.45 | 474.56 | 1190.19 | 434.08 | 152.24 | 134109.6 | 0.35 | 0.75 | 19.25 | 7.94 | 2 | 10
2 | 45 | CONCLUIDO | 1.8389 | 54.38 | 50.19 | 28.15 | 0.52 | 107 | 101.2 | 39.72 | 3 | 105 | 13.49 | 12715.54 | 439.31 | 1189.55 | 332.09 | 152.24 | 83435.28 | 0.46 | 0.79 | 19.15 | 4.93 | 2 | 10
3 | 45 | CONCLUIDO | 1.9141 | 52.24 | 48.69 | 38.44 | 0.69 | 76 | 102.45 | 39.72 | 4 | 74 | 13.74 | 12870.03 | 417.91 | 1189.52 | 281.11 | 152.24 | 58102.73 | 0.54 | 0.82 | 19.11 | 3.43 | 2 | 10
4 | 45 | CONCLUIDO | 1.9565 | 51.11 | 47.91 | 48.72 | 0.85 | 59 | 103.71 | 39.72 | 5 | 57 | 14 | 13024.91 | 402.77 | 1189.19 | 254.93 | 152.24 | 45096.84 | 0.6 | 0.83 | 19.07 | 2.66 | 2 | 10
5 | 45 | CONCLUIDO | 1.9849 | 50.38 | 47.4 | 59.26 | 1.01 | 48 | 104.97 | 39.72 | 6 | 46 | 14.25 | 13180.19 | 389.68 | 1189.23 | 237.82 | 152.24 | 36596.63 | 0.64 | 0.84 | 19.05 | 2.15 | 2 | 10
6 | 45 | CONCLUIDO | 2.0061 | 49.85 | 47.04 | 70.56 | 1.16 | 40 | 106.23 | 39.72 | 7 | 38 | 14.52 | 13335.87 | 377.13 | 1189.14 | 225.61 | 152.24 | 30533.74 | 0.67 | 0.85 | 19.04 | 1.78 | 2 | 10
7 | 45 | CONCLUIDO | 2.0223 | 49.45 | 46.76 | 82.52 | 1.31 | 34 | 107.5 | 39.72 | 8 | 32 | 14.78 | 13491.96 | 364.52 | 1189.02 | 216.02 | 152.24 | 25768.02 | 0.7 | 0.85 | 19.03 | 1.51 | 2 | 10
8 | 45 | CONCLUIDO | 2.0331 | 49.19 | 46.58 | 93.16 | 1.46 | 30 | 108.77 | 39.72 | 9 | 25 | 15.05 | 13648.58 | 352.59 | 1189.1 | 209.9 | 152.24 | 22727.7 | 0.73 | 0.85 | 19.03 | 1.33 | 2 | 10
9 | 45 | CONCLUIDO | 2.0385 | 49.06 | 46.49 | 99.63 | 1.6 | 28 | 110.04 | 39.72 | 10 | 1 | 15.32 | 13805.5 | 349.99 | 1189.21 | 205.98 | 152.24 | 20779.16 | 0.74 | 0.86 | 19.05 | 1.24 | 2 | 10
10 | 45 | CONCLUIDO | 2.0383 | 49.06 | 46.5 | 99.64 | 1.74 | 28 | 111.32 | 39.72 | 11 | 0 | 15.6 | 13962.83 | 353.85 | 1189.24 | 206.18 | 152.24 | 20876.18 | 0.74 | 0.86 | 19.05 | 1.24 | 2 | 10
0 | 60 | CONCLUIDO | 1.1212 | 89.19 | 72.67 | 7.74 | 0.14 | 563 | 124.63 | 45 | 1 | 561 | 18.64 | 15605.44 | 769.4 | 1193.65 | 1093.78 | 152.24 | 462002.48 | 0.14 | 0.55 | 19.9 | 27.35 | 2 | 10
1 | 60 | CONCLUIDO | 1.5987 | 62.55 | 55.05 | 15.73 | 0.28 | 210 | 125.95 | 45 | 2 | 208 | 18.95 | 15767.7 | 578.61 | 1190.29 | 496.51 | 152.24 | 165132.74 | 0.31 | 0.72 | 19.31 | 9.78 | 2 | 10
2 | 60 | CONCLUIDO | 1.7666 | 56.61 | 51.18 | 23.8 | 0.42 | 129 | 127.27 | 45 | 3 | 127 | 19.27 | 15930.42 | 532.16 | 1189.88 | 365.79 | 152.24 | 100176.87 | 0.42 | 0.78 | 19.17 | 5.91 | 2 | 10
3 | 60 | CONCLUIDO | 1.8516 | 54.01 | 49.5 | 31.93 | 0.55 | 93 | 128.59 | 45 | 4 | 91 | 19.59 | 16093.6 | 508.51 | 1189.7 | 308.81 | 152.24 | 71869.91 | 0.49 | 0.8 | 19.12 | 4.24 | 2 | 10
4 | 60 | CONCLUIDO | 1.9049 | 52.5 | 48.52 | 40.44 | 0.68 | 72 | 129.92 | 45 | 5 | 70 | 19.92 | 16257.24 | 492.22 | 1189.16 | 275.45 | 152.24 | 55291.71 | 0.55 | 0.82 | 19.1 | 3.27 | 2 | 10
5 | 60 | CONCLUIDO | 1.9401 | 51.54 | 47.9 | 48.71 | 0.81 | 59 | 131.25 | 45 | 6 | 57 | 20.25 | 16421.36 | 479.22 | 1189.34 | 254.75 | 152.24 | 45008.48 | 0.6 | 0.83 | 19.07 | 2.65 | 2 | 10
6 | 60 | CONCLUIDO | 1.9669 | 50.84 | 47.46 | 58.11 | 0.93 | 49 | 132.58 | 45 | 7 | 47 | 20.59 | 16585.95 | 468.28 | 1189.11 | 239.64 | 152.24 | 37501.72 | 0.64 | 0.84 | 19.05 | 2.2 | 2 | 10
7 | 60 | CONCLUIDO | 1.9839 | 50.41 | 47.17 | 65.82 | 1.06 | 43 | 133.92 | 45 | 8 | 41 | 20.93 | 16751.02 | 459.18 | 1189.2 | 230.46 | 152.24 | 32941.36 | 0.66 | 0.84 | 19.04 | 1.92 | 2 | 10
8 | 60 | CONCLUIDO | 2.0011 | 49.97 | 46.89 | 76.04 | 1.18 | 37 | 135.27 | 45 | 9 | 35 | 21.27 | 16916.71 | 449.98 | 1189.08 | 220.93 | 152.24 | 28205.96 | 0.69 | 0.85 | 19.03 | 1.64 | 2 | 10
9 | 60 | CONCLUIDO | 2.0128 | 49.68 | 46.71 | 84.92 | 1.29 | 33 | 136.61 | 45 | 10 | 31 | 21.61 | 17082.76 | 441.13 | 1189.17 | 214.28 | 152.24 | 24900.77 | 0.71 | 0.85 | 19.03 | 1.45 | 2 | 10
10 | 60 | CONCLUIDO | 2.0213 | 49.47 | 46.58 | 93.15 | 1.41 | 30 | 137.96 | 45 | 11 | 28 | 21.96 | 17249.3 | 432.05 | 1189.02 | 209.9 | 152.24 | 22729.16 | 0.73 | 0.85 | 19.02 | 1.32 | 2 | 10
11 | 60 | CONCLUIDO | 2.0287 | 49.29 | 46.47 | 103.27 | 1.52 | 27 | 139.32 | 45 | 12 | 25 | 22.32 | 17416.34 | 425.47 | 1189.08 | 206.4 | 152.24 | 20990.67 | 0.74 | 0.86 | 19.02 | 1.22 | 2 | 10
12 | 60 | CONCLUIDO | 2.039 | 49.04 | 46.3 | 115.74 | 1.63 | 24 | 140.67 | 45 | 13 | 22 | 22.68 | 17583.88 | 414.97 | 1189.04 | 200.61 | 152.24 | 18113.38 | 0.76 | 0.86 | 19.01 | 1.05 | 2 | 10
13 | 60 | CONCLUIDO | 2.0445 | 48.91 | 46.22 | 126.04 | 1.74 | 22 | 142.04 | 45 | 14 | 17 | 23.04 | 17751.93 | 407.61 | 1188.95 | 197.72 | 152.24 | 16676.15 | 0.77 | 0.86 | 19.01 | 0.96 | 2 | 10
14 | 60 | CONCLUIDO | 2.046 | 48.87 | 46.21 | 132.02 | 1.85 | 21 | 143.4 | 45 | 15 | 3 | 23.41 | 17920.49 | 404.4 | 1188.96 | 196.84 | 152.24 | 16243.96 | 0.77 | 0.86 | 19.03 | 0.95 | 2 | 10
15 | 60 | CONCLUIDO | 2.0459 | 48.88 | 46.21 | 132.03 | 1.96 | 21 | 144.77 | 45 | 16 | 0 | 23.78 | 18089.56 | 407.6 | 1189.22 | 196.86 | 152.24 | 16250.96 | 0.77 | 0.86 | 19.03 | 0.96 | 2 | 10
0 | 80 | CONCLUIDO | 0.9133 | 109.49 | 82.84 | 6.58 | 0.11 | 755 | 159.12 | 50.28 | 1 | 753 | 27.84 | 19859.16 | 1027.91 | 1195.55 | 1439.2 | 152.24 | 633752.07 | 0.11 | 0.48 | 20.23 | 37.48 | 2 | 10
1 | 80 | CONCLUIDO | 1.4707 | 68 | 57.36 | 13.34 | 0.22 | 258 | 160.54 | 50.28 | 2 | 256 | 28.26 | 20034.4 | 710.04 | 1191.03 | 574.15 | 152.24 | 203712.56 | 0.27 | 0.69 | 19.4 | 12.08 | 2 | 10
2 | 80 | CONCLUIDO | 1.6689 | 59.92 | 52.54 | 20.08 | 0.33 | 157 | 161.97 | 50.28 | 3 | 155 | 28.69 | 20210.21 | 646.46 | 1190.16 | 411.22 | 152.24 | 122754.98 | 0.37 | 0.76 | 19.24 | 7.27 | 2 | 10
3 | 80 | CONCLUIDO | 1.7752 | 56.33 | 50.4 | 27 | 0.43 | 112 | 163.4 | 50.28 | 4 | 110 | 29.12 | 20386.62 | 615.92 | 1189.63 | 338.95 | 152.24 | 86841.41 | 0.45 | 0.79 | 19.16 | 5.13 | 2 | 10
4 | 80 | CONCLUIDO | 1.8402 | 54.34 | 49.21 | 33.94 | 0.54 | 87 | 164.83 | 50.28 | 5 | 85 | 29.55 | 20563.61 | 597.35 | 1189.41 | 299.28 | 152.24 | 67131.7 | 0.51 | 0.81 | 19.11 | 3.96 | 2 | 10
5 | 80 | CONCLUIDO | 1.8837 | 53.09 | 48.47 | 40.96 | 0.64 | 71 | 166.27 | 50.28 | 6 | 69 | 29.99 | 20741.2 | 583.91 | 1189.17 | 274.23 | 152.24 | 54687.98 | 0.56 | 0.82 | 19.08 | 3.22 | 2 | 10
6 | 80 | CONCLUIDO | 1.9144 | 52.24 | 47.98 | 47.98 | 0.74 | 60 | 167.72 | 50.28 | 7 | 58 | 30.44 | 20919.39 | 573.49 | 1189.38 | 256.99 | 152.24 | 46121.69 | 0.59 | 0.83 | 19.08 | 2.72 | 2 | 10
7 | 80 | CONCLUIDO | 1.9374 | 51.62 | 47.62 | 54.94 | 0.84 | 52 | 169.17 | 50.28 | 8 | 50 | 30.89 | 21098.19 | 564.93 | 1189.2 | 245.09 | 152.24 | 40211.19 | 0.62 | 0.84 | 19.05 | 2.36 | 2 | 10
8 | 80 | CONCLUIDO | 1.9558 | 51.13 | 47.32 | 61.72 | 0.94 | 46 | 170.62 | 50.28 | 9 | 44 | 31.34 | 21277.6 | 557.13 | 1189.21 | 235.12 | 152.24 | 35259.87 | 0.65 | 0.84 | 19.05 | 2.07 | 2 | 10
9 | 80 | CONCLUIDO | 1.9708 | 50.74 | 47.1 | 68.92 | 1.03 | 41 | 172.08 | 50.28 | 10 | 39 | 31.8 | 21457.64 | 549.71 | 1189.1 | 227.4 | 152.24 | 31422.72 | 0.67 | 0.84 | 19.04 | 1.84 | 2 | 10
10 | 80 | CONCLUIDO | 1.9837 | 50.41 | 46.89 | 76.05 | 1.12 | 37 | 173.55 | 50.28 | 11 | 35 | 32.27 | 21638.31 | 542.5 | 1189.09 | 220.79 | 152.24 | 28139.56 | 0.69 | 0.85 | 19.03 | 1.64 | 2 | 10
11 | 80 | CONCLUIDO | 1.9958 | 50.1 | 46.72 | 84.94 | 1.22 | 33 | 175.02 | 50.28 | 12 | 31 | 32.74 | 21819.6 | 535.75 | 1189.04 | 214.74 | 152.24 | 25133.28 | 0.71 | 0.85 | 19.03 | 1.46 | 2 | 10
12 | 80 | CONCLUIDO | 2.0021 | 49.95 | 46.63 | 90.24 | 1.31 | 31 | 176.49 | 50.28 | 13 | 29 | 33.21 | 22001.54 | 530.3 | 1188.97 | 211.75 | 152.24 | 23649.33 | 0.72 | 0.85 | 19.02 | 1.37 | 2 | 10
13 | 80 | CONCLUIDO | 2.0121 | 49.7 | 46.47 | 99.58 | 1.4 | 28 | 177.97 | 50.28 | 14 | 26 | 33.69 | 22184.13 | 523.8 | 1188.9 | 206.32 | 152.24 | 20948.7 | 0.74 | 0.86 | 19.02 | 1.22 | 2 | 10
14 | 80 | CONCLUIDO | 2.0174 | 49.57 | 46.41 | 107.09 | 1.48 | 26 | 179.46 | 50.28 | 15 | 24 | 34.18 | 22367.38 | 518.29 | 1189.11 | 204.13 | 152.24 | 19864.77 | 0.75 | 0.86 | 19.02 | 1.15 | 2 | 10
15 | 80 | CONCLUIDO | 2.0237 | 49.42 | 46.32 | 115.79 | 1.57 | 24 | 180.95 | 50.28 | 16 | 22 | 34.67 | 22551.28 | 511.87 | 1188.99 | 201.24 | 152.24 | 18427.41 | 0.76 | 0.86 | 19.01 | 1.07 | 2 | 10
16 | 80 | CONCLUIDO | 2.0267 | 49.34 | 46.28 | 120.72 | 1.65 | 23 | 182.45 | 50.28 | 17 | 21 | 35.17 | 22735.98 | 507.25 | 1189.02 | 199.77 | 152.24 | 17695.74 | 0.76 | 0.86 | 19.01 | 1.02 | 2 | 10
17 | 80 | CONCLUIDO | 2.0332 | 49.18 | 46.18 | 131.95 | 1.74 | 21 | 183.95 | 50.28 | 18 | 19 | 35.67 | 22921.24 | 500.31 | 1189.15 | 196.63 | 152.24 | 16138.91 | 0.77 | 0.86 | 19.01 | 0.93 | 2 | 10
18 | 80 | CONCLUIDO | 2.0371 | 49.09 | 46.12 | 138.36 | 1.82 | 20 | 185.46 | 50.28 | 19 | 18 | 36.18 | 23107.19 | 496.81 | 1188.97 | 194.37 | 152.24 | 15012.35 | 0.78 | 0.86 | 19.01 | 0.87 | 2 | 10
19 | 80 | CONCLUIDO | 2.0409 | 49 | 46.06 | 145.46 | 1.9 | 19 | 186.97 | 50.28 | 20 | 17 | 36.69 | 23293.82 | 490.91 | 1188.94 | 192.78 | 152.24 | 14221.01 | 0.79 | 0.86 | 19 | 0.81 | 2 | 10
20 | 80 | CONCLUIDO | 2.0442 | 48.92 | 46.01 | 153.38 | 1.98 | 18 | 188.49 | 50.28 | 21 | 15 | 37.21 | 23481.16 | 484.39 | 1188.9 | 190.88 | 152.24 | 13278.29 | 0.8 | 0.86 | 19 | 0.76 | 2 | 10
21 | 80 | CONCLUIDO | 2.0469 | 48.85 | 45.98 | 162.29 | 2.05 | 17 | 190.01 | 50.28 | 22 | 12 | 37.74 | 23669.2 | 479.04 | 1188.93 | 189.58 | 152.24 | 12632.82 | 0.8 | 0.86 | 19.01 | 0.73 | 2 | 10
22 | 80 | CONCLUIDO | 2.0466 | 48.86 | 45.99 | 162.31 | 2.13 | 17 | 191.55 | 50.28 | 23 | 5 | 38.27 | 23857.96 | 475.23 | 1189.04 | 189.65 | 152.24 | 12665.61 | 0.8 | 0.86 | 19.01 | 0.74 | 2 | 10
23 | 80 | CONCLUIDO | 2.0497 | 48.79 | 45.95 | 172.3 | 2.21 | 16 | 193.08 | 50.28 | 24 | 0 | 38.8 | 24047.45 | 476.72 | 1189.02 | 188.03 | 152.24 | 11861.45 | 0.81 | 0.87 | 19.02 | 0.7 | 2 | 10
0 | 35 | CONCLUIDO | 1.4233 | 70.26 | 62.22 | 10.46 | 0.22 | 357 | 80.84 | 35.1 | 1 | 355 | 9.74 | 10204.21 | 489.68 | 1191.62 | 739.42 | 152.24 | 285851.07 | 0.21 | 0.64 | 19.56 | 16.92 | 2 | 10
1 | 35 | CONCLUIDO | 1.775 | 56.34 | 51.95 | 21.5 | 0.43 | 145 | 82.04 | 35.1 | 2 | 143 | 9.94 | 10352.53 | 399.18 | 1189.97 | 391.26 | 152.24 | 112833.33 | 0.39 | 0.77 | 19.21 | 6.68 | 2 | 10
2 | 35 | CONCLUIDO | 1.8937 | 52.81 | 49.37 | 32.91 | 0.63 | 90 | 83.25 | 35.1 | 3 | 88 | 10.15 | 10501.19 | 368.76 | 1189.61 | 303.74 | 152.24 | 69349.96 | 0.5 | 0.81 | 19.13 | 4.1 | 2 | 10
3 | 35 | CONCLUIDO | 1.9553 | 51.14 | 48.15 | 45.14 | 0.83 | 64 | 84.46 | 35.1 | 4 | 62 | 10.36 | 10650.22 | 348.38 | 1189.27 | 262.92 | 152.24 | 49067.64 | 0.58 | 0.83 | 19.08 | 2.89 | 2 | 10
4 | 35 | CONCLUIDO | 1.9917 | 50.21 | 47.47 | 58.13 | 1.02 | 49 | 85.67 | 35.1 | 5 | 47 | 10.57 | 10799.59 | 331.99 | 1189.15 | 240.19 | 152.24 | 37775.48 | 0.63 | 0.84 | 19.05 | 2.22 | 2 | 10
5 | 35 | CONCLUIDO | 2.0183 | 49.55 | 46.98 | 72.28 | 1.21 | 39 | 86.88 | 35.1 | 6 | 33 | 10.78 | 10949.33 | 315.17 | 1189.06 | 223.62 | 152.24 | 29541.08 | 0.68 | 0.85 | 19.04 | 1.73 | 2 | 10
6 | 35 | CONCLUIDO | 2.0244 | 49.4 | 46.89 | 78.14 | 1.39 | 36 | 88.1 | 35.1 | 7 | 2 | 11 | 11099.43 | 311.23 | 1189.44 | 219.08 | 152.24 | 27286.99 | 0.69 | 0.85 | 19.07 | 1.63 | 2 | 10
7 | 35 | CONCLUIDO | 2.0277 | 49.32 | 46.82 | 80.27 | 1.57 | 35 | 89.32 | 35.1 | 8 | 0 | 11.22 | 11249.89 | 314.18 | 1189.17 | 216.65 | 152.24 | 26076.28 | 0.7 | 0.85 | 19.08 | 1.57 | 2 | 10
0 | 50 | CONCLUIDO | 1.2354 | 80.95 | 68.29 | 8.57 | 0.16 | 478 | 107.41 | 41.65 | 1 | 476 | 14.77 | 13481.73 | 654.66 | 1193.11 | 945.07 | 152.24 | 388072.73 | 0.16 | 0.58 | 19.75 | 22.97 | 2 | 10
1 | 50 | CONCLUIDO | 1.6637 | 60.11 | 53.94 | 17.4 | 0.32 | 186 | 108.68 | 41.65 | 2 | 184 | 15.03 | 13638.32 | 511.13 | 1190.98 | 457.82 | 152.24 | 145908.44 | 0.33 | 0.74 | 19.3 | 8.66 | 2 | 10
2 | 50 | CONCLUIDO | 1.8158 | 55.07 | 50.5 | 26.58 | 0.48 | 114 | 109.96 | 41.65 | 3 | 112 | 15.31 | 13795.21 | 471.22 | 1189.73 | 342.07 | 152.24 | 88390.99 | 0.45 | 0.79 | 19.17 | 5.24 | 2 | 10
3 | 50 | CONCLUIDO | 1.8912 | 52.88 | 49.02 | 35.87 | 0.63 | 82 | 111.23 | 41.65 | 4 | 80 | 15.58 | 13952.52 | 449.98 | 1189.17 | 292.26 | 152.24 | 63649.69 | 0.52 | 0.81 | 19.11 | 3.76 | 2 | 10
4 | 50 | CONCLUIDO | 1.9378 | 51.61 | 48.15 | 45.14 | 0.78 | 64 | 112.51 | 41.65 | 5 | 62 | 15.86 | 14110.24 | 434.32 | 1189.46 | 262.87 | 152.24 | 49042.39 | 0.58 | 0.83 | 19.08 | 2.89 | 2 | 10
5 | 50 | CONCLUIDO | 1.9684 | 50.8 | 47.61 | 54.93 | 0.93 | 52 | 113.79 | 41.65 | 6 | 50 | 16.14 | 14268.39 | 421.46 | 1189.1 | 244.73 | 152.24 | 40034.26 | 0.62 | 0.84 | 19.06 | 2.36 | 2 | 10
6 | 50 | CONCLUIDO | 1.9929 | 50.18 | 47.19 | 65.84 | 1.07 | 43 | 115.08 | 41.65 | 7 | 41 | 16.43 | 14426.96 | 409.66 | 1189.13 | 230.31 | 152.24 | 32868.88 | 0.66 | 0.84 | 19.05 | 1.93 | 2 | 10
7 | 50 | CONCLUIDO | 2.0097 | 49.76 | 46.9 | 76.06 | 1.21 | 37 | 116.37 | 41.65 | 8 | 35 | 16.72 | 14585.96 | 398.72 | 1189.16 | 220.69 | 152.24 | 28086.69 | 0.69 | 0.85 | 19.04 | 1.65 | 2 | 10
8 | 50 | CONCLUIDO | 2.0238 | 49.41 | 46.66 | 87.5 | 1.35 | 32 | 117.66 | 41.65 | 9 | 30 | 17.01 | 14745.39 | 388.4 | 1189.01 | 212.81 | 152.24 | 24172.41 | 0.72 | 0.85 | 19.03 | 1.41 | 2 | 10
9 | 50 | CONCLUIDO | 2.0349 | 49.14 | 46.48 | 99.61 | 1.48 | 28 | 118.96 | 41.65 | 10 | 26 | 17.31 | 14905.25 | 377.08 | 1189.06 | 206.8 | 152.24 | 21186.08 | 0.74 | 0.86 | 19.02 | 1.23 | 2 | 10
10 | 50 | CONCLUIDO | 2.0393 | 49.04 | 46.42 | 107.13 | 1.61 | 26 | 120.26 | 41.65 | 11 | 12 | 17.61 | 15065.56 | 369.77 | 1189.11 | 204.03 | 152.24 | 19813.95 | 0.75 | 0.86 | 19.04 | 1.17 | 2 | 10
11 | 50 | CONCLUIDO | 2.0424 | 48.96 | 46.37 | 111.29 | 1.74 | 25 | 121.56 | 41.65 | 12 | 0 | 17.91 | 15226.31 | 370.27 | 1189.25 | 201.9 | 152.24 | 18753.1 | 0.75 | 0.86 | 19.05 | 1.12 | 2 | 10
0 | 25 | CONCLUIDO | 1.5714 | 63.64 | 58.06 | 12.81 | 0.28 | 272 | 61.76 | 28.92 | 1 | 270 | 6.84 | 7851.41 | 374.33 | 1191.34 | 597.99 | 152.24 | 215561.2 | 0.25 | 0.69 | 19.43 | 12.78 | 2 | 10
1 | 25 | CONCLUIDO | 1.8592 | 53.79 | 50.42 | 26.77 | 0.55 | 113 | 62.92 | 28.92 | 2 | 111 | 7 | 7994.37 | 310.69 | 1189.88 | 339.63 | 152.24 | 87176.03 | 0.45 | 0.79 | 19.16 | 5.16 | 2 | 10
2 | 25 | CONCLUIDO | 1.955 | 51.15 | 48.4 | 42.08 | 0.81 | 69 | 64.08 | 28.92 | 3 | 67 | 7.16 | 8137.65 | 283.03 | 1189.42 | 271.38 | 152.24 | 53270.26 | 0.56 | 0.82 | 19.09 | 3.14 | 2 | 10
3 | 25 | CONCLUIDO | 1.9981 | 50.05 | 47.56 | 57.07 | 1.07 | 50 | 65.25 | 28.92 | 4 | 18 | 7.33 | 8281.25 | 263.85 | 1189.42 | 241.48 | 152.24 | 38417.66 | 0.63 | 0.84 | 19.1 | 2.3 | 2 | 10
4 | 25 | CONCLUIDO | 2.0012 | 49.97 | 47.49 | 58.16 | 1.31 | 49 | 66.42 | 28.92 | 5 | 0 | 7.49 | 8425.16 | 266.04 | 1189.9 | 238.76 | 152.24 | 37060.33 | 0.64 | 0.84 | 19.11 | 2.24 | 2 | 10
0 | 85 | CONCLUIDO | 0.8629 | 115.89 | 86 | 6.35 | 0.11 | 812 | 167.88 | 51.39 | 1 | 810 | 30.49 | 20939.59 | 1104.36 | 1195.04 | 1546.8 | 152.24 | 687266.97 | 0.1 | 0.46 | 20.35 | 40.64 | 2 | 10
1 | 85 | CONCLUIDO | 1.4394 | 69.47 | 57.95 | 12.88 | 0.21 | 270 | 169.33 | 51.39 | 2 | 268 | 30.94 | 21118.46 | 743.03 | 1191.2 | 594.12 | 152.24 | 213637.88 | 0.26 | 0.69 | 19.42 | 12.66 | 2 | 10
2 | 85 | CONCLUIDO | 1.6483 | 60.67 | 52.77 | 19.43 | 0.31 | 163 | 170.79 | 51.39 | 3 | 161 | 31.4 | 21297.94 | 673.28 | 1190.22 | 419.6 | 152.24 | 126913.84 | 0.36 | 0.75 | 19.23 | 7.5 | 2 | 10
3 | 85 | CONCLUIDO | 1.7558 | 56.95 | 50.62 | 25.96 | 0.41 | 117 | 172.25 | 51.39 | 4 | 115 | 31.86 | 21478.05 | 641.88 | 1190.13 | 345.65 | 152.24 | 90169.55 | 0.44 | 0.79 | 19.18 | 5.35 | 2 | 10
4 | 85 | CONCLUIDO | 1.8232 | 54.85 | 49.39 | 32.57 | 0.51 | 91 | 173.71 | 51.39 | 5 | 89 | 32.32 | 21658.78 | 622.45 | 1189.39 | 305.15 | 152.24 | 70046.54 | 0.5 | 0.81 | 19.12 | 4.13 | 2 | 10
5 | 85 | CONCLUIDO | 1.8693 | 53.5 | 48.62 | 39.42 | 0.61 | 74 | 175.18 | 51.39 | 6 | 72 | 32.79 | 21840.16 | 608.77 | 1189.38 | 278.67 | 152.24 | 56893.44 | 0.55 | 0.82 | 19.1 | 3.36 | 2 | 10
6 | 85 | CONCLUIDO | 1.9012 | 52.6 | 48.09 | 45.8 | 0.7 | 63 | 176.66 | 51.39 | 7 | 61 | 33.27 | 22022.17 | 598.06 | 1189.13 | 261.38 | 152.24 | 48303.51 | 0.58 | 0.83 | 19.07 | 2.83 | 2 | 10
7 | 85 | CONCLUIDO | 1.9276 | 51.88 | 47.67 | 52.97 | 0.8 | 54 | 178.14 | 51.39 | 8 | 52 | 33.75 | 22204.83 | 589.12 | 1189.23 | 247.34 | 152.24 | 41326.73 | 0.62 | 0.83 | 19.05 | 2.42 | 2 | 10
8 | 85 | CONCLUIDO | 1.9442 | 51.44 | 47.44 | 59.29 | 0.89 | 48 | 179.63 | 51.39 | 9 | 46 | 34.24 | 22388.15 | 582.05 | 1189.21 | 238.83 | 152.24 | 37102.38 | 0.64 | 0.84 | 19.06 | 2.18 | 2 | 10
9 | 85 | CONCLUIDO | 1.9605 | 51.01 | 47.18 | 65.83 | 0.98 | 43 | 181.12 | 51.39 | 10 | 41 | 34.73 | 22572.13 | 574.68 | 1189.08 | 230.3 | 152.24 | 32862.56 | 0.66 | 0.84 | 19.04 | 1.92 | 2 | 10
10 | 85 | CONCLUIDO | 1.9756 | 50.62 | 46.96 | 74.14 | 1.07 | 38 | 182.62 | 51.39 | 11 | 36 | 35.22 | 22756.91 | 568.15 | 1189.17 | 222.62 | 152.24 | 29047.31 | 0.68 | 0.85 | 19.04 | 1.7 | 2 | 10
11 | 85 | CONCLUIDO | 1.9847 | 50.39 | 46.83 | 80.27 | 1.16 | 35 | 184.12 | 51.39 | 12 | 33 | 35.73 | 22942.24 | 562.18 | 1189.09 | 218.59 | 152.24 | 27047.34 | 0.7 | 0.85 | 19.03 | 1.57 | 2 | 10
12 | 85 | CONCLUIDO | 1.9952 | 50.12 | 46.66 | 87.49 | 1.24 | 32 | 185.63 | 51.39 | 13 | 30 | 36.24 | 23128.27 | 556.47 | 1188.98 | 212.84 | 152.24 | 24187.49 | 0.72 | 0.85 | 19.03 | 1.41 | 2 | 10
13 | 85 | CONCLUIDO | 2.0016 | 49.96 | 46.57 | 93.14 | 1.33 | 30 | 187.14 | 51.39 | 14 | 28 | 36.75 | 23314.98 | 549.92 | 1189.03 | 209.51 | 152.24 | 22532.36 | 0.73 | 0.85 | 19.03 | 1.32 | 2 | 10
14 | 85 | CONCLUIDO | 2.0115 | 49.71 | 46.43 | 103.17 | 1.41 | 27 | 188.66 | 51.39 | 15 | 25 | 37.27 | 23502.4 | 543.57 | 1189.05 | 204.83 | 152.24 | 20209.07 | 0.74 | 0.86 | 19.02 | 1.17 | 2 | 10
15 | 85 | CONCLUIDO | 2.0139 | 49.65 | 46.4 | 107.08 | 1.49 | 26 | 190.19 | 51.39 | 16 | 24 | 37.79 | 23690.52 | 539.09 | 1188.95 | 203.89 | 152.24 | 19741.36 | 0.75 | 0.86 | 19.02 | 1.15 | 2 | 10
16 | 85 | CONCLUIDO | 2.0205 | 49.49 | 46.31 | 115.77 | 1.57 | 24 | 191.72 | 51.39 | 17 | 22 | 38.33 | 23879.37 | 534.43 | 1188.97 | 200.64 | 152.24 | 18128.79 | 0.76 | 0.86 | 19.02 | 1.05 | 2 | 10
17 | 85 | CONCLUIDO | 2.0271 | 49.33 | 46.21 | 126.04 | 1.65 | 22 | 193.26 | 51.39 | 18 | 20 | 38.86 | 24068.93 | 528.09 | 1188.91 | 197.65 | 152.24 | 16643.85 | 0.77 | 0.86 | 19.01 | 0.96 | 2 | 10
18 | 85 | CONCLUIDO | 2.0301 | 49.26 | 46.17 | 131.93 | 1.73 | 21 | 194.8 | 51.39 | 19 | 19 | 39.41 | 24259.23 | 524.39 | 1188.98 | 196.51 | 152.24 | 16078.62 | 0.77 | 0.86 | 19 | 0.92 | 2 | 10
19 | 85 | CONCLUIDO | 2.0339 | 49.17 | 46.12 | 138.35 | 1.81 | 20 | 196.35 | 51.39 | 20 | 18 | 39.96 | 24450.27 | 520.12 | 1189.05 | 194.33 | 152.24 | 14992.61 | 0.78 | 0.86 | 19.01 | 0.86 | 2 | 10
20 | 85 | CONCLUIDO | 2.037 | 49.09 | 46.08 | 145.5 | 1.88 | 19 | 197.9 | 51.39 | 21 | 17 | 40.51 | 24642.07 | 515.03 | 1188.86 | 192.84 | 152.24 | 14251.33 | 0.79 | 0.86 | 19.01 | 0.83 | 2 | 10
21 | 85 | CONCLUIDO | 2.0408 | 49 | 46.02 | 153.39 | 1.96 | 18 | 199.46 | 51.39 | 22 | 16 | 41.07 | 24834.62 | 508.91 | 1188.91 | 191.23 | 152.24 | 13452.35 | 0.8 | 0.86 | 19 | 0.77 | 2 | 10
22 | 85 | CONCLUIDO | 2.0437 | 48.93 | 45.98 | 162.29 | 2.03 | 17 | 201.03 | 51.39 | 23 | 15 | 41.64 | 25027.94 | 503.38 | 1189 | 189.8 | 152.24 | 12744.22 | 0.8 | 0.86 | 19 | 0.73 | 2 | 10
23 | 85 | CONCLUIDO | 2.0476 | 48.84 | 45.92 | 172.21 | 2.1 | 16 | 202.61 | 51.39 | 24 | 12 | 42.21 | 25222.04 | 497.24 | 1188.97 | 187.92 | 152.24 | 11806.69 | 0.81 | 0.87 | 19 | 0.67 | 2 | 10
24 | 85 | CONCLUIDO | 2.0465 | 48.86 | 45.95 | 172.31 | 2.17 | 16 | 204.19 | 51.39 | 25 | 8 | 42.79 | 25417.05 | 497.02 | 1188.93 | 188.6 | 152.24 | 12146.64 | 0.81 | 0.87 | 19 | 0.7 | 2 | 10
25 | 85 | CONCLUIDO | 2.0454 | 48.89 | 45.98 | 172.41 | 2.24 | 16 | 205.77 | 51.39 | 26 | 1 | 43.38 | 25612.75 | 495.17 | 1189.02 | 189.16 | 152.24 | 12426.2 | 0.8 | 0.86 | 19.02 | 0.72 | 2 | 10
26 | 85 | CONCLUIDO | 2.0494 | 48.79 | 45.91 | 183.66 | 2.31 | 15 | 207.37 | 51.39 | 27 | 0 | 43.97 | 25809.25 | 497.4 | 1189.03 | 187.09 | 152.24 | 11398.58 | 0.81 | 0.87 | 19.01 | 0.66 | 2 | 10
0 | 20 | CONCLUIDO | 1.658 | 60.32 | 55.8 | 14.82 | 0.34 | 226 | 51.33 | 24.83 | 1 | 224 | 5.51 | 6564.78 | 310.46 | 1190.82 | 522.21 | 152.24 | 177902.55 | 0.29 | 0.71 | 19.33 | 10.53 | 2 | 10
1 | 20 | CONCLUIDO | 1.9053 | 52.48 | 49.59 | 31.65 | 0.66 | 94 | 52.47 | 24.83 | 2 | 92 | 5.64 | 6705.1 | 257.71 | 1189.81 | 311.59 | 152.24 | 73251.71 | 0.49 | 0.8 | 19.12 | 4.32 | 2 | 10
2 | 20 | CONCLUIDO | 1.9782 | 50.55 | 48.06 | 47.27 | 0.97 | 61 | 53.61 | 24.83 | 3 | 7 | 5.78 | 6845.59 | 233.71 | 1189.84 | 257.64 | 152.24 | 46445.17 | 0.59 | 0.83 | 19.14 | 2.8 | 2 | 10
3 | 20 | CONCLUIDO | 1.9775 | 50.57 | 48.08 | 47.29 | 1.27 | 61 | 54.75 | 24.83 | 4 | 0 | 5.92 | 6986.39 | 238.26 | 1189.9 | 257.5 | 152.24 | 46372.66 | 0.59 | 0.83 | 19.16 | 2.82 | 2 | 10
0 | 65 | CONCLUIDO | 1.0676 | 93.66 | 74.96 | 7.41 | 0.13 | 607 | 133.21 | 46.47 | 1 | 605 | 20.75 | 16663.42 | 829.11 | 1193.97 | 1170.69 | 152.24 | 500238.94 | 0.13 | 0.53 | 20 | 29.63 | 2 | 10
1 | 65 | CONCLUIDO | 1.5666 | 63.83 | 55.61 | 15.03 | 0.26 | 222 | 134.55 | 46.47 | 2 | 220 | 21.09 | 16828.84 | 611.53 | 1190.57 | 514.89 | 152.24 | 174261.01 | 0.3 | 0.72 | 19.34 | 10.33 | 2 | 10
2 | 65 | CONCLUIDO | 1.7437 | 57.35 | 51.47 | 22.71 | 0.39 | 136 | 135.9 | 46.47 | 3 | 134 | 21.43 | 16994.64 | 560.68 | 1189.62 | 375.33 | 152.24 | 104912.9 | 0.41 | 0.77 | 19.19 | 6.2 | 2 | 10
3 | 65 | CONCLUIDO | 1.8323 | 54.58 | 49.73 | 30.45 | 0.52 | 98 | 137.25 | 46.47 | 4 | 96 | 21.78 | 17160.92 | 536.13 | 1189.53 | 316.29 | 152.24 | 75583.35 | 0.48 | 0.8 | 19.13 | 4.47 | 2 | 10
4 | 65 | CONCLUIDO | 1.8888 | 52.94 | 48.69 | 38.44 | 0.64 | 76 | 138.6 | 46.47 | 5 | 74 | 22.13 | 17327.69 | 519.62 | 1189.24 | 281.29 | 152.24 | 58193.34 | 0.54 | 0.82 | 19.1 | 3.44 | 2 | 10
5 | 65 | CONCLUIDO | 1.9258 | 51.93 | 48.06 | 46.51 | 0.76 | 62 | 139.95 | 46.47 | 6 | 60 | 22.49 | 17494.97 | 507.06 | 1189.41 | 259.86 | 152.24 | 47549.7 | 0.59 | 0.83 | 19.08 | 2.8 | 2 | 10
6 | 65 | CONCLUIDO | 1.9526 | 51.21 | 47.62 | 54.94 | 0.88 | 52 | 141.31 | 46.47 | 7 | 50 | 22.85 | 17662.75 | 496.4 | 1189.27 | 245.13 | 152.24 | 40234.99 | 0.62 | 0.84 | 19.06 | 2.36 | 2 | 10
7 | 65 | CONCLUIDO | 1.9743 | 50.65 | 47.25 | 62.99 | 0.99 | 45 | 142.68 | 46.47 | 8 | 43 | 23.21 | 17831.04 | 486.56 | 1189.1 | 232.69 | 152.24 | 34046.22 | 0.65 | 0.84 | 19.04 | 1.99 | 2 | 10
8 | 65 | CONCLUIDO | 1.9863 | 50.34 | 47.08 | 70.61 | 1.11 | 40 | 144.05 | 46.47 | 9 | 38 | 23.58 | 17999.83 | 478.9 | 1189.28 | 226.68 | 152.24 | 31066.92 | 0.67 | 0.84 | 19.04 | 1.82 | 2 | 10
9 | 65 | CONCLUIDO | 2.002 | 49.95 | 46.82 | 80.26 | 1.22 | 35 | 145.42 | 46.47 | 10 | 33 | 23.95 | 18169.15 | 470.22 | 1188.98 | 217.78 | 152.24 | 26643.46 | 0.7 | 0.85 | 19.04 | 1.57 | 2 | 10
10 | 65 | CONCLUIDO | 2.0108 | 49.73 | 46.68 | 87.53 | 1.33 | 32 | 146.8 | 46.47 | 11 | 30 | 24.33 | 18338.99 | 461.88 | 1189.16 | 213.3 | 152.24 | 24419.28 | 0.71 | 0.85 | 19.03 | 1.43 | 2 | 10
11 | 65 | CONCLUIDO | 2.02 | 49.5 | 46.53 | 96.28 | 1.43 | 29 | 148.18 | 46.47 | 12 | 27 | 24.71 | 18509.36 | 455.04 | 1189.02 | 208.45 | 152.24 | 22005.96 | 0.73 | 0.85 | 19.02 | 1.28 | 2 | 10
12 | 65 | CONCLUIDO | 2.0289 | 49.29 | 46.4 | 107.08 | 1.54 | 26 | 149.56 | 46.47 | 13 | 24 | 25.1 | 18680.25 | 446.04 | 1189.06 | 203.75 | 152.24 | 19670.23 | 0.75 | 0.86 | 19.02 | 1.15 | 2 | 10
13 | 65 | CONCLUIDO | 2.0347 | 49.15 | 46.31 | 115.79 | 1.64 | 24 | 150.95 | 46.47 | 14 | 22 | 25.49 | 18851.69 | 439.07 | 1189.04 | 200.93 | 152.24 | 18270.96 | 0.76 | 0.86 | 19.02 | 1.06 | 2 | 10
14 | 65 | CONCLUIDO | 2.0412 | 48.99 | 46.21 | 126.03 | 1.74 | 22 | 152.35 | 46.47 | 15 | 20 | 25.88 | 19023.66 | 432.31 | 1189.03 | 197.77 | 152.24 | 16700.99 | 0.77 | 0.86 | 19.01 | 0.96 | 2 | 10
15 | 65 | CONCLUIDO | 2.0487 | 48.81 | 46.09 | 138.26 | 1.84 | 20 | 153.75 | 46.47 | 16 | 13 | 26.28 | 19196.18 | 422.99 | 1189.04 | 193.1 | 152.24 | 14378.96 | 0.79 | 0.86 | 19.01 | 0.83 | 2 | 10
16 | 65 | CONCLUIDO | 2.0467 | 48.86 | 46.13 | 138.4 | 1.94 | 20 | 155.15 | 46.47 | 17 | 4 | 26.68 | 19369.26 | 424.81 | 1189.21 | 194.43 | 152.24 | 15040.8 | 0.78 | 0.86 | 19.02 | 0.88 | 2 | 10
17 | 65 | CONCLUIDO | 2.046 | 48.87 | 46.15 | 138.45 | 2.04 | 20 | 156.56 | 46.47 | 18 | 0 | 27.09 | 19542.89 | 426.37 | 1189.17 | 194.67 | 152.24 | 15160.51 | 0.78 | 0.86 | 19.03 | 0.9 | 2 | 10
0 | 75 | CONCLUIDO | 0.9621 | 103.93 | 80.15 | 6.83 | 0.12 | 704 | 150.44 | 49.1 | 1 | 702 | 25.34 | 18787.76 | 959.32 | 1194.27 | 1348.14 | 152.24 | 588475.51 | 0.11 | 0.5 | 20.14 | 34.8 | 2 | 10
1 | 75 | CONCLUIDO | 1.5015 | 66.6 | 56.81 | 13.86 | 0.23 | 246 | 151.83 | 49.1 | 2 | 244 | 25.73 | 18959.54 | 677.62 | 1190.77 | 555.98 | 152.24 | 194686.45 | 0.27 | 0.7 | 19.37 | 11.53 | 2 | 10
2 | 75 | CONCLUIDO | 1.6934 | 59.05 | 52.19 | 20.88 | 0.35 | 150 | 153.23 | 49.1 | 3 | 148 | 26.13 | 19131.85 | 618.29 | 1190.09 | 400.01 | 152.24 | 117181.78 | 0.38 | 0.76 | 19.21 | 6.92 | 2 | 10
3 | 75 | CONCLUIDO | 1.7955 | 55.7 | 50.15 | 28.12 | 0.46 | 107 | 154.63 | 49.1 | 4 | 105 | 26.53 | 19304.72 | 589.45 | 1189.48 | 330.54 | 152.24 | 82665.09 | 0.46 | 0.79 | 19.15 | 4.89 | 2 | 10
4 | 75 | CONCLUIDO | 1.8541 | 53.93 | 49.09 | 35.06 | 0.57 | 84 | 156.03 | 49.1 | 5 | 82 | 26.94 | 19478.15 | 572.29 | 1189.6 | 294.8 | 152.24 | 64906.62 | 0.52 | 0.81 | 19.11 | 3.83 | 2 | 10
5 | 75 | CONCLUIDO | 1.8972 | 52.71 | 48.35 | 42.67 | 0.67 | 68 | 157.44 | 49.1 | 6 | 66 | 27.35 | 19652.13 | 559.01 | 1189.61 | 269.61 | 152.24 | 52393 | 0.56 | 0.82 | 19.09 | 3.09 | 2 | 10
6 | 75 | CONCLUIDO | 1.9261 | 51.92 | 47.87 | 49.52 | 0.78 | 58 | 158.86 | 49.1 | 7 | 56 | 27.77 | 19826.68 | 548.63 | 1189.17 | 253.69 | 152.24 | 44481.14 | 0.6 | 0.83 | 19.07 | 2.62 | 2 | 10
7 | 75 | CONCLUIDO | 1.9489 | 51.31 | 47.51 | 57.01 | 0.88 | 50 | 160.28 | 49.1 | 8 | 48 | 28.19 | 20001.93 | 539.53 | 1189.21 | 241.58 | 152.24 | 38469.49 | 0.63 | 0.84 | 19.05 | 2.25 | 2 | 10
8 | 75 | CONCLUIDO | 1.9662 | 50.86 | 47.24 | 64.42 | 0.99 | 44 | 161.71 | 49.1 | 9 | 42 | 28.61 | 20177.64 | 531.7 | 1189.18 | 232.13 | 152.24 | 33774.37 | 0.66 | 0.84 | 19.05 | 1.99 | 2 | 10
9 | 75 | CONCLUIDO | 1.9821 | 50.45 | 46.98 | 72.28 | 1.09 | 39 | 163.13 | 49.1 | 10 | 37 | 29.04 | 20353.94 | 523.68 | 1189.22 | 223.77 | 152.24 | 29615.45 | 0.68 | 0.85 | 19.03 | 1.73 | 2 | 10
10 | 75 | CONCLUIDO | 1.9938 | 50.15 | 46.81 | 80.24 | 1.18 | 35 | 164.57 | 49.1 | 11 | 33 | 29.47 | 20530.82 | 516.95 | 1189 | 217.69 | 152.24 | 26597.34 | 0.7 | 0.85 | 19.03 | 1.56 | 2 | 10
11 | 75 | CONCLUIDO | 2.0032 | 49.92 | 46.66 | 87.5 | 1.28 | 32 | 166.01 | 49.1 | 12 | 30 | 29.91 | 20708.3 | 510.53 | 1189.22 | 213.23 | 152.24 | 24384.32 | 0.71 | 0.85 | 19.02 | 1.41 | 2 | 10
12 | 75 | CONCLUIDO | 2.0124 | 49.69 | 46.53 | 96.27 | 1.38 | 29 | 167.45 | 49.1 | 13 | 27 | 30.36 | 20886.38 | 503.5 | 1188.97 | 208.55 | 152.24 | 22060.11 | 0.73 | 0.85 | 19.01 | 1.28 | 2 | 10
13 | 75 | CONCLUIDO | 2.0181 | 49.55 | 46.45 | 103.22 | 1.47 | 27 | 168.9 | 49.1 | 14 | 25 | 30.81 | 21065.06 | 497.91 | 1188.94 | 205.54 | 152.24 | 20562.9 | 0.74 | 0.86 | 19.02 | 1.2 | 2 | 10
14 | 75 | CONCLUIDO | 2.0248 | 49.39 | 46.35 | 111.23 | 1.56 | 25 | 170.35 | 49.1 | 15 | 23 | 31.26 | 21244.37 | 490.92 | 1188.89 | 202.53 | 152.24 | 19068.23 | 0.75 | 0.86 | 19.01 | 1.1 | 2 | 10
15 | 75 | CONCLUIDO | 2.0308 | 49.24 | 46.26 | 120.68 | 1.65 | 23 | 171.81 | 49.1 | 16 | 21 | 31.72 | 21424.29 | 484.83 | 1189.05 | 199.33 | 152.24 | 17477.94 | 0.76 | 0.86 | 19.01 | 1.01 | 2 | 10
16 | 75 | CONCLUIDO | 2.0334 | 49.18 | 46.23 | 126.08 | 1.74 | 22 | 173.28 | 49.1 | 17 | 20 | 32.18 | 21604.83 | 477.88 | 1188.98 | 198.27 | 152.24 | 16952.41 | 0.77 | 0.86 | 19.01 | 0.98 | 2 | 10
17 | 75 | CONCLUIDO | 2.0409 | 49 | 46.11 | 138.34 | 1.83 | 20 | 174.75 | 49.1 | 18 | 18 | 32.65 | 21786.02 | 472.36 | 1188.96 | 194.26 | 152.24 | 14956.33 | 0.78 | 0.86 | 19.01 | 0.86 | 2 | 10
18 | 75 | CONCLUIDO | 2.0441 | 48.92 | 46.06 | 145.46 | 1.91 | 19 | 176.22 | 49.1 | 19 | 16 | 33.13 | 21967.84 | 466.44 | 1188.98 | 192.75 | 152.24 | 14205.3 | 0.79 | 0.86 | 19 | 0.81 | 2 | 10
19 | 75 | CONCLUIDO | 2.0463 | 48.87 | 46.04 | 153.47 | 2 | 18 | 177.7 | 49.1 | 20 | 11 | 33.61 | 22150.3 | 461.52 | 1189.03 | 191.67 | 152.24 | 13674.8 | 0.79 | 0.86 | 19.01 | 0.79 | 2 | 10
20 | 75 | CONCLUIDO | 2.0502 | 48.77 | 45.98 | 162.28 | 2.08 | 17 | 179.18 | 49.1 | 21 | 4 | 34.09 | 22333.43 | 457.23 | 1188.99 | 189.11 | 152.24 | 12399.73 | 0.8 | 0.86 | 19.02 | 0.73 | 2 | 10
21 | 75 | CONCLUIDO | 2.0502 | 48.78 | 45.98 | 162.28 | 2.16 | 17 | 180.67 | 49.1 | 22 | 0 | 34.58 | 22517.21 | 460.18 | 1189.17 | 189.1 | 152.24 | 12394.36 | 0.81 | 0.86 | 19.02 | 0.73 | 2 | 10
0 | 95 | CONCLUIDO | 0.7679 | 130.23 | 92.88 | 5.95 | 0.1 | 937 | 185.69 | 53.44 | 1 | 935 | 36.26 | 23136.14 | 1271.44 | 1196.23 | 1781.88 | 152.24 | 804184.41 | 0.09 | 0.43 | 20.53 | 47.51 | 2 | 10
1 | 95 | CONCLUIDO | 1.3796 | 72.48 | 59.07 | 12.06 | 0.19 | 294 | 187.21 | 53.44 | 2 | 292 | 36.77 | 23322.88 | 808.6 | 1190.98 | 633.26 | 152.24 | 233086.88 | 0.24 | 0.67 | 19.43 | 13.79 | 2 | 10
2 | 95 | CONCLUIDO | 1.6016 | 62.44 | 53.42 | 18.21 | 0.28 | 176 | 188.73 | 53.44 | 3 | 174 | 37.29 | 23510.33 | 728.39 | 1190.41 | 440.96 | 152.24 | 137528.34 | 0.35 | 0.74 | 19.26 | 8.14 | 2 | 10
3 | 95 | CONCLUIDO | 1.7188 | 58.18 | 51.02 | 24.3 | 0.37 | 126 | 190.25 | 53.44 | 4 | 124 | 37.82 | 23698.48 | 692.58 | 1189.86 | 359.86 | 152.24 | 97228.29 | 0.42 | 0.78 | 19.18 | 5.76 | 2 | 10
4 | 95 | CONCLUIDO | 1.7915 | 55.82 | 49.7 | 30.43 | 0.46 | 98 | 191.78 | 53.44 | 5 | 96 | 38.35 | 23887.36 | 671.62 | 1189.41 | 315.48 | 152.24 | 75179.4 | 0.48 | 0.8 | 19.13 | 4.44 | 2 | 10
5 | 95 | CONCLUIDO | 1.8401 | 54.34 | 48.9 | 36.67 | 0.55 | 80 | 193.32 | 53.44 | 6 | 78 | 38.89 | 24076.95 | 657.3 | 1189.69 | 288.18 | 152.24 | 61619.38 | 0.53 | 0.81 | 19.11 | 3.64 | 2 | 10
6 | 95 | CONCLUIDO | 1.8743 | 53.35 | 48.35 | 42.67 | 0.64 | 68 | 194.86 | 53.44 | 7 | 66 | 39.43 | 24267.28 | 646.74 | 1189.31 | 269.83 | 152.24 | 52502.87 | 0.56 | 0.82 | 19.09 | 3.1 | 2 | 10
7 | 95 | CONCLUIDO | 1.9059 | 52.47 | 47.84 | 49.49 | 0.72 | 58 | 196.41 | 53.44 | 8 | 56 | 39.98 | 24458.36 | 635.92 | 1189.19 | 252.84 | 152.24 | 44059.81 | 0.6 | 0.83 | 19.06 | 2.59 | 2 | 10
8 | 95 | CONCLUIDO | 1.9234 | 51.99 | 47.59 | 54.91 | 0.81 | 52 | 197.97 | 53.44 | 9 | 50 | 40.53 | 24650.18 | 629.48 | 1189.23 | 244.43 | 152.24 | 39883.38 | 0.62 | 0.84 | 19.05 | 2.33 | 2 | 10
9 | 95 | CONCLUIDO | 1.9416 | 51.5 | 47.32 | 61.73 | 0.89 | 46 | 199.53 | 53.44 | 10 | 44 | 41.1 | 24842.77 | 622.81 | 1189.41 | 234.93 | 152.24 | 35162.95 | 0.65 | 0.84 | 19.05 | 2.07 | 2 | 10
10 | 95 | CONCLUIDO | 1.9543 | 51.17 | 47.14 | 67.34 | 0.97 | 42 | 201.1 | 53.44 | 11 | 40 | 41.66 | 25036.12 | 617.14 | 1189.1 | 228.79 | 152.24 | 32114.31 | 0.67 | 0.84 | 19.05 | 1.88 | 2 | 10
11 | 95 | CONCLUIDO | 1.9671 | 50.84 | 46.95 | 74.14 | 1.05 | 38 | 202.67 | 53.44 | 12 | 36 | 42.24 | 25230.25 | 611.17 | 1189.1 | 222.77 | 152.24 | 29124.57 | 0.68 | 0.85 | 19.03 | 1.7 | 2 | 10
12 | 95 | CONCLUIDO | 1.9765 | 50.59 | 46.82 | 80.27 | 1.13 | 35 | 204.25 | 53.44 | 13 | 33 | 42.82 | 25425.3 | 606.37 | 1189.07 | 218.14 | 152.24 | 26823.04 | 0.7 | 0.85 | 19.04 | 1.57 | 2 | 10
13 | 95 | CONCLUIDO | 1.9871 | 50.32 | 46.66 | 87.5 | 1.21 | 32 | 205.84 | 53.44 | 14 | 30 | 43.4 | 25621.03 | 601.1 | 1189.19 | 212.87 | 152.24 | 24201.78 | 0.72 | 0.85 | 19.03 | 1.41 | 2 | 10
14 | 95 | CONCLUIDO | 1.9936 | 50.16 | 46.58 | 93.15 | 1.28 | 30 | 207.43 | 53.44 | 15 | 28 | 44 | 25817.56 | 595.68 | 1189.01 | 209.84 | 152.24 | 22697.08 | 0.73 | 0.85 | 19.02 | 1.32 | 2 | 10
15 | 95 | CONCLUIDO | 2.0003 | 49.99 | 46.48 | 99.61 | 1.36 | 28 | 209.03 | 53.44 | 16 | 26 | 44.6 | 26014.91 | 591 | 1188.97 | 206.73 | 152.24 | 21155.08 | 0.74 | 0.86 | 19.02 | 1.23 | 2 | 10
16 | 95 | CONCLUIDO | 2.0066 | 49.84 | 46.4 | 107.08 | 1.43 | 26 | 210.64 | 53.44 | 17 | 24 | 45.21 | 26213.09 | 586.74 | 1188.98 | 204 | 152.24 | 19795.89 | 0.75 | 0.86 | 19.02 | 1.15 | 2 | 10
17 | 95 | CONCLUIDO | 2.0101 | 49.75 | 46.35 | 111.24 | 1.51 | 25 | 212.25 | 53.44 | 18 | 23 | 45.82 | 26412.11 | 581.56 | 1189.01 | 202.32 | 152.24 | 18964.89 | 0.75 | 0.86 | 19.01 | 1.1 | 2 | 10
18 | 95 | CONCLUIDO | 2.0174 | 49.57 | 46.24 | 120.64 | 1.58 | 23 | 213.87 | 53.44 | 19 | 21 | 46.44 | 26611.98 | 578.01 | 1188.96 | 198.79 | 152.24 | 17210.16 | 0.77 | 0.86 | 19.01 | 0.99 | 2 | 10
19 | 95 | CONCLUIDO | 2.0205 | 49.49 | 46.21 | 126.01 | 1.65 | 22 | 215.5 | 53.44 | 20 | 20 | 47.07 | 26812.71 | 575.02 | 1188.95 | 197.5 | 152.24 | 16566.55 | 0.77 | 0.86 | 19.01 | 0.95 | 2 | 10
20 | 95 | CONCLUIDO | 2.0231 | 49.43 | 46.18 | 131.94 | 1.72 | 21 | 217.14 | 53.44 | 21 | 19 | 47.7 | 27014.3 | 570.36 | 1189.05 | 196.55 | 152.24 | 16099.4 | 0.77 | 0.86 | 19.01 | 0.93 | 2 | 10
21 | 95 | CONCLUIDO | 2.0272 | 49.33 | 46.12 | 138.35 | 1.79 | 20 | 218.78 | 53.44 | 22 | 18 | 48.34 | 27216.79 | 566.56 | 1188.97 | 194.38 | 152.24 | 15016.38 | 0.78 | 0.86 | 19.01 | 0.86 | 2 | 10
22 | 95 | CONCLUIDO | 2.0303 | 49.25 | 46.08 | 145.51 | 1.85 | 19 | 220.43 | 53.44 | 23 | 17 | 48.99 | 27420.16 | 562.46 | 1188.92 | 193.15 | 152.24 | 14405.96 | 0.79 | 0.86 | 19 | 0.83 | 2 | 10
23 | 95 | CONCLUIDO | 2.0336 | 49.18 | 46.04 | 153.45 | 1.92 | 18 | 222.08 | 53.44 | 24 | 16 | 49.65 | 27624.44 | 557.86 | 1188.91 | 191.73 | 152.24 | 13702.84 | 0.79 | 0.86 | 19 | 0.79 | 2 | 10
24 | 95 | CONCLUIDO | 2.0383 | 49.06 | 45.96 | 162.21 | 1.99 | 17 | 223.75 | 53.44 | 25 | 15 | 50.31 | 27829.77 | 552.38 | 1188.98 | 189.06 | 152.24 | 12374.77 | 0.81 | 0.87 | 19 | 0.71 | 2 | 10
25 | 95 | CONCLUIDO | 2.0416 | 48.98 | 45.92 | 172.19 | 2.05 | 16 | 225.42 | 53.44 | 26 | 14 | 50.98 | 28035.92 | 545.23 | 1188.94 | 187.39 | 152.24 | 11544.13 | 0.81 | 0.87 | 19.01 | 0.67 | 2 | 10
26 | 95 | CONCLUIDO | 2.0404 | 49.01 | 45.95 | 172.3 | 2.11 | 16 | 227.1 | 53.44 | 27 | 14 | 51.66 | 28243 | 546.99 | 1188.94 | 188.81 | 152.24 | 12253.43 | 0.81 | 0.87 | 19 | 0.69 | 2 | 10
27 | 95 | CONCLUIDO | 2.045 | 48.9 | 45.87 | 183.49 | 2.18 | 15 | 228.79 | 53.44 | 28 | 13 | 52.35 | 28451.04 | 540.24 | 1189 | 186.23 | 152.24 | 10965.47 | 0.82 | 0.87 | 18.99 | 0.62 | 2 | 10
28 | 95 | CONCLUIDO | 2.0441 | 48.92 | 45.89 | 183.58 | 2.24 | 15 | 230.48 | 53.44 | 29 | 11 | 53.05 | 28660.06 | 537.38 | 1188.91 | 186.96 | 152.24 | 11334.81 | 0.81 | 0.87 | 19 | 0.64 | 2 | 10
29 | 95 | CONCLUIDO | 2.0471 | 48.85 | 45.86 | 196.54 | 2.3 | 14 | 232.18 | 53.44 | 30 | 6 | 53.75 | 28870.05 | 534.68 | 1188.88 | 185.37 | 152.24 | 10541.64 | 0.82 | 0.87 | 19.01 | 0.61 | 2 | 10
30 | 95 | CONCLUIDO | 2.0479 | 48.83 | 45.84 | 196.46 | 2.36 | 14 | 233.89 | 53.44 | 31 | 3 | 54.46 | 29081.05 | 537.05 | 1188.96 | 184.73 | 152.24 | 10223.34 | 0.82 | 0.87 | 19.01 | 0.59 | 2 | 10
31 | 95 | CONCLUIDO | 2.0469 | 48.85 | 45.86 | 196.56 | 2.41 | 14 | 235.61 | 53.44 | 32 | 1 | 55.18 | 29293.06 | 538.92 | 1188.96 | 185.16 | 152.24 | 10438.88 | 0.82 | 0.87 | 19.02 | 0.61 | 2 | 10
32 | 95 | CONCLUIDO | 2.0475 | 48.84 | 45.85 | 196.51 | 2.47 | 14 | 237.34 | 53.44 | 33 | 0 | 55.91 | 29506.09 | 542 | 1188.91 | 184.97 | 152.24 | 10342.17 | 0.82 | 0.87 | 19.01 | 0.6 | 2 | 10
0 | 55 | CONCLUIDO | 1.1768 | 84.98 | 70.47 | 8.13 | 0.15 | 520 | 116.05 | 43.4 | 1 | 518 | 16.65 | 14546.17 | 711.52 | 1193.01 | 1019.57 | 152.24 | 425114.75 | 0.15 | 0.57 | 19.82 | 25.15 | 2 | 10
1 | 55 | CONCLUIDO | 1.6311 | 61.31 | 54.49 | 16.51 | 0.3 | 198 | 117.34 | 43.4 | 2 | 196 | 16.94 | 14705.49 | 545.14 | 1190.73 | 477.5 | 152.24 | 155687.55 | 0.32 | 0.73 | 19.29 | 9.21 | 2 | 10
2 | 55 | CONCLUIDO | 1.7899 | 55.87 | 50.87 | 25.02 | 0.45 | 122 | 118.63 | 43.4 | 3 | 120 | 17.23 | 14865.24 | 502.46 | 1189.69 | 355.42 | 152.24 | 95029.75 | 0.43 | 0.78 | 19.16 | 5.6 | 2 | 10
3 | 55 | CONCLUIDO | 1.8739 | 53.37 | 49.2 | 33.93 | 0.59 | 87 | 119.93 | 43.4 | 4 | 85 | 17.53 | 15025.44 | 479.21 | 1189.44 | 298.5 | 152.24 | 66742.12 | 0.51 | 0.81 | 19.12 | 3.94 | 2 | 10
4 | 55 | CONCLUIDO | 1.9215 | 52.04 | 48.34 | 42.65 | 0.73 | 68 | 121.23 | 43.4 | 5 | 66 | 17.83 | 15186.08 | 463.83 | 1189.44 | 269.47 | 152.24 | 52323.99 | 0.56 | 0.82 | 19.08 | 3.08 | 2 | 10
5 | 55 | CONCLUIDO | 1.9562 | 51.12 | 47.72 | 52.06 | 0.86 | 55 | 122.54 | 43.4 | 6 | 53 | 18.14 | 15347.16 | 450.83 | 1189.25 | 248.7 | 152.24 | 42002.3 | 0.61 | 0.83 | 19.06 | 2.47 | 2 | 10
6 | 55 | CONCLUIDO | 1.9801 | 50.5 | 47.32 | 61.72 | 1 | 46 | 123.85 | 43.4 | 7 | 44 | 18.45 | 15508.69 | 439.54 | 1189.18 | 234.87 | 152.24 | 35134.18 | 0.65 | 0.84 | 19.05 | 2.06 | 2 | 10
7 | 55 | CONCLUIDO | 1.9963 | 50.09 | 47.05 | 70.58 | 1.13 | 40 | 125.16 | 43.4 | 8 | 38 | 18.76 | 15670.68 | 430.37 | 1189.11 | 226.05 | 152.24 | 30753.89 | 0.67 | 0.85 | 19.04 | 1.8 | 2 | 10
8 | 55 | CONCLUIDO | 2.0105 | 49.74 | 46.82 | 80.26 | 1.26 | 35 | 126.48 | 43.4 | 9 | 33 | 19.08 | 15833.12 | 420.79 | 1188.98 | 218.27 | 152.24 | 26890.04 | 0.7 | 0.85 | 19.03 | 1.57 | 2 | 10
9 | 55 | CONCLUIDO | 2.0219 | 49.46 | 46.63 | 90.26 | 1.38 | 31 | 127.8 | 43.4 | 10 | 29 | 19.4 | 15996.02 | 411.31 | 1189.04 | 211.69 | 152.24 | 23616.61 | 0.72 | 0.85 | 19.03 | 1.38 | 2 | 10
10 | 55 | CONCLUIDO | 2.0343 | 49.16 | 46.43 | 103.17 | 1.5 | 27 | 129.13 | 43.4 | 11 | 25 | 19.73 | 16159.39 | 399.43 | 1189.13 | 205.04 | 152.24 | 20311.55 | 0.74 | 0.86 | 19.01 | 1.17 | 2 | 10
11 | 55 | CONCLUIDO | 2.0395 | 49.03 | 46.35 | 111.24 | 1.63 | 25 | 130.45 | 43.4 | 12 | 21 | 20.05 | 16323.22 | 392.11 | 1189.21 | 202.33 | 152.24 | 18969.56 | 0.75 | 0.86 | 19.01 | 1.1 | 2 | 10
12 | 55 | CONCLUIDO | 2.045 | 48.9 | 46.27 | 120.7 | 1.74 | 23 | 131.79 | 43.4 | 13 | 5 | 20.39 | 16487.53 | 386.6 | 1189.19 | 198.78 | 152.24 | 17205.17 | 0.77 | 0.86 | 19.03 | 1.01 | 2 | 10
13 | 55 | CONCLUIDO | 2.0448 | 48.9 | 46.27 | 120.71 | 1.86 | 23 | 133.12 | 43.4 | 14 | 0 | 20.72 | 16652.31 | 389.62 | 1189.18 | 198.64 | 152.24 | 17132.95 | 0.77 | 0.86 | 19.04 | 1.02 | 2 | 10

## gráficos
Selecione o eixo X:
Selecione o eixo Y:
Selecione o eixo Z:
Eixo X | Eixo Y | Eixo Z

## hidden (hidden)
Unnamed: 0
Volume de calda [L]
STATUS
Capacidade operacional [ha/h]
Tempo de missao [h]
Tempo util [h]
Tempo por voo [min]
Autonomia Projetada [h]
N° Voos
MTOW [kg]
Massa Estrutura [kg]
Combustível [kg]
Abastecimentos
Massa gerador
Potência gerador [W]
Combustível consumido [L]
Calda cons [L]
Distância percorrida [km]
Distância Pulverizando [km]
RTL ACUMULADO[m]
EOC [km/km]
EOC [h/h]
Tempo de manobra [h]
Tempo rtl_rtw [h]
V pulv [m/s]
V desloc [m/s]