## RESULTADOS_18
Unnamed: 0 | Volume de calda [L] | STATUS | Capacidade operacional [ha/h] | Tempo de missao [h] | Tempo util [h] | Tempo por voo [min] | Autonomia Projetada [h] | N° Voos | MTOW [kg] | Massa Estrutura [kg] | Combustível [kg] | Abastecimentos | Massa gerador | Potência gerador [W] | Combustível consumido [L] | Calda cons [L] | Distância percorrida [km] | Distância Pulverizando [km] | RTL ACUMULADO[m] | EOC [km/km] | EOC [h/h] | Tempo de manobra [h] | Tempo rtl_rtw [h] | V pulv [m/s] | V desloc [m/s] | Preço Total por ha Simples [R$/ha] | Preço Total por ha Presumido [R$/ha] | Preço Total por ha Real [R$/ha] | Preço Total Simples [R$] | Preço Total Presumido [R$] | Prod CAPEX [ha/h/R$] | Dias Trabalhados | Preço Total Real [R$]
0 | 100 | CONCLUIDO | 17.6462 | 5.67 | 2.37 | 7.12 | 0.09 | 20 | 194.77 | 54.38 | 1 | 18 | 39.4 | 24256.19 | 26.56 | 1354.63 | 23.91 | 13.91 | 5058.68 | 0.58 | 0.85 | 0.08 | 0.32 | 2 | 10 | 14.332 | 19.6097 | 17.7382 | 14332.0097 | 19609.688 | 4.1189e-06 | 0.11812 | 17738.1669
1 | 100 | CONCLUIDO | 18.3524 | 5.45 | 2.35 | 9.4 | 0.18 | 15 | 196.32 | 54.38 | 2 | 0 | 39.95 | 24447.22 | 24.21 | 1354.97 | 22.85 | 13.91 | 4556.34 | 0.61 | 0.86 | 0.09 | 0.3 | 2 | 10 | 13.1138 | 17.9429 | 16.2304 | 13113.7848 | 17942.8589 | 4.2837e-06 | 0.11354 | 16230.4176

## RESULTADOS_6
Unnamed: 0 | Volume de calda [L] | STATUS | Capacidade operacional [ha/h] | Tempo de missao [h] | Tempo util [h] | Tempo por voo [min] | Autonomia Projetada [h] | N° Voos | MTOW [kg] | Massa Estrutura [kg] | Combustível [kg] | Abastecimentos | Massa gerador | Potência gerador [W] | Combustível consumido [L] | Calda cons [L] | Distância percorrida [km] | Distância Pulverizando [km] | RTL ACUMULADO[m] | EOC [km/km] | EOC [h/h] | Tempo de manobra [h] | Tempo rtl_rtw [h] | V pulv [m/s] | V desloc [m/s] | Preço Total por ha Simples [R$/ha] | Preço Total por ha Presumido [R$/ha] | Preço Total por ha Real [R$/ha] | Preço Total Simples [R$] | Preço Total Presumido [R$] | Prod CAPEX [ha/h/R$] | Dias Trabalhados | Preço Total Real [R$]
0 | 40 | CONCLUIDO | 18.5109 | 5.4 | 2.8 | 4.8 | 0.2 | 35 | 89.87 | 37.55 | 1 | 0 | 11.32 | 11317.98 | 18.34 | 1355.89 | 36.14 | 13.91 | 11102.35 | 0.38 | 0.72 | 0.15 | 0.75 | 2 | 10 | 10.5756 | 14.4701 | 13.0891 | 10575.643 | 14470.0614 | 4.9081e-06 | 0.1125 | 13089.059

## RESULTADOS_4
Unnamed: 0 | Volume de calda [L] | STATUS | Capacidade operacional [ha/h] | Tempo de missao [h] | Tempo util [h] | Tempo por voo [min] | Autonomia Projetada [h] | N° Voos | MTOW [kg] | Massa Estrutura [kg] | Combustível [kg] | Abastecimentos | Massa gerador | Potência gerador [W] | Combustível consumido [L] | Calda cons [L] | Distância percorrida [km] | Distância Pulverizando [km] | RTL ACUMULADO[m] | EOC [km/km] | EOC [h/h] | Tempo de manobra [h] | Tempo rtl_rtw [h] | V pulv [m/s] | V desloc [m/s] | Preço Total por ha Simples [R$/ha] | Preço Total por ha Presumido [R$/ha] | Preço Total por ha Real [R$/ha] | Preço Total Simples [R$] | Preço Total Presumido [R$] | Prod CAPEX [ha/h/R$] | Dias Trabalhados | Preço Total Real [R$]
0 | 30 | CONCLUIDO | 17.7559 | 5.63 | 3.06 | 3.9 | 0.24 | 47 | 71.52 | 32.27 | 1 | 0 | 8.25 | 9054.6 | 17.59 | 1356 | 43.6 | 13.91 | 14769.29 | 0.32 | 0.66 | 0.19 | 1.01 | 2 | 10 | 10.6274 | 14.5409 | 13.1531 | 10627.4038 | 14540.8828 | 4.8701e-06 | 0.11729 | 13153.1213

## RESULTADOS_1
Unnamed: 0 | Volume de calda [L] | STATUS | Capacidade operacional [ha/h] | Tempo de missao [h] | Tempo util [h] | Tempo por voo [min] | Autonomia Projetada [h] | N° Voos | MTOW [kg] | Massa Estrutura [kg] | Combustível [kg] | Abastecimentos | Massa gerador | Potência gerador [W] | Combustível consumido [L] | Calda cons [L] | Distância percorrida [km] | Distância Pulverizando [km] | RTL ACUMULADO[m] | EOC [km/km] | EOC [h/h] | Tempo de manobra [h] | Tempo rtl_rtw [h] | V pulv [m/s] | V desloc [m/s] | Preço Total por ha Simples [R$/ha] | Preço Total por ha Presumido [R$/ha] | Preço Total por ha Real [R$/ha] | Preço Total Simples [R$] | Preço Total Presumido [R$] | Prod CAPEX [ha/h/R$] | Dias Trabalhados | Preço Total Real [R$]
0 | 15 | CONCLUIDO | 14.8773 | 6.72 | 4.01 | 2.65 | 0.43 | 91 | 39.78 | 19.54 | 1 | 0 | 4.24 | 5140 | 15.84 | 1357.7 | 71.59 | 13.91 | 28545.82 | 0.19 | 0.5 | 0.32 | 1.96 | 2 | 10 | 11.6666 | 15.9628 | 14.4393 | 11666.6281 | 15962.7953 | 4.3797e-06 | 0.14 | 14439.3285

## RESULTADOS_12
Unnamed: 0 | Volume de calda [L] | STATUS | Capacidade operacional [ha/h] | Tempo de missao [h] | Tempo util [h] | Tempo por voo [min] | Autonomia Projetada [h] | N° Voos | MTOW [kg] | Massa Estrutura [kg] | Combustível [kg] | Abastecimentos | Massa gerador | Potência gerador [W] | Combustível consumido [L] | Calda cons [L] | Distância percorrida [km] | Distância Pulverizando [km] | RTL ACUMULADO[m] | EOC [km/km] | EOC [h/h] | Tempo de manobra [h] | Tempo rtl_rtw [h] | V pulv [m/s] | V desloc [m/s] | Preço Total por ha Simples [R$/ha] | Preço Total por ha Presumido [R$/ha] | Preço Total por ha Real [R$/ha] | Preço Total Simples [R$] | Preço Total Presumido [R$] | Prod CAPEX [ha/h/R$] | Dias Trabalhados | Preço Total Real [R$]
0 | 70 | CONCLUIDO | 18.8058 | 5.32 | 2.48 | 7.09 | 0.12 | 21 | 141.81 | 47.83 | 1 | 0 | 22.98 | 17723.39 | 21.22 | 1355.29 | 26.72 | 13.91 | 6462.12 | 0.52 | 0.81 | 0.11 | 0.43 | 2 | 10 | 11.6317 | 15.9151 | 14.3962 | 11631.7422 | 15915.0628 | 4.6298e-06 | 0.11083 | 14396.1515

## RESULTADOS_16
Unnamed: 0 | Volume de calda [L] | STATUS | Capacidade operacional [ha/h] | Tempo de missao [h] | Tempo util [h] | Tempo por voo [min] | Autonomia Projetada [h] | N° Voos | MTOW [kg] | Massa Estrutura [kg] | Combustível [kg] | Abastecimentos | Massa gerador | Potência gerador [W] | Combustível consumido [L] | Calda cons [L] | Distância percorrida [km] | Distância Pulverizando [km] | RTL ACUMULADO[m] | EOC [km/km] | EOC [h/h] | Tempo de manobra [h] | Tempo rtl_rtw [h] | V pulv [m/s] | V desloc [m/s] | Preço Total por ha Simples [R$/ha] | Preço Total por ha Presumido [R$/ha] | Preço Total por ha Real [R$/ha] | Preço Total Simples [R$] | Preço Total Presumido [R$] | Prod CAPEX [ha/h/R$] | Dias Trabalhados | Preço Total Real [R$]
0 | 90 | CONCLUIDO | 18.372 | 5.44 | 2.38 | 7.94 | 0.1 | 18 | 176.73 | 52.44 | 1 | 15 | 33.29 | 22031.19 | 23.64 | 1355.24 | 24.65 | 13.91 | 5439.55 | 0.56 | 0.85 | 0.07 | 0.33 | 2 | 10 | 12.8141 | 17.5329 | 15.8596 | 12814.1376 | 17532.8684 | 4.3585e-06 | 0.11333 | 15859.556
1 | 90 | CONCLUIDO | 18.4294 | 5.43 | 2.4 | 8.47 | 0.2 | 17 | 178.21 | 52.44 | 2 | 0 | 33.77 | 22213.89 | 23.38 | 1354.51 | 24.4 | 13.91 | 5322.03 | 0.57 | 0.84 | 0.1 | 0.35 | 2 | 10 | 12.7342 | 17.4235 | 15.7606 | 12734.2167 | 17423.517 | 4.3722e-06 | 0.11313 | 15760.641

## RESULTADOS_0
Unnamed: 0 | Volume de calda [L] | STATUS | Capacidade operacional [ha/h] | Tempo de missao [h] | Tempo util [h] | Tempo por voo [min] | Autonomia Projetada [h] | N° Voos | MTOW [kg] | Massa Estrutura [kg] | Combustível [kg] | Abastecimentos | Massa gerador | Potência gerador [W] | Combustível consumido [L] | Calda cons [L] | Distância percorrida [km] | Distância Pulverizando [km] | RTL ACUMULADO[m] | EOC [km/km] | EOC [h/h] | Tempo de manobra [h] | Tempo rtl_rtw [h] | V pulv [m/s] | V desloc [m/s] | Preço Total por ha Simples [R$/ha] | Preço Total por ha Presumido [R$/ha] | Preço Total por ha Real [R$/ha] | Preço Total Simples [R$] | Preço Total Presumido [R$] | Prod CAPEX [ha/h/R$] | Dias Trabalhados | Preço Total Real [R$]
0 | 10 | CONCLUIDO | 12.2708 | 8.15 | 4.99 | 2.2 | 0.64 | 136 | 26.11 | 12.1 | 1 | 0 | 3.01 | 3454.41 | 14.5 | 1360.12 | 100.25 | 13.91 | 42651.44 | 0.14 | 0.41 | 0.45 | 2.94 | 2 | 10 | 13.4462 | 18.3977 | 16.6419 | 13446.2446 | 18397.7451 | 3.7406e-06 | 0.16979 | 16641.8901

## RESULTADOS_7
Unnamed: 0 | Volume de calda [L] | STATUS | Capacidade operacional [ha/h] | Tempo de missao [h] | Tempo util [h] | Tempo por voo [min] | Autonomia Projetada [h] | N° Voos | MTOW [kg] | Massa Estrutura [kg] | Combustível [kg] | Abastecimentos | Massa gerador | Potência gerador [W] | Combustível consumido [L] | Calda cons [L] | Distância percorrida [km] | Distância Pulverizando [km] | RTL ACUMULADO[m] | EOC [km/km] | EOC [h/h] | Tempo de manobra [h] | Tempo rtl_rtw [h] | V pulv [m/s] | V desloc [m/s] | Preço Total por ha Simples [R$/ha] | Preço Total por ha Presumido [R$/ha] | Preço Total por ha Real [R$/ha] | Preço Total Simples [R$] | Preço Total Presumido [R$] | Prod CAPEX [ha/h/R$] | Dias Trabalhados | Preço Total Real [R$]
0 | 45 | CONCLUIDO | 18.5998 | 5.38 | 2.73 | 5.12 | 0.18 | 32 | 98.71 | 39.72 | 1 | 0 | 12.99 | 12407.75 | 18.98 | 1356.32 | 34.06 | 13.91 | 10074.21 | 0.41 | 0.74 | 0.15 | 0.68 | 2 | 10 | 10.7951 | 14.7703 | 13.3607 | 10795.0958 | 14770.3263 | 4.8597e-06 | 0.11208 | 13360.6671

## RESULTADOS_10
Unnamed: 0 | Volume de calda [L] | STATUS | Capacidade operacional [ha/h] | Tempo de missao [h] | Tempo util [h] | Tempo por voo [min] | Autonomia Projetada [h] | N° Voos | MTOW [kg] | Massa Estrutura [kg] | Combustível [kg] | Abastecimentos | Massa gerador | Potência gerador [W] | Combustível consumido [L] | Calda cons [L] | Distância percorrida [km] | Distância Pulverizando [km] | RTL ACUMULADO[m] | EOC [km/km] | EOC [h/h] | Tempo de manobra [h] | Tempo rtl_rtw [h] | V pulv [m/s] | V desloc [m/s] | Preço Total por ha Simples [R$/ha] | Preço Total por ha Presumido [R$/ha] | Preço Total por ha Real [R$/ha] | Preço Total Simples [R$] | Preço Total Presumido [R$] | Prod CAPEX [ha/h/R$] | Dias Trabalhados | Preço Total Real [R$]
0 | 60 | CONCLUIDO | 18.8768 | 5.3 | 2.55 | 6.38 | 0.14 | 24 | 124.63 | 45 | 1 | 0 | 18.64 | 15605.44 | 20.15 | 1355.27 | 28.77 | 13.91 | 7469.6 | 0.48 | 0.79 | 0.12 | 0.5 | 2 | 10 | 11.1636 | 15.2746 | 13.8168 | 11163.6492 | 15274.5973 | 4.7486e-06 | 0.11042 | 13816.8112

## RESULTADOS_14
Unnamed: 0 | Volume de calda [L] | STATUS | Capacidade operacional [ha/h] | Tempo de missao [h] | Tempo util [h] | Tempo por voo [min] | Autonomia Projetada [h] | N° Voos | MTOW [kg] | Massa Estrutura [kg] | Combustível [kg] | Abastecimentos | Massa gerador | Potência gerador [W] | Combustível consumido [L] | Calda cons [L] | Distância percorrida [km] | Distância Pulverizando [km] | RTL ACUMULADO[m] | EOC [km/km] | EOC [h/h] | Tempo de manobra [h] | Tempo rtl_rtw [h] | V pulv [m/s] | V desloc [m/s] | Preço Total por ha Simples [R$/ha] | Preço Total por ha Presumido [R$/ha] | Preço Total por ha Real [R$/ha] | Preço Total Simples [R$] | Preço Total Presumido [R$] | Prod CAPEX [ha/h/R$] | Dias Trabalhados | Preço Total Real [R$]
0 | 80 | CONCLUIDO | 19.1428 | 5.22 | 2.32 | 7.73 | 0.11 | 18 | 159.12 | 50.28 | 1 | 0 | 27.84 | 19859.16 | 20.88 | 1354.59 | 21.61 | 13.91 | 3919.66 | 0.64 | 0.87 | 0.1 | 0.27 | 2 | 10 | 11.3223 | 15.4917 | 14.0132 | 11322.3288 | 15491.7098 | 4.6223e-06 | 0.10875 | 14013.2028

## RESULTADOS_5
Unnamed: 0 | Volume de calda [L] | STATUS | Capacidade operacional [ha/h] | Tempo de missao [h] | Tempo util [h] | Tempo por voo [min] | Autonomia Projetada [h] | N° Voos | MTOW [kg] | Massa Estrutura [kg] | Combustível [kg] | Abastecimentos | Massa gerador | Potência gerador [W] | Combustível consumido [L] | Calda cons [L] | Distância percorrida [km] | Distância Pulverizando [km] | RTL ACUMULADO[m] | EOC [km/km] | EOC [h/h] | Tempo de manobra [h] | Tempo rtl_rtw [h] | V pulv [m/s] | V desloc [m/s] | Preço Total por ha Simples [R$/ha] | Preço Total por ha Presumido [R$/ha] | Preço Total por ha Real [R$/ha] | Preço Total Simples [R$] | Preço Total Presumido [R$] | Prod CAPEX [ha/h/R$] | Dias Trabalhados | Preço Total Real [R$]
0 | 35 | CONCLUIDO | 18.251 | 5.48 | 2.9 | 4.35 | 0.22 | 40 | 80.84 | 35.1 | 1 | 0 | 9.74 | 10204.21 | 17.93 | 1355.21 | 38.99 | 13.91 | 12502.41 | 0.36 | 0.7 | 0.17 | 0.85 | 2 | 10 | 10.5169 | 14.3897 | 13.0163 | 10516.8861 | 14389.6675 | 4.9175e-06 | 0.11417 | 13016.3378

## RESULTADOS_8
Unnamed: 0 | Volume de calda [L] | STATUS | Capacidade operacional [ha/h] | Tempo de missao [h] | Tempo util [h] | Tempo por voo [min] | Autonomia Projetada [h] | N° Voos | MTOW [kg] | Massa Estrutura [kg] | Combustível [kg] | Abastecimentos | Massa gerador | Potência gerador [W] | Combustível consumido [L] | Calda cons [L] | Distância percorrida [km] | Distância Pulverizando [km] | RTL ACUMULADO[m] | EOC [km/km] | EOC [h/h] | Tempo de manobra [h] | Tempo rtl_rtw [h] | V pulv [m/s] | V desloc [m/s] | Preço Total por ha Simples [R$/ha] | Preço Total por ha Presumido [R$/ha] | Preço Total por ha Real [R$/ha] | Preço Total Simples [R$] | Preço Total Presumido [R$] | Prod CAPEX [ha/h/R$] | Dias Trabalhados | Preço Total Real [R$]
0 | 50 | CONCLUIDO | 18.7227 | 5.34 | 2.66 | 5.5 | 0.16 | 29 | 107.41 | 41.65 | 1 | 0 | 14.77 | 13481.73 | 19.3 | 1354.7 | 32.05 | 13.91 | 9085.11 | 0.43 | 0.76 | 0.14 | 0.61 | 2 | 10 | 10.8846 | 14.8928 | 13.4714 | 10884.585 | 14892.7694 | 4.826e-06 | 0.11125 | 13471.4244

## RESULTADOS_3
Unnamed: 0 | Volume de calda [L] | STATUS | Capacidade operacional [ha/h] | Tempo de missao [h] | Tempo util [h] | Tempo por voo [min] | Autonomia Projetada [h] | N° Voos | MTOW [kg] | Massa Estrutura [kg] | Combustível [kg] | Abastecimentos | Massa gerador | Potência gerador [W] | Combustível consumido [L] | Calda cons [L] | Distância percorrida [km] | Distância Pulverizando [km] | RTL ACUMULADO[m] | EOC [km/km] | EOC [h/h] | Tempo de manobra [h] | Tempo rtl_rtw [h] | V pulv [m/s] | V desloc [m/s] | Preço Total por ha Simples [R$/ha] | Preço Total por ha Presumido [R$/ha] | Preço Total por ha Real [R$/ha] | Preço Total Simples [R$] | Preço Total Presumido [R$] | Prod CAPEX [ha/h/R$] | Dias Trabalhados | Preço Total Real [R$]
0 | 25 | CONCLUIDO | 17.2877 | 5.78 | 3.22 | 3.52 | 0.28 | 55 | 61.76 | 28.92 | 1 | 0 | 6.84 | 7851.41 | 16.94 | 1356.04 | 48.41 | 13.91 | 17137.04 | 0.29 | 0.63 | 0.21 | 1.17 | 2 | 10 | 10.587 | 14.4855 | 13.1031 | 10586.9564 | 14485.5408 | 4.8377e-06 | 0.12042 | 13103.0611

## RESULTADOS_15
Unnamed: 0 | Volume de calda [L] | STATUS | Capacidade operacional [ha/h] | Tempo de missao [h] | Tempo util [h] | Tempo por voo [min] | Autonomia Projetada [h] | N° Voos | MTOW [kg] | Massa Estrutura [kg] | Combustível [kg] | Abastecimentos | Massa gerador | Potência gerador [W] | Combustível consumido [L] | Calda cons [L] | Distância percorrida [km] | Distância Pulverizando [km] | RTL ACUMULADO[m] | EOC [km/km] | EOC [h/h] | Tempo de manobra [h] | Tempo rtl_rtw [h] | V pulv [m/s] | V desloc [m/s] | Preço Total por ha Simples [R$/ha] | Preço Total por ha Presumido [R$/ha] | Preço Total por ha Real [R$/ha] | Preço Total Simples [R$] | Preço Total Presumido [R$] | Prod CAPEX [ha/h/R$] | Dias Trabalhados | Preço Total Real [R$]
0 | 85 | CONCLUIDO | 18.551 | 5.39 | 2.41 | 8.03 | 0.11 | 18 | 167.88 | 51.39 | 1 | 8 | 30.49 | 20939.59 | 22.82 | 1354.71 | 25.28 | 13.91 | 5754.33 | 0.55 | 0.84 | 0.08 | 0.36 | 2 | 10 | 12.4244 | 16.9995 | 15.3771 | 12424.3516 | 16999.546 | 4.4392e-06 | 0.11229 | 15377.1332
1 | 85 | CONCLUIDO | 18.7451 | 5.33 | 2.39 | 8.42 | 0.21 | 17 | 169.33 | 51.39 | 2 | 0 | 30.94 | 21118.46 | 22.46 | 1354.59 | 23.91 | 13.91 | 5073.08 | 0.58 | 0.85 | 0.1 | 0.34 | 2 | 10 | 12.1779 | 16.6623 | 15.0721 | 12177.8763 | 16662.3077 | 4.4856e-06 | 0.11104 | 15072.0804

## RESULTADOS_2
Unnamed: 0 | Volume de calda [L] | STATUS | Capacidade operacional [ha/h] | Tempo de missao [h] | Tempo util [h] | Tempo por voo [min] | Autonomia Projetada [h] | N° Voos | MTOW [kg] | Massa Estrutura [kg] | Combustível [kg] | Abastecimentos | Massa gerador | Potência gerador [W] | Combustível consumido [L] | Calda cons [L] | Distância percorrida [km] | Distância Pulverizando [km] | RTL ACUMULADO[m] | EOC [km/km] | EOC [h/h] | Tempo de manobra [h] | Tempo rtl_rtw [h] | V pulv [m/s] | V desloc [m/s] | Preço Total por ha Simples [R$/ha] | Preço Total por ha Presumido [R$/ha] | Preço Total por ha Real [R$/ha] | Preço Total Simples [R$] | Preço Total Presumido [R$] | Prod CAPEX [ha/h/R$] | Dias Trabalhados | Preço Total Real [R$]
0 | 20 | CONCLUIDO | 16.3436 | 6.12 | 3.53 | 3.07 | 0.34 | 69 | 51.33 | 24.83 | 1 | 0 | 5.51 | 6564.78 | 16.52 | 1356.37 | 57.38 | 13.91 | 21550.43 | 0.24 | 0.57 | 0.25 | 1.48 | 2 | 10 | 10.9634 | 15.0006 | 13.5689 | 10963.3726 | 15000.5701 | 4.6805e-06 | 0.1275 | 13568.9367

## RESULTADOS_11
Unnamed: 0 | Volume de calda [L] | STATUS | Capacidade operacional [ha/h] | Tempo de missao [h] | Tempo util [h] | Tempo por voo [min] | Autonomia Projetada [h] | N° Voos | MTOW [kg] | Massa Estrutura [kg] | Combustível [kg] | Abastecimentos | Massa gerador | Potência gerador [W] | Combustível consumido [L] | Calda cons [L] | Distância percorrida [km] | Distância Pulverizando [km] | RTL ACUMULADO[m] | EOC [km/km] | EOC [h/h] | Tempo de manobra [h] | Tempo rtl_rtw [h] | V pulv [m/s] | V desloc [m/s] | Preço Total por ha Simples [R$/ha] | Preço Total por ha Presumido [R$/ha] | Preço Total por ha Real [R$/ha] | Preço Total Simples [R$] | Preço Total Presumido [R$] | Prod CAPEX [ha/h/R$] | Dias Trabalhados | Preço Total Real [R$]
0 | 65 | CONCLUIDO | 18.8877 | 5.29 | 2.52 | 6.86 | 0.13 | 22 | 133.21 | 46.47 | 1 | 0 | 20.75 | 16663.42 | 20.66 | 1354.63 | 27.77 | 13.91 | 6978.69 | 0.5 | 0.8 | 0.12 | 0.47 | 2 | 10 | 11.3761 | 15.5652 | 14.0797 | 11376.0513 | 15565.2153 | 4.6989e-06 | 0.11021 | 14079.693

## RESULTADOS_13
Unnamed: 0 | Volume de calda [L] | STATUS | Capacidade operacional [ha/h] | Tempo de missao [h] | Tempo util [h] | Tempo por voo [min] | Autonomia Projetada [h] | N° Voos | MTOW [kg] | Massa Estrutura [kg] | Combustível [kg] | Abastecimentos | Massa gerador | Potência gerador [W] | Combustível consumido [L] | Calda cons [L] | Distância percorrida [km] | Distância Pulverizando [km] | RTL ACUMULADO[m] | EOC [km/km] | EOC [h/h] | Tempo de manobra [h] | Tempo rtl_rtw [h] | V pulv [m/s] | V desloc [m/s] | Preço Total por ha Simples [R$/ha] | Preço Total por ha Presumido [R$/ha] | Preço Total por ha Real [R$/ha] | Preço Total Simples [R$] | Preço Total Presumido [R$] | Prod CAPEX [ha/h/R$] | Dias Trabalhados | Preço Total Real [R$]
0 | 75 | CONCLUIDO | 18.6867 | 5.35 | 2.46 | 7.39 | 0.12 | 20 | 150.44 | 49.1 | 1 | 0 | 25.34 | 18787.76 | 21.7 | 1354.54 | 26.29 | 13.91 | 6249.19 | 0.53 | 0.82 | 0.11 | 0.41 | 2 | 10 | 11.9068 | 16.2914 | 14.7366 | 11906.7897 | 16291.3949 | 4.555e-06 | 0.11146 | 14736.5671

## RESULTADOS_17
Unnamed: 0 | Volume de calda [L] | STATUS | Capacidade operacional [ha/h] | Tempo de missao [h] | Tempo util [h] | Tempo por voo [min] | Autonomia Projetada [h] | N° Voos | MTOW [kg] | Massa Estrutura [kg] | Combustível [kg] | Abastecimentos | Massa gerador | Potência gerador [W] | Combustível consumido [L] | Calda cons [L] | Distância percorrida [km] | Distância Pulverizando [km] | RTL ACUMULADO[m] | EOC [km/km] | EOC [h/h] | Tempo de manobra [h] | Tempo rtl_rtw [h] | V pulv [m/s] | V desloc [m/s] | Preço Total por ha Simples [R$/ha] | Preço Total por ha Presumido [R$/ha] | Preço Total por ha Real [R$/ha] | Preço Total Simples [R$] | Preço Total Presumido [R$] | Prod CAPEX [ha/h/R$] | Dias Trabalhados | Preço Total Real [R$]
0 | 95 | CONCLUIDO | 18.037 | 5.54 | 2.37 | 7.48 | 0.1 | 19 | 185.69 | 53.44 | 1 | 17 | 36.26 | 23136.14 | 25.02 | 1354.58 | 24.01 | 13.91 | 5115.15 | 0.58 | 0.85 | 0.08 | 0.32 | 2 | 10 | 13.5082 | 18.4826 | 16.7186 | 13508.2325 | 18482.5596 | 4.2438e-06 | 0.11542 | 16718.6101
1 | 95 | CONCLUIDO | 18.3477 | 5.45 | 2.39 | 8.95 | 0.19 | 16 | 187.21 | 53.44 | 2 | 0 | 36.77 | 23322.88 | 23.98 | 1354.61 | 23.99 | 13.91 | 5119.47 | 0.58 | 0.85 | 0.1 | 0.34 | 2 | 10 | 13.0309 | 17.8295 | 16.1278 | 13030.9064 | 17829.461 | 4.3169e-06 | 0.11354 | 16127.8423

## RESULTADOS_9
Unnamed: 0 | Volume de calda [L] | STATUS | Capacidade operacional [ha/h] | Tempo de missao [h] | Tempo util [h] | Tempo por voo [min] | Autonomia Projetada [h] | N° Voos | MTOW [kg] | Massa Estrutura [kg] | Combustível [kg] | Abastecimentos | Massa gerador | Potência gerador [W] | Combustível consumido [L] | Calda cons [L] | Distância percorrida [km] | Distância Pulverizando [km] | RTL ACUMULADO[m] | EOC [km/km] | EOC [h/h] | Tempo de manobra [h] | Tempo rtl_rtw [h] | V pulv [m/s] | V desloc [m/s] | Preço Total por ha Simples [R$/ha] | Preço Total por ha Presumido [R$/ha] | Preço Total por ha Real [R$/ha] | Preço Total Simples [R$] | Preço Total Presumido [R$] | Prod CAPEX [ha/h/R$] | Dias Trabalhados | Preço Total Real [R$]
0 | 55 | CONCLUIDO | 18.8917 | 5.29 | 2.59 | 5.97 | 0.15 | 26 | 116.05 | 43.4 | 1 | 0 | 16.65 | 14546.17 | 19.76 | 1355.94 | 29.76 | 13.91 | 7952.96 | 0.47 | 0.78 | 0.13 | 0.54 | 2 | 10 | 10.9759 | 15.0178 | 13.5845 | 10975.9331 | 15017.7559 | 4.8087e-06 | 0.11021 | 13584.4823

## resultados
Unnamed: 0 | Volume de calda [L] | STATUS | Capacidade operacional [ha/h] | Tempo de missao [h] | Tempo util [h] | Tempo por voo [min] | Autonomia Projetada [h] | N° Voos | MTOW [kg] | Massa Estrutura [kg] | Combustível [kg] | Abastecimentos | Massa gerador | Potência gerador [W] | Combustível consumido [L] | Calda cons [L] | Distância percorrida [km] | Distância Pulverizando [km] | RTL ACUMULADO[m] | EOC [km/km] | EOC [h/h] | Tempo de manobra [h] | Tempo rtl_rtw [h] | V pulv [m/s] | V desloc [m/s]
0 | 100 | CONCLUIDO | 17.6462 | 5.67 | 2.37 | 7.12 | 0.09 | 20 | 194.77 | 54.38 | 1 | 18 | 39.4 | 24256.19 | 26.56 | 1354.63 | 23.91 | 13.91 | 5058.68 | 0.58 | 0.85 | 0.08 | 0.32 | 2 | 10
1 | 100 | CONCLUIDO | 18.3524 | 5.45 | 2.35 | 9.4 | 0.18 | 15 | 196.32 | 54.38 | 2 | 0 | 39.95 | 24447.22 | 24.21 | 1354.97 | 22.85 | 13.91 | 4556.34 | 0.61 | 0.86 | 0.09 | 0.3 | 2 | 10
0 | 40 | CONCLUIDO | 18.5109 | 5.4 | 2.8 | 4.8 | 0.2 | 35 | 89.87 | 37.55 | 1 | 0 | 11.32 | 11317.98 | 18.34 | 1355.89 | 36.14 | 13.91 | 11102.35 | 0.38 | 0.72 | 0.15 | 0.75 | 2 | 10
0 | 30 | CONCLUIDO | 17.7559 | 5.63 | 3.06 | 3.9 | 0.24 | 47 | 71.52 | 32.27 | 1 | 0 | 8.25 | 9054.6 | 17.59 | 1356 | 43.6 | 13.91 | 14769.29 | 0.32 | 0.66 | 0.19 | 1.01 | 2 | 10
0 | 15 | CONCLUIDO | 14.8773 | 6.72 | 4.01 | 2.65 | 0.43 | 91 | 39.78 | 19.54 | 1 | 0 | 4.24 | 5140 | 15.84 | 1357.7 | 71.59 | 13.91 | 28545.82 | 0.19 | 0.5 | 0.32 | 1.96 | 2 | 10
0 | 70 | CONCLUIDO | 18.8058 | 5.32 | 2.48 | 7.09 | 0.12 | 21 | 141.81 | 47.83 | 1 | 0 | 22.98 | 17723.39 | 21.22 | 1355.29 | 26.72 | 13.91 | 6462.12 | 0.52 | 0.81 | 0.11 | 0.43 | 2 | 10
0 | 90 | CONCLUIDO | 18.372 | 5.44 | 2.38 | 7.94 | 0.1 | 18 | 176.73 | 52.44 | 1 | 15 | 33.29 | 22031.19 | 23.64 | 1355.24 | 24.65 | 13.91 | 5439.55 | 0.56 | 0.85 | 0.07 | 0.33 | 2 | 10
1 | 90 | CONCLUIDO | 18.4294 | 5.43 | 2.4 | 8.47 | 0.2 | 17 | 178.21 | 52.44 | 2 | 0 | 33.77 | 22213.89 | 23.38 | 1354.51 | 24.4 | 13.91 | 5322.03 | 0.57 | 0.84 | 0.1 | 0.35 | 2 | 10
0 | 10 | CONCLUIDO | 12.2708 | 8.15 | 4.99 | 2.2 | 0.64 | 136 | 26.11 | 12.1 | 1 | 0 | 3.01 | 3454.41 | 14.5 | 1360.12 | 100.25 | 13.91 | 42651.44 | 0.14 | 0.41 | 0.45 | 2.94 | 2 | 10
0 | 45 | CONCLUIDO | 18.5998 | 5.38 | 2.73 | 5.12 | 0.18 | 32 | 98.71 | 39.72 | 1 | 0 | 12.99 | 12407.75 | 18.98 | 1356.32 | 34.06 | 13.91 | 10074.21 | 0.41 | 0.74 | 0.15 | 0.68 | 2 | 10
0 | 60 | CONCLUIDO | 18.8768 | 5.3 | 2.55 | 6.38 | 0.14 | 24 | 124.63 | 45 | 1 | 0 | 18.64 | 15605.44 | 20.15 | 1355.27 | 28.77 | 13.91 | 7469.6 | 0.48 | 0.79 | 0.12 | 0.5 | 2 | 10
0 | 80 | CONCLUIDO | 19.1428 | 5.22 | 2.32 | 7.73 | 0.11 | 18 | 159.12 | 50.28 | 1 | 0 | 27.84 | 19859.16 | 20.88 | 1354.59 | 21.61 | 13.91 | 3919.66 | 0.64 | 0.87 | 0.1 | 0.27 | 2 | 10
0 | 35 | CONCLUIDO | 18.251 | 5.48 | 2.9 | 4.35 | 0.22 | 40 | 80.84 | 35.1 | 1 | 0 | 9.74 | 10204.21 | 17.93 | 1355.21 | 38.99 | 13.91 | 12502.41 | 0.36 | 0.7 | 0.17 | 0.85 | 2 | 10
0 | 50 | CONCLUIDO | 18.7227 | 5.34 | 2.66 | 5.5 | 0.16 | 29 | 107.41 | 41.65 | 1 | 0 | 14.77 | 13481.73 | 19.3 | 1354.7 | 32.05 | 13.91 | 9085.11 | 0.43 | 0.76 | 0.14 | 0.61 | 2 | 10
0 | 25 | CONCLUIDO | 17.2877 | 5.78 | 3.22 | 3.52 | 0.28 | 55 | 61.76 | 28.92 | 1 | 0 | 6.84 | 7851.41 | 16.94 | 1356.04 | 48.41 | 13.91 | 17137.04 | 0.29 | 0.63 | 0.21 | 1.17 | 2 | 10
0 | 85 | CONCLUIDO | 18.551 | 5.39 | 2.41 | 8.03 | 0.11 | 18 | 167.88 | 51.39 | 1 | 8 | 30.49 | 20939.59 | 22.82 | 1354.71 | 25.28 | 13.91 | 5754.33 | 0.55 | 0.84 | 0.08 | 0.36 | 2 | 10
1 | 85 | CONCLUIDO | 18.7451 | 5.33 | 2.39 | 8.42 | 0.21 | 17 | 169.33 | 51.39 | 2 | 0 | 30.94 | 21118.46 | 22.46 | 1354.59 | 23.91 | 13.91 | 5073.08 | 0.58 | 0.85 | 0.1 | 0.34 | 2 | 10
0 | 20 | CONCLUIDO | 16.3436 | 6.12 | 3.53 | 3.07 | 0.34 | 69 | 51.33 | 24.83 | 1 | 0 | 5.51 | 6564.78 | 16.52 | 1356.37 | 57.38 | 13.91 | 21550.43 | 0.24 | 0.57 | 0.25 | 1.48 | 2 | 10
0 | 65 | CONCLUIDO | 18.8877 | 5.29 | 2.52 | 6.86 | 0.13 | 22 | 133.21 | 46.47 | 1 | 0 | 20.75 | 16663.42 | 20.66 | 1354.63 | 27.77 | 13.91 | 6978.69 | 0.5 | 0.8 | 0.12 | 0.47 | 2 | 10
0 | 75 | CONCLUIDO | 18.6867 | 5.35 | 2.46 | 7.39 | 0.12 | 20 | 150.44 | 49.1 | 1 | 0 | 25.34 | 18787.76 | 21.7 | 1354.54 | 26.29 | 13.91 | 6249.19 | 0.53 | 0.82 | 0.11 | 0.41 | 2 | 10
0 | 95 | CONCLUIDO | 18.037 | 5.54 | 2.37 | 7.48 | 0.1 | 19 | 185.69 | 53.44 | 1 | 17 | 36.26 | 23136.14 | 25.02 | 1354.58 | 24.01 | 13.91 | 5115.15 | 0.58 | 0.85 | 0.08 | 0.32 | 2 | 10
1 | 95 | CONCLUIDO | 18.3477 | 5.45 | 2.39 | 8.95 | 0.19 | 16 | 187.21 | 53.44 | 2 | 0 | 36.77 | 23322.88 | 23.98 | 1354.61 | 23.99 | 13.91 | 5119.47 | 0.58 | 0.85 | 0.1 | 0.34 | 2 | 10
0 | 55 | CONCLUIDO | 18.8917 | 5.29 | 2.59 | 5.97 | 0.15 | 26 | 116.05 | 43.4 | 1 | 0 | 16.65 | 14546.17 | 19.76 | 1355.94 | 29.76 | 13.91 | 7952.96 | 0.47 | 0.78 | 0.13 | 0.54 | 2 | 10

## gráficos
Selecione o eixo X:
Selecione o eixo Y:
Selecione o eixo Z:
Eixo X | Eixo Y | Eixo Z

## hidden (hidden)
Unnamed: 0
Volume de calda [L]
STATUS
Capacidade operacional [ha/h]
Tempo de missao [h]
Tempo util [h]
Tempo por voo [min]
Autonomia Projetada [h]
N° Voos
MTOW [kg]
Massa Estrutura [kg]
Combustível [kg]
Abastecimentos
Massa gerador
Potência gerador [W]
Combustível consumido [L]
Calda cons [L]
Distância percorrida [km]
Distância Pulverizando [km]
RTL ACUMULADO[m]
EOC [km/km]
EOC [h/h]
Tempo de manobra [h]
Tempo rtl_rtw [h]
V pulv [m/s]
V desloc [m/s]