## RESULTADOS_18
Unnamed: 0 | Volume de calda [L] | STATUS | Capacidade operacional [ha/h] | Tempo de missao [h] | Tempo util [h] | Tempo por voo [min] | Autonomia Projetada [h] | N° Voos | MTOW [kg] | Massa Estrutura [kg] | Combustível [kg] | Abastecimentos | Massa gerador | Potência gerador [W] | Combustível consumido [L] | Calda cons [L] | Distância percorrida [km] | Distância Pulverizando [km] | RTL ACUMULADO[m] | EOC [km/km] | EOC [h/h] | Tempo de manobra [h] | Tempo rtl_rtw [h] | V pulv [m/s] | V desloc [m/s] | Preço Total por ha Simples [R$/ha] | Preço Total por ha Presumido [R$/ha] | Preço Total por ha Real [R$/ha] | Preço Total Simples [R$] | Preço Total Presumido [R$] | Prod CAPEX [ha/h/R$] | Dias Trabalhados | Preço Total Real [R$]
0 | 100 | CONCLUIDO | 9.9668 | 10.03 | 5.73 | 7.47 | 0.09 | 46 | 194.77 | 54.38 | 1 | 40 | 39.4 | 24256.19 | 61.92 | 3685.44 | 73.64 | 30.45 | 21593.65 | 0.41 | 0.76 | 0.16 | 1.32 | 2 | 10 | 25.1698 | 34.4385 | 31.1517 | 25169.8189 | 34438.4566 | 5.2344e-06 | 0.20896 | 31151.6986
1 | 100 | CONCLUIDO | 10.5306 | 9.5 | 5.5 | 8.69 | 0.18 | 38 | 196.32 | 54.38 | 2 | 0 | 39.95 | 24447.22 | 56.59 | 3685.74 | 65.02 | 30.45 | 17323.63 | 0.47 | 0.79 | 0.19 | 1.1 | 2 | 10 | 22.396 | 30.6432 | 27.7187 | 22396.0119 | 30643.2115 | 5.5305e-06 | 0.19792 | 27718.6664

## RESULTADOS_6
Unnamed: 0 | Volume de calda [L] | STATUS | Capacidade operacional [ha/h] | Tempo de missao [h] | Tempo util [h] | Tempo por voo [min] | Autonomia Projetada [h] | N° Voos | MTOW [kg] | Massa Estrutura [kg] | Combustível [kg] | Abastecimentos | Massa gerador | Potência gerador [W] | Combustível consumido [L] | Calda cons [L] | Distância percorrida [km] | Distância Pulverizando [km] | RTL ACUMULADO[m] | EOC [km/km] | EOC [h/h] | Tempo de manobra [h] | Tempo rtl_rtw [h] | V pulv [m/s] | V desloc [m/s] | Preço Total por ha Simples [R$/ha] | Preço Total por ha Presumido [R$/ha] | Preço Total por ha Real [R$/ha] | Preço Total Simples [R$] | Preço Total Presumido [R$] | Prod CAPEX [ha/h/R$] | Dias Trabalhados | Preço Total Real [R$]
0 | 40 | CONCLUIDO | 9.2048 | 10.86 | 7.17 | 4.62 | 0.2 | 93 | 89.87 | 37.55 | 1 | 0 | 11.32 | 11317.98 | 47.11 | 3688 | 116.68 | 30.45 | 42879.68 | 0.26 | 0.61 | 0.35 | 2.76 | 2 | 10 | 22.0202 | 30.129 | 27.2535 | 22020.1925 | 30128.9988 | 5.4914e-06 | 0.22625 | 27253.5295

## RESULTADOS_4
Unnamed: 0 | Volume de calda [L] | STATUS | Capacidade operacional [ha/h] | Tempo de missao [h] | Tempo util [h] | Tempo por voo [min] | Autonomia Projetada [h] | N° Voos | MTOW [kg] | Massa Estrutura [kg] | Combustível [kg] | Abastecimentos | Massa gerador | Potência gerador [W] | Combustível consumido [L] | Calda cons [L] | Distância percorrida [km] | Distância Pulverizando [km] | RTL ACUMULADO[m] | EOC [km/km] | EOC [h/h] | Tempo de manobra [h] | Tempo rtl_rtw [h] | V pulv [m/s] | V desloc [m/s] | Preço Total por ha Simples [R$/ha] | Preço Total por ha Presumido [R$/ha] | Preço Total por ha Real [R$/ha] | Preço Total Simples [R$] | Preço Total Presumido [R$] | Prod CAPEX [ha/h/R$] | Dias Trabalhados | Preço Total Real [R$]
0 | 30 | CONCLUIDO | 8.4283 | 11.86 | 8.09 | 3.92 | 0.24 | 124 | 71.52 | 32.27 | 1 | 0 | 8.25 | 9054.6 | 46.5 | 3692.07 | 145.52 | 30.45 | 57144.98 | 0.21 | 0.54 | 0.44 | 3.68 | 2 | 10 | 23.7366 | 32.4774 | 29.3778 | 23736.5616 | 32477.4107 | 5.2013e-06 | 0.24708 | 29377.8122

## RESULTADOS_1
Unnamed: 0 | Volume de calda [L] | STATUS | Capacidade operacional [ha/h] | Tempo de missao [h] | Tempo util [h] | Tempo por voo [min] | Autonomia Projetada [h] | N° Voos | MTOW [kg] | Massa Estrutura [kg] | Combustível [kg] | Abastecimentos | Massa gerador | Potência gerador [W] | Combustível consumido [L] | Calda cons [L] | Distância percorrida [km] | Distância Pulverizando [km] | RTL ACUMULADO[m] | EOC [km/km] | EOC [h/h] | Tempo de manobra [h] | Tempo rtl_rtw [h] | V pulv [m/s] | V desloc [m/s] | Preço Total por ha Simples [R$/ha] | Preço Total por ha Presumido [R$/ha] | Preço Total por ha Real [R$/ha] | Preço Total Simples [R$] | Preço Total Presumido [R$] | Prod CAPEX [ha/h/R$] | Dias Trabalhados | Preço Total Real [R$]
0 | 15 | CONCLUIDO | 6.1688 | 16.21 | 11.78 | 2.87 | 0.43 | 246 | 39.78 | 19.54 | 1 | 0 | 4.24 | 5140 | 46.39 | 3698.14 | 260.08 | 30.45 | 113814.18 | 0.12 | 0.37 | 0.8 | 7.36 | 2 | 10 | 32.8084 | 44.8899 | 40.6057 | 32808.4355 | 44889.9488 | 4.086e-06 | 0.33771 | 40605.7151

## RESULTADOS_12
Unnamed: 0 | Volume de calda [L] | STATUS | Capacidade operacional [ha/h] | Tempo de missao [h] | Tempo util [h] | Tempo por voo [min] | Autonomia Projetada [h] | N° Voos | MTOW [kg] | Massa Estrutura [kg] | Combustível [kg] | Abastecimentos | Massa gerador | Potência gerador [W] | Combustível consumido [L] | Calda cons [L] | Distância percorrida [km] | Distância Pulverizando [km] | RTL ACUMULADO[m] | EOC [km/km] | EOC [h/h] | Tempo de manobra [h] | Tempo rtl_rtw [h] | V pulv [m/s] | V desloc [m/s] | Preço Total por ha Simples [R$/ha] | Preço Total por ha Presumido [R$/ha] | Preço Total por ha Real [R$/ha] | Preço Total Simples [R$] | Preço Total Presumido [R$] | Prod CAPEX [ha/h/R$] | Dias Trabalhados | Preço Total Real [R$]
0 | 70 | CONCLUIDO | 10.2279 | 9.78 | 5.99 | 6.65 | 0.12 | 54 | 141.81 | 47.83 | 1 | 0 | 22.98 | 17723.39 | 50.98 | 3686.54 | 80.01 | 30.45 | 24740.6 | 0.38 | 0.73 | 0.23 | 1.58 | 2 | 10 | 21.2435 | 29.0663 | 26.2923 | 21243.5238 | 29066.3264 | 5.6656e-06 | 0.20375 | 26292.277

## RESULTADOS_16
Unnamed: 0 | Volume de calda [L] | STATUS | Capacidade operacional [ha/h] | Tempo de missao [h] | Tempo util [h] | Tempo por voo [min] | Autonomia Projetada [h] | N° Voos | MTOW [kg] | Massa Estrutura [kg] | Combustível [kg] | Abastecimentos | Massa gerador | Potência gerador [W] | Combustível consumido [L] | Calda cons [L] | Distância percorrida [km] | Distância Pulverizando [km] | RTL ACUMULADO[m] | EOC [km/km] | EOC [h/h] | Tempo de manobra [h] | Tempo rtl_rtw [h] | V pulv [m/s] | V desloc [m/s] | Preço Total por ha Simples [R$/ha] | Preço Total por ha Presumido [R$/ha] | Preço Total por ha Real [R$/ha] | Preço Total Simples [R$] | Preço Total Presumido [R$] | Prod CAPEX [ha/h/R$] | Dias Trabalhados | Preço Total Real [R$]
0 | 90 | CONCLUIDO | 10.4164 | 9.6 | 5.65 | 7.88 | 0.1 | 43 | 176.73 | 52.44 | 1 | 8 | 33.29 | 22031.19 | 54.81 | 3685.76 | 69.81 | 30.45 | 19694.54 | 0.44 | 0.77 | 0.2 | 1.25 | 2 | 10 | 22.091 | 30.2259 | 27.3412 | 22091.0465 | 30225.9445 | 5.5601e-06 | 0.2 | 27341.2228
1 | 90 | CONCLUIDO | 10.4782 | 9.54 | 5.63 | 8.04 | 0.2 | 42 | 178.21 | 52.44 | 2 | 0 | 33.77 | 22213.89 | 54.67 | 3686.37 | 68.81 | 30.45 | 19200.61 | 0.44 | 0.78 | 0.2 | 1.23 | 2 | 10 | 21.9135 | 29.983 | 27.1215 | 21913.482 | 29982.9928 | 5.5931e-06 | 0.19875 | 27121.4581

## RESULTADOS_0
Unnamed: 0 | Volume de calda [L] | STATUS | Capacidade operacional [ha/h] | Tempo de missao [h] | Tempo util [h] | Tempo por voo [min] | Autonomia Projetada [h] | N° Voos | MTOW [kg] | Massa Estrutura [kg] | Combustível [kg] | Abastecimentos | Massa gerador | Potência gerador [W] | Combustível consumido [L] | Calda cons [L] | Distância percorrida [km] | Distância Pulverizando [km] | RTL ACUMULADO[m] | EOC [km/km] | EOC [h/h] | Tempo de manobra [h] | Tempo rtl_rtw [h] | V pulv [m/s] | V desloc [m/s] | Preço Total por ha Simples [R$/ha] | Preço Total por ha Presumido [R$/ha] | Preço Total por ha Real [R$/ha] | Preço Total Simples [R$] | Preço Total Presumido [R$] | Prod CAPEX [ha/h/R$] | Dias Trabalhados | Preço Total Real [R$]
0 | 10 | CONCLUIDO | 4.7295 | 21.14 | 15.42 | 2.52 | 0.64 | 367 | 26.11 | 12.1 | 1 | 0 | 3.01 | 3454.41 | 44.53 | 3699.26 | 373.58 | 30.45 | 169958.32 | 0.08 | 0.28 | 1.15 | 11 | 2 | 10 | 43.0217 | 58.8642 | 53.2463 | 43021.6976 | 58864.1847 | 3.2439e-06 | 0.44042 | 53246.2695

## RESULTADOS_7
Unnamed: 0 | Volume de calda [L] | STATUS | Capacidade operacional [ha/h] | Tempo de missao [h] | Tempo util [h] | Tempo por voo [min] | Autonomia Projetada [h] | N° Voos | MTOW [kg] | Massa Estrutura [kg] | Combustível [kg] | Abastecimentos | Massa gerador | Potência gerador [W] | Combustível consumido [L] | Calda cons [L] | Distância percorrida [km] | Distância Pulverizando [km] | RTL ACUMULADO[m] | EOC [km/km] | EOC [h/h] | Tempo de manobra [h] | Tempo rtl_rtw [h] | V pulv [m/s] | V desloc [m/s] | Preço Total por ha Simples [R$/ha] | Preço Total por ha Presumido [R$/ha] | Preço Total por ha Real [R$/ha] | Preço Total Simples [R$] | Preço Total Presumido [R$] | Prod CAPEX [ha/h/R$] | Dias Trabalhados | Preço Total Real [R$]
0 | 45 | CONCLUIDO | 9.463 | 10.57 | 6.87 | 4.97 | 0.18 | 83 | 98.71 | 39.72 | 1 | 0 | 12.99 | 12407.75 | 47.6 | 3689.44 | 107.53 | 30.45 | 38353.51 | 0.28 | 0.64 | 0.32 | 2.47 | 2 | 10 | 21.6322 | 29.5981 | 26.7733 | 21632.182 | 29598.1058 | 5.5631e-06 | 0.22021 | 26773.3041

## RESULTADOS_10
Unnamed: 0 | Volume de calda [L] | STATUS | Capacidade operacional [ha/h] | Tempo de missao [h] | Tempo util [h] | Tempo por voo [min] | Autonomia Projetada [h] | N° Voos | MTOW [kg] | Massa Estrutura [kg] | Combustível [kg] | Abastecimentos | Massa gerador | Potência gerador [W] | Combustível consumido [L] | Calda cons [L] | Distância percorrida [km] | Distância Pulverizando [km] | RTL ACUMULADO[m] | EOC [km/km] | EOC [h/h] | Tempo de manobra [h] | Tempo rtl_rtw [h] | V pulv [m/s] | V desloc [m/s] | Preço Total por ha Simples [R$/ha] | Preço Total por ha Presumido [R$/ha] | Preço Total por ha Real [R$/ha] | Preço Total Simples [R$] | Preço Total Presumido [R$] | Prod CAPEX [ha/h/R$] | Dias Trabalhados | Preço Total Real [R$]
0 | 60 | CONCLUIDO | 9.9972 | 10 | 6.26 | 5.96 | 0.14 | 63 | 124.63 | 45 | 1 | 0 | 18.64 | 15605.44 | 49.44 | 3687.75 | 88.62 | 30.45 | 29001.89 | 0.34 | 0.7 | 0.26 | 1.85 | 2 | 10 | 21.1858 | 28.9874 | 26.2209 | 21185.824 | 28987.379 | 5.6584e-06 | 0.20833 | 26220.8643

## RESULTADOS_14
Unnamed: 0 | Volume de calda [L] | STATUS | Capacidade operacional [ha/h] | Tempo de missao [h] | Tempo util [h] | Tempo por voo [min] | Autonomia Projetada [h] | N° Voos | MTOW [kg] | Massa Estrutura [kg] | Combustível [kg] | Abastecimentos | Massa gerador | Potência gerador [W] | Combustível consumido [L] | Calda cons [L] | Distância percorrida [km] | Distância Pulverizando [km] | RTL ACUMULADO[m] | EOC [km/km] | EOC [h/h] | Tempo de manobra [h] | Tempo rtl_rtw [h] | V pulv [m/s] | V desloc [m/s] | Preço Total por ha Simples [R$/ha] | Preço Total por ha Presumido [R$/ha] | Preço Total por ha Real [R$/ha] | Preço Total Simples [R$] | Preço Total Presumido [R$] | Prod CAPEX [ha/h/R$] | Dias Trabalhados | Preço Total Real [R$]
0 | 80 | CONCLUIDO | 10.3223 | 9.69 | 5.82 | 7.27 | 0.11 | 48 | 159.12 | 50.28 | 1 | 0 | 27.84 | 19859.16 | 52.86 | 3686.67 | 74.66 | 30.45 | 22096.73 | 0.41 | 0.75 | 0.22 | 1.41 | 2 | 10 | 21.6862 | 29.6721 | 26.8402 | 21686.2258 | 29672.0508 | 5.6081e-06 | 0.20187 | 26840.1919

## RESULTADOS_5
Unnamed: 0 | Volume de calda [L] | STATUS | Capacidade operacional [ha/h] | Tempo de missao [h] | Tempo util [h] | Tempo por voo [min] | Autonomia Projetada [h] | N° Voos | MTOW [kg] | Massa Estrutura [kg] | Combustível [kg] | Abastecimentos | Massa gerador | Potência gerador [W] | Combustível consumido [L] | Calda cons [L] | Distância percorrida [km] | Distância Pulverizando [km] | RTL ACUMULADO[m] | EOC [km/km] | EOC [h/h] | Tempo de manobra [h] | Tempo rtl_rtw [h] | V pulv [m/s] | V desloc [m/s] | Preço Total por ha Simples [R$/ha] | Preço Total por ha Presumido [R$/ha] | Preço Total por ha Real [R$/ha] | Preço Total Simples [R$] | Preço Total Presumido [R$] | Prod CAPEX [ha/h/R$] | Dias Trabalhados | Preço Total Real [R$]
0 | 35 | CONCLUIDO | 8.8738 | 11.27 | 7.55 | 4.27 | 0.22 | 106 | 80.84 | 35.1 | 1 | 0 | 9.74 | 10204.21 | 46.64 | 3686.86 | 128.72 | 30.45 | 48833.55 | 0.24 | 0.58 | 0.39 | 3.15 | 2 | 10 | 22.6258 | 30.9577 | 28.0031 | 22625.8256 | 30957.6527 | 5.3796e-06 | 0.23479 | 28003.0978

## RESULTADOS_8
Unnamed: 0 | Volume de calda [L] | STATUS | Capacidade operacional [ha/h] | Tempo de missao [h] | Tempo util [h] | Tempo por voo [min] | Autonomia Projetada [h] | N° Voos | MTOW [kg] | Massa Estrutura [kg] | Combustível [kg] | Abastecimentos | Massa gerador | Potência gerador [W] | Combustível consumido [L] | Calda cons [L] | Distância percorrida [km] | Distância Pulverizando [km] | RTL ACUMULADO[m] | EOC [km/km] | EOC [h/h] | Tempo de manobra [h] | Tempo rtl_rtw [h] | V pulv [m/s] | V desloc [m/s] | Preço Total por ha Simples [R$/ha] | Preço Total por ha Presumido [R$/ha] | Preço Total por ha Real [R$/ha] | Preço Total Simples [R$] | Preço Total Presumido [R$] | Prod CAPEX [ha/h/R$] | Dias Trabalhados | Preço Total Real [R$]
0 | 50 | CONCLUIDO | 9.6923 | 10.32 | 6.61 | 5.29 | 0.16 | 75 | 107.41 | 41.65 | 1 | 0 | 14.77 | 13481.73 | 48.08 | 3687.35 | 99.81 | 30.45 | 34534.2 | 0.31 | 0.66 | 0.29 | 2.21 | 2 | 10 | 21.3141 | 29.1629 | 26.3796 | 21314.092 | 29162.881 | 5.6212e-06 | 0.215 | 26379.6166

## RESULTADOS_3
Unnamed: 0 | Volume de calda [L] | STATUS | Capacidade operacional [ha/h] | Tempo de missao [h] | Tempo util [h] | Tempo por voo [min] | Autonomia Projetada [h] | N° Voos | MTOW [kg] | Massa Estrutura [kg] | Combustível [kg] | Abastecimentos | Massa gerador | Potência gerador [W] | Combustível consumido [L] | Calda cons [L] | Distância percorrida [km] | Distância Pulverizando [km] | RTL ACUMULADO[m] | EOC [km/km] | EOC [h/h] | Tempo de manobra [h] | Tempo rtl_rtw [h] | V pulv [m/s] | V desloc [m/s] | Preço Total por ha Simples [R$/ha] | Preço Total por ha Presumido [R$/ha] | Preço Total por ha Real [R$/ha] | Preço Total Simples [R$] | Preço Total Presumido [R$] | Prod CAPEX [ha/h/R$] | Dias Trabalhados | Preço Total Real [R$]
0 | 25 | CONCLUIDO | 7.8895 | 12.68 | 8.82 | 3.58 | 0.28 | 148 | 61.76 | 28.92 | 1 | 0 | 6.84 | 7851.41 | 46.42 | 3691.06 | 168.14 | 30.45 | 68334.7 | 0.18 | 0.5 | 0.51 | 4.41 | 2 | 10 | 25.3163 | 34.6388 | 31.333 | 25316.2717 | 34638.8398 | 4.9675e-06 | 0.26417 | 31332.9576

## RESULTADOS_15
Unnamed: 0 | Volume de calda [L] | STATUS | Capacidade operacional [ha/h] | Tempo de missao [h] | Tempo util [h] | Tempo por voo [min] | Autonomia Projetada [h] | N° Voos | MTOW [kg] | Massa Estrutura [kg] | Combustível [kg] | Abastecimentos | Massa gerador | Potência gerador [W] | Combustível consumido [L] | Calda cons [L] | Distância percorrida [km] | Distância Pulverizando [km] | RTL ACUMULADO[m] | EOC [km/km] | EOC [h/h] | Tempo de manobra [h] | Tempo rtl_rtw [h] | V pulv [m/s] | V desloc [m/s] | Preço Total por ha Simples [R$/ha] | Preço Total por ha Presumido [R$/ha] | Preço Total por ha Real [R$/ha] | Preço Total Simples [R$] | Preço Total Presumido [R$] | Prod CAPEX [ha/h/R$] | Dias Trabalhados | Preço Total Real [R$]
0 | 85 | CONCLUIDO | 10.4001 | 9.62 | 5.72 | 7.62 | 0.11 | 45 | 167.88 | 51.39 | 1 | 1 | 30.49 | 20939.59 | 53.64 | 3685.71 | 71.59 | 30.45 | 20572.93 | 0.43 | 0.76 | 0.21 | 1.31 | 2 | 10 | 21.7721 | 29.7895 | 26.9464 | 21772.0622 | 29789.496 | 5.5996e-06 | 0.20042 | 26946.4283
1 | 85 | CONCLUIDO | 10.3974 | 9.62 | 5.72 | 7.63 | 0.21 | 45 | 169.33 | 51.39 | 2 | 0 | 30.94 | 21118.46 | 54.1 | 3686.05 | 71.6 | 30.45 | 20579.48 | 0.43 | 0.76 | 0.21 | 1.32 | 2 | 10 | 21.8841 | 29.9428 | 27.0851 | 21884.0836 | 29942.7686 | 5.5981e-06 | 0.20042 | 27085.0728

## RESULTADOS_2
Unnamed: 0 | Volume de calda [L] | STATUS | Capacidade operacional [ha/h] | Tempo de missao [h] | Tempo util [h] | Tempo por voo [min] | Autonomia Projetada [h] | N° Voos | MTOW [kg] | Massa Estrutura [kg] | Combustível [kg] | Abastecimentos | Massa gerador | Potência gerador [W] | Combustível consumido [L] | Calda cons [L] | Distância percorrida [km] | Distância Pulverizando [km] | RTL ACUMULADO[m] | EOC [km/km] | EOC [h/h] | Tempo de manobra [h] | Tempo rtl_rtw [h] | V pulv [m/s] | V desloc [m/s] | Preço Total por ha Simples [R$/ha] | Preço Total por ha Presumido [R$/ha] | Preço Total por ha Real [R$/ha] | Preço Total Simples [R$] | Preço Total Presumido [R$] | Prod CAPEX [ha/h/R$] | Dias Trabalhados | Preço Total Real [R$]
0 | 20 | CONCLUIDO | 7.1643 | 13.96 | 9.95 | 3.23 | 0.34 | 185 | 51.33 | 24.83 | 1 | 0 | 5.51 | 6564.78 | 46.53 | 3690.34 | 203.09 | 30.45 | 85623.31 | 0.15 | 0.44 | 0.62 | 5.54 | 2 | 10 | 28.0224 | 38.3415 | 34.6822 | 28022.4128 | 38341.5014 | 4.6163e-06 | 0.29083 | 34682.2424

## RESULTADOS_11
Unnamed: 0 | Volume de calda [L] | STATUS | Capacidade operacional [ha/h] | Tempo de missao [h] | Tempo util [h] | Tempo por voo [min] | Autonomia Projetada [h] | N° Voos | MTOW [kg] | Massa Estrutura [kg] | Combustível [kg] | Abastecimentos | Massa gerador | Potência gerador [W] | Combustível consumido [L] | Calda cons [L] | Distância percorrida [km] | Distância Pulverizando [km] | RTL ACUMULADO[m] | EOC [km/km] | EOC [h/h] | Tempo de manobra [h] | Tempo rtl_rtw [h] | V pulv [m/s] | V desloc [m/s] | Preço Total por ha Simples [R$/ha] | Preço Total por ha Presumido [R$/ha] | Preço Total por ha Real [R$/ha] | Preço Total Simples [R$] | Preço Total Presumido [R$] | Prod CAPEX [ha/h/R$] | Dias Trabalhados | Preço Total Real [R$]
0 | 65 | CONCLUIDO | 10.1243 | 9.88 | 6.12 | 6.33 | 0.13 | 58 | 133.21 | 46.47 | 1 | 0 | 20.75 | 16663.42 | 50.28 | 3686.56 | 84.04 | 30.45 | 26734.33 | 0.36 | 0.71 | 0.25 | 1.71 | 2 | 10 | 21.2133 | 29.025 | 26.2549 | 21213.3072 | 29024.9828 | 5.6672e-06 | 0.20583 | 26254.8792

## RESULTADOS_13
Unnamed: 0 | Volume de calda [L] | STATUS | Capacidade operacional [ha/h] | Tempo de missao [h] | Tempo util [h] | Tempo por voo [min] | Autonomia Projetada [h] | N° Voos | MTOW [kg] | Massa Estrutura [kg] | Combustível [kg] | Abastecimentos | Massa gerador | Potência gerador [W] | Combustível consumido [L] | Calda cons [L] | Distância percorrida [km] | Distância Pulverizando [km] | RTL ACUMULADO[m] | EOC [km/km] | EOC [h/h] | Tempo de manobra [h] | Tempo rtl_rtw [h] | V pulv [m/s] | V desloc [m/s] | Preço Total por ha Simples [R$/ha] | Preço Total por ha Presumido [R$/ha] | Preço Total por ha Real [R$/ha] | Preço Total Simples [R$] | Preço Total Presumido [R$] | Prod CAPEX [ha/h/R$] | Dias Trabalhados | Preço Total Real [R$]
0 | 75 | CONCLUIDO | 10.2544 | 9.75 | 5.92 | 6.96 | 0.12 | 51 | 150.44 | 49.1 | 1 | 0 | 25.34 | 18787.76 | 52.14 | 3686.74 | 77.79 | 30.45 | 23645.44 | 0.39 | 0.74 | 0.23 | 1.51 | 2 | 10 | 21.5811 | 29.5283 | 26.7101 | 21581.1494 | 29528.2806 | 5.6241e-06 | 0.20312 | 26710.143

## RESULTADOS_17
Unnamed: 0 | Volume de calda [L] | STATUS | Capacidade operacional [ha/h] | Tempo de missao [h] | Tempo util [h] | Tempo por voo [min] | Autonomia Projetada [h] | N° Voos | MTOW [kg] | Massa Estrutura [kg] | Combustível [kg] | Abastecimentos | Massa gerador | Potência gerador [W] | Combustível consumido [L] | Calda cons [L] | Distância percorrida [km] | Distância Pulverizando [km] | RTL ACUMULADO[m] | EOC [km/km] | EOC [h/h] | Tempo de manobra [h] | Tempo rtl_rtw [h] | V pulv [m/s] | V desloc [m/s] | Preço Total por ha Simples [R$/ha] | Preço Total por ha Presumido [R$/ha] | Preço Total por ha Real [R$/ha] | Preço Total Simples [R$] | Preço Total Presumido [R$] | Prod CAPEX [ha/h/R$] | Dias Trabalhados | Preço Total Real [R$]
0 | 95 | CONCLUIDO | 10.2322 | 9.77 | 5.67 | 7.73 | 0.1 | 44 | 185.69 | 53.44 | 1 | 26 | 36.26 | 23136.14 | 57.67 | 3686.01 | 71.2 | 30.45 | 20385.08 | 0.43 | 0.77 | 0.17 | 1.26 | 2 | 10 | 23.3209 | 31.9087 | 28.8634 | 23320.9214 | 31908.7136 | 5.4167e-06 | 0.20354 | 28863.3907
1 | 95 | CONCLUIDO | 10.4865 | 9.54 | 5.58 | 8.37 | 0.19 | 40 | 187.21 | 53.44 | 2 | 0 | 36.77 | 23322.88 | 55.88 | 3685 | 67.25 | 30.45 | 18430.27 | 0.45 | 0.78 | 0.2 | 1.18 | 2 | 10 | 22.2711 | 30.4723 | 27.564 | 22271.0747 | 30472.267 | 5.5514e-06 | 0.19875 | 27564.0366

## RESULTADOS_9
Unnamed: 0 | Volume de calda [L] | STATUS | Capacidade operacional [ha/h] | Tempo de missao [h] | Tempo util [h] | Tempo por voo [min] | Autonomia Projetada [h] | N° Voos | MTOW [kg] | Massa Estrutura [kg] | Combustível [kg] | Abastecimentos | Massa gerador | Potência gerador [W] | Combustível consumido [L] | Calda cons [L] | Distância percorrida [km] | Distância Pulverizando [km] | RTL ACUMULADO[m] | EOC [km/km] | EOC [h/h] | Tempo de manobra [h] | Tempo rtl_rtw [h] | V pulv [m/s] | V desloc [m/s] | Preço Total por ha Simples [R$/ha] | Preço Total por ha Presumido [R$/ha] | Preço Total por ha Real [R$/ha] | Preço Total Simples [R$] | Preço Total Presumido [R$] | Prod CAPEX [ha/h/R$] | Dias Trabalhados | Preço Total Real [R$]
0 | 55 | CONCLUIDO | 9.876 | 10.13 | 6.42 | 5.66 | 0.15 | 68 | 116.05 | 43.4 | 1 | 0 | 16.65 | 14546.17 | 48.74 | 3687.22 | 93.39 | 30.45 | 31361.87 | 0.33 | 0.68 | 0.28 | 2.01 | 2 | 10 | 21.1803 | 28.9798 | 26.214 | 21180.3045 | 28979.827 | 5.6561e-06 | 0.21104 | 26214.033

## resultados
Unnamed: 0 | Volume de calda [L] | STATUS | Capacidade operacional [ha/h] | Tempo de missao [h] | Tempo util [h] | Tempo por voo [min] | Autonomia Projetada [h] | N° Voos | MTOW [kg] | Massa Estrutura [kg] | Combustível [kg] | Abastecimentos | Massa gerador | Potência gerador [W] | Combustível consumido [L] | Calda cons [L] | Distância percorrida [km] | Distância Pulverizando [km] | RTL ACUMULADO[m] | EOC [km/km] | EOC [h/h] | Tempo de manobra [h] | Tempo rtl_rtw [h] | V pulv [m/s] | V desloc [m/s]
0 | 100 | CONCLUIDO | 9.9668 | 10.03 | 5.73 | 7.47 | 0.09 | 46 | 194.77 | 54.38 | 1 | 40 | 39.4 | 24256.19 | 61.92 | 3685.44 | 73.64 | 30.45 | 21593.65 | 0.41 | 0.76 | 0.16 | 1.32 | 2 | 10
1 | 100 | CONCLUIDO | 10.5306 | 9.5 | 5.5 | 8.69 | 0.18 | 38 | 196.32 | 54.38 | 2 | 0 | 39.95 | 24447.22 | 56.59 | 3685.74 | 65.02 | 30.45 | 17323.63 | 0.47 | 0.79 | 0.19 | 1.1 | 2 | 10
0 | 40 | CONCLUIDO | 9.2048 | 10.86 | 7.17 | 4.62 | 0.2 | 93 | 89.87 | 37.55 | 1 | 0 | 11.32 | 11317.98 | 47.11 | 3688 | 116.68 | 30.45 | 42879.68 | 0.26 | 0.61 | 0.35 | 2.76 | 2 | 10
0 | 30 | CONCLUIDO | 8.4283 | 11.86 | 8.09 | 3.92 | 0.24 | 124 | 71.52 | 32.27 | 1 | 0 | 8.25 | 9054.6 | 46.5 | 3692.07 | 145.52 | 30.45 | 57144.98 | 0.21 | 0.54 | 0.44 | 3.68 | 2 | 10
0 | 15 | CONCLUIDO | 6.1688 | 16.21 | 11.78 | 2.87 | 0.43 | 246 | 39.78 | 19.54 | 1 | 0 | 4.24 | 5140 | 46.39 | 3698.14 | 260.08 | 30.45 | 113814.18 | 0.12 | 0.37 | 0.8 | 7.36 | 2 | 10
0 | 70 | CONCLUIDO | 10.2279 | 9.78 | 5.99 | 6.65 | 0.12 | 54 | 141.81 | 47.83 | 1 | 0 | 22.98 | 17723.39 | 50.98 | 3686.54 | 80.01 | 30.45 | 24740.6 | 0.38 | 0.73 | 0.23 | 1.58 | 2 | 10
0 | 90 | CONCLUIDO | 10.4164 | 9.6 | 5.65 | 7.88 | 0.1 | 43 | 176.73 | 52.44 | 1 | 8 | 33.29 | 22031.19 | 54.81 | 3685.76 | 69.81 | 30.45 | 19694.54 | 0.44 | 0.77 | 0.2 | 1.25 | 2 | 10
1 | 90 | CONCLUIDO | 10.4782 | 9.54 | 5.63 | 8.04 | 0.2 | 42 | 178.21 | 52.44 | 2 | 0 | 33.77 | 22213.89 | 54.67 | 3686.37 | 68.81 | 30.45 | 19200.61 | 0.44 | 0.78 | 0.2 | 1.23 | 2 | 10
0 | 10 | CONCLUIDO | 4.7295 | 21.14 | 15.42 | 2.52 | 0.64 | 367 | 26.11 | 12.1 | 1 | 0 | 3.01 | 3454.41 | 44.53 | 3699.26 | 373.58 | 30.45 | 169958.32 | 0.08 | 0.28 | 1.15 | 11 | 2 | 10
0 | 45 | CONCLUIDO | 9.463 | 10.57 | 6.87 | 4.97 | 0.18 | 83 | 98.71 | 39.72 | 1 | 0 | 12.99 | 12407.75 | 47.6 | 3689.44 | 107.53 | 30.45 | 38353.51 | 0.28 | 0.64 | 0.32 | 2.47 | 2 | 10
0 | 60 | CONCLUIDO | 9.9972 | 10 | 6.26 | 5.96 | 0.14 | 63 | 124.63 | 45 | 1 | 0 | 18.64 | 15605.44 | 49.44 | 3687.75 | 88.62 | 30.45 | 29001.89 | 0.34 | 0.7 | 0.26 | 1.85 | 2 | 10
0 | 80 | CONCLUIDO | 10.3223 | 9.69 | 5.82 | 7.27 | 0.11 | 48 | 159.12 | 50.28 | 1 | 0 | 27.84 | 19859.16 | 52.86 | 3686.67 | 74.66 | 30.45 | 22096.73 | 0.41 | 0.75 | 0.22 | 1.41 | 2 | 10
0 | 35 | CONCLUIDO | 8.8738 | 11.27 | 7.55 | 4.27 | 0.22 | 106 | 80.84 | 35.1 | 1 | 0 | 9.74 | 10204.21 | 46.64 | 3686.86 | 128.72 | 30.45 | 48833.55 | 0.24 | 0.58 | 0.39 | 3.15 | 2 | 10
0 | 50 | CONCLUIDO | 9.6923 | 10.32 | 6.61 | 5.29 | 0.16 | 75 | 107.41 | 41.65 | 1 | 0 | 14.77 | 13481.73 | 48.08 | 3687.35 | 99.81 | 30.45 | 34534.2 | 0.31 | 0.66 | 0.29 | 2.21 | 2 | 10
0 | 25 | CONCLUIDO | 7.8895 | 12.68 | 8.82 | 3.58 | 0.28 | 148 | 61.76 | 28.92 | 1 | 0 | 6.84 | 7851.41 | 46.42 | 3691.06 | 168.14 | 30.45 | 68334.7 | 0.18 | 0.5 | 0.51 | 4.41 | 2 | 10
0 | 85 | CONCLUIDO | 10.4001 | 9.62 | 5.72 | 7.62 | 0.11 | 45 | 167.88 | 51.39 | 1 | 1 | 30.49 | 20939.59 | 53.64 | 3685.71 | 71.59 | 30.45 | 20572.93 | 0.43 | 0.76 | 0.21 | 1.31 | 2 | 10
1 | 85 | CONCLUIDO | 10.3974 | 9.62 | 5.72 | 7.63 | 0.21 | 45 | 169.33 | 51.39 | 2 | 0 | 30.94 | 21118.46 | 54.1 | 3686.05 | 71.6 | 30.45 | 20579.48 | 0.43 | 0.76 | 0.21 | 1.32 | 2 | 10
0 | 20 | CONCLUIDO | 7.1643 | 13.96 | 9.95 | 3.23 | 0.34 | 185 | 51.33 | 24.83 | 1 | 0 | 5.51 | 6564.78 | 46.53 | 3690.34 | 203.09 | 30.45 | 85623.31 | 0.15 | 0.44 | 0.62 | 5.54 | 2 | 10
0 | 65 | CONCLUIDO | 10.1243 | 9.88 | 6.12 | 6.33 | 0.13 | 58 | 133.21 | 46.47 | 1 | 0 | 20.75 | 16663.42 | 50.28 | 3686.56 | 84.04 | 30.45 | 26734.33 | 0.36 | 0.71 | 0.25 | 1.71 | 2 | 10
0 | 75 | CONCLUIDO | 10.2544 | 9.75 | 5.92 | 6.96 | 0.12 | 51 | 150.44 | 49.1 | 1 | 0 | 25.34 | 18787.76 | 52.14 | 3686.74 | 77.79 | 30.45 | 23645.44 | 0.39 | 0.74 | 0.23 | 1.51 | 2 | 10
0 | 95 | CONCLUIDO | 10.2322 | 9.77 | 5.67 | 7.73 | 0.1 | 44 | 185.69 | 53.44 | 1 | 26 | 36.26 | 23136.14 | 57.67 | 3686.01 | 71.2 | 30.45 | 20385.08 | 0.43 | 0.77 | 0.17 | 1.26 | 2 | 10
1 | 95 | CONCLUIDO | 10.4865 | 9.54 | 5.58 | 8.37 | 0.19 | 40 | 187.21 | 53.44 | 2 | 0 | 36.77 | 23322.88 | 55.88 | 3685 | 67.25 | 30.45 | 18430.27 | 0.45 | 0.78 | 0.2 | 1.18 | 2 | 10
0 | 55 | CONCLUIDO | 9.876 | 10.13 | 6.42 | 5.66 | 0.15 | 68 | 116.05 | 43.4 | 1 | 0 | 16.65 | 14546.17 | 48.74 | 3687.22 | 93.39 | 30.45 | 31361.87 | 0.33 | 0.68 | 0.28 | 2.01 | 2 | 10

## gráficos
Selecione o eixo X:
Selecione o eixo Y:
Selecione o eixo Z:
Eixo X | Eixo Y | Eixo Z

## hidden (hidden)
Unnamed: 0
Volume de calda [L]
STATUS
Capacidade operacional [ha/h]
Tempo de missao [h]
Tempo util [h]
Tempo por voo [min]
Autonomia Projetada [h]
N° Voos
MTOW [kg]
Massa Estrutura [kg]
Combustível [kg]
Abastecimentos
Massa gerador
Potência gerador [W]
Combustível consumido [L]
Calda cons [L]
Distância percorrida [km]
Distância Pulverizando [km]
RTL ACUMULADO[m]
EOC [km/km]
EOC [h/h]
Tempo de manobra [h]
Tempo rtl_rtw [h]
V pulv [m/s]
V desloc [m/s]