## RESULTADOS_18
Unnamed: 0 | Volume de calda [L] | STATUS | Capacidade operacional [ha/h] | Tempo de missao [h] | Tempo util [h] | Tempo por voo [min] | Autonomia Projetada [h] | N° Voos | MTOW [kg] | Massa Estrutura [kg] | Combustível [kg] | Abastecimentos | Massa gerador | Potência gerador [W] | Combustível consumido [L] | Calda cons [L] | Distância percorrida [km] | Distância Pulverizando [km] | RTL ACUMULADO[m] | EOC [km/km] | EOC [h/h] | Tempo de manobra [h] | Tempo rtl_rtw [h] | V pulv [m/s] | V desloc [m/s] | Preço Total por ha Simples [R$/ha] | Preço Total por ha Presumido [R$/ha] | Preço Total por ha Real [R$/ha] | Preço Total Simples [R$] | Preço Total Presumido [R$] | Prod CAPEX [ha/h/R$] | Dias Trabalhados | Preço Total Real [R$]
0 | 100 | CONCLUIDO | 5.3213 | 18.79 | 11.96 | 6.46 | 0.09 | 111 | 194.77 | 54.38 | 1 | 109 | 39.4 | 24256.19 | 151.66 | 3666.7 | 166.29 | 60.59 | 52592.78 | 0.36 | 0.73 | 0.34 | 3.23 | 2 | 10 | 102.0562 | 139.6378 | 126.311 | 102056.2106 | 139637.8098 | 2.7947e-06 | 0.39146 | 126310.9732
1 | 100 | CONCLUIDO | 7.2063 | 13.88 | 9.84 | 15.14 | 0.18 | 39 | 196.32 | 54.38 | 2 | 13 | 39.95 | 24447.22 | 101.17 | 3665.85 | 96.12 | 60.59 | 17867.85 | 0.63 | 0.88 | 0.26 | 1.12 | 2 | 10 | 54.9351 | 75.1646 | 67.991 | 54935.0711 | 75164.5878 | 3.7846e-06 | 0.28917 | 67990.985
2 | 100 | CONCLUIDO | 7.2429 | 13.81 | 9.81 | 15.49 | 0.27 | 38 | 197.88 | 54.38 | 3 | 0 | 40.5 | 24639 | 101.17 | 3665.52 | 94.5 | 60.59 | 17063.12 | 0.64 | 0.88 | 0.27 | 1.09 | 2 | 10 | 54.6107 | 74.7208 | 67.5896 | 54610.7235 | 74720.8011 | 3.8039e-06 | 0.28771 | 67589.5528

## RESULTADOS_6
Unnamed: 0 | Volume de calda [L] | STATUS | Capacidade operacional [ha/h] | Tempo de missao [h] | Tempo util [h] | Tempo por voo [min] | Autonomia Projetada [h] | N° Voos | MTOW [kg] | Massa Estrutura [kg] | Combustível [kg] | Abastecimentos | Massa gerador | Potência gerador [W] | Combustível consumido [L] | Calda cons [L] | Distância percorrida [km] | Distância Pulverizando [km] | RTL ACUMULADO[m] | EOC [km/km] | EOC [h/h] | Tempo de manobra [h] | Tempo rtl_rtw [h] | V pulv [m/s] | V desloc [m/s] | Preço Total por ha Simples [R$/ha] | Preço Total por ha Presumido [R$/ha] | Preço Total por ha Real [R$/ha] | Preço Total Simples [R$] | Preço Total Presumido [R$] | Prod CAPEX [ha/h/R$] | Dias Trabalhados | Preço Total Real [R$]
0 | 40 | CONCLUIDO | 6.5808 | 15.2 | 11.5 | 7.42 | 0.2 | 93 | 89.87 | 37.55 | 1 | 0 | 11.32 | 11317.98 | 75.21 | 3667.36 | 147.04 | 60.59 | 43057.74 | 0.41 | 0.75 | 0.43 | 2.77 | 2 | 10 | 46.5164 | 63.6457 | 57.5715 | 46516.3701 | 63645.7497 | 3.9259e-06 | 0.31667 | 57571.4887

## RESULTADOS_4
Unnamed: 0 | Volume de calda [L] | STATUS | Capacidade operacional [ha/h] | Tempo de missao [h] | Tempo util [h] | Tempo por voo [min] | Autonomia Projetada [h] | N° Voos | MTOW [kg] | Massa Estrutura [kg] | Combustível [kg] | Abastecimentos | Massa gerador | Potência gerador [W] | Combustível consumido [L] | Calda cons [L] | Distância percorrida [km] | Distância Pulverizando [km] | RTL ACUMULADO[m] | EOC [km/km] | EOC [h/h] | Tempo de manobra [h] | Tempo rtl_rtw [h] | V pulv [m/s] | V desloc [m/s] | Preço Total por ha Simples [R$/ha] | Preço Total por ha Presumido [R$/ha] | Preço Total por ha Real [R$/ha] | Preço Total Simples [R$] | Preço Total Presumido [R$] | Prod CAPEX [ha/h/R$] | Dias Trabalhados | Preço Total Real [R$]
0 | 30 | CONCLUIDO | 6.1727 | 16.2 | 12.43 | 6.01 | 0.24 | 124 | 71.52 | 32.27 | 1 | 0 | 8.25 | 9054.6 | 71.28 | 3669.19 | 175.82 | 60.59 | 57294.32 | 0.34 | 0.7 | 0.53 | 3.7 | 2 | 10 | 47.2694 | 64.676 | 58.5035 | 47269.3734 | 64676.0421 | 3.8094e-06 | 0.3375 | 58503.4514

## RESULTADOS_1
Unnamed: 0 | Volume de calda [L] | STATUS | Capacidade operacional [ha/h] | Tempo de missao [h] | Tempo util [h] | Tempo por voo [min] | Autonomia Projetada [h] | N° Voos | MTOW [kg] | Massa Estrutura [kg] | Combustível [kg] | Abastecimentos | Massa gerador | Potência gerador [W] | Combustível consumido [L] | Calda cons [L] | Distância percorrida [km] | Distância Pulverizando [km] | RTL ACUMULADO[m] | EOC [km/km] | EOC [h/h] | Tempo de manobra [h] | Tempo rtl_rtw [h] | V pulv [m/s] | V desloc [m/s] | Preço Total por ha Simples [R$/ha] | Preço Total por ha Presumido [R$/ha] | Preço Total por ha Real [R$/ha] | Preço Total Simples [R$] | Preço Total Presumido [R$] | Prod CAPEX [ha/h/R$] | Dias Trabalhados | Preço Total Real [R$]
0 | 15 | CONCLUIDO | 4.888 | 20.46 | 16.04 | 3.93 | 0.43 | 245 | 39.78 | 19.54 | 1 | 0 | 4.24 | 5140 | 63.11 | 3671.05 | 288.42 | 60.59 | 112988.13 | 0.21 | 0.54 | 0.87 | 7.3 | 2 | 10 | 54.6358 | 74.7551 | 67.6206 | 54635.8093 | 74755.1246 | 3.2377e-06 | 0.42625 | 67620.6004

## RESULTADOS_12
Unnamed: 0 | Volume de calda [L] | STATUS | Capacidade operacional [ha/h] | Tempo de missao [h] | Tempo util [h] | Tempo por voo [min] | Autonomia Projetada [h] | N° Voos | MTOW [kg] | Massa Estrutura [kg] | Combustível [kg] | Abastecimentos | Massa gerador | Potência gerador [W] | Combustível consumido [L] | Calda cons [L] | Distância percorrida [km] | Distância Pulverizando [km] | RTL ACUMULADO[m] | EOC [km/km] | EOC [h/h] | Tempo de manobra [h] | Tempo rtl_rtw [h] | V pulv [m/s] | V desloc [m/s] | Preço Total por ha Simples [R$/ha] | Preço Total por ha Presumido [R$/ha] | Preço Total por ha Real [R$/ha] | Preço Total Simples [R$] | Preço Total Presumido [R$] | Prod CAPEX [ha/h/R$] | Dias Trabalhados | Preço Total Real [R$]
0 | 70 | CONCLUIDO | 6.6571 | 15.02 | 10.71 | 8.93 | 0.12 | 72 | 141.81 | 47.83 | 1 | 67 | 22.98 | 17723.39 | 98.31 | 3666.85 | 125.17 | 60.59 | 32227.65 | 0.48 | 0.81 | 0.28 | 1.99 | 2 | 10 | 57.1128 | 78.1442 | 70.6862 | 57112.7781 | 78144.2227 | 3.6876e-06 | 0.31292 | 70686.2477
1 | 70 | CONCLUIDO | 7.0696 | 14.14 | 10.36 | 11.51 | 0.25 | 54 | 143.17 | 47.83 | 2 | 0 | 23.34 | 17891.86 | 88.34 | 3665.85 | 111.75 | 60.59 | 25608.67 | 0.54 | 0.84 | 0.32 | 1.63 | 2 | 10 | 49.895 | 68.2685 | 61.753 | 49894.9533 | 68268.4763 | 3.9161e-06 | 0.29458 | 61753.0288

## RESULTADOS_16
Unnamed: 0 | Volume de calda [L] | STATUS | Capacidade operacional [ha/h] | Tempo de missao [h] | Tempo util [h] | Tempo por voo [min] | Autonomia Projetada [h] | N° Voos | MTOW [kg] | Massa Estrutura [kg] | Combustível [kg] | Abastecimentos | Massa gerador | Potência gerador [W] | Combustível consumido [L] | Calda cons [L] | Distância percorrida [km] | Distância Pulverizando [km] | RTL ACUMULADO[m] | EOC [km/km] | EOC [h/h] | Tempo de manobra [h] | Tempo rtl_rtw [h] | V pulv [m/s] | V desloc [m/s] | Preço Total por ha Simples [R$/ha] | Preço Total por ha Presumido [R$/ha] | Preço Total por ha Real [R$/ha] | Preço Total Simples [R$] | Preço Total Presumido [R$] | Prod CAPEX [ha/h/R$] | Dias Trabalhados | Preço Total Real [R$]
0 | 90 | CONCLUIDO | 5.724 | 17.47 | 11.57 | 7.08 | 0.1 | 98 | 176.73 | 52.44 | 1 | 96 | 33.29 | 22031.19 | 134.37 | 3666.92 | 153.4 | 60.59 | 46213.2 | 0.4 | 0.75 | 0.32 | 2.84 | 2 | 10 | 85.6446 | 117.1827 | 105.9989 | 85644.5632 | 117182.6697 | 3.0554e-06 | 0.36396 | 105998.9202
1 | 90 | CONCLUIDO | 7.2196 | 13.85 | 9.94 | 14.2 | 0.2 | 42 | 178.21 | 52.44 | 2 | 0 | 33.77 | 22213.89 | 96.02 | 3665.56 | 98.47 | 60.59 | 19030.85 | 0.62 | 0.87 | 0.28 | 1.21 | 2 | 10 | 52.5192 | 71.8591 | 65.001 | 52519.2327 | 71859.1311 | 3.8537e-06 | 0.28854 | 65000.9965

## RESULTADOS_0
Unnamed: 0 | Volume de calda [L] | STATUS | Capacidade operacional [ha/h] | Tempo de missao [h] | Tempo util [h] | Tempo por voo [min] | Autonomia Projetada [h] | N° Voos | MTOW [kg] | Massa Estrutura [kg] | Combustível [kg] | Abastecimentos | Massa gerador | Potência gerador [W] | Combustível consumido [L] | Calda cons [L] | Distância percorrida [km] | Distância Pulverizando [km] | RTL ACUMULADO[m] | EOC [km/km] | EOC [h/h] | Tempo de manobra [h] | Tempo rtl_rtw [h] | V pulv [m/s] | V desloc [m/s] | Preço Total por ha Simples [R$/ha] | Preço Total por ha Presumido [R$/ha] | Preço Total por ha Real [R$/ha] | Preço Total Simples [R$] | Preço Total Presumido [R$] | Prod CAPEX [ha/h/R$] | Dias Trabalhados | Preço Total Real [R$]
0 | 10 | CONCLUIDO | 3.9294 | 25.45 | 19.72 | 3.22 | 0.64 | 367 | 26.11 | 12.1 | 1 | 0 | 3.01 | 3454.41 | 57.18 | 3673.99 | 402.67 | 60.59 | 169506.62 | 0.15 | 0.44 | 1.24 | 10.98 | 2 | 10 | 64.9775 | 88.905 | 80.4201 | 64977.4578 | 88905.0244 | 2.6951e-06 | 0.53021 | 80420.0536

## RESULTADOS_7
Unnamed: 0 | Volume de calda [L] | STATUS | Capacidade operacional [ha/h] | Tempo de missao [h] | Tempo util [h] | Tempo por voo [min] | Autonomia Projetada [h] | N° Voos | MTOW [kg] | Massa Estrutura [kg] | Combustível [kg] | Abastecimentos | Massa gerador | Potência gerador [W] | Combustível consumido [L] | Calda cons [L] | Distância percorrida [km] | Distância Pulverizando [km] | RTL ACUMULADO[m] | EOC [km/km] | EOC [h/h] | Tempo de manobra [h] | Tempo rtl_rtw [h] | V pulv [m/s] | V desloc [m/s] | Preço Total por ha Simples [R$/ha] | Preço Total por ha Presumido [R$/ha] | Preço Total por ha Real [R$/ha] | Preço Total Simples [R$] | Preço Total Presumido [R$] | Prod CAPEX [ha/h/R$] | Dias Trabalhados | Preço Total Real [R$]
0 | 45 | CONCLUIDO | 6.7208 | 14.88 | 11.19 | 8.09 | 0.18 | 83 | 98.71 | 39.72 | 1 | 0 | 12.99 | 12407.75 | 77.07 | 3666.26 | 137.35 | 60.59 | 38265.97 | 0.44 | 0.78 | 0.4 | 2.46 | 2 | 10 | 46.5838 | 63.738 | 57.6549 | 46583.7581 | 63737.9529 | 3.951e-06 | 0.31 | 57654.8922

## RESULTADOS_10
Unnamed: 0 | Volume de calda [L] | STATUS | Capacidade operacional [ha/h] | Tempo de missao [h] | Tempo util [h] | Tempo por voo [min] | Autonomia Projetada [h] | N° Voos | MTOW [kg] | Massa Estrutura [kg] | Combustível [kg] | Abastecimentos | Massa gerador | Potência gerador [W] | Combustível consumido [L] | Calda cons [L] | Distância percorrida [km] | Distância Pulverizando [km] | RTL ACUMULADO[m] | EOC [km/km] | EOC [h/h] | Tempo de manobra [h] | Tempo rtl_rtw [h] | V pulv [m/s] | V desloc [m/s] | Preço Total por ha Simples [R$/ha] | Preço Total por ha Presumido [R$/ha] | Preço Total por ha Real [R$/ha] | Preço Total Simples [R$] | Preço Total Presumido [R$] | Prod CAPEX [ha/h/R$] | Dias Trabalhados | Preço Total Real [R$]
0 | 60 | CONCLUIDO | 6.9773 | 14.33 | 10.56 | 9.9 | 0.14 | 64 | 124.63 | 45 | 1 | 19 | 18.64 | 15605.44 | 83.39 | 3666.73 | 118.78 | 60.59 | 29076.19 | 0.51 | 0.82 | 0.32 | 1.84 | 2 | 10 | 48.0785 | 65.7831 | 59.5048 | 48078.4571 | 65783.066 | 3.9492e-06 | 0.29854 | 59504.8225
1 | 60 | CONCLUIDO | 6.9695 | 14.35 | 10.61 | 10.1 | 0.28 | 63 | 125.95 | 45 | 2 | 0 | 18.95 | 15767.7 | 84.24 | 3667.48 | 119.25 | 60.59 | 29317.18 | 0.51 | 0.82 | 0.35 | 1.88 | 2 | 10 | 48.5033 | 66.3643 | 60.0306 | 48503.282 | 66364.3302 | 3.9447e-06 | 0.29896 | 60030.6117

## RESULTADOS_14
Unnamed: 0 | Volume de calda [L] | STATUS | Capacidade operacional [ha/h] | Tempo de missao [h] | Tempo util [h] | Tempo por voo [min] | Autonomia Projetada [h] | N° Voos | MTOW [kg] | Massa Estrutura [kg] | Combustível [kg] | Abastecimentos | Massa gerador | Potência gerador [W] | Combustível consumido [L] | Calda cons [L] | Distância percorrida [km] | Distância Pulverizando [km] | RTL ACUMULADO[m] | EOC [km/km] | EOC [h/h] | Tempo de manobra [h] | Tempo rtl_rtw [h] | V pulv [m/s] | V desloc [m/s] | Preço Total por ha Simples [R$/ha] | Preço Total por ha Presumido [R$/ha] | Preço Total por ha Real [R$/ha] | Preço Total Simples [R$] | Preço Total Presumido [R$] | Prod CAPEX [ha/h/R$] | Dias Trabalhados | Preço Total Real [R$]
0 | 80 | CONCLUIDO | 6.1441 | 16.28 | 11.18 | 7.8 | 0.11 | 86 | 159.12 | 50.28 | 1 | 84 | 27.84 | 19859.16 | 117.31 | 3667.34 | 140.66 | 60.59 | 39904.09 | 0.43 | 0.78 | 0.3 | 2.45 | 2 | 10 | 71.2834 | 97.5331 | 88.2247 | 71283.3893 | 97533.0781 | 3.3381e-06 | 0.33917 | 88224.658
1 | 80 | CONCLUIDO | 7.1808 | 13.93 | 10.09 | 12.88 | 0.22 | 47 | 160.54 | 50.28 | 2 | 0 | 28.26 | 20034.4 | 91.8 | 3667.12 | 103.18 | 60.59 | 21357.79 | 0.59 | 0.86 | 0.29 | 1.36 | 2 | 10 | 50.7931 | 69.4973 | 62.8646 | 50793.0729 | 69497.3231 | 3.9013e-06 | 0.29021 | 62864.5962

## RESULTADOS_5
Unnamed: 0 | Volume de calda [L] | STATUS | Capacidade operacional [ha/h] | Tempo de missao [h] | Tempo util [h] | Tempo por voo [min] | Autonomia Projetada [h] | N° Voos | MTOW [kg] | Massa Estrutura [kg] | Combustível [kg] | Abastecimentos | Massa gerador | Potência gerador [W] | Combustível consumido [L] | Calda cons [L] | Distância percorrida [km] | Distância Pulverizando [km] | RTL ACUMULADO[m] | EOC [km/km] | EOC [h/h] | Tempo de manobra [h] | Tempo rtl_rtw [h] | V pulv [m/s] | V desloc [m/s] | Preço Total por ha Simples [R$/ha] | Preço Total por ha Presumido [R$/ha] | Preço Total por ha Real [R$/ha] | Preço Total Simples [R$] | Preço Total Presumido [R$] | Prod CAPEX [ha/h/R$] | Dias Trabalhados | Preço Total Real [R$]
0 | 35 | CONCLUIDO | 6.4165 | 15.58 | 11.87 | 6.72 | 0.22 | 106 | 80.84 | 35.1 | 1 | 0 | 9.74 | 10204.21 | 72.94 | 3668 | 158.3 | 60.59 | 48623.95 | 0.38 | 0.73 | 0.47 | 3.14 | 2 | 10 | 46.4335 | 63.5323 | 57.4689 | 46433.4563 | 63532.3034 | 3.8899e-06 | 0.32458 | 57468.8695

## RESULTADOS_8
Unnamed: 0 | Volume de calda [L] | STATUS | Capacidade operacional [ha/h] | Tempo de missao [h] | Tempo util [h] | Tempo por voo [min] | Autonomia Projetada [h] | N° Voos | MTOW [kg] | Massa Estrutura [kg] | Combustível [kg] | Abastecimentos | Massa gerador | Potência gerador [W] | Combustível consumido [L] | Calda cons [L] | Distância percorrida [km] | Distância Pulverizando [km] | RTL ACUMULADO[m] | EOC [km/km] | EOC [h/h] | Tempo de manobra [h] | Tempo rtl_rtw [h] | V pulv [m/s] | V desloc [m/s] | Preço Total por ha Simples [R$/ha] | Preço Total por ha Presumido [R$/ha] | Preço Total por ha Real [R$/ha] | Preço Total Simples [R$] | Preço Total Presumido [R$] | Prod CAPEX [ha/h/R$] | Dias Trabalhados | Preço Total Real [R$]
0 | 50 | CONCLUIDO | 6.8341 | 14.63 | 10.93 | 8.74 | 0.16 | 75 | 107.41 | 41.65 | 1 | 0 | 14.77 | 13481.73 | 79.05 | 3665.49 | 129.31 | 60.59 | 34286.49 | 0.47 | 0.79 | 0.38 | 2.21 | 2 | 10 | 46.8531 | 64.1065 | 57.9883 | 46853.1425 | 64106.5366 | 3.9636e-06 | 0.30479 | 57988.2987

## RESULTADOS_3
Unnamed: 0 | Volume de calda [L] | STATUS | Capacidade operacional [ha/h] | Tempo de missao [h] | Tempo util [h] | Tempo por voo [min] | Autonomia Projetada [h] | N° Voos | MTOW [kg] | Massa Estrutura [kg] | Combustível [kg] | Abastecimentos | Massa gerador | Potência gerador [W] | Combustível consumido [L] | Calda cons [L] | Distância percorrida [km] | Distância Pulverizando [km] | RTL ACUMULADO[m] | EOC [km/km] | EOC [h/h] | Tempo de manobra [h] | Tempo rtl_rtw [h] | V pulv [m/s] | V desloc [m/s] | Preço Total por ha Simples [R$/ha] | Preço Total por ha Presumido [R$/ha] | Preço Total por ha Real [R$/ha] | Preço Total Simples [R$] | Preço Total Presumido [R$] | Prod CAPEX [ha/h/R$] | Dias Trabalhados | Preço Total Real [R$]
0 | 25 | CONCLUIDO | 5.8931 | 16.97 | 13.12 | 5.32 | 0.28 | 148 | 61.76 | 28.92 | 1 | 0 | 6.84 | 7851.41 | 68.65 | 3669.51 | 197.06 | 60.59 | 67796.02 | 0.31 | 0.66 | 0.6 | 4.39 | 2 | 10 | 48.0028 | 65.6796 | 59.4112 | 48002.8046 | 65679.555 | 3.7105e-06 | 0.35354 | 59411.1905

## RESULTADOS_15
Unnamed: 0 | Volume de calda [L] | STATUS | Capacidade operacional [ha/h] | Tempo de missao [h] | Tempo util [h] | Tempo por voo [min] | Autonomia Projetada [h] | N° Voos | MTOW [kg] | Massa Estrutura [kg] | Combustível [kg] | Abastecimentos | Massa gerador | Potência gerador [W] | Combustível consumido [L] | Calda cons [L] | Distância percorrida [km] | Distância Pulverizando [km] | RTL ACUMULADO[m] | EOC [km/km] | EOC [h/h] | Tempo de manobra [h] | Tempo rtl_rtw [h] | V pulv [m/s] | V desloc [m/s] | Preço Total por ha Simples [R$/ha] | Preço Total por ha Presumido [R$/ha] | Preço Total por ha Real [R$/ha] | Preço Total Simples [R$] | Preço Total Presumido [R$] | Prod CAPEX [ha/h/R$] | Dias Trabalhados | Preço Total Real [R$]
0 | 85 | CONCLUIDO | 5.9379 | 16.84 | 11.35 | 7.4 | 0.11 | 92 | 167.88 | 51.39 | 1 | 90 | 30.49 | 20939.59 | 125.68 | 3667.95 | 146.1 | 60.59 | 42597.18 | 0.41 | 0.76 | 0.31 | 2.62 | 2 | 10 | 78.0428 | 106.7815 | 96.5905 | 78042.7607 | 106781.5482 | 3.1971e-06 | 0.35083 | 96590.4671
1 | 85 | CONCLUIDO | 7.18 | 13.93 | 10.03 | 13.37 | 0.21 | 45 | 169.33 | 51.39 | 2 | 0 | 30.94 | 21118.46 | 94.08 | 3665.61 | 101.26 | 60.59 | 20411.52 | 0.6 | 0.86 | 0.3 | 1.31 | 2 | 10 | 51.893 | 71.0023 | 64.226 | 51893.0202 | 71002.3196 | 3.8658e-06 | 0.29021 | 64225.9579

## RESULTADOS_2
Unnamed: 0 | Volume de calda [L] | STATUS | Capacidade operacional [ha/h] | Tempo de missao [h] | Tempo util [h] | Tempo por voo [min] | Autonomia Projetada [h] | N° Voos | MTOW [kg] | Massa Estrutura [kg] | Combustível [kg] | Abastecimentos | Massa gerador | Potência gerador [W] | Combustível consumido [L] | Calda cons [L] | Distância percorrida [km] | Distância Pulverizando [km] | RTL ACUMULADO[m] | EOC [km/km] | EOC [h/h] | Tempo de manobra [h] | Tempo rtl_rtw [h] | V pulv [m/s] | V desloc [m/s] | Preço Total por ha Simples [R$/ha] | Preço Total por ha Presumido [R$/ha] | Preço Total por ha Real [R$/ha] | Preço Total Simples [R$] | Preço Total Presumido [R$] | Prod CAPEX [ha/h/R$] | Dias Trabalhados | Preço Total Real [R$]
0 | 20 | CONCLUIDO | 5.4918 | 18.21 | 14.21 | 4.63 | 0.34 | 184 | 51.33 | 24.83 | 1 | 0 | 5.51 | 6564.78 | 66.26 | 3670.62 | 231.33 | 60.59 | 84749.97 | 0.26 | 0.61 | 0.7 | 5.48 | 2 | 10 | 50.1311 | 68.5916 | 62.0453 | 50131.0867 | 68591.5644 | 3.5387e-06 | 0.37938 | 62045.2818

## RESULTADOS_11
Unnamed: 0 | Volume de calda [L] | STATUS | Capacidade operacional [ha/h] | Tempo de missao [h] | Tempo util [h] | Tempo por voo [min] | Autonomia Projetada [h] | N° Voos | MTOW [kg] | Massa Estrutura [kg] | Combustível [kg] | Abastecimentos | Massa gerador | Potência gerador [W] | Combustível consumido [L] | Calda cons [L] | Distância percorrida [km] | Distância Pulverizando [km] | RTL ACUMULADO[m] | EOC [km/km] | EOC [h/h] | Tempo de manobra [h] | Tempo rtl_rtw [h] | V pulv [m/s] | V desloc [m/s] | Preço Total por ha Simples [R$/ha] | Preço Total por ha Presumido [R$/ha] | Preço Total por ha Real [R$/ha] | Preço Total Simples [R$] | Preço Total Presumido [R$] | Prod CAPEX [ha/h/R$] | Dias Trabalhados | Preço Total Real [R$]
0 | 65 | CONCLUIDO | 6.8864 | 14.52 | 10.54 | 9.59 | 0.13 | 66 | 133.21 | 46.47 | 1 | 54 | 20.75 | 16663.42 | 89.35 | 3667.01 | 119.32 | 60.59 | 29333.26 | 0.51 | 0.82 | 0.28 | 1.82 | 2 | 10 | 51.3064 | 70.1997 | 63.5 | 51306.4488 | 70199.7467 | 3.8547e-06 | 0.3025 | 63499.9814
1 | 65 | CONCLUIDO | 7.0498 | 14.18 | 10.43 | 10.79 | 0.26 | 58 | 134.55 | 46.47 | 2 | 0 | 21.09 | 16828.84 | 86.08 | 3666.45 | 113.52 | 60.59 | 26472.87 | 0.53 | 0.83 | 0.33 | 1.7 | 2 | 10 | 48.8588 | 66.8507 | 60.4706 | 48858.7763 | 66850.7332 | 3.9462e-06 | 0.29542 | 60470.5931

## RESULTADOS_13
Unnamed: 0 | Volume de calda [L] | STATUS | Capacidade operacional [ha/h] | Tempo de missao [h] | Tempo util [h] | Tempo por voo [min] | Autonomia Projetada [h] | N° Voos | MTOW [kg] | Massa Estrutura [kg] | Combustível [kg] | Abastecimentos | Massa gerador | Potência gerador [W] | Combustível consumido [L] | Calda cons [L] | Distância percorrida [km] | Distância Pulverizando [km] | RTL ACUMULADO[m] | EOC [km/km] | EOC [h/h] | Tempo de manobra [h] | Tempo rtl_rtw [h] | V pulv [m/s] | V desloc [m/s] | Preço Total por ha Simples [R$/ha] | Preço Total por ha Presumido [R$/ha] | Preço Total por ha Real [R$/ha] | Preço Total Simples [R$] | Preço Total Presumido [R$] | Prod CAPEX [ha/h/R$] | Dias Trabalhados | Preço Total Real [R$]
0 | 75 | CONCLUIDO | 6.3905 | 15.65 | 10.96 | 8.32 | 0.12 | 79 | 150.44 | 49.1 | 1 | 77 | 25.34 | 18787.76 | 108.04 | 3666.46 | 133.47 | 60.59 | 36345.22 | 0.45 | 0.79 | 0.29 | 2.23 | 2 | 10 | 64.1268 | 87.7411 | 79.3672 | 64126.7728 | 87741.0796 | 3.5049e-06 | 0.32604 | 79367.1941
1 | 75 | CONCLUIDO | 7.2394 | 13.81 | 10.01 | 12.01 | 0.23 | 50 | 151.83 | 49.1 | 2 | 0 | 25.73 | 18959.54 | 88.27 | 3666.44 | 99.77 | 60.59 | 19642.08 | 0.61 | 0.87 | 0.31 | 1.28 | 2 | 10 | 48.6413 | 66.5531 | 60.2014 | 48641.2735 | 66553.1363 | 3.9705e-06 | 0.28771 | 60201.3984

## RESULTADOS_17
Unnamed: 0 | Volume de calda [L] | STATUS | Capacidade operacional [ha/h] | Tempo de missao [h] | Tempo util [h] | Tempo por voo [min] | Autonomia Projetada [h] | N° Voos | MTOW [kg] | Massa Estrutura [kg] | Combustível [kg] | Abastecimentos | Massa gerador | Potência gerador [W] | Combustível consumido [L] | Calda cons [L] | Distância percorrida [km] | Distância Pulverizando [km] | RTL ACUMULADO[m] | EOC [km/km] | EOC [h/h] | Tempo de manobra [h] | Tempo rtl_rtw [h] | V pulv [m/s] | V desloc [m/s] | Preço Total por ha Simples [R$/ha] | Preço Total por ha Presumido [R$/ha] | Preço Total por ha Real [R$/ha] | Preço Total Simples [R$] | Preço Total Presumido [R$] | Prod CAPEX [ha/h/R$] | Dias Trabalhados | Preço Total Real [R$]
0 | 95 | CONCLUIDO | 5.5306 | 18.08 | 11.74 | 6.77 | 0.1 | 104 | 185.69 | 53.44 | 1 | 102 | 36.26 | 23136.14 | 142.73 | 3667.3 | 159.15 | 60.59 | 49061.33 | 0.38 | 0.74 | 0.33 | 3.01 | 2 | 10 | 93.2353 | 127.5686 | 115.3937 | 93235.2933 | 127568.6415 | 2.9278e-06 | 0.37667 | 115393.6694
1 | 95 | CONCLUIDO | 7.2307 | 13.83 | 9.87 | 14.81 | 0.19 | 40 | 187.21 | 53.44 | 2 | 0 | 36.77 | 23322.88 | 98.33 | 3666.57 | 96.38 | 60.59 | 17995.64 | 0.63 | 0.88 | 0.28 | 1.15 | 2 | 10 | 53.4814 | 73.1756 | 66.1919 | 53481.4157 | 73175.6324 | 3.8278e-06 | 0.28813 | 66191.8527

## RESULTADOS_9
Unnamed: 0 | Volume de calda [L] | STATUS | Capacidade operacional [ha/h] | Tempo de missao [h] | Tempo util [h] | Tempo por voo [min] | Autonomia Projetada [h] | N° Voos | MTOW [kg] | Massa Estrutura [kg] | Combustível [kg] | Abastecimentos | Massa gerador | Potência gerador [W] | Combustível consumido [L] | Calda cons [L] | Distância percorrida [km] | Distância Pulverizando [km] | RTL ACUMULADO[m] | EOC [km/km] | EOC [h/h] | Tempo de manobra [h] | Tempo rtl_rtw [h] | V pulv [m/s] | V desloc [m/s] | Preço Total por ha Simples [R$/ha] | Preço Total por ha Presumido [R$/ha] | Preço Total por ha Real [R$/ha] | Preço Total Simples [R$] | Preço Total Presumido [R$] | Prod CAPEX [ha/h/R$] | Dias Trabalhados | Preço Total Real [R$]
0 | 55 | CONCLUIDO | 6.9313 | 14.43 | 10.72 | 9.46 | 0.15 | 68 | 116.05 | 43.4 | 1 | 1 | 16.65 | 14546.17 | 80.88 | 3666.05 | 122.79 | 60.59 | 31060.81 | 0.49 | 0.81 | 0.36 | 1.99 | 2 | 10 | 47.1736 | 64.545 | 58.385 | 47173.6358 | 64545.0496 | 3.9696e-06 | 0.30062 | 58384.9607
1 | 55 | CONCLUIDO | 6.93 | 14.43 | 10.72 | 9.46 | 0.3 | 68 | 117.34 | 43.4 | 2 | 0 | 16.94 | 14705.49 | 81.77 | 3666.43 | 122.79 | 60.59 | 31059.89 | 0.49 | 0.81 | 0.36 | 2 | 2 | 10 | 47.4926 | 64.9814 | 58.7797 | 47492.5778 | 64981.4402 | 3.9689e-06 | 0.30062 | 58779.7027

## resultados
Unnamed: 0 | Volume de calda [L] | STATUS | Capacidade operacional [ha/h] | Tempo de missao [h] | Tempo util [h] | Tempo por voo [min] | Autonomia Projetada [h] | N° Voos | MTOW [kg] | Massa Estrutura [kg] | Combustível [kg] | Abastecimentos | Massa gerador | Potência gerador [W] | Combustível consumido [L] | Calda cons [L] | Distância percorrida [km] | Distância Pulverizando [km] | RTL ACUMULADO[m] | EOC [km/km] | EOC [h/h] | Tempo de manobra [h] | Tempo rtl_rtw [h] | V pulv [m/s] | V desloc [m/s]
0 | 100 | CONCLUIDO | 5.3213 | 18.79 | 11.96 | 6.46 | 0.09 | 111 | 194.77 | 54.38 | 1 | 109 | 39.4 | 24256.19 | 151.66 | 3666.7 | 166.29 | 60.59 | 52592.78 | 0.36 | 0.73 | 0.34 | 3.23 | 2 | 10
1 | 100 | CONCLUIDO | 7.2063 | 13.88 | 9.84 | 15.14 | 0.18 | 39 | 196.32 | 54.38 | 2 | 13 | 39.95 | 24447.22 | 101.17 | 3665.85 | 96.12 | 60.59 | 17867.85 | 0.63 | 0.88 | 0.26 | 1.12 | 2 | 10
2 | 100 | CONCLUIDO | 7.2429 | 13.81 | 9.81 | 15.49 | 0.27 | 38 | 197.88 | 54.38 | 3 | 0 | 40.5 | 24639 | 101.17 | 3665.52 | 94.5 | 60.59 | 17063.12 | 0.64 | 0.88 | 0.27 | 1.09 | 2 | 10
0 | 40 | CONCLUIDO | 6.5808 | 15.2 | 11.5 | 7.42 | 0.2 | 93 | 89.87 | 37.55 | 1 | 0 | 11.32 | 11317.98 | 75.21 | 3667.36 | 147.04 | 60.59 | 43057.74 | 0.41 | 0.75 | 0.43 | 2.77 | 2 | 10
0 | 30 | CONCLUIDO | 6.1727 | 16.2 | 12.43 | 6.01 | 0.24 | 124 | 71.52 | 32.27 | 1 | 0 | 8.25 | 9054.6 | 71.28 | 3669.19 | 175.82 | 60.59 | 57294.32 | 0.34 | 0.7 | 0.53 | 3.7 | 2 | 10
0 | 15 | CONCLUIDO | 4.888 | 20.46 | 16.04 | 3.93 | 0.43 | 245 | 39.78 | 19.54 | 1 | 0 | 4.24 | 5140 | 63.11 | 3671.05 | 288.42 | 60.59 | 112988.13 | 0.21 | 0.54 | 0.87 | 7.3 | 2 | 10
0 | 70 | CONCLUIDO | 6.6571 | 15.02 | 10.71 | 8.93 | 0.12 | 72 | 141.81 | 47.83 | 1 | 67 | 22.98 | 17723.39 | 98.31 | 3666.85 | 125.17 | 60.59 | 32227.65 | 0.48 | 0.81 | 0.28 | 1.99 | 2 | 10
1 | 70 | CONCLUIDO | 7.0696 | 14.14 | 10.36 | 11.51 | 0.25 | 54 | 143.17 | 47.83 | 2 | 0 | 23.34 | 17891.86 | 88.34 | 3665.85 | 111.75 | 60.59 | 25608.67 | 0.54 | 0.84 | 0.32 | 1.63 | 2 | 10
0 | 90 | CONCLUIDO | 5.724 | 17.47 | 11.57 | 7.08 | 0.1 | 98 | 176.73 | 52.44 | 1 | 96 | 33.29 | 22031.19 | 134.37 | 3666.92 | 153.4 | 60.59 | 46213.2 | 0.4 | 0.75 | 0.32 | 2.84 | 2 | 10
1 | 90 | CONCLUIDO | 7.2196 | 13.85 | 9.94 | 14.2 | 0.2 | 42 | 178.21 | 52.44 | 2 | 0 | 33.77 | 22213.89 | 96.02 | 3665.56 | 98.47 | 60.59 | 19030.85 | 0.62 | 0.87 | 0.28 | 1.21 | 2 | 10
0 | 10 | CONCLUIDO | 3.9294 | 25.45 | 19.72 | 3.22 | 0.64 | 367 | 26.11 | 12.1 | 1 | 0 | 3.01 | 3454.41 | 57.18 | 3673.99 | 402.67 | 60.59 | 169506.62 | 0.15 | 0.44 | 1.24 | 10.98 | 2 | 10
0 | 45 | CONCLUIDO | 6.7208 | 14.88 | 11.19 | 8.09 | 0.18 | 83 | 98.71 | 39.72 | 1 | 0 | 12.99 | 12407.75 | 77.07 | 3666.26 | 137.35 | 60.59 | 38265.97 | 0.44 | 0.78 | 0.4 | 2.46 | 2 | 10
0 | 60 | CONCLUIDO | 6.9773 | 14.33 | 10.56 | 9.9 | 0.14 | 64 | 124.63 | 45 | 1 | 19 | 18.64 | 15605.44 | 83.39 | 3666.73 | 118.78 | 60.59 | 29076.19 | 0.51 | 0.82 | 0.32 | 1.84 | 2 | 10
1 | 60 | CONCLUIDO | 6.9695 | 14.35 | 10.61 | 10.1 | 0.28 | 63 | 125.95 | 45 | 2 | 0 | 18.95 | 15767.7 | 84.24 | 3667.48 | 119.25 | 60.59 | 29317.18 | 0.51 | 0.82 | 0.35 | 1.88 | 2 | 10
0 | 80 | CONCLUIDO | 6.1441 | 16.28 | 11.18 | 7.8 | 0.11 | 86 | 159.12 | 50.28 | 1 | 84 | 27.84 | 19859.16 | 117.31 | 3667.34 | 140.66 | 60.59 | 39904.09 | 0.43 | 0.78 | 0.3 | 2.45 | 2 | 10
1 | 80 | CONCLUIDO | 7.1808 | 13.93 | 10.09 | 12.88 | 0.22 | 47 | 160.54 | 50.28 | 2 | 0 | 28.26 | 20034.4 | 91.8 | 3667.12 | 103.18 | 60.59 | 21357.79 | 0.59 | 0.86 | 0.29 | 1.36 | 2 | 10
0 | 35 | CONCLUIDO | 6.4165 | 15.58 | 11.87 | 6.72 | 0.22 | 106 | 80.84 | 35.1 | 1 | 0 | 9.74 | 10204.21 | 72.94 | 3668 | 158.3 | 60.59 | 48623.95 | 0.38 | 0.73 | 0.47 | 3.14 | 2 | 10
0 | 50 | CONCLUIDO | 6.8341 | 14.63 | 10.93 | 8.74 | 0.16 | 75 | 107.41 | 41.65 | 1 | 0 | 14.77 | 13481.73 | 79.05 | 3665.49 | 129.31 | 60.59 | 34286.49 | 0.47 | 0.79 | 0.38 | 2.21 | 2 | 10
0 | 25 | CONCLUIDO | 5.8931 | 16.97 | 13.12 | 5.32 | 0.28 | 148 | 61.76 | 28.92 | 1 | 0 | 6.84 | 7851.41 | 68.65 | 3669.51 | 197.06 | 60.59 | 67796.02 | 0.31 | 0.66 | 0.6 | 4.39 | 2 | 10
0 | 85 | CONCLUIDO | 5.9379 | 16.84 | 11.35 | 7.4 | 0.11 | 92 | 167.88 | 51.39 | 1 | 90 | 30.49 | 20939.59 | 125.68 | 3667.95 | 146.1 | 60.59 | 42597.18 | 0.41 | 0.76 | 0.31 | 2.62 | 2 | 10
1 | 85 | CONCLUIDO | 7.18 | 13.93 | 10.03 | 13.37 | 0.21 | 45 | 169.33 | 51.39 | 2 | 0 | 30.94 | 21118.46 | 94.08 | 3665.61 | 101.26 | 60.59 | 20411.52 | 0.6 | 0.86 | 0.3 | 1.31 | 2 | 10
0 | 20 | CONCLUIDO | 5.4918 | 18.21 | 14.21 | 4.63 | 0.34 | 184 | 51.33 | 24.83 | 1 | 0 | 5.51 | 6564.78 | 66.26 | 3670.62 | 231.33 | 60.59 | 84749.97 | 0.26 | 0.61 | 0.7 | 5.48 | 2 | 10
0 | 65 | CONCLUIDO | 6.8864 | 14.52 | 10.54 | 9.59 | 0.13 | 66 | 133.21 | 46.47 | 1 | 54 | 20.75 | 16663.42 | 89.35 | 3667.01 | 119.32 | 60.59 | 29333.26 | 0.51 | 0.82 | 0.28 | 1.82 | 2 | 10
1 | 65 | CONCLUIDO | 7.0498 | 14.18 | 10.43 | 10.79 | 0.26 | 58 | 134.55 | 46.47 | 2 | 0 | 21.09 | 16828.84 | 86.08 | 3666.45 | 113.52 | 60.59 | 26472.87 | 0.53 | 0.83 | 0.33 | 1.7 | 2 | 10
0 | 75 | CONCLUIDO | 6.3905 | 15.65 | 10.96 | 8.32 | 0.12 | 79 | 150.44 | 49.1 | 1 | 77 | 25.34 | 18787.76 | 108.04 | 3666.46 | 133.47 | 60.59 | 36345.22 | 0.45 | 0.79 | 0.29 | 2.23 | 2 | 10
1 | 75 | CONCLUIDO | 7.2394 | 13.81 | 10.01 | 12.01 | 0.23 | 50 | 151.83 | 49.1 | 2 | 0 | 25.73 | 18959.54 | 88.27 | 3666.44 | 99.77 | 60.59 | 19642.08 | 0.61 | 0.87 | 0.31 | 1.28 | 2 | 10
0 | 95 | CONCLUIDO | 5.5306 | 18.08 | 11.74 | 6.77 | 0.1 | 104 | 185.69 | 53.44 | 1 | 102 | 36.26 | 23136.14 | 142.73 | 3667.3 | 159.15 | 60.59 | 49061.33 | 0.38 | 0.74 | 0.33 | 3.01 | 2 | 10
1 | 95 | CONCLUIDO | 7.2307 | 13.83 | 9.87 | 14.81 | 0.19 | 40 | 187.21 | 53.44 | 2 | 0 | 36.77 | 23322.88 | 98.33 | 3666.57 | 96.38 | 60.59 | 17995.64 | 0.63 | 0.88 | 0.28 | 1.15 | 2 | 10
0 | 55 | CONCLUIDO | 6.9313 | 14.43 | 10.72 | 9.46 | 0.15 | 68 | 116.05 | 43.4 | 1 | 1 | 16.65 | 14546.17 | 80.88 | 3666.05 | 122.79 | 60.59 | 31060.81 | 0.49 | 0.81 | 0.36 | 1.99 | 2 | 10
1 | 55 | CONCLUIDO | 6.93 | 14.43 | 10.72 | 9.46 | 0.3 | 68 | 117.34 | 43.4 | 2 | 0 | 16.94 | 14705.49 | 81.77 | 3666.43 | 122.79 | 60.59 | 31059.89 | 0.49 | 0.81 | 0.36 | 2 | 2 | 10

## gráficos
Selecione o eixo X:
Selecione o eixo Y:
Selecione o eixo Z:
Eixo X | Eixo Y | Eixo Z

## hidden (hidden)
Unnamed: 0
Volume de calda [L]
STATUS
Capacidade operacional [ha/h]
Tempo de missao [h]
Tempo util [h]
Tempo por voo [min]
Autonomia Projetada [h]
N° Voos
MTOW [kg]
Massa Estrutura [kg]
Combustível [kg]
Abastecimentos
Massa gerador
Potência gerador [W]
Combustível consumido [L]
Calda cons [L]
Distância percorrida [km]
Distância Pulverizando [km]
RTL ACUMULADO[m]
EOC [km/km]
EOC [h/h]
Tempo de manobra [h]
Tempo rtl_rtw [h]
V pulv [m/s]
V desloc [m/s]