## RESULTADOS_18
Unnamed: 0 | Volume de calda [L] | STATUS | Capacidade operacional [ha/h] | Tempo de missao [h] | Tempo util [h] | Tempo por voo [min] | Autonomia Projetada [h] | N° Voos | MTOW [kg] | Massa Estrutura [kg] | Combustível [kg] | Abastecimentos | Massa gerador | Potência gerador [W] | Combustível consumido [L] | Calda cons [L] | Distância percorrida [km] | Distância Pulverizando [km] | RTL ACUMULADO[m] | EOC [km/km] | EOC [h/h] | Tempo de manobra [h] | Tempo rtl_rtw [h] | V pulv [m/s] | V desloc [m/s] | Preço Total por ha Simples [R$/ha] | Preço Total por ha Presumido [R$/ha] | Preço Total por ha Real [R$/ha] | Preço Total Simples [R$] | Preço Total Presumido [R$] | Prod CAPEX [ha/h/R$] | Dias Trabalhados | Preço Total Real [R$]
0 | 100 | CONCLUIDO | 9.1582 | 10.92 | 6.11 | 6.21 | 0.09 | 59 | 194.77 | 54.38 | 1 | 57 | 39.4 | 24256.19 | 79.93 | 1326.73 | 86.34 | 30.42 | 27877.83 | 0.35 | 0.71 | 0.17 | 1.7 | 2 | 10 | 32.5558 | 44.5443 | 40.293 | 32555.8062 | 44544.2903 | 4.8097e-06 | 0.2275 | 40293.0458
1 | 100 | CONCLUIDO | 11.8831 | 8.42 | 5.04 | 13.75 | 0.18 | 22 | 196.32 | 54.38 | 2 | 20 | 39.95 | 24447.22 | 58.37 | 1326.21 | 51.52 | 30.42 | 10654.86 | 0.59 | 0.86 | 0.12 | 0.64 | 2 | 10 | 19.8811 | 27.2022 | 24.606 | 19881.0814 | 27202.1727 | 6.2408e-06 | 0.17542 | 24606.0355
2 | 100 | CONCLUIDO | 12.6609 | 7.9 | 4.8 | 19.19 | 0.27 | 15 | 197.88 | 54.38 | 3 | 0 | 40.5 | 24639 | 49.46 | 1325.96 | 42.86 | 30.42 | 6362 | 0.71 | 0.91 | 0.12 | 0.4 | 2 | 10 | 16.8059 | 22.9946 | 20.8 | 16805.9276 | 22994.6115 | 6.6493e-06 | 0.16458 | 20800.0381

## RESULTADOS_6
Unnamed: 0 | Volume de calda [L] | STATUS | Capacidade operacional [ha/h] | Tempo de missao [h] | Tempo util [h] | Tempo por voo [min] | Autonomia Projetada [h] | N° Voos | MTOW [kg] | Massa Estrutura [kg] | Combustível [kg] | Abastecimentos | Massa gerador | Potência gerador [W] | Combustível consumido [L] | Calda cons [L] | Distância percorrida [km] | Distância Pulverizando [km] | RTL ACUMULADO[m] | EOC [km/km] | EOC [h/h] | Tempo de manobra [h] | Tempo rtl_rtw [h] | V pulv [m/s] | V desloc [m/s] | Preço Total por ha Simples [R$/ha] | Preço Total por ha Presumido [R$/ha] | Preço Total por ha Real [R$/ha] | Preço Total Simples [R$] | Preço Total Presumido [R$] | Prod CAPEX [ha/h/R$] | Dias Trabalhados | Preço Total Real [R$]
0 | 40 | CONCLUIDO | 12.4792 | 8.01 | 5.41 | 9.28 | 0.2 | 35 | 89.87 | 37.55 | 1 | 0 | 11.32 | 11317.98 | 35.31 | 1326.68 | 61.96 | 30.42 | 15807.99 | 0.49 | 0.8 | 0.18 | 1.01 | 2 | 10 | 13.0894 | 17.9095 | 16.2002 | 13089.3744 | 17909.4595 | 7.4448e-06 | 0.16687 | 16200.2058

## RESULTADOS_4
Unnamed: 0 | Volume de calda [L] | STATUS | Capacidade operacional [ha/h] | Tempo de missao [h] | Tempo util [h] | Tempo por voo [min] | Autonomia Projetada [h] | N° Voos | MTOW [kg] | Massa Estrutura [kg] | Combustível [kg] | Abastecimentos | Massa gerador | Potência gerador [W] | Combustível consumido [L] | Calda cons [L] | Distância percorrida [km] | Distância Pulverizando [km] | RTL ACUMULADO[m] | EOC [km/km] | EOC [h/h] | Tempo de manobra [h] | Tempo rtl_rtw [h] | V pulv [m/s] | V desloc [m/s] | Preço Total por ha Simples [R$/ha] | Preço Total por ha Presumido [R$/ha] | Preço Total por ha Real [R$/ha] | Preço Total Simples [R$] | Preço Total Presumido [R$] | Prod CAPEX [ha/h/R$] | Dias Trabalhados | Preço Total Real [R$]
0 | 30 | CONCLUIDO | 12.0377 | 8.31 | 5.75 | 7.5 | 0.24 | 46 | 71.52 | 32.27 | 1 | 0 | 8.25 | 9054.6 | 32.84 | 1326.32 | 72.57 | 30.42 | 21058.83 | 0.42 | 0.76 | 0.21 | 1.34 | 2 | 10 | 12.7763 | 17.481 | 15.8127 | 12776.2505 | 17481.0296 | 7.4288e-06 | 0.17313 | 15812.6647

## RESULTADOS_1
Unnamed: 0 | Volume de calda [L] | STATUS | Capacidade operacional [ha/h] | Tempo de missao [h] | Tempo util [h] | Tempo por voo [min] | Autonomia Projetada [h] | N° Voos | MTOW [kg] | Massa Estrutura [kg] | Combustível [kg] | Abastecimentos | Massa gerador | Potência gerador [W] | Combustível consumido [L] | Calda cons [L] | Distância percorrida [km] | Distância Pulverizando [km] | RTL ACUMULADO[m] | EOC [km/km] | EOC [h/h] | Tempo de manobra [h] | Tempo rtl_rtw [h] | V pulv [m/s] | V desloc [m/s] | Preço Total por ha Simples [R$/ha] | Preço Total por ha Presumido [R$/ha] | Preço Total por ha Real [R$/ha] | Preço Total Simples [R$] | Preço Total Presumido [R$] | Prod CAPEX [ha/h/R$] | Dias Trabalhados | Preço Total Real [R$]
0 | 15 | CONCLUIDO | 10.234 | 9.77 | 7.07 | 4.72 | 0.43 | 90 | 39.78 | 19.54 | 1 | 0 | 4.24 | 5140 | 27.84 | 1327.54 | 113.87 | 30.42 | 41490.55 | 0.27 | 0.62 | 0.34 | 2.67 | 2 | 10 | 13.1969 | 18.0566 | 16.3333 | 13196.9397 | 18056.6351 | 6.7787e-06 | 0.20354 | 16333.3352

## RESULTADOS_12
Unnamed: 0 | Volume de calda [L] | STATUS | Capacidade operacional [ha/h] | Tempo de missao [h] | Tempo util [h] | Tempo por voo [min] | Autonomia Projetada [h] | N° Voos | MTOW [kg] | Massa Estrutura [kg] | Combustível [kg] | Abastecimentos | Massa gerador | Potência gerador [W] | Combustível consumido [L] | Calda cons [L] | Distância percorrida [km] | Distância Pulverizando [km] | RTL ACUMULADO[m] | EOC [km/km] | EOC [h/h] | Tempo de manobra [h] | Tempo rtl_rtw [h] | V pulv [m/s] | V desloc [m/s] | Preço Total por ha Simples [R$/ha] | Preço Total por ha Presumido [R$/ha] | Preço Total por ha Real [R$/ha] | Preço Total Simples [R$] | Preço Total Presumido [R$] | Prod CAPEX [ha/h/R$] | Dias Trabalhados | Preço Total Real [R$]
0 | 70 | CONCLUIDO | 11.1631 | 8.96 | 5.55 | 8.12 | 0.12 | 41 | 141.81 | 47.83 | 1 | 39 | 22.98 | 17723.39 | 55.15 | 1326.36 | 67.86 | 30.42 | 18732.45 | 0.45 | 0.79 | 0.15 | 1.14 | 2 | 10 | 20.0507 | 27.4343 | 24.816 | 20050.7061 | 27434.2607 | 6.1836e-06 | 0.18667 | 24815.9733
1 | 70 | CONCLUIDO | 12.8443 | 7.79 | 4.98 | 14.94 | 0.25 | 20 | 143.17 | 47.83 | 2 | 0 | 23.34 | 17891.86 | 42.35 | 1326.31 | 48.67 | 30.42 | 9241.46 | 0.62 | 0.87 | 0.14 | 0.58 | 2 | 10 | 14.7195 | 20.1398 | 18.2177 | 14719.4829 | 20139.8459 | 7.1149e-06 | 0.16229 | 18217.7273

## RESULTADOS_16
Unnamed: 0 | Volume de calda [L] | STATUS | Capacidade operacional [ha/h] | Tempo de missao [h] | Tempo util [h] | Tempo por voo [min] | Autonomia Projetada [h] | N° Voos | MTOW [kg] | Massa Estrutura [kg] | Combustível [kg] | Abastecimentos | Massa gerador | Potência gerador [W] | Combustível consumido [L] | Calda cons [L] | Distância percorrida [km] | Distância Pulverizando [km] | RTL ACUMULADO[m] | EOC [km/km] | EOC [h/h] | Tempo de manobra [h] | Tempo rtl_rtw [h] | V pulv [m/s] | V desloc [m/s] | Preço Total por ha Simples [R$/ha] | Preço Total por ha Presumido [R$/ha] | Preço Total por ha Real [R$/ha] | Preço Total Simples [R$] | Preço Total Presumido [R$] | Prod CAPEX [ha/h/R$] | Dias Trabalhados | Preço Total Real [R$]
0 | 90 | CONCLUIDO | 9.7842 | 10.22 | 5.92 | 6.7 | 0.1 | 53 | 176.73 | 52.44 | 1 | 51 | 33.29 | 22031.19 | 71.69 | 1326.28 | 80.05 | 30.42 | 24766.59 | 0.38 | 0.74 | 0.16 | 1.51 | 2 | 10 | 27.9369 | 38.2245 | 34.5764 | 27936.8999 | 38224.4989 | 5.2227e-06 | 0.21292 | 34576.4064
1 | 90 | CONCLUIDO | 12.3406 | 8.1 | 4.97 | 14.91 | 0.2 | 20 | 178.21 | 52.44 | 2 | 18 | 33.77 | 22213.89 | 51.11 | 1325.98 | 49.14 | 30.42 | 9474.17 | 0.62 | 0.88 | 0.12 | 0.57 | 2 | 10 | 17.4743 | 23.9091 | 21.6272 | 17474.2831 | 23909.0851 | 6.5872e-06 | 0.16875 | 21627.2356
2 | 90 | CONCLUIDO | 12.7614 | 7.84 | 4.85 | 18.18 | 0.3 | 16 | 179.7 | 52.44 | 3 | 0 | 34.26 | 22397.24 | 47.19 | 1326.42 | 44.42 | 30.42 | 7134.05 | 0.68 | 0.9 | 0.13 | 0.44 | 2 | 10 | 16.0899 | 22.0149 | 19.9138 | 16089.886 | 22014.8919 | 6.8119e-06 | 0.16333 | 19913.8215

## RESULTADOS_0
Unnamed: 0 | Volume de calda [L] | STATUS | Capacidade operacional [ha/h] | Tempo de missao [h] | Tempo util [h] | Tempo por voo [min] | Autonomia Projetada [h] | N° Voos | MTOW [kg] | Massa Estrutura [kg] | Combustível [kg] | Abastecimentos | Massa gerador | Potência gerador [W] | Combustível consumido [L] | Calda cons [L] | Distância percorrida [km] | Distância Pulverizando [km] | RTL ACUMULADO[m] | EOC [km/km] | EOC [h/h] | Tempo de manobra [h] | Tempo rtl_rtw [h] | V pulv [m/s] | V desloc [m/s] | Preço Total por ha Simples [R$/ha] | Preço Total por ha Presumido [R$/ha] | Preço Total por ha Real [R$/ha] | Preço Total Simples [R$] | Preço Total Presumido [R$] | Prod CAPEX [ha/h/R$] | Dias Trabalhados | Preço Total Real [R$]
0 | 10 | CONCLUIDO | 8.6833 | 11.52 | 8.38 | 3.75 | 0.64 | 134 | 26.11 | 12.1 | 1 | 0 | 3.01 | 3454.41 | 24.39 | 1328.08 | 154.31 | 30.42 | 61490.18 | 0.2 | 0.52 | 0.47 | 3.97 | 2 | 10 | 14.3129 | 19.5835 | 17.7145 | 14312.8806 | 19583.5146 | 5.9557e-06 | 0.24 | 17714.4915

## RESULTADOS_7
Unnamed: 0 | Volume de calda [L] | STATUS | Capacidade operacional [ha/h] | Tempo de missao [h] | Tempo util [h] | Tempo por voo [min] | Autonomia Projetada [h] | N° Voos | MTOW [kg] | Massa Estrutura [kg] | Combustível [kg] | Abastecimentos | Massa gerador | Potência gerador [W] | Combustível consumido [L] | Calda cons [L] | Distância percorrida [km] | Distância Pulverizando [km] | RTL ACUMULADO[m] | EOC [km/km] | EOC [h/h] | Tempo de manobra [h] | Tempo rtl_rtw [h] | V pulv [m/s] | V desloc [m/s] | Preço Total por ha Simples [R$/ha] | Preço Total por ha Presumido [R$/ha] | Preço Total por ha Real [R$/ha] | Preço Total Simples [R$] | Preço Total Presumido [R$] | Prod CAPEX [ha/h/R$] | Dias Trabalhados | Preço Total Real [R$]
0 | 45 | CONCLUIDO | 12.6232 | 7.92 | 5.3 | 10.25 | 0.18 | 31 | 98.71 | 39.72 | 1 | 0 | 12.99 | 12407.75 | 36.43 | 1326.64 | 58.43 | 30.42 | 14063.98 | 0.52 | 0.82 | 0.17 | 0.89 | 2 | 10 | 13.2879 | 18.181 | 16.4459 | 13287.8609 | 18181.0376 | 7.4209e-06 | 0.165 | 16445.8649

## RESULTADOS_10
Unnamed: 0 | Volume de calda [L] | STATUS | Capacidade operacional [ha/h] | Tempo de missao [h] | Tempo util [h] | Tempo por voo [min] | Autonomia Projetada [h] | N° Voos | MTOW [kg] | Massa Estrutura [kg] | Combustível [kg] | Abastecimentos | Massa gerador | Potência gerador [W] | Combustível consumido [L] | Calda cons [L] | Distância percorrida [km] | Distância Pulverizando [km] | RTL ACUMULADO[m] | EOC [km/km] | EOC [h/h] | Tempo de manobra [h] | Tempo rtl_rtw [h] | V pulv [m/s] | V desloc [m/s] | Preço Total por ha Simples [R$/ha] | Preço Total por ha Presumido [R$/ha] | Preço Total por ha Real [R$/ha] | Preço Total Simples [R$] | Preço Total Presumido [R$] | Prod CAPEX [ha/h/R$] | Dias Trabalhados | Preço Total Real [R$]
0 | 60 | CONCLUIDO | 11.9328 | 8.38 | 5.35 | 9.18 | 0.14 | 35 | 124.63 | 45 | 1 | 33 | 18.64 | 15605.44 | 46.56 | 1326.25 | 61.44 | 30.42 | 15551.81 | 0.5 | 0.81 | 0.14 | 0.95 | 2 | 10 | 16.6063 | 22.7215 | 20.553 | 16606.344 | 22721.5325 | 6.754e-06 | 0.17458 | 20553.0213
1 | 60 | CONCLUIDO | 12.747 | 7.84 | 5.1 | 12.75 | 0.28 | 24 | 125.95 | 45 | 2 | 0 | 18.95 | 15767.7 | 40.5 | 1326.29 | 52.42 | 30.42 | 11095.17 | 0.58 | 0.85 | 0.15 | 0.7 | 2 | 10 | 14.2877 | 19.5491 | 17.6834 | 14287.7194 | 19549.088 | 7.2148e-06 | 0.16333 | 17683.3505

## RESULTADOS_14
Unnamed: 0 | Volume de calda [L] | STATUS | Capacidade operacional [ha/h] | Tempo de missao [h] | Tempo util [h] | Tempo por voo [min] | Autonomia Projetada [h] | N° Voos | MTOW [kg] | Massa Estrutura [kg] | Combustível [kg] | Abastecimentos | Massa gerador | Potência gerador [W] | Combustível consumido [L] | Calda cons [L] | Distância percorrida [km] | Distância Pulverizando [km] | RTL ACUMULADO[m] | EOC [km/km] | EOC [h/h] | Tempo de manobra [h] | Tempo rtl_rtw [h] | V pulv [m/s] | V desloc [m/s] | Preço Total por ha Simples [R$/ha] | Preço Total por ha Presumido [R$/ha] | Preço Total por ha Real [R$/ha] | Preço Total Simples [R$] | Preço Total Presumido [R$] | Prod CAPEX [ha/h/R$] | Dias Trabalhados | Preço Total Real [R$]
0 | 80 | CONCLUIDO | 10.453 | 9.57 | 5.73 | 7.31 | 0.11 | 47 | 159.12 | 50.28 | 1 | 45 | 27.84 | 19859.16 | 63.43 | 1326.68 | 73.78 | 30.42 | 21661.1 | 0.41 | 0.76 | 0.16 | 1.32 | 2 | 10 | 23.7768 | 32.5325 | 29.4276 | 23776.7955 | 32532.4606 | 5.6791e-06 | 0.19937 | 29427.6082
1 | 80 | CONCLUIDO | 12.8032 | 7.81 | 4.91 | 16.35 | 0.22 | 18 | 160.54 | 50.28 | 2 | 0 | 28.26 | 20034.4 | 44.68 | 1326.25 | 46.31 | 30.42 | 8071.13 | 0.66 | 0.89 | 0.13 | 0.5 | 2 | 10 | 15.3922 | 21.0603 | 19.0504 | 15392.2243 | 21060.3204 | 6.9559e-06 | 0.16271 | 19050.3529

## RESULTADOS_5
Unnamed: 0 | Volume de calda [L] | STATUS | Capacidade operacional [ha/h] | Tempo de missao [h] | Tempo util [h] | Tempo por voo [min] | Autonomia Projetada [h] | N° Voos | MTOW [kg] | Massa Estrutura [kg] | Combustível [kg] | Abastecimentos | Massa gerador | Potência gerador [W] | Combustível consumido [L] | Calda cons [L] | Distância percorrida [km] | Distância Pulverizando [km] | RTL ACUMULADO[m] | EOC [km/km] | EOC [h/h] | Tempo de manobra [h] | Tempo rtl_rtw [h] | V pulv [m/s] | V desloc [m/s] | Preço Total por ha Simples [R$/ha] | Preço Total por ha Presumido [R$/ha] | Preço Total por ha Real [R$/ha] | Preço Total Simples [R$] | Preço Total Presumido [R$] | Prod CAPEX [ha/h/R$] | Dias Trabalhados | Preço Total Real [R$]
0 | 35 | CONCLUIDO | 12.3321 | 8.11 | 5.55 | 8.53 | 0.22 | 39 | 80.84 | 35.1 | 1 | 0 | 9.74 | 10204.21 | 34.02 | 1326.48 | 66.27 | 30.42 | 17945.83 | 0.46 | 0.79 | 0.19 | 1.14 | 2 | 10 | 12.8533 | 17.5865 | 15.908 | 12853.3063 | 17586.4607 | 7.4762e-06 | 0.16896 | 15908.0336

## RESULTADOS_8
Unnamed: 0 | Volume de calda [L] | STATUS | Capacidade operacional [ha/h] | Tempo de missao [h] | Tempo util [h] | Tempo por voo [min] | Autonomia Projetada [h] | N° Voos | MTOW [kg] | Massa Estrutura [kg] | Combustível [kg] | Abastecimentos | Massa gerador | Potência gerador [W] | Combustível consumido [L] | Calda cons [L] | Distância percorrida [km] | Distância Pulverizando [km] | RTL ACUMULADO[m] | EOC [km/km] | EOC [h/h] | Tempo de manobra [h] | Tempo rtl_rtw [h] | V pulv [m/s] | V desloc [m/s] | Preço Total por ha Simples [R$/ha] | Preço Total por ha Presumido [R$/ha] | Preço Total por ha Real [R$/ha] | Preço Total Simples [R$] | Preço Total Presumido [R$] | Prod CAPEX [ha/h/R$] | Dias Trabalhados | Preço Total Real [R$]
0 | 50 | CONCLUIDO | 12.7592 | 7.84 | 5.16 | 10.67 | 0.16 | 29 | 107.41 | 41.65 | 1 | 11 | 14.77 | 13481.73 | 37.73 | 1326.05 | 54.25 | 30.42 | 11983.54 | 0.56 | 0.84 | 0.15 | 0.75 | 2 | 10 | 13.4802 | 18.4443 | 16.684 | 13480.2355 | 18444.2529 | 7.3999e-06 | 0.16333 | 16683.9593
1 | 50 | CONCLUIDO | 12.7786 | 7.83 | 5.17 | 11.07 | 0.32 | 28 | 108.68 | 41.65 | 2 | 0 | 15.03 | 13638.32 | 37.85 | 1326.61 | 54.12 | 30.42 | 11927.05 | 0.56 | 0.84 | 0.16 | 0.76 | 2 | 10 | 13.493 | 18.4617 | 16.6997 | 13492.9743 | 18461.6827 | 7.4112e-06 | 0.16312 | 16699.7256

## RESULTADOS_3
Unnamed: 0 | Volume de calda [L] | STATUS | Capacidade operacional [ha/h] | Tempo de missao [h] | Tempo util [h] | Tempo por voo [min] | Autonomia Projetada [h] | N° Voos | MTOW [kg] | Massa Estrutura [kg] | Combustível [kg] | Abastecimentos | Massa gerador | Potência gerador [W] | Combustível consumido [L] | Calda cons [L] | Distância percorrida [km] | Distância Pulverizando [km] | RTL ACUMULADO[m] | EOC [km/km] | EOC [h/h] | Tempo de manobra [h] | Tempo rtl_rtw [h] | V pulv [m/s] | V desloc [m/s] | Preço Total por ha Simples [R$/ha] | Preço Total por ha Presumido [R$/ha] | Preço Total por ha Real [R$/ha] | Preço Total Simples [R$] | Preço Total Presumido [R$] | Prod CAPEX [ha/h/R$] | Dias Trabalhados | Preço Total Real [R$]
0 | 25 | CONCLUIDO | 11.721 | 8.53 | 5.99 | 6.65 | 0.28 | 54 | 61.76 | 28.92 | 1 | 0 | 6.84 | 7851.41 | 31.31 | 1327.47 | 80 | 30.42 | 24735.2 | 0.38 | 0.73 | 0.23 | 1.58 | 2 | 10 | 12.6228 | 17.271 | 15.6227 | 12622.7677 | 17271.0276 | 7.3799e-06 | 0.17771 | 15622.705

## RESULTADOS_15
Unnamed: 0 | Volume de calda [L] | STATUS | Capacidade operacional [ha/h] | Tempo de missao [h] | Tempo util [h] | Tempo por voo [min] | Autonomia Projetada [h] | N° Voos | MTOW [kg] | Massa Estrutura [kg] | Combustível [kg] | Abastecimentos | Massa gerador | Potência gerador [W] | Combustível consumido [L] | Calda cons [L] | Distância percorrida [km] | Distância Pulverizando [km] | RTL ACUMULADO[m] | EOC [km/km] | EOC [h/h] | Tempo de manobra [h] | Tempo rtl_rtw [h] | V pulv [m/s] | V desloc [m/s] | Preço Total por ha Simples [R$/ha] | Preço Total por ha Presumido [R$/ha] | Preço Total por ha Real [R$/ha] | Preço Total Simples [R$] | Preço Total Presumido [R$] | Prod CAPEX [ha/h/R$] | Dias Trabalhados | Preço Total Real [R$]
0 | 85 | CONCLUIDO | 10.1124 | 9.89 | 5.82 | 6.99 | 0.11 | 50 | 167.88 | 51.39 | 1 | 48 | 30.49 | 20939.59 | 67.51 | 1326.59 | 76.99 | 30.42 | 23248.92 | 0.4 | 0.75 | 0.16 | 1.42 | 2 | 10 | 25.7851 | 35.2803 | 31.9132 | 25785.0942 | 35280.3035 | 5.4447e-06 | 0.20604 | 31913.2008
1 | 85 | CONCLUIDO | 12.7101 | 7.87 | 4.89 | 16.28 | 0.21 | 18 | 169.33 | 51.39 | 2 | 14 | 30.94 | 21118.46 | 46.88 | 1326.06 | 46.3 | 30.42 | 8064.03 | 0.66 | 0.89 | 0.11 | 0.48 | 2 | 10 | 16.0131 | 21.9098 | 19.8187 | 16013.0535 | 21909.7663 | 6.8433e-06 | 0.16396 | 19818.7289
2 | 85 | CONCLUIDO | 12.7809 | 7.82 | 4.88 | 17.21 | 0.31 | 17 | 170.79 | 51.39 | 3 | 0 | 31.4 | 21297.94 | 46.3 | 1326.15 | 45.36 | 30.42 | 7600.67 | 0.67 | 0.89 | 0.13 | 0.47 | 2 | 10 | 15.8134 | 21.6365 | 19.5716 | 15813.3547 | 21636.5296 | 6.8814e-06 | 0.16292 | 19571.5695

## RESULTADOS_2
Unnamed: 0 | Volume de calda [L] | STATUS | Capacidade operacional [ha/h] | Tempo de missao [h] | Tempo util [h] | Tempo por voo [min] | Autonomia Projetada [h] | N° Voos | MTOW [kg] | Massa Estrutura [kg] | Combustível [kg] | Abastecimentos | Massa gerador | Potência gerador [W] | Combustível consumido [L] | Calda cons [L] | Distância percorrida [km] | Distância Pulverizando [km] | RTL ACUMULADO[m] | EOC [km/km] | EOC [h/h] | Tempo de manobra [h] | Tempo rtl_rtw [h] | V pulv [m/s] | V desloc [m/s] | Preço Total por ha Simples [R$/ha] | Preço Total por ha Presumido [R$/ha] | Preço Total por ha Real [R$/ha] | Preço Total Simples [R$] | Preço Total Presumido [R$] | Prod CAPEX [ha/h/R$] | Dias Trabalhados | Preço Total Real [R$]
0 | 20 | CONCLUIDO | 11.1173 | 8.99 | 6.42 | 5.66 | 0.34 | 68 | 51.33 | 24.83 | 1 | 0 | 5.51 | 6564.78 | 29.9 | 1327.38 | 93.09 | 30.42 | 31208.78 | 0.33 | 0.68 | 0.28 | 2.01 | 2 | 10 | 12.8173 | 17.5371 | 15.8634 | 12817.2526 | 17537.1304 | 7.1635e-06 | 0.18729 | 15863.4113

## RESULTADOS_11
Unnamed: 0 | Volume de calda [L] | STATUS | Capacidade operacional [ha/h] | Tempo de missao [h] | Tempo util [h] | Tempo por voo [min] | Autonomia Projetada [h] | N° Voos | MTOW [kg] | Massa Estrutura [kg] | Combustível [kg] | Abastecimentos | Massa gerador | Potência gerador [W] | Combustível consumido [L] | Calda cons [L] | Distância percorrida [km] | Distância Pulverizando [km] | RTL ACUMULADO[m] | EOC [km/km] | EOC [h/h] | Tempo de manobra [h] | Tempo rtl_rtw [h] | V pulv [m/s] | V desloc [m/s] | Preço Total por ha Simples [R$/ha] | Preço Total por ha Presumido [R$/ha] | Preço Total por ha Real [R$/ha] | Preço Total Simples [R$] | Preço Total Presumido [R$] | Prod CAPEX [ha/h/R$] | Dias Trabalhados | Preço Total Real [R$]
0 | 65 | CONCLUIDO | 11.5381 | 8.67 | 5.45 | 8.61 | 0.13 | 38 | 133.21 | 46.47 | 1 | 36 | 20.75 | 16663.42 | 51.11 | 1326.74 | 64.59 | 30.42 | 17109.14 | 0.47 | 0.8 | 0.15 | 1.05 | 2 | 10 | 18.3399 | 25.0934 | 22.6985 | 18339.8701 | 25093.4194 | 6.4586e-06 | 0.18063 | 22698.5387
1 | 65 | CONCLUIDO | 12.8023 | 7.81 | 5.03 | 13.72 | 0.26 | 22 | 134.55 | 46.47 | 2 | 0 | 21.09 | 16828.84 | 41.48 | 1326.28 | 50.24 | 30.42 | 10014.59 | 0.61 | 0.87 | 0.14 | 0.63 | 2 | 10 | 14.5042 | 19.8453 | 17.9513 | 14504.2164 | 19845.3088 | 7.1662e-06 | 0.16271 | 17951.3004

## RESULTADOS_13
Unnamed: 0 | Volume de calda [L] | STATUS | Capacidade operacional [ha/h] | Tempo de missao [h] | Tempo util [h] | Tempo por voo [min] | Autonomia Projetada [h] | N° Voos | MTOW [kg] | Massa Estrutura [kg] | Combustível [kg] | Abastecimentos | Massa gerador | Potência gerador [W] | Combustível consumido [L] | Calda cons [L] | Distância percorrida [km] | Distância Pulverizando [km] | RTL ACUMULADO[m] | EOC [km/km] | EOC [h/h] | Tempo de manobra [h] | Tempo rtl_rtw [h] | V pulv [m/s] | V desloc [m/s] | Preço Total por ha Simples [R$/ha] | Preço Total por ha Presumido [R$/ha] | Preço Total por ha Real [R$/ha] | Preço Total Simples [R$] | Preço Total Presumido [R$] | Prod CAPEX [ha/h/R$] | Dias Trabalhados | Preço Total Real [R$]
0 | 75 | CONCLUIDO | 10.7972 | 9.26 | 5.64 | 7.69 | 0.12 | 44 | 150.44 | 49.1 | 1 | 42 | 25.34 | 18787.76 | 59.42 | 1326.39 | 70.93 | 30.42 | 20252.48 | 0.43 | 0.77 | 0.15 | 1.24 | 2 | 10 | 21.9024 | 29.9678 | 27.1077 | 21902.3982 | 29967.8275 | 5.9218e-06 | 0.19292 | 27107.7401
1 | 75 | CONCLUIDO | 12.8493 | 7.78 | 4.93 | 15.55 | 0.23 | 19 | 151.83 | 49.1 | 2 | 0 | 25.73 | 18959.54 | 43.51 | 1326.02 | 46.96 | 30.42 | 8387.98 | 0.65 | 0.88 | 0.13 | 0.52 | 2 | 10 | 15.0169 | 20.5468 | 18.5858 | 15016.9035 | 20546.7899 | 7.0473e-06 | 0.16208 | 18585.8331

## RESULTADOS_17
Unnamed: 0 | Volume de calda [L] | STATUS | Capacidade operacional [ha/h] | Tempo de missao [h] | Tempo util [h] | Tempo por voo [min] | Autonomia Projetada [h] | N° Voos | MTOW [kg] | Massa Estrutura [kg] | Combustível [kg] | Abastecimentos | Massa gerador | Potência gerador [W] | Combustível consumido [L] | Calda cons [L] | Distância percorrida [km] | Distância Pulverizando [km] | RTL ACUMULADO[m] | EOC [km/km] | EOC [h/h] | Tempo de manobra [h] | Tempo rtl_rtw [h] | V pulv [m/s] | V desloc [m/s] | Preço Total por ha Simples [R$/ha] | Preço Total por ha Presumido [R$/ha] | Preço Total por ha Real [R$/ha] | Preço Total Simples [R$] | Preço Total Presumido [R$] | Prod CAPEX [ha/h/R$] | Dias Trabalhados | Preço Total Real [R$]
0 | 95 | CONCLUIDO | 9.4737 | 10.56 | 6 | 6.43 | 0.1 | 56 | 185.69 | 53.44 | 1 | 54 | 36.26 | 23136.14 | 75.6 | 1326.73 | 82.73 | 30.42 | 26091.71 | 0.37 | 0.73 | 0.17 | 1.6 | 2 | 10 | 30.0887 | 41.1687 | 37.2397 | 30088.7415 | 41168.7436 | 5.0152e-06 | 0.22 | 37239.6565
1 | 95 | CONCLUIDO | 12.1265 | 8.25 | 5 | 14.27 | 0.19 | 21 | 187.21 | 53.44 | 2 | 19 | 36.77 | 23322.88 | 54.53 | 1326.09 | 50.12 | 30.42 | 9962.3 | 0.61 | 0.87 | 0.11 | 0.59 | 2 | 10 | 18.5885 | 25.4336 | 23.0062 | 18588.4632 | 25433.5555 | 6.4196e-06 | 0.17188 | 23006.2126
2 | 95 | CONCLUIDO | 12.7533 | 7.84 | 4.81 | 19.26 | 0.28 | 15 | 188.73 | 53.44 | 3 | 0 | 37.29 | 23510.33 | 48 | 1326.34 | 43.47 | 30.42 | 6667.09 | 0.7 | 0.9 | 0.12 | 0.41 | 2 | 10 | 16.3225 | 22.3332 | 20.2017 | 16322.5104 | 22333.1788 | 6.7514e-06 | 0.16333 | 20201.7316

## RESULTADOS_9
Unnamed: 0 | Volume de calda [L] | STATUS | Capacidade operacional [ha/h] | Tempo de missao [h] | Tempo util [h] | Tempo por voo [min] | Autonomia Projetada [h] | N° Voos | MTOW [kg] | Massa Estrutura [kg] | Combustível [kg] | Abastecimentos | Massa gerador | Potência gerador [W] | Combustível consumido [L] | Calda cons [L] | Distância percorrida [km] | Distância Pulverizando [km] | RTL ACUMULADO[m] | EOC [km/km] | EOC [h/h] | Tempo de manobra [h] | Tempo rtl_rtw [h] | V pulv [m/s] | V desloc [m/s] | Preço Total por ha Simples [R$/ha] | Preço Total por ha Presumido [R$/ha] | Preço Total por ha Real [R$/ha] | Preço Total Simples [R$] | Preço Total Presumido [R$] | Prod CAPEX [ha/h/R$] | Dias Trabalhados | Preço Total Real [R$]
0 | 55 | CONCLUIDO | 12.5017 | 8 | 5.17 | 10.01 | 0.15 | 31 | 116.05 | 43.4 | 1 | 28 | 16.65 | 14546.17 | 41.06 | 1326.2 | 55.46 | 30.42 | 12578.32 | 0.55 | 0.84 | 0.13 | 0.77 | 2 | 10 | 14.5454 | 19.9016 | 18.0022 | 14545.3703 | 19901.6173 | 7.1599e-06 | 0.16667 | 18002.2349
1 | 55 | CONCLUIDO | 12.6622 | 7.9 | 5.19 | 11.98 | 0.3 | 26 | 117.34 | 43.4 | 2 | 0 | 16.94 | 14705.49 | 39.52 | 1326.22 | 55.54 | 30.42 | 12642.74 | 0.55 | 0.84 | 0.15 | 0.79 | 2 | 10 | 14.1041 | 19.2979 | 17.4561 | 14104.134 | 19297.8984 | 7.2518e-06 | 0.16458 | 17456.1341

## resultados
Unnamed: 0 | Volume de calda [L] | STATUS | Capacidade operacional [ha/h] | Tempo de missao [h] | Tempo util [h] | Tempo por voo [min] | Autonomia Projetada [h] | N° Voos | MTOW [kg] | Massa Estrutura [kg] | Combustível [kg] | Abastecimentos | Massa gerador | Potência gerador [W] | Combustível consumido [L] | Calda cons [L] | Distância percorrida [km] | Distância Pulverizando [km] | RTL ACUMULADO[m] | EOC [km/km] | EOC [h/h] | Tempo de manobra [h] | Tempo rtl_rtw [h] | V pulv [m/s] | V desloc [m/s]
0 | 100 | CONCLUIDO | 9.1582 | 10.92 | 6.11 | 6.21 | 0.09 | 59 | 194.77 | 54.38 | 1 | 57 | 39.4 | 24256.19 | 79.93 | 1326.73 | 86.34 | 30.42 | 27877.83 | 0.35 | 0.71 | 0.17 | 1.7 | 2 | 10
1 | 100 | CONCLUIDO | 11.8831 | 8.42 | 5.04 | 13.75 | 0.18 | 22 | 196.32 | 54.38 | 2 | 20 | 39.95 | 24447.22 | 58.37 | 1326.21 | 51.52 | 30.42 | 10654.86 | 0.59 | 0.86 | 0.12 | 0.64 | 2 | 10
2 | 100 | CONCLUIDO | 12.6609 | 7.9 | 4.8 | 19.19 | 0.27 | 15 | 197.88 | 54.38 | 3 | 0 | 40.5 | 24639 | 49.46 | 1325.96 | 42.86 | 30.42 | 6362 | 0.71 | 0.91 | 0.12 | 0.4 | 2 | 10
0 | 40 | CONCLUIDO | 12.4792 | 8.01 | 5.41 | 9.28 | 0.2 | 35 | 89.87 | 37.55 | 1 | 0 | 11.32 | 11317.98 | 35.31 | 1326.68 | 61.96 | 30.42 | 15807.99 | 0.49 | 0.8 | 0.18 | 1.01 | 2 | 10
0 | 30 | CONCLUIDO | 12.0377 | 8.31 | 5.75 | 7.5 | 0.24 | 46 | 71.52 | 32.27 | 1 | 0 | 8.25 | 9054.6 | 32.84 | 1326.32 | 72.57 | 30.42 | 21058.83 | 0.42 | 0.76 | 0.21 | 1.34 | 2 | 10
0 | 15 | CONCLUIDO | 10.234 | 9.77 | 7.07 | 4.72 | 0.43 | 90 | 39.78 | 19.54 | 1 | 0 | 4.24 | 5140 | 27.84 | 1327.54 | 113.87 | 30.42 | 41490.55 | 0.27 | 0.62 | 0.34 | 2.67 | 2 | 10
0 | 70 | CONCLUIDO | 11.1631 | 8.96 | 5.55 | 8.12 | 0.12 | 41 | 141.81 | 47.83 | 1 | 39 | 22.98 | 17723.39 | 55.15 | 1326.36 | 67.86 | 30.42 | 18732.45 | 0.45 | 0.79 | 0.15 | 1.14 | 2 | 10
1 | 70 | CONCLUIDO | 12.8443 | 7.79 | 4.98 | 14.94 | 0.25 | 20 | 143.17 | 47.83 | 2 | 0 | 23.34 | 17891.86 | 42.35 | 1326.31 | 48.67 | 30.42 | 9241.46 | 0.62 | 0.87 | 0.14 | 0.58 | 2 | 10
0 | 90 | CONCLUIDO | 9.7842 | 10.22 | 5.92 | 6.7 | 0.1 | 53 | 176.73 | 52.44 | 1 | 51 | 33.29 | 22031.19 | 71.69 | 1326.28 | 80.05 | 30.42 | 24766.59 | 0.38 | 0.74 | 0.16 | 1.51 | 2 | 10
1 | 90 | CONCLUIDO | 12.3406 | 8.1 | 4.97 | 14.91 | 0.2 | 20 | 178.21 | 52.44 | 2 | 18 | 33.77 | 22213.89 | 51.11 | 1325.98 | 49.14 | 30.42 | 9474.17 | 0.62 | 0.88 | 0.12 | 0.57 | 2 | 10
2 | 90 | CONCLUIDO | 12.7614 | 7.84 | 4.85 | 18.18 | 0.3 | 16 | 179.7 | 52.44 | 3 | 0 | 34.26 | 22397.24 | 47.19 | 1326.42 | 44.42 | 30.42 | 7134.05 | 0.68 | 0.9 | 0.13 | 0.44 | 2 | 10
0 | 10 | CONCLUIDO | 8.6833 | 11.52 | 8.38 | 3.75 | 0.64 | 134 | 26.11 | 12.1 | 1 | 0 | 3.01 | 3454.41 | 24.39 | 1328.08 | 154.31 | 30.42 | 61490.18 | 0.2 | 0.52 | 0.47 | 3.97 | 2 | 10
0 | 45 | CONCLUIDO | 12.6232 | 7.92 | 5.3 | 10.25 | 0.18 | 31 | 98.71 | 39.72 | 1 | 0 | 12.99 | 12407.75 | 36.43 | 1326.64 | 58.43 | 30.42 | 14063.98 | 0.52 | 0.82 | 0.17 | 0.89 | 2 | 10
0 | 60 | CONCLUIDO | 11.9328 | 8.38 | 5.35 | 9.18 | 0.14 | 35 | 124.63 | 45 | 1 | 33 | 18.64 | 15605.44 | 46.56 | 1326.25 | 61.44 | 30.42 | 15551.81 | 0.5 | 0.81 | 0.14 | 0.95 | 2 | 10
1 | 60 | CONCLUIDO | 12.747 | 7.84 | 5.1 | 12.75 | 0.28 | 24 | 125.95 | 45 | 2 | 0 | 18.95 | 15767.7 | 40.5 | 1326.29 | 52.42 | 30.42 | 11095.17 | 0.58 | 0.85 | 0.15 | 0.7 | 2 | 10
0 | 80 | CONCLUIDO | 10.453 | 9.57 | 5.73 | 7.31 | 0.11 | 47 | 159.12 | 50.28 | 1 | 45 | 27.84 | 19859.16 | 63.43 | 1326.68 | 73.78 | 30.42 | 21661.1 | 0.41 | 0.76 | 0.16 | 1.32 | 2 | 10
1 | 80 | CONCLUIDO | 12.8032 | 7.81 | 4.91 | 16.35 | 0.22 | 18 | 160.54 | 50.28 | 2 | 0 | 28.26 | 20034.4 | 44.68 | 1326.25 | 46.31 | 30.42 | 8071.13 | 0.66 | 0.89 | 0.13 | 0.5 | 2 | 10
0 | 35 | CONCLUIDO | 12.3321 | 8.11 | 5.55 | 8.53 | 0.22 | 39 | 80.84 | 35.1 | 1 | 0 | 9.74 | 10204.21 | 34.02 | 1326.48 | 66.27 | 30.42 | 17945.83 | 0.46 | 0.79 | 0.19 | 1.14 | 2 | 10
0 | 50 | CONCLUIDO | 12.7592 | 7.84 | 5.16 | 10.67 | 0.16 | 29 | 107.41 | 41.65 | 1 | 11 | 14.77 | 13481.73 | 37.73 | 1326.05 | 54.25 | 30.42 | 11983.54 | 0.56 | 0.84 | 0.15 | 0.75 | 2 | 10
1 | 50 | CONCLUIDO | 12.7786 | 7.83 | 5.17 | 11.07 | 0.32 | 28 | 108.68 | 41.65 | 2 | 0 | 15.03 | 13638.32 | 37.85 | 1326.61 | 54.12 | 30.42 | 11927.05 | 0.56 | 0.84 | 0.16 | 0.76 | 2 | 10
0 | 25 | CONCLUIDO | 11.721 | 8.53 | 5.99 | 6.65 | 0.28 | 54 | 61.76 | 28.92 | 1 | 0 | 6.84 | 7851.41 | 31.31 | 1327.47 | 80 | 30.42 | 24735.2 | 0.38 | 0.73 | 0.23 | 1.58 | 2 | 10
0 | 85 | CONCLUIDO | 10.1124 | 9.89 | 5.82 | 6.99 | 0.11 | 50 | 167.88 | 51.39 | 1 | 48 | 30.49 | 20939.59 | 67.51 | 1326.59 | 76.99 | 30.42 | 23248.92 | 0.4 | 0.75 | 0.16 | 1.42 | 2 | 10
1 | 85 | CONCLUIDO | 12.7101 | 7.87 | 4.89 | 16.28 | 0.21 | 18 | 169.33 | 51.39 | 2 | 14 | 30.94 | 21118.46 | 46.88 | 1326.06 | 46.3 | 30.42 | 8064.03 | 0.66 | 0.89 | 0.11 | 0.48 | 2 | 10
2 | 85 | CONCLUIDO | 12.7809 | 7.82 | 4.88 | 17.21 | 0.31 | 17 | 170.79 | 51.39 | 3 | 0 | 31.4 | 21297.94 | 46.3 | 1326.15 | 45.36 | 30.42 | 7600.67 | 0.67 | 0.89 | 0.13 | 0.47 | 2 | 10
0 | 20 | CONCLUIDO | 11.1173 | 8.99 | 6.42 | 5.66 | 0.34 | 68 | 51.33 | 24.83 | 1 | 0 | 5.51 | 6564.78 | 29.9 | 1327.38 | 93.09 | 30.42 | 31208.78 | 0.33 | 0.68 | 0.28 | 2.01 | 2 | 10
0 | 65 | CONCLUIDO | 11.5381 | 8.67 | 5.45 | 8.61 | 0.13 | 38 | 133.21 | 46.47 | 1 | 36 | 20.75 | 16663.42 | 51.11 | 1326.74 | 64.59 | 30.42 | 17109.14 | 0.47 | 0.8 | 0.15 | 1.05 | 2 | 10
1 | 65 | CONCLUIDO | 12.8023 | 7.81 | 5.03 | 13.72 | 0.26 | 22 | 134.55 | 46.47 | 2 | 0 | 21.09 | 16828.84 | 41.48 | 1326.28 | 50.24 | 30.42 | 10014.59 | 0.61 | 0.87 | 0.14 | 0.63 | 2 | 10
0 | 75 | CONCLUIDO | 10.7972 | 9.26 | 5.64 | 7.69 | 0.12 | 44 | 150.44 | 49.1 | 1 | 42 | 25.34 | 18787.76 | 59.42 | 1326.39 | 70.93 | 30.42 | 20252.48 | 0.43 | 0.77 | 0.15 | 1.24 | 2 | 10
1 | 75 | CONCLUIDO | 12.8493 | 7.78 | 4.93 | 15.55 | 0.23 | 19 | 151.83 | 49.1 | 2 | 0 | 25.73 | 18959.54 | 43.51 | 1326.02 | 46.96 | 30.42 | 8387.98 | 0.65 | 0.88 | 0.13 | 0.52 | 2 | 10
0 | 95 | CONCLUIDO | 9.4737 | 10.56 | 6 | 6.43 | 0.1 | 56 | 185.69 | 53.44 | 1 | 54 | 36.26 | 23136.14 | 75.6 | 1326.73 | 82.73 | 30.42 | 26091.71 | 0.37 | 0.73 | 0.17 | 1.6 | 2 | 10
1 | 95 | CONCLUIDO | 12.1265 | 8.25 | 5 | 14.27 | 0.19 | 21 | 187.21 | 53.44 | 2 | 19 | 36.77 | 23322.88 | 54.53 | 1326.09 | 50.12 | 30.42 | 9962.3 | 0.61 | 0.87 | 0.11 | 0.59 | 2 | 10
2 | 95 | CONCLUIDO | 12.7533 | 7.84 | 4.81 | 19.26 | 0.28 | 15 | 188.73 | 53.44 | 3 | 0 | 37.29 | 23510.33 | 48 | 1326.34 | 43.47 | 30.42 | 6667.09 | 0.7 | 0.9 | 0.12 | 0.41 | 2 | 10
0 | 55 | CONCLUIDO | 12.5017 | 8 | 5.17 | 10.01 | 0.15 | 31 | 116.05 | 43.4 | 1 | 28 | 16.65 | 14546.17 | 41.06 | 1326.2 | 55.46 | 30.42 | 12578.32 | 0.55 | 0.84 | 0.13 | 0.77 | 2 | 10
1 | 55 | CONCLUIDO | 12.6622 | 7.9 | 5.19 | 11.98 | 0.3 | 26 | 117.34 | 43.4 | 2 | 0 | 16.94 | 14705.49 | 39.52 | 1326.22 | 55.54 | 30.42 | 12642.74 | 0.55 | 0.84 | 0.15 | 0.79 | 2 | 10

## gráficos
Selecione o eixo X:
Selecione o eixo Y:
Selecione o eixo Z:
Eixo X | Eixo Y | Eixo Z

## hidden (hidden)
Unnamed: 0
Volume de calda [L]
STATUS
Capacidade operacional [ha/h]
Tempo de missao [h]
Tempo util [h]
Tempo por voo [min]
Autonomia Projetada [h]
N° Voos
MTOW [kg]
Massa Estrutura [kg]
Combustível [kg]
Abastecimentos
Massa gerador
Potência gerador [W]
Combustível consumido [L]
Calda cons [L]
Distância percorrida [km]
Distância Pulverizando [km]
RTL ACUMULADO[m]
EOC [km/km]
EOC [h/h]
Tempo de manobra [h]
Tempo rtl_rtw [h]
V pulv [m/s]
V desloc [m/s]