## RESULTADOS_18
Unnamed: 0 | Volume de calda [L] | STATUS | Capacidade operacional [ha/h] | Tempo de missao [h] | Tempo util [h] | Tempo por voo [min] | Autonomia Projetada [h] | N° Voos | MTOW [kg] | Massa Estrutura [kg] | Combustível [kg] | Abastecimentos | Massa gerador | Potência gerador [W] | Combustível consumido [L] | Calda cons [L] | Distância percorrida [km] | Distância Pulverizando [km] | RTL ACUMULADO[m] | EOC [km/km] | EOC [h/h] | Tempo de manobra [h] | Tempo rtl_rtw [h] | V pulv [m/s] | V desloc [m/s] | Preço Total por ha Simples [R$/ha] | Preço Total por ha Presumido [R$/ha] | Preço Total por ha Real [R$/ha] | Preço Total Simples [R$] | Preço Total Presumido [R$] | Prod CAPEX [ha/h/R$] | Dias Trabalhados | Preço Total Real [R$]
0 | 100 | CONCLUIDO | 2.2504 | 44.44 | 30.37 | 6.14 | 0.09 | 297 | 194.77 | 54.38 | 1 | 295 | 39.4 | 24256.19 | 406.37 | 5525.57 | 498.95 | 97.05 | 196482.87 | 0.19 | 0.54 | 5.17 | 11.8 | 2 | 10 | 352.0048 | 481.6285 | 435.6625 | 352004.7843 | 481628.4752 | 2.1011e-06 | 0.92583 | 435662.5295
1 | 100 | CONCLUIDO | 3.5053 | 28.53 | 22.24 | 13.76 | 0.18 | 97 | 196.32 | 54.38 | 2 | 95 | 39.95 | 24447.22 | 266.2 | 5522.62 | 226.79 | 97.05 | 61403.03 | 0.43 | 0.74 | 4.84 | 3.68 | 2 | 10 | 154.8407 | 211.8599 | 191.6403 | 154840.6997 | 211859.8764 | 3.2728e-06 | 0.59437 | 191640.2671
2 | 100 | CONCLUIDO | 3.9282 | 25.46 | 20.72 | 21.81 | 0.27 | 57 | 197.88 | 54.38 | 3 | 9 | 40.5 | 24639 | 218.51 | 5522.38 | 174.1 | 97.05 | 35255.83 | 0.56 | 0.8 | 4.83 | 2.17 | 2 | 10 | 118.9392 | 162.7378 | 147.2063 | 118939.1514 | 162737.7941 | 3.6676e-06 | 0.53042 | 147206.3275
3 | 100 | CONCLUIDO | 3.9296 | 25.45 | 20.71 | 21.8 | 0.36 | 57 | 199.44 | 54.38 | 4 | 0 | 41.06 | 24831.54 | 219.58 | 5521.56 | 173.46 | 97.05 | 34935.5 | 0.56 | 0.8 | 4.84 | 2.16 | 2 | 10 | 119.2487 | 163.1614 | 147.5895 | 119248.7168 | 163161.3553 | 3.6689e-06 | 0.53021 | 147589.4645

## RESULTADOS_6
Unnamed: 0 | Volume de calda [L] | STATUS | Capacidade operacional [ha/h] | Tempo de missao [h] | Tempo util [h] | Tempo por voo [min] | Autonomia Projetada [h] | N° Voos | MTOW [kg] | Massa Estrutura [kg] | Combustível [kg] | Abastecimentos | Massa gerador | Potência gerador [W] | Combustível consumido [L] | Calda cons [L] | Distância percorrida [km] | Distância Pulverizando [km] | RTL ACUMULADO[m] | EOC [km/km] | EOC [h/h] | Tempo de manobra [h] | Tempo rtl_rtw [h] | V pulv [m/s] | V desloc [m/s] | Preço Total por ha Simples [R$/ha] | Preço Total por ha Presumido [R$/ha] | Preço Total por ha Real [R$/ha] | Preço Total Simples [R$] | Preço Total Presumido [R$] | Prod CAPEX [ha/h/R$] | Dias Trabalhados | Preço Total Real [R$]
0 | 40 | CONCLUIDO | 3.5145 | 28.45 | 23.87 | 10.23 | 0.2 | 140 | 89.87 | 37.55 | 1 | 6 | 11.32 | 11317.98 | 158.89 | 5525.52 | 275.37 | 97.05 | 85475.98 | 0.35 | 0.69 | 5.07 | 5.31 | 2 | 10 | 100.4555 | 137.4476 | 124.3298 | 100455.4596 | 137447.5916 | 3.7274e-06 | 0.59271 | 124329.7864
1 | 40 | CONCLUIDO | 3.5215 | 28.4 | 23.83 | 10.29 | 0.39 | 139 | 91.1 | 37.55 | 2 | 0 | 11.54 | 11468.97 | 160.57 | 5525.93 | 273.79 | 97.05 | 84689.6 | 0.35 | 0.69 | 5.08 | 5.27 | 2 | 10 | 100.8499 | 137.9874 | 124.818 | 100849.9495 | 137987.3501 | 3.7348e-06 | 0.59167 | 124818.031

## RESULTADOS_4
Unnamed: 0 | Volume de calda [L] | STATUS | Capacidade operacional [ha/h] | Tempo de missao [h] | Tempo util [h] | Tempo por voo [min] | Autonomia Projetada [h] | N° Voos | MTOW [kg] | Massa Estrutura [kg] | Combustível [kg] | Abastecimentos | Massa gerador | Potência gerador [W] | Combustível consumido [L] | Calda cons [L] | Distância percorrida [km] | Distância Pulverizando [km] | RTL ACUMULADO[m] | EOC [km/km] | EOC [h/h] | Tempo de manobra [h] | Tempo rtl_rtw [h] | V pulv [m/s] | V desloc [m/s] | Preço Total por ha Simples [R$/ha] | Preço Total por ha Presumido [R$/ha] | Preço Total por ha Real [R$/ha] | Preço Total Simples [R$] | Preço Total Presumido [R$] | Prod CAPEX [ha/h/R$] | Dias Trabalhados | Preço Total Real [R$]
0 | 30 | CONCLUIDO | 3.2948 | 30.35 | 25.63 | 8.31 | 0.24 | 185 | 71.52 | 32.27 | 1 | 0 | 8.25 | 9054.6 | 148.89 | 5525.75 | 331.58 | 97.05 | 113355.67 | 0.29 | 0.64 | 5.22 | 7.07 | 2 | 10 | 101.2139 | 138.4853 | 125.2684 | 101213.8704 | 138485.2827 | 3.6148e-06 | 0.63229 | 125268.4417

## RESULTADOS_1
Unnamed: 0 | Volume de calda [L] | STATUS | Capacidade operacional [ha/h] | Tempo de missao [h] | Tempo util [h] | Tempo por voo [min] | Autonomia Projetada [h] | N° Voos | MTOW [kg] | Massa Estrutura [kg] | Combustível [kg] | Abastecimentos | Massa gerador | Potência gerador [W] | Combustível consumido [L] | Calda cons [L] | Distância percorrida [km] | Distância Pulverizando [km] | RTL ACUMULADO[m] | EOC [km/km] | EOC [h/h] | Tempo de manobra [h] | Tempo rtl_rtw [h] | V pulv [m/s] | V desloc [m/s] | Preço Total por ha Simples [R$/ha] | Preço Total por ha Presumido [R$/ha] | Preço Total por ha Real [R$/ha] | Preço Total Simples [R$] | Preço Total Presumido [R$] | Prod CAPEX [ha/h/R$] | Dias Trabalhados | Preço Total Real [R$]
0 | 15 | CONCLUIDO | 2.6009 | 38.45 | 32.66 | 5.33 | 0.43 | 368 | 39.78 | 19.54 | 1 | 0 | 4.24 | 5140 | 129.1 | 5533.95 | 557.42 | 97.05 | 225361.33 | 0.17 | 0.51 | 5.76 | 14.08 | 2 | 10 | 115.6245 | 158.2026 | 143.104 | 115624.5309 | 158202.5842 | 3.0627e-06 | 0.80104 | 143103.9516

## RESULTADOS_12
Unnamed: 0 | Volume de calda [L] | STATUS | Capacidade operacional [ha/h] | Tempo de missao [h] | Tempo util [h] | Tempo por voo [min] | Autonomia Projetada [h] | N° Voos | MTOW [kg] | Massa Estrutura [kg] | Combustível [kg] | Abastecimentos | Massa gerador | Potência gerador [W] | Combustível consumido [L] | Calda cons [L] | Distância percorrida [km] | Distância Pulverizando [km] | RTL ACUMULADO[m] | EOC [km/km] | EOC [h/h] | Tempo de manobra [h] | Tempo rtl_rtw [h] | V pulv [m/s] | V desloc [m/s] | Preço Total por ha Simples [R$/ha] | Preço Total por ha Presumido [R$/ha] | Preço Total por ha Real [R$/ha] | Preço Total Simples [R$] | Preço Total Presumido [R$] | Prod CAPEX [ha/h/R$] | Dias Trabalhados | Preço Total Real [R$]
0 | 70 | CONCLUIDO | 2.9213 | 34.23 | 26.28 | 7.96 | 0.12 | 198 | 141.81 | 47.83 | 1 | 196 | 22.98 | 17723.39 | 271.47 | 5524.33 | 361.67 | 97.05 | 128335.56 | 0.27 | 0.63 | 5.02 | 7.72 | 2 | 10 | 189.1287 | 258.7742 | 234.0771 | 189128.668 | 258774.1873 | 2.8768e-06 | 0.71312 | 234077.1421
1 | 70 | CONCLUIDO | 3.8286 | 26.12 | 21.58 | 16.18 | 0.25 | 80 | 143.17 | 47.83 | 2 | 3 | 23.34 | 17891.86 | 187.81 | 5523.48 | 201.5 | 97.05 | 48840.06 | 0.48 | 0.77 | 4.9 | 3.02 | 2 | 10 | 107.0254 | 146.4369 | 132.4612 | 107025.4062 | 146436.8824 | 3.7703e-06 | 0.54417 | 132461.1519
2 | 70 | CONCLUIDO | 3.8274 | 26.13 | 21.59 | 16.19 | 0.37 | 80 | 144.54 | 47.83 | 3 | 0 | 23.71 | 18060.85 | 189.66 | 5523.51 | 201.41 | 97.05 | 48798.43 | 0.48 | 0.77 | 4.91 | 3.03 | 2 | 10 | 107.7331 | 147.4052 | 133.337 | 107733.1071 | 147405.19 | 3.7691e-06 | 0.54437 | 133337.0456

## RESULTADOS_16
Unnamed: 0 | Volume de calda [L] | STATUS | Capacidade operacional [ha/h] | Tempo de missao [h] | Tempo util [h] | Tempo por voo [min] | Autonomia Projetada [h] | N° Voos | MTOW [kg] | Massa Estrutura [kg] | Combustível [kg] | Abastecimentos | Massa gerador | Potência gerador [W] | Combustível consumido [L] | Calda cons [L] | Distância percorrida [km] | Distância Pulverizando [km] | RTL ACUMULADO[m] | EOC [km/km] | EOC [h/h] | Tempo de manobra [h] | Tempo rtl_rtw [h] | V pulv [m/s] | V desloc [m/s] | Preço Total por ha Simples [R$/ha] | Preço Total por ha Presumido [R$/ha] | Preço Total por ha Real [R$/ha] | Preço Total Simples [R$] | Preço Total Presumido [R$] | Prod CAPEX [ha/h/R$] | Dias Trabalhados | Preço Total Real [R$]
0 | 90 | CONCLUIDO | 2.4602 | 40.65 | 28.91 | 6.62 | 0.1 | 262 | 176.73 | 52.44 | 1 | 260 | 33.29 | 22031.19 | 358.93 | 5525.78 | 450.56 | 97.05 | 172463.35 | 0.22 | 0.57 | 5.1 | 10.34 | 2 | 10 | 287.761 | 393.7273 | 356.1506 | 287761.0355 | 393727.344 | 2.3346e-06 | 0.84687 | 356150.5588
1 | 90 | CONCLUIDO | 3.6632 | 27.3 | 21.82 | 15.22 | 0.2 | 86 | 178.21 | 52.44 | 2 | 83 | 33.77 | 22213.89 | 234.52 | 5521.78 | 212.45 | 97.05 | 54285.44 | 0.46 | 0.76 | 4.83 | 3.26 | 2 | 10 | 133.7332 | 182.9796 | 165.5163 | 133733.1668 | 182979.6187 | 3.4762e-06 | 0.56875 | 165516.3007
2 | 90 | CONCLUIDO | 3.9111 | 25.57 | 20.91 | 19.91 | 0.3 | 63 | 179.7 | 52.44 | 3 | 0 | 34.26 | 22397.24 | 207.67 | 5522.36 | 179.75 | 97.05 | 38052.76 | 0.54 | 0.79 | 4.85 | 2.35 | 2 | 10 | 114.3544 | 156.4648 | 141.532 | 114354.4133 | 156464.7532 | 3.7114e-06 | 0.53271 | 141531.9768

## RESULTADOS_0
Unnamed: 0 | Volume de calda [L] | STATUS | Capacidade operacional [ha/h] | Tempo de missao [h] | Tempo util [h] | Tempo por voo [min] | Autonomia Projetada [h] | N° Voos | MTOW [kg] | Massa Estrutura [kg] | Combustível [kg] | Abastecimentos | Massa gerador | Potência gerador [W] | Combustível consumido [L] | Calda cons [L] | Distância percorrida [km] | Distância Pulverizando [km] | RTL ACUMULADO[m] | EOC [km/km] | EOC [h/h] | Tempo de manobra [h] | Tempo rtl_rtw [h] | V pulv [m/s] | V desloc [m/s] | Preço Total por ha Simples [R$/ha] | Preço Total por ha Presumido [R$/ha] | Preço Total por ha Real [R$/ha] | Preço Total Simples [R$] | Preço Total Presumido [R$] | Prod CAPEX [ha/h/R$] | Dias Trabalhados | Preço Total Real [R$]
0 | 10 | CONCLUIDO | 2.107 | 47.46 | 39.7 | 4.33 | 0.64 | 550 | 26.11 | 12.1 | 1 | 0 | 3.01 | 3454.41 | 114.96 | 5538.2 | 783.41 | 97.05 | 337446.11 | 0.12 | 0.42 | 6.32 | 21.12 | 2 | 10 | 134.8601 | 184.5215 | 166.911 | 134860.0525 | 184521.4735 | 2.5692e-06 | 0.98875 | 166911.003

## RESULTADOS_7
Unnamed: 0 | Volume de calda [L] | STATUS | Capacidade operacional [ha/h] | Tempo de missao [h] | Tempo util [h] | Tempo por voo [min] | Autonomia Projetada [h] | N° Voos | MTOW [kg] | Massa Estrutura [kg] | Combustível [kg] | Abastecimentos | Massa gerador | Potência gerador [W] | Combustível consumido [L] | Calda cons [L] | Distância percorrida [km] | Distância Pulverizando [km] | RTL ACUMULADO[m] | EOC [km/km] | EOC [h/h] | Tempo de manobra [h] | Tempo rtl_rtw [h] | V pulv [m/s] | V desloc [m/s] | Preço Total por ha Simples [R$/ha] | Preço Total por ha Presumido [R$/ha] | Preço Total por ha Real [R$/ha] | Preço Total Simples [R$] | Preço Total Presumido [R$] | Prod CAPEX [ha/h/R$] | Dias Trabalhados | Preço Total Real [R$]
0 | 45 | CONCLUIDO | 3.549 | 28.18 | 23.52 | 10.85 | 0.18 | 130 | 98.71 | 39.72 | 1 | 44 | 12.99 | 12407.75 | 167.03 | 5523.9 | 265.39 | 97.05 | 80535.4 | 0.37 | 0.7 | 5.01 | 4.96 | 2 | 10 | 103.796 | 142.0183 | 128.4643 | 103796.044 | 142018.3266 | 3.7091e-06 | 0.58708 | 128464.2968
1 | 45 | CONCLUIDO | 3.6004 | 27.77 | 23.24 | 11.24 | 0.35 | 124 | 99.95 | 39.72 | 2 | 0 | 13.24 | 12561.45 | 164.99 | 5524.41 | 254.6 | 97.05 | 75173.65 | 0.38 | 0.71 | 5.03 | 4.68 | 2 | 10 | 101.1451 | 138.3911 | 125.1833 | 101145.059 | 138391.132 | 3.7628e-06 | 0.57854 | 125183.2766

## RESULTADOS_10
Unnamed: 0 | Volume de calda [L] | STATUS | Capacidade operacional [ha/h] | Tempo de missao [h] | Tempo util [h] | Tempo por voo [min] | Autonomia Projetada [h] | N° Voos | MTOW [kg] | Massa Estrutura [kg] | Combustível [kg] | Abastecimentos | Massa gerador | Potência gerador [W] | Combustível consumido [L] | Calda cons [L] | Distância percorrida [km] | Distância Pulverizando [km] | RTL ACUMULADO[m] | EOC [km/km] | EOC [h/h] | Tempo de manobra [h] | Tempo rtl_rtw [h] | V pulv [m/s] | V desloc [m/s] | Preço Total por ha Simples [R$/ha] | Preço Total por ha Presumido [R$/ha] | Preço Total por ha Real [R$/ha] | Preço Total Simples [R$] | Preço Total Presumido [R$] | Prod CAPEX [ha/h/R$] | Dias Trabalhados | Preço Total Real [R$]
0 | 60 | CONCLUIDO | 3.1953 | 31.3 | 24.95 | 9.07 | 0.14 | 165 | 124.63 | 45 | 1 | 162 | 18.64 | 15605.44 | 226.76 | 5523.12 | 317.13 | 97.05 | 106233.2 | 0.31 | 0.66 | 4.96 | 6.39 | 2 | 10 | 148.2335 | 202.8196 | 183.4628 | 148233.4908 | 202819.6018 | 3.2152e-06 | 0.65208 | 183462.7836
1 | 60 | CONCLUIDO | 3.7649 | 26.56 | 22.05 | 14.23 | 0.28 | 93 | 125.95 | 45 | 2 | 0 | 18.95 | 15767.7 | 178.14 | 5522.7 | 216.63 | 97.05 | 56340.9 | 0.45 | 0.75 | 4.94 | 3.5 | 2 | 10 | 103.8012 | 142.0254 | 128.4707 | 103801.1824 | 142025.3572 | 3.7883e-06 | 0.55333 | 128470.6564

## RESULTADOS_14
Unnamed: 0 | Volume de calda [L] | STATUS | Capacidade operacional [ha/h] | Tempo de missao [h] | Tempo util [h] | Tempo por voo [min] | Autonomia Projetada [h] | N° Voos | MTOW [kg] | Massa Estrutura [kg] | Combustível [kg] | Abastecimentos | Massa gerador | Potência gerador [W] | Combustível consumido [L] | Calda cons [L] | Distância percorrida [km] | Distância Pulverizando [km] | RTL ACUMULADO[m] | EOC [km/km] | EOC [h/h] | Tempo de manobra [h] | Tempo rtl_rtw [h] | V pulv [m/s] | V desloc [m/s] | Preço Total por ha Simples [R$/ha] | Preço Total por ha Presumido [R$/ha] | Preço Total por ha Real [R$/ha] | Preço Total Simples [R$] | Preço Total Presumido [R$] | Prod CAPEX [ha/h/R$] | Dias Trabalhados | Preço Total Real [R$]
0 | 80 | CONCLUIDO | 2.6791 | 37.33 | 27.59 | 7.2 | 0.11 | 230 | 159.12 | 50.28 | 1 | 228 | 27.84 | 19859.16 | 315.11 | 5524.32 | 405.61 | 97.05 | 150146.77 | 0.24 | 0.6 | 5.07 | 9.03 | 2 | 10 | 235.1378 | 321.7259 | 291.0208 | 235137.7939 | 321725.9032 | 2.5876e-06 | 0.77771 | 291020.8345
1 | 80 | CONCLUIDO | 3.8216 | 26.17 | 21.39 | 16.89 | 0.22 | 76 | 160.54 | 50.28 | 2 | 46 | 28.26 | 20034.4 | 203.27 | 5521.78 | 197.15 | 97.05 | 46686.26 | 0.49 | 0.77 | 4.84 | 2.84 | 2 | 10 | 114.4374 | 156.5784 | 141.6347 | 114437.4435 | 156578.3588 | 3.6911e-06 | 0.54521 | 141634.74
2 | 80 | CONCLUIDO | 3.8826 | 25.76 | 21.18 | 18.15 | 0.33 | 70 | 161.97 | 50.28 | 3 | 0 | 28.69 | 20210.21 | 198.06 | 5522.48 | 188.58 | 97.05 | 42430.83 | 0.51 | 0.78 | 4.87 | 2.62 | 2 | 10 | 110.4703 | 151.1504 | 136.7248 | 110470.3408 | 151150.3939 | 3.75e-06 | 0.53667 | 136724.8124

## RESULTADOS_5
Unnamed: 0 | Volume de calda [L] | STATUS | Capacidade operacional [ha/h] | Tempo de missao [h] | Tempo util [h] | Tempo por voo [min] | Autonomia Projetada [h] | N° Voos | MTOW [kg] | Massa Estrutura [kg] | Combustível [kg] | Abastecimentos | Massa gerador | Potência gerador [W] | Combustível consumido [L] | Calda cons [L] | Distância percorrida [km] | Distância Pulverizando [km] | RTL ACUMULADO[m] | EOC [km/km] | EOC [h/h] | Tempo de manobra [h] | Tempo rtl_rtw [h] | V pulv [m/s] | V desloc [m/s] | Preço Total por ha Simples [R$/ha] | Preço Total por ha Presumido [R$/ha] | Preço Total por ha Real [R$/ha] | Preço Total Simples [R$] | Preço Total Presumido [R$] | Prod CAPEX [ha/h/R$] | Dias Trabalhados | Preço Total Real [R$]
0 | 35 | CONCLUIDO | 3.4165 | 29.27 | 24.64 | 9.3 | 0.22 | 159 | 80.84 | 35.1 | 1 | 1 | 9.74 | 10204.21 | 154.41 | 5526.12 | 299.67 | 97.05 | 97531.41 | 0.32 | 0.67 | 5.14 | 6.08 | 2 | 10 | 100.6899 | 137.7684 | 124.6199 | 100689.8911 | 137768.3511 | 3.6822e-06 | 0.60979 | 124619.9331
1 | 35 | CONCLUIDO | 3.4162 | 29.27 | 24.64 | 9.3 | 0.43 | 159 | 82.04 | 35.1 | 2 | 0 | 9.94 | 10352.53 | 156.56 | 5525.75 | 299.68 | 97.05 | 97538.83 | 0.32 | 0.67 | 5.15 | 6.08 | 2 | 10 | 101.5546 | 138.9515 | 125.6902 | 101554.6188 | 138951.5098 | 3.6818e-06 | 0.60979 | 125690.1727

## RESULTADOS_8
Unnamed: 0 | Volume de calda [L] | STATUS | Capacidade operacional [ha/h] | Tempo de missao [h] | Tempo util [h] | Tempo por voo [min] | Autonomia Projetada [h] | N° Voos | MTOW [kg] | Massa Estrutura [kg] | Combustível [kg] | Abastecimentos | Massa gerador | Potência gerador [W] | Combustível consumido [L] | Calda cons [L] | Distância percorrida [km] | Distância Pulverizando [km] | RTL ACUMULADO[m] | EOC [km/km] | EOC [h/h] | Tempo de manobra [h] | Tempo rtl_rtw [h] | V pulv [m/s] | V desloc [m/s] | Preço Total por ha Simples [R$/ha] | Preço Total por ha Presumido [R$/ha] | Preço Total por ha Real [R$/ha] | Preço Total Simples [R$] | Preço Total Presumido [R$] | Prod CAPEX [ha/h/R$] | Dias Trabalhados | Preço Total Real [R$]
0 | 50 | CONCLUIDO | 3.4679 | 28.84 | 23.78 | 10.49 | 0.16 | 136 | 107.41 | 41.65 | 1 | 108 | 14.77 | 13481.73 | 184.45 | 5522.95 | 276.98 | 97.05 | 86301.15 | 0.35 | 0.69 | 4.94 | 5.22 | 2 | 10 | 115.0606 | 157.4309 | 142.4059 | 115060.5603 | 157430.9346 | 3.5756e-06 | 0.60083 | 142405.9472
1 | 50 | CONCLUIDO | 3.6575 | 27.34 | 22.82 | 12.22 | 0.32 | 112 | 108.68 | 41.65 | 2 | 0 | 15.03 | 13638.32 | 170.54 | 5525.32 | 240.75 | 97.05 | 68306.6 | 0.4 | 0.72 | 5 | 4.25 | 2 | 10 | 102.5235 | 140.2771 | 126.8893 | 102523.4623 | 140277.1241 | 3.7711e-06 | 0.56958 | 126889.2723

## RESULTADOS_3
Unnamed: 0 | Volume de calda [L] | STATUS | Capacidade operacional [ha/h] | Tempo de missao [h] | Tempo util [h] | Tempo por voo [min] | Autonomia Projetada [h] | N° Voos | MTOW [kg] | Massa Estrutura [kg] | Combustível [kg] | Abastecimentos | Massa gerador | Potência gerador [W] | Combustível consumido [L] | Calda cons [L] | Distância percorrida [km] | Distância Pulverizando [km] | RTL ACUMULADO[m] | EOC [km/km] | EOC [h/h] | Tempo de manobra [h] | Tempo rtl_rtw [h] | V pulv [m/s] | V desloc [m/s] | Preço Total por ha Simples [R$/ha] | Preço Total por ha Presumido [R$/ha] | Preço Total por ha Real [R$/ha] | Preço Total Simples [R$] | Preço Total Presumido [R$] | Prod CAPEX [ha/h/R$] | Dias Trabalhados | Preço Total Real [R$]
0 | 25 | CONCLUIDO | 3.1287 | 31.96 | 27.08 | 7.32 | 0.28 | 222 | 61.76 | 28.92 | 1 | 0 | 6.84 | 7851.41 | 144.04 | 5527.61 | 377.34 | 97.05 | 136050.74 | 0.26 | 0.61 | 5.35 | 8.52 | 2 | 10 | 103.6644 | 141.8382 | 128.3014 | 103664.3895 | 141838.191 | 3.5021e-06 | 0.66583 | 128301.3532

## RESULTADOS_15
Unnamed: 0 | Volume de calda [L] | STATUS | Capacidade operacional [ha/h] | Tempo de missao [h] | Tempo util [h] | Tempo por voo [min] | Autonomia Projetada [h] | N° Voos | MTOW [kg] | Massa Estrutura [kg] | Combustível [kg] | Abastecimentos | Massa gerador | Potência gerador [W] | Combustível consumido [L] | Calda cons [L] | Distância percorrida [km] | Distância Pulverizando [km] | RTL ACUMULADO[m] | EOC [km/km] | EOC [h/h] | Tempo de manobra [h] | Tempo rtl_rtw [h] | V pulv [m/s] | V desloc [m/s] | Preço Total por ha Simples [R$/ha] | Preço Total por ha Presumido [R$/ha] | Preço Total por ha Real [R$/ha] | Preço Total Simples [R$] | Preço Total Presumido [R$] | Prod CAPEX [ha/h/R$] | Dias Trabalhados | Preço Total Real [R$]
0 | 85 | CONCLUIDO | 2.5662 | 38.97 | 28.26 | 6.89 | 0.11 | 246 | 167.88 | 51.39 | 1 | 244 | 30.49 | 20939.59 | 337 | 5524.05 | 428.05 | 97.05 | 161285.69 | 0.23 | 0.58 | 5.1 | 9.69 | 2 | 10 | 260.6828 | 356.6777 | 322.6369 | 260682.8147 | 356677.7276 | 2.4563e-06 | 0.81188 | 322636.9059
1 | 85 | CONCLUIDO | 3.7548 | 26.63 | 21.55 | 16.16 | 0.21 | 80 | 169.33 | 51.39 | 2 | 73 | 30.94 | 21118.46 | 217.21 | 5521.4 | 203.5 | 97.05 | 49844.21 | 0.48 | 0.77 | 4.82 | 2.99 | 2 | 10 | 122.7715 | 167.9814 | 151.9495 | 122771.5247 | 167981.4164 | 3.594e-06 | 0.55479 | 151949.5058
2 | 85 | CONCLUIDO | 3.9022 | 25.63 | 21.02 | 19.11 | 0.31 | 66 | 170.79 | 51.39 | 3 | 0 | 31.4 | 21297.94 | 202.29 | 5523.23 | 183.09 | 97.05 | 39706.52 | 0.53 | 0.79 | 4.87 | 2.46 | 2 | 10 | 112.0441 | 153.3036 | 138.6726 | 112044.0749 | 153303.6464 | 3.7351e-06 | 0.53396 | 138672.5615

## RESULTADOS_2
Unnamed: 0 | Volume de calda [L] | STATUS | Capacidade operacional [ha/h] | Tempo de missao [h] | Tempo util [h] | Tempo por voo [min] | Autonomia Projetada [h] | N° Voos | MTOW [kg] | Massa Estrutura [kg] | Combustível [kg] | Abastecimentos | Massa gerador | Potência gerador [W] | Combustível consumido [L] | Calda cons [L] | Distância percorrida [km] | Distância Pulverizando [km] | RTL ACUMULADO[m] | EOC [km/km] | EOC [h/h] | Tempo de manobra [h] | Tempo rtl_rtw [h] | V pulv [m/s] | V desloc [m/s] | Preço Total por ha Simples [R$/ha] | Preço Total por ha Presumido [R$/ha] | Preço Total por ha Real [R$/ha] | Preço Total Simples [R$] | Preço Total Presumido [R$] | Prod CAPEX [ha/h/R$] | Dias Trabalhados | Preço Total Real [R$]
0 | 20 | CONCLUIDO | 2.9188 | 34.26 | 29.13 | 6.31 | 0.34 | 277 | 51.33 | 24.83 | 1 | 0 | 5.51 | 6564.78 | 137.18 | 5528.8 | 444.06 | 97.05 | 169136.99 | 0.22 | 0.57 | 5.49 | 10.56 | 2 | 10 | 107.091 | 146.5267 | 132.5424 | 107091.023 | 146526.6622 | 3.3435e-06 | 0.71375 | 132542.3633

## RESULTADOS_11
Unnamed: 0 | Volume de calda [L] | STATUS | Capacidade operacional [ha/h] | Tempo de missao [h] | Tempo util [h] | Tempo por voo [min] | Autonomia Projetada [h] | N° Voos | MTOW [kg] | Massa Estrutura [kg] | Combustível [kg] | Abastecimentos | Massa gerador | Potência gerador [W] | Combustível consumido [L] | Calda cons [L] | Distância percorrida [km] | Distância Pulverizando [km] | RTL ACUMULADO[m] | EOC [km/km] | EOC [h/h] | Tempo de manobra [h] | Tempo rtl_rtw [h] | V pulv [m/s] | V desloc [m/s] | Preço Total por ha Simples [R$/ha] | Preço Total por ha Presumido [R$/ha] | Preço Total por ha Real [R$/ha] | Preço Total Simples [R$] | Preço Total Presumido [R$] | Prod CAPEX [ha/h/R$] | Dias Trabalhados | Preço Total Real [R$]
0 | 65 | CONCLUIDO | 3.0532 | 32.75 | 25.62 | 8.45 | 0.13 | 182 | 133.21 | 46.47 | 1 | 180 | 20.75 | 16663.42 | 249.54 | 5524.48 | 339.71 | 97.05 | 117436.61 | 0.29 | 0.64 | 4.98 | 7.06 | 2 | 10 | 168.2376 | 230.1901 | 208.221 | 168237.5649 | 230190.0584 | 3.0383e-06 | 0.68229 | 208221.0423
1 | 65 | CONCLUIDO | 3.7971 | 26.34 | 21.81 | 15.22 | 0.26 | 86 | 134.55 | 46.47 | 2 | 0 | 21.09 | 16828.84 | 183.89 | 5523.62 | 208.41 | 97.05 | 52268.93 | 0.47 | 0.76 | 4.94 | 3.26 | 2 | 10 | 105.7754 | 144.7266 | 130.9141 | 105775.3992 | 144726.5677 | 3.7786e-06 | 0.54875 | 130914.0672

## RESULTADOS_13
Unnamed: 0 | Volume de calda [L] | STATUS | Capacidade operacional [ha/h] | Tempo de missao [h] | Tempo util [h] | Tempo por voo [min] | Autonomia Projetada [h] | N° Voos | MTOW [kg] | Massa Estrutura [kg] | Combustível [kg] | Abastecimentos | Massa gerador | Potência gerador [W] | Combustível consumido [L] | Calda cons [L] | Distância percorrida [km] | Distância Pulverizando [km] | RTL ACUMULADO[m] | EOC [km/km] | EOC [h/h] | Tempo de manobra [h] | Tempo rtl_rtw [h] | V pulv [m/s] | V desloc [m/s] | Preço Total por ha Simples [R$/ha] | Preço Total por ha Presumido [R$/ha] | Preço Total por ha Real [R$/ha] | Preço Total Simples [R$] | Preço Total Presumido [R$] | Prod CAPEX [ha/h/R$] | Dias Trabalhados | Preço Total Real [R$]
0 | 75 | CONCLUIDO | 2.8057 | 35.64 | 26.86 | 7.57 | 0.12 | 213 | 150.44 | 49.1 | 1 | 211 | 25.34 | 18787.76 | 292.02 | 5525.53 | 381.57 | 97.05 | 138211.98 | 0.25 | 0.62 | 5.02 | 8.29 | 2 | 10 | 209.9266 | 287.2309 | 259.818 | 209926.6204 | 287230.8634 | 2.7356e-06 | 0.7425 | 259817.9529
1 | 75 | CONCLUIDO | 3.8303 | 26.11 | 21.48 | 16.74 | 0.23 | 77 | 151.83 | 49.1 | 2 | 16 | 25.73 | 18959.54 | 194.51 | 5523.5 | 198.46 | 97.05 | 47337.08 | 0.49 | 0.77 | 4.89 | 2.92 | 2 | 10 | 110.2302 | 150.8218 | 136.4276 | 110230.1905 | 150821.8097 | 3.7347e-06 | 0.54396 | 136427.5878
2 | 75 | CONCLUIDO | 3.8536 | 25.95 | 21.38 | 17.11 | 0.35 | 75 | 153.23 | 49.1 | 3 | 0 | 26.13 | 19131.85 | 193.99 | 5522.47 | 195.1 | 97.05 | 45664.79 | 0.5 | 0.77 | 4.89 | 2.82 | 2 | 10 | 109.2172 | 149.4358 | 135.1738 | 109217.1912 | 149435.7793 | 3.7574e-06 | 0.54063 | 135173.8383

## RESULTADOS_17
Unnamed: 0 | Volume de calda [L] | STATUS | Capacidade operacional [ha/h] | Tempo de missao [h] | Tempo util [h] | Tempo por voo [min] | Autonomia Projetada [h] | N° Voos | MTOW [kg] | Massa Estrutura [kg] | Combustível [kg] | Abastecimentos | Massa gerador | Potência gerador [W] | Combustível consumido [L] | Calda cons [L] | Distância percorrida [km] | Distância Pulverizando [km] | RTL ACUMULADO[m] | EOC [km/km] | EOC [h/h] | Tempo de manobra [h] | Tempo rtl_rtw [h] | V pulv [m/s] | V desloc [m/s] | Preço Total por ha Simples [R$/ha] | Preço Total por ha Presumido [R$/ha] | Preço Total por ha Real [R$/ha] | Preço Total Simples [R$] | Preço Total Presumido [R$] | Prod CAPEX [ha/h/R$] | Dias Trabalhados | Preço Total Real [R$]
0 | 95 | CONCLUIDO | 2.3487 | 42.58 | 29.69 | 6.36 | 0.1 | 280 | 185.69 | 53.44 | 1 | 278 | 36.26 | 23136.14 | 383.35 | 5524.91 | 475.89 | 97.05 | 185037.97 | 0.2 | 0.56 | 5.16 | 11.12 | 2 | 10 | 319.8867 | 437.6831 | 395.9112 | 319886.6897 | 437683.0813 | 2.2104e-06 | 0.88708 | 395911.2223
1 | 95 | CONCLUIDO | 3.5944 | 27.82 | 21.97 | 14.48 | 0.19 | 91 | 187.21 | 53.44 | 2 | 89 | 36.77 | 23322.88 | 249.61 | 5522.1 | 217.89 | 97.05 | 56981.2 | 0.45 | 0.75 | 4.82 | 3.41 | 2 | 10 | 143.2522 | 196.0039 | 177.2976 | 143252.1505 | 196003.9122 | 3.3828e-06 | 0.57958 | 177297.5739
2 | 95 | CONCLUIDO | 3.9188 | 25.52 | 20.82 | 20.82 | 0.28 | 60 | 188.73 | 53.44 | 3 | 2 | 37.29 | 23510.33 | 212.7 | 5523.09 | 176.9 | 97.05 | 36642.82 | 0.55 | 0.79 | 4.85 | 2.26 | 2 | 10 | 116.5676 | 159.4929 | 144.2711 | 116567.5892 | 159492.9182 | 3.6881e-06 | 0.53167 | 144271.1379
3 | 95 | CONCLUIDO | 3.9173 | 25.53 | 20.83 | 20.83 | 0.37 | 60 | 190.25 | 53.44 | 4 | 0 | 37.82 | 23698.48 | 213.74 | 5522.97 | 177.11 | 97.05 | 36744.56 | 0.55 | 0.79 | 4.85 | 2.27 | 2 | 10 | 116.9915 | 160.0729 | 144.7958 | 116991.4952 | 160072.925 | 3.6867e-06 | 0.53187 | 144795.7897

## RESULTADOS_9
Unnamed: 0 | Volume de calda [L] | STATUS | Capacidade operacional [ha/h] | Tempo de missao [h] | Tempo util [h] | Tempo por voo [min] | Autonomia Projetada [h] | N° Voos | MTOW [kg] | Massa Estrutura [kg] | Combustível [kg] | Abastecimentos | Massa gerador | Potência gerador [W] | Combustível consumido [L] | Calda cons [L] | Distância percorrida [km] | Distância Pulverizando [km] | RTL ACUMULADO[m] | EOC [km/km] | EOC [h/h] | Tempo de manobra [h] | Tempo rtl_rtw [h] | V pulv [m/s] | V desloc [m/s] | Preço Total por ha Simples [R$/ha] | Preço Total por ha Presumido [R$/ha] | Preço Total por ha Real [R$/ha] | Preço Total Simples [R$] | Preço Total Presumido [R$] | Prod CAPEX [ha/h/R$] | Dias Trabalhados | Preço Total Real [R$]
0 | 55 | CONCLUIDO | 3.3327 | 30.01 | 24.34 | 9.74 | 0.15 | 150 | 116.05 | 43.4 | 1 | 146 | 16.65 | 14546.17 | 205.22 | 5522.99 | 297.34 | 97.05 | 96413.81 | 0.33 | 0.68 | 4.92 | 5.78 | 2 | 10 | 130.7302 | 178.8708 | 161.7996 | 130730.1634 | 178870.777 | 3.3932e-06 | 0.62521 | 161799.6011
1 | 55 | CONCLUIDO | 3.7087 | 26.96 | 22.44 | 13.2 | 0.3 | 102 | 117.34 | 43.4 | 2 | 0 | 16.94 | 14705.49 | 174.5 | 5523.69 | 228.68 | 97.05 | 62323.57 | 0.42 | 0.74 | 4.98 | 3.89 | 2 | 10 | 103.3648 | 141.4282 | 127.9305 | 103364.7559 | 141428.2191 | 3.776e-06 | 0.56167 | 127930.5084

## resultados
Unnamed: 0 | Volume de calda [L] | STATUS | Capacidade operacional [ha/h] | Tempo de missao [h] | Tempo util [h] | Tempo por voo [min] | Autonomia Projetada [h] | N° Voos | MTOW [kg] | Massa Estrutura [kg] | Combustível [kg] | Abastecimentos | Massa gerador | Potência gerador [W] | Combustível consumido [L] | Calda cons [L] | Distância percorrida [km] | Distância Pulverizando [km] | RTL ACUMULADO[m] | EOC [km/km] | EOC [h/h] | Tempo de manobra [h] | Tempo rtl_rtw [h] | V pulv [m/s] | V desloc [m/s]
0 | 100 | CONCLUIDO | 2.2504 | 44.44 | 30.37 | 6.14 | 0.09 | 297 | 194.77 | 54.38 | 1 | 295 | 39.4 | 24256.19 | 406.37 | 5525.57 | 498.95 | 97.05 | 196482.87 | 0.19 | 0.54 | 5.17 | 11.8 | 2 | 10
1 | 100 | CONCLUIDO | 3.5053 | 28.53 | 22.24 | 13.76 | 0.18 | 97 | 196.32 | 54.38 | 2 | 95 | 39.95 | 24447.22 | 266.2 | 5522.62 | 226.79 | 97.05 | 61403.03 | 0.43 | 0.74 | 4.84 | 3.68 | 2 | 10
2 | 100 | CONCLUIDO | 3.9282 | 25.46 | 20.72 | 21.81 | 0.27 | 57 | 197.88 | 54.38 | 3 | 9 | 40.5 | 24639 | 218.51 | 5522.38 | 174.1 | 97.05 | 35255.83 | 0.56 | 0.8 | 4.83 | 2.17 | 2 | 10
3 | 100 | CONCLUIDO | 3.9296 | 25.45 | 20.71 | 21.8 | 0.36 | 57 | 199.44 | 54.38 | 4 | 0 | 41.06 | 24831.54 | 219.58 | 5521.56 | 173.46 | 97.05 | 34935.5 | 0.56 | 0.8 | 4.84 | 2.16 | 2 | 10
0 | 40 | CONCLUIDO | 3.5145 | 28.45 | 23.87 | 10.23 | 0.2 | 140 | 89.87 | 37.55 | 1 | 6 | 11.32 | 11317.98 | 158.89 | 5525.52 | 275.37 | 97.05 | 85475.98 | 0.35 | 0.69 | 5.07 | 5.31 | 2 | 10
1 | 40 | CONCLUIDO | 3.5215 | 28.4 | 23.83 | 10.29 | 0.39 | 139 | 91.1 | 37.55 | 2 | 0 | 11.54 | 11468.97 | 160.57 | 5525.93 | 273.79 | 97.05 | 84689.6 | 0.35 | 0.69 | 5.08 | 5.27 | 2 | 10
0 | 30 | CONCLUIDO | 3.2948 | 30.35 | 25.63 | 8.31 | 0.24 | 185 | 71.52 | 32.27 | 1 | 0 | 8.25 | 9054.6 | 148.89 | 5525.75 | 331.58 | 97.05 | 113355.67 | 0.29 | 0.64 | 5.22 | 7.07 | 2 | 10
0 | 15 | CONCLUIDO | 2.6009 | 38.45 | 32.66 | 5.33 | 0.43 | 368 | 39.78 | 19.54 | 1 | 0 | 4.24 | 5140 | 129.1 | 5533.95 | 557.42 | 97.05 | 225361.33 | 0.17 | 0.51 | 5.76 | 14.08 | 2 | 10
0 | 70 | CONCLUIDO | 2.9213 | 34.23 | 26.28 | 7.96 | 0.12 | 198 | 141.81 | 47.83 | 1 | 196 | 22.98 | 17723.39 | 271.47 | 5524.33 | 361.67 | 97.05 | 128335.56 | 0.27 | 0.63 | 5.02 | 7.72 | 2 | 10
1 | 70 | CONCLUIDO | 3.8286 | 26.12 | 21.58 | 16.18 | 0.25 | 80 | 143.17 | 47.83 | 2 | 3 | 23.34 | 17891.86 | 187.81 | 5523.48 | 201.5 | 97.05 | 48840.06 | 0.48 | 0.77 | 4.9 | 3.02 | 2 | 10
2 | 70 | CONCLUIDO | 3.8274 | 26.13 | 21.59 | 16.19 | 0.37 | 80 | 144.54 | 47.83 | 3 | 0 | 23.71 | 18060.85 | 189.66 | 5523.51 | 201.41 | 97.05 | 48798.43 | 0.48 | 0.77 | 4.91 | 3.03 | 2 | 10
0 | 90 | CONCLUIDO | 2.4602 | 40.65 | 28.91 | 6.62 | 0.1 | 262 | 176.73 | 52.44 | 1 | 260 | 33.29 | 22031.19 | 358.93 | 5525.78 | 450.56 | 97.05 | 172463.35 | 0.22 | 0.57 | 5.1 | 10.34 | 2 | 10
1 | 90 | CONCLUIDO | 3.6632 | 27.3 | 21.82 | 15.22 | 0.2 | 86 | 178.21 | 52.44 | 2 | 83 | 33.77 | 22213.89 | 234.52 | 5521.78 | 212.45 | 97.05 | 54285.44 | 0.46 | 0.76 | 4.83 | 3.26 | 2 | 10
2 | 90 | CONCLUIDO | 3.9111 | 25.57 | 20.91 | 19.91 | 0.3 | 63 | 179.7 | 52.44 | 3 | 0 | 34.26 | 22397.24 | 207.67 | 5522.36 | 179.75 | 97.05 | 38052.76 | 0.54 | 0.79 | 4.85 | 2.35 | 2 | 10
0 | 10 | CONCLUIDO | 2.107 | 47.46 | 39.7 | 4.33 | 0.64 | 550 | 26.11 | 12.1 | 1 | 0 | 3.01 | 3454.41 | 114.96 | 5538.2 | 783.41 | 97.05 | 337446.11 | 0.12 | 0.42 | 6.32 | 21.12 | 2 | 10
0 | 45 | CONCLUIDO | 3.549 | 28.18 | 23.52 | 10.85 | 0.18 | 130 | 98.71 | 39.72 | 1 | 44 | 12.99 | 12407.75 | 167.03 | 5523.9 | 265.39 | 97.05 | 80535.4 | 0.37 | 0.7 | 5.01 | 4.96 | 2 | 10
1 | 45 | CONCLUIDO | 3.6004 | 27.77 | 23.24 | 11.24 | 0.35 | 124 | 99.95 | 39.72 | 2 | 0 | 13.24 | 12561.45 | 164.99 | 5524.41 | 254.6 | 97.05 | 75173.65 | 0.38 | 0.71 | 5.03 | 4.68 | 2 | 10
0 | 60 | CONCLUIDO | 3.1953 | 31.3 | 24.95 | 9.07 | 0.14 | 165 | 124.63 | 45 | 1 | 162 | 18.64 | 15605.44 | 226.76 | 5523.12 | 317.13 | 97.05 | 106233.2 | 0.31 | 0.66 | 4.96 | 6.39 | 2 | 10
1 | 60 | CONCLUIDO | 3.7649 | 26.56 | 22.05 | 14.23 | 0.28 | 93 | 125.95 | 45 | 2 | 0 | 18.95 | 15767.7 | 178.14 | 5522.7 | 216.63 | 97.05 | 56340.9 | 0.45 | 0.75 | 4.94 | 3.5 | 2 | 10
0 | 80 | CONCLUIDO | 2.6791 | 37.33 | 27.59 | 7.2 | 0.11 | 230 | 159.12 | 50.28 | 1 | 228 | 27.84 | 19859.16 | 315.11 | 5524.32 | 405.61 | 97.05 | 150146.77 | 0.24 | 0.6 | 5.07 | 9.03 | 2 | 10
1 | 80 | CONCLUIDO | 3.8216 | 26.17 | 21.39 | 16.89 | 0.22 | 76 | 160.54 | 50.28 | 2 | 46 | 28.26 | 20034.4 | 203.27 | 5521.78 | 197.15 | 97.05 | 46686.26 | 0.49 | 0.77 | 4.84 | 2.84 | 2 | 10
2 | 80 | CONCLUIDO | 3.8826 | 25.76 | 21.18 | 18.15 | 0.33 | 70 | 161.97 | 50.28 | 3 | 0 | 28.69 | 20210.21 | 198.06 | 5522.48 | 188.58 | 97.05 | 42430.83 | 0.51 | 0.78 | 4.87 | 2.62 | 2 | 10
0 | 35 | CONCLUIDO | 3.4165 | 29.27 | 24.64 | 9.3 | 0.22 | 159 | 80.84 | 35.1 | 1 | 1 | 9.74 | 10204.21 | 154.41 | 5526.12 | 299.67 | 97.05 | 97531.41 | 0.32 | 0.67 | 5.14 | 6.08 | 2 | 10
1 | 35 | CONCLUIDO | 3.4162 | 29.27 | 24.64 | 9.3 | 0.43 | 159 | 82.04 | 35.1 | 2 | 0 | 9.94 | 10352.53 | 156.56 | 5525.75 | 299.68 | 97.05 | 97538.83 | 0.32 | 0.67 | 5.15 | 6.08 | 2 | 10
0 | 50 | CONCLUIDO | 3.4679 | 28.84 | 23.78 | 10.49 | 0.16 | 136 | 107.41 | 41.65 | 1 | 108 | 14.77 | 13481.73 | 184.45 | 5522.95 | 276.98 | 97.05 | 86301.15 | 0.35 | 0.69 | 4.94 | 5.22 | 2 | 10
1 | 50 | CONCLUIDO | 3.6575 | 27.34 | 22.82 | 12.22 | 0.32 | 112 | 108.68 | 41.65 | 2 | 0 | 15.03 | 13638.32 | 170.54 | 5525.32 | 240.75 | 97.05 | 68306.6 | 0.4 | 0.72 | 5 | 4.25 | 2 | 10
0 | 25 | CONCLUIDO | 3.1287 | 31.96 | 27.08 | 7.32 | 0.28 | 222 | 61.76 | 28.92 | 1 | 0 | 6.84 | 7851.41 | 144.04 | 5527.61 | 377.34 | 97.05 | 136050.74 | 0.26 | 0.61 | 5.35 | 8.52 | 2 | 10
0 | 85 | CONCLUIDO | 2.5662 | 38.97 | 28.26 | 6.89 | 0.11 | 246 | 167.88 | 51.39 | 1 | 244 | 30.49 | 20939.59 | 337 | 5524.05 | 428.05 | 97.05 | 161285.69 | 0.23 | 0.58 | 5.1 | 9.69 | 2 | 10
1 | 85 | CONCLUIDO | 3.7548 | 26.63 | 21.55 | 16.16 | 0.21 | 80 | 169.33 | 51.39 | 2 | 73 | 30.94 | 21118.46 | 217.21 | 5521.4 | 203.5 | 97.05 | 49844.21 | 0.48 | 0.77 | 4.82 | 2.99 | 2 | 10
2 | 85 | CONCLUIDO | 3.9022 | 25.63 | 21.02 | 19.11 | 0.31 | 66 | 170.79 | 51.39 | 3 | 0 | 31.4 | 21297.94 | 202.29 | 5523.23 | 183.09 | 97.05 | 39706.52 | 0.53 | 0.79 | 4.87 | 2.46 | 2 | 10
0 | 20 | CONCLUIDO | 2.9188 | 34.26 | 29.13 | 6.31 | 0.34 | 277 | 51.33 | 24.83 | 1 | 0 | 5.51 | 6564.78 | 137.18 | 5528.8 | 444.06 | 97.05 | 169136.99 | 0.22 | 0.57 | 5.49 | 10.56 | 2 | 10
0 | 65 | CONCLUIDO | 3.0532 | 32.75 | 25.62 | 8.45 | 0.13 | 182 | 133.21 | 46.47 | 1 | 180 | 20.75 | 16663.42 | 249.54 | 5524.48 | 339.71 | 97.05 | 117436.61 | 0.29 | 0.64 | 4.98 | 7.06 | 2 | 10
1 | 65 | CONCLUIDO | 3.7971 | 26.34 | 21.81 | 15.22 | 0.26 | 86 | 134.55 | 46.47 | 2 | 0 | 21.09 | 16828.84 | 183.89 | 5523.62 | 208.41 | 97.05 | 52268.93 | 0.47 | 0.76 | 4.94 | 3.26 | 2 | 10
0 | 75 | CONCLUIDO | 2.8057 | 35.64 | 26.86 | 7.57 | 0.12 | 213 | 150.44 | 49.1 | 1 | 211 | 25.34 | 18787.76 | 292.02 | 5525.53 | 381.57 | 97.05 | 138211.98 | 0.25 | 0.62 | 5.02 | 8.29 | 2 | 10
1 | 75 | CONCLUIDO | 3.8303 | 26.11 | 21.48 | 16.74 | 0.23 | 77 | 151.83 | 49.1 | 2 | 16 | 25.73 | 18959.54 | 194.51 | 5523.5 | 198.46 | 97.05 | 47337.08 | 0.49 | 0.77 | 4.89 | 2.92 | 2 | 10
2 | 75 | CONCLUIDO | 3.8536 | 25.95 | 21.38 | 17.11 | 0.35 | 75 | 153.23 | 49.1 | 3 | 0 | 26.13 | 19131.85 | 193.99 | 5522.47 | 195.1 | 97.05 | 45664.79 | 0.5 | 0.77 | 4.89 | 2.82 | 2 | 10
0 | 95 | CONCLUIDO | 2.3487 | 42.58 | 29.69 | 6.36 | 0.1 | 280 | 185.69 | 53.44 | 1 | 278 | 36.26 | 23136.14 | 383.35 | 5524.91 | 475.89 | 97.05 | 185037.97 | 0.2 | 0.56 | 5.16 | 11.12 | 2 | 10
1 | 95 | CONCLUIDO | 3.5944 | 27.82 | 21.97 | 14.48 | 0.19 | 91 | 187.21 | 53.44 | 2 | 89 | 36.77 | 23322.88 | 249.61 | 5522.1 | 217.89 | 97.05 | 56981.2 | 0.45 | 0.75 | 4.82 | 3.41 | 2 | 10
2 | 95 | CONCLUIDO | 3.9188 | 25.52 | 20.82 | 20.82 | 0.28 | 60 | 188.73 | 53.44 | 3 | 2 | 37.29 | 23510.33 | 212.7 | 5523.09 | 176.9 | 97.05 | 36642.82 | 0.55 | 0.79 | 4.85 | 2.26 | 2 | 10
3 | 95 | CONCLUIDO | 3.9173 | 25.53 | 20.83 | 20.83 | 0.37 | 60 | 190.25 | 53.44 | 4 | 0 | 37.82 | 23698.48 | 213.74 | 5522.97 | 177.11 | 97.05 | 36744.56 | 0.55 | 0.79 | 4.85 | 2.27 | 2 | 10
0 | 55 | CONCLUIDO | 3.3327 | 30.01 | 24.34 | 9.74 | 0.15 | 150 | 116.05 | 43.4 | 1 | 146 | 16.65 | 14546.17 | 205.22 | 5522.99 | 297.34 | 97.05 | 96413.81 | 0.33 | 0.68 | 4.92 | 5.78 | 2 | 10
1 | 55 | CONCLUIDO | 3.7087 | 26.96 | 22.44 | 13.2 | 0.3 | 102 | 117.34 | 43.4 | 2 | 0 | 16.94 | 14705.49 | 174.5 | 5523.69 | 228.68 | 97.05 | 62323.57 | 0.42 | 0.74 | 4.98 | 3.89 | 2 | 10

## gráficos
Selecione o eixo X:
Selecione o eixo Y:
Selecione o eixo Z:
Eixo X | Eixo Y | Eixo Z

## hidden (hidden)
Unnamed: 0
Volume de calda [L]
STATUS
Capacidade operacional [ha/h]
Tempo de missao [h]
Tempo util [h]
Tempo por voo [min]
Autonomia Projetada [h]
N° Voos
MTOW [kg]
Massa Estrutura [kg]
Combustível [kg]
Abastecimentos
Massa gerador
Potência gerador [W]
Combustível consumido [L]
Calda cons [L]
Distância percorrida [km]
Distância Pulverizando [km]
RTL ACUMULADO[m]
EOC [km/km]
EOC [h/h]
Tempo de manobra [h]
Tempo rtl_rtw [h]
V pulv [m/s]
V desloc [m/s]