## RESULTADOS_18
Unnamed: 0 | Volume de calda [L] | STATUS | Capacidade operacional [ha/h] | Tempo de missao [h] | Tempo util [h] | Tempo por voo [min] | Autonomia Projetada [h] | N° Voos | MTOW [kg] | Massa Estrutura [kg] | Combustível [kg] | Abastecimentos | Massa gerador | Potência gerador [W] | Combustível consumido [L] | Calda cons [L] | Distância percorrida [km] | Distância Pulverizando [km] | RTL ACUMULADO[m] | EOC [km/km] | EOC [h/h] | Tempo de manobra [h] | Tempo rtl_rtw [h] | V pulv [m/s] | V desloc [m/s] | Preço Total por ha Simples [R$/ha] | Preço Total por ha Presumido [R$/ha] | Preço Total por ha Real [R$/ha] | Preço Total Simples [R$] | Preço Total Presumido [R$] | Prod CAPEX [ha/h/R$] | Dias Trabalhados | Preço Total Real [R$]
0 | 100 | CONCLUIDO | 0.8841 | 113.11 | 78.66 | 5.75 | 0.09 | 821 | 194.77 | 54.38 | 1 | 819 | 39.4 | 24256.19 | 1112.26 | 1197.05 | 1586.7 | 144.12 | 711532.58 | 0.09 | 0.4 | 20.34 | 42 | 4 | 10 | 1532.6645 | 2097.0592 | 1896.9188 | 1532664.5319 | 2097059.2289 | 1.2898e-06 | 2.3565 | 1896918.8394
1 | 100 | CONCLUIDO | 1.6538 | 60.47 | 48.27 | 11.63 | 0.18 | 249 | 196.32 | 54.38 | 2 | 247 | 39.95 | 24447.22 | 683.09 | 1189.45 | 553.52 | 144.12 | 197802.82 | 0.26 | 0.66 | 19.38 | 11.71 | 4 | 10 | 506.2755 | 692.7085 | 626.5974 | 506275.5401 | 692708.5293 | 2.4126e-06 | 1.2598 | 626597.3995
2 | 100 | CONCLUIDO | 1.9362 | 51.65 | 43.37 | 17.58 | 0.27 | 148 | 197.88 | 54.38 | 3 | 146 | 40.5 | 24639 | 611.32 | 1188.18 | 387.61 | 144.12 | 115353.18 | 0.37 | 0.73 | 19.23 | 6.84 | 4 | 10 | 388.3216 | 531.3187 | 480.6104 | 388321.5736 | 531318.7086 | 2.8246e-06 | 1.076 | 480610.3968
3 | 100 | CONCLUIDO | 2.0831 | 48.01 | 41.37 | 23.42 | 0.36 | 106 | 199.44 | 54.38 | 4 | 104 | 41.06 | 24831.54 | 580.02 | 1187.51 | 320.33 | 144.12 | 81920.38 | 0.45 | 0.77 | 19.14 | 4.84 | 4 | 10 | 343.3909 | 469.8426 | 425.0015 | 343390.9276 | 469842.6165 | 3.0389e-06 | 1.0002 | 425001.4966
4 | 100 | CONCLUIDO | 2.1759 | 45.96 | 40.25 | 29.45 | 0.44 | 82 | 201.01 | 54.38 | 5 | 80 | 41.63 | 25024.84 | 561.07 | 1187.29 | 283.09 | 144.12 | 63423.25 | 0.51 | 0.79 | 19.1 | 3.73 | 4 | 10 | 318.6076 | 435.933 | 394.3281 | 318607.5953 | 435932.9679 | 3.1743e-06 | 0.9575 | 394328.1373
5 | 100 | CONCLUIDO | 2.24 | 44.64 | 39.52 | 35.39 | 0.53 | 67 | 202.58 | 54.38 | 6 | 65 | 42.2 | 25218.93 | 547.68 | 1187.27 | 258.08 | 144.12 | 50988.51 | 0.56 | 0.8 | 19.08 | 3 | 4 | 10 | 302.7736 | 414.2681 | 374.731 | 302773.5653 | 414268.1495 | 3.2678e-06 | 0.93 | 374730.9788
6 | 100 | CONCLUIDO | 2.2823 | 43.81 | 39.08 | 41.14 | 0.61 | 57 | 204.16 | 54.38 | 7 | 55 | 42.78 | 25413.94 | 538.09 | 1186.9 | 243.71 | 144.12 | 43856.8 | 0.59 | 0.81 | 19.05 | 2.56 | 4 | 10 | 292.6116 | 400.3641 | 362.1539 | 292611.5814 | 400364.0748 | 3.3295e-06 | 0.91271 | 362153.8895
7 | 100 | CONCLUIDO | 2.3175 | 43.15 | 38.73 | 47.42 | 0.69 | 49 | 205.75 | 54.38 | 8 | 47 | 43.37 | 25609.61 | 530.25 | 1186.74 | 231.44 | 144.12 | 37761.1 | 0.62 | 0.82 | 19.05 | 2.21 | 4 | 10 | 284.5248 | 389.2993 | 352.1451 | 284524.7612 | 389299.3307 | 3.3809e-06 | 0.89896 | 352145.1489
8 | 100 | CONCLUIDO | 2.3473 | 42.6 | 38.41 | 53.6 | 0.77 | 43 | 207.34 | 54.38 | 9 | 41 | 43.96 | 25806.1 | 522.22 | 1186.63 | 220.41 | 144.12 | 32277.7 | 0.65 | 0.82 | 19.05 | 1.9 | 4 | 10 | 277.3026 | 379.4177 | 343.2066 | 277302.6444 | 379417.7118 | 3.4243e-06 | 0.8875 | 343206.6179
9 | 100 | CONCLUIDO | 2.3693 | 42.21 | 38.21 | 60.33 | 0.85 | 38 | 208.94 | 54.38 | 10 | 36 | 44.56 | 26003.41 | 516.22 | 1186.6 | 213.99 | 144.12 | 29088.8 | 0.67 | 0.83 | 19.03 | 1.7 | 4 | 10 | 272.1348 | 372.3469 | 336.8106 | 272134.8193 | 372346.8656 | 3.4564e-06 | 0.87938 | 336810.6033
10 | 100 | CONCLUIDO | 2.3837 | 41.95 | 38.07 | 65.27 | 0.93 | 35 | 210.55 | 54.38 | 11 | 33 | 45.17 | 26201.54 | 510.77 | 1186.52 | 209.13 | 144.12 | 26678.09 | 0.69 | 0.83 | 19.03 | 1.56 | 4 | 10 | 268.2287 | 367.0023 | 331.9761 | 268228.6897 | 367002.3267 | 3.4774e-06 | 0.87396 | 331976.1397
11 | 100 | CONCLUIDO | 2.3991 | 41.68 | 37.92 | 71.1 | 1 | 32 | 212.16 | 54.38 | 12 | 30 | 45.78 | 26400.51 | 505.06 | 1186.6 | 204.03 | 144.12 | 24140.84 | 0.71 | 0.84 | 19.03 | 1.41 | 4 | 10 | 264.146 | 361.4163 | 326.9232 | 264146.0353 | 361416.2588 | 3.4999e-06 | 0.86833 | 326923.1983
12 | 100 | CONCLUIDO | 2.4141 | 41.42 | 37.78 | 78.16 | 1.08 | 29 | 213.78 | 54.38 | 13 | 27 | 46.4 | 26600.32 | 500.19 | 1186.59 | 199.49 | 144.12 | 21884.72 | 0.72 | 0.84 | 19.02 | 1.27 | 4 | 10 | 260.481 | 356.4016 | 322.3872 | 260481.0379 | 356401.6476 | 3.5218e-06 | 0.86292 | 322387.1746
13 | 100 | CONCLUIDO | 2.4218 | 41.29 | 37.73 | 83.83 | 1.15 | 27 | 215.41 | 54.38 | 14 | 25 | 47.03 | 26801 | 496.18 | 1186.59 | 197.75 | 144.12 | 21025.89 | 0.73 | 0.84 | 19.01 | 1.21 | 4 | 10 | 258.1178 | 353.1681 | 319.4622 | 258117.7546 | 353168.0992 | 3.533e-06 | 0.86021 | 319462.2315
14 | 100 | CONCLUIDO | 2.4331 | 41.1 | 37.61 | 90.27 | 1.23 | 25 | 217.04 | 54.38 | 15 | 23 | 47.66 | 27002.55 | 490.45 | 1186.42 | 193.6 | 144.12 | 18961.96 | 0.74 | 0.84 | 19.01 | 1.1 | 4 | 10 | 254.6404 | 348.4102 | 315.1584 | 254640.3596 | 348410.1739 | 3.5495e-06 | 0.85625 | 315158.3959
15 | 100 | CONCLUIDO | 2.4442 | 40.91 | 37.5 | 97.83 | 1.3 | 23 | 218.68 | 54.38 | 16 | 21 | 48.31 | 27204.98 | 485.99 | 1186.5 | 190.12 | 144.12 | 17228.86 | 0.76 | 0.84 | 19.01 | 0.99 | 4 | 10 | 251.6871 | 344.3694 | 311.5032 | 251687.0729 | 344369.3568 | 3.5657e-06 | 0.85229 | 311503.2287
16 | 100 | CONCLUIDO | 2.4477 | 40.85 | 37.48 | 102.22 | 1.37 | 22 | 220.33 | 54.38 | 17 | 20 | 48.95 | 27408.3 | 482.04 | 1186.36 | 189.49 | 144.12 | 16918.78 | 0.76 | 0.85 | 19.01 | 0.97 | 4 | 10 | 249.8852 | 341.9039 | 309.2731 | 249885.1957 | 341903.9489 | 3.5708e-06 | 0.85104 | 309273.1159
17 | 100 | CONCLUIDO | 2.4596 | 40.66 | 37.36 | 112.09 | 1.44 | 20 | 221.99 | 54.38 | 18 | 18 | 49.61 | 27612.53 | 476.15 | 1186.39 | 185.3 | 144.12 | 14835.87 | 0.78 | 0.85 | 19 | 0.85 | 4 | 10 | 246.3664 | 337.0894 | 304.918 | 246366.4033 | 337089.3819 | 3.5882e-06 | 0.84708 | 304918.0444
18 | 100 | CONCLUIDO | 2.4646 | 40.57 | 37.32 | 117.85 | 1.51 | 19 | 223.65 | 54.38 | 19 | 17 | 50.27 | 27817.81 | 472.28 | 1186.48 | 183.82 | 144.12 | 14099.14 | 0.78 | 0.85 | 19 | 0.81 | 4 | 10 | 244.4244 | 334.4323 | 302.5145 | 244424.4263 | 334432.2833 | 3.5955e-06 | 0.84521 | 302514.5356
19 | 100 | CONCLUIDO | 2.4681 | 40.52 | 37.3 | 124.34 | 1.58 | 18 | 225.32 | 54.38 | 20 | 16 | 50.95 | 28023.89 | 468.6 | 1186.44 | 183.05 | 144.12 | 13722.31 | 0.79 | 0.85 | 19.01 | 0.79 | 4 | 10 | 242.7438 | 332.1328 | 300.4345 | 242743.7814 | 332132.7508 | 3.6006e-06 | 0.84417 | 300434.4672
20 | 100 | CONCLUIDO | 2.475 | 40.4 | 37.23 | 131.39 | 1.64 | 17 | 227 | 54.38 | 21 | 15 | 51.62 | 28230.92 | 463.54 | 1186.49 | 180.65 | 144.12 | 12524.69 | 0.8 | 0.85 | 19 | 0.72 | 4 | 10 | 240.1556 | 328.5915 | 297.2312 | 240155.6254 | 328591.5216 | 3.6106e-06 | 0.84167 | 297231.2079
21 | 100 | CONCLUIDO | 2.4796 | 40.33 | 37.19 | 139.47 | 1.71 | 16 | 228.69 | 54.38 | 22 | 14 | 52.31 | 28438.91 | 458.22 | 1186.24 | 179.61 | 144.12 | 12008.51 | 0.8 | 0.85 | 19 | 0.68 | 4 | 10 | 237.7683 | 325.3251 | 294.2765 | 237768.3122 | 325325.0944 | 3.6174e-06 | 0.84021 | 294276.524
22 | 100 | CONCLUIDO | 2.4785 | 40.35 | 37.21 | 139.53 | 1.77 | 16 | 230.38 | 54.38 | 23 | 14 | 53 | 28647.87 | 455.68 | 1186.25 | 180.16 | 144.12 | 12285.88 | 0.8 | 0.85 | 19 | 0.7 | 4 | 10 | 237.0196 | 324.3006 | 293.3498 | 237019.56 | 324300.6185 | 3.6157e-06 | 0.84063 | 293349.8227
23 | 100 | CONCLUIDO | 2.4839 | 40.26 | 37.16 | 148.64 | 1.84 | 15 | 232.08 | 54.38 | 24 | 13 | 53.71 | 28857.81 | 452.62 | 1186.29 | 178.36 | 144.12 | 11393.42 | 0.81 | 0.85 | 19 | 0.65 | 4 | 10 | 235.3387 | 322.0008 | 291.2695 | 235338.7232 | 322000.8235 | 3.6236e-06 | 0.83875 | 291269.5168
24 | 100 | CONCLUIDO | 2.4905 | 40.15 | 37.09 | 158.96 | 1.9 | 14 | 233.79 | 54.38 | 25 | 11 | 54.42 | 29068.74 | 447.16 | 1186.28 | 176.16 | 144.12 | 10294.45 | 0.82 | 0.85 | 18.99 | 0.58 | 4 | 10 | 232.6758 | 318.3573 | 287.9737 | 232675.8184 | 318357.3197 | 3.6333e-06 | 0.83646 | 287973.7439
25 | 100 | CONCLUIDO | 2.4889 | 40.18 | 37.12 | 159.07 | 1.96 | 14 | 235.51 | 54.38 | 26 | 9 | 55.14 | 29280.69 | 444.85 | 1186.32 | 176.92 | 144.12 | 10675.91 | 0.81 | 0.85 | 19 | 0.61 | 4 | 10 | 232.0742 | 317.5342 | 287.2292 | 232074.2153 | 317534.1797 | 3.6309e-06 | 0.83708 | 287229.1633
26 | 100 | CONCLUIDO | 2.4947 | 40.09 | 37.06 | 171.06 | 2.02 | 13 | 237.24 | 54.38 | 27 | 2 | 55.86 | 29493.67 | 441.71 | 1186.43 | 174.76 | 144.12 | 9601.93 | 0.82 | 0.85 | 19 | 0.55 | 4 | 10 | 230.3278 | 315.1447 | 285.0677 | 230327.819 | 315144.6833 | 3.6394e-06 | 0.83521 | 285067.717
27 | 100 | CONCLUIDO | 2.4948 | 40.08 | 37.06 | 171.05 | 2.08 | 13 | 238.97 | 54.38 | 28 | 0 | 56.6 | 29707.68 | 444.36 | 1186.54 | 174.57 | 144.12 | 9506.78 | 0.83 | 0.85 | 19.01 | 0.55 | 4 | 10 | 231.2428 | 316.3966 | 286.2002 | 231242.7996 | 316396.6002 | 3.6395e-06 | 0.835 | 286200.1527

## RESULTADOS_6
Unnamed: 0 | Volume de calda [L] | STATUS | Capacidade operacional [ha/h] | Tempo de missao [h] | Tempo util [h] | Tempo por voo [min] | Autonomia Projetada [h] | N° Voos | MTOW [kg] | Massa Estrutura [kg] | Combustível [kg] | Abastecimentos | Massa gerador | Potência gerador [W] | Combustível consumido [L] | Calda cons [L] | Distância percorrida [km] | Distância Pulverizando [km] | RTL ACUMULADO[m] | EOC [km/km] | EOC [h/h] | Tempo de manobra [h] | Tempo rtl_rtw [h] | V pulv [m/s] | V desloc [m/s] | Preço Total por ha Simples [R$/ha] | Preço Total por ha Presumido [R$/ha] | Preço Total por ha Real [R$/ha] | Preço Total Simples [R$] | Preço Total Presumido [R$] | Prod CAPEX [ha/h/R$] | Dias Trabalhados | Preço Total Real [R$]
0 | 40 | CONCLUIDO | 1.6683 | 59.94 | 51.92 | 9.67 | 0.2 | 322 | 89.87 | 37.55 | 1 | 320 | 11.32 | 11317.98 | 441.11 | 1190.29 | 676.74 | 144.12 | 259044.91 | 0.21 | 0.61 | 19.52 | 15.35 | 4 | 10 | 339.5957 | 464.6498 | 420.3043 | 339595.7053 | 464649.8258 | 2.7646e-06 | 1.2488 | 420304.2986
1 | 40 | CONCLUIDO | 2.1376 | 46.78 | 42.42 | 19.89 | 0.39 | 128 | 91.1 | 37.55 | 2 | 126 | 11.54 | 11468.97 | 352.18 | 1187.97 | 356.18 | 144.12 | 99735 | 0.4 | 0.75 | 19.18 | 5.89 | 4 | 10 | 214.3569 | 293.2926 | 265.3011 | 214356.8928 | 293292.5575 | 3.5423e-06 | 0.97458 | 265301.1274
2 | 40 | CONCLUIDO | 2.2961 | 43.55 | 40.12 | 30.47 | 0.57 | 79 | 92.32 | 37.55 | 3 | 77 | 11.77 | 11620.34 | 323.73 | 1187.44 | 278.56 | 144.12 | 61169.4 | 0.52 | 0.79 | 19.09 | 3.6 | 4 | 10 | 185.5743 | 253.9109 | 229.678 | 185574.2922 | 253910.9336 | 3.805e-06 | 0.90729 | 229678.0304
3 | 40 | CONCLUIDO | 2.3787 | 42.04 | 39.04 | 41.83 | 0.75 | 56 | 93.55 | 37.55 | 4 | 54 | 12 | 11772.07 | 305.1 | 1187.04 | 241.79 | 144.12 | 42901.66 | 0.6 | 0.81 | 19.07 | 2.52 | 4 | 10 | 170.8676 | 233.7886 | 211.4762 | 170867.6172 | 233788.612 | 3.9419e-06 | 0.87583 | 211476.155
4 | 40 | CONCLUIDO | 2.4268 | 41.21 | 38.45 | 53.66 | 0.93 | 43 | 94.79 | 37.55 | 5 | 41 | 12.23 | 11924.18 | 289.65 | 1186.68 | 222.01 | 144.12 | 33074.04 | 0.65 | 0.82 | 19.05 | 1.94 | 4 | 10 | 161.167 | 220.5158 | 199.4701 | 161167.0208 | 220515.8281 | 4.0216e-06 | 0.85854 | 199470.107
5 | 40 | CONCLUIDO | 2.4624 | 40.61 | 38.03 | 67.11 | 1.1 | 34 | 96.02 | 37.55 | 6 | 30 | 12.47 | 12076.67 | 274.59 | 1186.61 | 207.55 | 144.12 | 25889.46 | 0.69 | 0.83 | 19.03 | 1.52 | 4 | 10 | 152.9714 | 209.3023 | 189.3267 | 152971.427 | 209302.255 | 4.0806e-06 | 0.84604 | 189326.7416
6 | 40 | CONCLUIDO | 2.4708 | 40.47 | 37.95 | 73.45 | 1.27 | 31 | 97.26 | 37.55 | 7 | 0 | 12.71 | 12229.54 | 270.92 | 1186.91 | 203.54 | 144.12 | 23898.84 | 0.71 | 0.84 | 19.07 | 1.43 | 4 | 10 | 151.0565 | 206.6821 | 186.9567 | 151056.4782 | 206682.1376 | 4.0945e-06 | 0.84313 | 186956.6844

## RESULTADOS_4
Unnamed: 0 | Volume de calda [L] | STATUS | Capacidade operacional [ha/h] | Tempo de missao [h] | Tempo util [h] | Tempo por voo [min] | Autonomia Projetada [h] | N° Voos | MTOW [kg] | Massa Estrutura [kg] | Combustível [kg] | Abastecimentos | Massa gerador | Potência gerador [W] | Combustível consumido [L] | Calda cons [L] | Distância percorrida [km] | Distância Pulverizando [km] | RTL ACUMULADO[m] | EOC [km/km] | EOC [h/h] | Tempo de manobra [h] | Tempo rtl_rtw [h] | V pulv [m/s] | V desloc [m/s] | Preço Total por ha Simples [R$/ha] | Preço Total por ha Presumido [R$/ha] | Preço Total por ha Real [R$/ha] | Preço Total Simples [R$] | Preço Total Presumido [R$] | Prod CAPEX [ha/h/R$] | Dias Trabalhados | Preço Total Real [R$]
0 | 30 | CONCLUIDO | 1.8373 | 54.43 | 48.62 | 11.44 | 0.24 | 255 | 71.52 | 32.27 | 1 | 253 | 8.25 | 9054.6 | 349.91 | 1189.93 | 565.28 | 144.12 | 203651.95 | 0.25 | 0.65 | 19.4 | 12.06 | 4 | 10 | 249.6834 | 341.6278 | 309.0233 | 249683.3644 | 341627.7944 | 3.1496e-06 | 1.134 | 309023.3172
1 | 30 | CONCLUIDO | 2.2331 | 44.78 | 41.32 | 23.84 | 0.48 | 104 | 72.7 | 32.27 | 2 | 102 | 8.43 | 9200.25 | 285.74 | 1187.34 | 318.87 | 144.12 | 81201.88 | 0.45 | 0.77 | 19.14 | 4.79 | 4 | 10 | 170.9398 | 233.8874 | 211.5656 | 170939.8496 | 233887.4436 | 3.8281e-06 | 0.93292 | 211565.5542
2 | 30 | CONCLUIDO | 2.3711 | 42.17 | 39.35 | 37.48 | 0.71 | 63 | 73.88 | 32.27 | 3 | 61 | 8.61 | 9346.23 | 258.97 | 1187.05 | 252.2 | 144.12 | 48072.69 | 0.57 | 0.81 | 19.08 | 2.83 | 4 | 10 | 148.811 | 203.6098 | 184.1776 | 148811.015 | 203609.7957 | 4.0647e-06 | 0.87854 | 184177.5626
3 | 30 | CONCLUIDO | 2.4379 | 41.02 | 38.49 | 52.49 | 0.93 | 44 | 75.07 | 32.27 | 4 | 38 | 8.8 | 9492.55 | 239.01 | 1186.91 | 223.07 | 144.12 | 33602.3 | 0.65 | 0.82 | 19.05 | 1.97 | 4 | 10 | 136.612 | 186.9186 | 169.0793 | 136611.9998 | 186918.565 | 4.1792e-06 | 0.85458 | 169079.3195
4 | 30 | CONCLUIDO | 2.4464 | 40.88 | 38.39 | 56.19 | 1.15 | 41 | 76.26 | 32.27 | 5 | 0 | 8.99 | 9639.2 | 237.33 | 1187.13 | 218.38 | 144.12 | 31268.89 | 0.66 | 0.83 | 19.09 | 1.88 | 4 | 10 | 135.425 | 185.2945 | 167.6102 | 135425.0153 | 185294.4805 | 4.1937e-06 | 0.85167 | 167610.2353

## RESULTADOS_1
Unnamed: 0 | Volume de calda [L] | STATUS | Capacidade operacional [ha/h] | Tempo de missao [h] | Tempo util [h] | Tempo por voo [min] | Autonomia Projetada [h] | N° Voos | MTOW [kg] | Massa Estrutura [kg] | Combustível [kg] | Abastecimentos | Massa gerador | Potência gerador [W] | Combustível consumido [L] | Calda cons [L] | Distância percorrida [km] | Distância Pulverizando [km] | RTL ACUMULADO[m] | EOC [km/km] | EOC [h/h] | Tempo de manobra [h] | Tempo rtl_rtw [h] | V pulv [m/s] | V desloc [m/s] | Preço Total por ha Simples [R$/ha] | Preço Total por ha Presumido [R$/ha] | Preço Total por ha Real [R$/ha] | Preço Total Simples [R$] | Preço Total Presumido [R$] | Prod CAPEX [ha/h/R$] | Dias Trabalhados | Preço Total Real [R$]
0 | 15 | CONCLUIDO | 2.1724 | 46.03 | 42.82 | 18.89 | 0.43 | 136 | 39.78 | 19.54 | 1 | 134 | 4.24 | 5140 | 186.66 | 1187.89 | 369.29 | 144.12 | 106248.91 | 0.39 | 0.74 | 19.2 | 6.29 | 4 | 10 | 123.6654 | 169.2045 | 153.0559 | 123665.4247 | 169204.4898 | 3.997e-06 | 0.95896 | 153055.8508
1 | 15 | CONCLUIDO | 2.3332 | 42.86 | 40.26 | 29.82 | 0.84 | 81 | 40.89 | 19.54 | 2 | 0 | 4.35 | 5277.26 | 164.55 | 1188.29 | 279.49 | 144.12 | 61623.65 | 0.52 | 0.79 | 19.21 | 3.74 | 4 | 10 | 104.5636 | 143.0686 | 129.4143 | 104563.6237 | 143068.563 | 4.2929e-06 | 0.89292 | 129414.3002

## RESULTADOS_12
Unnamed: 0 | Volume de calda [L] | STATUS | Capacidade operacional [ha/h] | Tempo de missao [h] | Tempo util [h] | Tempo por voo [min] | Autonomia Projetada [h] | N° Voos | MTOW [kg] | Massa Estrutura [kg] | Combustível [kg] | Abastecimentos | Massa gerador | Potência gerador [W] | Combustível consumido [L] | Calda cons [L] | Distância percorrida [km] | Distância Pulverizando [km] | RTL ACUMULADO[m] | EOC [km/km] | EOC [h/h] | Tempo de manobra [h] | Tempo rtl_rtw [h] | V pulv [m/s] | V desloc [m/s] | Preço Total por ha Simples [R$/ha] | Preço Total por ha Presumido [R$/ha] | Preço Total por ha Real [R$/ha] | Preço Total Simples [R$] | Preço Total Presumido [R$] | Prod CAPEX [ha/h/R$] | Dias Trabalhados | Preço Total Real [R$]
0 | 70 | CONCLUIDO | 1.2457 | 80.28 | 62.71 | 7.09 | 0.12 | 531 | 141.81 | 47.83 | 1 | 529 | 22.98 | 17723.39 | 724.49 | 1192.75 | 1042.62 | 144.12 | 440942.66 | 0.14 | 0.51 | 19.88 | 26.1 | 4 | 10 | 723.3713 | 989.7485 | 895.2883 | 723371.3152 | 989748.5464 | 1.9168e-06 | 1.6725 | 895288.3343
1 | 70 | CONCLUIDO | 1.8825 | 53.12 | 45.41 | 14.34 | 0.25 | 190 | 143.17 | 47.83 | 2 | 188 | 23.34 | 17891.86 | 521.64 | 1188.88 | 456.77 | 144.12 | 149721.03 | 0.32 | 0.7 | 19.28 | 8.86 | 4 | 10 | 347.4076 | 475.3384 | 429.9728 | 347407.6122 | 475338.4216 | 2.8966e-06 | 1.1067 | 429972.7898
2 | 70 | CONCLUIDO | 2.1078 | 47.44 | 41.86 | 21.65 | 0.37 | 116 | 144.54 | 47.83 | 3 | 114 | 23.71 | 18060.85 | 475.96 | 1187.66 | 337.19 | 144.12 | 90300.35 | 0.43 | 0.76 | 19.16 | 5.33 | 4 | 10 | 284.452 | 389.1997 | 352.0551 | 284451.9684 | 389199.7323 | 3.2433e-06 | 0.98833 | 352055.0561
3 | 70 | CONCLUIDO | 2.2253 | 44.94 | 40.31 | 29.14 | 0.49 | 83 | 145.92 | 47.83 | 4 | 81 | 24.09 | 18230.35 | 453.35 | 1187.11 | 284.61 | 144.12 | 64173.62 | 0.51 | 0.79 | 19.11 | 3.79 | 4 | 10 | 257.7881 | 352.7171 | 319.0542 | 257788.1019 | 352717.0538 | 3.4241e-06 | 0.93625 | 319054.2332
4 | 70 | CONCLUIDO | 2.299 | 43.5 | 39.42 | 36.96 | 0.6 | 64 | 147.3 | 47.83 | 5 | 62 | 24.47 | 18400.38 | 437.9 | 1186.68 | 254.5 | 144.12 | 49216.6 | 0.57 | 0.8 | 19.08 | 2.9 | 4 | 10 | 242.1221 | 331.2821 | 299.665 | 242122.0825 | 331282.1149 | 3.5375e-06 | 0.90625 | 299665.0148
5 | 70 | CONCLUIDO | 2.3468 | 42.61 | 38.88 | 44.86 | 0.71 | 52 | 148.68 | 47.83 | 6 | 50 | 24.85 | 18570.94 | 426.13 | 1186.96 | 236.09 | 144.12 | 40068.83 | 0.61 | 0.82 | 19.07 | 2.36 | 4 | 10 | 231.9037 | 317.3009 | 287.0182 | 231903.7451 | 317300.935 | 3.611e-06 | 0.88771 | 287018.1791
6 | 70 | CONCLUIDO | 2.3819 | 41.98 | 38.48 | 52.48 | 0.83 | 44 | 150.07 | 47.83 | 7 | 42 | 25.24 | 18742.03 | 416.5 | 1186.56 | 223.15 | 144.12 | 33642.32 | 0.65 | 0.82 | 19.04 | 1.97 | 4 | 10 | 224.2946 | 306.8898 | 277.6007 | 224294.635 | 306889.8147 | 3.665e-06 | 0.87458 | 277600.6815
7 | 70 | CONCLUIDO | 2.4073 | 41.54 | 38.21 | 60.34 | 0.94 | 38 | 151.46 | 47.83 | 8 | 36 | 25.63 | 18913.66 | 407.7 | 1186.55 | 213.95 | 144.12 | 29073.04 | 0.67 | 0.83 | 19.03 | 1.7 | 4 | 10 | 218.2982 | 298.6852 | 270.1791 | 218298.1831 | 298685.2048 | 3.7041e-06 | 0.86542 | 270179.108
8 | 70 | CONCLUIDO | 2.4305 | 41.14 | 37.96 | 69.02 | 1.04 | 33 | 152.85 | 47.83 | 9 | 31 | 26.03 | 19085.83 | 399.13 | 1186.52 | 205.45 | 144.12 | 24845.86 | 0.7 | 0.83 | 19.03 | 1.45 | 4 | 10 | 212.7337 | 291.0716 | 263.2921 | 212733.6855 | 291071.6137 | 3.7398e-06 | 0.85708 | 263292.1474
9 | 70 | CONCLUIDO | 2.4469 | 40.87 | 37.8 | 78.21 | 1.15 | 29 | 154.25 | 47.83 | 10 | 27 | 26.43 | 19258.55 | 391.03 | 1186.53 | 200.14 | 144.12 | 22211.15 | 0.72 | 0.84 | 19.02 | 1.29 | 4 | 10 | 208.1662 | 284.8222 | 257.6392 | 208166.2107 | 284822.1932 | 3.765e-06 | 0.85146 | 257639.1628
10 | 70 | CONCLUIDO | 2.4604 | 40.64 | 37.66 | 86.92 | 1.25 | 26 | 155.66 | 47.83 | 11 | 24 | 26.83 | 19431.82 | 383.54 | 1186.47 | 195.12 | 144.12 | 19716.76 | 0.74 | 0.84 | 19.02 | 1.15 | 4 | 10 | 204.1462 | 279.3219 | 252.6638 | 204146.249 | 279321.9042 | 3.7858e-06 | 0.84667 | 252663.8137
11 | 70 | CONCLUIDO | 2.4699 | 40.49 | 37.56 | 93.91 | 1.35 | 24 | 157.07 | 47.83 | 12 | 22 | 27.24 | 19605.66 | 376.64 | 1186.46 | 192.14 | 144.12 | 18236.45 | 0.75 | 0.84 | 19.01 | 1.05 | 4 | 10 | 200.7678 | 274.6993 | 248.4824 | 200767.7502 | 274699.293 | 3.8004e-06 | 0.84354 | 248482.378
12 | 70 | CONCLUIDO | 2.4793 | 40.33 | 37.47 | 102.19 | 1.45 | 22 | 158.48 | 47.83 | 13 | 20 | 27.65 | 19780.06 | 369.81 | 1186.45 | 188.82 | 144.12 | 16588.48 | 0.76 | 0.85 | 19.01 | 0.96 | 4 | 10 | 197.4633 | 270.1779 | 244.3925 | 197463.252 | 270177.9328 | 3.8149e-06 | 0.84021 | 244392.5301
13 | 70 | CONCLUIDO | 2.4886 | 40.18 | 37.38 | 112.13 | 1.55 | 20 | 159.9 | 47.83 | 14 | 17 | 28.07 | 19955.16 | 362.75 | 1186.37 | 185.62 | 144.12 | 14997.74 | 0.78 | 0.85 | 19.01 | 0.87 | 4 | 10 | 194.1116 | 265.592 | 240.2443 | 194111.5824 | 265592.0306 | 3.8292e-06 | 0.83708 | 240244.3
14 | 70 | CONCLUIDO | 2.4933 | 40.11 | 37.33 | 117.88 | 1.65 | 19 | 161.32 | 47.83 | 15 | 7 | 28.5 | 20130.71 | 356.3 | 1186.32 | 183.68 | 144.12 | 14031.19 | 0.78 | 0.85 | 19.02 | 0.82 | 4 | 10 | 191.4137 | 261.9007 | 236.9053 | 191413.719 | 261900.6949 | 3.8364e-06 | 0.83562 | 236905.2602
15 | 70 | CONCLUIDO | 2.4982 | 40.03 | 37.28 | 124.27 | 1.74 | 18 | 162.75 | 47.83 | 16 | 0 | 28.92 | 20306.85 | 356.72 | 1186.45 | 181.91 | 144.12 | 13149.79 | 0.79 | 0.85 | 19.02 | 0.77 | 4 | 10 | 191.1049 | 261.4781 | 236.523 | 191104.8827 | 261478.1314 | 3.844e-06 | 0.83396 | 236523.0255

## RESULTADOS_16
Unnamed: 0 | Volume de calda [L] | STATUS | Capacidade operacional [ha/h] | Tempo de missao [h] | Tempo util [h] | Tempo por voo [min] | Autonomia Projetada [h] | N° Voos | MTOW [kg] | Massa Estrutura [kg] | Combustível [kg] | Abastecimentos | Massa gerador | Potência gerador [W] | Combustível consumido [L] | Calda cons [L] | Distância percorrida [km] | Distância Pulverizando [km] | RTL ACUMULADO[m] | EOC [km/km] | EOC [h/h] | Tempo de manobra [h] | Tempo rtl_rtw [h] | V pulv [m/s] | V desloc [m/s] | Preço Total por ha Simples [R$/ha] | Preço Total por ha Presumido [R$/ha] | Preço Total por ha Real [R$/ha] | Preço Total Simples [R$] | Preço Total Presumido [R$] | Prod CAPEX [ha/h/R$] | Dias Trabalhados | Preço Total Real [R$]
0 | 90 | CONCLUIDO | 1.0026 | 99.74 | 72.18 | 6.13 | 0.1 | 707 | 176.73 | 52.44 | 1 | 705 | 33.29 | 22031.19 | 960.08 | 1195.77 | 1366.27 | 144.12 | 601887.1 | 0.11 | 0.44 | 20.13 | 35.54 | 4 | 10 | 1174.253 | 1606.6647 | 1453.3269 | 1174252.9745 | 1606664.7241 | 1.4866e-06 | 2.0779 | 1453326.8978
1 | 90 | CONCLUIDO | 1.727 | 57.9 | 47.34 | 12.4 | 0.2 | 229 | 178.21 | 52.44 | 2 | 227 | 33.77 | 22213.89 | 629.26 | 1189.4 | 521.17 | 144.12 | 181725.14 | 0.28 | 0.67 | 19.38 | 10.79 | 4 | 10 | 449.6616 | 615.2469 | 556.5286 | 449661.6231 | 615246.8704 | 2.5607e-06 | 1.2063 | 556528.5726
2 | 90 | CONCLUIDO | 1.9945 | 50.14 | 42.85 | 18.77 | 0.3 | 137 | 179.7 | 52.44 | 3 | 135 | 34.26 | 22397.24 | 566.3 | 1187.96 | 370.18 | 144.12 | 106690.08 | 0.39 | 0.74 | 19.2 | 6.32 | 4 | 10 | 351.7945 | 481.3407 | 435.4022 | 351794.4655 | 481340.7078 | 2.9573e-06 | 1.0446 | 435402.2262
3 | 90 | CONCLUIDO | 2.1317 | 46.91 | 41.01 | 25.11 | 0.39 | 98 | 181.19 | 52.44 | 4 | 96 | 34.75 | 22581.25 | 538.33 | 1187.5 | 308.11 | 144.12 | 75852.24 | 0.47 | 0.77 | 19.14 | 4.48 | 4 | 10 | 313.7176 | 429.2423 | 388.276 | 313717.6466 | 429242.3244 | 3.1608e-06 | 0.97729 | 388276.0394
4 | 90 | CONCLUIDO | 2.2175 | 45.1 | 39.97 | 31.56 | 0.49 | 76 | 182.69 | 52.44 | 5 | 74 | 35.25 | 22766.06 | 520.87 | 1187.36 | 273.17 | 144.12 | 58489.08 | 0.53 | 0.79 | 19.1 | 3.45 | 4 | 10 | 292.638 | 400.4002 | 362.1865 | 292637.9514 | 400400.1554 | 3.288e-06 | 0.93958 | 362186.5266
5 | 90 | CONCLUIDO | 2.2763 | 43.93 | 39.31 | 38.04 | 0.58 | 62 | 184.19 | 52.44 | 6 | 60 | 35.75 | 22951.43 | 508.24 | 1186.88 | 250.62 | 144.12 | 47283.8 | 0.58 | 0.81 | 19.08 | 2.79 | 4 | 10 | 278.9607 | 381.6863 | 345.2587 | 278960.6893 | 381686.3219 | 3.3752e-06 | 0.91521 | 345258.715
6 | 90 | CONCLUIDO | 2.3138 | 43.22 | 38.91 | 44.05 | 0.67 | 53 | 185.7 | 52.44 | 7 | 51 | 36.26 | 23137.49 | 499.14 | 1186.75 | 237.74 | 144.12 | 40888.69 | 0.61 | 0.81 | 19.06 | 2.4 | 4 | 10 | 270.2495 | 369.7674 | 334.4773 | 270249.5487 | 369767.3551 | 3.4308e-06 | 0.90042 | 334477.2777
7 | 90 | CONCLUIDO | 2.3507 | 42.54 | 38.52 | 51.36 | 0.76 | 45 | 187.22 | 52.44 | 8 | 43 | 36.78 | 23324.24 | 490.12 | 1186.64 | 224.66 | 144.12 | 34393.03 | 0.64 | 0.82 | 19.03 | 2 | 4 | 10 | 261.9315 | 358.3862 | 324.1824 | 261931.5038 | 358386.2391 | 3.4855e-06 | 0.88625 | 324182.3594
8 | 90 | CONCLUIDO | 2.3721 | 42.16 | 38.31 | 57.47 | 0.85 | 40 | 188.74 | 52.44 | 9 | 38 | 37.3 | 23511.69 | 483.62 | 1186.6 | 217.43 | 144.12 | 30799.68 | 0.66 | 0.83 | 19.04 | 1.8 | 4 | 10 | 256.7919 | 351.3541 | 317.8213 | 256791.9428 | 351354.0649 | 3.5172e-06 | 0.87833 | 317821.3261
9 | 90 | CONCLUIDO | 2.3914 | 41.82 | 38.12 | 63.53 | 0.93 | 36 | 190.26 | 52.44 | 10 | 34 | 37.82 | 23699.85 | 477.13 | 1186.54 | 210.76 | 144.12 | 27483.85 | 0.68 | 0.83 | 19.03 | 1.6 | 4 | 10 | 252.0056 | 344.8052 | 311.8974 | 252005.5846 | 344805.1586 | 3.5458e-06 | 0.87125 | 311897.4382
10 | 90 | CONCLUIDO | 2.4105 | 41.48 | 37.93 | 71.11 | 1.02 | 32 | 191.79 | 52.44 | 11 | 30 | 38.35 | 23888.73 | 471 | 1186.53 | 204.44 | 144.12 | 24346.43 | 0.7 | 0.84 | 19.02 | 1.41 | 4 | 10 | 247.4455 | 338.5659 | 306.2536 | 247445.5205 | 338565.8776 | 3.5741e-06 | 0.86417 | 306253.6255
11 | 90 | CONCLUIDO | 2.4261 | 41.22 | 37.77 | 78.14 | 1.1 | 29 | 193.33 | 52.44 | 12 | 27 | 38.89 | 24078.33 | 464.35 | 1186.58 | 198.99 | 144.12 | 21636.39 | 0.72 | 0.84 | 19.02 | 1.25 | 4 | 10 | 243.1767 | 332.725 | 300.9702 | 243176.6548 | 332725.0273 | 3.5973e-06 | 0.85875 | 300970.2176
12 | 90 | CONCLUIDO | 2.4336 | 41.09 | 37.71 | 83.8 | 1.18 | 27 | 194.88 | 52.44 | 13 | 25 | 39.43 | 24268.67 | 460.01 | 1186.54 | 197 | 144.12 | 20653.05 | 0.73 | 0.84 | 19.02 | 1.2 | 4 | 10 | 240.7662 | 329.427 | 297.9869 | 240766.2182 | 329426.9616 | 3.6084e-06 | 0.85604 | 297986.9147
13 | 90 | CONCLUIDO | 2.4435 | 40.93 | 37.62 | 90.28 | 1.27 | 25 | 196.42 | 52.44 | 14 | 23 | 39.98 | 24459.75 | 453.41 | 1186.75 | 193.71 | 144.12 | 19017.6 | 0.74 | 0.84 | 19.02 | 1.1 | 4 | 10 | 237.2773 | 324.6533 | 293.6688 | 237277.2977 | 324653.2666 | 3.6231e-06 | 0.85271 | 293668.8145
14 | 90 | CONCLUIDO | 2.4535 | 40.76 | 37.52 | 97.88 | 1.35 | 23 | 197.98 | 52.44 | 15 | 21 | 40.54 | 24651.58 | 448.88 | 1186.29 | 190.57 | 144.12 | 17456.07 | 0.76 | 0.84 | 19.01 | 1.01 | 4 | 10 | 234.5222 | 320.8836 | 290.2589 | 234522.1788 | 320883.5914 | 3.6379e-06 | 0.84917 | 290258.9118
15 | 90 | CONCLUIDO | 2.4616 | 40.62 | 37.46 | 107.02 | 1.42 | 21 | 199.54 | 52.44 | 16 | 19 | 41.1 | 24844.17 | 443.42 | 1186.37 | 188.34 | 144.12 | 16353.06 | 0.77 | 0.85 | 19.01 | 0.95 | 4 | 10 | 231.7123 | 317.0391 | 286.7813 | 231712.3448 | 317039.0526 | 3.6499e-06 | 0.84625 | 286781.2904
16 | 90 | CONCLUIDO | 2.4684 | 40.51 | 37.38 | 112.14 | 1.5 | 20 | 201.11 | 52.44 | 17 | 18 | 41.67 | 25037.53 | 438.8 | 1186.4 | 185.7 | 144.12 | 15035.33 | 0.78 | 0.85 | 19.01 | 0.87 | 4 | 10 | 229.3005 | 313.739 | 283.7962 | 229300.4905 | 313739.0471 | 3.66e-06 | 0.84396 | 283796.2328
17 | 90 | CONCLUIDO | 2.4731 | 40.44 | 37.34 | 117.91 | 1.58 | 19 | 202.68 | 52.44 | 18 | 17 | 42.24 | 25231.66 | 432.69 | 1186.46 | 184.51 | 144.12 | 14447.1 | 0.78 | 0.85 | 19 | 0.83 | 4 | 10 | 226.6431 | 310.1031 | 280.5073 | 226643.1365 | 310103.1382 | 3.667e-06 | 0.8425 | 280507.3299
18 | 90 | CONCLUIDO | 2.4789 | 40.34 | 37.28 | 124.26 | 1.65 | 18 | 204.26 | 52.44 | 19 | 16 | 42.82 | 25426.72 | 426.03 | 1186.45 | 182.48 | 144.12 | 13434.56 | 0.79 | 0.85 | 19 | 0.77 | 4 | 10 | 223.666 | 306.0296 | 276.8226 | 223665.9684 | 306029.6455 | 3.6756e-06 | 0.84042 | 276822.6056
19 | 90 | CONCLUIDO | 2.4842 | 40.25 | 37.23 | 131.4 | 1.73 | 17 | 205.85 | 52.44 | 20 | 15 | 43.41 | 25622.45 | 420.48 | 1186.23 | 180.67 | 144.12 | 12535.53 | 0.8 | 0.85 | 19 | 0.72 | 4 | 10 | 221.1544 | 302.5932 | 273.7142 | 221154.4173 | 302593.2303 | 3.6834e-06 | 0.83854 | 273714.1571
20 | 90 | CONCLUIDO | 2.4878 | 40.2 | 37.21 | 139.53 | 1.8 | 16 | 207.45 | 52.44 | 21 | 13 | 44 | 25818.99 | 417.18 | 1186.2 | 180.23 | 144.12 | 12318.77 | 0.8 | 0.85 | 19 | 0.7 | 4 | 10 | 219.6456 | 300.5289 | 271.8468 | 219645.6498 | 300528.8682 | 3.6888e-06 | 0.8375 | 271846.8148
21 | 90 | CONCLUIDO | 2.4936 | 40.1 | 37.15 | 148.59 | 1.87 | 15 | 209.05 | 52.44 | 22 | 10 | 44.6 | 26016.35 | 414.11 | 1186.36 | 177.93 | 144.12 | 11176.61 | 0.81 | 0.85 | 19 | 0.64 | 4 | 10 | 217.9558 | 298.2167 | 269.7553 | 217955.7628 | 298216.6902 | 3.6974e-06 | 0.83542 | 269755.3078
22 | 90 | CONCLUIDO | 2.4929 | 40.11 | 37.16 | 148.64 | 1.94 | 15 | 210.65 | 52.44 | 23 | 1 | 45.21 | 26214.54 | 412.92 | 1186.42 | 177.99 | 144.12 | 11208.22 | 0.81 | 0.85 | 19.01 | 0.65 | 4 | 10 | 217.6191 | 297.7561 | 269.3387 | 217619.1388 | 297756.1064 | 3.6963e-06 | 0.83562 | 269338.6815
23 | 90 | CONCLUIDO | 2.4922 | 40.12 | 37.17 | 148.68 | 2.01 | 15 | 212.27 | 52.44 | 24 | 0 | 45.82 | 26413.56 | 415.75 | 1186.59 | 178.21 | 144.12 | 11315.47 | 0.81 | 0.85 | 19.02 | 0.66 | 4 | 10 | 218.6868 | 299.2169 | 270.6601 | 218686.8144 | 299216.9472 | 3.6953e-06 | 0.83583 | 270660.1017

## RESULTADOS_0
Unnamed: 0 | Volume de calda [L] | STATUS | Capacidade operacional [ha/h] | Tempo de missao [h] | Tempo util [h] | Tempo por voo [min] | Autonomia Projetada [h] | N° Voos | MTOW [kg] | Massa Estrutura [kg] | Combustível [kg] | Abastecimentos | Massa gerador | Potência gerador [W] | Combustível consumido [L] | Calda cons [L] | Distância percorrida [km] | Distância Pulverizando [km] | RTL ACUMULADO[m] | EOC [km/km] | EOC [h/h] | Tempo de manobra [h] | Tempo rtl_rtw [h] | V pulv [m/s] | V desloc [m/s] | Preço Total por ha Simples [R$/ha] | Preço Total por ha Presumido [R$/ha] | Preço Total por ha Real [R$/ha] | Preço Total Simples [R$] | Preço Total Presumido [R$] | Prod CAPEX [ha/h/R$] | Dias Trabalhados | Preço Total Real [R$]
0 | 10 | CONCLUIDO | 2.2202 | 45.04 | 42.06 | 21.03 | 0.64 | 120 | 26.11 | 12.1 | 1 | 0 | 3.01 | 3454.41 | 122.24 | 1189.47 | 338.08 | 144.12 | 90725.26 | 0.43 | 0.75 | 19.32 | 5.53 | 4 | 10 | 88.5722 | 121.1884 | 109.6223 | 88572.2058 | 121188.3995 | 4.23e-06 | 0.93833 | 109622.3488

## RESULTADOS_7
Unnamed: 0 | Volume de calda [L] | STATUS | Capacidade operacional [ha/h] | Tempo de missao [h] | Tempo util [h] | Tempo por voo [min] | Autonomia Projetada [h] | N° Voos | MTOW [kg] | Massa Estrutura [kg] | Combustível [kg] | Abastecimentos | Massa gerador | Potência gerador [W] | Combustível consumido [L] | Calda cons [L] | Distância percorrida [km] | Distância Pulverizando [km] | RTL ACUMULADO[m] | EOC [km/km] | EOC [h/h] | Tempo de manobra [h] | Tempo rtl_rtw [h] | V pulv [m/s] | V desloc [m/s] | Preço Total por ha Simples [R$/ha] | Preço Total por ha Presumido [R$/ha] | Preço Total por ha Real [R$/ha] | Preço Total Simples [R$] | Preço Total Presumido [R$] | Prod CAPEX [ha/h/R$] | Dias Trabalhados | Preço Total Real [R$]
0 | 45 | CONCLUIDO | 1.5937 | 62.75 | 53.48 | 9.07 | 0.18 | 354 | 98.71 | 39.72 | 1 | 352 | 12.99 | 12407.75 | 485.09 | 1191.25 | 730.61 | 144.12 | 285820.65 | 0.2 | 0.59 | 19.55 | 16.91 | 4 | 10 | 388.12 | 531.0429 | 480.3609 | 388119.9747 | 531042.8721 | 2.6025e-06 | 1.3073 | 480360.8857
1 | 45 | CONCLUIDO | 2.0927 | 47.79 | 42.94 | 18.54 | 0.35 | 139 | 99.95 | 39.72 | 2 | 137 | 13.24 | 12561.45 | 382.48 | 1187.89 | 373.26 | 144.12 | 108221.07 | 0.39 | 0.74 | 19.21 | 6.41 | 4 | 10 | 235.69 | 322.4815 | 291.7043 | 235690.0133 | 322481.4741 | 3.4174e-06 | 0.99562 | 291704.2948
2 | 45 | CONCLUIDO | 2.2628 | 44.19 | 40.44 | 28.21 | 0.52 | 86 | 101.2 | 39.72 | 3 | 84 | 13.49 | 12715.54 | 351.92 | 1187.28 | 288.34 | 144.12 | 66028.3 | 0.5 | 0.78 | 19.13 | 3.91 | 4 | 10 | 202.5076 | 277.0798 | 250.6357 | 202507.5855 | 277079.8125 | 3.6951e-06 | 0.92062 | 250635.7041
3 | 45 | CONCLUIDO | 2.3509 | 42.54 | 39.3 | 38.65 | 0.69 | 61 | 102.45 | 39.72 | 4 | 59 | 13.74 | 12870.03 | 333.31 | 1186.81 | 250.38 | 144.12 | 47171.7 | 0.58 | 0.81 | 19.08 | 2.78 | 4 | 10 | 186.4075 | 255.051 | 230.7093 | 186407.5183 | 255050.9903 | 3.839e-06 | 0.88625 | 230709.2818
4 | 45 | CONCLUIDO | 2.405 | 41.58 | 38.63 | 49.31 | 0.85 | 47 | 103.71 | 39.72 | 5 | 45 | 14 | 13024.91 | 318.47 | 1187.04 | 227.96 | 144.12 | 36032.55 | 0.63 | 0.82 | 19.05 | 2.11 | 4 | 10 | 175.9129 | 240.6918 | 217.7205 | 175912.8711 | 240691.751 | 3.9274e-06 | 0.86625 | 217720.4681
5 | 45 | CONCLUIDO | 2.4404 | 40.98 | 38.21 | 60.33 | 1.01 | 38 | 104.97 | 39.72 | 6 | 36 | 14.25 | 13180.19 | 305.06 | 1186.76 | 213.85 | 144.12 | 29019.54 | 0.67 | 0.83 | 19.03 | 1.69 | 4 | 10 | 168.0042 | 229.8708 | 207.9322 | 168004.1959 | 229870.7526 | 3.9852e-06 | 0.85375 | 207932.2106
6 | 45 | CONCLUIDO | 2.4682 | 40.52 | 37.89 | 73.34 | 1.16 | 31 | 106.23 | 39.72 | 7 | 28 | 14.52 | 13335.87 | 292.43 | 1186.44 | 203.18 | 144.12 | 23719.62 | 0.71 | 0.84 | 19.02 | 1.38 | 4 | 10 | 161.2257 | 220.5961 | 199.5428 | 161225.7246 | 220596.1492 | 4.0306e-06 | 0.84417 | 199542.7624
7 | 45 | CONCLUIDO | 2.4805 | 40.31 | 37.75 | 80.89 | 1.31 | 28 | 107.5 | 39.72 | 8 | 5 | 14.78 | 13491.96 | 285.64 | 1186.6 | 197.35 | 144.12 | 20823.37 | 0.73 | 0.84 | 19.05 | 1.24 | 4 | 10 | 157.8546 | 215.9837 | 195.3705 | 157854.6324 | 215983.6721 | 4.0507e-06 | 0.83979 | 195370.4935
8 | 45 | CONCLUIDO | 2.4791 | 40.34 | 37.77 | 80.94 | 1.46 | 28 | 108.77 | 39.72 | 9 | 0 | 15.05 | 13648.58 | 288.2 | 1186.9 | 197.94 | 144.12 | 21117.72 | 0.73 | 0.84 | 19.05 | 1.26 | 4 | 10 | 158.8705 | 217.3736 | 196.6278 | 158870.5118 | 217373.6431 | 4.0484e-06 | 0.84042 | 196627.8077

## RESULTADOS_10
Unnamed: 0 | Volume de calda [L] | STATUS | Capacidade operacional [ha/h] | Tempo de missao [h] | Tempo util [h] | Tempo por voo [min] | Autonomia Projetada [h] | N° Voos | MTOW [kg] | Massa Estrutura [kg] | Combustível [kg] | Abastecimentos | Massa gerador | Potência gerador [W] | Combustível consumido [L] | Calda cons [L] | Distância percorrida [km] | Distância Pulverizando [km] | RTL ACUMULADO[m] | EOC [km/km] | EOC [h/h] | Tempo de manobra [h] | Tempo rtl_rtw [h] | V pulv [m/s] | V desloc [m/s] | Preço Total por ha Simples [R$/ha] | Preço Total por ha Presumido [R$/ha] | Preço Total por ha Real [R$/ha] | Preço Total Simples [R$] | Preço Total Presumido [R$] | Prod CAPEX [ha/h/R$] | Dias Trabalhados | Preço Total Real [R$]
0 | 60 | CONCLUIDO | 1.3767 | 72.64 | 58.82 | 7.72 | 0.14 | 457 | 124.63 | 45 | 1 | 455 | 18.64 | 15605.44 | 624.49 | 1191.7 | 910.9 | 144.12 | 375449.89 | 0.16 | 0.54 | 19.74 | 22.23 | 4 | 10 | 569.0001 | 778.531 | 704.2291 | 569000.0939 | 778531.031 | 2.1645e-06 | 1.5133 | 704229.1221
1 | 60 | CONCLUIDO | 1.9636 | 50.93 | 44.45 | 15.69 | 0.28 | 170 | 125.95 | 45 | 2 | 168 | 18.95 | 15767.7 | 467.63 | 1188.24 | 424.67 | 144.12 | 133768.84 | 0.34 | 0.71 | 19.25 | 7.91 | 4 | 10 | 301.44 | 412.4434 | 373.0804 | 301439.9539 | 412443.4436 | 3.0872e-06 | 1.061 | 373080.4202
2 | 60 | CONCLUIDO | 2.1695 | 46.09 | 41.3 | 23.83 | 0.42 | 104 | 127.27 | 45 | 3 | 102 | 19.27 | 15930.42 | 428.58 | 1187.7 | 318.77 | 144.12 | 81153.27 | 0.45 | 0.77 | 19.13 | 4.78 | 4 | 10 | 251.5094 | 344.1262 | 311.2833 | 251509.3827 | 344126.2332 | 3.4109e-06 | 0.96021 | 311283.3085
3 | 60 | CONCLUIDO | 2.2731 | 43.99 | 39.94 | 31.96 | 0.55 | 75 | 128.59 | 45 | 4 | 73 | 19.59 | 16093.6 | 408 | 1187.15 | 272.28 | 144.12 | 58053.05 | 0.53 | 0.79 | 19.1 | 3.42 | 4 | 10 | 229.9098 | 314.5727 | 284.5503 | 229909.7528 | 314572.6666 | 3.5738e-06 | 0.91646 | 284550.2928
4 | 60 | CONCLUIDO | 2.3393 | 42.75 | 39.13 | 40.48 | 0.68 | 58 | 129.92 | 45 | 5 | 56 | 19.92 | 16257.24 | 393.45 | 1186.84 | 245.01 | 144.12 | 44498.61 | 0.59 | 0.81 | 19.07 | 2.62 | 4 | 10 | 216.6872 | 296.481 | 268.1852 | 216687.1767 | 296480.9548 | 3.6779e-06 | 0.89062 | 268185.2285
5 | 60 | CONCLUIDO | 2.3842 | 41.94 | 38.61 | 49.29 | 0.81 | 47 | 131.25 | 45 | 6 | 45 | 20.25 | 16421.36 | 381.68 | 1186.83 | 227.63 | 144.12 | 35867.39 | 0.63 | 0.82 | 19.04 | 2.09 | 4 | 10 | 207.4897 | 283.8966 | 256.8019 | 207489.7451 | 283896.623 | 3.7485e-06 | 0.87375 | 256801.9278
6 | 60 | CONCLUIDO | 2.4178 | 41.36 | 38.23 | 58.82 | 0.93 | 39 | 132.58 | 45 | 7 | 37 | 20.59 | 16585.95 | 370.54 | 1186.58 | 214.46 | 144.12 | 29322.89 | 0.67 | 0.83 | 19.04 | 1.72 | 4 | 10 | 200.0059 | 273.6568 | 247.5394 | 200005.855 | 273656.8344 | 3.8013e-06 | 0.86167 | 247539.4102
7 | 60 | CONCLUIDO | 2.4378 | 41.02 | 38.02 | 67.09 | 1.06 | 34 | 133.92 | 45 | 8 | 32 | 20.93 | 16751.02 | 361.57 | 1186.65 | 207.53 | 144.12 | 25881.06 | 0.69 | 0.83 | 19.02 | 1.51 | 4 | 10 | 194.8393 | 266.5877 | 241.145 | 194839.3101 | 266587.7398 | 3.8328e-06 | 0.85458 | 241144.9801
8 | 60 | CONCLUIDO | 2.458 | 40.68 | 37.81 | 78.23 | 1.18 | 29 | 135.27 | 45 | 9 | 27 | 21.27 | 16916.71 | 351.95 | 1186.5 | 200.28 | 144.12 | 22281.95 | 0.72 | 0.84 | 19.02 | 1.3 | 4 | 10 | 189.5111 | 259.2975 | 234.5505 | 189511.1053 | 259297.4549 | 3.8645e-06 | 0.8475 | 234550.4698
9 | 60 | CONCLUIDO | 2.4714 | 40.46 | 37.67 | 86.92 | 1.29 | 26 | 136.61 | 45 | 10 | 24 | 21.61 | 17082.76 | 343.34 | 1186.66 | 195.33 | 144.12 | 19820.6 | 0.74 | 0.84 | 19.02 | 1.15 | 4 | 10 | 185.2386 | 253.4516 | 229.2626 | 185238.6146 | 253451.6446 | 3.8856e-06 | 0.84292 | 229262.5754
10 | 60 | CONCLUIDO | 2.4864 | 40.22 | 37.5 | 97.82 | 1.41 | 23 | 137.96 | 45 | 11 | 19 | 21.96 | 17249.3 | 334.26 | 1186.55 | 189.83 | 144.12 | 17084.43 | 0.76 | 0.85 | 19.01 | 0.99 | 4 | 10 | 180.6855 | 247.2219 | 223.6274 | 180685.5279 | 247221.9106 | 3.9092e-06 | 0.83792 | 223627.3984
11 | 60 | CONCLUIDO | 2.488 | 40.19 | 37.5 | 102.27 | 1.52 | 22 | 139.32 | 45 | 12 | 6 | 22.32 | 17416.34 | 328.93 | 1186.62 | 189 | 144.12 | 16676.04 | 0.76 | 0.85 | 19.03 | 0.99 | 4 | 10 | 178.7047 | 244.5117 | 221.1758 | 178704.7263 | 244511.6905 | 3.9117e-06 | 0.83729 | 221175.8379
12 | 60 | CONCLUIDO | 2.4911 | 40.14 | 37.47 | 107.07 | 1.63 | 21 | 140.67 | 45 | 13 | 0 | 22.68 | 17583.88 | 330.85 | 1186.68 | 188.26 | 144.12 | 16310.79 | 0.77 | 0.85 | 19.03 | 0.96 | 4 | 10 | 179.1086 | 245.0643 | 221.6757 | 179108.6122 | 245064.3049 | 3.9166e-06 | 0.83625 | 221675.7116

## RESULTADOS_14
Unnamed: 0 | Volume de calda [L] | STATUS | Capacidade operacional [ha/h] | Tempo de missao [h] | Tempo util [h] | Tempo por voo [min] | Autonomia Projetada [h] | N° Voos | MTOW [kg] | Massa Estrutura [kg] | Combustível [kg] | Abastecimentos | Massa gerador | Potência gerador [W] | Combustível consumido [L] | Calda cons [L] | Distância percorrida [km] | Distância Pulverizando [km] | RTL ACUMULADO[m] | EOC [km/km] | EOC [h/h] | Tempo de manobra [h] | Tempo rtl_rtw [h] | V pulv [m/s] | V desloc [m/s] | Preço Total por ha Simples [R$/ha] | Preço Total por ha Presumido [R$/ha] | Preço Total por ha Real [R$/ha] | Preço Total Simples [R$] | Preço Total Presumido [R$] | Prod CAPEX [ha/h/R$] | Dias Trabalhados | Preço Total Real [R$]
0 | 80 | CONCLUIDO | 1.1233 | 89.02 | 66.98 | 6.57 | 0.11 | 612 | 159.12 | 50.28 | 1 | 610 | 27.84 | 19859.16 | 833.36 | 1194.52 | 1189.19 | 144.12 | 513818.97 | 0.12 | 0.47 | 19.97 | 30.36 | 4 | 10 | 915.8996 | 1253.1743 | 1133.5731 | 915899.618 | 1253174.264 | 1.6952e-06 | 1.8546 | 1133573.0711
1 | 80 | CONCLUIDO | 1.8055 | 55.39 | 46.33 | 13.3 | 0.22 | 209 | 160.54 | 50.28 | 2 | 207 | 28.26 | 20034.4 | 574.77 | 1189.12 | 487.87 | 144.12 | 165173.66 | 0.3 | 0.68 | 19.32 | 9.78 | 4 | 10 | 395.8284 | 541.5899 | 489.9013 | 395828.43 | 541589.9206 | 2.7248e-06 | 1.154 | 489901.3387
2 | 80 | CONCLUIDO | 2.0492 | 48.8 | 42.38 | 20.02 | 0.33 | 127 | 161.97 | 50.28 | 3 | 125 | 28.69 | 20210.21 | 521.86 | 1187.9 | 354.95 | 144.12 | 99125.03 | 0.41 | 0.75 | 19.17 | 5.85 | 4 | 10 | 318.0643 | 435.1896 | 393.6557 | 318064.2706 | 435189.5671 | 3.0926e-06 | 1.0167 | 393655.6856
3 | 80 | CONCLUIDO | 2.1775 | 45.92 | 40.67 | 26.81 | 0.43 | 91 | 163.4 | 50.28 | 4 | 89 | 29.12 | 20386.62 | 496.39 | 1187.5 | 296.5 | 144.12 | 70080.8 | 0.49 | 0.78 | 19.13 | 4.14 | 4 | 10 | 285.6427 | 390.829 | 353.5288 | 285642.7187 | 390828.9694 | 3.2862e-06 | 0.95667 | 353528.8011
4 | 80 | CONCLUIDO | 2.2594 | 44.26 | 39.68 | 34.01 | 0.54 | 70 | 164.83 | 50.28 | 5 | 68 | 29.55 | 20563.61 | 479.77 | 1187.06 | 263.31 | 144.12 | 53588.84 | 0.55 | 0.8 | 19.09 | 3.16 | 4 | 10 | 267.0286 | 365.3602 | 330.4908 | 267028.5542 | 365360.2483 | 3.4098e-06 | 0.92208 | 330490.779
5 | 80 | CONCLUIDO | 2.3132 | 43.23 | 39.07 | 41.13 | 0.64 | 57 | 166.27 | 50.28 | 6 | 55 | 29.99 | 20741.2 | 467.64 | 1187.23 | 242.82 | 144.12 | 43411.25 | 0.59 | 0.81 | 19.07 | 2.55 | 4 | 10 | 255.1378 | 349.0908 | 315.7741 | 255137.7935 | 349090.785 | 3.491e-06 | 0.90062 | 315774.0504
6 | 80 | CONCLUIDO | 2.3513 | 42.53 | 38.66 | 48.32 | 0.74 | 48 | 167.72 | 50.28 | 7 | 46 | 30.44 | 20919.39 | 458.14 | 1186.95 | 229.2 | 144.12 | 36643.69 | 0.63 | 0.82 | 19.04 | 2.14 | 4 | 10 | 246.7502 | 337.6145 | 305.393 | 246750.1722 | 337614.4715 | 3.5485e-06 | 0.88604 | 305393.0202
7 | 80 | CONCLUIDO | 2.3763 | 42.08 | 38.4 | 54.86 | 0.84 | 42 | 169.17 | 50.28 | 8 | 40 | 30.89 | 21098.19 | 450.64 | 1186.68 | 220.51 | 144.12 | 32328.79 | 0.65 | 0.83 | 19.04 | 1.89 | 4 | 10 | 240.945 | 329.6715 | 298.2081 | 240944.9561 | 329671.5187 | 3.5862e-06 | 0.87667 | 298208.1317
8 | 80 | CONCLUIDO | 2.3989 | 41.69 | 38.17 | 61.9 | 0.94 | 37 | 170.62 | 50.28 | 9 | 35 | 31.34 | 21277.6 | 442.81 | 1186.54 | 212.43 | 144.12 | 28316.31 | 0.68 | 0.83 | 19.03 | 1.66 | 4 | 10 | 235.43 | 322.1257 | 291.3825 | 235429.9831 | 322125.6893 | 3.6203e-06 | 0.86854 | 291382.4656
9 | 80 | CONCLUIDO | 2.4172 | 41.37 | 37.98 | 69.06 | 1.03 | 33 | 172.08 | 50.28 | 10 | 31 | 31.8 | 21457.64 | 435.82 | 1186.59 | 206.18 | 144.12 | 25209.27 | 0.7 | 0.83 | 19.03 | 1.47 | 4 | 10 | 230.7982 | 315.7883 | 285.6499 | 230798.2086 | 315788.2911 | 3.6479e-06 | 0.86187 | 285649.8998
10 | 80 | CONCLUIDO | 2.4359 | 41.05 | 37.79 | 78.19 | 1.12 | 29 | 173.55 | 50.28 | 11 | 27 | 32.27 | 21638.31 | 428.47 | 1186.41 | 199.71 | 144.12 | 21997.39 | 0.72 | 0.84 | 19.02 | 1.28 | 4 | 10 | 226.0706 | 309.3198 | 279.7988 | 226070.6391 | 309319.8219 | 3.6761e-06 | 0.85521 | 279798.7723
11 | 80 | CONCLUIDO | 2.445 | 40.9 | 37.7 | 83.79 | 1.22 | 27 | 175.02 | 50.28 | 12 | 25 | 32.74 | 21819.6 | 422.64 | 1186.56 | 196.68 | 144.12 | 20492.65 | 0.73 | 0.84 | 19.02 | 1.19 | 4 | 10 | 222.9985 | 305.1164 | 275.9965 | 222998.5157 | 305116.4072 | 3.6899e-06 | 0.85208 | 275996.5256
12 | 80 | CONCLUIDO | 2.4589 | 40.67 | 37.57 | 93.92 | 1.31 | 24 | 176.49 | 50.28 | 13 | 22 | 33.21 | 22001.54 | 415.33 | 1186.45 | 192.25 | 144.12 | 18289.62 | 0.75 | 0.84 | 19.01 | 1.06 | 4 | 10 | 218.9277 | 299.5465 | 270.9582 | 218927.7065 | 299546.5464 | 3.7109e-06 | 0.84729 | 270958.2445
13 | 80 | CONCLUIDO | 2.4684 | 40.51 | 37.48 | 102.22 | 1.4 | 22 | 177.97 | 50.28 | 14 | 20 | 33.69 | 22184.13 | 409.4 | 1186.36 | 188.89 | 144.12 | 16621.78 | 0.76 | 0.85 | 19.02 | 0.97 | 4 | 10 | 215.84 | 295.3218 | 267.1367 | 215840.0229 | 295321.8416 | 3.7252e-06 | 0.84396 | 267136.7395
14 | 80 | CONCLUIDO | 2.4731 | 40.44 | 37.43 | 106.96 | 1.48 | 21 | 179.46 | 50.28 | 15 | 19 | 34.18 | 22367.38 | 403.7 | 1186.37 | 187.68 | 144.12 | 16021.85 | 0.77 | 0.85 | 19.01 | 0.92 | 4 | 10 | 213.3384 | 291.899 | 264.0405 | 213338.3618 | 291898.9584 | 3.7323e-06 | 0.8425 | 264040.5315
15 | 80 | CONCLUIDO | 2.484 | 40.26 | 37.32 | 117.86 | 1.57 | 19 | 180.95 | 50.28 | 16 | 17 | 34.67 | 22551.28 | 396.72 | 1186.48 | 183.96 | 144.12 | 14172.53 | 0.78 | 0.85 | 19 | 0.81 | 4 | 10 | 209.769 | 287.0152 | 259.6228 | 209768.9659 | 287015.1535 | 3.7487e-06 | 0.83875 | 259622.8301
16 | 80 | CONCLUIDO | 2.4883 | 40.19 | 37.28 | 124.28 | 1.65 | 18 | 182.45 | 50.28 | 17 | 15 | 35.17 | 22735.98 | 391.12 | 1186.4 | 182.63 | 144.12 | 13509.51 | 0.79 | 0.85 | 19 | 0.77 | 4 | 10 | 207.3794 | 283.7457 | 256.6654 | 207379.4387 | 283745.697 | 3.7552e-06 | 0.83729 | 256665.4059
17 | 80 | CONCLUIDO | 2.4942 | 40.09 | 37.22 | 131.37 | 1.74 | 17 | 183.95 | 50.28 | 18 | 11 | 35.67 | 22921.24 | 384.39 | 1186.41 | 180.16 | 144.12 | 12282.35 | 0.8 | 0.85 | 19.01 | 0.71 | 4 | 10 | 204.4378 | 279.7208 | 253.0247 | 204437.7996 | 279720.8166 | 3.7641e-06 | 0.83521 | 253024.6544
18 | 80 | CONCLUIDO | 2.4973 | 40.04 | 37.2 | 139.51 | 1.82 | 16 | 185.46 | 50.28 | 19 | 2 | 36.18 | 23107.19 | 383.15 | 1186.36 | 179.35 | 144.12 | 11881.63 | 0.8 | 0.85 | 19.01 | 0.69 | 4 | 10 | 203.7187 | 278.7369 | 252.1346 | 203718.6931 | 278736.9033 | 3.7688e-06 | 0.83417 | 252134.6445
19 | 80 | CONCLUIDO | 2.4971 | 40.05 | 37.21 | 139.53 | 1.9 | 16 | 186.97 | 50.28 | 20 | 0 | 36.69 | 23293.82 | 386.04 | 1186.57 | 179.36 | 144.12 | 11885.62 | 0.8 | 0.85 | 19.02 | 0.7 | 4 | 10 | 204.7607 | 280.1626 | 253.4243 | 204760.6691 | 280162.5809 | 3.7685e-06 | 0.83437 | 253424.2574

## RESULTADOS_5
Unnamed: 0 | Volume de calda [L] | STATUS | Capacidade operacional [ha/h] | Tempo de missao [h] | Tempo util [h] | Tempo por voo [min] | Autonomia Projetada [h] | N° Voos | MTOW [kg] | Massa Estrutura [kg] | Combustível [kg] | Abastecimentos | Massa gerador | Potência gerador [W] | Combustível consumido [L] | Calda cons [L] | Distância percorrida [km] | Distância Pulverizando [km] | RTL ACUMULADO[m] | EOC [km/km] | EOC [h/h] | Tempo de manobra [h] | Tempo rtl_rtw [h] | V pulv [m/s] | V desloc [m/s] | Preço Total por ha Simples [R$/ha] | Preço Total por ha Presumido [R$/ha] | Preço Total por ha Real [R$/ha] | Preço Total Simples [R$] | Preço Total Presumido [R$] | Prod CAPEX [ha/h/R$] | Dias Trabalhados | Preço Total Real [R$]
0 | 35 | CONCLUIDO | 1.7528 | 57.05 | 50.2 | 10.46 | 0.22 | 288 | 80.84 | 35.1 | 1 | 286 | 9.74 | 10204.21 | 395.4 | 1190.15 | 618.83 | 144.12 | 230259.22 | 0.23 | 0.63 | 19.44 | 13.64 | 4 | 10 | 292.3465 | 400.0014 | 361.8258 | 292346.5258 | 400001.4141 | 2.9517e-06 | 1.1885 | 361825.8405
1 | 35 | CONCLUIDO | 2.1834 | 45.8 | 41.89 | 21.48 | 0.43 | 117 | 82.04 | 35.1 | 2 | 115 | 9.94 | 10352.53 | 320.29 | 1187.86 | 338.21 | 144.12 | 90806.37 | 0.43 | 0.76 | 19.16 | 5.37 | 4 | 10 | 193.0082 | 264.0823 | 238.8787 | 193008.1827 | 264082.3105 | 3.6768e-06 | 0.95417 | 238878.6654
2 | 35 | CONCLUIDO | 2.3282 | 42.95 | 39.82 | 33.18 | 0.63 | 72 | 83.25 | 35.1 | 3 | 70 | 10.15 | 10501.19 | 293.33 | 1186.96 | 268.13 | 144.12 | 55991.75 | 0.54 | 0.8 | 19.09 | 3.3 | 4 | 10 | 168.2395 | 230.1928 | 208.2235 | 168239.5373 | 230192.7571 | 3.9207e-06 | 0.89479 | 208223.4835
3 | 35 | CONCLUIDO | 2.4058 | 41.57 | 38.8 | 45.64 | 0.83 | 51 | 84.46 | 35.1 | 4 | 49 | 10.36 | 10650.22 | 273.94 | 1186.73 | 233.73 | 144.12 | 38894.38 | 0.62 | 0.82 | 19.05 | 2.28 | 4 | 10 | 154.521 | 211.4224 | 191.2446 | 154520.9853 | 211422.429 | 4.0514e-06 | 0.86604 | 191244.5691
4 | 35 | CONCLUIDO | 2.4495 | 40.83 | 38.26 | 58.86 | 1.02 | 39 | 85.67 | 35.1 | 5 | 34 | 10.57 | 10799.59 | 258.28 | 1186.67 | 215.46 | 144.12 | 29821.22 | 0.67 | 0.83 | 19.04 | 1.75 | 4 | 10 | 145.5368 | 199.1298 | 180.1252 | 145536.7689 | 199129.8279 | 4.1249e-06 | 0.85062 | 180125.1566
5 | 35 | CONCLUIDO | 2.4642 | 40.58 | 38.09 | 65.29 | 1.21 | 35 | 86.88 | 35.1 | 6 | 0 | 10.78 | 10949.33 | 254.39 | 1187.2 | 208.19 | 144.12 | 26208.4 | 0.69 | 0.83 | 19.07 | 1.57 | 4 | 10 | 143.0873 | 195.7784 | 177.0936 | 143087.3257 | 195778.3916 | 4.1497e-06 | 0.84542 | 177093.5767

## RESULTADOS_8
Unnamed: 0 | Volume de calda [L] | STATUS | Capacidade operacional [ha/h] | Tempo de missao [h] | Tempo util [h] | Tempo por voo [min] | Autonomia Projetada [h] | N° Voos | MTOW [kg] | Massa Estrutura [kg] | Combustível [kg] | Abastecimentos | Massa gerador | Potência gerador [W] | Combustível consumido [L] | Calda cons [L] | Distância percorrida [km] | Distância Pulverizando [km] | RTL ACUMULADO[m] | EOC [km/km] | EOC [h/h] | Tempo de manobra [h] | Tempo rtl_rtw [h] | V pulv [m/s] | V desloc [m/s] | Preço Total por ha Simples [R$/ha] | Preço Total por ha Presumido [R$/ha] | Preço Total por ha Real [R$/ha] | Preço Total Simples [R$] | Preço Total Presumido [R$] | Prod CAPEX [ha/h/R$] | Dias Trabalhados | Preço Total Real [R$]
0 | 50 | CONCLUIDO | 1.5171 | 65.91 | 55.26 | 8.54 | 0.16 | 388 | 107.41 | 41.65 | 1 | 386 | 14.77 | 13481.73 | 531 | 1191.85 | 789.95 | 144.12 | 315321.65 | 0.18 | 0.57 | 19.62 | 18.67 | 4 | 10 | 443.5724 | 606.9153 | 548.9921 | 443572.3575 | 606915.2685 | 2.4441e-06 | 1.3731 | 548992.1271
1 | 50 | CONCLUIDO | 2.0454 | 48.89 | 43.52 | 17.41 | 0.32 | 150 | 108.68 | 41.65 | 2 | 148 | 15.03 | 13638.32 | 412.2 | 1187.8 | 393.35 | 144.12 | 118213.45 | 0.37 | 0.73 | 19.21 | 6.99 | 4 | 10 | 258.1475 | 353.2088 | 319.4991 | 258147.5161 | 353208.8202 | 3.2952e-06 | 1.0185 | 319499.0661
2 | 50 | CONCLUIDO | 2.2316 | 44.81 | 40.73 | 26.56 | 0.48 | 92 | 109.96 | 41.65 | 3 | 90 | 15.31 | 13795.21 | 378.52 | 1187.08 | 298.19 | 144.12 | 70922.55 | 0.48 | 0.78 | 19.14 | 4.21 | 4 | 10 | 218.9273 | 299.546 | 270.9577 | 218927.2895 | 299545.9759 | 3.5952e-06 | 0.93354 | 270957.7284
3 | 50 | CONCLUIDO | 2.3255 | 43 | 39.5 | 35.91 | 0.63 | 66 | 111.23 | 41.65 | 4 | 64 | 15.58 | 13952.52 | 359.23 | 1186.9 | 257.48 | 144.12 | 50695.54 | 0.56 | 0.8 | 19.08 | 2.98 | 4 | 10 | 201.0186 | 275.0425 | 248.7928 | 201018.578 | 275042.4868 | 3.7464e-06 | 0.89583 | 248792.8179
4 | 50 | CONCLUIDO | 2.3797 | 42.02 | 38.85 | 45.71 | 0.78 | 51 | 112.51 | 41.65 | 5 | 49 | 15.86 | 14110.24 | 345.17 | 1186.91 | 235.33 | 144.12 | 39694.32 | 0.61 | 0.82 | 19.06 | 2.34 | 4 | 10 | 190.3454 | 260.439 | 235.5831 | 190345.4358 | 260439.0228 | 3.8338e-06 | 0.87542 | 235583.088
5 | 50 | CONCLUIDO | 2.4222 | 41.29 | 38.34 | 56.1 | 0.93 | 41 | 113.79 | 41.65 | 6 | 39 | 16.14 | 14268.39 | 332.42 | 1186.67 | 218.19 | 144.12 | 31176.11 | 0.66 | 0.83 | 19.04 | 1.82 | 4 | 10 | 181.6904 | 248.5969 | 224.8711 | 181690.4294 | 248596.8611 | 3.9022e-06 | 0.86021 | 224871.1256
6 | 50 | CONCLUIDO | 2.4496 | 40.82 | 38.03 | 67.11 | 1.07 | 34 | 115.08 | 41.65 | 7 | 32 | 16.43 | 14426.96 | 320.53 | 1186.62 | 207.75 | 144.12 | 25988.82 | 0.69 | 0.83 | 19.03 | 1.52 | 4 | 10 | 174.9919 | 239.4317 | 216.5806 | 174991.9246 | 239431.6713 | 3.9464e-06 | 0.85042 | 216580.6487
7 | 50 | CONCLUIDO | 2.4716 | 40.46 | 37.78 | 78.16 | 1.21 | 29 | 116.37 | 41.65 | 8 | 27 | 16.72 | 14585.96 | 309.68 | 1186.4 | 199.36 | 144.12 | 21822.23 | 0.72 | 0.84 | 19.02 | 1.27 | 4 | 10 | 169.2611 | 231.5905 | 209.4879 | 169261.1237 | 231590.5367 | 3.9818e-06 | 0.84292 | 209487.8609
8 | 50 | CONCLUIDO | 2.4825 | 40.28 | 37.67 | 86.93 | 1.35 | 26 | 117.66 | 41.65 | 9 | 12 | 17.01 | 14745.39 | 301.04 | 1186.72 | 195.12 | 144.12 | 19715.95 | 0.74 | 0.84 | 19.03 | 1.16 | 4 | 10 | 165.3343 | 226.2177 | 204.6278 | 165334.338 | 226217.7353 | 3.9994e-06 | 0.83917 | 204627.8322
9 | 50 | CONCLUIDO | 2.486 | 40.23 | 37.63 | 90.32 | 1.48 | 25 | 118.96 | 41.65 | 10 | 0 | 17.31 | 14905.25 | 301.98 | 1186.81 | 193.2 | 144.12 | 18760.89 | 0.75 | 0.84 | 19.05 | 1.12 | 4 | 10 | 165.3755 | 226.274 | 204.6787 | 165375.4725 | 226274.0174 | 4.005e-06 | 0.83812 | 204678.7427

## RESULTADOS_3
Unnamed: 0 | Volume de calda [L] | STATUS | Capacidade operacional [ha/h] | Tempo de missao [h] | Tempo util [h] | Tempo por voo [min] | Autonomia Projetada [h] | N° Voos | MTOW [kg] | Massa Estrutura [kg] | Combustível [kg] | Abastecimentos | Massa gerador | Potência gerador [W] | Combustível consumido [L] | Calda cons [L] | Distância percorrida [km] | Distância Pulverizando [km] | RTL ACUMULADO[m] | EOC [km/km] | EOC [h/h] | Tempo de manobra [h] | Tempo rtl_rtw [h] | V pulv [m/s] | V desloc [m/s] | Preço Total por ha Simples [R$/ha] | Preço Total por ha Presumido [R$/ha] | Preço Total por ha Real [R$/ha] | Preço Total Simples [R$] | Preço Total Presumido [R$] | Prod CAPEX [ha/h/R$] | Dias Trabalhados | Preço Total Real [R$]
0 | 25 | CONCLUIDO | 1.9367 | 51.64 | 46.8 | 12.82 | 0.28 | 219 | 61.76 | 28.92 | 1 | 217 | 6.84 | 7851.41 | 300.87 | 1188.81 | 504.48 | 144.12 | 173429.63 | 0.29 | 0.68 | 19.32 | 10.26 | 4 | 10 | 207.0495 | 283.2942 | 256.257 | 207049.4708 | 283294.2203 | 3.3872e-06 | 1.0758 | 256257.0175
1 | 25 | CONCLUIDO | 2.2892 | 43.68 | 40.64 | 27.09 | 0.55 | 90 | 62.92 | 28.92 | 2 | 88 | 7 | 7994.37 | 246.77 | 1187.14 | 296.2 | 144.12 | 69935.38 | 0.49 | 0.78 | 19.11 | 4.11 | 4 | 10 | 147.3412 | 201.5987 | 182.3584 | 147341.1863 | 201598.7113 | 4.0037e-06 | 0.91 | 182358.4132
2 | 25 | CONCLUIDO | 2.4095 | 41.5 | 38.96 | 43.29 | 0.81 | 54 | 64.08 | 28.92 | 3 | 47 | 7.16 | 8137.65 | 220.4 | 1187.14 | 238.87 | 144.12 | 41451.72 | 0.6 | 0.81 | 19.07 | 2.44 | 4 | 10 | 128.6314 | 175.9991 | 159.202 | 128631.3713 | 175999.1171 | 4.2141e-06 | 0.86458 | 159202.0083
3 | 25 | CONCLUIDO | 2.4251 | 41.24 | 38.76 | 47.46 | 1.07 | 49 | 65.25 | 28.92 | 4 | 0 | 7.33 | 8281.25 | 217.52 | 1187.42 | 230.03 | 144.12 | 37056.75 | 0.63 | 0.82 | 19.12 | 2.24 | 4 | 10 | 126.5555 | 173.1588 | 156.6328 | 126555.4909 | 173158.8059 | 4.2414e-06 | 0.85917 | 156632.7725

## RESULTADOS_15
Unnamed: 0 | Volume de calda [L] | STATUS | Capacidade operacional [ha/h] | Tempo de missao [h] | Tempo util [h] | Tempo por voo [min] | Autonomia Projetada [h] | N° Voos | MTOW [kg] | Massa Estrutura [kg] | Combustível [kg] | Abastecimentos | Massa gerador | Potência gerador [W] | Combustível consumido [L] | Calda cons [L] | Distância percorrida [km] | Distância Pulverizando [km] | RTL ACUMULADO[m] | EOC [km/km] | EOC [h/h] | Tempo de manobra [h] | Tempo rtl_rtw [h] | V pulv [m/s] | V desloc [m/s] | Preço Total por ha Simples [R$/ha] | Preço Total por ha Presumido [R$/ha] | Preço Total por ha Real [R$/ha] | Preço Total Simples [R$] | Preço Total Presumido [R$] | Prod CAPEX [ha/h/R$] | Dias Trabalhados | Preço Total Real [R$]
0 | 85 | CONCLUIDO | 1.0607 | 94.28 | 69.57 | 6.33 | 0.11 | 659 | 167.88 | 51.39 | 1 | 657 | 30.49 | 20939.59 | 895.72 | 1194.68 | 1276.94 | 144.12 | 557462.3 | 0.11 | 0.46 | 20.06 | 32.94 | 4 | 10 | 1038.8592 | 1421.4129 | 1285.7553 | 1038859.1532 | 1421412.9247 | 1.5864e-06 | 1.9642 | 1285755.2701
1 | 85 | CONCLUIDO | 1.7668 | 56.6 | 46.8 | 12.82 | 0.21 | 219 | 169.33 | 51.39 | 2 | 217 | 30.94 | 21118.46 | 601.54 | 1189.05 | 503.56 | 144.12 | 172969.68 | 0.29 | 0.68 | 19.35 | 10.26 | 4 | 10 | 421.713 | 577.0063 | 521.9376 | 421712.9533 | 577006.2673 | 2.6424e-06 | 1.1792 | 521937.599
2 | 85 | CONCLUIDO | 2.0206 | 49.49 | 42.64 | 19.38 | 0.31 | 132 | 170.79 | 51.39 | 3 | 130 | 31.4 | 21297.94 | 544.46 | 1187.83 | 363.81 | 144.12 | 103531.95 | 0.4 | 0.74 | 19.18 | 6.11 | 4 | 10 | 335.1537 | 458.5721 | 414.8066 | 335153.7011 | 458572.0797 | 3.022e-06 | 1.031 | 414806.604
3 | 85 | CONCLUIDO | 2.15 | 46.51 | 40.92 | 25.84 | 0.41 | 95 | 172.25 | 51.39 | 4 | 93 | 31.86 | 21478.05 | 518.5 | 1187.71 | 304.99 | 144.12 | 74307.54 | 0.47 | 0.77 | 19.14 | 4.39 | 4 | 10 | 300.8243 | 411.601 | 372.3184 | 300824.2601 | 411601.0241 | 3.2155e-06 | 0.96896 | 372318.4001
4 | 85 | CONCLUIDO | 2.2382 | 44.68 | 39.83 | 32.74 | 0.51 | 73 | 173.71 | 51.39 | 5 | 71 | 32.32 | 21658.78 | 500.46 | 1186.91 | 268.55 | 144.12 | 56198.28 | 0.54 | 0.8 | 19.09 | 3.31 | 4 | 10 | 279.8356 | 382.8835 | 346.3416 | 279835.6311 | 382883.4559 | 3.3474e-06 | 0.93083 | 346341.5963
5 | 85 | CONCLUIDO | 2.2916 | 43.64 | 39.23 | 39.23 | 0.61 | 60 | 175.18 | 51.39 | 6 | 58 | 32.79 | 21840.16 | 488.85 | 1186.84 | 248.47 | 144.12 | 46219.25 | 0.58 | 0.81 | 19.07 | 2.71 | 4 | 10 | 267.7692 | 366.3736 | 331.4074 | 267769.1546 | 366373.5704 | 3.4273e-06 | 0.90917 | 331407.3911
6 | 85 | CONCLUIDO | 2.3366 | 42.8 | 38.73 | 46.48 | 0.7 | 50 | 176.66 | 51.39 | 7 | 48 | 33.27 | 22022.17 | 478.07 | 1186.86 | 231.32 | 144.12 | 37697.02 | 0.62 | 0.82 | 19.05 | 2.21 | 4 | 10 | 257.6685 | 352.5533 | 318.9062 | 257668.4549 | 352553.3476 | 3.4946e-06 | 0.89167 | 318906.1509
7 | 85 | CONCLUIDO | 2.3597 | 42.38 | 38.52 | 52.52 | 0.8 | 44 | 178.14 | 51.39 | 8 | 42 | 33.75 | 22204.83 | 471.18 | 1186.6 | 224.23 | 144.12 | 34178.55 | 0.64 | 0.82 | 19.04 | 2 | 4 | 10 | 252.2211 | 345.1 | 312.1641 | 252221.0648 | 345099.9881 | 3.5292e-06 | 0.88292 | 312164.1296
8 | 85 | CONCLUIDO | 2.3891 | 41.86 | 38.2 | 60.31 | 0.89 | 38 | 179.63 | 51.39 | 9 | 36 | 34.24 | 22388.15 | 463.24 | 1186.55 | 213.16 | 144.12 | 28677.16 | 0.68 | 0.83 | 19.04 | 1.68 | 4 | 10 | 245.644 | 336.1009 | 304.0239 | 245643.9515 | 336100.8916 | 3.5731e-06 | 0.87208 | 304023.8942
9 | 85 | CONCLUIDO | 2.4068 | 41.55 | 38.02 | 67.1 | 0.98 | 34 | 181.12 | 51.39 | 10 | 32 | 34.73 | 22572.13 | 456.06 | 1186.6 | 207.49 | 144.12 | 25860.27 | 0.69 | 0.83 | 19.03 | 1.51 | 4 | 10 | 240.9168 | 329.6331 | 298.1733 | 240916.8498 | 329633.0623 | 3.5996e-06 | 0.86562 | 298173.3455
10 | 85 | CONCLUIDO | 2.4209 | 41.31 | 37.88 | 73.32 | 1.07 | 31 | 182.62 | 51.39 | 11 | 29 | 35.22 | 22756.91 | 450.02 | 1186.73 | 202.72 | 144.12 | 23491.34 | 0.71 | 0.84 | 19.03 | 1.37 | 4 | 10 | 237.092 | 324.3998 | 293.4395 | 237092.0292 | 324399.7741 | 3.6207e-06 | 0.86063 | 293439.515
11 | 85 | CONCLUIDO | 2.435 | 41.07 | 37.75 | 80.88 | 1.16 | 28 | 184.12 | 51.39 | 12 | 26 | 35.73 | 22942.24 | 443.53 | 1186.47 | 198.33 | 144.12 | 21309.22 | 0.73 | 0.84 | 19.02 | 1.24 | 4 | 10 | 233.1687 | 319.0318 | 288.5838 | 233168.744 | 319031.7623 | 3.6418e-06 | 0.85562 | 288583.8186
12 | 85 | CONCLUIDO | 2.4431 | 40.93 | 37.68 | 86.95 | 1.24 | 26 | 185.63 | 51.39 | 13 | 24 | 36.24 | 23128.27 | 437.74 | 1186.4 | 195.55 | 144.12 | 19933.09 | 0.74 | 0.84 | 19.03 | 1.17 | 4 | 10 | 230.2089 | 314.982 | 284.9206 | 230208.9275 | 314982.0107 | 3.6539e-06 | 0.85271 | 284920.5697
13 | 85 | CONCLUIDO | 2.4544 | 40.74 | 37.56 | 93.89 | 1.33 | 24 | 187.14 | 51.39 | 14 | 22 | 36.75 | 23314.98 | 431.63 | 1186.29 | 192.16 | 144.12 | 18244.86 | 0.75 | 0.84 | 19 | 1.05 | 4 | 10 | 226.7699 | 310.2766 | 280.6643 | 226769.9417 | 310276.6387 | 3.6708e-06 | 0.84875 | 280664.2718
14 | 85 | CONCLUIDO | 2.464 | 40.58 | 37.47 | 102.18 | 1.41 | 22 | 188.66 | 51.39 | 15 | 20 | 37.27 | 23502.4 | 427.1 | 1186.37 | 188.5 | 144.12 | 16428.45 | 0.76 | 0.85 | 19.02 | 0.96 | 4 | 10 | 224.1283 | 306.6623 | 277.3949 | 224128.3309 | 306662.2701 | 3.6852e-06 | 0.84542 | 277394.8535
15 | 85 | CONCLUIDO | 2.4742 | 40.42 | 37.37 | 112.1 | 1.49 | 20 | 190.19 | 51.39 | 16 | 18 | 37.79 | 23690.52 | 420.5 | 1186.42 | 185.5 | 144.12 | 14935.4 | 0.78 | 0.85 | 19 | 0.86 | 4 | 10 | 220.7081 | 301.9825 | 273.1617 | 220708.0699 | 301982.5181 | 3.7004e-06 | 0.84208 | 273161.7304
16 | 85 | CONCLUIDO | 2.4781 | 40.35 | 37.34 | 117.91 | 1.57 | 19 | 191.72 | 51.39 | 17 | 17 | 38.33 | 23879.37 | 415.63 | 1186.31 | 184.37 | 144.12 | 14375.94 | 0.78 | 0.85 | 19 | 0.83 | 4 | 10 | 218.5974 | 299.0946 | 270.5494 | 218597.3963 | 299094.6014 | 3.7062e-06 | 0.84063 | 270549.4324
17 | 85 | CONCLUIDO | 2.4839 | 40.26 | 37.28 | 124.25 | 1.65 | 18 | 193.26 | 51.39 | 18 | 16 | 38.86 | 24068.93 | 409.04 | 1186.41 | 182.29 | 144.12 | 13343.41 | 0.79 | 0.85 | 19 | 0.77 | 4 | 10 | 215.6729 | 295.0932 | 266.9299 | 215672.8929 | 295093.1669 | 3.7149e-06 | 0.83875 | 266929.8893
18 | 85 | CONCLUIDO | 2.4883 | 40.19 | 37.24 | 131.43 | 1.73 | 17 | 194.8 | 51.39 | 19 | 14 | 39.41 | 24259.23 | 402.31 | 1186.4 | 181.11 | 144.12 | 12754.02 | 0.8 | 0.85 | 19 | 0.73 | 4 | 10 | 212.8675 | 291.2548 | 263.4578 | 212867.5477 | 291254.7699 | 3.7215e-06 | 0.83729 | 263457.8234
19 | 85 | CONCLUIDO | 2.4922 | 40.12 | 37.21 | 139.54 | 1.81 | 16 | 196.35 | 51.39 | 20 | 11 | 39.96 | 24450.27 | 399.87 | 1186.35 | 180.26 | 144.12 | 12337.88 | 0.8 | 0.85 | 19 | 0.7 | 4 | 10 | 211.63 | 289.5615 | 261.9262 | 211630.0026 | 289561.506 | 3.7273e-06 | 0.83583 | 261926.1623
20 | 85 | CONCLUIDO | 2.4976 | 40.04 | 37.16 | 148.63 | 1.88 | 15 | 197.9 | 51.39 | 21 | 1 | 40.51 | 24642.07 | 397.09 | 1186.35 | 177.76 | 144.12 | 11093.02 | 0.81 | 0.85 | 19.01 | 0.65 | 4 | 10 | 210.1177 | 287.4924 | 260.0545 | 210117.7419 | 287492.3642 | 3.7354e-06 | 0.83417 | 260054.4964
21 | 85 | CONCLUIDO | 2.4975 | 40.04 | 37.16 | 148.64 | 1.96 | 15 | 199.46 | 51.39 | 22 | 0 | 41.07 | 24834.62 | 399.88 | 1186.37 | 177.77 | 144.12 | 11093.94 | 0.81 | 0.85 | 19.02 | 0.65 | 4 | 10 | 211.0986 | 288.8345 | 261.2685 | 211098.6412 | 288834.4739 | 3.7353e-06 | 0.83417 | 261268.5171

## RESULTADOS_2
Unnamed: 0 | Volume de calda [L] | STATUS | Capacidade operacional [ha/h] | Tempo de missao [h] | Tempo util [h] | Tempo por voo [min] | Autonomia Projetada [h] | N° Voos | MTOW [kg] | Massa Estrutura [kg] | Combustível [kg] | Abastecimentos | Massa gerador | Potência gerador [W] | Combustível consumido [L] | Calda cons [L] | Distância percorrida [km] | Distância Pulverizando [km] | RTL ACUMULADO[m] | EOC [km/km] | EOC [h/h] | Tempo de manobra [h] | Tempo rtl_rtw [h] | V pulv [m/s] | V desloc [m/s] | Preço Total por ha Simples [R$/ha] | Preço Total por ha Presumido [R$/ha] | Preço Total por ha Real [R$/ha] | Preço Total Simples [R$] | Preço Total Presumido [R$] | Prod CAPEX [ha/h/R$] | Dias Trabalhados | Preço Total Real [R$]
0 | 20 | CONCLUIDO | 2.0425 | 48.96 | 45 | 14.92 | 0.34 | 181 | 51.33 | 24.83 | 1 | 179 | 5.51 | 6564.78 | 248.45 | 1188.72 | 443.29 | 144.12 | 143023.7 | 0.33 | 0.7 | 19.26 | 8.46 | 4 | 10 | 166.4156 | 227.6971 | 205.966 | 166415.5617 | 227697.1132 | 3.6558e-06 | 1.02 | 205966.0203
1 | 20 | CONCLUIDO | 2.3539 | 42.48 | 39.84 | 32.75 | 0.66 | 73 | 52.47 | 24.83 | 2 | 69 | 5.64 | 6705.1 | 200.41 | 1187.33 | 268.85 | 144.12 | 56343.99 | 0.54 | 0.8 | 19.09 | 3.32 | 4 | 10 | 121.2219 | 165.8611 | 150.0316 | 121221.8758 | 165861.1184 | 4.2132e-06 | 0.885 | 150031.566
2 | 20 | CONCLUIDO | 2.3912 | 41.82 | 39.33 | 38.68 | 0.97 | 61 | 53.61 | 24.83 | 3 | 0 | 5.78 | 6845.59 | 194.09 | 1188.02 | 248.89 | 144.12 | 46426.14 | 0.58 | 0.81 | 19.15 | 2.81 | 4 | 10 | 116.5225 | 159.4312 | 144.2153 | 116522.5101 | 159431.2389 | 4.2799e-06 | 0.87125 | 144215.3453

## RESULTADOS_11
Unnamed: 0 | Volume de calda [L] | STATUS | Capacidade operacional [ha/h] | Tempo de missao [h] | Tempo util [h] | Tempo por voo [min] | Autonomia Projetada [h] | N° Voos | MTOW [kg] | Massa Estrutura [kg] | Combustível [kg] | Abastecimentos | Massa gerador | Potência gerador [W] | Combustível consumido [L] | Calda cons [L] | Distância percorrida [km] | Distância Pulverizando [km] | RTL ACUMULADO[m] | EOC [km/km] | EOC [h/h] | Tempo de manobra [h] | Tempo rtl_rtw [h] | V pulv [m/s] | V desloc [m/s] | Preço Total por ha Simples [R$/ha] | Preço Total por ha Presumido [R$/ha] | Preço Total por ha Real [R$/ha] | Preço Total Simples [R$] | Preço Total Presumido [R$] | Prod CAPEX [ha/h/R$] | Dias Trabalhados | Preço Total Real [R$]
0 | 65 | CONCLUIDO | 1.3111 | 76.27 | 60.67 | 7.38 | 0.13 | 493 | 133.21 | 46.47 | 1 | 491 | 20.75 | 16663.42 | 672.97 | 1192.58 | 973.89 | 144.12 | 406766.6 | 0.15 | 0.52 | 19.8 | 24.07 | 4 | 10 | 641.0267 | 877.081 | 793.3736 | 641026.6919 | 877081 | 2.0386e-06 | 1.589 | 793373.6204
1 | 65 | CONCLUIDO | 1.9233 | 52 | 44.91 | 14.97 | 0.26 | 180 | 134.55 | 46.47 | 2 | 178 | 21.09 | 16828.84 | 494.56 | 1188.6 | 440 | 144.12 | 141384.05 | 0.33 | 0.71 | 19.28 | 8.37 | 4 | 10 | 323.8586 | 443.1176 | 400.8271 | 323858.5746 | 443117.5894 | 2.9905e-06 | 1.0833 | 400827.0686
2 | 65 | CONCLUIDO | 2.1389 | 46.75 | 41.58 | 22.68 | 0.39 | 110 | 135.9 | 46.47 | 3 | 108 | 21.43 | 16994.64 | 452.57 | 1187.89 | 327.85 | 144.12 | 85662.45 | 0.44 | 0.76 | 19.14 | 5.05 | 4 | 10 | 267.8742 | 366.5174 | 331.5375 | 267874.2483 | 366517.3643 | 3.3258e-06 | 0.97396 | 331537.4614
3 | 65 | CONCLUIDO | 2.2502 | 44.44 | 40.11 | 30.46 | 0.52 | 79 | 137.25 | 46.47 | 4 | 77 | 21.78 | 17160.92 | 430.84 | 1187.25 | 278.33 | 144.12 | 61056.48 | 0.52 | 0.79 | 19.09 | 3.59 | 4 | 10 | 243.6718 | 333.4026 | 301.5831 | 243671.8364 | 333402.5567 | 3.4988e-06 | 0.92583 | 301583.0846
4 | 65 | CONCLUIDO | 2.3187 | 43.13 | 39.29 | 38.64 | 0.64 | 61 | 138.6 | 46.47 | 5 | 59 | 22.13 | 17327.69 | 416.14 | 1186.86 | 250.41 | 144.12 | 47186.62 | 0.58 | 0.81 | 19.07 | 2.77 | 4 | 10 | 229.5804 | 314.122 | 284.1426 | 229580.3577 | 314121.9738 | 3.6053e-06 | 0.89854 | 284142.6135
5 | 65 | CONCLUIDO | 2.3625 | 42.33 | 38.79 | 46.54 | 0.76 | 50 | 139.95 | 46.47 | 6 | 48 | 22.49 | 17494.97 | 404.66 | 1186.97 | 232.77 | 144.12 | 38420.86 | 0.62 | 0.82 | 19.07 | 2.27 | 4 | 10 | 220.2727 | 301.3869 | 272.6229 | 220272.7179 | 301386.8504 | 3.6734e-06 | 0.88187 | 272622.9124
6 | 65 | CONCLUIDO | 2.3956 | 41.74 | 38.42 | 54.89 | 0.88 | 42 | 141.31 | 46.47 | 7 | 40 | 22.85 | 17662.75 | 394.98 | 1186.79 | 220.67 | 144.12 | 32410.28 | 0.65 | 0.82 | 19.05 | 1.9 | 4 | 10 | 213.1123 | 291.5897 | 263.7608 | 213112.3355 | 291589.6992 | 3.7249e-06 | 0.86958 | 263760.7876
7 | 65 | CONCLUIDO | 2.4227 | 41.28 | 38.12 | 63.53 | 0.99 | 36 | 142.68 | 46.47 | 8 | 34 | 23.21 | 17831.04 | 385.58 | 1186.62 | 211.02 | 144.12 | 27616.13 | 0.68 | 0.83 | 19.02 | 1.6 | 4 | 10 | 206.8714 | 283.0505 | 256.0366 | 206871.3601 | 283050.5214 | 3.767e-06 | 0.86 | 256036.5769
8 | 65 | CONCLUIDO | 2.4442 | 40.91 | 37.89 | 73.33 | 1.11 | 31 | 144.05 | 46.47 | 9 | 29 | 23.58 | 17999.83 | 376.22 | 1186.56 | 203.18 | 144.12 | 23722.56 | 0.71 | 0.84 | 19.02 | 1.38 | 4 | 10 | 201.3529 | 275.4999 | 249.2066 | 201352.9093 | 275499.9336 | 3.8005e-06 | 0.85229 | 249206.6066
9 | 65 | CONCLUIDO | 2.4584 | 40.68 | 37.73 | 80.86 | 1.22 | 28 | 145.42 | 46.47 | 10 | 26 | 23.95 | 18169.15 | 367.57 | 1186.54 | 197.78 | 144.12 | 21036.71 | 0.73 | 0.84 | 19.02 | 1.22 | 4 | 10 | 196.8746 | 269.3726 | 243.664 | 196874.6328 | 269372.5581 | 3.8226e-06 | 0.8475 | 243664.0192
10 | 65 | CONCLUIDO | 2.4707 | 40.47 | 37.61 | 90.27 | 1.33 | 25 | 146.8 | 46.47 | 11 | 23 | 24.33 | 18338.99 | 359.84 | 1186.53 | 193.92 | 144.12 | 19118.64 | 0.74 | 0.84 | 19.01 | 1.1 | 4 | 10 | 192.9827 | 264.0474 | 238.8471 | 192982.6733 | 264047.4074 | 3.8417e-06 | 0.84313 | 238847.0935
11 | 65 | CONCLUIDO | 2.4849 | 40.24 | 37.46 | 102.17 | 1.43 | 22 | 148.18 | 46.47 | 12 | 20 | 24.71 | 18509.36 | 351.06 | 1186.31 | 188.79 | 144.12 | 16572.37 | 0.76 | 0.85 | 19.01 | 0.95 | 4 | 10 | 188.5702 | 258.0101 | 233.3859 | 188570.1942 | 258010.0588 | 3.8638e-06 | 0.83833 | 233385.9409
12 | 65 | CONCLUIDO | 2.4952 | 40.08 | 37.35 | 112.06 | 1.54 | 20 | 149.56 | 46.47 | 13 | 13 | 25.1 | 18680.25 | 343.25 | 1186.48 | 184.66 | 144.12 | 14515.1 | 0.78 | 0.85 | 19.01 | 0.84 | 4 | 10 | 184.8965 | 252.9836 | 228.8392 | 184896.5355 | 252983.597 | 3.8798e-06 | 0.835 | 228839.1975
13 | 65 | CONCLUIDO | 2.4922 | 40.12 | 37.4 | 112.2 | 1.64 | 20 | 150.95 | 46.47 | 14 | 3 | 25.49 | 18851.69 | 343.54 | 1186.68 | 185.88 | 144.12 | 15123.73 | 0.78 | 0.85 | 19.02 | 0.89 | 4 | 10 | 185.2984 | 253.5334 | 229.3366 | 185298.3987 | 253533.4439 | 3.8751e-06 | 0.83583 | 229336.5679
14 | 65 | CONCLUIDO | 2.4919 | 40.13 | 37.41 | 112.21 | 1.74 | 20 | 152.35 | 46.47 | 15 | 0 | 25.88 | 19023.66 | 345.87 | 1186.59 | 185.86 | 144.12 | 15114.67 | 0.78 | 0.85 | 19.03 | 0.89 | 4 | 10 | 186.1512 | 254.7003 | 230.3921 | 186151.2094 | 254700.2971 | 3.8746e-06 | 0.83604 | 230392.0582

## RESULTADOS_13
Unnamed: 0 | Volume de calda [L] | STATUS | Capacidade operacional [ha/h] | Tempo de missao [h] | Tempo util [h] | Tempo por voo [min] | Autonomia Projetada [h] | N° Voos | MTOW [kg] | Massa Estrutura [kg] | Combustível [kg] | Abastecimentos | Massa gerador | Potência gerador [W] | Combustível consumido [L] | Calda cons [L] | Distância percorrida [km] | Distância Pulverizando [km] | RTL ACUMULADO[m] | EOC [km/km] | EOC [h/h] | Tempo de manobra [h] | Tempo rtl_rtw [h] | V pulv [m/s] | V desloc [m/s] | Preço Total por ha Simples [R$/ha] | Preço Total por ha Presumido [R$/ha] | Preço Total por ha Real [R$/ha] | Preço Total Simples [R$] | Preço Total Presumido [R$] | Prod CAPEX [ha/h/R$] | Dias Trabalhados | Preço Total Real [R$]
0 | 75 | CONCLUIDO | 1.1827 | 84.55 | 64.83 | 6.81 | 0.12 | 571 | 150.44 | 49.1 | 1 | 569 | 25.34 | 18787.76 | 778.09 | 1193.65 | 1114.07 | 144.12 | 476465.97 | 0.13 | 0.49 | 19.95 | 28.21 | 4 | 10 | 815.1492 | 1115.3231 | 1008.8782 | 815149.1827 | 1115323.0736 | 1.8018e-06 | 1.7615 | 1008878.2048
1 | 75 | CONCLUIDO | 1.8457 | 54.18 | 45.82 | 13.82 | 0.23 | 199 | 151.83 | 49.1 | 2 | 197 | 25.73 | 18959.54 | 547.76 | 1188.94 | 470.6 | 144.12 | 156590.69 | 0.31 | 0.69 | 19.31 | 9.28 | 4 | 10 | 370.4758 | 506.9013 | 458.5234 | 370475.803 | 506901.3379 | 2.8119e-06 | 1.1287 | 458523.3857
2 | 75 | CONCLUIDO | 2.0815 | 48.04 | 42.07 | 20.86 | 0.35 | 121 | 153.23 | 49.1 | 3 | 119 | 26.13 | 19131.85 | 498.49 | 1187.8 | 344.07 | 144.12 | 93714.04 | 0.42 | 0.75 | 19.17 | 5.54 | 4 | 10 | 300.4307 | 411.0626 | 371.8313 | 300430.7109 | 411062.5527 | 3.1711e-06 | 1.0008 | 371831.3196
3 | 75 | CONCLUIDO | 2.2009 | 45.44 | 40.5 | 27.93 | 0.46 | 87 | 154.63 | 49.1 | 4 | 85 | 26.53 | 19304.72 | 475.13 | 1187.33 | 291.5 | 144.12 | 67600.83 | 0.49 | 0.78 | 19.1 | 3.98 | 4 | 10 | 271.7813 | 371.8632 | 336.3731 | 271781.306 | 371863.173 | 3.353e-06 | 0.94667 | 336373.0737
4 | 75 | CONCLUIDO | 2.2784 | 43.89 | 39.57 | 35.43 | 0.57 | 67 | 156.03 | 49.1 | 5 | 65 | 26.94 | 19478.15 | 459.2 | 1186.85 | 259.49 | 144.12 | 51694.25 | 0.56 | 0.8 | 19.09 | 3.05 | 4 | 10 | 254.7662 | 348.5823 | 315.3141 | 254766.1888 | 348582.3389 | 3.4711e-06 | 0.91438 | 315314.1298
5 | 75 | CONCLUIDO | 2.328 | 42.96 | 39 | 42.54 | 0.67 | 55 | 157.44 | 49.1 | 6 | 53 | 27.35 | 19652.13 | 447.6 | 1186.9 | 240.43 | 144.12 | 42224.19 | 0.6 | 0.81 | 19.06 | 2.48 | 4 | 10 | 243.9924 | 333.8411 | 301.9798 | 243992.3763 | 333841.1334 | 3.5467e-06 | 0.895 | 301979.8042
6 | 75 | CONCLUIDO | 2.3671 | 42.25 | 38.56 | 50.3 | 0.78 | 46 | 158.86 | 49.1 | 7 | 44 | 27.77 | 19826.68 | 437.28 | 1186.79 | 225.95 | 144.12 | 35031.29 | 0.64 | 0.82 | 19.04 | 2.05 | 4 | 10 | 235.4015 | 322.0868 | 291.3473 | 235401.5361 | 322086.7669 | 3.6062e-06 | 0.88021 | 291347.2579
7 | 75 | CONCLUIDO | 2.3918 | 41.81 | 38.31 | 57.47 | 0.88 | 40 | 160.28 | 49.1 | 8 | 38 | 28.19 | 20001.93 | 429.66 | 1186.62 | 217.24 | 144.12 | 30707.7 | 0.66 | 0.83 | 19.04 | 1.8 | 4 | 10 | 229.7681 | 314.3789 | 284.375 | 229768.1088 | 314378.8632 | 3.6439e-06 | 0.87104 | 284374.9857
8 | 75 | CONCLUIDO | 2.4142 | 41.42 | 38.08 | 65.27 | 0.99 | 35 | 161.71 | 49.1 | 9 | 33 | 28.61 | 20177.64 | 421.66 | 1186.56 | 209.3 | 144.12 | 26759.13 | 0.69 | 0.83 | 19.03 | 1.56 | 4 | 10 | 224.3603 | 306.9796 | 277.6819 | 224360.2827 | 306979.6369 | 3.678e-06 | 0.86292 | 277681.9312
9 | 75 | CONCLUIDO | 2.4308 | 41.14 | 37.92 | 73.38 | 1.09 | 31 | 163.13 | 49.1 | 10 | 29 | 29.04 | 20353.94 | 414.54 | 1186.59 | 203.8 | 144.12 | 24030.94 | 0.71 | 0.84 | 19.03 | 1.4 | 4 | 10 | 220.0089 | 301.0259 | 272.2964 | 220008.8915 | 301025.8715 | 3.7033e-06 | 0.85708 | 272296.3848
10 | 75 | CONCLUIDO | 2.446 | 40.88 | 37.75 | 80.9 | 1.18 | 28 | 164.57 | 49.1 | 11 | 26 | 29.47 | 20530.82 | 406.67 | 1186.48 | 198.37 | 144.12 | 21331.24 | 0.73 | 0.84 | 19.02 | 1.24 | 4 | 10 | 215.5541 | 294.9306 | 266.7828 | 215554.0692 | 294930.5871 | 3.7265e-06 | 0.85167 | 266782.8258
11 | 75 | CONCLUIDO | 2.4605 | 40.64 | 37.6 | 90.25 | 1.28 | 25 | 166.01 | 49.1 | 12 | 23 | 29.91 | 20708.3 | 399.46 | 1186.31 | 193.34 | 144.12 | 18829.31 | 0.75 | 0.84 | 19.01 | 1.09 | 4 | 10 | 211.4825 | 289.3597 | 261.7436 | 211482.4858 | 289359.6671 | 3.7485e-06 | 0.84667 | 261743.5866
12 | 75 | CONCLUIDO | 2.47 | 40.49 | 37.51 | 97.84 | 1.38 | 23 | 167.45 | 49.1 | 13 | 21 | 30.36 | 20886.38 | 393.21 | 1186.38 | 190.08 | 144.12 | 17213.26 | 0.76 | 0.84 | 19.01 | 1 | 4 | 10 | 208.3176 | 285.0293 | 257.8265 | 208317.552 | 285029.265 | 3.763e-06 | 0.84354 | 257826.472
13 | 75 | CONCLUIDO | 2.4785 | 40.35 | 37.43 | 106.94 | 1.47 | 21 | 168.9 | 49.1 | 14 | 19 | 30.81 | 21065.06 | 386.51 | 1186.41 | 187.5 | 144.12 | 15932.16 | 0.77 | 0.85 | 19.01 | 0.92 | 4 | 10 | 205.1175 | 280.6508 | 253.8658 | 205117.4573 | 280650.7542 | 3.776e-06 | 0.84063 | 253865.8402
14 | 75 | CONCLUIDO | 2.4826 | 40.28 | 37.39 | 112.18 | 1.56 | 20 | 170.35 | 49.1 | 15 | 18 | 31.26 | 21244.37 | 378.11 | 1186.36 | 186.13 | 144.12 | 15252.06 | 0.77 | 0.85 | 19.01 | 0.88 | 4 | 10 | 201.7664 | 276.0657 | 249.7184 | 201766.4213 | 276065.7189 | 3.7822e-06 | 0.83917 | 249718.3941
15 | 75 | CONCLUIDO | 2.4927 | 40.12 | 37.29 | 124.3 | 1.65 | 18 | 171.81 | 49.1 | 16 | 12 | 31.72 | 21424.29 | 373.3 | 1186.42 | 182.7 | 144.12 | 13547.98 | 0.79 | 0.85 | 19 | 0.78 | 4 | 10 | 199.1048 | 272.424 | 246.4242 | 199104.8288 | 272424.0107 | 3.7976e-06 | 0.83583 | 246424.2455
16 | 75 | CONCLUIDO | 2.4976 | 40.04 | 37.24 | 131.45 | 1.74 | 17 | 173.28 | 49.1 | 17 | 3 | 32.18 | 21604.83 | 369.19 | 1186.42 | 180.8 | 144.12 | 12598.5 | 0.8 | 0.85 | 19.01 | 0.73 | 4 | 10 | 197.1992 | 269.8167 | 244.0658 | 197199.2437 | 269816.7051 | 3.8051e-06 | 0.83417 | 244065.7775
17 | 75 | CONCLUIDO | 2.4978 | 40.04 | 37.24 | 131.43 | 1.83 | 17 | 174.75 | 49.1 | 18 | 0 | 32.65 | 21786.02 | 371.42 | 1186.54 | 180.45 | 144.12 | 12424.85 | 0.8 | 0.85 | 19.02 | 0.73 | 4 | 10 | 197.9612 | 270.8593 | 245.0088 | 197961.2156 | 270859.2687 | 3.8054e-06 | 0.83417 | 245008.8402

## RESULTADOS_17
Unnamed: 0 | Volume de calda [L] | STATUS | Capacidade operacional [ha/h] | Tempo de missao [h] | Tempo util [h] | Tempo por voo [min] | Autonomia Projetada [h] | N° Voos | MTOW [kg] | Massa Estrutura [kg] | Combustível [kg] | Abastecimentos | Massa gerador | Potência gerador [W] | Combustível consumido [L] | Calda cons [L] | Distância percorrida [km] | Distância Pulverizando [km] | RTL ACUMULADO[m] | EOC [km/km] | EOC [h/h] | Tempo de manobra [h] | Tempo rtl_rtw [h] | V pulv [m/s] | V desloc [m/s] | Preço Total por ha Simples [R$/ha] | Preço Total por ha Presumido [R$/ha] | Preço Total por ha Real [R$/ha] | Preço Total Simples [R$] | Preço Total Presumido [R$] | Prod CAPEX [ha/h/R$] | Dias Trabalhados | Preço Total Real [R$]
0 | 95 | CONCLUIDO | 0.9432 | 106.02 | 75.22 | 5.93 | 0.1 | 761 | 185.69 | 53.44 | 1 | 759 | 36.26 | 23136.14 | 1032.2 | 1196.74 | 1469.83 | 144.12 | 653394.59 | 0.1 | 0.42 | 20.22 | 38.57 | 4 | 10 | 1337.5423 | 1830.0844 | 1655.4237 | 1337542.3231 | 1830084.4147 | 1.387e-06 | 2.2088 | 1655423.7267
1 | 95 | CONCLUIDO | 1.6904 | 59.16 | 47.79 | 12 | 0.19 | 239 | 187.21 | 53.44 | 2 | 237 | 36.77 | 23322.88 | 655.92 | 1189.16 | 537.46 | 144.12 | 189819.75 | 0.27 | 0.66 | 19.37 | 11.24 | 4 | 10 | 477.2004 | 652.9266 | 590.6122 | 477200.3568 | 652926.5807 | 2.4857e-06 | 1.2325 | 590612.1842
2 | 95 | CONCLUIDO | 1.9636 | 50.93 | 43.14 | 18.1 | 0.28 | 143 | 188.73 | 53.44 | 3 | 141 | 37.29 | 23510.33 | 589.15 | 1188.32 | 380.2 | 144.12 | 111669.39 | 0.38 | 0.74 | 19.21 | 6.6 | 4 | 10 | 370.3591 | 506.7416 | 458.3789 | 370359.0519 | 506741.5939 | 2.8875e-06 | 1.061 | 458378.8874
3 | 95 | CONCLUIDO | 2.1057 | 47.49 | 41.22 | 24.25 | 0.37 | 102 | 190.25 | 53.44 | 4 | 100 | 37.82 | 23698.48 | 559.69 | 1187.45 | 315.6 | 144.12 | 79575.84 | 0.46 | 0.77 | 19.14 | 4.7 | 4 | 10 | 328.8646 | 449.9671 | 407.0228 | 328864.5996 | 449967.0537 | 3.0964e-06 | 0.98938 | 407022.8296
4 | 95 | CONCLUIDO | 2.1962 | 45.53 | 40.12 | 30.47 | 0.46 | 79 | 191.78 | 53.44 | 5 | 77 | 38.35 | 23887.36 | 541.19 | 1187 | 278.23 | 144.12 | 61004.29 | 0.52 | 0.79 | 19.11 | 3.6 | 4 | 10 | 305.6996 | 418.2717 | 378.3524 | 305699.5916 | 418271.6677 | 3.2295e-06 | 0.94854 | 378352.4068
5 | 95 | CONCLUIDO | 2.255 | 44.34 | 39.46 | 36.42 | 0.55 | 65 | 193.32 | 53.44 | 6 | 63 | 38.89 | 24076.95 | 528.72 | 1187.11 | 255.94 | 144.12 | 49930.33 | 0.56 | 0.8 | 19.08 | 2.94 | 4 | 10 | 291.585 | 398.9594 | 360.8833 | 291584.9537 | 398959.3975 | 3.316e-06 | 0.92375 | 360883.2725
6 | 95 | CONCLUIDO | 2.2977 | 43.52 | 39.01 | 42.55 | 0.64 | 55 | 194.86 | 53.44 | 7 | 53 | 39.43 | 24267.28 | 518.82 | 1186.98 | 240.77 | 144.12 | 42395.54 | 0.6 | 0.81 | 19.06 | 2.49 | 4 | 10 | 281.528 | 385.1991 | 348.4362 | 281528.0497 | 385199.0977 | 3.3788e-06 | 0.90667 | 348436.2364
7 | 95 | CONCLUIDO | 2.3343 | 42.84 | 38.62 | 49.3 | 0.72 | 47 | 196.41 | 53.44 | 8 | 45 | 39.98 | 24458.36 | 510.16 | 1186.79 | 227.82 | 144.12 | 35962.51 | 0.63 | 0.82 | 19.05 | 2.11 | 4 | 10 | 273.127 | 373.7044 | 338.0386 | 273126.9916 | 373704.3994 | 3.4326e-06 | 0.8925 | 338038.576
8 | 95 | CONCLUIDO | 2.3566 | 42.43 | 38.4 | 54.86 | 0.81 | 42 | 197.97 | 53.44 | 9 | 40 | 40.53 | 24650.18 | 503.25 | 1186.7 | 220.12 | 144.12 | 32135.46 | 0.65 | 0.83 | 19.05 | 1.89 | 4 | 10 | 267.5672 | 366.0972 | 331.1574 | 267567.1852 | 366097.227 | 3.4654e-06 | 0.88396 | 331157.4215
9 | 95 | CONCLUIDO | 2.3805 | 42.01 | 38.16 | 61.89 | 0.89 | 37 | 199.53 | 53.44 | 10 | 35 | 41.1 | 24842.77 | 496.97 | 1186.74 | 212.6 | 144.12 | 28400.02 | 0.68 | 0.83 | 19.03 | 1.65 | 4 | 10 | 262.1285 | 358.6558 | 324.4262 | 262128.5425 | 358655.8361 | 3.5005e-06 | 0.87521 | 324426.2265
10 | 95 | CONCLUIDO | 2.3995 | 41.68 | 37.98 | 69.05 | 0.97 | 33 | 201.1 | 53.44 | 11 | 31 | 41.66 | 25036.12 | 490.16 | 1186.58 | 206.02 | 144.12 | 25129.57 | 0.7 | 0.83 | 19.03 | 1.47 | 4 | 10 | 257.2436 | 351.972 | 318.3803 | 257243.5927 | 351972.0324 | 3.5285e-06 | 0.86833 | 318380.3156
11 | 95 | CONCLUIDO | 2.4142 | 41.42 | 37.84 | 75.67 | 1.05 | 30 | 202.67 | 53.44 | 12 | 28 | 42.24 | 25230.25 | 484.84 | 1186.35 | 201.26 | 144.12 | 22768.04 | 0.72 | 0.84 | 19.02 | 1.33 | 4 | 10 | 253.4963 | 346.8449 | 313.7425 | 253496.3268 | 346844.8577 | 3.5501e-06 | 0.86292 | 313742.4713
12 | 95 | CONCLUIDO | 2.4239 | 41.26 | 37.74 | 80.88 | 1.13 | 28 | 204.25 | 53.44 | 13 | 26 | 42.82 | 25425.3 | 479.52 | 1186.54 | 198.04 | 144.12 | 21163.62 | 0.73 | 0.84 | 19.02 | 1.23 | 4 | 10 | 250.3846 | 342.5873 | 309.8913 | 250384.6469 | 342587.32 | 3.5644e-06 | 0.85958 | 309891.267
13 | 95 | CONCLUIDO | 2.4327 | 41.11 | 37.67 | 86.93 | 1.21 | 26 | 205.84 | 53.44 | 14 | 24 | 43.4 | 25621.03 | 475.3 | 1186.55 | 195.71 | 144.12 | 20009.31 | 0.74 | 0.84 | 19.01 | 1.16 | 4 | 10 | 247.8396 | 339.105 | 306.7413 | 247839.5645 | 339105.0261 | 3.5773e-06 | 0.85646 | 306741.3183
14 | 95 | CONCLUIDO | 2.4434 | 40.93 | 37.56 | 93.91 | 1.28 | 24 | 207.43 | 53.44 | 15 | 22 | 44 | 25817.56 | 469.78 | 1186.39 | 192.18 | 144.12 | 18255.44 | 0.75 | 0.84 | 19.01 | 1.05 | 4 | 10 | 244.5835 | 334.6499 | 302.7114 | 244583.4796 | 334649.907 | 3.593e-06 | 0.85271 | 302711.3896
15 | 95 | CONCLUIDO | 2.4549 | 40.74 | 37.45 | 102.13 | 1.36 | 22 | 209.03 | 53.44 | 16 | 20 | 44.6 | 26014.91 | 464.71 | 1186.44 | 187.97 | 144.12 | 16161.83 | 0.77 | 0.85 | 19.01 | 0.94 | 4 | 10 | 241.4374 | 330.3453 | 298.8176 | 241437.4235 | 330345.3343 | 3.6099e-06 | 0.84875 | 298817.6392
16 | 95 | CONCLUIDO | 2.4595 | 40.66 | 37.41 | 106.88 | 1.43 | 21 | 210.64 | 53.44 | 17 | 19 | 45.21 | 26213.09 | 459.99 | 1186.43 | 186.71 | 144.12 | 15534.48 | 0.77 | 0.85 | 19.01 | 0.9 | 4 | 10 | 239.2414 | 327.3407 | 296.0998 | 239241.4424 | 327340.696 | 3.6167e-06 | 0.84708 | 296099.7594
17 | 95 | CONCLUIDO | 2.4638 | 40.59 | 37.38 | 112.13 | 1.51 | 20 | 212.25 | 53.44 | 18 | 18 | 45.82 | 26412.11 | 454.15 | 1186.33 | 185.66 | 144.12 | 15017.94 | 0.78 | 0.85 | 19.01 | 0.86 | 4 | 10 | 236.7059 | 323.8715 | 292.9617 | 236705.9365 | 323871.5051 | 3.623e-06 | 0.84563 | 292961.6632
18 | 95 | CONCLUIDO | 2.4742 | 40.42 | 37.28 | 124.26 | 1.58 | 18 | 213.87 | 53.44 | 19 | 16 | 46.44 | 26611.98 | 449.65 | 1186.26 | 182.55 | 144.12 | 13473.3 | 0.79 | 0.85 | 19 | 0.77 | 4 | 10 | 233.945 | 320.0938 | 289.5445 | 233944.9721 | 320093.8317 | 3.6383e-06 | 0.84208 | 289544.5257
19 | 95 | CONCLUIDO | 2.4801 | 40.32 | 37.22 | 131.36 | 1.65 | 17 | 215.5 | 53.44 | 20 | 15 | 47.07 | 26812.71 | 444.36 | 1186.3 | 180.62 | 144.12 | 12509.23 | 0.8 | 0.85 | 18.99 | 0.71 | 4 | 10 | 231.4215 | 316.6411 | 286.4213 | 231421.4666 | 316641.0602 | 3.647e-06 | 0.84 | 286421.2818
20 | 95 | CONCLUIDO | 2.4847 | 40.25 | 37.18 | 139.43 | 1.72 | 16 | 217.14 | 53.44 | 21 | 14 | 47.7 | 27014.3 | 439 | 1186.36 | 178.9 | 144.12 | 11655.3 | 0.81 | 0.85 | 19.01 | 0.67 | 4 | 10 | 229.0428 | 313.3864 | 283.4772 | 229042.7544 | 313386.4013 | 3.6538e-06 | 0.83854 | 283477.243
21 | 95 | CONCLUIDO | 2.483 | 40.27 | 37.21 | 139.54 | 1.79 | 16 | 218.78 | 53.44 | 22 | 14 | 48.34 | 27216.79 | 436.44 | 1186.42 | 180.06 | 144.12 | 12233.75 | 0.8 | 0.85 | 19 | 0.7 | 4 | 10 | 228.3567 | 312.4477 | 282.6281 | 228356.6671 | 312447.6663 | 3.6513e-06 | 0.83896 | 282628.0995
22 | 95 | CONCLUIDO | 2.4882 | 40.19 | 37.16 | 148.65 | 1.85 | 15 | 220.43 | 53.44 | 23 | 12 | 48.99 | 27420.16 | 432.85 | 1186.37 | 178.46 | 144.12 | 11439.11 | 0.81 | 0.85 | 19 | 0.65 | 4 | 10 | 226.5328 | 309.9522 | 280.3708 | 226532.8196 | 309952.1977 | 3.6589e-06 | 0.83729 | 280370.7949
23 | 95 | CONCLUIDO | 2.4936 | 40.1 | 37.11 | 159.05 | 1.92 | 14 | 222.08 | 53.44 | 24 | 7 | 49.65 | 27624.44 | 427.77 | 1186.4 | 176.65 | 144.12 | 10538.9 | 0.82 | 0.85 | 19 | 0.6 | 4 | 10 | 224.1778 | 306.7299 | 277.4561 | 224177.7926 | 306729.9458 | 3.6669e-06 | 0.83542 | 277456.0703
24 | 95 | CONCLUIDO | 2.4936 | 40.1 | 37.11 | 159.05 | 1.99 | 14 | 223.75 | 53.44 | 25 | 3 | 50.31 | 27829.77 | 429.11 | 1186.39 | 176.39 | 144.12 | 10413.28 | 0.82 | 0.85 | 19.01 | 0.6 | 4 | 10 | 224.6457 | 307.3701 | 278.0352 | 224645.6927 | 307370.1475 | 3.6669e-06 | 0.83542 | 278035.172
25 | 95 | CONCLUIDO | 2.4932 | 40.11 | 37.12 | 159.08 | 2.05 | 14 | 225.42 | 53.44 | 26 | 0 | 50.98 | 28035.92 | 430.99 | 1186.5 | 176.5 | 144.12 | 10464.11 | 0.82 | 0.85 | 19.01 | 0.61 | 4 | 10 | 225.3571 | 308.3436 | 278.9157 | 225357.1284 | 308343.5652 | 3.6663e-06 | 0.83562 | 278915.6881

## RESULTADOS_9
Unnamed: 0 | Volume de calda [L] | STATUS | Capacidade operacional [ha/h] | Tempo de missao [h] | Tempo util [h] | Tempo por voo [min] | Autonomia Projetada [h] | N° Voos | MTOW [kg] | Massa Estrutura [kg] | Combustível [kg] | Abastecimentos | Massa gerador | Potência gerador [W] | Combustível consumido [L] | Calda cons [L] | Distância percorrida [km] | Distância Pulverizando [km] | RTL ACUMULADO[m] | EOC [km/km] | EOC [h/h] | Tempo de manobra [h] | Tempo rtl_rtw [h] | V pulv [m/s] | V desloc [m/s] | Preço Total por ha Simples [R$/ha] | Preço Total por ha Presumido [R$/ha] | Preço Total por ha Real [R$/ha] | Preço Total Simples [R$] | Preço Total Presumido [R$] | Prod CAPEX [ha/h/R$] | Dias Trabalhados | Preço Total Real [R$]
0 | 55 | CONCLUIDO | 1.4464 | 69.14 | 56.97 | 8.1 | 0.15 | 422 | 116.05 | 43.4 | 1 | 420 | 16.65 | 14546.17 | 576.78 | 1191.84 | 848.97 | 144.12 | 344659.39 | 0.17 | 0.56 | 19.65 | 20.38 | 4 | 10 | 502.6339 | 687.7259 | 622.0903 | 502633.8823 | 687725.8525 | 2.301e-06 | 1.4404 | 622090.2623
1 | 55 | CONCLUIDO | 2.0062 | 49.85 | 43.94 | 16.48 | 0.3 | 160 | 117.34 | 43.4 | 2 | 158 | 16.94 | 14705.49 | 439.7 | 1188.25 | 407.37 | 144.12 | 125169.38 | 0.35 | 0.72 | 19.23 | 7.4 | 4 | 10 | 278.9907 | 381.7274 | 345.2959 | 278990.742 | 381727.4414 | 3.1916e-06 | 1.0385 | 345295.9102
2 | 55 | CONCLUIDO | 2.2009 | 45.44 | 41.01 | 25.11 | 0.45 | 98 | 118.63 | 43.4 | 3 | 96 | 17.23 | 14865.24 | 403.86 | 1187.33 | 308.4 | 144.12 | 75996.8 | 0.47 | 0.77 | 19.13 | 4.49 | 4 | 10 | 235.1189 | 321.7 | 290.9974 | 235118.8671 | 321700.0067 | 3.5013e-06 | 0.94667 | 290997.4096
3 | 55 | CONCLUIDO | 2.302 | 43.44 | 39.69 | 34.02 | 0.59 | 70 | 119.93 | 43.4 | 4 | 68 | 17.53 | 15025.44 | 383.87 | 1187.28 | 263.64 | 144.12 | 53756.73 | 0.55 | 0.8 | 19.09 | 3.17 | 4 | 10 | 215.1489 | 294.3763 | 266.2814 | 215148.9356 | 294376.2654 | 3.6622e-06 | 0.905 | 266281.4078
4 | 55 | CONCLUIDO | 2.3644 | 42.29 | 38.92 | 43.24 | 0.73 | 54 | 121.23 | 43.4 | 5 | 52 | 17.83 | 15186.08 | 369.08 | 1186.88 | 237.98 | 144.12 | 41007.96 | 0.61 | 0.81 | 19.05 | 2.4 | 4 | 10 | 202.8436 | 277.5396 | 251.0516 | 202843.6268 | 277539.5991 | 3.7614e-06 | 0.88104 | 251051.6093
5 | 55 | CONCLUIDO | 2.4033 | 41.61 | 38.47 | 52.46 | 0.86 | 44 | 122.54 | 43.4 | 6 | 42 | 18.14 | 15347.16 | 357.51 | 1186.63 | 222.79 | 144.12 | 33460.31 | 0.65 | 0.82 | 19.04 | 1.96 | 4 | 10 | 194.6919 | 266.3861 | 240.9626 | 194691.9499 | 266386.115 | 3.8233e-06 | 0.86687 | 240962.5981
6 | 55 | CONCLUIDO | 2.4306 | 41.14 | 38.17 | 61.9 | 1 | 37 | 123.85 | 43.4 | 7 | 35 | 18.45 | 15508.69 | 347.33 | 1186.76 | 212.72 | 144.12 | 28461.23 | 0.68 | 0.83 | 19.03 | 1.66 | 4 | 10 | 188.4129 | 257.7948 | 233.1912 | 188412.867 | 257794.7968 | 3.8668e-06 | 0.85708 | 233191.2232
7 | 55 | CONCLUIDO | 2.4525 | 40.77 | 37.93 | 71.11 | 1.13 | 32 | 125.16 | 43.4 | 8 | 30 | 18.76 | 15670.68 | 336.6 | 1186.74 | 204.07 | 144.12 | 24159.31 | 0.71 | 0.84 | 19.03 | 1.41 | 4 | 10 | 182.5676 | 249.7971 | 225.9568 | 182567.6499 | 249797.1129 | 3.9016e-06 | 0.84938 | 225956.827
8 | 55 | CONCLUIDO | 2.4737 | 40.43 | 37.7 | 83.77 | 1.26 | 27 | 126.48 | 43.4 | 9 | 25 | 19.08 | 15833.12 | 325.83 | 1186.54 | 196.77 | 144.12 | 20537.57 | 0.73 | 0.84 | 19.01 | 1.18 | 4 | 10 | 176.8776 | 242.0117 | 218.9144 | 176877.5648 | 242011.6875 | 3.9353e-06 | 0.84229 | 218914.4317
9 | 55 | CONCLUIDO | 2.4859 | 40.23 | 37.57 | 93.92 | 1.38 | 24 | 127.8 | 43.4 | 10 | 19 | 19.4 | 15996.02 | 317.42 | 1186.42 | 192.14 | 144.12 | 18234.57 | 0.75 | 0.84 | 19.02 | 1.06 | 4 | 10 | 172.8752 | 236.5355 | 213.9609 | 172875.2359 | 236535.5245 | 3.9547e-06 | 0.83812 | 213960.906
10 | 55 | CONCLUIDO | 2.4881 | 40.19 | 37.56 | 97.98 | 1.5 | 23 | 129.13 | 43.4 | 11 | 0 | 19.73 | 16159.39 | 315.45 | 1186.77 | 190.78 | 144.12 | 17561.98 | 0.76 | 0.84 | 19.04 | 1.05 | 4 | 10 | 172.019 | 235.3639 | 212.9011 | 172018.9575 | 235363.9265 | 3.9582e-06 | 0.83729 | 212901.1237

## resultados
Unnamed: 0 | Volume de calda [L] | STATUS | Capacidade operacional [ha/h] | Tempo de missao [h] | Tempo util [h] | Tempo por voo [min] | Autonomia Projetada [h] | N° Voos | MTOW [kg] | Massa Estrutura [kg] | Combustível [kg] | Abastecimentos | Massa gerador | Potência gerador [W] | Combustível consumido [L] | Calda cons [L] | Distância percorrida [km] | Distância Pulverizando [km] | RTL ACUMULADO[m] | EOC [km/km] | EOC [h/h] | Tempo de manobra [h] | Tempo rtl_rtw [h] | V pulv [m/s] | V desloc [m/s]
0 | 100 | CONCLUIDO | 0.8841 | 113.11 | 78.66 | 5.75 | 0.09 | 821 | 194.77 | 54.38 | 1 | 819 | 39.4 | 24256.19 | 1112.26 | 1197.05 | 1586.7 | 144.12 | 711532.58 | 0.09 | 0.4 | 20.34 | 42 | 4 | 10
1 | 100 | CONCLUIDO | 1.6538 | 60.47 | 48.27 | 11.63 | 0.18 | 249 | 196.32 | 54.38 | 2 | 247 | 39.95 | 24447.22 | 683.09 | 1189.45 | 553.52 | 144.12 | 197802.82 | 0.26 | 0.66 | 19.38 | 11.71 | 4 | 10
2 | 100 | CONCLUIDO | 1.9362 | 51.65 | 43.37 | 17.58 | 0.27 | 148 | 197.88 | 54.38 | 3 | 146 | 40.5 | 24639 | 611.32 | 1188.18 | 387.61 | 144.12 | 115353.18 | 0.37 | 0.73 | 19.23 | 6.84 | 4 | 10
3 | 100 | CONCLUIDO | 2.0831 | 48.01 | 41.37 | 23.42 | 0.36 | 106 | 199.44 | 54.38 | 4 | 104 | 41.06 | 24831.54 | 580.02 | 1187.51 | 320.33 | 144.12 | 81920.38 | 0.45 | 0.77 | 19.14 | 4.84 | 4 | 10
4 | 100 | CONCLUIDO | 2.1759 | 45.96 | 40.25 | 29.45 | 0.44 | 82 | 201.01 | 54.38 | 5 | 80 | 41.63 | 25024.84 | 561.07 | 1187.29 | 283.09 | 144.12 | 63423.25 | 0.51 | 0.79 | 19.1 | 3.73 | 4 | 10
5 | 100 | CONCLUIDO | 2.24 | 44.64 | 39.52 | 35.39 | 0.53 | 67 | 202.58 | 54.38 | 6 | 65 | 42.2 | 25218.93 | 547.68 | 1187.27 | 258.08 | 144.12 | 50988.51 | 0.56 | 0.8 | 19.08 | 3 | 4 | 10
6 | 100 | CONCLUIDO | 2.2823 | 43.81 | 39.08 | 41.14 | 0.61 | 57 | 204.16 | 54.38 | 7 | 55 | 42.78 | 25413.94 | 538.09 | 1186.9 | 243.71 | 144.12 | 43856.8 | 0.59 | 0.81 | 19.05 | 2.56 | 4 | 10
7 | 100 | CONCLUIDO | 2.3175 | 43.15 | 38.73 | 47.42 | 0.69 | 49 | 205.75 | 54.38 | 8 | 47 | 43.37 | 25609.61 | 530.25 | 1186.74 | 231.44 | 144.12 | 37761.1 | 0.62 | 0.82 | 19.05 | 2.21 | 4 | 10
8 | 100 | CONCLUIDO | 2.3473 | 42.6 | 38.41 | 53.6 | 0.77 | 43 | 207.34 | 54.38 | 9 | 41 | 43.96 | 25806.1 | 522.22 | 1186.63 | 220.41 | 144.12 | 32277.7 | 0.65 | 0.82 | 19.05 | 1.9 | 4 | 10
9 | 100 | CONCLUIDO | 2.3693 | 42.21 | 38.21 | 60.33 | 0.85 | 38 | 208.94 | 54.38 | 10 | 36 | 44.56 | 26003.41 | 516.22 | 1186.6 | 213.99 | 144.12 | 29088.8 | 0.67 | 0.83 | 19.03 | 1.7 | 4 | 10
10 | 100 | CONCLUIDO | 2.3837 | 41.95 | 38.07 | 65.27 | 0.93 | 35 | 210.55 | 54.38 | 11 | 33 | 45.17 | 26201.54 | 510.77 | 1186.52 | 209.13 | 144.12 | 26678.09 | 0.69 | 0.83 | 19.03 | 1.56 | 4 | 10
11 | 100 | CONCLUIDO | 2.3991 | 41.68 | 37.92 | 71.1 | 1 | 32 | 212.16 | 54.38 | 12 | 30 | 45.78 | 26400.51 | 505.06 | 1186.6 | 204.03 | 144.12 | 24140.84 | 0.71 | 0.84 | 19.03 | 1.41 | 4 | 10
12 | 100 | CONCLUIDO | 2.4141 | 41.42 | 37.78 | 78.16 | 1.08 | 29 | 213.78 | 54.38 | 13 | 27 | 46.4 | 26600.32 | 500.19 | 1186.59 | 199.49 | 144.12 | 21884.72 | 0.72 | 0.84 | 19.02 | 1.27 | 4 | 10
13 | 100 | CONCLUIDO | 2.4218 | 41.29 | 37.73 | 83.83 | 1.15 | 27 | 215.41 | 54.38 | 14 | 25 | 47.03 | 26801 | 496.18 | 1186.59 | 197.75 | 144.12 | 21025.89 | 0.73 | 0.84 | 19.01 | 1.21 | 4 | 10
14 | 100 | CONCLUIDO | 2.4331 | 41.1 | 37.61 | 90.27 | 1.23 | 25 | 217.04 | 54.38 | 15 | 23 | 47.66 | 27002.55 | 490.45 | 1186.42 | 193.6 | 144.12 | 18961.96 | 0.74 | 0.84 | 19.01 | 1.1 | 4 | 10
15 | 100 | CONCLUIDO | 2.4442 | 40.91 | 37.5 | 97.83 | 1.3 | 23 | 218.68 | 54.38 | 16 | 21 | 48.31 | 27204.98 | 485.99 | 1186.5 | 190.12 | 144.12 | 17228.86 | 0.76 | 0.84 | 19.01 | 0.99 | 4 | 10
16 | 100 | CONCLUIDO | 2.4477 | 40.85 | 37.48 | 102.22 | 1.37 | 22 | 220.33 | 54.38 | 17 | 20 | 48.95 | 27408.3 | 482.04 | 1186.36 | 189.49 | 144.12 | 16918.78 | 0.76 | 0.85 | 19.01 | 0.97 | 4 | 10
17 | 100 | CONCLUIDO | 2.4596 | 40.66 | 37.36 | 112.09 | 1.44 | 20 | 221.99 | 54.38 | 18 | 18 | 49.61 | 27612.53 | 476.15 | 1186.39 | 185.3 | 144.12 | 14835.87 | 0.78 | 0.85 | 19 | 0.85 | 4 | 10
18 | 100 | CONCLUIDO | 2.4646 | 40.57 | 37.32 | 117.85 | 1.51 | 19 | 223.65 | 54.38 | 19 | 17 | 50.27 | 27817.81 | 472.28 | 1186.48 | 183.82 | 144.12 | 14099.14 | 0.78 | 0.85 | 19 | 0.81 | 4 | 10
19 | 100 | CONCLUIDO | 2.4681 | 40.52 | 37.3 | 124.34 | 1.58 | 18 | 225.32 | 54.38 | 20 | 16 | 50.95 | 28023.89 | 468.6 | 1186.44 | 183.05 | 144.12 | 13722.31 | 0.79 | 0.85 | 19.01 | 0.79 | 4 | 10
20 | 100 | CONCLUIDO | 2.475 | 40.4 | 37.23 | 131.39 | 1.64 | 17 | 227 | 54.38 | 21 | 15 | 51.62 | 28230.92 | 463.54 | 1186.49 | 180.65 | 144.12 | 12524.69 | 0.8 | 0.85 | 19 | 0.72 | 4 | 10
21 | 100 | CONCLUIDO | 2.4796 | 40.33 | 37.19 | 139.47 | 1.71 | 16 | 228.69 | 54.38 | 22 | 14 | 52.31 | 28438.91 | 458.22 | 1186.24 | 179.61 | 144.12 | 12008.51 | 0.8 | 0.85 | 19 | 0.68 | 4 | 10
22 | 100 | CONCLUIDO | 2.4785 | 40.35 | 37.21 | 139.53 | 1.77 | 16 | 230.38 | 54.38 | 23 | 14 | 53 | 28647.87 | 455.68 | 1186.25 | 180.16 | 144.12 | 12285.88 | 0.8 | 0.85 | 19 | 0.7 | 4 | 10
23 | 100 | CONCLUIDO | 2.4839 | 40.26 | 37.16 | 148.64 | 1.84 | 15 | 232.08 | 54.38 | 24 | 13 | 53.71 | 28857.81 | 452.62 | 1186.29 | 178.36 | 144.12 | 11393.42 | 0.81 | 0.85 | 19 | 0.65 | 4 | 10
24 | 100 | CONCLUIDO | 2.4905 | 40.15 | 37.09 | 158.96 | 1.9 | 14 | 233.79 | 54.38 | 25 | 11 | 54.42 | 29068.74 | 447.16 | 1186.28 | 176.16 | 144.12 | 10294.45 | 0.82 | 0.85 | 18.99 | 0.58 | 4 | 10
25 | 100 | CONCLUIDO | 2.4889 | 40.18 | 37.12 | 159.07 | 1.96 | 14 | 235.51 | 54.38 | 26 | 9 | 55.14 | 29280.69 | 444.85 | 1186.32 | 176.92 | 144.12 | 10675.91 | 0.81 | 0.85 | 19 | 0.61 | 4 | 10
26 | 100 | CONCLUIDO | 2.4947 | 40.09 | 37.06 | 171.06 | 2.02 | 13 | 237.24 | 54.38 | 27 | 2 | 55.86 | 29493.67 | 441.71 | 1186.43 | 174.76 | 144.12 | 9601.93 | 0.82 | 0.85 | 19 | 0.55 | 4 | 10
27 | 100 | CONCLUIDO | 2.4948 | 40.08 | 37.06 | 171.05 | 2.08 | 13 | 238.97 | 54.38 | 28 | 0 | 56.6 | 29707.68 | 444.36 | 1186.54 | 174.57 | 144.12 | 9506.78 | 0.83 | 0.85 | 19.01 | 0.55 | 4 | 10
0 | 40 | CONCLUIDO | 1.6683 | 59.94 | 51.92 | 9.67 | 0.2 | 322 | 89.87 | 37.55 | 1 | 320 | 11.32 | 11317.98 | 441.11 | 1190.29 | 676.74 | 144.12 | 259044.91 | 0.21 | 0.61 | 19.52 | 15.35 | 4 | 10
1 | 40 | CONCLUIDO | 2.1376 | 46.78 | 42.42 | 19.89 | 0.39 | 128 | 91.1 | 37.55 | 2 | 126 | 11.54 | 11468.97 | 352.18 | 1187.97 | 356.18 | 144.12 | 99735 | 0.4 | 0.75 | 19.18 | 5.89 | 4 | 10
2 | 40 | CONCLUIDO | 2.2961 | 43.55 | 40.12 | 30.47 | 0.57 | 79 | 92.32 | 37.55 | 3 | 77 | 11.77 | 11620.34 | 323.73 | 1187.44 | 278.56 | 144.12 | 61169.4 | 0.52 | 0.79 | 19.09 | 3.6 | 4 | 10
3 | 40 | CONCLUIDO | 2.3787 | 42.04 | 39.04 | 41.83 | 0.75 | 56 | 93.55 | 37.55 | 4 | 54 | 12 | 11772.07 | 305.1 | 1187.04 | 241.79 | 144.12 | 42901.66 | 0.6 | 0.81 | 19.07 | 2.52 | 4 | 10
4 | 40 | CONCLUIDO | 2.4268 | 41.21 | 38.45 | 53.66 | 0.93 | 43 | 94.79 | 37.55 | 5 | 41 | 12.23 | 11924.18 | 289.65 | 1186.68 | 222.01 | 144.12 | 33074.04 | 0.65 | 0.82 | 19.05 | 1.94 | 4 | 10
5 | 40 | CONCLUIDO | 2.4624 | 40.61 | 38.03 | 67.11 | 1.1 | 34 | 96.02 | 37.55 | 6 | 30 | 12.47 | 12076.67 | 274.59 | 1186.61 | 207.55 | 144.12 | 25889.46 | 0.69 | 0.83 | 19.03 | 1.52 | 4 | 10
6 | 40 | CONCLUIDO | 2.4708 | 40.47 | 37.95 | 73.45 | 1.27 | 31 | 97.26 | 37.55 | 7 | 0 | 12.71 | 12229.54 | 270.92 | 1186.91 | 203.54 | 144.12 | 23898.84 | 0.71 | 0.84 | 19.07 | 1.43 | 4 | 10
0 | 30 | CONCLUIDO | 1.8373 | 54.43 | 48.62 | 11.44 | 0.24 | 255 | 71.52 | 32.27 | 1 | 253 | 8.25 | 9054.6 | 349.91 | 1189.93 | 565.28 | 144.12 | 203651.95 | 0.25 | 0.65 | 19.4 | 12.06 | 4 | 10
1 | 30 | CONCLUIDO | 2.2331 | 44.78 | 41.32 | 23.84 | 0.48 | 104 | 72.7 | 32.27 | 2 | 102 | 8.43 | 9200.25 | 285.74 | 1187.34 | 318.87 | 144.12 | 81201.88 | 0.45 | 0.77 | 19.14 | 4.79 | 4 | 10
2 | 30 | CONCLUIDO | 2.3711 | 42.17 | 39.35 | 37.48 | 0.71 | 63 | 73.88 | 32.27 | 3 | 61 | 8.61 | 9346.23 | 258.97 | 1187.05 | 252.2 | 144.12 | 48072.69 | 0.57 | 0.81 | 19.08 | 2.83 | 4 | 10
3 | 30 | CONCLUIDO | 2.4379 | 41.02 | 38.49 | 52.49 | 0.93 | 44 | 75.07 | 32.27 | 4 | 38 | 8.8 | 9492.55 | 239.01 | 1186.91 | 223.07 | 144.12 | 33602.3 | 0.65 | 0.82 | 19.05 | 1.97 | 4 | 10
4 | 30 | CONCLUIDO | 2.4464 | 40.88 | 38.39 | 56.19 | 1.15 | 41 | 76.26 | 32.27 | 5 | 0 | 8.99 | 9639.2 | 237.33 | 1187.13 | 218.38 | 144.12 | 31268.89 | 0.66 | 0.83 | 19.09 | 1.88 | 4 | 10
0 | 15 | CONCLUIDO | 2.1724 | 46.03 | 42.82 | 18.89 | 0.43 | 136 | 39.78 | 19.54 | 1 | 134 | 4.24 | 5140 | 186.66 | 1187.89 | 369.29 | 144.12 | 106248.91 | 0.39 | 0.74 | 19.2 | 6.29 | 4 | 10
1 | 15 | CONCLUIDO | 2.3332 | 42.86 | 40.26 | 29.82 | 0.84 | 81 | 40.89 | 19.54 | 2 | 0 | 4.35 | 5277.26 | 164.55 | 1188.29 | 279.49 | 144.12 | 61623.65 | 0.52 | 0.79 | 19.21 | 3.74 | 4 | 10
0 | 70 | CONCLUIDO | 1.2457 | 80.28 | 62.71 | 7.09 | 0.12 | 531 | 141.81 | 47.83 | 1 | 529 | 22.98 | 17723.39 | 724.49 | 1192.75 | 1042.62 | 144.12 | 440942.66 | 0.14 | 0.51 | 19.88 | 26.1 | 4 | 10
1 | 70 | CONCLUIDO | 1.8825 | 53.12 | 45.41 | 14.34 | 0.25 | 190 | 143.17 | 47.83 | 2 | 188 | 23.34 | 17891.86 | 521.64 | 1188.88 | 456.77 | 144.12 | 149721.03 | 0.32 | 0.7 | 19.28 | 8.86 | 4 | 10
2 | 70 | CONCLUIDO | 2.1078 | 47.44 | 41.86 | 21.65 | 0.37 | 116 | 144.54 | 47.83 | 3 | 114 | 23.71 | 18060.85 | 475.96 | 1187.66 | 337.19 | 144.12 | 90300.35 | 0.43 | 0.76 | 19.16 | 5.33 | 4 | 10
3 | 70 | CONCLUIDO | 2.2253 | 44.94 | 40.31 | 29.14 | 0.49 | 83 | 145.92 | 47.83 | 4 | 81 | 24.09 | 18230.35 | 453.35 | 1187.11 | 284.61 | 144.12 | 64173.62 | 0.51 | 0.79 | 19.11 | 3.79 | 4 | 10
4 | 70 | CONCLUIDO | 2.299 | 43.5 | 39.42 | 36.96 | 0.6 | 64 | 147.3 | 47.83 | 5 | 62 | 24.47 | 18400.38 | 437.9 | 1186.68 | 254.5 | 144.12 | 49216.6 | 0.57 | 0.8 | 19.08 | 2.9 | 4 | 10
5 | 70 | CONCLUIDO | 2.3468 | 42.61 | 38.88 | 44.86 | 0.71 | 52 | 148.68 | 47.83 | 6 | 50 | 24.85 | 18570.94 | 426.13 | 1186.96 | 236.09 | 144.12 | 40068.83 | 0.61 | 0.82 | 19.07 | 2.36 | 4 | 10
6 | 70 | CONCLUIDO | 2.3819 | 41.98 | 38.48 | 52.48 | 0.83 | 44 | 150.07 | 47.83 | 7 | 42 | 25.24 | 18742.03 | 416.5 | 1186.56 | 223.15 | 144.12 | 33642.32 | 0.65 | 0.82 | 19.04 | 1.97 | 4 | 10
7 | 70 | CONCLUIDO | 2.4073 | 41.54 | 38.21 | 60.34 | 0.94 | 38 | 151.46 | 47.83 | 8 | 36 | 25.63 | 18913.66 | 407.7 | 1186.55 | 213.95 | 144.12 | 29073.04 | 0.67 | 0.83 | 19.03 | 1.7 | 4 | 10
8 | 70 | CONCLUIDO | 2.4305 | 41.14 | 37.96 | 69.02 | 1.04 | 33 | 152.85 | 47.83 | 9 | 31 | 26.03 | 19085.83 | 399.13 | 1186.52 | 205.45 | 144.12 | 24845.86 | 0.7 | 0.83 | 19.03 | 1.45 | 4 | 10
9 | 70 | CONCLUIDO | 2.4469 | 40.87 | 37.8 | 78.21 | 1.15 | 29 | 154.25 | 47.83 | 10 | 27 | 26.43 | 19258.55 | 391.03 | 1186.53 | 200.14 | 144.12 | 22211.15 | 0.72 | 0.84 | 19.02 | 1.29 | 4 | 10
10 | 70 | CONCLUIDO | 2.4604 | 40.64 | 37.66 | 86.92 | 1.25 | 26 | 155.66 | 47.83 | 11 | 24 | 26.83 | 19431.82 | 383.54 | 1186.47 | 195.12 | 144.12 | 19716.76 | 0.74 | 0.84 | 19.02 | 1.15 | 4 | 10
11 | 70 | CONCLUIDO | 2.4699 | 40.49 | 37.56 | 93.91 | 1.35 | 24 | 157.07 | 47.83 | 12 | 22 | 27.24 | 19605.66 | 376.64 | 1186.46 | 192.14 | 144.12 | 18236.45 | 0.75 | 0.84 | 19.01 | 1.05 | 4 | 10
12 | 70 | CONCLUIDO | 2.4793 | 40.33 | 37.47 | 102.19 | 1.45 | 22 | 158.48 | 47.83 | 13 | 20 | 27.65 | 19780.06 | 369.81 | 1186.45 | 188.82 | 144.12 | 16588.48 | 0.76 | 0.85 | 19.01 | 0.96 | 4 | 10
13 | 70 | CONCLUIDO | 2.4886 | 40.18 | 37.38 | 112.13 | 1.55 | 20 | 159.9 | 47.83 | 14 | 17 | 28.07 | 19955.16 | 362.75 | 1186.37 | 185.62 | 144.12 | 14997.74 | 0.78 | 0.85 | 19.01 | 0.87 | 4 | 10
14 | 70 | CONCLUIDO | 2.4933 | 40.11 | 37.33 | 117.88 | 1.65 | 19 | 161.32 | 47.83 | 15 | 7 | 28.5 | 20130.71 | 356.3 | 1186.32 | 183.68 | 144.12 | 14031.19 | 0.78 | 0.85 | 19.02 | 0.82 | 4 | 10
15 | 70 | CONCLUIDO | 2.4982 | 40.03 | 37.28 | 124.27 | 1.74 | 18 | 162.75 | 47.83 | 16 | 0 | 28.92 | 20306.85 | 356.72 | 1186.45 | 181.91 | 144.12 | 13149.79 | 0.79 | 0.85 | 19.02 | 0.77 | 4 | 10
0 | 90 | CONCLUIDO | 1.0026 | 99.74 | 72.18 | 6.13 | 0.1 | 707 | 176.73 | 52.44 | 1 | 705 | 33.29 | 22031.19 | 960.08 | 1195.77 | 1366.27 | 144.12 | 601887.1 | 0.11 | 0.44 | 20.13 | 35.54 | 4 | 10
1 | 90 | CONCLUIDO | 1.727 | 57.9 | 47.34 | 12.4 | 0.2 | 229 | 178.21 | 52.44 | 2 | 227 | 33.77 | 22213.89 | 629.26 | 1189.4 | 521.17 | 144.12 | 181725.14 | 0.28 | 0.67 | 19.38 | 10.79 | 4 | 10
2 | 90 | CONCLUIDO | 1.9945 | 50.14 | 42.85 | 18.77 | 0.3 | 137 | 179.7 | 52.44 | 3 | 135 | 34.26 | 22397.24 | 566.3 | 1187.96 | 370.18 | 144.12 | 106690.08 | 0.39 | 0.74 | 19.2 | 6.32 | 4 | 10
3 | 90 | CONCLUIDO | 2.1317 | 46.91 | 41.01 | 25.11 | 0.39 | 98 | 181.19 | 52.44 | 4 | 96 | 34.75 | 22581.25 | 538.33 | 1187.5 | 308.11 | 144.12 | 75852.24 | 0.47 | 0.77 | 19.14 | 4.48 | 4 | 10
4 | 90 | CONCLUIDO | 2.2175 | 45.1 | 39.97 | 31.56 | 0.49 | 76 | 182.69 | 52.44 | 5 | 74 | 35.25 | 22766.06 | 520.87 | 1187.36 | 273.17 | 144.12 | 58489.08 | 0.53 | 0.79 | 19.1 | 3.45 | 4 | 10
5 | 90 | CONCLUIDO | 2.2763 | 43.93 | 39.31 | 38.04 | 0.58 | 62 | 184.19 | 52.44 | 6 | 60 | 35.75 | 22951.43 | 508.24 | 1186.88 | 250.62 | 144.12 | 47283.8 | 0.58 | 0.81 | 19.08 | 2.79 | 4 | 10
6 | 90 | CONCLUIDO | 2.3138 | 43.22 | 38.91 | 44.05 | 0.67 | 53 | 185.7 | 52.44 | 7 | 51 | 36.26 | 23137.49 | 499.14 | 1186.75 | 237.74 | 144.12 | 40888.69 | 0.61 | 0.81 | 19.06 | 2.4 | 4 | 10
7 | 90 | CONCLUIDO | 2.3507 | 42.54 | 38.52 | 51.36 | 0.76 | 45 | 187.22 | 52.44 | 8 | 43 | 36.78 | 23324.24 | 490.12 | 1186.64 | 224.66 | 144.12 | 34393.03 | 0.64 | 0.82 | 19.03 | 2 | 4 | 10
8 | 90 | CONCLUIDO | 2.3721 | 42.16 | 38.31 | 57.47 | 0.85 | 40 | 188.74 | 52.44 | 9 | 38 | 37.3 | 23511.69 | 483.62 | 1186.6 | 217.43 | 144.12 | 30799.68 | 0.66 | 0.83 | 19.04 | 1.8 | 4 | 10
9 | 90 | CONCLUIDO | 2.3914 | 41.82 | 38.12 | 63.53 | 0.93 | 36 | 190.26 | 52.44 | 10 | 34 | 37.82 | 23699.85 | 477.13 | 1186.54 | 210.76 | 144.12 | 27483.85 | 0.68 | 0.83 | 19.03 | 1.6 | 4 | 10
10 | 90 | CONCLUIDO | 2.4105 | 41.48 | 37.93 | 71.11 | 1.02 | 32 | 191.79 | 52.44 | 11 | 30 | 38.35 | 23888.73 | 471 | 1186.53 | 204.44 | 144.12 | 24346.43 | 0.7 | 0.84 | 19.02 | 1.41 | 4 | 10
11 | 90 | CONCLUIDO | 2.4261 | 41.22 | 37.77 | 78.14 | 1.1 | 29 | 193.33 | 52.44 | 12 | 27 | 38.89 | 24078.33 | 464.35 | 1186.58 | 198.99 | 144.12 | 21636.39 | 0.72 | 0.84 | 19.02 | 1.25 | 4 | 10
12 | 90 | CONCLUIDO | 2.4336 | 41.09 | 37.71 | 83.8 | 1.18 | 27 | 194.88 | 52.44 | 13 | 25 | 39.43 | 24268.67 | 460.01 | 1186.54 | 197 | 144.12 | 20653.05 | 0.73 | 0.84 | 19.02 | 1.2 | 4 | 10
13 | 90 | CONCLUIDO | 2.4435 | 40.93 | 37.62 | 90.28 | 1.27 | 25 | 196.42 | 52.44 | 14 | 23 | 39.98 | 24459.75 | 453.41 | 1186.75 | 193.71 | 144.12 | 19017.6 | 0.74 | 0.84 | 19.02 | 1.1 | 4 | 10
14 | 90 | CONCLUIDO | 2.4535 | 40.76 | 37.52 | 97.88 | 1.35 | 23 | 197.98 | 52.44 | 15 | 21 | 40.54 | 24651.58 | 448.88 | 1186.29 | 190.57 | 144.12 | 17456.07 | 0.76 | 0.84 | 19.01 | 1.01 | 4 | 10
15 | 90 | CONCLUIDO | 2.4616 | 40.62 | 37.46 | 107.02 | 1.42 | 21 | 199.54 | 52.44 | 16 | 19 | 41.1 | 24844.17 | 443.42 | 1186.37 | 188.34 | 144.12 | 16353.06 | 0.77 | 0.85 | 19.01 | 0.95 | 4 | 10
16 | 90 | CONCLUIDO | 2.4684 | 40.51 | 37.38 | 112.14 | 1.5 | 20 | 201.11 | 52.44 | 17 | 18 | 41.67 | 25037.53 | 438.8 | 1186.4 | 185.7 | 144.12 | 15035.33 | 0.78 | 0.85 | 19.01 | 0.87 | 4 | 10
17 | 90 | CONCLUIDO | 2.4731 | 40.44 | 37.34 | 117.91 | 1.58 | 19 | 202.68 | 52.44 | 18 | 17 | 42.24 | 25231.66 | 432.69 | 1186.46 | 184.51 | 144.12 | 14447.1 | 0.78 | 0.85 | 19 | 0.83 | 4 | 10
18 | 90 | CONCLUIDO | 2.4789 | 40.34 | 37.28 | 124.26 | 1.65 | 18 | 204.26 | 52.44 | 19 | 16 | 42.82 | 25426.72 | 426.03 | 1186.45 | 182.48 | 144.12 | 13434.56 | 0.79 | 0.85 | 19 | 0.77 | 4 | 10
19 | 90 | CONCLUIDO | 2.4842 | 40.25 | 37.23 | 131.4 | 1.73 | 17 | 205.85 | 52.44 | 20 | 15 | 43.41 | 25622.45 | 420.48 | 1186.23 | 180.67 | 144.12 | 12535.53 | 0.8 | 0.85 | 19 | 0.72 | 4 | 10
20 | 90 | CONCLUIDO | 2.4878 | 40.2 | 37.21 | 139.53 | 1.8 | 16 | 207.45 | 52.44 | 21 | 13 | 44 | 25818.99 | 417.18 | 1186.2 | 180.23 | 144.12 | 12318.77 | 0.8 | 0.85 | 19 | 0.7 | 4 | 10
21 | 90 | CONCLUIDO | 2.4936 | 40.1 | 37.15 | 148.59 | 1.87 | 15 | 209.05 | 52.44 | 22 | 10 | 44.6 | 26016.35 | 414.11 | 1186.36 | 177.93 | 144.12 | 11176.61 | 0.81 | 0.85 | 19 | 0.64 | 4 | 10
22 | 90 | CONCLUIDO | 2.4929 | 40.11 | 37.16 | 148.64 | 1.94 | 15 | 210.65 | 52.44 | 23 | 1 | 45.21 | 26214.54 | 412.92 | 1186.42 | 177.99 | 144.12 | 11208.22 | 0.81 | 0.85 | 19.01 | 0.65 | 4 | 10
23 | 90 | CONCLUIDO | 2.4922 | 40.12 | 37.17 | 148.68 | 2.01 | 15 | 212.27 | 52.44 | 24 | 0 | 45.82 | 26413.56 | 415.75 | 1186.59 | 178.21 | 144.12 | 11315.47 | 0.81 | 0.85 | 19.02 | 0.66 | 4 | 10
0 | 10 | CONCLUIDO | 2.2202 | 45.04 | 42.06 | 21.03 | 0.64 | 120 | 26.11 | 12.1 | 1 | 0 | 3.01 | 3454.41 | 122.24 | 1189.47 | 338.08 | 144.12 | 90725.26 | 0.43 | 0.75 | 19.32 | 5.53 | 4 | 10
0 | 45 | CONCLUIDO | 1.5937 | 62.75 | 53.48 | 9.07 | 0.18 | 354 | 98.71 | 39.72 | 1 | 352 | 12.99 | 12407.75 | 485.09 | 1191.25 | 730.61 | 144.12 | 285820.65 | 0.2 | 0.59 | 19.55 | 16.91 | 4 | 10
1 | 45 | CONCLUIDO | 2.0927 | 47.79 | 42.94 | 18.54 | 0.35 | 139 | 99.95 | 39.72 | 2 | 137 | 13.24 | 12561.45 | 382.48 | 1187.89 | 373.26 | 144.12 | 108221.07 | 0.39 | 0.74 | 19.21 | 6.41 | 4 | 10
2 | 45 | CONCLUIDO | 2.2628 | 44.19 | 40.44 | 28.21 | 0.52 | 86 | 101.2 | 39.72 | 3 | 84 | 13.49 | 12715.54 | 351.92 | 1187.28 | 288.34 | 144.12 | 66028.3 | 0.5 | 0.78 | 19.13 | 3.91 | 4 | 10
3 | 45 | CONCLUIDO | 2.3509 | 42.54 | 39.3 | 38.65 | 0.69 | 61 | 102.45 | 39.72 | 4 | 59 | 13.74 | 12870.03 | 333.31 | 1186.81 | 250.38 | 144.12 | 47171.7 | 0.58 | 0.81 | 19.08 | 2.78 | 4 | 10
4 | 45 | CONCLUIDO | 2.405 | 41.58 | 38.63 | 49.31 | 0.85 | 47 | 103.71 | 39.72 | 5 | 45 | 14 | 13024.91 | 318.47 | 1187.04 | 227.96 | 144.12 | 36032.55 | 0.63 | 0.82 | 19.05 | 2.11 | 4 | 10
5 | 45 | CONCLUIDO | 2.4404 | 40.98 | 38.21 | 60.33 | 1.01 | 38 | 104.97 | 39.72 | 6 | 36 | 14.25 | 13180.19 | 305.06 | 1186.76 | 213.85 | 144.12 | 29019.54 | 0.67 | 0.83 | 19.03 | 1.69 | 4 | 10
6 | 45 | CONCLUIDO | 2.4682 | 40.52 | 37.89 | 73.34 | 1.16 | 31 | 106.23 | 39.72 | 7 | 28 | 14.52 | 13335.87 | 292.43 | 1186.44 | 203.18 | 144.12 | 23719.62 | 0.71 | 0.84 | 19.02 | 1.38 | 4 | 10
7 | 45 | CONCLUIDO | 2.4805 | 40.31 | 37.75 | 80.89 | 1.31 | 28 | 107.5 | 39.72 | 8 | 5 | 14.78 | 13491.96 | 285.64 | 1186.6 | 197.35 | 144.12 | 20823.37 | 0.73 | 0.84 | 19.05 | 1.24 | 4 | 10
8 | 45 | CONCLUIDO | 2.4791 | 40.34 | 37.77 | 80.94 | 1.46 | 28 | 108.77 | 39.72 | 9 | 0 | 15.05 | 13648.58 | 288.2 | 1186.9 | 197.94 | 144.12 | 21117.72 | 0.73 | 0.84 | 19.05 | 1.26 | 4 | 10
0 | 60 | CONCLUIDO | 1.3767 | 72.64 | 58.82 | 7.72 | 0.14 | 457 | 124.63 | 45 | 1 | 455 | 18.64 | 15605.44 | 624.49 | 1191.7 | 910.9 | 144.12 | 375449.89 | 0.16 | 0.54 | 19.74 | 22.23 | 4 | 10
1 | 60 | CONCLUIDO | 1.9636 | 50.93 | 44.45 | 15.69 | 0.28 | 170 | 125.95 | 45 | 2 | 168 | 18.95 | 15767.7 | 467.63 | 1188.24 | 424.67 | 144.12 | 133768.84 | 0.34 | 0.71 | 19.25 | 7.91 | 4 | 10
2 | 60 | CONCLUIDO | 2.1695 | 46.09 | 41.3 | 23.83 | 0.42 | 104 | 127.27 | 45 | 3 | 102 | 19.27 | 15930.42 | 428.58 | 1187.7 | 318.77 | 144.12 | 81153.27 | 0.45 | 0.77 | 19.13 | 4.78 | 4 | 10
3 | 60 | CONCLUIDO | 2.2731 | 43.99 | 39.94 | 31.96 | 0.55 | 75 | 128.59 | 45 | 4 | 73 | 19.59 | 16093.6 | 408 | 1187.15 | 272.28 | 144.12 | 58053.05 | 0.53 | 0.79 | 19.1 | 3.42 | 4 | 10
4 | 60 | CONCLUIDO | 2.3393 | 42.75 | 39.13 | 40.48 | 0.68 | 58 | 129.92 | 45 | 5 | 56 | 19.92 | 16257.24 | 393.45 | 1186.84 | 245.01 | 144.12 | 44498.61 | 0.59 | 0.81 | 19.07 | 2.62 | 4 | 10
5 | 60 | CONCLUIDO | 2.3842 | 41.94 | 38.61 | 49.29 | 0.81 | 47 | 131.25 | 45 | 6 | 45 | 20.25 | 16421.36 | 381.68 | 1186.83 | 227.63 | 144.12 | 35867.39 | 0.63 | 0.82 | 19.04 | 2.09 | 4 | 10
6 | 60 | CONCLUIDO | 2.4178 | 41.36 | 38.23 | 58.82 | 0.93 | 39 | 132.58 | 45 | 7 | 37 | 20.59 | 16585.95 | 370.54 | 1186.58 | 214.46 | 144.12 | 29322.89 | 0.67 | 0.83 | 19.04 | 1.72 | 4 | 10
7 | 60 | CONCLUIDO | 2.4378 | 41.02 | 38.02 | 67.09 | 1.06 | 34 | 133.92 | 45 | 8 | 32 | 20.93 | 16751.02 | 361.57 | 1186.65 | 207.53 | 144.12 | 25881.06 | 0.69 | 0.83 | 19.02 | 1.51 | 4 | 10
8 | 60 | CONCLUIDO | 2.458 | 40.68 | 37.81 | 78.23 | 1.18 | 29 | 135.27 | 45 | 9 | 27 | 21.27 | 16916.71 | 351.95 | 1186.5 | 200.28 | 144.12 | 22281.95 | 0.72 | 0.84 | 19.02 | 1.3 | 4 | 10
9 | 60 | CONCLUIDO | 2.4714 | 40.46 | 37.67 | 86.92 | 1.29 | 26 | 136.61 | 45 | 10 | 24 | 21.61 | 17082.76 | 343.34 | 1186.66 | 195.33 | 144.12 | 19820.6 | 0.74 | 0.84 | 19.02 | 1.15 | 4 | 10
10 | 60 | CONCLUIDO | 2.4864 | 40.22 | 37.5 | 97.82 | 1.41 | 23 | 137.96 | 45 | 11 | 19 | 21.96 | 17249.3 | 334.26 | 1186.55 | 189.83 | 144.12 | 17084.43 | 0.76 | 0.85 | 19.01 | 0.99 | 4 | 10
11 | 60 | CONCLUIDO | 2.488 | 40.19 | 37.5 | 102.27 | 1.52 | 22 | 139.32 | 45 | 12 | 6 | 22.32 | 17416.34 | 328.93 | 1186.62 | 189 | 144.12 | 16676.04 | 0.76 | 0.85 | 19.03 | 0.99 | 4 | 10
12 | 60 | CONCLUIDO | 2.4911 | 40.14 | 37.47 | 107.07 | 1.63 | 21 | 140.67 | 45 | 13 | 0 | 22.68 | 17583.88 | 330.85 | 1186.68 | 188.26 | 144.12 | 16310.79 | 0.77 | 0.85 | 19.03 | 0.96 | 4 | 10
0 | 80 | CONCLUIDO | 1.1233 | 89.02 | 66.98 | 6.57 | 0.11 | 612 | 159.12 | 50.28 | 1 | 610 | 27.84 | 19859.16 | 833.36 | 1194.52 | 1189.19 | 144.12 | 513818.97 | 0.12 | 0.47 | 19.97 | 30.36 | 4 | 10
1 | 80 | CONCLUIDO | 1.8055 | 55.39 | 46.33 | 13.3 | 0.22 | 209 | 160.54 | 50.28 | 2 | 207 | 28.26 | 20034.4 | 574.77 | 1189.12 | 487.87 | 144.12 | 165173.66 | 0.3 | 0.68 | 19.32 | 9.78 | 4 | 10
2 | 80 | CONCLUIDO | 2.0492 | 48.8 | 42.38 | 20.02 | 0.33 | 127 | 161.97 | 50.28 | 3 | 125 | 28.69 | 20210.21 | 521.86 | 1187.9 | 354.95 | 144.12 | 99125.03 | 0.41 | 0.75 | 19.17 | 5.85 | 4 | 10
3 | 80 | CONCLUIDO | 2.1775 | 45.92 | 40.67 | 26.81 | 0.43 | 91 | 163.4 | 50.28 | 4 | 89 | 29.12 | 20386.62 | 496.39 | 1187.5 | 296.5 | 144.12 | 70080.8 | 0.49 | 0.78 | 19.13 | 4.14 | 4 | 10
4 | 80 | CONCLUIDO | 2.2594 | 44.26 | 39.68 | 34.01 | 0.54 | 70 | 164.83 | 50.28 | 5 | 68 | 29.55 | 20563.61 | 479.77 | 1187.06 | 263.31 | 144.12 | 53588.84 | 0.55 | 0.8 | 19.09 | 3.16 | 4 | 10
5 | 80 | CONCLUIDO | 2.3132 | 43.23 | 39.07 | 41.13 | 0.64 | 57 | 166.27 | 50.28 | 6 | 55 | 29.99 | 20741.2 | 467.64 | 1187.23 | 242.82 | 144.12 | 43411.25 | 0.59 | 0.81 | 19.07 | 2.55 | 4 | 10
6 | 80 | CONCLUIDO | 2.3513 | 42.53 | 38.66 | 48.32 | 0.74 | 48 | 167.72 | 50.28 | 7 | 46 | 30.44 | 20919.39 | 458.14 | 1186.95 | 229.2 | 144.12 | 36643.69 | 0.63 | 0.82 | 19.04 | 2.14 | 4 | 10
7 | 80 | CONCLUIDO | 2.3763 | 42.08 | 38.4 | 54.86 | 0.84 | 42 | 169.17 | 50.28 | 8 | 40 | 30.89 | 21098.19 | 450.64 | 1186.68 | 220.51 | 144.12 | 32328.79 | 0.65 | 0.83 | 19.04 | 1.89 | 4 | 10
8 | 80 | CONCLUIDO | 2.3989 | 41.69 | 38.17 | 61.9 | 0.94 | 37 | 170.62 | 50.28 | 9 | 35 | 31.34 | 21277.6 | 442.81 | 1186.54 | 212.43 | 144.12 | 28316.31 | 0.68 | 0.83 | 19.03 | 1.66 | 4 | 10
9 | 80 | CONCLUIDO | 2.4172 | 41.37 | 37.98 | 69.06 | 1.03 | 33 | 172.08 | 50.28 | 10 | 31 | 31.8 | 21457.64 | 435.82 | 1186.59 | 206.18 | 144.12 | 25209.27 | 0.7 | 0.83 | 19.03 | 1.47 | 4 | 10
10 | 80 | CONCLUIDO | 2.4359 | 41.05 | 37.79 | 78.19 | 1.12 | 29 | 173.55 | 50.28 | 11 | 27 | 32.27 | 21638.31 | 428.47 | 1186.41 | 199.71 | 144.12 | 21997.39 | 0.72 | 0.84 | 19.02 | 1.28 | 4 | 10
11 | 80 | CONCLUIDO | 2.445 | 40.9 | 37.7 | 83.79 | 1.22 | 27 | 175.02 | 50.28 | 12 | 25 | 32.74 | 21819.6 | 422.64 | 1186.56 | 196.68 | 144.12 | 20492.65 | 0.73 | 0.84 | 19.02 | 1.19 | 4 | 10
12 | 80 | CONCLUIDO | 2.4589 | 40.67 | 37.57 | 93.92 | 1.31 | 24 | 176.49 | 50.28 | 13 | 22 | 33.21 | 22001.54 | 415.33 | 1186.45 | 192.25 | 144.12 | 18289.62 | 0.75 | 0.84 | 19.01 | 1.06 | 4 | 10
13 | 80 | CONCLUIDO | 2.4684 | 40.51 | 37.48 | 102.22 | 1.4 | 22 | 177.97 | 50.28 | 14 | 20 | 33.69 | 22184.13 | 409.4 | 1186.36 | 188.89 | 144.12 | 16621.78 | 0.76 | 0.85 | 19.02 | 0.97 | 4 | 10
14 | 80 | CONCLUIDO | 2.4731 | 40.44 | 37.43 | 106.96 | 1.48 | 21 | 179.46 | 50.28 | 15 | 19 | 34.18 | 22367.38 | 403.7 | 1186.37 | 187.68 | 144.12 | 16021.85 | 0.77 | 0.85 | 19.01 | 0.92 | 4 | 10
15 | 80 | CONCLUIDO | 2.484 | 40.26 | 37.32 | 117.86 | 1.57 | 19 | 180.95 | 50.28 | 16 | 17 | 34.67 | 22551.28 | 396.72 | 1186.48 | 183.96 | 144.12 | 14172.53 | 0.78 | 0.85 | 19 | 0.81 | 4 | 10
16 | 80 | CONCLUIDO | 2.4883 | 40.19 | 37.28 | 124.28 | 1.65 | 18 | 182.45 | 50.28 | 17 | 15 | 35.17 | 22735.98 | 391.12 | 1186.4 | 182.63 | 144.12 | 13509.51 | 0.79 | 0.85 | 19 | 0.77 | 4 | 10
17 | 80 | CONCLUIDO | 2.4942 | 40.09 | 37.22 | 131.37 | 1.74 | 17 | 183.95 | 50.28 | 18 | 11 | 35.67 | 22921.24 | 384.39 | 1186.41 | 180.16 | 144.12 | 12282.35 | 0.8 | 0.85 | 19.01 | 0.71 | 4 | 10
18 | 80 | CONCLUIDO | 2.4973 | 40.04 | 37.2 | 139.51 | 1.82 | 16 | 185.46 | 50.28 | 19 | 2 | 36.18 | 23107.19 | 383.15 | 1186.36 | 179.35 | 144.12 | 11881.63 | 0.8 | 0.85 | 19.01 | 0.69 | 4 | 10
19 | 80 | CONCLUIDO | 2.4971 | 40.05 | 37.21 | 139.53 | 1.9 | 16 | 186.97 | 50.28 | 20 | 0 | 36.69 | 23293.82 | 386.04 | 1186.57 | 179.36 | 144.12 | 11885.62 | 0.8 | 0.85 | 19.02 | 0.7 | 4 | 10
0 | 35 | CONCLUIDO | 1.7528 | 57.05 | 50.2 | 10.46 | 0.22 | 288 | 80.84 | 35.1 | 1 | 286 | 9.74 | 10204.21 | 395.4 | 1190.15 | 618.83 | 144.12 | 230259.22 | 0.23 | 0.63 | 19.44 | 13.64 | 4 | 10
1 | 35 | CONCLUIDO | 2.1834 | 45.8 | 41.89 | 21.48 | 0.43 | 117 | 82.04 | 35.1 | 2 | 115 | 9.94 | 10352.53 | 320.29 | 1187.86 | 338.21 | 144.12 | 90806.37 | 0.43 | 0.76 | 19.16 | 5.37 | 4 | 10
2 | 35 | CONCLUIDO | 2.3282 | 42.95 | 39.82 | 33.18 | 0.63 | 72 | 83.25 | 35.1 | 3 | 70 | 10.15 | 10501.19 | 293.33 | 1186.96 | 268.13 | 144.12 | 55991.75 | 0.54 | 0.8 | 19.09 | 3.3 | 4 | 10
3 | 35 | CONCLUIDO | 2.4058 | 41.57 | 38.8 | 45.64 | 0.83 | 51 | 84.46 | 35.1 | 4 | 49 | 10.36 | 10650.22 | 273.94 | 1186.73 | 233.73 | 144.12 | 38894.38 | 0.62 | 0.82 | 19.05 | 2.28 | 4 | 10
4 | 35 | CONCLUIDO | 2.4495 | 40.83 | 38.26 | 58.86 | 1.02 | 39 | 85.67 | 35.1 | 5 | 34 | 10.57 | 10799.59 | 258.28 | 1186.67 | 215.46 | 144.12 | 29821.22 | 0.67 | 0.83 | 19.04 | 1.75 | 4 | 10
5 | 35 | CONCLUIDO | 2.4642 | 40.58 | 38.09 | 65.29 | 1.21 | 35 | 86.88 | 35.1 | 6 | 0 | 10.78 | 10949.33 | 254.39 | 1187.2 | 208.19 | 144.12 | 26208.4 | 0.69 | 0.83 | 19.07 | 1.57 | 4 | 10
0 | 50 | CONCLUIDO | 1.5171 | 65.91 | 55.26 | 8.54 | 0.16 | 388 | 107.41 | 41.65 | 1 | 386 | 14.77 | 13481.73 | 531 | 1191.85 | 789.95 | 144.12 | 315321.65 | 0.18 | 0.57 | 19.62 | 18.67 | 4 | 10
1 | 50 | CONCLUIDO | 2.0454 | 48.89 | 43.52 | 17.41 | 0.32 | 150 | 108.68 | 41.65 | 2 | 148 | 15.03 | 13638.32 | 412.2 | 1187.8 | 393.35 | 144.12 | 118213.45 | 0.37 | 0.73 | 19.21 | 6.99 | 4 | 10
2 | 50 | CONCLUIDO | 2.2316 | 44.81 | 40.73 | 26.56 | 0.48 | 92 | 109.96 | 41.65 | 3 | 90 | 15.31 | 13795.21 | 378.52 | 1187.08 | 298.19 | 144.12 | 70922.55 | 0.48 | 0.78 | 19.14 | 4.21 | 4 | 10
3 | 50 | CONCLUIDO | 2.3255 | 43 | 39.5 | 35.91 | 0.63 | 66 | 111.23 | 41.65 | 4 | 64 | 15.58 | 13952.52 | 359.23 | 1186.9 | 257.48 | 144.12 | 50695.54 | 0.56 | 0.8 | 19.08 | 2.98 | 4 | 10
4 | 50 | CONCLUIDO | 2.3797 | 42.02 | 38.85 | 45.71 | 0.78 | 51 | 112.51 | 41.65 | 5 | 49 | 15.86 | 14110.24 | 345.17 | 1186.91 | 235.33 | 144.12 | 39694.32 | 0.61 | 0.82 | 19.06 | 2.34 | 4 | 10
5 | 50 | CONCLUIDO | 2.4222 | 41.29 | 38.34 | 56.1 | 0.93 | 41 | 113.79 | 41.65 | 6 | 39 | 16.14 | 14268.39 | 332.42 | 1186.67 | 218.19 | 144.12 | 31176.11 | 0.66 | 0.83 | 19.04 | 1.82 | 4 | 10
6 | 50 | CONCLUIDO | 2.4496 | 40.82 | 38.03 | 67.11 | 1.07 | 34 | 115.08 | 41.65 | 7 | 32 | 16.43 | 14426.96 | 320.53 | 1186.62 | 207.75 | 144.12 | 25988.82 | 0.69 | 0.83 | 19.03 | 1.52 | 4 | 10
7 | 50 | CONCLUIDO | 2.4716 | 40.46 | 37.78 | 78.16 | 1.21 | 29 | 116.37 | 41.65 | 8 | 27 | 16.72 | 14585.96 | 309.68 | 1186.4 | 199.36 | 144.12 | 21822.23 | 0.72 | 0.84 | 19.02 | 1.27 | 4 | 10
8 | 50 | CONCLUIDO | 2.4825 | 40.28 | 37.67 | 86.93 | 1.35 | 26 | 117.66 | 41.65 | 9 | 12 | 17.01 | 14745.39 | 301.04 | 1186.72 | 195.12 | 144.12 | 19715.95 | 0.74 | 0.84 | 19.03 | 1.16 | 4 | 10
9 | 50 | CONCLUIDO | 2.486 | 40.23 | 37.63 | 90.32 | 1.48 | 25 | 118.96 | 41.65 | 10 | 0 | 17.31 | 14905.25 | 301.98 | 1186.81 | 193.2 | 144.12 | 18760.89 | 0.75 | 0.84 | 19.05 | 1.12 | 4 | 10
0 | 25 | CONCLUIDO | 1.9367 | 51.64 | 46.8 | 12.82 | 0.28 | 219 | 61.76 | 28.92 | 1 | 217 | 6.84 | 7851.41 | 300.87 | 1188.81 | 504.48 | 144.12 | 173429.63 | 0.29 | 0.68 | 19.32 | 10.26 | 4 | 10
1 | 25 | CONCLUIDO | 2.2892 | 43.68 | 40.64 | 27.09 | 0.55 | 90 | 62.92 | 28.92 | 2 | 88 | 7 | 7994.37 | 246.77 | 1187.14 | 296.2 | 144.12 | 69935.38 | 0.49 | 0.78 | 19.11 | 4.11 | 4 | 10
2 | 25 | CONCLUIDO | 2.4095 | 41.5 | 38.96 | 43.29 | 0.81 | 54 | 64.08 | 28.92 | 3 | 47 | 7.16 | 8137.65 | 220.4 | 1187.14 | 238.87 | 144.12 | 41451.72 | 0.6 | 0.81 | 19.07 | 2.44 | 4 | 10
3 | 25 | CONCLUIDO | 2.4251 | 41.24 | 38.76 | 47.46 | 1.07 | 49 | 65.25 | 28.92 | 4 | 0 | 7.33 | 8281.25 | 217.52 | 1187.42 | 230.03 | 144.12 | 37056.75 | 0.63 | 0.82 | 19.12 | 2.24 | 4 | 10
0 | 85 | CONCLUIDO | 1.0607 | 94.28 | 69.57 | 6.33 | 0.11 | 659 | 167.88 | 51.39 | 1 | 657 | 30.49 | 20939.59 | 895.72 | 1194.68 | 1276.94 | 144.12 | 557462.3 | 0.11 | 0.46 | 20.06 | 32.94 | 4 | 10
1 | 85 | CONCLUIDO | 1.7668 | 56.6 | 46.8 | 12.82 | 0.21 | 219 | 169.33 | 51.39 | 2 | 217 | 30.94 | 21118.46 | 601.54 | 1189.05 | 503.56 | 144.12 | 172969.68 | 0.29 | 0.68 | 19.35 | 10.26 | 4 | 10
2 | 85 | CONCLUIDO | 2.0206 | 49.49 | 42.64 | 19.38 | 0.31 | 132 | 170.79 | 51.39 | 3 | 130 | 31.4 | 21297.94 | 544.46 | 1187.83 | 363.81 | 144.12 | 103531.95 | 0.4 | 0.74 | 19.18 | 6.11 | 4 | 10
3 | 85 | CONCLUIDO | 2.15 | 46.51 | 40.92 | 25.84 | 0.41 | 95 | 172.25 | 51.39 | 4 | 93 | 31.86 | 21478.05 | 518.5 | 1187.71 | 304.99 | 144.12 | 74307.54 | 0.47 | 0.77 | 19.14 | 4.39 | 4 | 10
4 | 85 | CONCLUIDO | 2.2382 | 44.68 | 39.83 | 32.74 | 0.51 | 73 | 173.71 | 51.39 | 5 | 71 | 32.32 | 21658.78 | 500.46 | 1186.91 | 268.55 | 144.12 | 56198.28 | 0.54 | 0.8 | 19.09 | 3.31 | 4 | 10
5 | 85 | CONCLUIDO | 2.2916 | 43.64 | 39.23 | 39.23 | 0.61 | 60 | 175.18 | 51.39 | 6 | 58 | 32.79 | 21840.16 | 488.85 | 1186.84 | 248.47 | 144.12 | 46219.25 | 0.58 | 0.81 | 19.07 | 2.71 | 4 | 10
6 | 85 | CONCLUIDO | 2.3366 | 42.8 | 38.73 | 46.48 | 0.7 | 50 | 176.66 | 51.39 | 7 | 48 | 33.27 | 22022.17 | 478.07 | 1186.86 | 231.32 | 144.12 | 37697.02 | 0.62 | 0.82 | 19.05 | 2.21 | 4 | 10
7 | 85 | CONCLUIDO | 2.3597 | 42.38 | 38.52 | 52.52 | 0.8 | 44 | 178.14 | 51.39 | 8 | 42 | 33.75 | 22204.83 | 471.18 | 1186.6 | 224.23 | 144.12 | 34178.55 | 0.64 | 0.82 | 19.04 | 2 | 4 | 10
8 | 85 | CONCLUIDO | 2.3891 | 41.86 | 38.2 | 60.31 | 0.89 | 38 | 179.63 | 51.39 | 9 | 36 | 34.24 | 22388.15 | 463.24 | 1186.55 | 213.16 | 144.12 | 28677.16 | 0.68 | 0.83 | 19.04 | 1.68 | 4 | 10
9 | 85 | CONCLUIDO | 2.4068 | 41.55 | 38.02 | 67.1 | 0.98 | 34 | 181.12 | 51.39 | 10 | 32 | 34.73 | 22572.13 | 456.06 | 1186.6 | 207.49 | 144.12 | 25860.27 | 0.69 | 0.83 | 19.03 | 1.51 | 4 | 10
10 | 85 | CONCLUIDO | 2.4209 | 41.31 | 37.88 | 73.32 | 1.07 | 31 | 182.62 | 51.39 | 11 | 29 | 35.22 | 22756.91 | 450.02 | 1186.73 | 202.72 | 144.12 | 23491.34 | 0.71 | 0.84 | 19.03 | 1.37 | 4 | 10
11 | 85 | CONCLUIDO | 2.435 | 41.07 | 37.75 | 80.88 | 1.16 | 28 | 184.12 | 51.39 | 12 | 26 | 35.73 | 22942.24 | 443.53 | 1186.47 | 198.33 | 144.12 | 21309.22 | 0.73 | 0.84 | 19.02 | 1.24 | 4 | 10
12 | 85 | CONCLUIDO | 2.4431 | 40.93 | 37.68 | 86.95 | 1.24 | 26 | 185.63 | 51.39 | 13 | 24 | 36.24 | 23128.27 | 437.74 | 1186.4 | 195.55 | 144.12 | 19933.09 | 0.74 | 0.84 | 19.03 | 1.17 | 4 | 10
13 | 85 | CONCLUIDO | 2.4544 | 40.74 | 37.56 | 93.89 | 1.33 | 24 | 187.14 | 51.39 | 14 | 22 | 36.75 | 23314.98 | 431.63 | 1186.29 | 192.16 | 144.12 | 18244.86 | 0.75 | 0.84 | 19 | 1.05 | 4 | 10
14 | 85 | CONCLUIDO | 2.464 | 40.58 | 37.47 | 102.18 | 1.41 | 22 | 188.66 | 51.39 | 15 | 20 | 37.27 | 23502.4 | 427.1 | 1186.37 | 188.5 | 144.12 | 16428.45 | 0.76 | 0.85 | 19.02 | 0.96 | 4 | 10
15 | 85 | CONCLUIDO | 2.4742 | 40.42 | 37.37 | 112.1 | 1.49 | 20 | 190.19 | 51.39 | 16 | 18 | 37.79 | 23690.52 | 420.5 | 1186.42 | 185.5 | 144.12 | 14935.4 | 0.78 | 0.85 | 19 | 0.86 | 4 | 10
16 | 85 | CONCLUIDO | 2.4781 | 40.35 | 37.34 | 117.91 | 1.57 | 19 | 191.72 | 51.39 | 17 | 17 | 38.33 | 23879.37 | 415.63 | 1186.31 | 184.37 | 144.12 | 14375.94 | 0.78 | 0.85 | 19 | 0.83 | 4 | 10
17 | 85 | CONCLUIDO | 2.4839 | 40.26 | 37.28 | 124.25 | 1.65 | 18 | 193.26 | 51.39 | 18 | 16 | 38.86 | 24068.93 | 409.04 | 1186.41 | 182.29 | 144.12 | 13343.41 | 0.79 | 0.85 | 19 | 0.77 | 4 | 10
18 | 85 | CONCLUIDO | 2.4883 | 40.19 | 37.24 | 131.43 | 1.73 | 17 | 194.8 | 51.39 | 19 | 14 | 39.41 | 24259.23 | 402.31 | 1186.4 | 181.11 | 144.12 | 12754.02 | 0.8 | 0.85 | 19 | 0.73 | 4 | 10
19 | 85 | CONCLUIDO | 2.4922 | 40.12 | 37.21 | 139.54 | 1.81 | 16 | 196.35 | 51.39 | 20 | 11 | 39.96 | 24450.27 | 399.87 | 1186.35 | 180.26 | 144.12 | 12337.88 | 0.8 | 0.85 | 19 | 0.7 | 4 | 10
20 | 85 | CONCLUIDO | 2.4976 | 40.04 | 37.16 | 148.63 | 1.88 | 15 | 197.9 | 51.39 | 21 | 1 | 40.51 | 24642.07 | 397.09 | 1186.35 | 177.76 | 144.12 | 11093.02 | 0.81 | 0.85 | 19.01 | 0.65 | 4 | 10
21 | 85 | CONCLUIDO | 2.4975 | 40.04 | 37.16 | 148.64 | 1.96 | 15 | 199.46 | 51.39 | 22 | 0 | 41.07 | 24834.62 | 399.88 | 1186.37 | 177.77 | 144.12 | 11093.94 | 0.81 | 0.85 | 19.02 | 0.65 | 4 | 10
0 | 20 | CONCLUIDO | 2.0425 | 48.96 | 45 | 14.92 | 0.34 | 181 | 51.33 | 24.83 | 1 | 179 | 5.51 | 6564.78 | 248.45 | 1188.72 | 443.29 | 144.12 | 143023.7 | 0.33 | 0.7 | 19.26 | 8.46 | 4 | 10
1 | 20 | CONCLUIDO | 2.3539 | 42.48 | 39.84 | 32.75 | 0.66 | 73 | 52.47 | 24.83 | 2 | 69 | 5.64 | 6705.1 | 200.41 | 1187.33 | 268.85 | 144.12 | 56343.99 | 0.54 | 0.8 | 19.09 | 3.32 | 4 | 10
2 | 20 | CONCLUIDO | 2.3912 | 41.82 | 39.33 | 38.68 | 0.97 | 61 | 53.61 | 24.83 | 3 | 0 | 5.78 | 6845.59 | 194.09 | 1188.02 | 248.89 | 144.12 | 46426.14 | 0.58 | 0.81 | 19.15 | 2.81 | 4 | 10
0 | 65 | CONCLUIDO | 1.3111 | 76.27 | 60.67 | 7.38 | 0.13 | 493 | 133.21 | 46.47 | 1 | 491 | 20.75 | 16663.42 | 672.97 | 1192.58 | 973.89 | 144.12 | 406766.6 | 0.15 | 0.52 | 19.8 | 24.07 | 4 | 10
1 | 65 | CONCLUIDO | 1.9233 | 52 | 44.91 | 14.97 | 0.26 | 180 | 134.55 | 46.47 | 2 | 178 | 21.09 | 16828.84 | 494.56 | 1188.6 | 440 | 144.12 | 141384.05 | 0.33 | 0.71 | 19.28 | 8.37 | 4 | 10
2 | 65 | CONCLUIDO | 2.1389 | 46.75 | 41.58 | 22.68 | 0.39 | 110 | 135.9 | 46.47 | 3 | 108 | 21.43 | 16994.64 | 452.57 | 1187.89 | 327.85 | 144.12 | 85662.45 | 0.44 | 0.76 | 19.14 | 5.05 | 4 | 10
3 | 65 | CONCLUIDO | 2.2502 | 44.44 | 40.11 | 30.46 | 0.52 | 79 | 137.25 | 46.47 | 4 | 77 | 21.78 | 17160.92 | 430.84 | 1187.25 | 278.33 | 144.12 | 61056.48 | 0.52 | 0.79 | 19.09 | 3.59 | 4 | 10
4 | 65 | CONCLUIDO | 2.3187 | 43.13 | 39.29 | 38.64 | 0.64 | 61 | 138.6 | 46.47 | 5 | 59 | 22.13 | 17327.69 | 416.14 | 1186.86 | 250.41 | 144.12 | 47186.62 | 0.58 | 0.81 | 19.07 | 2.77 | 4 | 10
5 | 65 | CONCLUIDO | 2.3625 | 42.33 | 38.79 | 46.54 | 0.76 | 50 | 139.95 | 46.47 | 6 | 48 | 22.49 | 17494.97 | 404.66 | 1186.97 | 232.77 | 144.12 | 38420.86 | 0.62 | 0.82 | 19.07 | 2.27 | 4 | 10
6 | 65 | CONCLUIDO | 2.3956 | 41.74 | 38.42 | 54.89 | 0.88 | 42 | 141.31 | 46.47 | 7 | 40 | 22.85 | 17662.75 | 394.98 | 1186.79 | 220.67 | 144.12 | 32410.28 | 0.65 | 0.82 | 19.05 | 1.9 | 4 | 10
7 | 65 | CONCLUIDO | 2.4227 | 41.28 | 38.12 | 63.53 | 0.99 | 36 | 142.68 | 46.47 | 8 | 34 | 23.21 | 17831.04 | 385.58 | 1186.62 | 211.02 | 144.12 | 27616.13 | 0.68 | 0.83 | 19.02 | 1.6 | 4 | 10
8 | 65 | CONCLUIDO | 2.4442 | 40.91 | 37.89 | 73.33 | 1.11 | 31 | 144.05 | 46.47 | 9 | 29 | 23.58 | 17999.83 | 376.22 | 1186.56 | 203.18 | 144.12 | 23722.56 | 0.71 | 0.84 | 19.02 | 1.38 | 4 | 10
9 | 65 | CONCLUIDO | 2.4584 | 40.68 | 37.73 | 80.86 | 1.22 | 28 | 145.42 | 46.47 | 10 | 26 | 23.95 | 18169.15 | 367.57 | 1186.54 | 197.78 | 144.12 | 21036.71 | 0.73 | 0.84 | 19.02 | 1.22 | 4 | 10
10 | 65 | CONCLUIDO | 2.4707 | 40.47 | 37.61 | 90.27 | 1.33 | 25 | 146.8 | 46.47 | 11 | 23 | 24.33 | 18338.99 | 359.84 | 1186.53 | 193.92 | 144.12 | 19118.64 | 0.74 | 0.84 | 19.01 | 1.1 | 4 | 10
11 | 65 | CONCLUIDO | 2.4849 | 40.24 | 37.46 | 102.17 | 1.43 | 22 | 148.18 | 46.47 | 12 | 20 | 24.71 | 18509.36 | 351.06 | 1186.31 | 188.79 | 144.12 | 16572.37 | 0.76 | 0.85 | 19.01 | 0.95 | 4 | 10
12 | 65 | CONCLUIDO | 2.4952 | 40.08 | 37.35 | 112.06 | 1.54 | 20 | 149.56 | 46.47 | 13 | 13 | 25.1 | 18680.25 | 343.25 | 1186.48 | 184.66 | 144.12 | 14515.1 | 0.78 | 0.85 | 19.01 | 0.84 | 4 | 10
13 | 65 | CONCLUIDO | 2.4922 | 40.12 | 37.4 | 112.2 | 1.64 | 20 | 150.95 | 46.47 | 14 | 3 | 25.49 | 18851.69 | 343.54 | 1186.68 | 185.88 | 144.12 | 15123.73 | 0.78 | 0.85 | 19.02 | 0.89 | 4 | 10
14 | 65 | CONCLUIDO | 2.4919 | 40.13 | 37.41 | 112.21 | 1.74 | 20 | 152.35 | 46.47 | 15 | 0 | 25.88 | 19023.66 | 345.87 | 1186.59 | 185.86 | 144.12 | 15114.67 | 0.78 | 0.85 | 19.03 | 0.89 | 4 | 10
0 | 75 | CONCLUIDO | 1.1827 | 84.55 | 64.83 | 6.81 | 0.12 | 571 | 150.44 | 49.1 | 1 | 569 | 25.34 | 18787.76 | 778.09 | 1193.65 | 1114.07 | 144.12 | 476465.97 | 0.13 | 0.49 | 19.95 | 28.21 | 4 | 10
1 | 75 | CONCLUIDO | 1.8457 | 54.18 | 45.82 | 13.82 | 0.23 | 199 | 151.83 | 49.1 | 2 | 197 | 25.73 | 18959.54 | 547.76 | 1188.94 | 470.6 | 144.12 | 156590.69 | 0.31 | 0.69 | 19.31 | 9.28 | 4 | 10
2 | 75 | CONCLUIDO | 2.0815 | 48.04 | 42.07 | 20.86 | 0.35 | 121 | 153.23 | 49.1 | 3 | 119 | 26.13 | 19131.85 | 498.49 | 1187.8 | 344.07 | 144.12 | 93714.04 | 0.42 | 0.75 | 19.17 | 5.54 | 4 | 10
3 | 75 | CONCLUIDO | 2.2009 | 45.44 | 40.5 | 27.93 | 0.46 | 87 | 154.63 | 49.1 | 4 | 85 | 26.53 | 19304.72 | 475.13 | 1187.33 | 291.5 | 144.12 | 67600.83 | 0.49 | 0.78 | 19.1 | 3.98 | 4 | 10
4 | 75 | CONCLUIDO | 2.2784 | 43.89 | 39.57 | 35.43 | 0.57 | 67 | 156.03 | 49.1 | 5 | 65 | 26.94 | 19478.15 | 459.2 | 1186.85 | 259.49 | 144.12 | 51694.25 | 0.56 | 0.8 | 19.09 | 3.05 | 4 | 10
5 | 75 | CONCLUIDO | 2.328 | 42.96 | 39 | 42.54 | 0.67 | 55 | 157.44 | 49.1 | 6 | 53 | 27.35 | 19652.13 | 447.6 | 1186.9 | 240.43 | 144.12 | 42224.19 | 0.6 | 0.81 | 19.06 | 2.48 | 4 | 10
6 | 75 | CONCLUIDO | 2.3671 | 42.25 | 38.56 | 50.3 | 0.78 | 46 | 158.86 | 49.1 | 7 | 44 | 27.77 | 19826.68 | 437.28 | 1186.79 | 225.95 | 144.12 | 35031.29 | 0.64 | 0.82 | 19.04 | 2.05 | 4 | 10
7 | 75 | CONCLUIDO | 2.3918 | 41.81 | 38.31 | 57.47 | 0.88 | 40 | 160.28 | 49.1 | 8 | 38 | 28.19 | 20001.93 | 429.66 | 1186.62 | 217.24 | 144.12 | 30707.7 | 0.66 | 0.83 | 19.04 | 1.8 | 4 | 10
8 | 75 | CONCLUIDO | 2.4142 | 41.42 | 38.08 | 65.27 | 0.99 | 35 | 161.71 | 49.1 | 9 | 33 | 28.61 | 20177.64 | 421.66 | 1186.56 | 209.3 | 144.12 | 26759.13 | 0.69 | 0.83 | 19.03 | 1.56 | 4 | 10
9 | 75 | CONCLUIDO | 2.4308 | 41.14 | 37.92 | 73.38 | 1.09 | 31 | 163.13 | 49.1 | 10 | 29 | 29.04 | 20353.94 | 414.54 | 1186.59 | 203.8 | 144.12 | 24030.94 | 0.71 | 0.84 | 19.03 | 1.4 | 4 | 10
10 | 75 | CONCLUIDO | 2.446 | 40.88 | 37.75 | 80.9 | 1.18 | 28 | 164.57 | 49.1 | 11 | 26 | 29.47 | 20530.82 | 406.67 | 1186.48 | 198.37 | 144.12 | 21331.24 | 0.73 | 0.84 | 19.02 | 1.24 | 4 | 10
11 | 75 | CONCLUIDO | 2.4605 | 40.64 | 37.6 | 90.25 | 1.28 | 25 | 166.01 | 49.1 | 12 | 23 | 29.91 | 20708.3 | 399.46 | 1186.31 | 193.34 | 144.12 | 18829.31 | 0.75 | 0.84 | 19.01 | 1.09 | 4 | 10
12 | 75 | CONCLUIDO | 2.47 | 40.49 | 37.51 | 97.84 | 1.38 | 23 | 167.45 | 49.1 | 13 | 21 | 30.36 | 20886.38 | 393.21 | 1186.38 | 190.08 | 144.12 | 17213.26 | 0.76 | 0.84 | 19.01 | 1 | 4 | 10
13 | 75 | CONCLUIDO | 2.4785 | 40.35 | 37.43 | 106.94 | 1.47 | 21 | 168.9 | 49.1 | 14 | 19 | 30.81 | 21065.06 | 386.51 | 1186.41 | 187.5 | 144.12 | 15932.16 | 0.77 | 0.85 | 19.01 | 0.92 | 4 | 10
14 | 75 | CONCLUIDO | 2.4826 | 40.28 | 37.39 | 112.18 | 1.56 | 20 | 170.35 | 49.1 | 15 | 18 | 31.26 | 21244.37 | 378.11 | 1186.36 | 186.13 | 144.12 | 15252.06 | 0.77 | 0.85 | 19.01 | 0.88 | 4 | 10
15 | 75 | CONCLUIDO | 2.4927 | 40.12 | 37.29 | 124.3 | 1.65 | 18 | 171.81 | 49.1 | 16 | 12 | 31.72 | 21424.29 | 373.3 | 1186.42 | 182.7 | 144.12 | 13547.98 | 0.79 | 0.85 | 19 | 0.78 | 4 | 10
16 | 75 | CONCLUIDO | 2.4976 | 40.04 | 37.24 | 131.45 | 1.74 | 17 | 173.28 | 49.1 | 17 | 3 | 32.18 | 21604.83 | 369.19 | 1186.42 | 180.8 | 144.12 | 12598.5 | 0.8 | 0.85 | 19.01 | 0.73 | 4 | 10
17 | 75 | CONCLUIDO | 2.4978 | 40.04 | 37.24 | 131.43 | 1.83 | 17 | 174.75 | 49.1 | 18 | 0 | 32.65 | 21786.02 | 371.42 | 1186.54 | 180.45 | 144.12 | 12424.85 | 0.8 | 0.85 | 19.02 | 0.73 | 4 | 10
0 | 95 | CONCLUIDO | 0.9432 | 106.02 | 75.22 | 5.93 | 0.1 | 761 | 185.69 | 53.44 | 1 | 759 | 36.26 | 23136.14 | 1032.2 | 1196.74 | 1469.83 | 144.12 | 653394.59 | 0.1 | 0.42 | 20.22 | 38.57 | 4 | 10
1 | 95 | CONCLUIDO | 1.6904 | 59.16 | 47.79 | 12 | 0.19 | 239 | 187.21 | 53.44 | 2 | 237 | 36.77 | 23322.88 | 655.92 | 1189.16 | 537.46 | 144.12 | 189819.75 | 0.27 | 0.66 | 19.37 | 11.24 | 4 | 10
2 | 95 | CONCLUIDO | 1.9636 | 50.93 | 43.14 | 18.1 | 0.28 | 143 | 188.73 | 53.44 | 3 | 141 | 37.29 | 23510.33 | 589.15 | 1188.32 | 380.2 | 144.12 | 111669.39 | 0.38 | 0.74 | 19.21 | 6.6 | 4 | 10
3 | 95 | CONCLUIDO | 2.1057 | 47.49 | 41.22 | 24.25 | 0.37 | 102 | 190.25 | 53.44 | 4 | 100 | 37.82 | 23698.48 | 559.69 | 1187.45 | 315.6 | 144.12 | 79575.84 | 0.46 | 0.77 | 19.14 | 4.7 | 4 | 10
4 | 95 | CONCLUIDO | 2.1962 | 45.53 | 40.12 | 30.47 | 0.46 | 79 | 191.78 | 53.44 | 5 | 77 | 38.35 | 23887.36 | 541.19 | 1187 | 278.23 | 144.12 | 61004.29 | 0.52 | 0.79 | 19.11 | 3.6 | 4 | 10
5 | 95 | CONCLUIDO | 2.255 | 44.34 | 39.46 | 36.42 | 0.55 | 65 | 193.32 | 53.44 | 6 | 63 | 38.89 | 24076.95 | 528.72 | 1187.11 | 255.94 | 144.12 | 49930.33 | 0.56 | 0.8 | 19.08 | 2.94 | 4 | 10
6 | 95 | CONCLUIDO | 2.2977 | 43.52 | 39.01 | 42.55 | 0.64 | 55 | 194.86 | 53.44 | 7 | 53 | 39.43 | 24267.28 | 518.82 | 1186.98 | 240.77 | 144.12 | 42395.54 | 0.6 | 0.81 | 19.06 | 2.49 | 4 | 10
7 | 95 | CONCLUIDO | 2.3343 | 42.84 | 38.62 | 49.3 | 0.72 | 47 | 196.41 | 53.44 | 8 | 45 | 39.98 | 24458.36 | 510.16 | 1186.79 | 227.82 | 144.12 | 35962.51 | 0.63 | 0.82 | 19.05 | 2.11 | 4 | 10
8 | 95 | CONCLUIDO | 2.3566 | 42.43 | 38.4 | 54.86 | 0.81 | 42 | 197.97 | 53.44 | 9 | 40 | 40.53 | 24650.18 | 503.25 | 1186.7 | 220.12 | 144.12 | 32135.46 | 0.65 | 0.83 | 19.05 | 1.89 | 4 | 10
9 | 95 | CONCLUIDO | 2.3805 | 42.01 | 38.16 | 61.89 | 0.89 | 37 | 199.53 | 53.44 | 10 | 35 | 41.1 | 24842.77 | 496.97 | 1186.74 | 212.6 | 144.12 | 28400.02 | 0.68 | 0.83 | 19.03 | 1.65 | 4 | 10
10 | 95 | CONCLUIDO | 2.3995 | 41.68 | 37.98 | 69.05 | 0.97 | 33 | 201.1 | 53.44 | 11 | 31 | 41.66 | 25036.12 | 490.16 | 1186.58 | 206.02 | 144.12 | 25129.57 | 0.7 | 0.83 | 19.03 | 1.47 | 4 | 10
11 | 95 | CONCLUIDO | 2.4142 | 41.42 | 37.84 | 75.67 | 1.05 | 30 | 202.67 | 53.44 | 12 | 28 | 42.24 | 25230.25 | 484.84 | 1186.35 | 201.26 | 144.12 | 22768.04 | 0.72 | 0.84 | 19.02 | 1.33 | 4 | 10
12 | 95 | CONCLUIDO | 2.4239 | 41.26 | 37.74 | 80.88 | 1.13 | 28 | 204.25 | 53.44 | 13 | 26 | 42.82 | 25425.3 | 479.52 | 1186.54 | 198.04 | 144.12 | 21163.62 | 0.73 | 0.84 | 19.02 | 1.23 | 4 | 10
13 | 95 | CONCLUIDO | 2.4327 | 41.11 | 37.67 | 86.93 | 1.21 | 26 | 205.84 | 53.44 | 14 | 24 | 43.4 | 25621.03 | 475.3 | 1186.55 | 195.71 | 144.12 | 20009.31 | 0.74 | 0.84 | 19.01 | 1.16 | 4 | 10
14 | 95 | CONCLUIDO | 2.4434 | 40.93 | 37.56 | 93.91 | 1.28 | 24 | 207.43 | 53.44 | 15 | 22 | 44 | 25817.56 | 469.78 | 1186.39 | 192.18 | 144.12 | 18255.44 | 0.75 | 0.84 | 19.01 | 1.05 | 4 | 10
15 | 95 | CONCLUIDO | 2.4549 | 40.74 | 37.45 | 102.13 | 1.36 | 22 | 209.03 | 53.44 | 16 | 20 | 44.6 | 26014.91 | 464.71 | 1186.44 | 187.97 | 144.12 | 16161.83 | 0.77 | 0.85 | 19.01 | 0.94 | 4 | 10
16 | 95 | CONCLUIDO | 2.4595 | 40.66 | 37.41 | 106.88 | 1.43 | 21 | 210.64 | 53.44 | 17 | 19 | 45.21 | 26213.09 | 459.99 | 1186.43 | 186.71 | 144.12 | 15534.48 | 0.77 | 0.85 | 19.01 | 0.9 | 4 | 10
17 | 95 | CONCLUIDO | 2.4638 | 40.59 | 37.38 | 112.13 | 1.51 | 20 | 212.25 | 53.44 | 18 | 18 | 45.82 | 26412.11 | 454.15 | 1186.33 | 185.66 | 144.12 | 15017.94 | 0.78 | 0.85 | 19.01 | 0.86 | 4 | 10
18 | 95 | CONCLUIDO | 2.4742 | 40.42 | 37.28 | 124.26 | 1.58 | 18 | 213.87 | 53.44 | 19 | 16 | 46.44 | 26611.98 | 449.65 | 1186.26 | 182.55 | 144.12 | 13473.3 | 0.79 | 0.85 | 19 | 0.77 | 4 | 10
19 | 95 | CONCLUIDO | 2.4801 | 40.32 | 37.22 | 131.36 | 1.65 | 17 | 215.5 | 53.44 | 20 | 15 | 47.07 | 26812.71 | 444.36 | 1186.3 | 180.62 | 144.12 | 12509.23 | 0.8 | 0.85 | 18.99 | 0.71 | 4 | 10
20 | 95 | CONCLUIDO | 2.4847 | 40.25 | 37.18 | 139.43 | 1.72 | 16 | 217.14 | 53.44 | 21 | 14 | 47.7 | 27014.3 | 439 | 1186.36 | 178.9 | 144.12 | 11655.3 | 0.81 | 0.85 | 19.01 | 0.67 | 4 | 10
21 | 95 | CONCLUIDO | 2.483 | 40.27 | 37.21 | 139.54 | 1.79 | 16 | 218.78 | 53.44 | 22 | 14 | 48.34 | 27216.79 | 436.44 | 1186.42 | 180.06 | 144.12 | 12233.75 | 0.8 | 0.85 | 19 | 0.7 | 4 | 10
22 | 95 | CONCLUIDO | 2.4882 | 40.19 | 37.16 | 148.65 | 1.85 | 15 | 220.43 | 53.44 | 23 | 12 | 48.99 | 27420.16 | 432.85 | 1186.37 | 178.46 | 144.12 | 11439.11 | 0.81 | 0.85 | 19 | 0.65 | 4 | 10
23 | 95 | CONCLUIDO | 2.4936 | 40.1 | 37.11 | 159.05 | 1.92 | 14 | 222.08 | 53.44 | 24 | 7 | 49.65 | 27624.44 | 427.77 | 1186.4 | 176.65 | 144.12 | 10538.9 | 0.82 | 0.85 | 19 | 0.6 | 4 | 10
24 | 95 | CONCLUIDO | 2.4936 | 40.1 | 37.11 | 159.05 | 1.99 | 14 | 223.75 | 53.44 | 25 | 3 | 50.31 | 27829.77 | 429.11 | 1186.39 | 176.39 | 144.12 | 10413.28 | 0.82 | 0.85 | 19.01 | 0.6 | 4 | 10
25 | 95 | CONCLUIDO | 2.4932 | 40.11 | 37.12 | 159.08 | 2.05 | 14 | 225.42 | 53.44 | 26 | 0 | 50.98 | 28035.92 | 430.99 | 1186.5 | 176.5 | 144.12 | 10464.11 | 0.82 | 0.85 | 19.01 | 0.61 | 4 | 10
0 | 55 | CONCLUIDO | 1.4464 | 69.14 | 56.97 | 8.1 | 0.15 | 422 | 116.05 | 43.4 | 1 | 420 | 16.65 | 14546.17 | 576.78 | 1191.84 | 848.97 | 144.12 | 344659.39 | 0.17 | 0.56 | 19.65 | 20.38 | 4 | 10
1 | 55 | CONCLUIDO | 2.0062 | 49.85 | 43.94 | 16.48 | 0.3 | 160 | 117.34 | 43.4 | 2 | 158 | 16.94 | 14705.49 | 439.7 | 1188.25 | 407.37 | 144.12 | 125169.38 | 0.35 | 0.72 | 19.23 | 7.4 | 4 | 10
2 | 55 | CONCLUIDO | 2.2009 | 45.44 | 41.01 | 25.11 | 0.45 | 98 | 118.63 | 43.4 | 3 | 96 | 17.23 | 14865.24 | 403.86 | 1187.33 | 308.4 | 144.12 | 75996.8 | 0.47 | 0.77 | 19.13 | 4.49 | 4 | 10
3 | 55 | CONCLUIDO | 2.302 | 43.44 | 39.69 | 34.02 | 0.59 | 70 | 119.93 | 43.4 | 4 | 68 | 17.53 | 15025.44 | 383.87 | 1187.28 | 263.64 | 144.12 | 53756.73 | 0.55 | 0.8 | 19.09 | 3.17 | 4 | 10
4 | 55 | CONCLUIDO | 2.3644 | 42.29 | 38.92 | 43.24 | 0.73 | 54 | 121.23 | 43.4 | 5 | 52 | 17.83 | 15186.08 | 369.08 | 1186.88 | 237.98 | 144.12 | 41007.96 | 0.61 | 0.81 | 19.05 | 2.4 | 4 | 10
5 | 55 | CONCLUIDO | 2.4033 | 41.61 | 38.47 | 52.46 | 0.86 | 44 | 122.54 | 43.4 | 6 | 42 | 18.14 | 15347.16 | 357.51 | 1186.63 | 222.79 | 144.12 | 33460.31 | 0.65 | 0.82 | 19.04 | 1.96 | 4 | 10
6 | 55 | CONCLUIDO | 2.4306 | 41.14 | 38.17 | 61.9 | 1 | 37 | 123.85 | 43.4 | 7 | 35 | 18.45 | 15508.69 | 347.33 | 1186.76 | 212.72 | 144.12 | 28461.23 | 0.68 | 0.83 | 19.03 | 1.66 | 4 | 10
7 | 55 | CONCLUIDO | 2.4525 | 40.77 | 37.93 | 71.11 | 1.13 | 32 | 125.16 | 43.4 | 8 | 30 | 18.76 | 15670.68 | 336.6 | 1186.74 | 204.07 | 144.12 | 24159.31 | 0.71 | 0.84 | 19.03 | 1.41 | 4 | 10
8 | 55 | CONCLUIDO | 2.4737 | 40.43 | 37.7 | 83.77 | 1.26 | 27 | 126.48 | 43.4 | 9 | 25 | 19.08 | 15833.12 | 325.83 | 1186.54 | 196.77 | 144.12 | 20537.57 | 0.73 | 0.84 | 19.01 | 1.18 | 4 | 10
9 | 55 | CONCLUIDO | 2.4859 | 40.23 | 37.57 | 93.92 | 1.38 | 24 | 127.8 | 43.4 | 10 | 19 | 19.4 | 15996.02 | 317.42 | 1186.42 | 192.14 | 144.12 | 18234.57 | 0.75 | 0.84 | 19.02 | 1.06 | 4 | 10
10 | 55 | CONCLUIDO | 2.4881 | 40.19 | 37.56 | 97.98 | 1.5 | 23 | 129.13 | 43.4 | 11 | 0 | 19.73 | 16159.39 | 315.45 | 1186.77 | 190.78 | 144.12 | 17561.98 | 0.76 | 0.84 | 19.04 | 1.05 | 4 | 10

## gráficos
Selecione o eixo X:
Selecione o eixo Y:
Selecione o eixo Z:
Eixo X | Eixo Y | Eixo Z

## hidden (hidden)
Unnamed: 0
Volume de calda [L]
STATUS
Capacidade operacional [ha/h]
Tempo de missao [h]
Tempo util [h]
Tempo por voo [min]
Autonomia Projetada [h]
N° Voos
MTOW [kg]
Massa Estrutura [kg]
Combustível [kg]
Abastecimentos
Massa gerador
Potência gerador [W]
Combustível consumido [L]
Calda cons [L]
Distância percorrida [km]
Distância Pulverizando [km]
RTL ACUMULADO[m]
EOC [km/km]
EOC [h/h]
Tempo de manobra [h]
Tempo rtl_rtw [h]
V pulv [m/s]
V desloc [m/s]