## RESULTADOS_18
Unnamed: 0 | Volume de calda [L] | STATUS | Capacidade operacional [ha/h] | Tempo de missao [h] | Tempo util [h] | Tempo por voo [min] | Autonomia Projetada [h] | N° Voos | MTOW [kg] | Massa Estrutura [kg] | Combustível [kg] | Abastecimentos | Massa gerador | Potência gerador [W] | Combustível consumido [L] | Calda cons [L] | Distância percorrida [km] | Distância Pulverizando [km] | RTL ACUMULADO[m] | EOC [km/km] | EOC [h/h] | Tempo de manobra [h] | Tempo rtl_rtw [h] | V pulv [m/s] | V desloc [m/s] | Preço Total por ha Simples [R$/ha] | Preço Total por ha Presumido [R$/ha] | Preço Total por ha Real [R$/ha] | Preço Total Simples [R$] | Preço Total Presumido [R$] | Prod CAPEX [ha/h/R$] | Dias Trabalhados | Preço Total Real [R$]
0 | 100 | CONCLUIDO | 2.262 | 44.21 | 29.83 | 5.87 | 0.09 | 305 | 194.77 | 54.38 | 1 | 303 | 39.4 | 24256.19 | 411.81 | 1450.28 | 692.25 | 133.29 | 261313.02 | 0.19 | 0.38 | 0.75 | 15.38 | 4 | 10 | 227.0623 | 310.6766 | 281.0261 | 227062.2747 | 310676.6215 | 3.2999e-06 | 0.92104 | 281026.0808
1 | 100 | CONCLUIDO | 4.114 | 24.31 | 18.29 | 12.19 | 0.18 | 90 | 196.32 | 54.38 | 2 | 88 | 39.95 | 24447.22 | 244.58 | 1448.92 | 299.36 | 133.29 | 65942.91 | 0.45 | 0.61 | 0.39 | 3.86 | 4 | 10 | 76.7754 | 105.0475 | 95.0219 | 76775.3788 | 105047.4604 | 6.0017e-06 | 0.50646 | 95021.8782
2 | 100 | CONCLUIDO | 4.6619 | 21.45 | 16.83 | 18.7 | 0.27 | 54 | 197.88 | 54.38 | 3 | 52 | 40.5 | 24639 | 218.19 | 1448.25 | 249.47 | 133.29 | 41178.42 | 0.53 | 0.67 | 0.36 | 2.4 | 4 | 10 | 61.5175 | 84.171 | 76.1378 | 61517.5164 | 84170.9799 | 6.801e-06 | 0.44688 | 76137.8197
3 | 100 | CONCLUIDO | 4.9446 | 20.22 | 16.23 | 25.63 | 0.36 | 38 | 199.44 | 54.38 | 4 | 36 | 41.06 | 24831.54 | 203.49 | 1448.21 | 229.26 | 133.29 | 31151.07 | 0.58 | 0.69 | 0.34 | 1.8 | 4 | 10 | 54.9246 | 75.1503 | 67.978 | 54924.6189 | 75150.2867 | 7.2134e-06 | 0.42125 | 67978.0488
4 | 100 | CONCLUIDO | 5.0834 | 19.67 | 16.03 | 33.16 | 0.44 | 29 | 201.01 | 54.38 | 5 | 27 | 41.63 | 25024.84 | 193.6 | 1448.37 | 223.45 | 133.29 | 28290.02 | 0.6 | 0.7 | 0.3 | 1.6 | 4 | 10 | 51.5876 | 70.5844 | 63.8479 | 51587.5633 | 70584.38 | 7.4159e-06 | 0.40979 | 63847.9059
5 | 100 | CONCLUIDO | 5.3185 | 18.8 | 15.39 | 40.15 | 0.53 | 23 | 202.58 | 54.38 | 6 | 21 | 42.2 | 25218.93 | 177.49 | 1448.25 | 200.94 | 133.29 | 17065.95 | 0.66 | 0.73 | 0.3 | 0.96 | 4 | 10 | 46.1665 | 63.1671 | 57.1385 | 46166.5192 | 63167.0683 | 7.7589e-06 | 0.39167 | 57138.492
6 | 100 | CONCLUIDO | 5.4436 | 18.37 | 15.15 | 50.51 | 0.61 | 18 | 204.16 | 54.38 | 7 | 16 | 42.78 | 25413.94 | 164.72 | 1448.12 | 192.8 | 133.29 | 13022.86 | 0.69 | 0.74 | 0.3 | 0.73 | 4 | 10 | 42.8899 | 58.6838 | 53.0831 | 42889.8791 | 58683.8247 | 7.9414e-06 | 0.38271 | 53083.1228
7 | 100 | CONCLUIDO | 5.4848 | 18.23 | 15.09 | 56.6 | 0.69 | 16 | 205.75 | 54.38 | 8 | 5 | 43.37 | 25609.61 | 159 | 1448.27 | 190.15 | 133.29 | 11705.78 | 0.7 | 0.74 | 0.31 | 0.67 | 4 | 10 | 41.6194 | 56.9456 | 51.5107 | 41619.4385 | 56945.5519 | 8.0015e-06 | 0.37979 | 51510.7484
8 | 100 | CONCLUIDO | 5.4866 | 18.23 | 15.09 | 56.58 | 0.77 | 16 | 207.34 | 54.38 | 9 | 0 | 43.96 | 25806.1 | 160.21 | 1448.61 | 189.69 | 133.29 | 11476.37 | 0.7 | 0.75 | 0.32 | 0.66 | 4 | 10 | 41.7989 | 57.1911 | 51.7328 | 41798.8667 | 57191.0535 | 8.0041e-06 | 0.37979 | 51732.8196

## RESULTADOS_6
Unnamed: 0 | Volume de calda [L] | STATUS | Capacidade operacional [ha/h] | Tempo de missao [h] | Tempo util [h] | Tempo por voo [min] | Autonomia Projetada [h] | N° Voos | MTOW [kg] | Massa Estrutura [kg] | Combustível [kg] | Abastecimentos | Massa gerador | Potência gerador [W] | Combustível consumido [L] | Calda cons [L] | Distância percorrida [km] | Distância Pulverizando [km] | RTL ACUMULADO[m] | EOC [km/km] | EOC [h/h] | Tempo de manobra [h] | Tempo rtl_rtw [h] | V pulv [m/s] | V desloc [m/s] | Preço Total por ha Simples [R$/ha] | Preço Total por ha Presumido [R$/ha] | Preço Total por ha Real [R$/ha] | Preço Total Simples [R$] | Preço Total Presumido [R$] | Prod CAPEX [ha/h/R$] | Dias Trabalhados | Preço Total Real [R$]
0 | 40 | CONCLUIDO | 4.3814 | 22.82 | 18.86 | 10.58 | 0.2 | 107 | 89.87 | 37.55 | 1 | 105 | 11.32 | 11317.98 | 146.31 | 1448.92 | 317.38 | 133.29 | 74865.32 | 0.42 | 0.6 | 0.44 | 4.43 | 4 | 10 | 46.738 | 63.9489 | 57.8457 | 46737.9632 | 63948.9432 | 7.2606e-06 | 0.47542 | 57845.7459
1 | 40 | CONCLUIDO | 5.2229 | 19.15 | 16.43 | 24.05 | 0.39 | 41 | 91.1 | 37.55 | 2 | 29 | 11.54 | 11468.97 | 109.78 | 1448.74 | 236.05 | 133.29 | 34532.65 | 0.56 | 0.68 | 0.35 | 2 | 4 | 10 | 31.8441 | 43.5706 | 39.4123 | 31844.1473 | 43570.5673 | 8.6551e-06 | 0.39896 | 39412.2535
2 | 40 | CONCLUIDO | 5.3013 | 18.86 | 16.21 | 25.59 | 0.57 | 38 | 92.32 | 37.55 | 3 | 0 | 11.77 | 11620.34 | 107.04 | 1448.95 | 226.59 | 133.29 | 29817.69 | 0.59 | 0.69 | 0.39 | 1.78 | 4 | 10 | 30.8097 | 42.1552 | 38.1319 | 30809.6768 | 42155.159 | 8.7851e-06 | 0.39292 | 38131.9298

## RESULTADOS_4
Unnamed: 0 | Volume de calda [L] | STATUS | Capacidade operacional [ha/h] | Tempo de missao [h] | Tempo util [h] | Tempo por voo [min] | Autonomia Projetada [h] | N° Voos | MTOW [kg] | Massa Estrutura [kg] | Combustível [kg] | Abastecimentos | Massa gerador | Potência gerador [W] | Combustível consumido [L] | Calda cons [L] | Distância percorrida [km] | Distância Pulverizando [km] | RTL ACUMULADO[m] | EOC [km/km] | EOC [h/h] | Tempo de manobra [h] | Tempo rtl_rtw [h] | V pulv [m/s] | V desloc [m/s] | Preço Total por ha Simples [R$/ha] | Preço Total por ha Presumido [R$/ha] | Preço Total por ha Real [R$/ha] | Preço Total Simples [R$] | Preço Total Presumido [R$] | Prod CAPEX [ha/h/R$] | Dias Trabalhados | Preço Total Real [R$]
0 | 30 | CONCLUIDO | 4.6008 | 21.74 | 18.55 | 12.94 | 0.24 | 86 | 71.52 | 32.27 | 1 | 84 | 8.25 | 9054.6 | 117.28 | 1448.95 | 309.46 | 133.29 | 71012.3 | 0.43 | 0.61 | 0.37 | 4.12 | 4 | 10 | 37.3685 | 51.1293 | 46.2496 | 37368.5496 | 51129.2982 | 7.8869e-06 | 0.45292 | 46249.5897
1 | 30 | CONCLUIDO | 5.1701 | 19.34 | 16.72 | 20.06 | 0.48 | 50 | 72.7 | 32.27 | 2 | 0 | 8.43 | 9200.25 | 95.86 | 1449.21 | 243.61 | 133.29 | 38269.3 | 0.55 | 0.67 | 0.41 | 2.29 | 4 | 10 | 28.7843 | 39.384 | 35.6252 | 28784.3383 | 39384.0015 | 8.8628e-06 | 0.40292 | 35625.2477

## RESULTADOS_1
Unnamed: 0 | Volume de calda [L] | STATUS | Capacidade operacional [ha/h] | Tempo de missao [h] | Tempo util [h] | Tempo por voo [min] | Autonomia Projetada [h] | N° Voos | MTOW [kg] | Massa Estrutura [kg] | Combustível [kg] | Abastecimentos | Massa gerador | Potência gerador [W] | Combustível consumido [L] | Calda cons [L] | Distância percorrida [km] | Distância Pulverizando [km] | RTL ACUMULADO[m] | EOC [km/km] | EOC [h/h] | Tempo de manobra [h] | Tempo rtl_rtw [h] | V pulv [m/s] | V desloc [m/s] | Preço Total por ha Simples [R$/ha] | Preço Total por ha Presumido [R$/ha] | Preço Total por ha Real [R$/ha] | Preço Total Simples [R$] | Preço Total Presumido [R$] | Prod CAPEX [ha/h/R$] | Dias Trabalhados | Preço Total Real [R$]
0 | 15 | CONCLUIDO | 4.6021 | 21.73 | 18.94 | 11.6 | 0.43 | 98 | 39.78 | 19.54 | 1 | 0 | 4.24 | 5140 | 73.79 | 1451.22 | 316.14 | 133.29 | 74291.27 | 0.42 | 0.59 | 0.56 | 4.5 | 4 | 10 | 26.3408 | 36.0407 | 32.601 | 26340.8255 | 36040.6795 | 8.4675e-06 | 0.45271 | 32601.0076

## RESULTADOS_12
Unnamed: 0 | Volume de calda [L] | STATUS | Capacidade operacional [ha/h] | Tempo de missao [h] | Tempo util [h] | Tempo por voo [min] | Autonomia Projetada [h] | N° Voos | MTOW [kg] | Massa Estrutura [kg] | Combustível [kg] | Abastecimentos | Massa gerador | Potência gerador [W] | Combustível consumido [L] | Calda cons [L] | Distância percorrida [km] | Distância Pulverizando [km] | RTL ACUMULADO[m] | EOC [km/km] | EOC [h/h] | Tempo de manobra [h] | Tempo rtl_rtw [h] | V pulv [m/s] | V desloc [m/s] | Preço Total por ha Simples [R$/ha] | Preço Total por ha Presumido [R$/ha] | Preço Total por ha Real [R$/ha] | Preço Total Simples [R$] | Preço Total Presumido [R$] | Prod CAPEX [ha/h/R$] | Dias Trabalhados | Preço Total Real [R$]
0 | 70 | CONCLUIDO | 3.1804 | 31.44 | 23.64 | 7.35 | 0.12 | 193 | 141.81 | 47.83 | 1 | 191 | 22.98 | 17723.39 | 262.08 | 1450.61 | 480.41 | 133.29 | 155952.77 | 0.28 | 0.48 | 0.58 | 9.2 | 4 | 10 | 106.7944 | 146.1209 | 132.1753 | 106794.431 | 146120.852 | 4.8937e-06 | 0.655 | 132175.2829
1 | 70 | CONCLUIDO | 4.5448 | 22 | 17.78 | 15.46 | 0.25 | 69 | 143.17 | 47.83 | 2 | 67 | 23.34 | 17891.86 | 186.91 | 1448.67 | 282.28 | 133.29 | 57505.64 | 0.47 | 0.63 | 0.38 | 3.35 | 4 | 10 | 55.4834 | 75.9148 | 68.6696 | 55483.3709 | 75914.7958 | 6.9931e-06 | 0.45833 | 68669.5942
2 | 70 | CONCLUIDO | 5.0019 | 19.99 | 16.58 | 24.26 | 0.37 | 41 | 144.54 | 47.83 | 3 | 39 | 23.71 | 18060.85 | 163.59 | 1448.5 | 241.81 | 133.29 | 37413.67 | 0.55 | 0.68 | 0.33 | 2.15 | 4 | 10 | 45.5094 | 62.268 | 56.3252 | 45509.4301 | 62268.01 | 7.6964e-06 | 0.41646 | 56325.2386
3 | 70 | CONCLUIDO | 5.3423 | 18.72 | 15.71 | 34.91 | 0.49 | 27 | 145.92 | 47.83 | 4 | 25 | 24.09 | 18230.35 | 142.18 | 1448.11 | 211.71 | 133.29 | 22430.39 | 0.63 | 0.72 | 0.32 | 1.28 | 4 | 10 | 38.5502 | 52.7461 | 47.7121 | 38550.2109 | 52746.0993 | 8.2202e-06 | 0.39 | 47712.0856
4 | 70 | CONCLUIDO | 5.4603 | 18.31 | 15.45 | 42.14 | 0.6 | 22 | 147.3 | 47.83 | 5 | 0 | 24.47 | 18400.38 | 133.31 | 1448.73 | 202.02 | 133.29 | 17611.69 | 0.66 | 0.73 | 0.33 | 1.02 | 4 | 10 | 36.1404 | 49.4488 | 44.7295 | 36140.3559 | 49448.8294 | 8.4017e-06 | 0.38146 | 44729.5025

## RESULTADOS_16
Unnamed: 0 | Volume de calda [L] | STATUS | Capacidade operacional [ha/h] | Tempo de missao [h] | Tempo util [h] | Tempo por voo [min] | Autonomia Projetada [h] | N° Voos | MTOW [kg] | Massa Estrutura [kg] | Combustível [kg] | Abastecimentos | Massa gerador | Potência gerador [W] | Combustível consumido [L] | Calda cons [L] | Distância percorrida [km] | Distância Pulverizando [km] | RTL ACUMULADO[m] | EOC [km/km] | EOC [h/h] | Tempo de manobra [h] | Tempo rtl_rtw [h] | V pulv [m/s] | V desloc [m/s] | Preço Total por ha Simples [R$/ha] | Preço Total por ha Presumido [R$/ha] | Preço Total por ha Real [R$/ha] | Preço Total Simples [R$] | Preço Total Presumido [R$] | Prod CAPEX [ha/h/R$] | Dias Trabalhados | Preço Total Real [R$]
0 | 90 | CONCLUIDO | 2.5542 | 39.15 | 27.41 | 6.28 | 0.1 | 262 | 176.73 | 52.44 | 1 | 260 | 33.29 | 22031.19 | 354.38 | 1449.57 | 609.67 | 133.29 | 220239.48 | 0.22 | 0.41 | 0.69 | 12.97 | 4 | 10 | 174.9878 | 239.426 | 216.5755 | 174987.8014 | 239426.0298 | 3.7872e-06 | 0.81562 | 216575.5455
1 | 90 | CONCLUIDO | 4.1362 | 24.18 | 18.7 | 13.05 | 0.2 | 86 | 178.21 | 52.44 | 2 | 84 | 33.77 | 22213.89 | 233.39 | 1448.9 | 314.85 | 133.29 | 73707.5 | 0.42 | 0.6 | 0.37 | 4.26 | 4 | 10 | 73.5647 | 100.6545 | 91.0482 | 73564.7184 | 100654.4931 | 6.1329e-06 | 0.50375 | 91048.1696
2 | 90 | CONCLUIDO | 4.8863 | 20.47 | 16.34 | 20.42 | 0.3 | 48 | 179.7 | 52.44 | 3 | 46 | 34.26 | 22397.24 | 195.42 | 1448.31 | 232.13 | 133.29 | 32537.54 | 0.57 | 0.69 | 0.35 | 1.91 | 4 | 10 | 53.5433 | 73.2603 | 66.2684 | 53543.2942 | 73260.2972 | 7.2451e-06 | 0.42646 | 66268.4373
3 | 90 | CONCLUIDO | 5.1189 | 19.54 | 15.91 | 28.07 | 0.39 | 34 | 181.19 | 52.44 | 4 | 32 | 34.75 | 22581.25 | 182.63 | 1448.11 | 218.17 | 133.29 | 25627.98 | 0.61 | 0.71 | 0.33 | 1.48 | 4 | 10 | 48.624 | 66.5296 | 60.1801 | 48624.0433 | 66529.5612 | 7.59e-06 | 0.40708 | 60180.0732
4 | 90 | CONCLUIDO | 5.2809 | 18.94 | 15.59 | 35.98 | 0.49 | 26 | 182.69 | 52.44 | 5 | 24 | 35.25 | 22766.06 | 170.06 | 1448.02 | 207.47 | 133.29 | 20319.62 | 0.64 | 0.72 | 0.32 | 1.16 | 4 | 10 | 44.8323 | 61.3415 | 55.4871 | 44832.2529 | 61341.4663 | 7.8302e-06 | 0.39458 | 55487.1228
5 | 90 | CONCLUIDO | 5.4206 | 18.45 | 15.32 | 45.95 | 0.58 | 20 | 184.19 | 52.44 | 6 | 18 | 35.75 | 22951.43 | 157.27 | 1448.5 | 198.1 | 133.29 | 15661.93 | 0.67 | 0.73 | 0.31 | 0.89 | 4 | 10 | 41.436 | 56.6946 | 51.2838 | 41436.0421 | 56694.6208 | 8.0373e-06 | 0.38438 | 51283.7658
6 | 90 | CONCLUIDO | 5.4593 | 18.32 | 15.26 | 50.86 | 0.67 | 18 | 185.7 | 52.44 | 7 | 0 | 36.26 | 23137.49 | 150.8 | 1448.45 | 195.32 | 133.29 | 14282.02 | 0.68 | 0.74 | 0.33 | 0.83 | 4 | 10 | 40.0717 | 54.8278 | 49.5951 | 40071.6783 | 54827.8381 | 8.0947e-06 | 0.38167 | 49595.1462

## RESULTADOS_0
Unnamed: 0 | Volume de calda [L] | STATUS | Capacidade operacional [ha/h] | Tempo de missao [h] | Tempo util [h] | Tempo por voo [min] | Autonomia Projetada [h] | N° Voos | MTOW [kg] | Massa Estrutura [kg] | Combustível [kg] | Abastecimentos | Massa gerador | Potência gerador [W] | Combustível consumido [L] | Calda cons [L] | Distância percorrida [km] | Distância Pulverizando [km] | RTL ACUMULADO[m] | EOC [km/km] | EOC [h/h] | Tempo de manobra [h] | Tempo rtl_rtw [h] | V pulv [m/s] | V desloc [m/s] | Preço Total por ha Simples [R$/ha] | Preço Total por ha Presumido [R$/ha] | Preço Total por ha Real [R$/ha] | Preço Total Simples [R$] | Preço Total Presumido [R$] | Prod CAPEX [ha/h/R$] | Dias Trabalhados | Preço Total Real [R$]
0 | 10 | CONCLUIDO | 4.0861 | 24.47 | 21.2 | 8.71 | 0.64 | 146 | 26.11 | 12.1 | 1 | 0 | 3.01 | 3454.41 | 61.17 | 1450.79 | 390.7 | 133.29 | 111333.97 | 0.34 | 0.53 | 0.7 | 6.77 | 4 | 10 | 26.2156 | 35.8694 | 32.4461 | 26215.6451 | 35869.4021 | 7.785e-06 | 0.50979 | 32446.0767

## RESULTADOS_7
Unnamed: 0 | Volume de calda [L] | STATUS | Capacidade operacional [ha/h] | Tempo de missao [h] | Tempo util [h] | Tempo por voo [min] | Autonomia Projetada [h] | N° Voos | MTOW [kg] | Massa Estrutura [kg] | Combustível [kg] | Abastecimentos | Massa gerador | Potência gerador [W] | Combustível consumido [L] | Calda cons [L] | Distância percorrida [km] | Distância Pulverizando [km] | RTL ACUMULADO[m] | EOC [km/km] | EOC [h/h] | Tempo de manobra [h] | Tempo rtl_rtw [h] | V pulv [m/s] | V desloc [m/s] | Preço Total por ha Simples [R$/ha] | Preço Total por ha Presumido [R$/ha] | Preço Total por ha Real [R$/ha] | Preço Total Simples [R$] | Preço Total Presumido [R$] | Prod CAPEX [ha/h/R$] | Dias Trabalhados | Preço Total Real [R$]
0 | 45 | CONCLUIDO | 4.0953 | 24.42 | 19.9 | 9.71 | 0.18 | 123 | 98.71 | 39.72 | 1 | 121 | 12.99 | 12407.75 | 167.45 | 1449.22 | 353.16 | 133.29 | 92677.49 | 0.38 | 0.57 | 0.47 | 5.46 | 4 | 10 | 56.0258 | 76.6569 | 69.3409 | 56025.7735 | 76656.935 | 6.6876e-06 | 0.50875 | 69340.9048
1 | 45 | CONCLUIDO | 5.2053 | 19.21 | 16.3 | 21.73 | 0.35 | 45 | 99.95 | 39.72 | 2 | 43 | 13.24 | 12561.45 | 120.93 | 1448.32 | 231.62 | 133.29 | 32298.13 | 0.58 | 0.69 | 0.33 | 1.87 | 4 | 10 | 34.2488 | 46.8607 | 42.3884 | 34248.7954 | 46860.7128 | 8.5002e-06 | 0.40021 | 42388.3921
2 | 45 | CONCLUIDO | 5.3623 | 18.65 | 15.96 | 28.17 | 0.52 | 34 | 101.2 | 39.72 | 3 | 0 | 13.49 | 12715.54 | 111.26 | 1449.39 | 218.36 | 133.29 | 25721.66 | 0.61 | 0.7 | 0.37 | 1.53 | 4 | 10 | 31.5042 | 43.1054 | 38.9915 | 31504.1798 | 43105.4086 | 8.7566e-06 | 0.38854 | 38991.4889

## RESULTADOS_10
Unnamed: 0 | Volume de calda [L] | STATUS | Capacidade operacional [ha/h] | Tempo de missao [h] | Tempo util [h] | Tempo por voo [min] | Autonomia Projetada [h] | N° Voos | MTOW [kg] | Massa Estrutura [kg] | Combustível [kg] | Abastecimentos | Massa gerador | Potência gerador [W] | Combustível consumido [L] | Calda cons [L] | Distância percorrida [km] | Distância Pulverizando [km] | RTL ACUMULADO[m] | EOC [km/km] | EOC [h/h] | Tempo de manobra [h] | Tempo rtl_rtw [h] | V pulv [m/s] | V desloc [m/s] | Preço Total por ha Simples [R$/ha] | Preço Total por ha Presumido [R$/ha] | Preço Total por ha Real [R$/ha] | Preço Total Simples [R$] | Preço Total Presumido [R$] | Prod CAPEX [ha/h/R$] | Dias Trabalhados | Preço Total Real [R$]
0 | 60 | CONCLUIDO | 3.516 | 28.44 | 22.12 | 8.09 | 0.14 | 164 | 124.63 | 45 | 1 | 162 | 18.64 | 15605.44 | 223.13 | 1450.36 | 428.43 | 133.29 | 130104.95 | 0.31 | 0.51 | 0.54 | 7.67 | 4 | 10 | 83.712 | 114.5384 | 103.607 | 83711.9557 | 114538.3909 | 5.5279e-06 | 0.5925 | 103607.0077
1 | 60 | CONCLUIDO | 4.8166 | 20.76 | 17.12 | 17.41 | 0.28 | 59 | 125.95 | 45 | 2 | 57 | 18.95 | 15767.7 | 160.46 | 1448.47 | 259.22 | 133.29 | 46026.43 | 0.51 | 0.66 | 0.37 | 2.69 | 4 | 10 | 46.1803 | 63.186 | 57.1556 | 46180.3206 | 63185.952 | 7.5728e-06 | 0.4325 | 57155.5734
2 | 60 | CONCLUIDO | 5.2861 | 18.92 | 15.92 | 28.09 | 0.42 | 34 | 127.27 | 45 | 3 | 32 | 19.27 | 15930.42 | 136.47 | 1448.31 | 218.36 | 133.29 | 25721.97 | 0.61 | 0.71 | 0.33 | 1.49 | 4 | 10 | 37.3892 | 51.1575 | 46.2751 | 37389.1565 | 51157.4935 | 8.3109e-06 | 0.39417 | 46275.0941
3 | 60 | CONCLUIDO | 5.4251 | 18.43 | 15.64 | 36.08 | 0.55 | 26 | 128.59 | 45 | 4 | 0 | 19.59 | 16093.6 | 124.77 | 1448.49 | 208.04 | 133.29 | 20604.28 | 0.64 | 0.72 | 0.35 | 1.21 | 4 | 10 | 34.3939 | 47.0593 | 42.568 | 34393.9498 | 47059.3194 | 8.5295e-06 | 0.38396 | 42568.044

## RESULTADOS_14
Unnamed: 0 | Volume de calda [L] | STATUS | Capacidade operacional [ha/h] | Tempo de missao [h] | Tempo util [h] | Tempo por voo [min] | Autonomia Projetada [h] | N° Voos | MTOW [kg] | Massa Estrutura [kg] | Combustível [kg] | Abastecimentos | Massa gerador | Potência gerador [W] | Combustível consumido [L] | Calda cons [L] | Distância percorrida [km] | Distância Pulverizando [km] | RTL ACUMULADO[m] | EOC [km/km] | EOC [h/h] | Tempo de manobra [h] | Tempo rtl_rtw [h] | V pulv [m/s] | V desloc [m/s] | Preço Total por ha Simples [R$/ha] | Preço Total por ha Presumido [R$/ha] | Preço Total por ha Real [R$/ha] | Preço Total Simples [R$] | Preço Total Presumido [R$] | Prod CAPEX [ha/h/R$] | Dias Trabalhados | Preço Total Real [R$]
0 | 80 | CONCLUIDO | 2.8624 | 34.94 | 25.36 | 6.76 | 0.11 | 225 | 159.12 | 50.28 | 1 | 223 | 27.84 | 19859.16 | 304.99 | 1449.82 | 539.12 | 133.29 | 185146.21 | 0.25 | 0.44 | 0.63 | 10.91 | 4 | 10 | 136.0927 | 186.2081 | 168.4366 | 136092.7324 | 186208.0805 | 4.3198e-06 | 0.72792 | 168436.6426
1 | 80 | CONCLUIDO | 4.2285 | 23.65 | 18.75 | 14.06 | 0.22 | 80 | 160.54 | 50.28 | 2 | 78 | 28.26 | 20034.4 | 216.44 | 1448.82 | 316.33 | 133.29 | 74479.01 | 0.42 | 0.6 | 0.38 | 4.31 | 4 | 10 | 67.588 | 92.4769 | 83.6511 | 67588.044 | 92476.9436 | 6.3815e-06 | 0.49271 | 83651.0739
2 | 80 | CONCLUIDO | 4.985 | 20.06 | 16.32 | 22.25 | 0.33 | 44 | 161.97 | 50.28 | 3 | 42 | 28.69 | 20210.21 | 178.55 | 1448.17 | 232.51 | 133.29 | 32749.71 | 0.57 | 0.69 | 0.33 | 1.89 | 4 | 10 | 48.8307 | 66.8123 | 60.4358 | 48830.7 | 66812.318 | 7.5231e-06 | 0.41792 | 60435.8442
3 | 80 | CONCLUIDO | 5.299 | 18.87 | 15.58 | 31.16 | 0.43 | 30 | 163.4 | 50.28 | 4 | 28 | 29.12 | 20386.62 | 159.96 | 1448.22 | 207.11 | 133.29 | 20117.12 | 0.64 | 0.72 | 0.31 | 1.15 | 4 | 10 | 42.3689 | 57.971 | 52.4384 | 42368.9333 | 57971.0438 | 7.997e-06 | 0.39313 | 52438.3687
4 | 80 | CONCLUIDO | 5.414 | 18.47 | 15.4 | 40.19 | 0.54 | 23 | 164.83 | 50.28 | 5 | 21 | 29.55 | 20563.61 | 148.08 | 1448.23 | 201.34 | 133.29 | 17265.27 | 0.66 | 0.73 | 0.3 | 0.98 | 4 | 10 | 39.4478 | 53.9742 | 48.823 | 39447.8206 | 53974.2484 | 8.1706e-06 | 0.38479 | 48823.0219
5 | 80 | CONCLUIDO | 5.4596 | 18.32 | 15.35 | 46.04 | 0.64 | 20 | 166.27 | 50.28 | 6 | 1 | 29.99 | 20741.2 | 142.04 | 1448.4 | 198.55 | 133.29 | 15889.19 | 0.67 | 0.73 | 0.33 | 0.92 | 4 | 10 | 38.129 | 52.1698 | 47.1908 | 38129.0463 | 52169.8432 | 8.2394e-06 | 0.38167 | 47190.8266
6 | 80 | CONCLUIDO | 5.4569 | 18.33 | 15.36 | 46.07 | 0.74 | 20 | 167.72 | 50.28 | 7 | 0 | 30.44 | 20919.39 | 143.15 | 1448.35 | 198.84 | 133.29 | 16031.57 | 0.67 | 0.73 | 0.33 | 0.93 | 4 | 10 | 38.3323 | 52.448 | 47.4424 | 38332.3051 | 52447.9509 | 8.2353e-06 | 0.38188 | 47442.3921

## RESULTADOS_5
Unnamed: 0 | Volume de calda [L] | STATUS | Capacidade operacional [ha/h] | Tempo de missao [h] | Tempo util [h] | Tempo por voo [min] | Autonomia Projetada [h] | N° Voos | MTOW [kg] | Massa Estrutura [kg] | Combustível [kg] | Abastecimentos | Massa gerador | Potência gerador [W] | Combustível consumido [L] | Calda cons [L] | Distância percorrida [km] | Distância Pulverizando [km] | RTL ACUMULADO[m] | EOC [km/km] | EOC [h/h] | Tempo de manobra [h] | Tempo rtl_rtw [h] | V pulv [m/s] | V desloc [m/s] | Preço Total por ha Simples [R$/ha] | Preço Total por ha Presumido [R$/ha] | Preço Total por ha Real [R$/ha] | Preço Total Simples [R$] | Preço Total Presumido [R$] | Prod CAPEX [ha/h/R$] | Dias Trabalhados | Preço Total Real [R$]
0 | 35 | CONCLUIDO | 4.5742 | 21.86 | 18.33 | 11.58 | 0.22 | 95 | 80.84 | 35.1 | 1 | 93 | 9.74 | 10204.21 | 129.4 | 1449.15 | 300.23 | 133.29 | 66354.7 | 0.44 | 0.61 | 0.4 | 3.9 | 4 | 10 | 40.5203 | 55.4417 | 50.1504 | 40520.3102 | 55441.676 | 7.7029e-06 | 0.45542 | 50150.4003
1 | 35 | CONCLUIDO | 5.2019 | 19.22 | 16.59 | 23.15 | 0.43 | 43 | 82.04 | 35.1 | 2 | 0 | 9.94 | 10352.53 | 102.18 | 1448.47 | 240 | 133.29 | 36494.83 | 0.56 | 0.68 | 0.39 | 2.16 | 4 | 10 | 30.2243 | 41.3542 | 37.4074 | 30224.3077 | 41354.2312 | 8.76e-06 | 0.40042 | 37407.4414

## RESULTADOS_8
Unnamed: 0 | Volume de calda [L] | STATUS | Capacidade operacional [ha/h] | Tempo de missao [h] | Tempo util [h] | Tempo por voo [min] | Autonomia Projetada [h] | N° Voos | MTOW [kg] | Massa Estrutura [kg] | Combustível [kg] | Abastecimentos | Massa gerador | Potência gerador [W] | Combustível consumido [L] | Calda cons [L] | Distância percorrida [km] | Distância Pulverizando [km] | RTL ACUMULADO[m] | EOC [km/km] | EOC [h/h] | Tempo de manobra [h] | Tempo rtl_rtw [h] | V pulv [m/s] | V desloc [m/s] | Preço Total por ha Simples [R$/ha] | Preço Total por ha Presumido [R$/ha] | Preço Total por ha Real [R$/ha] | Preço Total Simples [R$] | Preço Total Presumido [R$] | Prod CAPEX [ha/h/R$] | Dias Trabalhados | Preço Total Real [R$]
0 | 50 | CONCLUIDO | 3.8754 | 25.8 | 20.72 | 9.08 | 0.16 | 137 | 107.41 | 41.65 | 1 | 135 | 14.77 | 13481.73 | 186.67 | 1448.56 | 381.13 | 133.29 | 106589.8 | 0.35 | 0.54 | 0.49 | 6.29 | 4 | 10 | 64.9885 | 88.9202 | 80.4338 | 64988.5389 | 88920.186 | 6.2434e-06 | 0.5375 | 80433.7683
1 | 50 | CONCLUIDO | 5.1197 | 19.53 | 16.41 | 20.09 | 0.32 | 49 | 108.68 | 41.65 | 2 | 47 | 15.03 | 13638.32 | 132.74 | 1448.44 | 234.58 | 133.29 | 33756.77 | 0.57 | 0.69 | 0.35 | 1.98 | 4 | 10 | 37.3752 | 51.1384 | 46.2578 | 37375.2028 | 51138.4014 | 8.248e-06 | 0.40687 | 46257.8241
2 | 50 | CONCLUIDO | 5.4 | 18.52 | 15.79 | 30.57 | 0.48 | 31 | 109.96 | 41.65 | 3 | 3 | 15.31 | 13795.21 | 115.64 | 1449.05 | 212.75 | 133.29 | 22931.46 | 0.63 | 0.71 | 0.37 | 1.36 | 4 | 10 | 32.3479 | 44.2598 | 40.0357 | 32347.8852 | 44259.8036 | 8.6995e-06 | 0.38583 | 40035.71
3 | 50 | CONCLUIDO | 5.4381 | 18.39 | 15.69 | 31.37 | 0.63 | 30 | 111.23 | 41.65 | 4 | 0 | 15.58 | 13952.52 | 115.21 | 1449.42 | 209.15 | 133.29 | 21138.31 | 0.64 | 0.72 | 0.36 | 1.26 | 4 | 10 | 31.9973 | 43.7802 | 39.6019 | 31997.3455 | 43780.1797 | 8.7609e-06 | 0.38312 | 39601.8608

## RESULTADOS_3
Unnamed: 0 | Volume de calda [L] | STATUS | Capacidade operacional [ha/h] | Tempo de missao [h] | Tempo util [h] | Tempo por voo [min] | Autonomia Projetada [h] | N° Voos | MTOW [kg] | Massa Estrutura [kg] | Combustível [kg] | Abastecimentos | Massa gerador | Potência gerador [W] | Combustível consumido [L] | Calda cons [L] | Distância percorrida [km] | Distância Pulverizando [km] | RTL ACUMULADO[m] | EOC [km/km] | EOC [h/h] | Tempo de manobra [h] | Tempo rtl_rtw [h] | V pulv [m/s] | V desloc [m/s] | Preço Total por ha Simples [R$/ha] | Preço Total por ha Presumido [R$/ha] | Preço Total por ha Real [R$/ha] | Preço Total Simples [R$] | Preço Total Presumido [R$] | Prod CAPEX [ha/h/R$] | Dias Trabalhados | Preço Total Real [R$]
0 | 25 | CONCLUIDO | 4.7586 | 21.01 | 18.2 | 14.96 | 0.28 | 73 | 61.76 | 28.92 | 1 | 64 | 6.84 | 7851.41 | 98.54 | 1449.09 | 296.81 | 133.29 | 64751.64 | 0.45 | 0.62 | 0.39 | 3.77 | 4 | 10 | 31.7157 | 43.3948 | 39.2533 | 31715.6946 | 43394.8126 | 8.3227e-06 | 0.43771 | 39253.2726
1 | 25 | CONCLUIDO | 5.0662 | 19.74 | 17.12 | 17.41 | 0.55 | 59 | 62.92 | 28.92 | 2 | 0 | 7 | 7994.37 | 90.16 | 1449.3 | 256.47 | 133.29 | 44651.55 | 0.52 | 0.66 | 0.45 | 2.69 | 4 | 10 | 27.8667 | 38.1284 | 34.4895 | 27866.6734 | 38128.412 | 8.8606e-06 | 0.41125 | 34489.4898

## RESULTADOS_15
Unnamed: 0 | Volume de calda [L] | STATUS | Capacidade operacional [ha/h] | Tempo de missao [h] | Tempo util [h] | Tempo por voo [min] | Autonomia Projetada [h] | N° Voos | MTOW [kg] | Massa Estrutura [kg] | Combustível [kg] | Abastecimentos | Massa gerador | Potência gerador [W] | Combustível consumido [L] | Calda cons [L] | Distância percorrida [km] | Distância Pulverizando [km] | RTL ACUMULADO[m] | EOC [km/km] | EOC [h/h] | Tempo de manobra [h] | Tempo rtl_rtw [h] | V pulv [m/s] | V desloc [m/s] | Preço Total por ha Simples [R$/ha] | Preço Total por ha Presumido [R$/ha] | Preço Total por ha Real [R$/ha] | Preço Total Simples [R$] | Preço Total Presumido [R$] | Prod CAPEX [ha/h/R$] | Dias Trabalhados | Preço Total Real [R$]
0 | 85 | CONCLUIDO | 2.7046 | 36.97 | 26.37 | 6.51 | 0.11 | 243 | 167.88 | 51.39 | 1 | 241 | 30.49 | 20939.59 | 328.99 | 1450.28 | 573.7 | 133.29 | 202348.47 | 0.23 | 0.43 | 0.66 | 11.92 | 4 | 10 | 154.372 | 211.2186 | 191.0602 | 154371.9833 | 211218.5579 | 4.045e-06 | 0.77021 | 191060.1552
1 | 85 | CONCLUIDO | 4.1019 | 24.38 | 19.13 | 13.5 | 0.21 | 85 | 169.33 | 51.39 | 2 | 83 | 30.94 | 21118.46 | 230.22 | 1448.47 | 330.68 | 133.29 | 81625.09 | 0.4 | 0.59 | 0.36 | 4.69 | 4 | 10 | 73.4725 | 100.5283 | 90.934 | 73472.4897 | 100528.3018 | 6.1348e-06 | 0.50792 | 90934.0217
2 | 85 | CONCLUIDO | 4.9627 | 20.15 | 16.22 | 21.16 | 0.31 | 46 | 170.79 | 51.39 | 3 | 44 | 31.4 | 21297.94 | 185.36 | 1448.39 | 228.49 | 133.29 | 30727.87 | 0.58 | 0.69 | 0.34 | 1.79 | 4 | 10 | 50.515 | 69.1169 | 62.5205 | 50515.0173 | 69116.8752 | 7.4222e-06 | 0.41979 | 62520.4577
3 | 85 | CONCLUIDO | 5.2067 | 19.21 | 15.75 | 29.53 | 0.41 | 32 | 172.25 | 51.39 | 4 | 30 | 31.86 | 21478.05 | 171.5 | 1448.13 | 212.65 | 133.29 | 22879.62 | 0.63 | 0.71 | 0.32 | 1.32 | 4 | 10 | 45.5026 | 62.2587 | 56.3168 | 45502.6182 | 62258.6896 | 7.7871e-06 | 0.40021 | 56316.8077
4 | 85 | CONCLUIDO | 5.3683 | 18.63 | 15.44 | 38.6 | 0.51 | 24 | 173.71 | 51.39 | 5 | 22 | 32.32 | 21658.78 | 158.54 | 1448.24 | 202.2 | 133.29 | 17691.63 | 0.66 | 0.73 | 0.31 | 1.01 | 4 | 10 | 41.8212 | 57.2217 | 51.7605 | 41821.2376 | 57221.6623 | 8.0288e-06 | 0.38812 | 51760.5072
5 | 85 | CONCLUIDO | 5.499 | 18.19 | 15.17 | 47.9 | 0.61 | 19 | 175.18 | 51.39 | 6 | 10 | 32.79 | 21840.16 | 146.01 | 1448.44 | 192.5 | 133.29 | 12865.04 | 0.69 | 0.74 | 0.32 | 0.74 | 4 | 10 | 38.6624 | 52.8996 | 47.851 | 38662.411 | 52899.6165 | 8.2243e-06 | 0.37896 | 47850.9513
6 | 85 | CONCLUIDO | 5.4807 | 18.25 | 15.23 | 48.09 | 0.7 | 19 | 176.66 | 51.39 | 7 | 0 | 33.27 | 22022.17 | 146.05 | 1448.57 | 194.36 | 133.29 | 13797.74 | 0.69 | 0.74 | 0.33 | 0.8 | 4 | 10 | 38.8414 | 53.1445 | 48.0724 | 38841.3663 | 53144.4709 | 8.1969e-06 | 0.38021 | 48072.4372

## RESULTADOS_2
Unnamed: 0 | Volume de calda [L] | STATUS | Capacidade operacional [ha/h] | Tempo de missao [h] | Tempo util [h] | Tempo por voo [min] | Autonomia Projetada [h] | N° Voos | MTOW [kg] | Massa Estrutura [kg] | Combustível [kg] | Abastecimentos | Massa gerador | Potência gerador [W] | Combustível consumido [L] | Calda cons [L] | Distância percorrida [km] | Distância Pulverizando [km] | RTL ACUMULADO[m] | EOC [km/km] | EOC [h/h] | Tempo de manobra [h] | Tempo rtl_rtw [h] | V pulv [m/s] | V desloc [m/s] | Preço Total por ha Simples [R$/ha] | Preço Total por ha Presumido [R$/ha] | Preço Total por ha Real [R$/ha] | Preço Total Simples [R$] | Preço Total Presumido [R$] | Prod CAPEX [ha/h/R$] | Dias Trabalhados | Preço Total Real [R$]
0 | 20 | CONCLUIDO | 4.8761 | 20.51 | 17.86 | 14.48 | 0.34 | 74 | 51.33 | 24.83 | 1 | 1 | 5.51 | 6564.78 | 82.39 | 1449.91 | 280.86 | 133.29 | 56770.19 | 0.47 | 0.63 | 0.49 | 3.42 | 4 | 10 | 27.0287 | 36.9818 | 33.4523 | 27028.6614 | 36981.807 | 8.7276e-06 | 0.42729 | 33452.3152
1 | 20 | CONCLUIDO | 4.8722 | 20.52 | 17.87 | 14.49 | 0.66 | 74 | 52.47 | 24.83 | 2 | 0 | 5.64 | 6705.1 | 84.2 | 1450.26 | 281.3 | 133.29 | 56993.72 | 0.47 | 0.63 | 0.49 | 3.44 | 4 | 10 | 27.3771 | 37.4586 | 33.8836 | 27377.1031 | 37458.5602 | 8.7206e-06 | 0.4275 | 33883.5678

## RESULTADOS_11
Unnamed: 0 | Volume de calda [L] | STATUS | Capacidade operacional [ha/h] | Tempo de missao [h] | Tempo util [h] | Tempo por voo [min] | Autonomia Projetada [h] | N° Voos | MTOW [kg] | Massa Estrutura [kg] | Combustível [kg] | Abastecimentos | Massa gerador | Potência gerador [W] | Combustível consumido [L] | Calda cons [L] | Distância percorrida [km] | Distância Pulverizando [km] | RTL ACUMULADO[m] | EOC [km/km] | EOC [h/h] | Tempo de manobra [h] | Tempo rtl_rtw [h] | V pulv [m/s] | V desloc [m/s] | Preço Total por ha Simples [R$/ha] | Preço Total por ha Presumido [R$/ha] | Preço Total por ha Real [R$/ha] | Preço Total Simples [R$] | Preço Total Presumido [R$] | Prod CAPEX [ha/h/R$] | Dias Trabalhados | Preço Total Real [R$]
0 | 65 | CONCLUIDO | 3.3487 | 29.86 | 22.84 | 7.7 | 0.13 | 178 | 133.21 | 46.47 | 1 | 176 | 20.75 | 16663.42 | 242 | 1449.83 | 453.22 | 133.29 | 142434.42 | 0.29 | 0.49 | 0.55 | 8.39 | 4 | 10 | 94.4473 | 129.2269 | 116.8937 | 94447.2851 | 129226.9422 | 5.2069e-06 | 0.62208 | 116893.7042
1 | 65 | CONCLUIDO | 4.6762 | 21.38 | 17.46 | 16.37 | 0.26 | 64 | 134.55 | 46.47 | 2 | 62 | 21.09 | 16828.84 | 173.79 | 1448.54 | 270.88 | 133.29 | 51831.56 | 0.49 | 0.64 | 0.38 | 3.03 | 4 | 10 | 50.7742 | 69.4715 | 62.8412 | 50774.168 | 69471.4566 | 7.271e-06 | 0.44542 | 62841.1983
2 | 65 | CONCLUIDO | 5.1708 | 19.34 | 16.15 | 26.19 | 0.39 | 37 | 135.9 | 46.47 | 3 | 35 | 21.43 | 16994.64 | 148.73 | 1448.11 | 226.63 | 133.29 | 29844.74 | 0.59 | 0.7 | 0.33 | 1.72 | 4 | 10 | 40.8361 | 55.8738 | 50.5413 | 40836.1176 | 55873.7776 | 8.0401e-06 | 0.40292 | 50541.2627
3 | 65 | CONCLUIDO | 5.4409 | 18.38 | 15.52 | 37.24 | 0.52 | 25 | 137.25 | 46.47 | 4 | 13 | 21.78 | 17160.92 | 129.92 | 1448.2 | 204.53 | 133.29 | 18850.73 | 0.65 | 0.72 | 0.33 | 1.09 | 4 | 10 | 35.4145 | 48.4556 | 43.8311 | 35414.4685 | 48455.6382 | 8.46e-06 | 0.38292 | 43831.1001
4 | 65 | CONCLUIDO | 5.434 | 18.4 | 15.57 | 38.92 | 0.64 | 24 | 138.6 | 46.47 | 5 | 0 | 22.13 | 17327.69 | 129.98 | 1448.54 | 205.83 | 133.29 | 19509.25 | 0.65 | 0.72 | 0.34 | 1.14 | 4 | 10 | 35.5037 | 48.5777 | 43.9415 | 35503.6775 | 48577.6979 | 8.4493e-06 | 0.38333 | 43941.5106

## RESULTADOS_13
Unnamed: 0 | Volume de calda [L] | STATUS | Capacidade operacional [ha/h] | Tempo de missao [h] | Tempo util [h] | Tempo por voo [min] | Autonomia Projetada [h] | N° Voos | MTOW [kg] | Massa Estrutura [kg] | Combustível [kg] | Abastecimentos | Massa gerador | Potência gerador [W] | Combustível consumido [L] | Calda cons [L] | Distância percorrida [km] | Distância Pulverizando [km] | RTL ACUMULADO[m] | EOC [km/km] | EOC [h/h] | Tempo de manobra [h] | Tempo rtl_rtw [h] | V pulv [m/s] | V desloc [m/s] | Preço Total por ha Simples [R$/ha] | Preço Total por ha Presumido [R$/ha] | Preço Total por ha Real [R$/ha] | Preço Total Simples [R$] | Preço Total Presumido [R$] | Prod CAPEX [ha/h/R$] | Dias Trabalhados | Preço Total Real [R$]
0 | 75 | CONCLUIDO | 3.0239 | 33.07 | 24.44 | 7.05 | 0.12 | 208 | 150.44 | 49.1 | 1 | 206 | 25.34 | 18787.76 | 282.46 | 1450.53 | 507.69 | 133.29 | 169515.11 | 0.26 | 0.46 | 0.6 | 9.99 | 4 | 10 | 120.1665 | 164.4171 | 148.7254 | 120166.5011 | 164417.1082 | 4.6069e-06 | 0.68896 | 148725.3702
1 | 75 | CONCLUIDO | 4.3591 | 22.94 | 18.37 | 14.7 | 0.23 | 75 | 151.83 | 49.1 | 2 | 73 | 25.73 | 18959.54 | 202.75 | 1448.5 | 303.03 | 133.29 | 67851.76 | 0.44 | 0.61 | 0.38 | 3.94 | 4 | 10 | 62.0091 | 84.8437 | 76.7463 | 62009.1474 | 84843.6511 | 6.641e-06 | 0.47792 | 76746.2921
2 | 75 | CONCLUIDO | 4.9375 | 20.25 | 16.66 | 23.25 | 0.35 | 43 | 153.23 | 49.1 | 3 | 41 | 26.13 | 19131.85 | 174.17 | 1448.39 | 245.25 | 133.29 | 39121.73 | 0.54 | 0.67 | 0.32 | 2.23 | 4 | 10 | 48.4217 | 66.2527 | 59.9296 | 48421.6965 | 66252.7014 | 7.5222e-06 | 0.42188 | 59929.6365
3 | 75 | CONCLUIDO | 5.2285 | 19.13 | 15.96 | 33.03 | 0.46 | 29 | 154.63 | 49.1 | 4 | 27 | 26.53 | 19304.72 | 155.19 | 1448.24 | 221.18 | 133.29 | 27156.65 | 0.6 | 0.7 | 0.3 | 1.53 | 4 | 10 | 42.0874 | 57.5859 | 52.0899 | 42087.4102 | 57585.8515 | 7.9656e-06 | 0.39854 | 52089.9386
4 | 75 | CONCLUIDO | 5.3958 | 18.53 | 15.58 | 42.5 | 0.57 | 22 | 156.03 | 49.1 | 5 | 11 | 26.94 | 19478.15 | 140.77 | 1448.58 | 207.35 | 133.29 | 20277.45 | 0.64 | 0.72 | 0.32 | 1.16 | 4 | 10 | 38.2057 | 52.2748 | 47.2858 | 38205.7431 | 52274.7832 | 8.2204e-06 | 0.38604 | 47285.7512
5 | 75 | CONCLUIDO | 5.4664 | 18.29 | 15.38 | 43.93 | 0.67 | 21 | 157.44 | 49.1 | 6 | 0 | 27.35 | 19652.13 | 138.06 | 1448.66 | 199.25 | 133.29 | 16233.44 | 0.67 | 0.73 | 0.34 | 0.95 | 4 | 10 | 37.1459 | 50.8247 | 45.974 | 37145.9071 | 50824.6689 | 8.328e-06 | 0.38104 | 45974.0338

## RESULTADOS_17
Unnamed: 0 | Volume de calda [L] | STATUS | Capacidade operacional [ha/h] | Tempo de missao [h] | Tempo util [h] | Tempo por voo [min] | Autonomia Projetada [h] | N° Voos | MTOW [kg] | Massa Estrutura [kg] | Combustível [kg] | Abastecimentos | Massa gerador | Potência gerador [W] | Combustível consumido [L] | Calda cons [L] | Distância percorrida [km] | Distância Pulverizando [km] | RTL ACUMULADO[m] | EOC [km/km] | EOC [h/h] | Tempo de manobra [h] | Tempo rtl_rtw [h] | V pulv [m/s] | V desloc [m/s] | Preço Total por ha Simples [R$/ha] | Preço Total por ha Presumido [R$/ha] | Preço Total por ha Real [R$/ha] | Preço Total Simples [R$] | Preço Total Presumido [R$] | Prod CAPEX [ha/h/R$] | Dias Trabalhados | Preço Total Real [R$]
0 | 95 | CONCLUIDO | 2.4031 | 41.61 | 28.61 | 6.07 | 0.1 | 283 | 185.69 | 53.44 | 1 | 281 | 36.26 | 23136.14 | 382.48 | 1450.87 | 650.25 | 133.29 | 240423.4 | 0.2 | 0.39 | 0.72 | 14.16 | 4 | 10 | 199.5832 | 273.0786 | 247.0164 | 199583.2361 | 273078.5886 | 3.5338e-06 | 0.86687 | 247016.3513
1 | 95 | CONCLUIDO | 4.1317 | 24.2 | 18.46 | 12.59 | 0.19 | 88 | 187.21 | 53.44 | 2 | 86 | 36.77 | 23322.88 | 238.62 | 1448.68 | 305.8 | 133.29 | 69173.45 | 0.44 | 0.61 | 0.38 | 4.03 | 4 | 10 | 74.9433 | 102.5407 | 92.7544 | 74943.2819 | 102540.7045 | 6.0757e-06 | 0.50417 | 92754.3636
2 | 95 | CONCLUIDO | 4.7604 | 21.01 | 16.64 | 19.58 | 0.28 | 51 | 188.73 | 53.44 | 3 | 49 | 37.29 | 23510.33 | 207.48 | 1448.38 | 242.84 | 133.29 | 37877.13 | 0.55 | 0.68 | 0.35 | 2.21 | 4 | 10 | 57.7755 | 79.051 | 71.5065 | 57775.4844 | 79050.9666 | 7.0002e-06 | 0.43771 | 71506.4533
3 | 95 | CONCLUIDO | 5.0317 | 19.87 | 16.07 | 26.78 | 0.37 | 36 | 190.25 | 53.44 | 4 | 34 | 37.82 | 23698.48 | 192.86 | 1448.23 | 223.53 | 133.29 | 28299.12 | 0.6 | 0.7 | 0.33 | 1.64 | 4 | 10 | 51.6873 | 70.7208 | 63.9713 | 51687.2826 | 70720.8203 | 7.3991e-06 | 0.41396 | 63971.3245
4 | 95 | CONCLUIDO | 5.1688 | 19.35 | 15.84 | 33.93 | 0.46 | 28 | 191.78 | 53.44 | 5 | 26 | 38.35 | 23887.36 | 182.2 | 1448.26 | 216.33 | 133.29 | 24738.15 | 0.62 | 0.71 | 0.31 | 1.41 | 4 | 10 | 48.3561 | 66.1629 | 59.8484 | 48356.0845 | 66162.9282 | 7.6008e-06 | 0.40313 | 59848.4312
5 | 95 | CONCLUIDO | 5.3179 | 18.8 | 15.52 | 42.32 | 0.55 | 22 | 193.32 | 53.44 | 6 | 20 | 38.89 | 24076.95 | 169.71 | 1448.17 | 205.1 | 133.29 | 19154.71 | 0.65 | 0.72 | 0.31 | 1.09 | 4 | 10 | 44.7186 | 61.186 | 55.3465 | 44718.5989 | 61185.9598 | 7.82e-06 | 0.39167 | 55346.4577
6 | 95 | CONCLUIDO | 5.4102 | 18.48 | 15.35 | 51.15 | 0.64 | 18 | 194.86 | 53.44 | 7 | 11 | 39.43 | 24267.28 | 158.98 | 1448.14 | 199.35 | 133.29 | 16295.6 | 0.67 | 0.73 | 0.31 | 0.92 | 4 | 10 | 42.1096 | 57.6162 | 52.1174 | 42109.5632 | 57616.1621 | 7.9557e-06 | 0.385 | 52117.3564
7 | 95 | CONCLUIDO | 5.4579 | 18.32 | 15.22 | 53.72 | 0.72 | 17 | 196.41 | 53.44 | 8 | 0 | 39.98 | 24458.36 | 156.09 | 1448.38 | 194.25 | 133.29 | 13753.98 | 0.69 | 0.74 | 0.32 | 0.79 | 4 | 10 | 41.1833 | 56.3489 | 50.971 | 41183.3406 | 56348.8635 | 8.0259e-06 | 0.38167 | 50971.007

## RESULTADOS_9
Unnamed: 0 | Volume de calda [L] | STATUS | Capacidade operacional [ha/h] | Tempo de missao [h] | Tempo util [h] | Tempo por voo [min] | Autonomia Projetada [h] | N° Voos | MTOW [kg] | Massa Estrutura [kg] | Combustível [kg] | Abastecimentos | Massa gerador | Potência gerador [W] | Combustível consumido [L] | Calda cons [L] | Distância percorrida [km] | Distância Pulverizando [km] | RTL ACUMULADO[m] | EOC [km/km] | EOC [h/h] | Tempo de manobra [h] | Tempo rtl_rtw [h] | V pulv [m/s] | V desloc [m/s] | Preço Total por ha Simples [R$/ha] | Preço Total por ha Presumido [R$/ha] | Preço Total por ha Real [R$/ha] | Preço Total Simples [R$] | Preço Total Presumido [R$] | Prod CAPEX [ha/h/R$] | Dias Trabalhados | Preço Total Real [R$]
0 | 55 | CONCLUIDO | 3.6991 | 27.03 | 21.37 | 8.55 | 0.15 | 150 | 116.05 | 43.4 | 1 | 148 | 16.65 | 14546.17 | 204.3 | 1449.26 | 402.59 | 133.29 | 117259.05 | 0.33 | 0.53 | 0.52 | 6.93 | 4 | 10 | 73.6327 | 100.7475 | 91.1323 | 73632.6801 | 100747.4814 | 5.8848e-06 | 0.56312 | 91132.2832
1 | 55 | CONCLUIDO | 4.9586 | 20.17 | 16.79 | 18.66 | 0.3 | 54 | 117.34 | 43.4 | 2 | 52 | 16.94 | 14705.49 | 147.09 | 1448.74 | 247.84 | 133.29 | 40360.28 | 0.54 | 0.67 | 0.36 | 2.36 | 4 | 10 | 41.8291 | 57.2324 | 51.7703 | 41829.119 | 57232.4459 | 7.8885e-06 | 0.42021 | 51770.2616
2 | 55 | CONCLUIDO | 5.4087 | 18.49 | 15.66 | 30.32 | 0.45 | 31 | 118.63 | 43.4 | 3 | 24 | 17.23 | 14865.24 | 122.16 | 1448.5 | 209.64 | 133.29 | 21375.32 | 0.64 | 0.72 | 0.32 | 1.23 | 4 | 10 | 33.6857 | 46.0903 | 41.6915 | 33685.743 | 46090.3197 | 8.6045e-06 | 0.38521 | 41691.5243
3 | 55 | CONCLUIDO | 5.4283 | 18.42 | 15.67 | 33.58 | 0.59 | 28 | 119.93 | 43.4 | 4 | 0 | 17.53 | 15025.44 | 120 | 1449.7 | 208.79 | 133.29 | 20965.7 | 0.64 | 0.72 | 0.35 | 1.24 | 4 | 10 | 33.2302 | 45.467 | 41.1277 | 33230.196 | 45467.0202 | 8.6357e-06 | 0.38375 | 41127.7116

## resultados
Unnamed: 0 | Volume de calda [L] | STATUS | Capacidade operacional [ha/h] | Tempo de missao [h] | Tempo util [h] | Tempo por voo [min] | Autonomia Projetada [h] | N° Voos | MTOW [kg] | Massa Estrutura [kg] | Combustível [kg] | Abastecimentos | Massa gerador | Potência gerador [W] | Combustível consumido [L] | Calda cons [L] | Distância percorrida [km] | Distância Pulverizando [km] | RTL ACUMULADO[m] | EOC [km/km] | EOC [h/h] | Tempo de manobra [h] | Tempo rtl_rtw [h] | V pulv [m/s] | V desloc [m/s]
0 | 100 | CONCLUIDO | 2.262 | 44.21 | 29.83 | 5.87 | 0.09 | 305 | 194.77 | 54.38 | 1 | 303 | 39.4 | 24256.19 | 411.81 | 1450.28 | 692.25 | 133.29 | 261313.02 | 0.19 | 0.38 | 0.75 | 15.38 | 4 | 10
1 | 100 | CONCLUIDO | 4.114 | 24.31 | 18.29 | 12.19 | 0.18 | 90 | 196.32 | 54.38 | 2 | 88 | 39.95 | 24447.22 | 244.58 | 1448.92 | 299.36 | 133.29 | 65942.91 | 0.45 | 0.61 | 0.39 | 3.86 | 4 | 10
2 | 100 | CONCLUIDO | 4.6619 | 21.45 | 16.83 | 18.7 | 0.27 | 54 | 197.88 | 54.38 | 3 | 52 | 40.5 | 24639 | 218.19 | 1448.25 | 249.47 | 133.29 | 41178.42 | 0.53 | 0.67 | 0.36 | 2.4 | 4 | 10
3 | 100 | CONCLUIDO | 4.9446 | 20.22 | 16.23 | 25.63 | 0.36 | 38 | 199.44 | 54.38 | 4 | 36 | 41.06 | 24831.54 | 203.49 | 1448.21 | 229.26 | 133.29 | 31151.07 | 0.58 | 0.69 | 0.34 | 1.8 | 4 | 10
4 | 100 | CONCLUIDO | 5.0834 | 19.67 | 16.03 | 33.16 | 0.44 | 29 | 201.01 | 54.38 | 5 | 27 | 41.63 | 25024.84 | 193.6 | 1448.37 | 223.45 | 133.29 | 28290.02 | 0.6 | 0.7 | 0.3 | 1.6 | 4 | 10
5 | 100 | CONCLUIDO | 5.3185 | 18.8 | 15.39 | 40.15 | 0.53 | 23 | 202.58 | 54.38 | 6 | 21 | 42.2 | 25218.93 | 177.49 | 1448.25 | 200.94 | 133.29 | 17065.95 | 0.66 | 0.73 | 0.3 | 0.96 | 4 | 10
6 | 100 | CONCLUIDO | 5.4436 | 18.37 | 15.15 | 50.51 | 0.61 | 18 | 204.16 | 54.38 | 7 | 16 | 42.78 | 25413.94 | 164.72 | 1448.12 | 192.8 | 133.29 | 13022.86 | 0.69 | 0.74 | 0.3 | 0.73 | 4 | 10
7 | 100 | CONCLUIDO | 5.4848 | 18.23 | 15.09 | 56.6 | 0.69 | 16 | 205.75 | 54.38 | 8 | 5 | 43.37 | 25609.61 | 159 | 1448.27 | 190.15 | 133.29 | 11705.78 | 0.7 | 0.74 | 0.31 | 0.67 | 4 | 10
8 | 100 | CONCLUIDO | 5.4866 | 18.23 | 15.09 | 56.58 | 0.77 | 16 | 207.34 | 54.38 | 9 | 0 | 43.96 | 25806.1 | 160.21 | 1448.61 | 189.69 | 133.29 | 11476.37 | 0.7 | 0.75 | 0.32 | 0.66 | 4 | 10
0 | 40 | CONCLUIDO | 4.3814 | 22.82 | 18.86 | 10.58 | 0.2 | 107 | 89.87 | 37.55 | 1 | 105 | 11.32 | 11317.98 | 146.31 | 1448.92 | 317.38 | 133.29 | 74865.32 | 0.42 | 0.6 | 0.44 | 4.43 | 4 | 10
1 | 40 | CONCLUIDO | 5.2229 | 19.15 | 16.43 | 24.05 | 0.39 | 41 | 91.1 | 37.55 | 2 | 29 | 11.54 | 11468.97 | 109.78 | 1448.74 | 236.05 | 133.29 | 34532.65 | 0.56 | 0.68 | 0.35 | 2 | 4 | 10
2 | 40 | CONCLUIDO | 5.3013 | 18.86 | 16.21 | 25.59 | 0.57 | 38 | 92.32 | 37.55 | 3 | 0 | 11.77 | 11620.34 | 107.04 | 1448.95 | 226.59 | 133.29 | 29817.69 | 0.59 | 0.69 | 0.39 | 1.78 | 4 | 10
0 | 30 | CONCLUIDO | 4.6008 | 21.74 | 18.55 | 12.94 | 0.24 | 86 | 71.52 | 32.27 | 1 | 84 | 8.25 | 9054.6 | 117.28 | 1448.95 | 309.46 | 133.29 | 71012.3 | 0.43 | 0.61 | 0.37 | 4.12 | 4 | 10
1 | 30 | CONCLUIDO | 5.1701 | 19.34 | 16.72 | 20.06 | 0.48 | 50 | 72.7 | 32.27 | 2 | 0 | 8.43 | 9200.25 | 95.86 | 1449.21 | 243.61 | 133.29 | 38269.3 | 0.55 | 0.67 | 0.41 | 2.29 | 4 | 10
0 | 15 | CONCLUIDO | 4.6021 | 21.73 | 18.94 | 11.6 | 0.43 | 98 | 39.78 | 19.54 | 1 | 0 | 4.24 | 5140 | 73.79 | 1451.22 | 316.14 | 133.29 | 74291.27 | 0.42 | 0.59 | 0.56 | 4.5 | 4 | 10
0 | 70 | CONCLUIDO | 3.1804 | 31.44 | 23.64 | 7.35 | 0.12 | 193 | 141.81 | 47.83 | 1 | 191 | 22.98 | 17723.39 | 262.08 | 1450.61 | 480.41 | 133.29 | 155952.77 | 0.28 | 0.48 | 0.58 | 9.2 | 4 | 10
1 | 70 | CONCLUIDO | 4.5448 | 22 | 17.78 | 15.46 | 0.25 | 69 | 143.17 | 47.83 | 2 | 67 | 23.34 | 17891.86 | 186.91 | 1448.67 | 282.28 | 133.29 | 57505.64 | 0.47 | 0.63 | 0.38 | 3.35 | 4 | 10
2 | 70 | CONCLUIDO | 5.0019 | 19.99 | 16.58 | 24.26 | 0.37 | 41 | 144.54 | 47.83 | 3 | 39 | 23.71 | 18060.85 | 163.59 | 1448.5 | 241.81 | 133.29 | 37413.67 | 0.55 | 0.68 | 0.33 | 2.15 | 4 | 10
3 | 70 | CONCLUIDO | 5.3423 | 18.72 | 15.71 | 34.91 | 0.49 | 27 | 145.92 | 47.83 | 4 | 25 | 24.09 | 18230.35 | 142.18 | 1448.11 | 211.71 | 133.29 | 22430.39 | 0.63 | 0.72 | 0.32 | 1.28 | 4 | 10
4 | 70 | CONCLUIDO | 5.4603 | 18.31 | 15.45 | 42.14 | 0.6 | 22 | 147.3 | 47.83 | 5 | 0 | 24.47 | 18400.38 | 133.31 | 1448.73 | 202.02 | 133.29 | 17611.69 | 0.66 | 0.73 | 0.33 | 1.02 | 4 | 10
0 | 90 | CONCLUIDO | 2.5542 | 39.15 | 27.41 | 6.28 | 0.1 | 262 | 176.73 | 52.44 | 1 | 260 | 33.29 | 22031.19 | 354.38 | 1449.57 | 609.67 | 133.29 | 220239.48 | 0.22 | 0.41 | 0.69 | 12.97 | 4 | 10
1 | 90 | CONCLUIDO | 4.1362 | 24.18 | 18.7 | 13.05 | 0.2 | 86 | 178.21 | 52.44 | 2 | 84 | 33.77 | 22213.89 | 233.39 | 1448.9 | 314.85 | 133.29 | 73707.5 | 0.42 | 0.6 | 0.37 | 4.26 | 4 | 10
2 | 90 | CONCLUIDO | 4.8863 | 20.47 | 16.34 | 20.42 | 0.3 | 48 | 179.7 | 52.44 | 3 | 46 | 34.26 | 22397.24 | 195.42 | 1448.31 | 232.13 | 133.29 | 32537.54 | 0.57 | 0.69 | 0.35 | 1.91 | 4 | 10
3 | 90 | CONCLUIDO | 5.1189 | 19.54 | 15.91 | 28.07 | 0.39 | 34 | 181.19 | 52.44 | 4 | 32 | 34.75 | 22581.25 | 182.63 | 1448.11 | 218.17 | 133.29 | 25627.98 | 0.61 | 0.71 | 0.33 | 1.48 | 4 | 10
4 | 90 | CONCLUIDO | 5.2809 | 18.94 | 15.59 | 35.98 | 0.49 | 26 | 182.69 | 52.44 | 5 | 24 | 35.25 | 22766.06 | 170.06 | 1448.02 | 207.47 | 133.29 | 20319.62 | 0.64 | 0.72 | 0.32 | 1.16 | 4 | 10
5 | 90 | CONCLUIDO | 5.4206 | 18.45 | 15.32 | 45.95 | 0.58 | 20 | 184.19 | 52.44 | 6 | 18 | 35.75 | 22951.43 | 157.27 | 1448.5 | 198.1 | 133.29 | 15661.93 | 0.67 | 0.73 | 0.31 | 0.89 | 4 | 10
6 | 90 | CONCLUIDO | 5.4593 | 18.32 | 15.26 | 50.86 | 0.67 | 18 | 185.7 | 52.44 | 7 | 0 | 36.26 | 23137.49 | 150.8 | 1448.45 | 195.32 | 133.29 | 14282.02 | 0.68 | 0.74 | 0.33 | 0.83 | 4 | 10
0 | 10 | CONCLUIDO | 4.0861 | 24.47 | 21.2 | 8.71 | 0.64 | 146 | 26.11 | 12.1 | 1 | 0 | 3.01 | 3454.41 | 61.17 | 1450.79 | 390.7 | 133.29 | 111333.97 | 0.34 | 0.53 | 0.7 | 6.77 | 4 | 10
0 | 45 | CONCLUIDO | 4.0953 | 24.42 | 19.9 | 9.71 | 0.18 | 123 | 98.71 | 39.72 | 1 | 121 | 12.99 | 12407.75 | 167.45 | 1449.22 | 353.16 | 133.29 | 92677.49 | 0.38 | 0.57 | 0.47 | 5.46 | 4 | 10
1 | 45 | CONCLUIDO | 5.2053 | 19.21 | 16.3 | 21.73 | 0.35 | 45 | 99.95 | 39.72 | 2 | 43 | 13.24 | 12561.45 | 120.93 | 1448.32 | 231.62 | 133.29 | 32298.13 | 0.58 | 0.69 | 0.33 | 1.87 | 4 | 10
2 | 45 | CONCLUIDO | 5.3623 | 18.65 | 15.96 | 28.17 | 0.52 | 34 | 101.2 | 39.72 | 3 | 0 | 13.49 | 12715.54 | 111.26 | 1449.39 | 218.36 | 133.29 | 25721.66 | 0.61 | 0.7 | 0.37 | 1.53 | 4 | 10
0 | 60 | CONCLUIDO | 3.516 | 28.44 | 22.12 | 8.09 | 0.14 | 164 | 124.63 | 45 | 1 | 162 | 18.64 | 15605.44 | 223.13 | 1450.36 | 428.43 | 133.29 | 130104.95 | 0.31 | 0.51 | 0.54 | 7.67 | 4 | 10
1 | 60 | CONCLUIDO | 4.8166 | 20.76 | 17.12 | 17.41 | 0.28 | 59 | 125.95 | 45 | 2 | 57 | 18.95 | 15767.7 | 160.46 | 1448.47 | 259.22 | 133.29 | 46026.43 | 0.51 | 0.66 | 0.37 | 2.69 | 4 | 10
2 | 60 | CONCLUIDO | 5.2861 | 18.92 | 15.92 | 28.09 | 0.42 | 34 | 127.27 | 45 | 3 | 32 | 19.27 | 15930.42 | 136.47 | 1448.31 | 218.36 | 133.29 | 25721.97 | 0.61 | 0.71 | 0.33 | 1.49 | 4 | 10
3 | 60 | CONCLUIDO | 5.4251 | 18.43 | 15.64 | 36.08 | 0.55 | 26 | 128.59 | 45 | 4 | 0 | 19.59 | 16093.6 | 124.77 | 1448.49 | 208.04 | 133.29 | 20604.28 | 0.64 | 0.72 | 0.35 | 1.21 | 4 | 10
0 | 80 | CONCLUIDO | 2.8624 | 34.94 | 25.36 | 6.76 | 0.11 | 225 | 159.12 | 50.28 | 1 | 223 | 27.84 | 19859.16 | 304.99 | 1449.82 | 539.12 | 133.29 | 185146.21 | 0.25 | 0.44 | 0.63 | 10.91 | 4 | 10
1 | 80 | CONCLUIDO | 4.2285 | 23.65 | 18.75 | 14.06 | 0.22 | 80 | 160.54 | 50.28 | 2 | 78 | 28.26 | 20034.4 | 216.44 | 1448.82 | 316.33 | 133.29 | 74479.01 | 0.42 | 0.6 | 0.38 | 4.31 | 4 | 10
2 | 80 | CONCLUIDO | 4.985 | 20.06 | 16.32 | 22.25 | 0.33 | 44 | 161.97 | 50.28 | 3 | 42 | 28.69 | 20210.21 | 178.55 | 1448.17 | 232.51 | 133.29 | 32749.71 | 0.57 | 0.69 | 0.33 | 1.89 | 4 | 10
3 | 80 | CONCLUIDO | 5.299 | 18.87 | 15.58 | 31.16 | 0.43 | 30 | 163.4 | 50.28 | 4 | 28 | 29.12 | 20386.62 | 159.96 | 1448.22 | 207.11 | 133.29 | 20117.12 | 0.64 | 0.72 | 0.31 | 1.15 | 4 | 10
4 | 80 | CONCLUIDO | 5.414 | 18.47 | 15.4 | 40.19 | 0.54 | 23 | 164.83 | 50.28 | 5 | 21 | 29.55 | 20563.61 | 148.08 | 1448.23 | 201.34 | 133.29 | 17265.27 | 0.66 | 0.73 | 0.3 | 0.98 | 4 | 10
5 | 80 | CONCLUIDO | 5.4596 | 18.32 | 15.35 | 46.04 | 0.64 | 20 | 166.27 | 50.28 | 6 | 1 | 29.99 | 20741.2 | 142.04 | 1448.4 | 198.55 | 133.29 | 15889.19 | 0.67 | 0.73 | 0.33 | 0.92 | 4 | 10
6 | 80 | CONCLUIDO | 5.4569 | 18.33 | 15.36 | 46.07 | 0.74 | 20 | 167.72 | 50.28 | 7 | 0 | 30.44 | 20919.39 | 143.15 | 1448.35 | 198.84 | 133.29 | 16031.57 | 0.67 | 0.73 | 0.33 | 0.93 | 4 | 10
0 | 35 | CONCLUIDO | 4.5742 | 21.86 | 18.33 | 11.58 | 0.22 | 95 | 80.84 | 35.1 | 1 | 93 | 9.74 | 10204.21 | 129.4 | 1449.15 | 300.23 | 133.29 | 66354.7 | 0.44 | 0.61 | 0.4 | 3.9 | 4 | 10
1 | 35 | CONCLUIDO | 5.2019 | 19.22 | 16.59 | 23.15 | 0.43 | 43 | 82.04 | 35.1 | 2 | 0 | 9.94 | 10352.53 | 102.18 | 1448.47 | 240 | 133.29 | 36494.83 | 0.56 | 0.68 | 0.39 | 2.16 | 4 | 10
0 | 50 | CONCLUIDO | 3.8754 | 25.8 | 20.72 | 9.08 | 0.16 | 137 | 107.41 | 41.65 | 1 | 135 | 14.77 | 13481.73 | 186.67 | 1448.56 | 381.13 | 133.29 | 106589.8 | 0.35 | 0.54 | 0.49 | 6.29 | 4 | 10
1 | 50 | CONCLUIDO | 5.1197 | 19.53 | 16.41 | 20.09 | 0.32 | 49 | 108.68 | 41.65 | 2 | 47 | 15.03 | 13638.32 | 132.74 | 1448.44 | 234.58 | 133.29 | 33756.77 | 0.57 | 0.69 | 0.35 | 1.98 | 4 | 10
2 | 50 | CONCLUIDO | 5.4 | 18.52 | 15.79 | 30.57 | 0.48 | 31 | 109.96 | 41.65 | 3 | 3 | 15.31 | 13795.21 | 115.64 | 1449.05 | 212.75 | 133.29 | 22931.46 | 0.63 | 0.71 | 0.37 | 1.36 | 4 | 10
3 | 50 | CONCLUIDO | 5.4381 | 18.39 | 15.69 | 31.37 | 0.63 | 30 | 111.23 | 41.65 | 4 | 0 | 15.58 | 13952.52 | 115.21 | 1449.42 | 209.15 | 133.29 | 21138.31 | 0.64 | 0.72 | 0.36 | 1.26 | 4 | 10
0 | 25 | CONCLUIDO | 4.7586 | 21.01 | 18.2 | 14.96 | 0.28 | 73 | 61.76 | 28.92 | 1 | 64 | 6.84 | 7851.41 | 98.54 | 1449.09 | 296.81 | 133.29 | 64751.64 | 0.45 | 0.62 | 0.39 | 3.77 | 4 | 10
1 | 25 | CONCLUIDO | 5.0662 | 19.74 | 17.12 | 17.41 | 0.55 | 59 | 62.92 | 28.92 | 2 | 0 | 7 | 7994.37 | 90.16 | 1449.3 | 256.47 | 133.29 | 44651.55 | 0.52 | 0.66 | 0.45 | 2.69 | 4 | 10
0 | 85 | CONCLUIDO | 2.7046 | 36.97 | 26.37 | 6.51 | 0.11 | 243 | 167.88 | 51.39 | 1 | 241 | 30.49 | 20939.59 | 328.99 | 1450.28 | 573.7 | 133.29 | 202348.47 | 0.23 | 0.43 | 0.66 | 11.92 | 4 | 10
1 | 85 | CONCLUIDO | 4.1019 | 24.38 | 19.13 | 13.5 | 0.21 | 85 | 169.33 | 51.39 | 2 | 83 | 30.94 | 21118.46 | 230.22 | 1448.47 | 330.68 | 133.29 | 81625.09 | 0.4 | 0.59 | 0.36 | 4.69 | 4 | 10
2 | 85 | CONCLUIDO | 4.9627 | 20.15 | 16.22 | 21.16 | 0.31 | 46 | 170.79 | 51.39 | 3 | 44 | 31.4 | 21297.94 | 185.36 | 1448.39 | 228.49 | 133.29 | 30727.87 | 0.58 | 0.69 | 0.34 | 1.79 | 4 | 10
3 | 85 | CONCLUIDO | 5.2067 | 19.21 | 15.75 | 29.53 | 0.41 | 32 | 172.25 | 51.39 | 4 | 30 | 31.86 | 21478.05 | 171.5 | 1448.13 | 212.65 | 133.29 | 22879.62 | 0.63 | 0.71 | 0.32 | 1.32 | 4 | 10
4 | 85 | CONCLUIDO | 5.3683 | 18.63 | 15.44 | 38.6 | 0.51 | 24 | 173.71 | 51.39 | 5 | 22 | 32.32 | 21658.78 | 158.54 | 1448.24 | 202.2 | 133.29 | 17691.63 | 0.66 | 0.73 | 0.31 | 1.01 | 4 | 10
5 | 85 | CONCLUIDO | 5.499 | 18.19 | 15.17 | 47.9 | 0.61 | 19 | 175.18 | 51.39 | 6 | 10 | 32.79 | 21840.16 | 146.01 | 1448.44 | 192.5 | 133.29 | 12865.04 | 0.69 | 0.74 | 0.32 | 0.74 | 4 | 10
6 | 85 | CONCLUIDO | 5.4807 | 18.25 | 15.23 | 48.09 | 0.7 | 19 | 176.66 | 51.39 | 7 | 0 | 33.27 | 22022.17 | 146.05 | 1448.57 | 194.36 | 133.29 | 13797.74 | 0.69 | 0.74 | 0.33 | 0.8 | 4 | 10
0 | 20 | CONCLUIDO | 4.8761 | 20.51 | 17.86 | 14.48 | 0.34 | 74 | 51.33 | 24.83 | 1 | 1 | 5.51 | 6564.78 | 82.39 | 1449.91 | 280.86 | 133.29 | 56770.19 | 0.47 | 0.63 | 0.49 | 3.42 | 4 | 10
1 | 20 | CONCLUIDO | 4.8722 | 20.52 | 17.87 | 14.49 | 0.66 | 74 | 52.47 | 24.83 | 2 | 0 | 5.64 | 6705.1 | 84.2 | 1450.26 | 281.3 | 133.29 | 56993.72 | 0.47 | 0.63 | 0.49 | 3.44 | 4 | 10
0 | 65 | CONCLUIDO | 3.3487 | 29.86 | 22.84 | 7.7 | 0.13 | 178 | 133.21 | 46.47 | 1 | 176 | 20.75 | 16663.42 | 242 | 1449.83 | 453.22 | 133.29 | 142434.42 | 0.29 | 0.49 | 0.55 | 8.39 | 4 | 10
1 | 65 | CONCLUIDO | 4.6762 | 21.38 | 17.46 | 16.37 | 0.26 | 64 | 134.55 | 46.47 | 2 | 62 | 21.09 | 16828.84 | 173.79 | 1448.54 | 270.88 | 133.29 | 51831.56 | 0.49 | 0.64 | 0.38 | 3.03 | 4 | 10
2 | 65 | CONCLUIDO | 5.1708 | 19.34 | 16.15 | 26.19 | 0.39 | 37 | 135.9 | 46.47 | 3 | 35 | 21.43 | 16994.64 | 148.73 | 1448.11 | 226.63 | 133.29 | 29844.74 | 0.59 | 0.7 | 0.33 | 1.72 | 4 | 10
3 | 65 | CONCLUIDO | 5.4409 | 18.38 | 15.52 | 37.24 | 0.52 | 25 | 137.25 | 46.47 | 4 | 13 | 21.78 | 17160.92 | 129.92 | 1448.2 | 204.53 | 133.29 | 18850.73 | 0.65 | 0.72 | 0.33 | 1.09 | 4 | 10
4 | 65 | CONCLUIDO | 5.434 | 18.4 | 15.57 | 38.92 | 0.64 | 24 | 138.6 | 46.47 | 5 | 0 | 22.13 | 17327.69 | 129.98 | 1448.54 | 205.83 | 133.29 | 19509.25 | 0.65 | 0.72 | 0.34 | 1.14 | 4 | 10
0 | 75 | CONCLUIDO | 3.0239 | 33.07 | 24.44 | 7.05 | 0.12 | 208 | 150.44 | 49.1 | 1 | 206 | 25.34 | 18787.76 | 282.46 | 1450.53 | 507.69 | 133.29 | 169515.11 | 0.26 | 0.46 | 0.6 | 9.99 | 4 | 10
1 | 75 | CONCLUIDO | 4.3591 | 22.94 | 18.37 | 14.7 | 0.23 | 75 | 151.83 | 49.1 | 2 | 73 | 25.73 | 18959.54 | 202.75 | 1448.5 | 303.03 | 133.29 | 67851.76 | 0.44 | 0.61 | 0.38 | 3.94 | 4 | 10
2 | 75 | CONCLUIDO | 4.9375 | 20.25 | 16.66 | 23.25 | 0.35 | 43 | 153.23 | 49.1 | 3 | 41 | 26.13 | 19131.85 | 174.17 | 1448.39 | 245.25 | 133.29 | 39121.73 | 0.54 | 0.67 | 0.32 | 2.23 | 4 | 10
3 | 75 | CONCLUIDO | 5.2285 | 19.13 | 15.96 | 33.03 | 0.46 | 29 | 154.63 | 49.1 | 4 | 27 | 26.53 | 19304.72 | 155.19 | 1448.24 | 221.18 | 133.29 | 27156.65 | 0.6 | 0.7 | 0.3 | 1.53 | 4 | 10
4 | 75 | CONCLUIDO | 5.3958 | 18.53 | 15.58 | 42.5 | 0.57 | 22 | 156.03 | 49.1 | 5 | 11 | 26.94 | 19478.15 | 140.77 | 1448.58 | 207.35 | 133.29 | 20277.45 | 0.64 | 0.72 | 0.32 | 1.16 | 4 | 10
5 | 75 | CONCLUIDO | 5.4664 | 18.29 | 15.38 | 43.93 | 0.67 | 21 | 157.44 | 49.1 | 6 | 0 | 27.35 | 19652.13 | 138.06 | 1448.66 | 199.25 | 133.29 | 16233.44 | 0.67 | 0.73 | 0.34 | 0.95 | 4 | 10
0 | 95 | CONCLUIDO | 2.4031 | 41.61 | 28.61 | 6.07 | 0.1 | 283 | 185.69 | 53.44 | 1 | 281 | 36.26 | 23136.14 | 382.48 | 1450.87 | 650.25 | 133.29 | 240423.4 | 0.2 | 0.39 | 0.72 | 14.16 | 4 | 10
1 | 95 | CONCLUIDO | 4.1317 | 24.2 | 18.46 | 12.59 | 0.19 | 88 | 187.21 | 53.44 | 2 | 86 | 36.77 | 23322.88 | 238.62 | 1448.68 | 305.8 | 133.29 | 69173.45 | 0.44 | 0.61 | 0.38 | 4.03 | 4 | 10
2 | 95 | CONCLUIDO | 4.7604 | 21.01 | 16.64 | 19.58 | 0.28 | 51 | 188.73 | 53.44 | 3 | 49 | 37.29 | 23510.33 | 207.48 | 1448.38 | 242.84 | 133.29 | 37877.13 | 0.55 | 0.68 | 0.35 | 2.21 | 4 | 10
3 | 95 | CONCLUIDO | 5.0317 | 19.87 | 16.07 | 26.78 | 0.37 | 36 | 190.25 | 53.44 | 4 | 34 | 37.82 | 23698.48 | 192.86 | 1448.23 | 223.53 | 133.29 | 28299.12 | 0.6 | 0.7 | 0.33 | 1.64 | 4 | 10
4 | 95 | CONCLUIDO | 5.1688 | 19.35 | 15.84 | 33.93 | 0.46 | 28 | 191.78 | 53.44 | 5 | 26 | 38.35 | 23887.36 | 182.2 | 1448.26 | 216.33 | 133.29 | 24738.15 | 0.62 | 0.71 | 0.31 | 1.41 | 4 | 10
5 | 95 | CONCLUIDO | 5.3179 | 18.8 | 15.52 | 42.32 | 0.55 | 22 | 193.32 | 53.44 | 6 | 20 | 38.89 | 24076.95 | 169.71 | 1448.17 | 205.1 | 133.29 | 19154.71 | 0.65 | 0.72 | 0.31 | 1.09 | 4 | 10
6 | 95 | CONCLUIDO | 5.4102 | 18.48 | 15.35 | 51.15 | 0.64 | 18 | 194.86 | 53.44 | 7 | 11 | 39.43 | 24267.28 | 158.98 | 1448.14 | 199.35 | 133.29 | 16295.6 | 0.67 | 0.73 | 0.31 | 0.92 | 4 | 10
7 | 95 | CONCLUIDO | 5.4579 | 18.32 | 15.22 | 53.72 | 0.72 | 17 | 196.41 | 53.44 | 8 | 0 | 39.98 | 24458.36 | 156.09 | 1448.38 | 194.25 | 133.29 | 13753.98 | 0.69 | 0.74 | 0.32 | 0.79 | 4 | 10
0 | 55 | CONCLUIDO | 3.6991 | 27.03 | 21.37 | 8.55 | 0.15 | 150 | 116.05 | 43.4 | 1 | 148 | 16.65 | 14546.17 | 204.3 | 1449.26 | 402.59 | 133.29 | 117259.05 | 0.33 | 0.53 | 0.52 | 6.93 | 4 | 10
1 | 55 | CONCLUIDO | 4.9586 | 20.17 | 16.79 | 18.66 | 0.3 | 54 | 117.34 | 43.4 | 2 | 52 | 16.94 | 14705.49 | 147.09 | 1448.74 | 247.84 | 133.29 | 40360.28 | 0.54 | 0.67 | 0.36 | 2.36 | 4 | 10
2 | 55 | CONCLUIDO | 5.4087 | 18.49 | 15.66 | 30.32 | 0.45 | 31 | 118.63 | 43.4 | 3 | 24 | 17.23 | 14865.24 | 122.16 | 1448.5 | 209.64 | 133.29 | 21375.32 | 0.64 | 0.72 | 0.32 | 1.23 | 4 | 10
3 | 55 | CONCLUIDO | 5.4283 | 18.42 | 15.67 | 33.58 | 0.59 | 28 | 119.93 | 43.4 | 4 | 0 | 17.53 | 15025.44 | 120 | 1449.7 | 208.79 | 133.29 | 20965.7 | 0.64 | 0.72 | 0.35 | 1.24 | 4 | 10

## gráficos
Selecione o eixo X:
Selecione o eixo Y:
Selecione o eixo Z:
Eixo X | Eixo Y | Eixo Z

## hidden (hidden)
Unnamed: 0
Volume de calda [L]
STATUS
Capacidade operacional [ha/h]
Tempo de missao [h]
Tempo util [h]
Tempo por voo [min]
Autonomia Projetada [h]
N° Voos
MTOW [kg]
Massa Estrutura [kg]
Combustível [kg]
Abastecimentos
Massa gerador
Potência gerador [W]
Combustível consumido [L]
Calda cons [L]
Distância percorrida [km]
Distância Pulverizando [km]
RTL ACUMULADO[m]
EOC [km/km]
EOC [h/h]
Tempo de manobra [h]
Tempo rtl_rtw [h]
V pulv [m/s]
V desloc [m/s]