## RESULTADOS_18
Unnamed: 0 | Volume de calda [L] | STATUS | Capacidade operacional [ha/h] | Tempo de missao [h] | Tempo util [h] | Tempo por voo [min] | Autonomia Projetada [h] | N° Voos | MTOW [kg] | Massa Estrutura [kg] | Combustível [kg] | Abastecimentos | Massa gerador | Potência gerador [W] | Combustível consumido [L] | Calda cons [L] | Distância percorrida [km] | Distância Pulverizando [km] | RTL ACUMULADO[m] | EOC [km/km] | EOC [h/h] | Tempo de manobra [h] | Tempo rtl_rtw [h] | V pulv [m/s] | V desloc [m/s] | Preço Total por ha Simples [R$/ha] | Preço Total por ha Presumido [R$/ha] | Preço Total por ha Real [R$/ha] | Preço Total Simples [R$] | Preço Total Presumido [R$] | Prod CAPEX [ha/h/R$] | Dias Trabalhados | Preço Total Real [R$]
0 | 100 | CONCLUIDO | 2.3475 | 42.6 | 28.92 | 6.05 | 0.09 | 287 | 194.77 | 54.38 | 1 | 285 | 39.4 | 24256.19 | 387.93 | 4265.46 | 661.09 | 166.1 | 245820.17 | 0.25 | 0.49 | 0.73 | 14.47 | 4 | 10 | 208.141 | 284.7876 | 257.6079 | 208140.9544 | 284787.6363 | 3.4246e-06 | 0.8875 | 257607.904
1 | 100 | CONCLUIDO | 4.0053 | 24.97 | 19.14 | 13.51 | 0.18 | 85 | 196.32 | 54.38 | 2 | 83 | 39.95 | 24447.22 | 230.85 | 4260.64 | 331.39 | 166.1 | 81981.88 | 0.5 | 0.73 | 0.36 | 4.71 | 4 | 10 | 76.8446 | 105.1422 | 95.1076 | 76844.6117 | 105142.1879 | 5.8431e-06 | 0.52021 | 95107.565
2 | 100 | CONCLUIDO | 4.8243 | 20.73 | 16.46 | 21.95 | 0.27 | 45 | 197.88 | 54.38 | 3 | 8 | 40.5 | 24639 | 170.52 | 4259.94 | 235.46 | 166.1 | 34217.35 | 0.71 | 0.85 | 0.39 | 2.03 | 4 | 10 | 50.5314 | 69.1393 | 62.5407 | 50531.385 | 69139.2702 | 7.0379e-06 | 0.43188 | 62540.7153
3 | 100 | CONCLUIDO | 4.8454 | 20.64 | 16.41 | 22.38 | 0.36 | 44 | 199.44 | 54.38 | 4 | 0 | 41.06 | 24831.54 | 170.36 | 4260.57 | 233.4 | 166.1 | 33191.53 | 0.71 | 0.85 | 0.39 | 1.98 | 4 | 10 | 50.2404 | 68.7411 | 62.1806 | 50240.3823 | 68741.1075 | 7.0687e-06 | 0.43 | 62180.5527

## RESULTADOS_6
Unnamed: 0 | Volume de calda [L] | STATUS | Capacidade operacional [ha/h] | Tempo de missao [h] | Tempo util [h] | Tempo por voo [min] | Autonomia Projetada [h] | N° Voos | MTOW [kg] | Massa Estrutura [kg] | Combustível [kg] | Abastecimentos | Massa gerador | Potência gerador [W] | Combustível consumido [L] | Calda cons [L] | Distância percorrida [km] | Distância Pulverizando [km] | RTL ACUMULADO[m] | EOC [km/km] | EOC [h/h] | Tempo de manobra [h] | Tempo rtl_rtw [h] | V pulv [m/s] | V desloc [m/s] | Preço Total por ha Simples [R$/ha] | Preço Total por ha Presumido [R$/ha] | Preço Total por ha Real [R$/ha] | Preço Total Simples [R$] | Preço Total Presumido [R$] | Prod CAPEX [ha/h/R$] | Dias Trabalhados | Preço Total Real [R$]
0 | 40 | CONCLUIDO | 4.2525 | 23.52 | 19.52 | 10.74 | 0.2 | 109 | 89.87 | 37.55 | 1 | 8 | 11.32 | 11317.98 | 127.6 | 4262.66 | 335.67 | 166.1 | 84004.65 | 0.49 | 0.72 | 0.58 | 5.08 | 4 | 10 | 44.7877 | 61.2805 | 55.4319 | 44787.6725 | 61280.4694 | 7.047e-06 | 0.49 | 55431.9474
1 | 40 | CONCLUIDO | 4.264 | 23.45 | 19.47 | 10.82 | 0.39 | 108 | 91.1 | 37.55 | 2 | 0 | 11.54 | 11468.97 | 128.65 | 4262.5 | 333.85 | 166.1 | 83096.53 | 0.5 | 0.72 | 0.59 | 5.04 | 4 | 10 | 44.8464 | 61.3609 | 55.5047 | 44846.433 | 61360.8681 | 7.0661e-06 | 0.48854 | 55504.673

## RESULTADOS_4
Unnamed: 0 | Volume de calda [L] | STATUS | Capacidade operacional [ha/h] | Tempo de missao [h] | Tempo util [h] | Tempo por voo [min] | Autonomia Projetada [h] | N° Voos | MTOW [kg] | Massa Estrutura [kg] | Combustível [kg] | Abastecimentos | Massa gerador | Potência gerador [W] | Combustível consumido [L] | Calda cons [L] | Distância percorrida [km] | Distância Pulverizando [km] | RTL ACUMULADO[m] | EOC [km/km] | EOC [h/h] | Tempo de manobra [h] | Tempo rtl_rtw [h] | V pulv [m/s] | V desloc [m/s] | Preço Total por ha Simples [R$/ha] | Preço Total por ha Presumido [R$/ha] | Preço Total por ha Real [R$/ha] | Preço Total Simples [R$] | Preço Total Presumido [R$] | Prod CAPEX [ha/h/R$] | Dias Trabalhados | Preço Total Real [R$]
0 | 30 | CONCLUIDO | 3.9714 | 25.18 | 21.11 | 8.86 | 0.24 | 143 | 71.52 | 32.27 | 1 | 0 | 8.25 | 9054.6 | 120.32 | 4265.98 | 387.52 | 166.1 | 109758.33 | 0.43 | 0.66 | 0.69 | 6.67 | 4 | 10 | 45.5946 | 62.3845 | 56.4306 | 45594.5521 | 62384.4776 | 6.808e-06 | 0.52458 | 56430.5906

## RESULTADOS_1
Unnamed: 0 | Volume de calda [L] | STATUS | Capacidade operacional [ha/h] | Tempo de missao [h] | Tempo util [h] | Tempo por voo [min] | Autonomia Projetada [h] | N° Voos | MTOW [kg] | Massa Estrutura [kg] | Combustível [kg] | Abastecimentos | Massa gerador | Potência gerador [W] | Combustível consumido [L] | Calda cons [L] | Distância percorrida [km] | Distância Pulverizando [km] | RTL ACUMULADO[m] | EOC [km/km] | EOC [h/h] | Tempo de manobra [h] | Tempo rtl_rtw [h] | V pulv [m/s] | V desloc [m/s] | Preço Total por ha Simples [R$/ha] | Preço Total por ha Presumido [R$/ha] | Preço Total por ha Real [R$/ha] | Preço Total Simples [R$] | Preço Total Presumido [R$] | Prod CAPEX [ha/h/R$] | Dias Trabalhados | Preço Total Real [R$]
0 | 15 | CONCLUIDO | 3.0686 | 32.59 | 27.72 | 5.84 | 0.43 | 285 | 39.78 | 19.54 | 1 | 0 | 4.24 | 5140 | 108.74 | 4270.9 | 604.31 | 166.1 | 217439.95 | 0.27 | 0.51 | 1.11 | 13.27 | 4 | 10 | 54.97 | 75.2123 | 68.0342 | 54969.9503 | 75212.3111 | 5.6459e-06 | 0.67896 | 68034.1537

## RESULTADOS_12
Unnamed: 0 | Volume de calda [L] | STATUS | Capacidade operacional [ha/h] | Tempo de missao [h] | Tempo util [h] | Tempo por voo [min] | Autonomia Projetada [h] | N° Voos | MTOW [kg] | Massa Estrutura [kg] | Combustível [kg] | Abastecimentos | Massa gerador | Potência gerador [W] | Combustível consumido [L] | Calda cons [L] | Distância percorrida [km] | Distância Pulverizando [km] | RTL ACUMULADO[m] | EOC [km/km] | EOC [h/h] | Tempo de manobra [h] | Tempo rtl_rtw [h] | V pulv [m/s] | V desloc [m/s] | Preço Total por ha Simples [R$/ha] | Preço Total por ha Presumido [R$/ha] | Preço Total por ha Real [R$/ha] | Preço Total Simples [R$] | Preço Total Presumido [R$] | Prod CAPEX [ha/h/R$] | Dias Trabalhados | Preço Total Real [R$]
0 | 70 | CONCLUIDO | 3.3671 | 29.7 | 22.53 | 7.91 | 0.12 | 171 | 141.81 | 47.83 | 1 | 169 | 22.98 | 17723.39 | 232.69 | 4262.34 | 442.94 | 166.1 | 137327.37 | 0.37 | 0.62 | 0.55 | 8.09 | 4 | 10 | 91.9986 | 125.8765 | 113.863 | 91998.5878 | 125876.5265 | 5.1809e-06 | 0.61875 | 113863.0475
1 | 70 | CONCLUIDO | 4.6937 | 21.31 | 17.29 | 16.73 | 0.25 | 62 | 143.17 | 47.83 | 2 | 1 | 23.34 | 17891.86 | 147.02 | 4261.61 | 262.26 | 166.1 | 47533.33 | 0.63 | 0.81 | 0.44 | 2.85 | 4 | 10 | 45.9436 | 62.862 | 56.8626 | 45943.5856 | 62862.0408 | 7.2222e-06 | 0.44396 | 56862.5758
2 | 70 | CONCLUIDO | 4.6932 | 21.31 | 17.29 | 16.73 | 0.37 | 62 | 144.54 | 47.83 | 3 | 0 | 23.71 | 18060.85 | 148.42 | 4261.77 | 262.28 | 166.1 | 47544.26 | 0.63 | 0.81 | 0.45 | 2.86 | 4 | 10 | 46.2079 | 63.2236 | 57.1896 | 46207.8534 | 63223.6236 | 7.2214e-06 | 0.44396 | 57189.6497

## RESULTADOS_16
Unnamed: 0 | Volume de calda [L] | STATUS | Capacidade operacional [ha/h] | Tempo de missao [h] | Tempo util [h] | Tempo por voo [min] | Autonomia Projetada [h] | N° Voos | MTOW [kg] | Massa Estrutura [kg] | Combustível [kg] | Abastecimentos | Massa gerador | Potência gerador [W] | Combustível consumido [L] | Calda cons [L] | Distância percorrida [km] | Distância Pulverizando [km] | RTL ACUMULADO[m] | EOC [km/km] | EOC [h/h] | Tempo de manobra [h] | Tempo rtl_rtw [h] | V pulv [m/s] | V desloc [m/s] | Preço Total por ha Simples [R$/ha] | Preço Total por ha Presumido [R$/ha] | Preço Total por ha Real [R$/ha] | Preço Total Simples [R$] | Preço Total Presumido [R$] | Prod CAPEX [ha/h/R$] | Dias Trabalhados | Preço Total Real [R$]
0 | 90 | CONCLUIDO | 2.6742 | 37.39 | 26.37 | 6.54 | 0.1 | 242 | 176.73 | 52.44 | 1 | 240 | 33.29 | 22031.19 | 328.09 | 4264.07 | 573.51 | 166.1 | 202256.51 | 0.29 | 0.53 | 0.66 | 11.92 | 4 | 10 | 156.8665 | 214.6316 | 194.1475 | 156866.4758 | 214631.6326 | 3.9651e-06 | 0.77896 | 194147.4908
1 | 90 | CONCLUIDO | 4.3243 | 23.13 | 18.14 | 15.12 | 0.2 | 72 | 178.21 | 52.44 | 2 | 70 | 33.77 | 22213.89 | 195.13 | 4260.3 | 294.83 | 166.1 | 63769 | 0.56 | 0.77 | 0.39 | 3.71 | 4 | 10 | 62.1387 | 85.021 | 76.9067 | 62138.7442 | 85020.9712 | 6.4118e-06 | 0.48187 | 76906.689
2 | 90 | CONCLUIDO | 4.8029 | 20.82 | 16.66 | 20.4 | 0.3 | 49 | 179.7 | 52.44 | 3 | 0 | 34.26 | 22397.24 | 162.09 | 4260.6 | 241.29 | 166.1 | 37112.66 | 0.69 | 0.84 | 0.42 | 2.23 | 4 | 10 | 48.7072 | 66.6433 | 60.283 | 48707.1653 | 66643.2924 | 7.1214e-06 | 0.43375 | 60282.9501

## RESULTADOS_0
Unnamed: 0 | Volume de calda [L] | STATUS | Capacidade operacional [ha/h] | Tempo de missao [h] | Tempo util [h] | Tempo por voo [min] | Autonomia Projetada [h] | N° Voos | MTOW [kg] | Massa Estrutura [kg] | Combustível [kg] | Abastecimentos | Massa gerador | Potência gerador [W] | Combustível consumido [L] | Calda cons [L] | Distância percorrida [km] | Distância Pulverizando [km] | RTL ACUMULADO[m] | EOC [km/km] | EOC [h/h] | Tempo de manobra [h] | Tempo rtl_rtw [h] | V pulv [m/s] | V desloc [m/s] | Preço Total por ha Simples [R$/ha] | Preço Total por ha Presumido [R$/ha] | Preço Total por ha Real [R$/ha] | Preço Total Simples [R$] | Preço Total Presumido [R$] | Prod CAPEX [ha/h/R$] | Dias Trabalhados | Preço Total Real [R$]
0 | 10 | CONCLUIDO | 2.4542 | 40.75 | 34.35 | 4.83 | 0.64 | 427 | 26.11 | 12.1 | 1 | 0 | 3.01 | 3454.41 | 99.2 | 4277.63 | 822.45 | 166.1 | 325802.95 | 0.2 | 0.41 | 1.52 | 19.89 | 4 | 10 | 66.1752 | 90.5439 | 81.9025 | 66175.2239 | 90543.8608 | 4.6758e-06 | 0.84896 | 81902.4818

## RESULTADOS_7
Unnamed: 0 | Volume de calda [L] | STATUS | Capacidade operacional [ha/h] | Tempo de missao [h] | Tempo util [h] | Tempo por voo [min] | Autonomia Projetada [h] | N° Voos | MTOW [kg] | Massa Estrutura [kg] | Combustível [kg] | Abastecimentos | Massa gerador | Potência gerador [W] | Combustível consumido [L] | Calda cons [L] | Distância percorrida [km] | Distância Pulverizando [km] | RTL ACUMULADO[m] | EOC [km/km] | EOC [h/h] | Tempo de manobra [h] | Tempo rtl_rtw [h] | V pulv [m/s] | V desloc [m/s] | Preço Total por ha Simples [R$/ha] | Preço Total por ha Presumido [R$/ha] | Preço Total por ha Real [R$/ha] | Preço Total Simples [R$] | Preço Total Presumido [R$] | Prod CAPEX [ha/h/R$] | Dias Trabalhados | Preço Total Real [R$]
0 | 45 | CONCLUIDO | 4.3335 | 23.08 | 18.99 | 11.17 | 0.18 | 102 | 98.71 | 39.72 | 1 | 39 | 12.99 | 12407.75 | 132.78 | 4261.96 | 319.33 | 166.1 | 75868.2 | 0.52 | 0.74 | 0.52 | 4.56 | 4 | 10 | 45.3425 | 62.0396 | 56.1186 | 45342.469 | 62039.5665 | 7.0766e-06 | 0.48083 | 56118.5974
1 | 45 | CONCLUIDO | 4.3869 | 22.8 | 18.83 | 11.77 | 0.35 | 96 | 99.95 | 39.72 | 2 | 0 | 13.24 | 12561.45 | 131.1 | 4263.01 | 312.64 | 166.1 | 72552.25 | 0.53 | 0.74 | 0.55 | 4.4 | 4 | 10 | 44.3507 | 60.6825 | 54.8911 | 44350.6726 | 60682.5468 | 7.1638e-06 | 0.475 | 54891.0897

## RESULTADOS_10
Unnamed: 0 | Volume de calda [L] | STATUS | Capacidade operacional [ha/h] | Tempo de missao [h] | Tempo util [h] | Tempo por voo [min] | Autonomia Projetada [h] | N° Voos | MTOW [kg] | Massa Estrutura [kg] | Combustível [kg] | Abastecimentos | Massa gerador | Potência gerador [W] | Combustível consumido [L] | Calda cons [L] | Distância percorrida [km] | Distância Pulverizando [km] | RTL ACUMULADO[m] | EOC [km/km] | EOC [h/h] | Tempo de manobra [h] | Tempo rtl_rtw [h] | V pulv [m/s] | V desloc [m/s] | Preço Total por ha Simples [R$/ha] | Preço Total por ha Presumido [R$/ha] | Preço Total por ha Real [R$/ha] | Preço Total Simples [R$] | Preço Total Presumido [R$] | Prod CAPEX [ha/h/R$] | Dias Trabalhados | Preço Total Real [R$]
0 | 60 | CONCLUIDO | 3.791 | 26.38 | 20.72 | 9.01 | 0.14 | 138 | 124.63 | 45 | 1 | 136 | 18.64 | 15605.44 | 188.1 | 4263.22 | 380.78 | 166.1 | 106413.44 | 0.44 | 0.68 | 0.5 | 6.28 | 4 | 10 | 68.2756 | 93.4177 | 84.502 | 68275.5843 | 93417.6665 | 5.9603e-06 | 0.54958 | 84502.0156
1 | 60 | CONCLUIDO | 4.5968 | 21.75 | 17.78 | 14.82 | 0.28 | 72 | 125.95 | 45 | 2 | 0 | 18.95 | 15767.7 | 140.32 | 4261.62 | 278.4 | 166.1 | 55553.26 | 0.6 | 0.79 | 0.48 | 3.35 | 4 | 10 | 45.054 | 61.6448 | 55.7615 | 45053.9761 | 61644.8378 | 7.2272e-06 | 0.45312 | 55761.541

## RESULTADOS_14
Unnamed: 0 | Volume de calda [L] | STATUS | Capacidade operacional [ha/h] | Tempo de missao [h] | Tempo util [h] | Tempo por voo [min] | Autonomia Projetada [h] | N° Voos | MTOW [kg] | Massa Estrutura [kg] | Combustível [kg] | Abastecimentos | Massa gerador | Potência gerador [W] | Combustível consumido [L] | Calda cons [L] | Distância percorrida [km] | Distância Pulverizando [km] | RTL ACUMULADO[m] | EOC [km/km] | EOC [h/h] | Tempo de manobra [h] | Tempo rtl_rtw [h] | V pulv [m/s] | V desloc [m/s] | Preço Total por ha Simples [R$/ha] | Preço Total por ha Presumido [R$/ha] | Preço Total por ha Real [R$/ha] | Preço Total Simples [R$] | Preço Total Presumido [R$] | Prod CAPEX [ha/h/R$] | Dias Trabalhados | Preço Total Real [R$]
0 | 80 | CONCLUIDO | 3.0155 | 33.16 | 24.26 | 7.14 | 0.11 | 204 | 159.12 | 50.28 | 1 | 202 | 27.84 | 19859.16 | 277.05 | 4264.29 | 501.9 | 166.1 | 166644.06 | 0.33 | 0.58 | 0.6 | 9.82 | 4 | 10 | 119.604 | 163.6474 | 148.0292 | 119603.9851 | 163647.4489 | 4.5509e-06 | 0.69083 | 148029.1661
1 | 80 | CONCLUIDO | 4.6577 | 21.47 | 17.21 | 17.21 | 0.22 | 60 | 160.54 | 50.28 | 2 | 35 | 28.26 | 20034.4 | 160.43 | 4260.27 | 261.26 | 166.1 | 47042.49 | 0.64 | 0.81 | 0.4 | 2.78 | 4 | 10 | 49.595 | 67.858 | 61.3818 | 49594.9745 | 67858.032 | 7.0292e-06 | 0.44729 | 61381.7567
2 | 80 | CONCLUIDO | 4.7396 | 21.1 | 17 | 18.55 | 0.33 | 55 | 161.97 | 50.28 | 3 | 0 | 28.69 | 20210.21 | 156.02 | 4259.71 | 252.86 | 166.1 | 42865.99 | 0.66 | 0.82 | 0.43 | 2.57 | 4 | 10 | 47.7625 | 65.3508 | 59.1138 | 47762.5012 | 65350.7613 | 7.1528e-06 | 0.43958 | 59113.7763

## RESULTADOS_5
Unnamed: 0 | Volume de calda [L] | STATUS | Capacidade operacional [ha/h] | Tempo de missao [h] | Tempo util [h] | Tempo por voo [min] | Autonomia Projetada [h] | N° Voos | MTOW [kg] | Massa Estrutura [kg] | Combustível [kg] | Abastecimentos | Massa gerador | Potência gerador [W] | Combustível consumido [L] | Calda cons [L] | Distância percorrida [km] | Distância Pulverizando [km] | RTL ACUMULADO[m] | EOC [km/km] | EOC [h/h] | Tempo de manobra [h] | Tempo rtl_rtw [h] | V pulv [m/s] | V desloc [m/s] | Preço Total por ha Simples [R$/ha] | Preço Total por ha Presumido [R$/ha] | Preço Total por ha Real [R$/ha] | Preço Total Simples [R$] | Preço Total Presumido [R$] | Prod CAPEX [ha/h/R$] | Dias Trabalhados | Preço Total Real [R$]
0 | 35 | CONCLUIDO | 4.1458 | 24.12 | 20.11 | 9.81 | 0.22 | 123 | 80.84 | 35.1 | 1 | 0 | 9.74 | 10204.21 | 123.52 | 4263.89 | 354.86 | 166.1 | 93528.12 | 0.47 | 0.7 | 0.62 | 5.67 | 4 | 10 | 44.648 | 61.0894 | 55.2591 | 44648.0005 | 61089.364 | 6.9815e-06 | 0.5025 | 55259.0809

## RESULTADOS_8
Unnamed: 0 | Volume de calda [L] | STATUS | Capacidade operacional [ha/h] | Tempo de missao [h] | Tempo util [h] | Tempo por voo [min] | Autonomia Projetada [h] | N° Voos | MTOW [kg] | Massa Estrutura [kg] | Combustível [kg] | Abastecimentos | Massa gerador | Potência gerador [W] | Combustível consumido [L] | Calda cons [L] | Distância percorrida [km] | Distância Pulverizando [km] | RTL ACUMULADO[m] | EOC [km/km] | EOC [h/h] | Tempo de manobra [h] | Tempo rtl_rtw [h] | V pulv [m/s] | V desloc [m/s] | Preço Total por ha Simples [R$/ha] | Preço Total por ha Presumido [R$/ha] | Preço Total por ha Real [R$/ha] | Preço Total Simples [R$] | Preço Total Presumido [R$] | Prod CAPEX [ha/h/R$] | Dias Trabalhados | Preço Total Real [R$]
0 | 50 | CONCLUIDO | 4.2534 | 23.51 | 19.07 | 10.6 | 0.16 | 108 | 107.41 | 41.65 | 1 | 79 | 14.77 | 13481.73 | 145.65 | 4261.6 | 323.64 | 166.1 | 77993.44 | 0.51 | 0.74 | 0.48 | 4.64 | 4 | 10 | 49.5587 | 67.8085 | 61.3369 | 49558.7497 | 67808.4677 | 6.8523e-06 | 0.48979 | 61336.9227
1 | 50 | CONCLUIDO | 4.4688 | 22.38 | 18.41 | 12.7 | 0.32 | 87 | 108.68 | 41.65 | 2 | 0 | 15.03 | 13638.32 | 134.25 | 4261.47 | 299.32 | 166.1 | 65935.98 | 0.55 | 0.76 | 0.51 | 3.97 | 4 | 10 | 44.4938 | 60.8784 | 55.0682 | 44493.813 | 60878.3978 | 7.1994e-06 | 0.46625 | 55068.249

## RESULTADOS_3
Unnamed: 0 | Volume de calda [L] | STATUS | Capacidade operacional [ha/h] | Tempo de missao [h] | Tempo util [h] | Tempo por voo [min] | Autonomia Projetada [h] | N° Voos | MTOW [kg] | Massa Estrutura [kg] | Combustível [kg] | Abastecimentos | Massa gerador | Potência gerador [W] | Combustível consumido [L] | Calda cons [L] | Distância percorrida [km] | Distância Pulverizando [km] | RTL ACUMULADO[m] | EOC [km/km] | EOC [h/h] | Tempo de manobra [h] | Tempo rtl_rtw [h] | V pulv [m/s] | V desloc [m/s] | Preço Total por ha Simples [R$/ha] | Preço Total por ha Presumido [R$/ha] | Preço Total por ha Real [R$/ha] | Preço Total Simples [R$] | Preço Total Presumido [R$] | Prod CAPEX [ha/h/R$] | Dias Trabalhados | Preço Total Real [R$]
0 | 25 | CONCLUIDO | 3.7532 | 26.64 | 22.46 | 7.83 | 0.28 | 172 | 61.76 | 28.92 | 1 | 0 | 6.84 | 7851.41 | 117.39 | 4266.54 | 431.69 | 166.1 | 131697.87 | 0.38 | 0.62 | 0.78 | 8.02 | 4 | 10 | 47.2499 | 64.6494 | 58.4793 | 47249.8709 | 64649.3579 | 6.5642e-06 | 0.555 | 58479.3139

## RESULTADOS_15
Unnamed: 0 | Volume de calda [L] | STATUS | Capacidade operacional [ha/h] | Tempo de missao [h] | Tempo util [h] | Tempo por voo [min] | Autonomia Projetada [h] | N° Voos | MTOW [kg] | Massa Estrutura [kg] | Combustível [kg] | Abastecimentos | Massa gerador | Potência gerador [W] | Combustível consumido [L] | Calda cons [L] | Distância percorrida [km] | Distância Pulverizando [km] | RTL ACUMULADO[m] | EOC [km/km] | EOC [h/h] | Tempo de manobra [h] | Tempo rtl_rtw [h] | V pulv [m/s] | V desloc [m/s] | Preço Total por ha Simples [R$/ha] | Preço Total por ha Presumido [R$/ha] | Preço Total por ha Real [R$/ha] | Preço Total Simples [R$] | Preço Total Presumido [R$] | Prod CAPEX [ha/h/R$] | Dias Trabalhados | Preço Total Real [R$]
0 | 85 | CONCLUIDO | 2.8458 | 35.14 | 25.24 | 6.82 | 0.11 | 222 | 167.88 | 51.39 | 1 | 220 | 30.49 | 20939.59 | 301.3 | 4265.88 | 534.99 | 166.1 | 183095.78 | 0.31 | 0.56 | 0.63 | 10.79 | 4 | 10 | 136.5437 | 186.8251 | 168.9947 | 136543.6694 | 186825.0723 | 4.2562e-06 | 0.73208 | 168994.7496
1 | 85 | CONCLUIDO | 4.5135 | 22.16 | 17.58 | 16.23 | 0.21 | 65 | 169.33 | 51.39 | 2 | 59 | 30.94 | 21118.46 | 176.03 | 4260.47 | 274.76 | 166.1 | 53768.46 | 0.6 | 0.8 | 0.39 | 3.15 | 4 | 10 | 54.9297 | 75.1573 | 67.9844 | 54929.746 | 75157.3018 | 6.7504e-06 | 0.46167 | 67984.3944
2 | 85 | CONCLUIDO | 4.7728 | 20.95 | 16.82 | 19.4 | 0.31 | 52 | 170.79 | 51.39 | 3 | 0 | 31.4 | 21297.94 | 158.85 | 4260.59 | 246.58 | 166.1 | 39743.5 | 0.67 | 0.83 | 0.43 | 2.39 | 4 | 10 | 48.1864 | 65.9308 | 59.6385 | 48186.4398 | 65930.8127 | 7.1382e-06 | 0.43646 | 59638.4685

## RESULTADOS_2
Unnamed: 0 | Volume de calda [L] | STATUS | Capacidade operacional [ha/h] | Tempo de missao [h] | Tempo util [h] | Tempo por voo [min] | Autonomia Projetada [h] | N° Voos | MTOW [kg] | Massa Estrutura [kg] | Combustível [kg] | Abastecimentos | Massa gerador | Potência gerador [W] | Combustível consumido [L] | Calda cons [L] | Distância percorrida [km] | Distância Pulverizando [km] | RTL ACUMULADO[m] | EOC [km/km] | EOC [h/h] | Tempo de manobra [h] | Tempo rtl_rtw [h] | V pulv [m/s] | V desloc [m/s] | Preço Total por ha Simples [R$/ha] | Preço Total por ha Presumido [R$/ha] | Preço Total por ha Real [R$/ha] | Preço Total Simples [R$] | Preço Total Presumido [R$] | Prod CAPEX [ha/h/R$] | Dias Trabalhados | Preço Total Real [R$]
0 | 20 | CONCLUIDO | 3.4751 | 28.78 | 24.41 | 6.84 | 0.34 | 214 | 51.33 | 24.83 | 1 | 0 | 5.51 | 6564.78 | 113.55 | 4266.6 | 495.84 | 166.1 | 163561.41 | 0.33 | 0.57 | 0.9 | 9.97 | 4 | 10 | 49.783 | 68.1153 | 61.6145 | 49783.0287 | 68115.3361 | 6.22e-06 | 0.59958 | 61614.504

## RESULTADOS_11
Unnamed: 0 | Volume de calda [L] | STATUS | Capacidade operacional [ha/h] | Tempo de missao [h] | Tempo util [h] | Tempo por voo [min] | Autonomia Projetada [h] | N° Voos | MTOW [kg] | Massa Estrutura [kg] | Combustível [kg] | Abastecimentos | Massa gerador | Potência gerador [W] | Combustível consumido [L] | Calda cons [L] | Distância percorrida [km] | Distância Pulverizando [km] | RTL ACUMULADO[m] | EOC [km/km] | EOC [h/h] | Tempo de manobra [h] | Tempo rtl_rtw [h] | V pulv [m/s] | V desloc [m/s] | Preço Total por ha Simples [R$/ha] | Preço Total por ha Presumido [R$/ha] | Preço Total por ha Real [R$/ha] | Preço Total Simples [R$] | Preço Total Presumido [R$] | Prod CAPEX [ha/h/R$] | Dias Trabalhados | Preço Total Real [R$]
0 | 65 | CONCLUIDO | 3.5747 | 27.97 | 21.6 | 8.42 | 0.13 | 154 | 133.21 | 46.47 | 1 | 152 | 20.75 | 16663.42 | 210.1 | 4261.54 | 411.18 | 166.1 | 121534.31 | 0.4 | 0.65 | 0.51 | 7.16 | 4 | 10 | 79.4151 | 108.6592 | 98.2889 | 79415.081 | 108659.2173 | 5.5583e-06 | 0.58271 | 98288.9341
1 | 65 | CONCLUIDO | 4.6385 | 21.56 | 17.55 | 15.72 | 0.26 | 67 | 134.55 | 46.47 | 2 | 0 | 21.09 | 16828.84 | 144.16 | 4261.41 | 270.82 | 166.1 | 51785.38 | 0.61 | 0.8 | 0.47 | 3.12 | 4 | 10 | 45.6901 | 62.5152 | 56.5488 | 45690.0833 | 62515.1877 | 7.2124e-06 | 0.44917 | 56548.8259

## RESULTADOS_13
Unnamed: 0 | Volume de calda [L] | STATUS | Capacidade operacional [ha/h] | Tempo de missao [h] | Tempo util [h] | Tempo por voo [min] | Autonomia Projetada [h] | N° Voos | MTOW [kg] | Massa Estrutura [kg] | Combustível [kg] | Abastecimentos | Massa gerador | Potência gerador [W] | Combustível consumido [L] | Calda cons [L] | Distância percorrida [km] | Distância Pulverizando [km] | RTL ACUMULADO[m] | EOC [km/km] | EOC [h/h] | Tempo de manobra [h] | Tempo rtl_rtw [h] | V pulv [m/s] | V desloc [m/s] | Preço Total por ha Simples [R$/ha] | Preço Total por ha Presumido [R$/ha] | Preço Total por ha Real [R$/ha] | Preço Total Simples [R$] | Preço Total Presumido [R$] | Prod CAPEX [ha/h/R$] | Dias Trabalhados | Preço Total Real [R$]
0 | 75 | CONCLUIDO | 3.189 | 31.36 | 23.37 | 7.5 | 0.12 | 187 | 150.44 | 49.1 | 1 | 185 | 25.34 | 18787.76 | 254.28 | 4263.76 | 471.51 | 166.1 | 151533.13 | 0.35 | 0.6 | 0.57 | 8.93 | 4 | 10 | 104.9073 | 143.5388 | 129.8397 | 104907.3197 | 143538.823 | 4.8584e-06 | 0.65333 | 129839.6792
1 | 75 | CONCLUIDO | 4.7106 | 21.23 | 17.15 | 17.44 | 0.23 | 59 | 151.83 | 49.1 | 2 | 12 | 25.73 | 18959.54 | 151.86 | 4261.02 | 258.06 | 166.1 | 45447.63 | 0.64 | 0.82 | 0.43 | 2.72 | 4 | 10 | 46.9949 | 64.3004 | 58.1637 | 46994.8643 | 64300.4466 | 7.1765e-06 | 0.44229 | 58163.7022
2 | 75 | CONCLUIDO | 4.7261 | 21.16 | 17.11 | 17.7 | 0.35 | 58 | 153.23 | 49.1 | 3 | 0 | 26.13 | 19131.85 | 151.94 | 4260.76 | 256.33 | 166.1 | 44588.13 | 0.65 | 0.82 | 0.44 | 2.68 | 4 | 10 | 46.8248 | 64.0677 | 57.9532 | 46824.766 | 64067.7106 | 7.2002e-06 | 0.44083 | 57953.1782

## RESULTADOS_17
Unnamed: 0 | Volume de calda [L] | STATUS | Capacidade operacional [ha/h] | Tempo de missao [h] | Tempo util [h] | Tempo por voo [min] | Autonomia Projetada [h] | N° Voos | MTOW [kg] | Massa Estrutura [kg] | Combustível [kg] | Abastecimentos | Massa gerador | Potência gerador [W] | Combustível consumido [L] | Calda cons [L] | Distância percorrida [km] | Distância Pulverizando [km] | RTL ACUMULADO[m] | EOC [km/km] | EOC [h/h] | Tempo de manobra [h] | Tempo rtl_rtw [h] | V pulv [m/s] | V desloc [m/s] | Preço Total por ha Simples [R$/ha] | Preço Total por ha Presumido [R$/ha] | Preço Total por ha Real [R$/ha] | Preço Total Simples [R$] | Preço Total Presumido [R$] | Prod CAPEX [ha/h/R$] | Dias Trabalhados | Preço Total Real [R$]
0 | 95 | CONCLUIDO | 2.513 | 39.79 | 27.54 | 6.28 | 0.1 | 263 | 185.69 | 53.44 | 1 | 261 | 36.26 | 23136.14 | 356.01 | 4266.93 | 613.66 | 166.1 | 222228.01 | 0.27 | 0.51 | 0.69 | 13.08 | 4 | 10 | 179.7608 | 245.9566 | 222.4829 | 179760.7808 | 245956.6308 | 3.6954e-06 | 0.82896 | 222482.8752
1 | 95 | CONCLUIDO | 4.141 | 24.15 | 18.74 | 14.23 | 0.19 | 79 | 187.21 | 53.44 | 2 | 77 | 36.77 | 23322.88 | 214.18 | 4261.42 | 316.21 | 166.1 | 74422.51 | 0.53 | 0.75 | 0.38 | 4.3 | 4 | 10 | 69.9568 | 95.718 | 86.5828 | 69956.7787 | 95717.9509 | 6.0894e-06 | 0.50312 | 86582.7641
2 | 95 | CONCLUIDO | 4.8405 | 20.66 | 16.48 | 21.49 | 0.28 | 46 | 188.73 | 53.44 | 3 | 1 | 37.29 | 23510.33 | 164.81 | 4260.67 | 235.06 | 166.1 | 34013.03 | 0.71 | 0.85 | 0.41 | 2.05 | 4 | 10 | 49.0159 | 67.0657 | 60.6651 | 49015.9164 | 67065.7393 | 7.118e-06 | 0.43042 | 60665.0793
3 | 95 | CONCLUIDO | 4.8402 | 20.66 | 16.48 | 21.49 | 0.37 | 46 | 190.25 | 53.44 | 4 | 0 | 37.82 | 23698.48 | 166.13 | 4260.79 | 235.06 | 166.1 | 34011.31 | 0.71 | 0.85 | 0.41 | 2.05 | 4 | 10 | 49.2562 | 67.3945 | 60.9625 | 49256.1997 | 67394.5054 | 7.1175e-06 | 0.43042 | 60962.4684

## RESULTADOS_9
Unnamed: 0 | Volume de calda [L] | STATUS | Capacidade operacional [ha/h] | Tempo de missao [h] | Tempo util [h] | Tempo por voo [min] | Autonomia Projetada [h] | N° Voos | MTOW [kg] | Massa Estrutura [kg] | Combustível [kg] | Abastecimentos | Massa gerador | Potência gerador [W] | Combustível consumido [L] | Calda cons [L] | Distância percorrida [km] | Distância Pulverizando [km] | RTL ACUMULADO[m] | EOC [km/km] | EOC [h/h] | Tempo de manobra [h] | Tempo rtl_rtw [h] | V pulv [m/s] | V desloc [m/s] | Preço Total por ha Simples [R$/ha] | Preço Total por ha Presumido [R$/ha] | Preço Total por ha Real [R$/ha] | Preço Total Simples [R$] | Preço Total Presumido [R$] | Prod CAPEX [ha/h/R$] | Dias Trabalhados | Preço Total Real [R$]
0 | 55 | CONCLUIDO | 4.0674 | 24.59 | 19.63 | 9.82 | 0.15 | 120 | 116.05 | 43.4 | 1 | 117 | 16.65 | 14546.17 | 163.81 | 4261.44 | 343.97 | 166.1 | 88096.38 | 0.48 | 0.71 | 0.46 | 5.2 | 4 | 10 | 56.8389 | 77.7695 | 70.3473 | 56838.8941 | 77769.4824 | 6.4707e-06 | 0.51229 | 70347.2722
1 | 55 | CONCLUIDO | 4.5285 | 22.08 | 18.11 | 13.76 | 0.3 | 79 | 117.34 | 43.4 | 2 | 0 | 16.94 | 14705.49 | 137.89 | 4260.62 | 289.21 | 166.1 | 60924 | 0.57 | 0.77 | 0.51 | 3.68 | 4 | 10 | 44.9725 | 61.5333 | 55.6607 | 44972.4855 | 61533.3388 | 7.2042e-06 | 0.46 | 55660.6833

## resultados
Unnamed: 0 | Volume de calda [L] | STATUS | Capacidade operacional [ha/h] | Tempo de missao [h] | Tempo util [h] | Tempo por voo [min] | Autonomia Projetada [h] | N° Voos | MTOW [kg] | Massa Estrutura [kg] | Combustível [kg] | Abastecimentos | Massa gerador | Potência gerador [W] | Combustível consumido [L] | Calda cons [L] | Distância percorrida [km] | Distância Pulverizando [km] | RTL ACUMULADO[m] | EOC [km/km] | EOC [h/h] | Tempo de manobra [h] | Tempo rtl_rtw [h] | V pulv [m/s] | V desloc [m/s]
0 | 100 | CONCLUIDO | 2.3475 | 42.6 | 28.92 | 6.05 | 0.09 | 287 | 194.77 | 54.38 | 1 | 285 | 39.4 | 24256.19 | 387.93 | 4265.46 | 661.09 | 166.1 | 245820.17 | 0.25 | 0.49 | 0.73 | 14.47 | 4 | 10
1 | 100 | CONCLUIDO | 4.0053 | 24.97 | 19.14 | 13.51 | 0.18 | 85 | 196.32 | 54.38 | 2 | 83 | 39.95 | 24447.22 | 230.85 | 4260.64 | 331.39 | 166.1 | 81981.88 | 0.5 | 0.73 | 0.36 | 4.71 | 4 | 10
2 | 100 | CONCLUIDO | 4.8243 | 20.73 | 16.46 | 21.95 | 0.27 | 45 | 197.88 | 54.38 | 3 | 8 | 40.5 | 24639 | 170.52 | 4259.94 | 235.46 | 166.1 | 34217.35 | 0.71 | 0.85 | 0.39 | 2.03 | 4 | 10
3 | 100 | CONCLUIDO | 4.8454 | 20.64 | 16.41 | 22.38 | 0.36 | 44 | 199.44 | 54.38 | 4 | 0 | 41.06 | 24831.54 | 170.36 | 4260.57 | 233.4 | 166.1 | 33191.53 | 0.71 | 0.85 | 0.39 | 1.98 | 4 | 10
0 | 40 | CONCLUIDO | 4.2525 | 23.52 | 19.52 | 10.74 | 0.2 | 109 | 89.87 | 37.55 | 1 | 8 | 11.32 | 11317.98 | 127.6 | 4262.66 | 335.67 | 166.1 | 84004.65 | 0.49 | 0.72 | 0.58 | 5.08 | 4 | 10
1 | 40 | CONCLUIDO | 4.264 | 23.45 | 19.47 | 10.82 | 0.39 | 108 | 91.1 | 37.55 | 2 | 0 | 11.54 | 11468.97 | 128.65 | 4262.5 | 333.85 | 166.1 | 83096.53 | 0.5 | 0.72 | 0.59 | 5.04 | 4 | 10
0 | 30 | CONCLUIDO | 3.9714 | 25.18 | 21.11 | 8.86 | 0.24 | 143 | 71.52 | 32.27 | 1 | 0 | 8.25 | 9054.6 | 120.32 | 4265.98 | 387.52 | 166.1 | 109758.33 | 0.43 | 0.66 | 0.69 | 6.67 | 4 | 10
0 | 15 | CONCLUIDO | 3.0686 | 32.59 | 27.72 | 5.84 | 0.43 | 285 | 39.78 | 19.54 | 1 | 0 | 4.24 | 5140 | 108.74 | 4270.9 | 604.31 | 166.1 | 217439.95 | 0.27 | 0.51 | 1.11 | 13.27 | 4 | 10
0 | 70 | CONCLUIDO | 3.3671 | 29.7 | 22.53 | 7.91 | 0.12 | 171 | 141.81 | 47.83 | 1 | 169 | 22.98 | 17723.39 | 232.69 | 4262.34 | 442.94 | 166.1 | 137327.37 | 0.37 | 0.62 | 0.55 | 8.09 | 4 | 10
1 | 70 | CONCLUIDO | 4.6937 | 21.31 | 17.29 | 16.73 | 0.25 | 62 | 143.17 | 47.83 | 2 | 1 | 23.34 | 17891.86 | 147.02 | 4261.61 | 262.26 | 166.1 | 47533.33 | 0.63 | 0.81 | 0.44 | 2.85 | 4 | 10
2 | 70 | CONCLUIDO | 4.6932 | 21.31 | 17.29 | 16.73 | 0.37 | 62 | 144.54 | 47.83 | 3 | 0 | 23.71 | 18060.85 | 148.42 | 4261.77 | 262.28 | 166.1 | 47544.26 | 0.63 | 0.81 | 0.45 | 2.86 | 4 | 10
0 | 90 | CONCLUIDO | 2.6742 | 37.39 | 26.37 | 6.54 | 0.1 | 242 | 176.73 | 52.44 | 1 | 240 | 33.29 | 22031.19 | 328.09 | 4264.07 | 573.51 | 166.1 | 202256.51 | 0.29 | 0.53 | 0.66 | 11.92 | 4 | 10
1 | 90 | CONCLUIDO | 4.3243 | 23.13 | 18.14 | 15.12 | 0.2 | 72 | 178.21 | 52.44 | 2 | 70 | 33.77 | 22213.89 | 195.13 | 4260.3 | 294.83 | 166.1 | 63769 | 0.56 | 0.77 | 0.39 | 3.71 | 4 | 10
2 | 90 | CONCLUIDO | 4.8029 | 20.82 | 16.66 | 20.4 | 0.3 | 49 | 179.7 | 52.44 | 3 | 0 | 34.26 | 22397.24 | 162.09 | 4260.6 | 241.29 | 166.1 | 37112.66 | 0.69 | 0.84 | 0.42 | 2.23 | 4 | 10
0 | 10 | CONCLUIDO | 2.4542 | 40.75 | 34.35 | 4.83 | 0.64 | 427 | 26.11 | 12.1 | 1 | 0 | 3.01 | 3454.41 | 99.2 | 4277.63 | 822.45 | 166.1 | 325802.95 | 0.2 | 0.41 | 1.52 | 19.89 | 4 | 10
0 | 45 | CONCLUIDO | 4.3335 | 23.08 | 18.99 | 11.17 | 0.18 | 102 | 98.71 | 39.72 | 1 | 39 | 12.99 | 12407.75 | 132.78 | 4261.96 | 319.33 | 166.1 | 75868.2 | 0.52 | 0.74 | 0.52 | 4.56 | 4 | 10
1 | 45 | CONCLUIDO | 4.3869 | 22.8 | 18.83 | 11.77 | 0.35 | 96 | 99.95 | 39.72 | 2 | 0 | 13.24 | 12561.45 | 131.1 | 4263.01 | 312.64 | 166.1 | 72552.25 | 0.53 | 0.74 | 0.55 | 4.4 | 4 | 10
0 | 60 | CONCLUIDO | 3.791 | 26.38 | 20.72 | 9.01 | 0.14 | 138 | 124.63 | 45 | 1 | 136 | 18.64 | 15605.44 | 188.1 | 4263.22 | 380.78 | 166.1 | 106413.44 | 0.44 | 0.68 | 0.5 | 6.28 | 4 | 10
1 | 60 | CONCLUIDO | 4.5968 | 21.75 | 17.78 | 14.82 | 0.28 | 72 | 125.95 | 45 | 2 | 0 | 18.95 | 15767.7 | 140.32 | 4261.62 | 278.4 | 166.1 | 55553.26 | 0.6 | 0.79 | 0.48 | 3.35 | 4 | 10
0 | 80 | CONCLUIDO | 3.0155 | 33.16 | 24.26 | 7.14 | 0.11 | 204 | 159.12 | 50.28 | 1 | 202 | 27.84 | 19859.16 | 277.05 | 4264.29 | 501.9 | 166.1 | 166644.06 | 0.33 | 0.58 | 0.6 | 9.82 | 4 | 10
1 | 80 | CONCLUIDO | 4.6577 | 21.47 | 17.21 | 17.21 | 0.22 | 60 | 160.54 | 50.28 | 2 | 35 | 28.26 | 20034.4 | 160.43 | 4260.27 | 261.26 | 166.1 | 47042.49 | 0.64 | 0.81 | 0.4 | 2.78 | 4 | 10
2 | 80 | CONCLUIDO | 4.7396 | 21.1 | 17 | 18.55 | 0.33 | 55 | 161.97 | 50.28 | 3 | 0 | 28.69 | 20210.21 | 156.02 | 4259.71 | 252.86 | 166.1 | 42865.99 | 0.66 | 0.82 | 0.43 | 2.57 | 4 | 10
0 | 35 | CONCLUIDO | 4.1458 | 24.12 | 20.11 | 9.81 | 0.22 | 123 | 80.84 | 35.1 | 1 | 0 | 9.74 | 10204.21 | 123.52 | 4263.89 | 354.86 | 166.1 | 93528.12 | 0.47 | 0.7 | 0.62 | 5.67 | 4 | 10
0 | 50 | CONCLUIDO | 4.2534 | 23.51 | 19.07 | 10.6 | 0.16 | 108 | 107.41 | 41.65 | 1 | 79 | 14.77 | 13481.73 | 145.65 | 4261.6 | 323.64 | 166.1 | 77993.44 | 0.51 | 0.74 | 0.48 | 4.64 | 4 | 10
1 | 50 | CONCLUIDO | 4.4688 | 22.38 | 18.41 | 12.7 | 0.32 | 87 | 108.68 | 41.65 | 2 | 0 | 15.03 | 13638.32 | 134.25 | 4261.47 | 299.32 | 166.1 | 65935.98 | 0.55 | 0.76 | 0.51 | 3.97 | 4 | 10
0 | 25 | CONCLUIDO | 3.7532 | 26.64 | 22.46 | 7.83 | 0.28 | 172 | 61.76 | 28.92 | 1 | 0 | 6.84 | 7851.41 | 117.39 | 4266.54 | 431.69 | 166.1 | 131697.87 | 0.38 | 0.62 | 0.78 | 8.02 | 4 | 10
0 | 85 | CONCLUIDO | 2.8458 | 35.14 | 25.24 | 6.82 | 0.11 | 222 | 167.88 | 51.39 | 1 | 220 | 30.49 | 20939.59 | 301.3 | 4265.88 | 534.99 | 166.1 | 183095.78 | 0.31 | 0.56 | 0.63 | 10.79 | 4 | 10
1 | 85 | CONCLUIDO | 4.5135 | 22.16 | 17.58 | 16.23 | 0.21 | 65 | 169.33 | 51.39 | 2 | 59 | 30.94 | 21118.46 | 176.03 | 4260.47 | 274.76 | 166.1 | 53768.46 | 0.6 | 0.8 | 0.39 | 3.15 | 4 | 10
2 | 85 | CONCLUIDO | 4.7728 | 20.95 | 16.82 | 19.4 | 0.31 | 52 | 170.79 | 51.39 | 3 | 0 | 31.4 | 21297.94 | 158.85 | 4260.59 | 246.58 | 166.1 | 39743.5 | 0.67 | 0.83 | 0.43 | 2.39 | 4 | 10
0 | 20 | CONCLUIDO | 3.4751 | 28.78 | 24.41 | 6.84 | 0.34 | 214 | 51.33 | 24.83 | 1 | 0 | 5.51 | 6564.78 | 113.55 | 4266.6 | 495.84 | 166.1 | 163561.41 | 0.33 | 0.57 | 0.9 | 9.97 | 4 | 10
0 | 65 | CONCLUIDO | 3.5747 | 27.97 | 21.6 | 8.42 | 0.13 | 154 | 133.21 | 46.47 | 1 | 152 | 20.75 | 16663.42 | 210.1 | 4261.54 | 411.18 | 166.1 | 121534.31 | 0.4 | 0.65 | 0.51 | 7.16 | 4 | 10
1 | 65 | CONCLUIDO | 4.6385 | 21.56 | 17.55 | 15.72 | 0.26 | 67 | 134.55 | 46.47 | 2 | 0 | 21.09 | 16828.84 | 144.16 | 4261.41 | 270.82 | 166.1 | 51785.38 | 0.61 | 0.8 | 0.47 | 3.12 | 4 | 10
0 | 75 | CONCLUIDO | 3.189 | 31.36 | 23.37 | 7.5 | 0.12 | 187 | 150.44 | 49.1 | 1 | 185 | 25.34 | 18787.76 | 254.28 | 4263.76 | 471.51 | 166.1 | 151533.13 | 0.35 | 0.6 | 0.57 | 8.93 | 4 | 10
1 | 75 | CONCLUIDO | 4.7106 | 21.23 | 17.15 | 17.44 | 0.23 | 59 | 151.83 | 49.1 | 2 | 12 | 25.73 | 18959.54 | 151.86 | 4261.02 | 258.06 | 166.1 | 45447.63 | 0.64 | 0.82 | 0.43 | 2.72 | 4 | 10
2 | 75 | CONCLUIDO | 4.7261 | 21.16 | 17.11 | 17.7 | 0.35 | 58 | 153.23 | 49.1 | 3 | 0 | 26.13 | 19131.85 | 151.94 | 4260.76 | 256.33 | 166.1 | 44588.13 | 0.65 | 0.82 | 0.44 | 2.68 | 4 | 10
0 | 95 | CONCLUIDO | 2.513 | 39.79 | 27.54 | 6.28 | 0.1 | 263 | 185.69 | 53.44 | 1 | 261 | 36.26 | 23136.14 | 356.01 | 4266.93 | 613.66 | 166.1 | 222228.01 | 0.27 | 0.51 | 0.69 | 13.08 | 4 | 10
1 | 95 | CONCLUIDO | 4.141 | 24.15 | 18.74 | 14.23 | 0.19 | 79 | 187.21 | 53.44 | 2 | 77 | 36.77 | 23322.88 | 214.18 | 4261.42 | 316.21 | 166.1 | 74422.51 | 0.53 | 0.75 | 0.38 | 4.3 | 4 | 10
2 | 95 | CONCLUIDO | 4.8405 | 20.66 | 16.48 | 21.49 | 0.28 | 46 | 188.73 | 53.44 | 3 | 1 | 37.29 | 23510.33 | 164.81 | 4260.67 | 235.06 | 166.1 | 34013.03 | 0.71 | 0.85 | 0.41 | 2.05 | 4 | 10
3 | 95 | CONCLUIDO | 4.8402 | 20.66 | 16.48 | 21.49 | 0.37 | 46 | 190.25 | 53.44 | 4 | 0 | 37.82 | 23698.48 | 166.13 | 4260.79 | 235.06 | 166.1 | 34011.31 | 0.71 | 0.85 | 0.41 | 2.05 | 4 | 10
0 | 55 | CONCLUIDO | 4.0674 | 24.59 | 19.63 | 9.82 | 0.15 | 120 | 116.05 | 43.4 | 1 | 117 | 16.65 | 14546.17 | 163.81 | 4261.44 | 343.97 | 166.1 | 88096.38 | 0.48 | 0.71 | 0.46 | 5.2 | 4 | 10
1 | 55 | CONCLUIDO | 4.5285 | 22.08 | 18.11 | 13.76 | 0.3 | 79 | 117.34 | 43.4 | 2 | 0 | 16.94 | 14705.49 | 137.89 | 4260.62 | 289.21 | 166.1 | 60924 | 0.57 | 0.77 | 0.51 | 3.68 | 4 | 10

## gráficos
Selecione o eixo X:
Selecione o eixo Y:
Selecione o eixo Z:
Eixo X | Eixo Y | Eixo Z

## hidden (hidden)
Unnamed: 0
Volume de calda [L]
STATUS
Capacidade operacional [ha/h]
Tempo de missao [h]
Tempo util [h]
Tempo por voo [min]
Autonomia Projetada [h]
N° Voos
MTOW [kg]
Massa Estrutura [kg]
Combustível [kg]
Abastecimentos
Massa gerador
Potência gerador [W]
Combustível consumido [L]
Calda cons [L]
Distância percorrida [km]
Distância Pulverizando [km]
RTL ACUMULADO[m]
EOC [km/km]
EOC [h/h]
Tempo de manobra [h]
Tempo rtl_rtw [h]
V pulv [m/s]
V desloc [m/s]