## RESULTADOS_18
Unnamed: 0 | Volume de calda [L] | STATUS | Capacidade operacional [ha/h] | Tempo de missao [h] | Tempo util [h] | Tempo por voo [min] | Autonomia Projetada [h] | N° Voos | MTOW [kg] | Massa Estrutura [kg] | Combustível [kg] | Abastecimentos | Massa gerador | Potência gerador [W] | Combustível consumido [L] | Calda cons [L] | Distância percorrida [km] | Distância Pulverizando [km] | RTL ACUMULADO[m] | EOC [km/km] | EOC [h/h] | Tempo de manobra [h] | Tempo rtl_rtw [h] | V pulv [m/s] | V desloc [m/s] | Preço Total por ha Simples [R$/ha] | Preço Total por ha Presumido [R$/ha] | Preço Total por ha Real [R$/ha] | Preço Total Simples [R$] | Preço Total Presumido [R$] | Prod CAPEX [ha/h/R$] | Dias Trabalhados | Preço Total Real [R$]
0 | 100 | CONCLUIDO | 15.6027 | 6.41 | 2.92 | 7.01 | 0.09 | 25 | 194.77 | 54.38 | 1 | 23 | 39.4 | 24256.19 | 33.45 | 1589.67 | 42.32 | 27.17 | 7722.75 | 0.64 | 0.82 | 0.15 | 0.48 | 4 | 10 | 19.4515 | 26.6144 | 24.0744 | 19451.5143 | 26614.42 | 3.6419e-06 | 0.13354 | 24074.3771
1 | 100 | CONCLUIDO | 16.7676 | 5.96 | 2.79 | 9.83 | 0.18 | 17 | 196.32 | 54.38 | 2 | 0 | 39.95 | 24447.22 | 28.84 | 1589.57 | 37.56 | 27.17 | 5383.35 | 0.72 | 0.86 | 0.15 | 0.35 | 4 | 10 | 16.4853 | 22.5559 | 20.4032 | 16485.3123 | 22555.9316 | 3.9138e-06 | 0.12417 | 20403.2251

## RESULTADOS_6
Unnamed: 0 | Volume de calda [L] | STATUS | Capacidade operacional [ha/h] | Tempo de missao [h] | Tempo util [h] | Tempo por voo [min] | Autonomia Projetada [h] | N° Voos | MTOW [kg] | Massa Estrutura [kg] | Combustível [kg] | Abastecimentos | Massa gerador | Potência gerador [W] | Combustível consumido [L] | Calda cons [L] | Distância percorrida [km] | Distância Pulverizando [km] | RTL ACUMULADO[m] | EOC [km/km] | EOC [h/h] | Tempo de manobra [h] | Tempo rtl_rtw [h] | V pulv [m/s] | V desloc [m/s] | Preço Total por ha Simples [R$/ha] | Preço Total por ha Presumido [R$/ha] | Preço Total por ha Real [R$/ha] | Preço Total Simples [R$] | Preço Total Presumido [R$] | Prod CAPEX [ha/h/R$] | Dias Trabalhados | Preço Total Real [R$]
0 | 40 | CONCLUIDO | 16.5769 | 6.03 | 3.32 | 4.86 | 0.2 | 41 | 89.87 | 37.55 | 1 | 0 | 11.32 | 11317.98 | 21.9 | 1590.53 | 53.16 | 27.17 | 13062.41 | 0.51 | 0.72 | 0.23 | 0.88 | 4 | 10 | 13.4354 | 18.383 | 16.6285 | 13435.439 | 18382.9604 | 4.3953e-06 | 0.12562 | 16628.5165

## RESULTADOS_4
Unnamed: 0 | Volume de calda [L] | STATUS | Capacidade operacional [ha/h] | Tempo de missao [h] | Tempo util [h] | Tempo por voo [min] | Autonomia Projetada [h] | N° Voos | MTOW [kg] | Massa Estrutura [kg] | Combustível [kg] | Abastecimentos | Massa gerador | Potência gerador [W] | Combustível consumido [L] | Calda cons [L] | Distância percorrida [km] | Distância Pulverizando [km] | RTL ACUMULADO[m] | EOC [km/km] | EOC [h/h] | Tempo de manobra [h] | Tempo rtl_rtw [h] | V pulv [m/s] | V desloc [m/s] | Preço Total por ha Simples [R$/ha] | Preço Total por ha Presumido [R$/ha] | Preço Total por ha Real [R$/ha] | Preço Total Simples [R$] | Preço Total Presumido [R$] | Prod CAPEX [ha/h/R$] | Dias Trabalhados | Preço Total Real [R$]
0 | 30 | CONCLUIDO | 15.9405 | 6.27 | 3.59 | 3.99 | 0.24 | 54 | 71.52 | 32.27 | 1 | 0 | 8.25 | 9054.6 | 20.7 | 1592.7 | 60.8 | 27.17 | 16817.32 | 0.45 | 0.67 | 0.26 | 1.15 | 4 | 10 | 13.3247 | 18.2315 | 16.4915 | 13324.7472 | 18231.5069 | 4.3722e-06 | 0.13062 | 16491.5175

## RESULTADOS_1
Unnamed: 0 | Volume de calda [L] | STATUS | Capacidade operacional [ha/h] | Tempo de missao [h] | Tempo util [h] | Tempo por voo [min] | Autonomia Projetada [h] | N° Voos | MTOW [kg] | Massa Estrutura [kg] | Combustível [kg] | Abastecimentos | Massa gerador | Potência gerador [W] | Combustível consumido [L] | Calda cons [L] | Distância percorrida [km] | Distância Pulverizando [km] | RTL ACUMULADO[m] | EOC [km/km] | EOC [h/h] | Tempo de manobra [h] | Tempo rtl_rtw [h] | V pulv [m/s] | V desloc [m/s] | Preço Total por ha Simples [R$/ha] | Preço Total por ha Presumido [R$/ha] | Preço Total por ha Real [R$/ha] | Preço Total Simples [R$] | Preço Total Presumido [R$] | Prod CAPEX [ha/h/R$] | Dias Trabalhados | Preço Total Real [R$]
0 | 15 | CONCLUIDO | 13.1019 | 7.63 | 4.75 | 2.66 | 0.43 | 107 | 39.78 | 19.54 | 1 | 0 | 4.24 | 5140 | 18.77 | 1595.57 | 94.38 | 27.17 | 33342.48 | 0.29 | 0.51 | 0.42 | 2.3 | 4 | 10 | 15.0284 | 20.5626 | 18.6001 | 15028.4403 | 20562.5751 | 3.857e-06 | 0.15896 | 18600.1118

## RESULTADOS_12
Unnamed: 0 | Volume de calda [L] | STATUS | Capacidade operacional [ha/h] | Tempo de missao [h] | Tempo util [h] | Tempo por voo [min] | Autonomia Projetada [h] | N° Voos | MTOW [kg] | Massa Estrutura [kg] | Combustível [kg] | Abastecimentos | Massa gerador | Potência gerador [W] | Combustível consumido [L] | Calda cons [L] | Distância percorrida [km] | Distância Pulverizando [km] | RTL ACUMULADO[m] | EOC [km/km] | EOC [h/h] | Tempo de manobra [h] | Tempo rtl_rtw [h] | V pulv [m/s] | V desloc [m/s] | Preço Total por ha Simples [R$/ha] | Preço Total por ha Presumido [R$/ha] | Preço Total por ha Real [R$/ha] | Preço Total Simples [R$] | Preço Total Presumido [R$] | Prod CAPEX [ha/h/R$] | Dias Trabalhados | Preço Total Real [R$]
0 | 70 | CONCLUIDO | 17.1062 | 5.85 | 2.92 | 7.31 | 0.12 | 24 | 141.81 | 47.83 | 1 | 0 | 22.98 | 17723.39 | 24.98 | 1589.25 | 41.42 | 27.17 | 7278.4 | 0.66 | 0.82 | 0.18 | 0.49 | 4 | 10 | 14.4871 | 19.8219 | 17.9301 | 14487.1197 | 19821.9163 | 4.2114e-06 | 0.12187 | 17930.1404

## RESULTADOS_16
Unnamed: 0 | Volume de calda [L] | STATUS | Capacidade operacional [ha/h] | Tempo de missao [h] | Tempo util [h] | Tempo por voo [min] | Autonomia Projetada [h] | N° Voos | MTOW [kg] | Massa Estrutura [kg] | Combustível [kg] | Abastecimentos | Massa gerador | Potência gerador [W] | Combustível consumido [L] | Calda cons [L] | Distância percorrida [km] | Distância Pulverizando [km] | RTL ACUMULADO[m] | EOC [km/km] | EOC [h/h] | Tempo de manobra [h] | Tempo rtl_rtw [h] | V pulv [m/s] | V desloc [m/s] | Preço Total por ha Simples [R$/ha] | Preço Total por ha Presumido [R$/ha] | Preço Total por ha Real [R$/ha] | Preço Total Simples [R$] | Preço Total Presumido [R$] | Prod CAPEX [ha/h/R$] | Dias Trabalhados | Preço Total Real [R$]
0 | 90 | CONCLUIDO | 16.5054 | 6.06 | 2.86 | 7.79 | 0.1 | 22 | 176.73 | 52.44 | 1 | 18 | 33.29 | 22031.19 | 29.06 | 1589.08 | 40.16 | 27.17 | 6659.79 | 0.68 | 0.84 | 0.15 | 0.42 | 4 | 10 | 16.6989 | 22.8482 | 20.6676 | 16698.9494 | 22848.2393 | 3.9157e-06 | 0.12625 | 20667.6354
1 | 90 | CONCLUIDO | 16.8705 | 5.93 | 2.83 | 8.94 | 0.2 | 19 | 178.21 | 52.44 | 2 | 0 | 33.77 | 22213.89 | 27.75 | 1589.81 | 38.76 | 27.17 | 5972.87 | 0.7 | 0.85 | 0.16 | 0.39 | 4 | 10 | 15.8995 | 21.7544 | 19.6782 | 15899.4984 | 21754.3952 | 4.0023e-06 | 0.12354 | 19678.1862

## RESULTADOS_0
Unnamed: 0 | Volume de calda [L] | STATUS | Capacidade operacional [ha/h] | Tempo de missao [h] | Tempo util [h] | Tempo por voo [min] | Autonomia Projetada [h] | N° Voos | MTOW [kg] | Massa Estrutura [kg] | Combustível [kg] | Abastecimentos | Massa gerador | Potência gerador [W] | Combustível consumido [L] | Calda cons [L] | Distância percorrida [km] | Distância Pulverizando [km] | RTL ACUMULADO[m] | EOC [km/km] | EOC [h/h] | Tempo de manobra [h] | Tempo rtl_rtw [h] | V pulv [m/s] | V desloc [m/s] | Preço Total por ha Simples [R$/ha] | Preço Total por ha Presumido [R$/ha] | Preço Total por ha Real [R$/ha] | Preço Total Simples [R$] | Preço Total Presumido [R$] | Prod CAPEX [ha/h/R$] | Dias Trabalhados | Preço Total Real [R$]
0 | 10 | CONCLUIDO | 10.7216 | 9.33 | 5.9 | 2.21 | 0.64 | 160 | 26.11 | 12.1 | 1 | 0 | 3.01 | 3454.41 | 17.17 | 1602.08 | 128.17 | 27.17 | 49971.68 | 0.21 | 0.41 | 0.58 | 3.45 | 4 | 10 | 17.5105 | 23.9587 | 21.6721 | 17510.5247 | 23958.6724 | 3.2683e-06 | 0.19437 | 21672.0903

## RESULTADOS_7
Unnamed: 0 | Volume de calda [L] | STATUS | Capacidade operacional [ha/h] | Tempo de missao [h] | Tempo util [h] | Tempo por voo [min] | Autonomia Projetada [h] | N° Voos | MTOW [kg] | Massa Estrutura [kg] | Combustível [kg] | Abastecimentos | Massa gerador | Potência gerador [W] | Combustível consumido [L] | Calda cons [L] | Distância percorrida [km] | Distância Pulverizando [km] | RTL ACUMULADO[m] | EOC [km/km] | EOC [h/h] | Tempo de manobra [h] | Tempo rtl_rtw [h] | V pulv [m/s] | V desloc [m/s] | Preço Total por ha Simples [R$/ha] | Preço Total por ha Presumido [R$/ha] | Preço Total por ha Real [R$/ha] | Preço Total Simples [R$] | Preço Total Presumido [R$] | Prod CAPEX [ha/h/R$] | Dias Trabalhados | Preço Total Real [R$]
0 | 45 | CONCLUIDO | 16.7504 | 5.97 | 3.22 | 5.22 | 0.18 | 37 | 98.71 | 39.72 | 1 | 0 | 12.99 | 12407.75 | 22.5 | 1590.87 | 49.99 | 27.17 | 11499.57 | 0.54 | 0.74 | 0.22 | 0.78 | 4 | 10 | 13.5834 | 18.5854 | 16.8117 | 13583.4259 | 18585.4426 | 4.3765e-06 | 0.12437 | 16811.674

## RESULTADOS_10
Unnamed: 0 | Volume de calda [L] | STATUS | Capacidade operacional [ha/h] | Tempo de missao [h] | Tempo util [h] | Tempo por voo [min] | Autonomia Projetada [h] | N° Voos | MTOW [kg] | Massa Estrutura [kg] | Combustível [kg] | Abastecimentos | Massa gerador | Potência gerador [W] | Combustível consumido [L] | Calda cons [L] | Distância percorrida [km] | Distância Pulverizando [km] | RTL ACUMULADO[m] | EOC [km/km] | EOC [h/h] | Tempo de manobra [h] | Tempo rtl_rtw [h] | V pulv [m/s] | V desloc [m/s] | Preço Total por ha Simples [R$/ha] | Preço Total por ha Presumido [R$/ha] | Preço Total por ha Real [R$/ha] | Preço Total Simples [R$] | Preço Total Presumido [R$] | Prod CAPEX [ha/h/R$] | Dias Trabalhados | Preço Total Real [R$]
0 | 60 | CONCLUIDO | 17.0293 | 5.87 | 3.02 | 6.48 | 0.14 | 28 | 124.63 | 45 | 1 | 0 | 18.64 | 15605.44 | 24.02 | 1589.53 | 44.44 | 27.17 | 8768.34 | 0.61 | 0.79 | 0.19 | 0.58 | 4 | 10 | 14.1051 | 19.2993 | 17.4574 | 14105.1305 | 19299.2618 | 4.2838e-06 | 0.12229 | 17457.3674

## RESULTADOS_14
Unnamed: 0 | Volume de calda [L] | STATUS | Capacidade operacional [ha/h] | Tempo de missao [h] | Tempo util [h] | Tempo por voo [min] | Autonomia Projetada [h] | N° Voos | MTOW [kg] | Massa Estrutura [kg] | Combustível [kg] | Abastecimentos | Massa gerador | Potência gerador [W] | Combustível consumido [L] | Calda cons [L] | Distância percorrida [km] | Distância Pulverizando [km] | RTL ACUMULADO[m] | EOC [km/km] | EOC [h/h] | Tempo de manobra [h] | Tempo rtl_rtw [h] | V pulv [m/s] | V desloc [m/s] | Preço Total por ha Simples [R$/ha] | Preço Total por ha Presumido [R$/ha] | Preço Total por ha Real [R$/ha] | Preço Total Simples [R$] | Preço Total Presumido [R$] | Prod CAPEX [ha/h/R$] | Dias Trabalhados | Preço Total Real [R$]
0 | 80 | CONCLUIDO | 16.839 | 5.94 | 2.91 | 7.92 | 0.11 | 22 | 159.12 | 50.28 | 1 | 4 | 27.84 | 19859.16 | 26.56 | 1589.56 | 41.3 | 27.17 | 7226.69 | 0.66 | 0.82 | 0.16 | 0.47 | 4 | 10 | 15.441 | 21.1271 | 19.1108 | 15441.0306 | 21127.0992 | 4.066e-06 | 0.12375 | 19110.7586
1 | 80 | CONCLUIDO | 17.0076 | 5.88 | 2.88 | 8.22 | 0.22 | 21 | 160.54 | 50.28 | 2 | 0 | 28.26 | 20034.4 | 26.45 | 1590.82 | 40.28 | 27.17 | 6722.11 | 0.67 | 0.83 | 0.16 | 0.44 | 4 | 10 | 15.2207 | 20.8256 | 18.838 | 15220.6808 | 20825.6069 | 4.1067e-06 | 0.1225 | 18838.0402

## RESULTADOS_5
Unnamed: 0 | Volume de calda [L] | STATUS | Capacidade operacional [ha/h] | Tempo de missao [h] | Tempo util [h] | Tempo por voo [min] | Autonomia Projetada [h] | N° Voos | MTOW [kg] | Massa Estrutura [kg] | Combustível [kg] | Abastecimentos | Massa gerador | Potência gerador [W] | Combustível consumido [L] | Calda cons [L] | Distância percorrida [km] | Distância Pulverizando [km] | RTL ACUMULADO[m] | EOC [km/km] | EOC [h/h] | Tempo de manobra [h] | Tempo rtl_rtw [h] | V pulv [m/s] | V desloc [m/s] | Preço Total por ha Simples [R$/ha] | Preço Total por ha Presumido [R$/ha] | Preço Total por ha Real [R$/ha] | Preço Total Simples [R$] | Preço Total Presumido [R$] | Prod CAPEX [ha/h/R$] | Dias Trabalhados | Preço Total Real [R$]
0 | 35 | CONCLUIDO | 16.2948 | 6.14 | 3.44 | 4.39 | 0.22 | 47 | 80.84 | 35.1 | 1 | 0 | 9.74 | 10204.21 | 21.33 | 1590.89 | 56.37 | 27.17 | 14637.38 | 0.48 | 0.7 | 0.25 | 0.99 | 4 | 10 | 13.3675 | 18.29 | 16.5444 | 13367.5146 | 18290.0233 | 4.3905e-06 | 0.12792 | 16544.4491

## RESULTADOS_8
Unnamed: 0 | Volume de calda [L] | STATUS | Capacidade operacional [ha/h] | Tempo de missao [h] | Tempo util [h] | Tempo por voo [min] | Autonomia Projetada [h] | N° Voos | MTOW [kg] | Massa Estrutura [kg] | Combustível [kg] | Abastecimentos | Massa gerador | Potência gerador [W] | Combustível consumido [L] | Calda cons [L] | Distância percorrida [km] | Distância Pulverizando [km] | RTL ACUMULADO[m] | EOC [km/km] | EOC [h/h] | Tempo de manobra [h] | Tempo rtl_rtw [h] | V pulv [m/s] | V desloc [m/s] | Preço Total por ha Simples [R$/ha] | Preço Total por ha Presumido [R$/ha] | Preço Total por ha Real [R$/ha] | Preço Total Simples [R$] | Preço Total Presumido [R$] | Prod CAPEX [ha/h/R$] | Dias Trabalhados | Preço Total Real [R$]
0 | 50 | CONCLUIDO | 16.9117 | 5.91 | 3.14 | 5.72 | 0.16 | 33 | 107.41 | 41.65 | 1 | 0 | 14.77 | 13481.73 | 22.93 | 1591.39 | 48.08 | 27.17 | 10564.59 | 0.57 | 0.76 | 0.2 | 0.7 | 4 | 10 | 13.6845 | 18.7238 | 16.9368 | 13684.5439 | 18723.7966 | 4.3592e-06 | 0.12312 | 16936.8237

## RESULTADOS_3
Unnamed: 0 | Volume de calda [L] | STATUS | Capacidade operacional [ha/h] | Tempo de missao [h] | Tempo util [h] | Tempo por voo [min] | Autonomia Projetada [h] | N° Voos | MTOW [kg] | Massa Estrutura [kg] | Combustível [kg] | Abastecimentos | Massa gerador | Potência gerador [W] | Combustível consumido [L] | Calda cons [L] | Distância percorrida [km] | Distância Pulverizando [km] | RTL ACUMULADO[m] | EOC [km/km] | EOC [h/h] | Tempo de manobra [h] | Tempo rtl_rtw [h] | V pulv [m/s] | V desloc [m/s] | Preço Total por ha Simples [R$/ha] | Preço Total por ha Presumido [R$/ha] | Preço Total por ha Real [R$/ha] | Preço Total Simples [R$] | Preço Total Presumido [R$] | Prod CAPEX [ha/h/R$] | Dias Trabalhados | Preço Total Real [R$]
0 | 25 | CONCLUIDO | 15.2977 | 6.54 | 3.84 | 3.54 | 0.28 | 65 | 61.76 | 28.92 | 1 | 0 | 6.84 | 7851.41 | 20.23 | 1593.63 | 68.29 | 27.17 | 20508.26 | 0.4 | 0.62 | 0.29 | 1.39 | 4 | 10 | 13.6151 | 18.6288 | 16.8509 | 13615.1205 | 18628.8086 | 4.2808e-06 | 0.13625 | 16850.9012

## RESULTADOS_15
Unnamed: 0 | Volume de calda [L] | STATUS | Capacidade operacional [ha/h] | Tempo de missao [h] | Tempo util [h] | Tempo por voo [min] | Autonomia Projetada [h] | N° Voos | MTOW [kg] | Massa Estrutura [kg] | Combustível [kg] | Abastecimentos | Massa gerador | Potência gerador [W] | Combustível consumido [L] | Calda cons [L] | Distância percorrida [km] | Distância Pulverizando [km] | RTL ACUMULADO[m] | EOC [km/km] | EOC [h/h] | Tempo de manobra [h] | Tempo rtl_rtw [h] | V pulv [m/s] | V desloc [m/s] | Preço Total por ha Simples [R$/ha] | Preço Total por ha Presumido [R$/ha] | Preço Total por ha Real [R$/ha] | Preço Total Simples [R$] | Preço Total Presumido [R$] | Prod CAPEX [ha/h/R$] | Dias Trabalhados | Preço Total Real [R$]
0 | 85 | CONCLUIDO | 16.8642 | 5.93 | 2.85 | 8.13 | 0.11 | 21 | 167.88 | 51.39 | 1 | 13 | 30.49 | 20939.59 | 27.17 | 1589.37 | 39.72 | 27.17 | 6440.97 | 0.68 | 0.84 | 0.15 | 0.41 | 4 | 10 | 15.6377 | 21.3962 | 19.3542 | 15637.7407 | 21396.2467 | 4.0355e-06 | 0.12354 | 19354.2189
1 | 85 | CONCLUIDO | 16.8879 | 5.92 | 2.87 | 8.61 | 0.21 | 20 | 169.33 | 51.39 | 2 | 0 | 30.94 | 21118.46 | 27.27 | 1590.72 | 40.07 | 27.17 | 6622.4 | 0.68 | 0.83 | 0.16 | 0.43 | 4 | 10 | 15.6833 | 21.4586 | 19.4106 | 15683.3114 | 21458.5985 | 4.0412e-06 | 0.12333 | 19410.62

## RESULTADOS_2
Unnamed: 0 | Volume de calda [L] | STATUS | Capacidade operacional [ha/h] | Tempo de missao [h] | Tempo util [h] | Tempo por voo [min] | Autonomia Projetada [h] | N° Voos | MTOW [kg] | Massa Estrutura [kg] | Combustível [kg] | Abastecimentos | Massa gerador | Potência gerador [W] | Combustível consumido [L] | Calda cons [L] | Distância percorrida [km] | Distância Pulverizando [km] | RTL ACUMULADO[m] | EOC [km/km] | EOC [h/h] | Tempo de manobra [h] | Tempo rtl_rtw [h] | V pulv [m/s] | V desloc [m/s] | Preço Total por ha Simples [R$/ha] | Preço Total por ha Presumido [R$/ha] | Preço Total por ha Real [R$/ha] | Preço Total Simples [R$] | Preço Total Presumido [R$] | Prod CAPEX [ha/h/R$] | Dias Trabalhados | Preço Total Real [R$]
0 | 20 | CONCLUIDO | 14.4619 | 6.91 | 4.18 | 3.09 | 0.34 | 81 | 51.33 | 24.83 | 1 | 0 | 5.51 | 6564.78 | 19.61 | 1594.19 | 78.09 | 27.17 | 25326.07 | 0.35 | 0.57 | 0.34 | 1.73 | 4 | 10 | 14.0414 | 19.2121 | 17.3785 | 14041.43 | 19212.104 | 4.1416e-06 | 0.14396 | 17378.5277

## RESULTADOS_11
Unnamed: 0 | Volume de calda [L] | STATUS | Capacidade operacional [ha/h] | Tempo de missao [h] | Tempo util [h] | Tempo por voo [min] | Autonomia Projetada [h] | N° Voos | MTOW [kg] | Massa Estrutura [kg] | Combustível [kg] | Abastecimentos | Massa gerador | Potência gerador [W] | Combustível consumido [L] | Calda cons [L] | Distância percorrida [km] | Distância Pulverizando [km] | RTL ACUMULADO[m] | EOC [km/km] | EOC [h/h] | Tempo de manobra [h] | Tempo rtl_rtw [h] | V pulv [m/s] | V desloc [m/s] | Preço Total por ha Simples [R$/ha] | Preço Total por ha Presumido [R$/ha] | Preço Total por ha Real [R$/ha] | Preço Total Simples [R$] | Preço Total Presumido [R$] | Prod CAPEX [ha/h/R$] | Dias Trabalhados | Preço Total Real [R$]
0 | 65 | CONCLUIDO | 17.0406 | 5.87 | 2.98 | 6.88 | 0.13 | 26 | 133.21 | 46.47 | 1 | 0 | 20.75 | 16663.42 | 24.62 | 1589.94 | 42.98 | 27.17 | 8046.93 | 0.63 | 0.8 | 0.19 | 0.54 | 4 | 10 | 14.3754 | 19.669 | 17.7918 | 14375.3524 | 19668.9914 | 4.2394e-06 | 0.12229 | 17791.8105

## RESULTADOS_13
Unnamed: 0 | Volume de calda [L] | STATUS | Capacidade operacional [ha/h] | Tempo de missao [h] | Tempo util [h] | Tempo por voo [min] | Autonomia Projetada [h] | N° Voos | MTOW [kg] | Massa Estrutura [kg] | Combustível [kg] | Abastecimentos | Massa gerador | Potência gerador [W] | Combustível consumido [L] | Calda cons [L] | Distância percorrida [km] | Distância Pulverizando [km] | RTL ACUMULADO[m] | EOC [km/km] | EOC [h/h] | Tempo de manobra [h] | Tempo rtl_rtw [h] | V pulv [m/s] | V desloc [m/s] | Preço Total por ha Simples [R$/ha] | Preço Total por ha Presumido [R$/ha] | Preço Total por ha Real [R$/ha] | Preço Total Simples [R$] | Preço Total Presumido [R$] | Prod CAPEX [ha/h/R$] | Dias Trabalhados | Preço Total Real [R$]
0 | 75 | CONCLUIDO | 16.934 | 5.91 | 2.93 | 7.63 | 0.12 | 23 | 150.44 | 49.1 | 1 | 0 | 25.34 | 18787.76 | 25.81 | 1589.01 | 41.7 | 27.17 | 7423.08 | 0.65 | 0.82 | 0.17 | 0.49 | 4 | 10 | 15.03 | 20.5647 | 18.6021 | 15030.0259 | 20564.7445 | 4.1278e-06 | 0.12312 | 18602.0741

## RESULTADOS_17
Unnamed: 0 | Volume de calda [L] | STATUS | Capacidade operacional [ha/h] | Tempo de missao [h] | Tempo util [h] | Tempo por voo [min] | Autonomia Projetada [h] | N° Voos | MTOW [kg] | Massa Estrutura [kg] | Combustível [kg] | Abastecimentos | Massa gerador | Potência gerador [W] | Combustível consumido [L] | Calda cons [L] | Distância percorrida [km] | Distância Pulverizando [km] | RTL ACUMULADO[m] | EOC [km/km] | EOC [h/h] | Tempo de manobra [h] | Tempo rtl_rtw [h] | V pulv [m/s] | V desloc [m/s] | Preço Total por ha Simples [R$/ha] | Preço Total por ha Presumido [R$/ha] | Preço Total por ha Real [R$/ha] | Preço Total Simples [R$] | Preço Total Presumido [R$] | Prod CAPEX [ha/h/R$] | Dias Trabalhados | Preço Total Real [R$]
0 | 95 | CONCLUIDO | 15.9744 | 6.26 | 2.9 | 7.25 | 0.1 | 24 | 185.69 | 53.44 | 1 | 22 | 36.26 | 23136.14 | 31.3 | 1590.45 | 41.51 | 27.17 | 7325.42 | 0.65 | 0.83 | 0.15 | 0.46 | 4 | 10 | 18.1525 | 24.8371 | 22.4667 | 18152.5368 | 24837.1017 | 3.7585e-06 | 0.13042 | 22466.6835
1 | 95 | CONCLUIDO | 17.0721 | 5.86 | 2.72 | 9.06 | 0.19 | 18 | 187.21 | 53.44 | 2 | 0 | 36.77 | 23322.88 | 27.16 | 1589.33 | 35.24 | 27.17 | 4220.22 | 0.77 | 0.88 | 0.15 | 0.28 | 4 | 10 | 15.4623 | 21.1562 | 19.137 | 15462.2689 | 21156.1585 | 4.0167e-06 | 0.12208 | 19137.0444

## RESULTADOS_9
Unnamed: 0 | Volume de calda [L] | STATUS | Capacidade operacional [ha/h] | Tempo de missao [h] | Tempo util [h] | Tempo por voo [min] | Autonomia Projetada [h] | N° Voos | MTOW [kg] | Massa Estrutura [kg] | Combustível [kg] | Abastecimentos | Massa gerador | Potência gerador [W] | Combustível consumido [L] | Calda cons [L] | Distância percorrida [km] | Distância Pulverizando [km] | RTL ACUMULADO[m] | EOC [km/km] | EOC [h/h] | Tempo de manobra [h] | Tempo rtl_rtw [h] | V pulv [m/s] | V desloc [m/s] | Preço Total por ha Simples [R$/ha] | Preço Total por ha Presumido [R$/ha] | Preço Total por ha Real [R$/ha] | Preço Total Simples [R$] | Preço Total Presumido [R$] | Prod CAPEX [ha/h/R$] | Dias Trabalhados | Preço Total Real [R$]
0 | 55 | CONCLUIDO | 17.0382 | 5.87 | 3.07 | 6.14 | 0.15 | 30 | 116.05 | 43.4 | 1 | 0 | 16.65 | 14546.17 | 23.33 | 1590.56 | 45.66 | 27.17 | 9368.53 | 0.6 | 0.78 | 0.19 | 0.63 | 4 | 10 | 13.7944 | 18.8741 | 17.0728 | 13794.4198 | 18874.1338 | 4.3369e-06 | 0.12229 | 17072.8129

## resultados
Unnamed: 0 | Volume de calda [L] | STATUS | Capacidade operacional [ha/h] | Tempo de missao [h] | Tempo util [h] | Tempo por voo [min] | Autonomia Projetada [h] | N° Voos | MTOW [kg] | Massa Estrutura [kg] | Combustível [kg] | Abastecimentos | Massa gerador | Potência gerador [W] | Combustível consumido [L] | Calda cons [L] | Distância percorrida [km] | Distância Pulverizando [km] | RTL ACUMULADO[m] | EOC [km/km] | EOC [h/h] | Tempo de manobra [h] | Tempo rtl_rtw [h] | V pulv [m/s] | V desloc [m/s]
0 | 100 | CONCLUIDO | 15.6027 | 6.41 | 2.92 | 7.01 | 0.09 | 25 | 194.77 | 54.38 | 1 | 23 | 39.4 | 24256.19 | 33.45 | 1589.67 | 42.32 | 27.17 | 7722.75 | 0.64 | 0.82 | 0.15 | 0.48 | 4 | 10
1 | 100 | CONCLUIDO | 16.7676 | 5.96 | 2.79 | 9.83 | 0.18 | 17 | 196.32 | 54.38 | 2 | 0 | 39.95 | 24447.22 | 28.84 | 1589.57 | 37.56 | 27.17 | 5383.35 | 0.72 | 0.86 | 0.15 | 0.35 | 4 | 10
0 | 40 | CONCLUIDO | 16.5769 | 6.03 | 3.32 | 4.86 | 0.2 | 41 | 89.87 | 37.55 | 1 | 0 | 11.32 | 11317.98 | 21.9 | 1590.53 | 53.16 | 27.17 | 13062.41 | 0.51 | 0.72 | 0.23 | 0.88 | 4 | 10
0 | 30 | CONCLUIDO | 15.9405 | 6.27 | 3.59 | 3.99 | 0.24 | 54 | 71.52 | 32.27 | 1 | 0 | 8.25 | 9054.6 | 20.7 | 1592.7 | 60.8 | 27.17 | 16817.32 | 0.45 | 0.67 | 0.26 | 1.15 | 4 | 10
0 | 15 | CONCLUIDO | 13.1019 | 7.63 | 4.75 | 2.66 | 0.43 | 107 | 39.78 | 19.54 | 1 | 0 | 4.24 | 5140 | 18.77 | 1595.57 | 94.38 | 27.17 | 33342.48 | 0.29 | 0.51 | 0.42 | 2.3 | 4 | 10
0 | 70 | CONCLUIDO | 17.1062 | 5.85 | 2.92 | 7.31 | 0.12 | 24 | 141.81 | 47.83 | 1 | 0 | 22.98 | 17723.39 | 24.98 | 1589.25 | 41.42 | 27.17 | 7278.4 | 0.66 | 0.82 | 0.18 | 0.49 | 4 | 10
0 | 90 | CONCLUIDO | 16.5054 | 6.06 | 2.86 | 7.79 | 0.1 | 22 | 176.73 | 52.44 | 1 | 18 | 33.29 | 22031.19 | 29.06 | 1589.08 | 40.16 | 27.17 | 6659.79 | 0.68 | 0.84 | 0.15 | 0.42 | 4 | 10
1 | 90 | CONCLUIDO | 16.8705 | 5.93 | 2.83 | 8.94 | 0.2 | 19 | 178.21 | 52.44 | 2 | 0 | 33.77 | 22213.89 | 27.75 | 1589.81 | 38.76 | 27.17 | 5972.87 | 0.7 | 0.85 | 0.16 | 0.39 | 4 | 10
0 | 10 | CONCLUIDO | 10.7216 | 9.33 | 5.9 | 2.21 | 0.64 | 160 | 26.11 | 12.1 | 1 | 0 | 3.01 | 3454.41 | 17.17 | 1602.08 | 128.17 | 27.17 | 49971.68 | 0.21 | 0.41 | 0.58 | 3.45 | 4 | 10
0 | 45 | CONCLUIDO | 16.7504 | 5.97 | 3.22 | 5.22 | 0.18 | 37 | 98.71 | 39.72 | 1 | 0 | 12.99 | 12407.75 | 22.5 | 1590.87 | 49.99 | 27.17 | 11499.57 | 0.54 | 0.74 | 0.22 | 0.78 | 4 | 10
0 | 60 | CONCLUIDO | 17.0293 | 5.87 | 3.02 | 6.48 | 0.14 | 28 | 124.63 | 45 | 1 | 0 | 18.64 | 15605.44 | 24.02 | 1589.53 | 44.44 | 27.17 | 8768.34 | 0.61 | 0.79 | 0.19 | 0.58 | 4 | 10
0 | 80 | CONCLUIDO | 16.839 | 5.94 | 2.91 | 7.92 | 0.11 | 22 | 159.12 | 50.28 | 1 | 4 | 27.84 | 19859.16 | 26.56 | 1589.56 | 41.3 | 27.17 | 7226.69 | 0.66 | 0.82 | 0.16 | 0.47 | 4 | 10
1 | 80 | CONCLUIDO | 17.0076 | 5.88 | 2.88 | 8.22 | 0.22 | 21 | 160.54 | 50.28 | 2 | 0 | 28.26 | 20034.4 | 26.45 | 1590.82 | 40.28 | 27.17 | 6722.11 | 0.67 | 0.83 | 0.16 | 0.44 | 4 | 10
0 | 35 | CONCLUIDO | 16.2948 | 6.14 | 3.44 | 4.39 | 0.22 | 47 | 80.84 | 35.1 | 1 | 0 | 9.74 | 10204.21 | 21.33 | 1590.89 | 56.37 | 27.17 | 14637.38 | 0.48 | 0.7 | 0.25 | 0.99 | 4 | 10
0 | 50 | CONCLUIDO | 16.9117 | 5.91 | 3.14 | 5.72 | 0.16 | 33 | 107.41 | 41.65 | 1 | 0 | 14.77 | 13481.73 | 22.93 | 1591.39 | 48.08 | 27.17 | 10564.59 | 0.57 | 0.76 | 0.2 | 0.7 | 4 | 10
0 | 25 | CONCLUIDO | 15.2977 | 6.54 | 3.84 | 3.54 | 0.28 | 65 | 61.76 | 28.92 | 1 | 0 | 6.84 | 7851.41 | 20.23 | 1593.63 | 68.29 | 27.17 | 20508.26 | 0.4 | 0.62 | 0.29 | 1.39 | 4 | 10
0 | 85 | CONCLUIDO | 16.8642 | 5.93 | 2.85 | 8.13 | 0.11 | 21 | 167.88 | 51.39 | 1 | 13 | 30.49 | 20939.59 | 27.17 | 1589.37 | 39.72 | 27.17 | 6440.97 | 0.68 | 0.84 | 0.15 | 0.41 | 4 | 10
1 | 85 | CONCLUIDO | 16.8879 | 5.92 | 2.87 | 8.61 | 0.21 | 20 | 169.33 | 51.39 | 2 | 0 | 30.94 | 21118.46 | 27.27 | 1590.72 | 40.07 | 27.17 | 6622.4 | 0.68 | 0.83 | 0.16 | 0.43 | 4 | 10
0 | 20 | CONCLUIDO | 14.4619 | 6.91 | 4.18 | 3.09 | 0.34 | 81 | 51.33 | 24.83 | 1 | 0 | 5.51 | 6564.78 | 19.61 | 1594.19 | 78.09 | 27.17 | 25326.07 | 0.35 | 0.57 | 0.34 | 1.73 | 4 | 10
0 | 65 | CONCLUIDO | 17.0406 | 5.87 | 2.98 | 6.88 | 0.13 | 26 | 133.21 | 46.47 | 1 | 0 | 20.75 | 16663.42 | 24.62 | 1589.94 | 42.98 | 27.17 | 8046.93 | 0.63 | 0.8 | 0.19 | 0.54 | 4 | 10
0 | 75 | CONCLUIDO | 16.934 | 5.91 | 2.93 | 7.63 | 0.12 | 23 | 150.44 | 49.1 | 1 | 0 | 25.34 | 18787.76 | 25.81 | 1589.01 | 41.7 | 27.17 | 7423.08 | 0.65 | 0.82 | 0.17 | 0.49 | 4 | 10
0 | 95 | CONCLUIDO | 15.9744 | 6.26 | 2.9 | 7.25 | 0.1 | 24 | 185.69 | 53.44 | 1 | 22 | 36.26 | 23136.14 | 31.3 | 1590.45 | 41.51 | 27.17 | 7325.42 | 0.65 | 0.83 | 0.15 | 0.46 | 4 | 10
1 | 95 | CONCLUIDO | 17.0721 | 5.86 | 2.72 | 9.06 | 0.19 | 18 | 187.21 | 53.44 | 2 | 0 | 36.77 | 23322.88 | 27.16 | 1589.33 | 35.24 | 27.17 | 4220.22 | 0.77 | 0.88 | 0.15 | 0.28 | 4 | 10
0 | 55 | CONCLUIDO | 17.0382 | 5.87 | 3.07 | 6.14 | 0.15 | 30 | 116.05 | 43.4 | 1 | 0 | 16.65 | 14546.17 | 23.33 | 1590.56 | 45.66 | 27.17 | 9368.53 | 0.6 | 0.78 | 0.19 | 0.63 | 4 | 10

## gráficos
Selecione o eixo X:
Selecione o eixo Y:
Selecione o eixo Z:
Eixo X | Eixo Y | Eixo Z

## hidden (hidden)
Unnamed: 0
Volume de calda [L]
STATUS
Capacidade operacional [ha/h]
Tempo de missao [h]
Tempo util [h]
Tempo por voo [min]
Autonomia Projetada [h]
N° Voos
MTOW [kg]
Massa Estrutura [kg]
Combustível [kg]
Abastecimentos
Massa gerador
Potência gerador [W]
Combustível consumido [L]
Calda cons [L]
Distância percorrida [km]
Distância Pulverizando [km]
RTL ACUMULADO[m]
EOC [km/km]
EOC [h/h]
Tempo de manobra [h]
Tempo rtl_rtw [h]
V pulv [m/s]
V desloc [m/s]