## RESULTADOS_18
Unnamed: 0 | Volume de calda [L] | STATUS | Capacidade operacional [ha/h] | Tempo de missao [h] | Tempo util [h] | Tempo por voo [min] | Autonomia Projetada [h] | N° Voos | MTOW [kg] | Massa Estrutura [kg] | Combustível [kg] | Abastecimentos | Massa gerador | Potência gerador [W] | Combustível consumido [L] | Calda cons [L] | Distância percorrida [km] | Distância Pulverizando [km] | RTL ACUMULADO[m] | EOC [km/km] | EOC [h/h] | Tempo de manobra [h] | Tempo rtl_rtw [h] | V pulv [m/s] | V desloc [m/s] | Preço Total por ha Simples [R$/ha] | Preço Total por ha Presumido [R$/ha] | Preço Total por ha Real [R$/ha] | Preço Total Simples [R$] | Preço Total Presumido [R$] | Prod CAPEX [ha/h/R$] | Dias Trabalhados | Preço Total Real [R$]
0 | 100 | CONCLUIDO | 6.5701 | 15.22 | 9.2 | 6.14 | 0.09 | 90 | 194.77 | 54.38 | 1 | 88 | 39.4 | 24256.19 | 123.45 | 2116.75 | 95.48 | 37.14 | 28270.02 | 0.39 | 0.7 | 3.86 | 1.83 | 4 | 10 | 147.0584 | 201.2118 | 182.0085 | 147058.439 | 201211.844 | 1.5336e-06 | 0.31708 | 182008.468
1 | 100 | CONCLUIDO | 8.3003 | 12.05 | 8.09 | 13.12 | 0.18 | 37 | 196.32 | 54.38 | 2 | 35 | 39.95 | 24447.22 | 98.2 | 2112.46 | 61.43 | 37.14 | 11507.83 | 0.6 | 0.8 | 3.76 | 0.73 | 4 | 10 | 96.1936 | 131.6164 | 119.0551 | 96193.6171 | 131616.3507 | 1.9374e-06 | 0.25104 | 119055.0709
2 | 100 | CONCLUIDO | 8.8893 | 11.25 | 7.84 | 20.45 | 0.27 | 23 | 197.88 | 54.38 | 3 | 2 | 40.5 | 24639 | 84.66 | 2114.25 | 52.41 | 37.14 | 7070.97 | 0.71 | 0.82 | 3.77 | 0.47 | 4 | 10 | 80.7984 | 110.552 | 100.0011 | 80798.4293 | 110551.9756 | 2.0749e-06 | 0.23438 | 100001.0502
3 | 100 | CONCLUIDO | 8.8884 | 11.25 | 7.84 | 20.45 | 0.36 | 23 | 199.44 | 54.38 | 4 | 0 | 41.06 | 24831.54 | 85.23 | 2114.12 | 52.48 | 37.14 | 7102.02 | 0.71 | 0.82 | 3.77 | 0.48 | 4 | 10 | 81.1553 | 111.0403 | 100.4428 | 81155.3307 | 111040.3037 | 2.0747e-06 | 0.23438 | 100442.773

## RESULTADOS_6
Unnamed: 0 | Volume de calda [L] | STATUS | Capacidade operacional [ha/h] | Tempo de missao [h] | Tempo util [h] | Tempo por voo [min] | Autonomia Projetada [h] | N° Voos | MTOW [kg] | Massa Estrutura [kg] | Combustível [kg] | Abastecimentos | Massa gerador | Potência gerador [W] | Combustível consumido [L] | Calda cons [L] | Distância percorrida [km] | Distância Pulverizando [km] | RTL ACUMULADO[m] | EOC [km/km] | EOC [h/h] | Tempo de manobra [h] | Tempo rtl_rtw [h] | V pulv [m/s] | V desloc [m/s] | Preço Total por ha Simples [R$/ha] | Preço Total por ha Presumido [R$/ha] | Preço Total por ha Real [R$/ha] | Preço Total Simples [R$] | Preço Total Presumido [R$] | Prod CAPEX [ha/h/R$] | Dias Trabalhados | Preço Total Real [R$]
0 | 40 | CONCLUIDO | 8.7097 | 11.48 | 8.52 | 9.47 | 0.2 | 54 | 89.87 | 37.55 | 1 | 0 | 11.32 | 11317.98 | 58.36 | 2115.2 | 72.14 | 37.14 | 16779.66 | 0.51 | 0.76 | 3.87 | 1.15 | 4 | 10 | 59.2059 | 81.0082 | 73.2769 | 59205.9317 | 81008.1678 | 2.3093e-06 | 0.23917 | 73276.8619

## RESULTADOS_4
Unnamed: 0 | Volume de calda [L] | STATUS | Capacidade operacional [ha/h] | Tempo de missao [h] | Tempo util [h] | Tempo por voo [min] | Autonomia Projetada [h] | N° Voos | MTOW [kg] | Massa Estrutura [kg] | Combustível [kg] | Abastecimentos | Massa gerador | Potência gerador [W] | Combustível consumido [L] | Calda cons [L] | Distância percorrida [km] | Distância Pulverizando [km] | RTL ACUMULADO[m] | EOC [km/km] | EOC [h/h] | Tempo de manobra [h] | Tempo rtl_rtw [h] | V pulv [m/s] | V desloc [m/s] | Preço Total por ha Simples [R$/ha] | Preço Total por ha Presumido [R$/ha] | Preço Total por ha Real [R$/ha] | Preço Total Simples [R$] | Preço Total Presumido [R$] | Prod CAPEX [ha/h/R$] | Dias Trabalhados | Preço Total Real [R$]
0 | 30 | CONCLUIDO | 8.4297 | 11.86 | 8.9 | 7.42 | 0.24 | 72 | 71.52 | 32.27 | 1 | 0 | 8.25 | 9054.6 | 53.31 | 2119.24 | 83.12 | 37.14 | 22180.14 | 0.45 | 0.72 | 3.92 | 1.53 | 4 | 10 | 56.3768 | 77.1372 | 69.7754 | 56376.8087 | 77137.2369 | 2.3121e-06 | 0.24708 | 69775.3673

## RESULTADOS_1
Unnamed: 0 | Volume de calda [L] | STATUS | Capacidade operacional [ha/h] | Tempo de missao [h] | Tempo util [h] | Tempo por voo [min] | Autonomia Projetada [h] | N° Voos | MTOW [kg] | Massa Estrutura [kg] | Combustível [kg] | Abastecimentos | Massa gerador | Potência gerador [W] | Combustível consumido [L] | Calda cons [L] | Distância percorrida [km] | Distância Pulverizando [km] | RTL ACUMULADO[m] | EOC [km/km] | EOC [h/h] | Tempo de manobra [h] | Tempo rtl_rtw [h] | V pulv [m/s] | V desloc [m/s] | Preço Total por ha Simples [R$/ha] | Preço Total por ha Presumido [R$/ha] | Preço Total por ha Real [R$/ha] | Preço Total Simples [R$] | Preço Total Presumido [R$] | Prod CAPEX [ha/h/R$] | Dias Trabalhados | Preço Total Real [R$]
0 | 15 | CONCLUIDO | 7.307 | 13.69 | 10.41 | 4.4 | 0.43 | 142 | 39.78 | 19.54 | 1 | 0 | 4.24 | 5140 | 42.04 | 2129.25 | 126.78 | 37.14 | 43657.61 | 0.29 | 0.62 | 4.13 | 3.03 | 4 | 10 | 53.752 | 73.5458 | 66.5267 | 53751.9594 | 73545.8022 | 2.1511e-06 | 0.28521 | 66526.694

## RESULTADOS_12
Unnamed: 0 | Volume de calda [L] | STATUS | Capacidade operacional [ha/h] | Tempo de missao [h] | Tempo util [h] | Tempo por voo [min] | Autonomia Projetada [h] | N° Voos | MTOW [kg] | Massa Estrutura [kg] | Combustível [kg] | Abastecimentos | Massa gerador | Potência gerador [W] | Combustível consumido [L] | Calda cons [L] | Distância percorrida [km] | Distância Pulverizando [km] | RTL ACUMULADO[m] | EOC [km/km] | EOC [h/h] | Tempo de manobra [h] | Tempo rtl_rtw [h] | V pulv [m/s] | V desloc [m/s] | Preço Total por ha Simples [R$/ha] | Preço Total por ha Presumido [R$/ha] | Preço Total por ha Real [R$/ha] | Preço Total Simples [R$] | Preço Total Presumido [R$] | Prod CAPEX [ha/h/R$] | Dias Trabalhados | Preço Total Real [R$]
0 | 70 | CONCLUIDO | 7.7931 | 12.83 | 8.7 | 7.91 | 0.12 | 66 | 141.81 | 47.83 | 1 | 64 | 22.98 | 17723.39 | 89.86 | 2114.72 | 80.29 | 37.14 | 20792.52 | 0.46 | 0.74 | 3.81 | 1.33 | 4 | 10 | 94.3475 | 129.0904 | 116.7702 | 94347.5005 | 129090.4125 | 1.9186e-06 | 0.26729 | 116770.2047
1 | 70 | CONCLUIDO | 8.935 | 11.19 | 8.04 | 15.07 | 0.25 | 32 | 143.17 | 47.83 | 2 | 0 | 23.34 | 17891.86 | 72.13 | 2114.58 | 58.1 | 37.14 | 9870.24 | 0.64 | 0.8 | 3.8 | 0.67 | 4 | 10 | 69.7882 | 95.4873 | 86.3742 | 69788.2319 | 95487.3377 | 2.1997e-06 | 0.23312 | 86374.1602

## RESULTADOS_16
Unnamed: 0 | Volume de calda [L] | STATUS | Capacidade operacional [ha/h] | Tempo de missao [h] | Tempo util [h] | Tempo por voo [min] | Autonomia Projetada [h] | N° Voos | MTOW [kg] | Massa Estrutura [kg] | Combustível [kg] | Abastecimentos | Massa gerador | Potência gerador [W] | Combustível consumido [L] | Calda cons [L] | Distância percorrida [km] | Distância Pulverizando [km] | RTL ACUMULADO[m] | EOC [km/km] | EOC [h/h] | Tempo de manobra [h] | Tempo rtl_rtw [h] | V pulv [m/s] | V desloc [m/s] | Preço Total por ha Simples [R$/ha] | Preço Total por ha Presumido [R$/ha] | Preço Total por ha Real [R$/ha] | Preço Total Simples [R$] | Preço Total Presumido [R$] | Prod CAPEX [ha/h/R$] | Dias Trabalhados | Preço Total Real [R$]
0 | 90 | CONCLUIDO | 6.9602 | 14.37 | 9.03 | 6.61 | 0.1 | 82 | 176.73 | 52.44 | 1 | 80 | 33.29 | 22031.19 | 112.42 | 2116.39 | 90.44 | 37.14 | 25789.75 | 0.41 | 0.71 | 3.83 | 1.66 | 4 | 10 | 127.9253 | 175.0331 | 158.3282 | 127925.3306 | 175033.081 | 1.6512e-06 | 0.29938 | 158328.1694
1 | 90 | CONCLUIDO | 8.6129 | 11.61 | 8.02 | 14.58 | 0.2 | 33 | 178.21 | 52.44 | 2 | 31 | 33.77 | 22213.89 | 87.73 | 2112.92 | 58.84 | 37.14 | 10234.01 | 0.63 | 0.8 | 3.76 | 0.65 | 4 | 10 | 84.7327 | 115.935 | 104.8704 | 84732.715 | 115935.0388 | 2.0433e-06 | 0.24188 | 104870.3614
2 | 90 | CONCLUIDO | 8.9465 | 11.18 | 7.87 | 18.88 | 0.3 | 25 | 179.7 | 52.44 | 3 | 0 | 34.26 | 22397.24 | 80.93 | 2112.96 | 53.29 | 37.14 | 7499.11 | 0.7 | 0.82 | 3.78 | 0.5 | 4 | 10 | 77.0178 | 105.3792 | 95.322 | 77017.8365 | 105379.2017 | 2.1225e-06 | 0.23292 | 95321.9586

## RESULTADOS_0
Unnamed: 0 | Volume de calda [L] | STATUS | Capacidade operacional [ha/h] | Tempo de missao [h] | Tempo util [h] | Tempo por voo [min] | Autonomia Projetada [h] | N° Voos | MTOW [kg] | Massa Estrutura [kg] | Combustível [kg] | Abastecimentos | Massa gerador | Potência gerador [W] | Combustível consumido [L] | Calda cons [L] | Distância percorrida [km] | Distância Pulverizando [km] | RTL ACUMULADO[m] | EOC [km/km] | EOC [h/h] | Tempo de manobra [h] | Tempo rtl_rtw [h] | V pulv [m/s] | V desloc [m/s] | Preço Total por ha Simples [R$/ha] | Preço Total por ha Presumido [R$/ha] | Preço Total por ha Real [R$/ha] | Preço Total Simples [R$] | Preço Total Presumido [R$] | Prod CAPEX [ha/h/R$] | Dias Trabalhados | Preço Total Real [R$]
0 | 10 | CONCLUIDO | 6.2616 | 15.97 | 11.96 | 3.37 | 0.64 | 213 | 26.11 | 12.1 | 1 | 0 | 3.01 | 3454.41 | 35.1 | 2136.47 | 171.13 | 37.14 | 65478.74 | 0.22 | 0.54 | 4.35 | 4.56 | 4 | 10 | 55.8272 | 76.3852 | 69.0951 | 55827.1664 | 76385.1921 | 1.9088e-06 | 0.33271 | 69095.0965

## RESULTADOS_7
Unnamed: 0 | Volume de calda [L] | STATUS | Capacidade operacional [ha/h] | Tempo de missao [h] | Tempo util [h] | Tempo por voo [min] | Autonomia Projetada [h] | N° Voos | MTOW [kg] | Massa Estrutura [kg] | Combustível [kg] | Abastecimentos | Massa gerador | Potência gerador [W] | Combustível consumido [L] | Calda cons [L] | Distância percorrida [km] | Distância Pulverizando [km] | RTL ACUMULADO[m] | EOC [km/km] | EOC [h/h] | Tempo de manobra [h] | Tempo rtl_rtw [h] | V pulv [m/s] | V desloc [m/s] | Preço Total por ha Simples [R$/ha] | Preço Total por ha Presumido [R$/ha] | Preço Total por ha Real [R$/ha] | Preço Total Simples [R$] | Preço Total Presumido [R$] | Prod CAPEX [ha/h/R$] | Dias Trabalhados | Preço Total Real [R$]
0 | 45 | CONCLUIDO | 8.8037 | 11.36 | 8.36 | 10.24 | 0.18 | 49 | 98.71 | 39.72 | 1 | 9 | 12.99 | 12407.75 | 60.85 | 2117.26 | 68.03 | 37.14 | 14748.18 | 0.55 | 0.77 | 3.83 | 1 | 4 | 10 | 60.7194 | 83.0789 | 75.15 | 60719.3792 | 83078.9333 | 2.3002e-06 | 0.23667 | 75149.9965
1 | 45 | CONCLUIDO | 8.8227 | 11.33 | 8.36 | 10.45 | 0.35 | 48 | 99.95 | 39.72 | 2 | 0 | 13.24 | 12561.45 | 61.12 | 2117.11 | 67.73 | 37.14 | 14605.69 | 0.55 | 0.77 | 3.84 | 0.99 | 4 | 10 | 60.7582 | 83.1321 | 75.1981 | 60758.2305 | 83132.0914 | 2.3052e-06 | 0.23604 | 75198.0813

## RESULTADOS_10
Unnamed: 0 | Volume de calda [L] | STATUS | Capacidade operacional [ha/h] | Tempo de missao [h] | Tempo util [h] | Tempo por voo [min] | Autonomia Projetada [h] | N° Voos | MTOW [kg] | Massa Estrutura [kg] | Combustível [kg] | Abastecimentos | Massa gerador | Potência gerador [W] | Combustível consumido [L] | Calda cons [L] | Distância percorrida [km] | Distância Pulverizando [km] | RTL ACUMULADO[m] | EOC [km/km] | EOC [h/h] | Tempo de manobra [h] | Tempo rtl_rtw [h] | V pulv [m/s] | V desloc [m/s] | Preço Total por ha Simples [R$/ha] | Preço Total por ha Presumido [R$/ha] | Preço Total por ha Real [R$/ha] | Preço Total Simples [R$] | Preço Total Presumido [R$] | Prod CAPEX [ha/h/R$] | Dias Trabalhados | Preço Total Real [R$]
0 | 60 | CONCLUIDO | 8.2643 | 12.1 | 8.51 | 8.96 | 0.14 | 57 | 124.63 | 45 | 1 | 55 | 18.64 | 15605.44 | 77.84 | 2114.35 | 73.84 | 37.14 | 17612.21 | 0.5 | 0.76 | 3.81 | 1.14 | 4 | 10 | 78.9283 | 107.9932 | 97.6865 | 78928.3492 | 107993.2495 | 2.0789e-06 | 0.25208 | 97686.5253
1 | 60 | CONCLUIDO | 8.9113 | 11.22 | 8.14 | 13.21 | 0.28 | 37 | 125.95 | 45 | 2 | 0 | 18.95 | 15767.7 | 68.18 | 2114.74 | 61.22 | 37.14 | 11403.42 | 0.61 | 0.79 | 3.82 | 0.78 | 4 | 10 | 66.4073 | 90.8614 | 82.1898 | 66407.3332 | 90861.443 | 2.2417e-06 | 0.23375 | 82189.7544

## RESULTADOS_14
Unnamed: 0 | Volume de calda [L] | STATUS | Capacidade operacional [ha/h] | Tempo de missao [h] | Tempo util [h] | Tempo por voo [min] | Autonomia Projetada [h] | N° Voos | MTOW [kg] | Massa Estrutura [kg] | Combustível [kg] | Abastecimentos | Massa gerador | Potência gerador [W] | Combustível consumido [L] | Calda cons [L] | Distância percorrida [km] | Distância Pulverizando [km] | RTL ACUMULADO[m] | EOC [km/km] | EOC [h/h] | Tempo de manobra [h] | Tempo rtl_rtw [h] | V pulv [m/s] | V desloc [m/s] | Preço Total por ha Simples [R$/ha] | Preço Total por ha Presumido [R$/ha] | Preço Total por ha Real [R$/ha] | Preço Total Simples [R$] | Preço Total Presumido [R$] | Prod CAPEX [ha/h/R$] | Dias Trabalhados | Preço Total Real [R$]
0 | 80 | CONCLUIDO | 7.3657 | 13.58 | 8.87 | 7.19 | 0.11 | 74 | 159.12 | 50.28 | 1 | 72 | 27.84 | 19859.16 | 101.52 | 2115.3 | 84.92 | 37.14 | 23067.19 | 0.44 | 0.73 | 3.84 | 1.5 | 4 | 10 | 110.6814 | 151.4391 | 136.986 | 110681.3742 | 151439.1391 | 1.7786e-06 | 0.28292 | 136986.0002
1 | 80 | CONCLUIDO | 8.892 | 11.25 | 7.96 | 15.91 | 0.22 | 30 | 160.54 | 50.28 | 2 | 19 | 28.26 | 20034.4 | 77.53 | 2112.17 | 56.49 | 37.14 | 9074.31 | 0.66 | 0.81 | 3.77 | 0.59 | 4 | 10 | 74.4864 | 101.9156 | 92.1889 | 74486.4148 | 101915.5988 | 2.1471e-06 | 0.23438 | 92188.9171
2 | 80 | CONCLUIDO | 8.9528 | 11.17 | 7.94 | 17.02 | 0.33 | 28 | 161.97 | 50.28 | 3 | 0 | 28.69 | 20210.21 | 76.61 | 2113.53 | 55.44 | 37.14 | 8561.15 | 0.67 | 0.81 | 3.79 | 0.58 | 4 | 10 | 73.3711 | 100.3896 | 90.8086 | 73371.1147 | 100389.5961 | 2.1618e-06 | 0.23271 | 90808.5539

## RESULTADOS_5
Unnamed: 0 | Volume de calda [L] | STATUS | Capacidade operacional [ha/h] | Tempo de missao [h] | Tempo util [h] | Tempo por voo [min] | Autonomia Projetada [h] | N° Voos | MTOW [kg] | Massa Estrutura [kg] | Combustível [kg] | Abastecimentos | Massa gerador | Potência gerador [W] | Combustível consumido [L] | Calda cons [L] | Distância percorrida [km] | Distância Pulverizando [km] | RTL ACUMULADO[m] | EOC [km/km] | EOC [h/h] | Tempo de manobra [h] | Tempo rtl_rtw [h] | V pulv [m/s] | V desloc [m/s] | Preço Total por ha Simples [R$/ha] | Preço Total por ha Presumido [R$/ha] | Preço Total por ha Real [R$/ha] | Preço Total Simples [R$] | Preço Total Presumido [R$] | Prod CAPEX [ha/h/R$] | Dias Trabalhados | Preço Total Real [R$]
0 | 35 | CONCLUIDO | 8.6017 | 11.63 | 8.67 | 8.39 | 0.22 | 62 | 80.84 | 35.1 | 1 | 0 | 9.74 | 10204.21 | 55.85 | 2119.04 | 76.46 | 37.14 | 18901.7 | 0.49 | 0.74 | 3.88 | 1.3 | 4 | 10 | 57.599 | 78.8094 | 71.288 | 57598.9623 | 78809.4413 | 2.3176e-06 | 0.24229 | 71287.9789

## RESULTADOS_8
Unnamed: 0 | Volume de calda [L] | STATUS | Capacidade operacional [ha/h] | Tempo de missao [h] | Tempo util [h] | Tempo por voo [min] | Autonomia Projetada [h] | N° Voos | MTOW [kg] | Massa Estrutura [kg] | Combustível [kg] | Abastecimentos | Massa gerador | Potência gerador [W] | Combustível consumido [L] | Calda cons [L] | Distância percorrida [km] | Distância Pulverizando [km] | RTL ACUMULADO[m] | EOC [km/km] | EOC [h/h] | Tempo de manobra [h] | Tempo rtl_rtw [h] | V pulv [m/s] | V desloc [m/s] | Preço Total por ha Simples [R$/ha] | Preço Total por ha Presumido [R$/ha] | Preço Total por ha Real [R$/ha] | Preço Total Simples [R$] | Preço Total Presumido [R$] | Prod CAPEX [ha/h/R$] | Dias Trabalhados | Preço Total Real [R$]
0 | 50 | CONCLUIDO | 8.7133 | 11.48 | 8.35 | 10.23 | 0.16 | 49 | 107.41 | 41.65 | 1 | 32 | 14.77 | 13481.73 | 65.38 | 2113.63 | 68.6 | 37.14 | 15035.5 | 0.54 | 0.77 | 3.81 | 0.99 | 4 | 10 | 65.0473 | 89.0006 | 80.5065 | 65047.3261 | 89000.6213 | 2.246e-06 | 0.23917 | 80506.5269
1 | 50 | CONCLUIDO | 8.8439 | 11.31 | 8.29 | 11.31 | 0.32 | 44 | 108.68 | 41.65 | 2 | 0 | 15.03 | 13638.32 | 63.91 | 2115.8 | 65.49 | 37.14 | 13502.29 | 0.57 | 0.78 | 3.84 | 0.93 | 4 | 10 | 63.053 | 86.2719 | 78.0382 | 63053.0006 | 86271.8971 | 2.2796e-06 | 0.23563 | 78038.2283

## RESULTADOS_3
Unnamed: 0 | Volume de calda [L] | STATUS | Capacidade operacional [ha/h] | Tempo de missao [h] | Tempo util [h] | Tempo por voo [min] | Autonomia Projetada [h] | N° Voos | MTOW [kg] | Massa Estrutura [kg] | Combustível [kg] | Abastecimentos | Massa gerador | Potência gerador [W] | Combustível consumido [L] | Calda cons [L] | Distância percorrida [km] | Distância Pulverizando [km] | RTL ACUMULADO[m] | EOC [km/km] | EOC [h/h] | Tempo de manobra [h] | Tempo rtl_rtw [h] | V pulv [m/s] | V desloc [m/s] | Preço Total por ha Simples [R$/ha] | Preço Total por ha Presumido [R$/ha] | Preço Total por ha Real [R$/ha] | Preço Total Simples [R$] | Preço Total Presumido [R$] | Prod CAPEX [ha/h/R$] | Dias Trabalhados | Preço Total Real [R$]
0 | 25 | CONCLUIDO | 8.1943 | 12.2 | 9.21 | 6.43 | 0.28 | 86 | 61.76 | 28.92 | 1 | 0 | 6.84 | 7851.41 | 50.18 | 2120.31 | 92.05 | 37.14 | 26575.3 | 0.4 | 0.7 | 3.97 | 1.84 | 4 | 10 | 55.0871 | 75.3726 | 68.1792 | 55087.1084 | 75372.612 | 2.2931e-06 | 0.25417 | 68179.1557

## RESULTADOS_15
Unnamed: 0 | Volume de calda [L] | STATUS | Capacidade operacional [ha/h] | Tempo de missao [h] | Tempo util [h] | Tempo por voo [min] | Autonomia Projetada [h] | N° Voos | MTOW [kg] | Massa Estrutura [kg] | Combustível [kg] | Abastecimentos | Massa gerador | Potência gerador [W] | Combustível consumido [L] | Calda cons [L] | Distância percorrida [km] | Distância Pulverizando [km] | RTL ACUMULADO[m] | EOC [km/km] | EOC [h/h] | Tempo de manobra [h] | Tempo rtl_rtw [h] | V pulv [m/s] | V desloc [m/s] | Preço Total por ha Simples [R$/ha] | Preço Total por ha Presumido [R$/ha] | Preço Total por ha Real [R$/ha] | Preço Total Simples [R$] | Preço Total Presumido [R$] | Prod CAPEX [ha/h/R$] | Dias Trabalhados | Preço Total Real [R$]
0 | 85 | CONCLUIDO | 7.1606 | 13.97 | 8.95 | 6.88 | 0.11 | 78 | 167.88 | 51.39 | 1 | 76 | 30.49 | 20939.59 | 106.96 | 2116.69 | 87.8 | 37.14 | 24491.49 | 0.42 | 0.72 | 3.83 | 1.58 | 4 | 10 | 119.0977 | 162.9547 | 147.4025 | 119097.6807 | 162954.7009 | 1.7135e-06 | 0.29104 | 147402.533
1 | 85 | CONCLUIDO | 8.7878 | 11.38 | 7.96 | 15.4 | 0.21 | 31 | 169.33 | 51.39 | 2 | 28 | 30.94 | 21118.46 | 82.35 | 2113.45 | 56.92 | 37.14 | 9285.83 | 0.65 | 0.81 | 3.76 | 0.59 | 4 | 10 | 78.954 | 108.0283 | 97.7182 | 78953.9595 | 108028.2906 | 2.1029e-06 | 0.23708 | 97718.2221
2 | 85 | CONCLUIDO | 8.9677 | 11.15 | 7.9 | 18.23 | 0.31 | 26 | 170.79 | 51.39 | 3 | 0 | 31.4 | 21297.94 | 78.71 | 2113.06 | 54.05 | 37.14 | 7872.46 | 0.69 | 0.82 | 3.78 | 0.53 | 4 | 10 | 75.0065 | 102.6272 | 92.8326 | 75006.5333 | 102627.2479 | 2.1459e-06 | 0.23229 | 92832.6474

## RESULTADOS_2
Unnamed: 0 | Volume de calda [L] | STATUS | Capacidade operacional [ha/h] | Tempo de missao [h] | Tempo util [h] | Tempo por voo [min] | Autonomia Projetada [h] | N° Voos | MTOW [kg] | Massa Estrutura [kg] | Combustível [kg] | Abastecimentos | Massa gerador | Potência gerador [W] | Combustível consumido [L] | Calda cons [L] | Distância percorrida [km] | Distância Pulverizando [km] | RTL ACUMULADO[m] | EOC [km/km] | EOC [h/h] | Tempo de manobra [h] | Tempo rtl_rtw [h] | V pulv [m/s] | V desloc [m/s] | Preço Total por ha Simples [R$/ha] | Preço Total por ha Presumido [R$/ha] | Preço Total por ha Real [R$/ha] | Preço Total Simples [R$] | Preço Total Presumido [R$] | Prod CAPEX [ha/h/R$] | Dias Trabalhados | Preço Total Real [R$]
0 | 20 | CONCLUIDO | 7.8561 | 12.73 | 9.67 | 5.42 | 0.34 | 107 | 51.33 | 24.83 | 1 | 0 | 5.51 | 6564.78 | 46.69 | 2124.81 | 105.5 | 37.14 | 33193.09 | 0.35 | 0.67 | 4.03 | 2.3 | 4 | 10 | 54.145 | 74.0836 | 67.0132 | 54145.0138 | 74083.5966 | 2.2498e-06 | 0.26521 | 67013.1621

## RESULTADOS_11
Unnamed: 0 | Volume de calda [L] | STATUS | Capacidade operacional [ha/h] | Tempo de missao [h] | Tempo util [h] | Tempo por voo [min] | Autonomia Projetada [h] | N° Voos | MTOW [kg] | Massa Estrutura [kg] | Combustível [kg] | Abastecimentos | Massa gerador | Potência gerador [W] | Combustível consumido [L] | Calda cons [L] | Distância percorrida [km] | Distância Pulverizando [km] | RTL ACUMULADO[m] | EOC [km/km] | EOC [h/h] | Tempo de manobra [h] | Tempo rtl_rtw [h] | V pulv [m/s] | V desloc [m/s] | Preço Total por ha Simples [R$/ha] | Preço Total por ha Presumido [R$/ha] | Preço Total por ha Real [R$/ha] | Preço Total Simples [R$] | Preço Total Presumido [R$] | Prod CAPEX [ha/h/R$] | Dias Trabalhados | Preço Total Real [R$]
0 | 65 | CONCLUIDO | 8.0564 | 12.41 | 8.57 | 8.43 | 0.13 | 61 | 133.21 | 46.47 | 1 | 59 | 20.75 | 16663.42 | 83.71 | 2114.12 | 75.9 | 37.14 | 18623.39 | 0.49 | 0.75 | 3.81 | 1.2 | 4 | 10 | 85.9265 | 117.5685 | 106.3479 | 85926.5291 | 117568.468 | 2.0043e-06 | 0.25854 | 106347.8984
1 | 65 | CONCLUIDO | 8.9468 | 11.18 | 8.07 | 14.24 | 0.26 | 34 | 134.55 | 46.47 | 2 | 0 | 21.09 | 16828.84 | 70.24 | 2114.13 | 59.26 | 37.14 | 10437.04 | 0.63 | 0.8 | 3.8 | 0.71 | 4 | 10 | 67.941 | 92.9599 | 84.0879 | 67941.0073 | 92959.8835 | 2.2258e-06 | 0.23292 | 84087.9227

## RESULTADOS_13
Unnamed: 0 | Volume de calda [L] | STATUS | Capacidade operacional [ha/h] | Tempo de missao [h] | Tempo util [h] | Tempo por voo [min] | Autonomia Projetada [h] | N° Voos | MTOW [kg] | Massa Estrutura [kg] | Combustível [kg] | Abastecimentos | Massa gerador | Potência gerador [W] | Combustível consumido [L] | Calda cons [L] | Distância percorrida [km] | Distância Pulverizando [km] | RTL ACUMULADO[m] | EOC [km/km] | EOC [h/h] | Tempo de manobra [h] | Tempo rtl_rtw [h] | V pulv [m/s] | V desloc [m/s] | Preço Total por ha Simples [R$/ha] | Preço Total por ha Presumido [R$/ha] | Preço Total por ha Real [R$/ha] | Preço Total Simples [R$] | Preço Total Presumido [R$] | Prod CAPEX [ha/h/R$] | Dias Trabalhados | Preço Total Real [R$]
0 | 75 | CONCLUIDO | 7.5916 | 13.17 | 8.76 | 7.51 | 0.12 | 70 | 150.44 | 49.1 | 1 | 68 | 25.34 | 18787.76 | 95.58 | 2114.08 | 81.77 | 37.14 | 21513.5 | 0.45 | 0.74 | 3.82 | 1.39 | 4 | 10 | 101.9643 | 139.5121 | 126.1972 | 101964.3082 | 139512.0649 | 1.8505e-06 | 0.27437 | 126197.2292
1 | 75 | CONCLUIDO | 8.9526 | 11.17 | 7.98 | 15.95 | 0.23 | 30 | 151.83 | 49.1 | 2 | 2 | 25.73 | 18959.54 | 73.87 | 2113.38 | 56.51 | 37.14 | 9082.27 | 0.66 | 0.81 | 3.79 | 0.61 | 4 | 10 | 71.1968 | 97.4145 | 88.1174 | 71196.7586 | 97414.5461 | 2.1823e-06 | 0.23271 | 88117.4385
2 | 75 | CONCLUIDO | 8.9512 | 11.17 | 7.98 | 15.96 | 0.35 | 30 | 153.23 | 49.1 | 3 | 0 | 26.13 | 19131.85 | 74.53 | 2114.08 | 56.44 | 37.14 | 9051.41 | 0.66 | 0.81 | 3.79 | 0.62 | 4 | 10 | 71.6087 | 97.9782 | 88.6273 | 71608.7438 | 97978.2425 | 2.1819e-06 | 0.23271 | 88627.3365

## RESULTADOS_17
Unnamed: 0 | Volume de calda [L] | STATUS | Capacidade operacional [ha/h] | Tempo de missao [h] | Tempo util [h] | Tempo por voo [min] | Autonomia Projetada [h] | N° Voos | MTOW [kg] | Massa Estrutura [kg] | Combustível [kg] | Abastecimentos | Massa gerador | Potência gerador [W] | Combustível consumido [L] | Calda cons [L] | Distância percorrida [km] | Distância Pulverizando [km] | RTL ACUMULADO[m] | EOC [km/km] | EOC [h/h] | Tempo de manobra [h] | Tempo rtl_rtw [h] | V pulv [m/s] | V desloc [m/s] | Preço Total por ha Simples [R$/ha] | Preço Total por ha Presumido [R$/ha] | Preço Total por ha Real [R$/ha] | Preço Total Simples [R$] | Preço Total Presumido [R$] | Prod CAPEX [ha/h/R$] | Dias Trabalhados | Preço Total Real [R$]
0 | 95 | CONCLUIDO | 6.7973 | 14.71 | 9.08 | 6.41 | 0.1 | 85 | 185.69 | 53.44 | 1 | 83 | 36.26 | 23136.14 | 117.38 | 2115.68 | 91.81 | 37.14 | 26458.73 | 0.4 | 0.71 | 3.84 | 1.71 | 4 | 10 | 135.9849 | 186.0606 | 168.3032 | 135984.928 | 186060.5778 | 1.5993e-06 | 0.30646 | 168303.2174
1 | 95 | CONCLUIDO | 8.4481 | 11.84 | 8.07 | 13.83 | 0.19 | 35 | 187.21 | 53.44 | 2 | 33 | 36.77 | 23322.88 | 93.18 | 2112.94 | 60.36 | 37.14 | 10985.5 | 0.62 | 0.8 | 3.76 | 0.7 | 4 | 10 | 90.644 | 124.0231 | 112.1865 | 90644.014 | 124023.1389 | 1.9877e-06 | 0.24667 | 112186.5446
2 | 95 | CONCLUIDO | 8.9281 | 11.2 | 7.84 | 19.6 | 0.28 | 24 | 188.73 | 53.44 | 3 | 0 | 37.29 | 23510.33 | 82.66 | 2113.5 | 52.39 | 37.14 | 7052.73 | 0.71 | 0.82 | 3.77 | 0.48 | 4 | 10 | 78.6919 | 107.6697 | 97.3939 | 78691.8817 | 107669.7043 | 2.1006e-06 | 0.23333 | 97393.8588

## RESULTADOS_9
Unnamed: 0 | Volume de calda [L] | STATUS | Capacidade operacional [ha/h] | Tempo de missao [h] | Tempo util [h] | Tempo por voo [min] | Autonomia Projetada [h] | N° Voos | MTOW [kg] | Massa Estrutura [kg] | Combustível [kg] | Abastecimentos | Massa gerador | Potência gerador [W] | Combustível consumido [L] | Calda cons [L] | Distância percorrida [km] | Distância Pulverizando [km] | RTL ACUMULADO[m] | EOC [km/km] | EOC [h/h] | Tempo de manobra [h] | Tempo rtl_rtw [h] | V pulv [m/s] | V desloc [m/s] | Preço Total por ha Simples [R$/ha] | Preço Total por ha Presumido [R$/ha] | Preço Total por ha Real [R$/ha] | Preço Total Simples [R$] | Preço Total Presumido [R$] | Prod CAPEX [ha/h/R$] | Dias Trabalhados | Preço Total Real [R$]
0 | 55 | CONCLUIDO | 8.4928 | 11.77 | 8.42 | 9.54 | 0.15 | 53 | 116.05 | 43.4 | 1 | 51 | 16.65 | 14546.17 | 71.84 | 2114.65 | 71.44 | 37.14 | 16436.32 | 0.52 | 0.77 | 3.79 | 1.06 | 4 | 10 | 71.9058 | 98.3847 | 88.995 | 71905.8205 | 98384.7159 | 2.1617e-06 | 0.24521 | 88995.0167
1 | 55 | CONCLUIDO | 8.9034 | 11.23 | 8.19 | 12.29 | 0.3 | 40 | 117.34 | 43.4 | 2 | 0 | 16.94 | 14705.49 | 65.96 | 2113.49 | 62.51 | 37.14 | 12035.28 | 0.59 | 0.79 | 3.83 | 0.83 | 4 | 10 | 64.4647 | 88.2035 | 79.7854 | 64464.712 | 88203.463 | 2.2663e-06 | 0.23396 | 79785.4483

## resultados
Unnamed: 0 | Volume de calda [L] | STATUS | Capacidade operacional [ha/h] | Tempo de missao [h] | Tempo util [h] | Tempo por voo [min] | Autonomia Projetada [h] | N° Voos | MTOW [kg] | Massa Estrutura [kg] | Combustível [kg] | Abastecimentos | Massa gerador | Potência gerador [W] | Combustível consumido [L] | Calda cons [L] | Distância percorrida [km] | Distância Pulverizando [km] | RTL ACUMULADO[m] | EOC [km/km] | EOC [h/h] | Tempo de manobra [h] | Tempo rtl_rtw [h] | V pulv [m/s] | V desloc [m/s]
0 | 100 | CONCLUIDO | 6.5701 | 15.22 | 9.2 | 6.14 | 0.09 | 90 | 194.77 | 54.38 | 1 | 88 | 39.4 | 24256.19 | 123.45 | 2116.75 | 95.48 | 37.14 | 28270.02 | 0.39 | 0.7 | 3.86 | 1.83 | 4 | 10
1 | 100 | CONCLUIDO | 8.3003 | 12.05 | 8.09 | 13.12 | 0.18 | 37 | 196.32 | 54.38 | 2 | 35 | 39.95 | 24447.22 | 98.2 | 2112.46 | 61.43 | 37.14 | 11507.83 | 0.6 | 0.8 | 3.76 | 0.73 | 4 | 10
2 | 100 | CONCLUIDO | 8.8893 | 11.25 | 7.84 | 20.45 | 0.27 | 23 | 197.88 | 54.38 | 3 | 2 | 40.5 | 24639 | 84.66 | 2114.25 | 52.41 | 37.14 | 7070.97 | 0.71 | 0.82 | 3.77 | 0.47 | 4 | 10
3 | 100 | CONCLUIDO | 8.8884 | 11.25 | 7.84 | 20.45 | 0.36 | 23 | 199.44 | 54.38 | 4 | 0 | 41.06 | 24831.54 | 85.23 | 2114.12 | 52.48 | 37.14 | 7102.02 | 0.71 | 0.82 | 3.77 | 0.48 | 4 | 10
0 | 40 | CONCLUIDO | 8.7097 | 11.48 | 8.52 | 9.47 | 0.2 | 54 | 89.87 | 37.55 | 1 | 0 | 11.32 | 11317.98 | 58.36 | 2115.2 | 72.14 | 37.14 | 16779.66 | 0.51 | 0.76 | 3.87 | 1.15 | 4 | 10
0 | 30 | CONCLUIDO | 8.4297 | 11.86 | 8.9 | 7.42 | 0.24 | 72 | 71.52 | 32.27 | 1 | 0 | 8.25 | 9054.6 | 53.31 | 2119.24 | 83.12 | 37.14 | 22180.14 | 0.45 | 0.72 | 3.92 | 1.53 | 4 | 10
0 | 15 | CONCLUIDO | 7.307 | 13.69 | 10.41 | 4.4 | 0.43 | 142 | 39.78 | 19.54 | 1 | 0 | 4.24 | 5140 | 42.04 | 2129.25 | 126.78 | 37.14 | 43657.61 | 0.29 | 0.62 | 4.13 | 3.03 | 4 | 10
0 | 70 | CONCLUIDO | 7.7931 | 12.83 | 8.7 | 7.91 | 0.12 | 66 | 141.81 | 47.83 | 1 | 64 | 22.98 | 17723.39 | 89.86 | 2114.72 | 80.29 | 37.14 | 20792.52 | 0.46 | 0.74 | 3.81 | 1.33 | 4 | 10
1 | 70 | CONCLUIDO | 8.935 | 11.19 | 8.04 | 15.07 | 0.25 | 32 | 143.17 | 47.83 | 2 | 0 | 23.34 | 17891.86 | 72.13 | 2114.58 | 58.1 | 37.14 | 9870.24 | 0.64 | 0.8 | 3.8 | 0.67 | 4 | 10
0 | 90 | CONCLUIDO | 6.9602 | 14.37 | 9.03 | 6.61 | 0.1 | 82 | 176.73 | 52.44 | 1 | 80 | 33.29 | 22031.19 | 112.42 | 2116.39 | 90.44 | 37.14 | 25789.75 | 0.41 | 0.71 | 3.83 | 1.66 | 4 | 10
1 | 90 | CONCLUIDO | 8.6129 | 11.61 | 8.02 | 14.58 | 0.2 | 33 | 178.21 | 52.44 | 2 | 31 | 33.77 | 22213.89 | 87.73 | 2112.92 | 58.84 | 37.14 | 10234.01 | 0.63 | 0.8 | 3.76 | 0.65 | 4 | 10
2 | 90 | CONCLUIDO | 8.9465 | 11.18 | 7.87 | 18.88 | 0.3 | 25 | 179.7 | 52.44 | 3 | 0 | 34.26 | 22397.24 | 80.93 | 2112.96 | 53.29 | 37.14 | 7499.11 | 0.7 | 0.82 | 3.78 | 0.5 | 4 | 10
0 | 10 | CONCLUIDO | 6.2616 | 15.97 | 11.96 | 3.37 | 0.64 | 213 | 26.11 | 12.1 | 1 | 0 | 3.01 | 3454.41 | 35.1 | 2136.47 | 171.13 | 37.14 | 65478.74 | 0.22 | 0.54 | 4.35 | 4.56 | 4 | 10
0 | 45 | CONCLUIDO | 8.8037 | 11.36 | 8.36 | 10.24 | 0.18 | 49 | 98.71 | 39.72 | 1 | 9 | 12.99 | 12407.75 | 60.85 | 2117.26 | 68.03 | 37.14 | 14748.18 | 0.55 | 0.77 | 3.83 | 1 | 4 | 10
1 | 45 | CONCLUIDO | 8.8227 | 11.33 | 8.36 | 10.45 | 0.35 | 48 | 99.95 | 39.72 | 2 | 0 | 13.24 | 12561.45 | 61.12 | 2117.11 | 67.73 | 37.14 | 14605.69 | 0.55 | 0.77 | 3.84 | 0.99 | 4 | 10
0 | 60 | CONCLUIDO | 8.2643 | 12.1 | 8.51 | 8.96 | 0.14 | 57 | 124.63 | 45 | 1 | 55 | 18.64 | 15605.44 | 77.84 | 2114.35 | 73.84 | 37.14 | 17612.21 | 0.5 | 0.76 | 3.81 | 1.14 | 4 | 10
1 | 60 | CONCLUIDO | 8.9113 | 11.22 | 8.14 | 13.21 | 0.28 | 37 | 125.95 | 45 | 2 | 0 | 18.95 | 15767.7 | 68.18 | 2114.74 | 61.22 | 37.14 | 11403.42 | 0.61 | 0.79 | 3.82 | 0.78 | 4 | 10
0 | 80 | CONCLUIDO | 7.3657 | 13.58 | 8.87 | 7.19 | 0.11 | 74 | 159.12 | 50.28 | 1 | 72 | 27.84 | 19859.16 | 101.52 | 2115.3 | 84.92 | 37.14 | 23067.19 | 0.44 | 0.73 | 3.84 | 1.5 | 4 | 10
1 | 80 | CONCLUIDO | 8.892 | 11.25 | 7.96 | 15.91 | 0.22 | 30 | 160.54 | 50.28 | 2 | 19 | 28.26 | 20034.4 | 77.53 | 2112.17 | 56.49 | 37.14 | 9074.31 | 0.66 | 0.81 | 3.77 | 0.59 | 4 | 10
2 | 80 | CONCLUIDO | 8.9528 | 11.17 | 7.94 | 17.02 | 0.33 | 28 | 161.97 | 50.28 | 3 | 0 | 28.69 | 20210.21 | 76.61 | 2113.53 | 55.44 | 37.14 | 8561.15 | 0.67 | 0.81 | 3.79 | 0.58 | 4 | 10
0 | 35 | CONCLUIDO | 8.6017 | 11.63 | 8.67 | 8.39 | 0.22 | 62 | 80.84 | 35.1 | 1 | 0 | 9.74 | 10204.21 | 55.85 | 2119.04 | 76.46 | 37.14 | 18901.7 | 0.49 | 0.74 | 3.88 | 1.3 | 4 | 10
0 | 50 | CONCLUIDO | 8.7133 | 11.48 | 8.35 | 10.23 | 0.16 | 49 | 107.41 | 41.65 | 1 | 32 | 14.77 | 13481.73 | 65.38 | 2113.63 | 68.6 | 37.14 | 15035.5 | 0.54 | 0.77 | 3.81 | 0.99 | 4 | 10
1 | 50 | CONCLUIDO | 8.8439 | 11.31 | 8.29 | 11.31 | 0.32 | 44 | 108.68 | 41.65 | 2 | 0 | 15.03 | 13638.32 | 63.91 | 2115.8 | 65.49 | 37.14 | 13502.29 | 0.57 | 0.78 | 3.84 | 0.93 | 4 | 10
0 | 25 | CONCLUIDO | 8.1943 | 12.2 | 9.21 | 6.43 | 0.28 | 86 | 61.76 | 28.92 | 1 | 0 | 6.84 | 7851.41 | 50.18 | 2120.31 | 92.05 | 37.14 | 26575.3 | 0.4 | 0.7 | 3.97 | 1.84 | 4 | 10
0 | 85 | CONCLUIDO | 7.1606 | 13.97 | 8.95 | 6.88 | 0.11 | 78 | 167.88 | 51.39 | 1 | 76 | 30.49 | 20939.59 | 106.96 | 2116.69 | 87.8 | 37.14 | 24491.49 | 0.42 | 0.72 | 3.83 | 1.58 | 4 | 10
1 | 85 | CONCLUIDO | 8.7878 | 11.38 | 7.96 | 15.4 | 0.21 | 31 | 169.33 | 51.39 | 2 | 28 | 30.94 | 21118.46 | 82.35 | 2113.45 | 56.92 | 37.14 | 9285.83 | 0.65 | 0.81 | 3.76 | 0.59 | 4 | 10
2 | 85 | CONCLUIDO | 8.9677 | 11.15 | 7.9 | 18.23 | 0.31 | 26 | 170.79 | 51.39 | 3 | 0 | 31.4 | 21297.94 | 78.71 | 2113.06 | 54.05 | 37.14 | 7872.46 | 0.69 | 0.82 | 3.78 | 0.53 | 4 | 10
0 | 20 | CONCLUIDO | 7.8561 | 12.73 | 9.67 | 5.42 | 0.34 | 107 | 51.33 | 24.83 | 1 | 0 | 5.51 | 6564.78 | 46.69 | 2124.81 | 105.5 | 37.14 | 33193.09 | 0.35 | 0.67 | 4.03 | 2.3 | 4 | 10
0 | 65 | CONCLUIDO | 8.0564 | 12.41 | 8.57 | 8.43 | 0.13 | 61 | 133.21 | 46.47 | 1 | 59 | 20.75 | 16663.42 | 83.71 | 2114.12 | 75.9 | 37.14 | 18623.39 | 0.49 | 0.75 | 3.81 | 1.2 | 4 | 10
1 | 65 | CONCLUIDO | 8.9468 | 11.18 | 8.07 | 14.24 | 0.26 | 34 | 134.55 | 46.47 | 2 | 0 | 21.09 | 16828.84 | 70.24 | 2114.13 | 59.26 | 37.14 | 10437.04 | 0.63 | 0.8 | 3.8 | 0.71 | 4 | 10
0 | 75 | CONCLUIDO | 7.5916 | 13.17 | 8.76 | 7.51 | 0.12 | 70 | 150.44 | 49.1 | 1 | 68 | 25.34 | 18787.76 | 95.58 | 2114.08 | 81.77 | 37.14 | 21513.5 | 0.45 | 0.74 | 3.82 | 1.39 | 4 | 10
1 | 75 | CONCLUIDO | 8.9526 | 11.17 | 7.98 | 15.95 | 0.23 | 30 | 151.83 | 49.1 | 2 | 2 | 25.73 | 18959.54 | 73.87 | 2113.38 | 56.51 | 37.14 | 9082.27 | 0.66 | 0.81 | 3.79 | 0.61 | 4 | 10
2 | 75 | CONCLUIDO | 8.9512 | 11.17 | 7.98 | 15.96 | 0.35 | 30 | 153.23 | 49.1 | 3 | 0 | 26.13 | 19131.85 | 74.53 | 2114.08 | 56.44 | 37.14 | 9051.41 | 0.66 | 0.81 | 3.79 | 0.62 | 4 | 10
0 | 95 | CONCLUIDO | 6.7973 | 14.71 | 9.08 | 6.41 | 0.1 | 85 | 185.69 | 53.44 | 1 | 83 | 36.26 | 23136.14 | 117.38 | 2115.68 | 91.81 | 37.14 | 26458.73 | 0.4 | 0.71 | 3.84 | 1.71 | 4 | 10
1 | 95 | CONCLUIDO | 8.4481 | 11.84 | 8.07 | 13.83 | 0.19 | 35 | 187.21 | 53.44 | 2 | 33 | 36.77 | 23322.88 | 93.18 | 2112.94 | 60.36 | 37.14 | 10985.5 | 0.62 | 0.8 | 3.76 | 0.7 | 4 | 10
2 | 95 | CONCLUIDO | 8.9281 | 11.2 | 7.84 | 19.6 | 0.28 | 24 | 188.73 | 53.44 | 3 | 0 | 37.29 | 23510.33 | 82.66 | 2113.5 | 52.39 | 37.14 | 7052.73 | 0.71 | 0.82 | 3.77 | 0.48 | 4 | 10
0 | 55 | CONCLUIDO | 8.4928 | 11.77 | 8.42 | 9.54 | 0.15 | 53 | 116.05 | 43.4 | 1 | 51 | 16.65 | 14546.17 | 71.84 | 2114.65 | 71.44 | 37.14 | 16436.32 | 0.52 | 0.77 | 3.79 | 1.06 | 4 | 10
1 | 55 | CONCLUIDO | 8.9034 | 11.23 | 8.19 | 12.29 | 0.3 | 40 | 117.34 | 43.4 | 2 | 0 | 16.94 | 14705.49 | 65.96 | 2113.49 | 62.51 | 37.14 | 12035.28 | 0.59 | 0.79 | 3.83 | 0.83 | 4 | 10

## gráficos
Selecione o eixo X:
Selecione o eixo Y:
Selecione o eixo Z:
Eixo X | Eixo Y | Eixo Z

## hidden (hidden)
Unnamed: 0
Volume de calda [L]
STATUS
Capacidade operacional [ha/h]
Tempo de missao [h]
Tempo util [h]
Tempo por voo [min]
Autonomia Projetada [h]
N° Voos
MTOW [kg]
Massa Estrutura [kg]
Combustível [kg]
Abastecimentos
Massa gerador
Potência gerador [W]
Combustível consumido [L]
Calda cons [L]
Distância percorrida [km]
Distância Pulverizando [km]
RTL ACUMULADO[m]
EOC [km/km]
EOC [h/h]
Tempo de manobra [h]
Tempo rtl_rtw [h]
V pulv [m/s]
V desloc [m/s]