## RESULTADOS_18
Unnamed: 0 | Volume de calda [L] | STATUS | Capacidade operacional [ha/h] | Tempo de missao [h] | Tempo util [h] | Tempo por voo [min] | Autonomia Projetada [h] | N° Voos | MTOW [kg] | Massa Estrutura [kg] | Combustível [kg] | Abastecimentos | Massa gerador | Potência gerador [W] | Combustível consumido [L] | Calda cons [L] | Distância percorrida [km] | Distância Pulverizando [km] | RTL ACUMULADO[m] | EOC [km/km] | EOC [h/h] | Tempo de manobra [h] | Tempo rtl_rtw [h] | V pulv [m/s] | V desloc [m/s] | Preço Total por ha Simples [R$/ha] | Preço Total por ha Presumido [R$/ha] | Preço Total por ha Real [R$/ha] | Preço Total Simples [R$] | Preço Total Presumido [R$] | Prod CAPEX [ha/h/R$] | Dias Trabalhados | Preço Total Real [R$]
0 | 100 | CONCLUIDO | 16.6844 | 5.99 | 2.47 | 5.69 | 0.09 | 26 | 194.77 | 54.38 | 1 | 24 | 39.4 | 24256.19 | 34.06 | 236.19 | 31.87 | 12.6 | 8024.56 | 0.4 | 0.58 | 0.69 | 0.52 | 4 | 10 | 17.6889 | 24.2027 | 21.8928 | 17688.8647 | 24202.6851 | 3.8944e-06 | 0.12479 | 21892.8148
1 | 100 | CONCLUIDO | 19.3913 | 5.16 | 2.17 | 10.87 | 0.18 | 12 | 196.32 | 54.38 | 2 | 10 | 39.95 | 24447.22 | 29.11 | 236.03 | 22.96 | 12.6 | 3636.34 | 0.55 | 0.66 | 0.66 | 0.23 | 4 | 10 | 13.5966 | 18.6035 | 16.828 | 13596.5996 | 18603.4675 | 4.5262e-06 | 0.1075 | 16827.9786
2 | 100 | CONCLUIDO | 20.3539 | 4.91 | 2.09 | 15.64 | 0.27 | 8 | 197.88 | 54.38 | 3 | 6 | 40.5 | 24639 | 26.87 | 235.98 | 20.26 | 12.6 | 2307.34 | 0.62 | 0.68 | 0.65 | 0.14 | 4 | 10 | 12.3139 | 16.8484 | 15.2405 | 12313.9176 | 16848.4454 | 4.7509e-06 | 0.10229 | 15240.4534
3 | 100 | CONCLUIDO | 20.8333 | 4.8 | 2.05 | 20.5 | 0.36 | 6 | 199.44 | 54.38 | 4 | 4 | 41.06 | 24831.54 | 25.45 | 235.97 | 19.24 | 12.6 | 1804.86 | 0.66 | 0.7 | 0.65 | 0.1 | 4 | 10 | 11.6401 | 15.9265 | 14.4065 | 11640.0924 | 15926.488 | 4.8628e-06 | 0.1 | 14406.4863
4 | 100 | CONCLUIDO | 21.0995 | 4.74 | 2.03 | 24.34 | 0.44 | 5 | 201.01 | 54.38 | 5 | 3 | 41.63 | 25024.84 | 24.11 | 236.04 | 18.52 | 12.6 | 1452.82 | 0.68 | 0.7 | 0.64 | 0.08 | 4 | 10 | 11.1399 | 15.2422 | 13.7875 | 11139.948 | 15242.1683 | 4.9249e-06 | 0.09875 | 13787.4772
5 | 100 | CONCLUIDO | 21.3751 | 4.68 | 2.01 | 30.09 | 0.53 | 4 | 202.58 | 54.38 | 6 | 2 | 42.2 | 25218.93 | 22.71 | 235.97 | 17.76 | 12.6 | 1077.27 | 0.71 | 0.71 | 0.64 | 0.06 | 4 | 10 | 10.6331 | 14.5486 | 13.1601 | 10633.0736 | 14548.6404 | 4.9893e-06 | 0.0975 | 13160.1386
6 | 100 | CONCLUIDO | 21.365 | 4.68 | 2.01 | 30.12 | 0.61 | 4 | 204.16 | 54.38 | 7 | 0 | 42.78 | 25413.94 | 22.41 | 235.97 | 17.79 | 12.6 | 1093.74 | 0.71 | 0.71 | 0.65 | 0.06 | 4 | 10 | 10.5607 | 14.4496 | 13.0706 | 10560.7211 | 14449.6446 | 4.9869e-06 | 0.0975 | 13070.5908

## RESULTADOS_6
Unnamed: 0 | Volume de calda [L] | STATUS | Capacidade operacional [ha/h] | Tempo de missao [h] | Tempo util [h] | Tempo por voo [min] | Autonomia Projetada [h] | N° Voos | MTOW [kg] | Massa Estrutura [kg] | Combustível [kg] | Abastecimentos | Massa gerador | Potência gerador [W] | Combustível consumido [L] | Calda cons [L] | Distância percorrida [km] | Distância Pulverizando [km] | RTL ACUMULADO[m] | EOC [km/km] | EOC [h/h] | Tempo de manobra [h] | Tempo rtl_rtw [h] | V pulv [m/s] | V desloc [m/s] | Preço Total por ha Simples [R$/ha] | Preço Total por ha Presumido [R$/ha] | Preço Total por ha Real [R$/ha] | Preço Total Simples [R$] | Preço Total Presumido [R$] | Prod CAPEX [ha/h/R$] | Dias Trabalhados | Preço Total Real [R$]
0 | 40 | CONCLUIDO | 22.8891 | 4.37 | 2.18 | 10.08 | 0.2 | 13 | 89.87 | 37.55 | 1 | 11 | 11.32 | 11317.98 | 16.74 | 236.05 | 23.17 | 12.6 | 3737.57 | 0.54 | 0.65 | 0.66 | 0.23 | 4 | 10 | 7.9256 | 10.8441 | 9.8092 | 7925.5571 | 10844.0969 | 6.0689e-06 | 0.091042 | 9809.1515
1 | 40 | CONCLUIDO | 24.1174 | 4.15 | 2.07 | 17.78 | 0.39 | 7 | 91.1 | 37.55 | 2 | 0 | 11.54 | 11468.97 | 14.02 | 236.38 | 19.65 | 12.6 | 2008.88 | 0.64 | 0.69 | 0.66 | 0.13 | 4 | 10 | 6.8973 | 9.4372 | 8.5366 | 6897.3344 | 9437.2372 | 6.3946e-06 | 0.086458 | 8536.5606

## RESULTADOS_4
Unnamed: 0 | Volume de calda [L] | STATUS | Capacidade operacional [ha/h] | Tempo de missao [h] | Tempo util [h] | Tempo por voo [min] | Autonomia Projetada [h] | N° Voos | MTOW [kg] | Massa Estrutura [kg] | Combustível [kg] | Abastecimentos | Massa gerador | Potência gerador [W] | Combustível consumido [L] | Calda cons [L] | Distância percorrida [km] | Distância Pulverizando [km] | RTL ACUMULADO[m] | EOC [km/km] | EOC [h/h] | Tempo de manobra [h] | Tempo rtl_rtw [h] | V pulv [m/s] | V desloc [m/s] | Preço Total por ha Simples [R$/ha] | Preço Total por ha Presumido [R$/ha] | Preço Total por ha Real [R$/ha] | Preço Total Simples [R$] | Preço Total Presumido [R$] | Prod CAPEX [ha/h/R$] | Dias Trabalhados | Preço Total Real [R$]
0 | 30 | CONCLUIDO | 24.0096 | 4.16 | 2.15 | 11.73 | 0.24 | 11 | 71.52 | 32.27 | 1 | 8 | 8.25 | 9054.6 | 13.1 | 236.18 | 22.16 | 12.6 | 3244.5 | 0.57 | 0.66 | 0.66 | 0.2 | 4 | 10 | 6.5697 | 8.989 | 8.1311 | 6569.7441 | 8989.0138 | 6.5853e-06 | 0.086667 | 8131.1149
1 | 30 | CONCLUIDO | 24.3556 | 4.11 | 2.12 | 14.15 | 0.48 | 9 | 72.7 | 32.27 | 2 | 0 | 8.43 | 9200.25 | 12.58 | 235.94 | 21.16 | 12.6 | 2751.59 | 0.6 | 0.67 | 0.66 | 0.17 | 4 | 10 | 6.3615 | 8.7041 | 7.8733 | 6361.4757 | 8704.0517 | 6.6802e-06 | 0.085625 | 7873.3492

## RESULTADOS_1
Unnamed: 0 | Volume de calda [L] | STATUS | Capacidade operacional [ha/h] | Tempo de missao [h] | Tempo util [h] | Tempo por voo [min] | Autonomia Projetada [h] | N° Voos | MTOW [kg] | Massa Estrutura [kg] | Combustível [kg] | Abastecimentos | Massa gerador | Potência gerador [W] | Combustível consumido [L] | Calda cons [L] | Distância percorrida [km] | Distância Pulverizando [km] | RTL ACUMULADO[m] | EOC [km/km] | EOC [h/h] | Tempo de manobra [h] | Tempo rtl_rtw [h] | V pulv [m/s] | V desloc [m/s] | Preço Total por ha Simples [R$/ha] | Preço Total por ha Presumido [R$/ha] | Preço Total por ha Real [R$/ha] | Preço Total Simples [R$] | Preço Total Presumido [R$] | Prod CAPEX [ha/h/R$] | Dias Trabalhados | Preço Total Real [R$]
0 | 15 | CONCLUIDO | 23.9728 | 4.17 | 2.28 | 8.06 | 0.43 | 17 | 39.78 | 19.54 | 1 | 0 | 4.24 | 5140 | 9.11 | 236.26 | 25.87 | 12.6 | 5068.11 | 0.49 | 0.63 | 0.68 | 0.34 | 4 | 10 | 5.3287 | 7.2909 | 6.5951 | 5328.6673 | 7290.9177 | 7.0572e-06 | 0.086875 | 6595.0827

## RESULTADOS_12
Unnamed: 0 | Volume de calda [L] | STATUS | Capacidade operacional [ha/h] | Tempo de missao [h] | Tempo util [h] | Tempo por voo [min] | Autonomia Projetada [h] | N° Voos | MTOW [kg] | Massa Estrutura [kg] | Combustível [kg] | Abastecimentos | Massa gerador | Potência gerador [W] | Combustível consumido [L] | Calda cons [L] | Distância percorrida [km] | Distância Pulverizando [km] | RTL ACUMULADO[m] | EOC [km/km] | EOC [h/h] | Tempo de manobra [h] | Tempo rtl_rtw [h] | V pulv [m/s] | V desloc [m/s] | Preço Total por ha Simples [R$/ha] | Preço Total por ha Presumido [R$/ha] | Preço Total por ha Real [R$/ha] | Preço Total Simples [R$] | Preço Total Presumido [R$] | Prod CAPEX [ha/h/R$] | Dias Trabalhados | Preço Total Real [R$]
0 | 70 | CONCLUIDO | 19.4563 | 5.14 | 2.33 | 7 | 0.12 | 20 | 141.81 | 47.83 | 1 | 18 | 22.98 | 17723.39 | 25.83 | 236.25 | 27.79 | 12.6 | 6014.52 | 0.45 | 0.61 | 0.67 | 0.38 | 4 | 10 | 12.3872 | 16.9487 | 15.3311 | 12387.1701 | 16948.6726 | 4.79e-06 | 0.10708 | 15331.1151
1 | 70 | CONCLUIDO | 21.7457 | 4.6 | 2.11 | 14.07 | 0.25 | 9 | 143.17 | 47.83 | 2 | 7 | 23.34 | 17891.86 | 21.87 | 235.98 | 20.99 | 12.6 | 2669.61 | 0.6 | 0.68 | 0.65 | 0.16 | 4 | 10 | 10.0022 | 13.6855 | 12.3794 | 10002.2187 | 13685.4769 | 5.3536e-06 | 0.095833 | 12379.3542
2 | 70 | CONCLUIDO | 22.5253 | 4.44 | 2.04 | 20.38 | 0.37 | 6 | 144.54 | 47.83 | 3 | 4 | 23.71 | 18060.85 | 19.63 | 235.94 | 18.8 | 12.6 | 1587.27 | 0.67 | 0.7 | 0.65 | 0.09 | 4 | 10 | 9.0909 | 12.4386 | 11.2514 | 9090.8971 | 12438.5665 | 5.5455e-06 | 0.0925 | 11251.4472
3 | 70 | CONCLUIDO | 22.6843 | 4.41 | 2.04 | 24.43 | 0.49 | 5 | 145.92 | 47.83 | 4 | 0 | 24.09 | 18230.35 | 18.54 | 236.01 | 18.72 | 12.6 | 1551.26 | 0.67 | 0.7 | 0.65 | 0.09 | 4 | 10 | 8.7772 | 12.0094 | 10.8632 | 8777.2247 | 12009.386 | 5.5847e-06 | 0.091875 | 10863.2271

## RESULTADOS_16
Unnamed: 0 | Volume de calda [L] | STATUS | Capacidade operacional [ha/h] | Tempo de missao [h] | Tempo util [h] | Tempo por voo [min] | Autonomia Projetada [h] | N° Voos | MTOW [kg] | Massa Estrutura [kg] | Combustível [kg] | Abastecimentos | Massa gerador | Potência gerador [W] | Combustível consumido [L] | Calda cons [L] | Distância percorrida [km] | Distância Pulverizando [km] | RTL ACUMULADO[m] | EOC [km/km] | EOC [h/h] | Tempo de manobra [h] | Tempo rtl_rtw [h] | V pulv [m/s] | V desloc [m/s] | Preço Total por ha Simples [R$/ha] | Preço Total por ha Presumido [R$/ha] | Preço Total por ha Real [R$/ha] | Preço Total Simples [R$] | Preço Total Presumido [R$] | Prod CAPEX [ha/h/R$] | Dias Trabalhados | Preço Total Real [R$]
0 | 90 | CONCLUIDO | 17.5165 | 5.71 | 2.44 | 6.09 | 0.1 | 24 | 176.73 | 52.44 | 1 | 22 | 33.29 | 22031.19 | 31.51 | 236.65 | 31.24 | 12.6 | 7716.69 | 0.4 | 0.59 | 0.68 | 0.49 | 4 | 10 | 15.9037 | 21.7602 | 19.6834 | 15903.7236 | 21760.1763 | 4.1556e-06 | 0.11896 | 19683.4156
1 | 90 | CONCLUIDO | 20.1511 | 4.96 | 2.15 | 11.73 | 0.2 | 11 | 178.21 | 52.44 | 2 | 9 | 33.77 | 22213.89 | 26.75 | 236.02 | 22.34 | 12.6 | 3334.06 | 0.56 | 0.66 | 0.65 | 0.2 | 4 | 10 | 12.34 | 16.8841 | 15.2727 | 12339.9772 | 16884.1013 | 4.7806e-06 | 0.10333 | 15272.7063
2 | 90 | CONCLUIDO | 21.128 | 4.73 | 2.06 | 17.69 | 0.3 | 7 | 179.7 | 52.44 | 3 | 5 | 34.26 | 22397.24 | 24.5 | 235.96 | 19.63 | 12.6 | 1994.89 | 0.64 | 0.69 | 0.65 | 0.12 | 4 | 10 | 11.1433 | 15.2468 | 13.7916 | 11143.3177 | 15246.7788 | 5.0124e-06 | 0.098542 | 13791.6477
3 | 90 | CONCLUIDO | 21.351 | 4.68 | 2.05 | 20.5 | 0.39 | 6 | 181.19 | 52.44 | 4 | 4 | 34.75 | 22581.25 | 23.19 | 235.94 | 19.28 | 12.6 | 1825.18 | 0.65 | 0.7 | 0.64 | 0.1 | 4 | 10 | 10.6966 | 14.6356 | 13.2388 | 10696.6264 | 14635.5961 | 5.0653e-06 | 0.0975 | 13238.7954
4 | 90 | CONCLUIDO | 21.8832 | 4.57 | 2.01 | 30.1 | 0.49 | 4 | 182.69 | 52.44 | 5 | 2 | 35.25 | 22766.06 | 20.9 | 235.95 | 17.75 | 12.6 | 1074.84 | 0.71 | 0.71 | 0.65 | 0.06 | 4 | 10 | 9.8547 | 13.4836 | 12.1968 | 9854.6911 | 13483.6231 | 5.1915e-06 | 0.095208 | 12196.765
5 | 90 | CONCLUIDO | 21.8407 | 4.58 | 2.02 | 30.24 | 0.58 | 4 | 184.19 | 52.44 | 6 | 0 | 35.75 | 22951.43 | 21.16 | 236.26 | 18 | 12.6 | 1198.78 | 0.7 | 0.71 | 0.65 | 0.07 | 4 | 10 | 9.9487 | 13.6122 | 12.3131 | 9948.6817 | 13612.2252 | 5.1814e-06 | 0.095417 | 12313.0935

## RESULTADOS_0
Unnamed: 0 | Volume de calda [L] | STATUS | Capacidade operacional [ha/h] | Tempo de missao [h] | Tempo util [h] | Tempo por voo [min] | Autonomia Projetada [h] | N° Voos | MTOW [kg] | Massa Estrutura [kg] | Combustível [kg] | Abastecimentos | Massa gerador | Potência gerador [W] | Combustível consumido [L] | Calda cons [L] | Distância percorrida [km] | Distância Pulverizando [km] | RTL ACUMULADO[m] | EOC [km/km] | EOC [h/h] | Tempo de manobra [h] | Tempo rtl_rtw [h] | V pulv [m/s] | V desloc [m/s] | Preço Total por ha Simples [R$/ha] | Preço Total por ha Presumido [R$/ha] | Preço Total por ha Real [R$/ha] | Preço Total Simples [R$] | Preço Total Presumido [R$] | Prod CAPEX [ha/h/R$] | Dias Trabalhados | Preço Total Real [R$]
0 | 10 | CONCLUIDO | 22.7646 | 4.39 | 2.47 | 5.92 | 0.64 | 25 | 26.11 | 12.1 | 1 | 0 | 3.01 | 3454.41 | 7.16 | 236.36 | 31.41 | 12.6 | 7795.95 | 0.4 | 0.58 | 0.7 | 0.52 | 4 | 10 | 4.939 | 6.7577 | 6.1128 | 4938.9615 | 6757.705 | 6.9395e-06 | 0.091458 | 6112.7592

## RESULTADOS_7
Unnamed: 0 | Volume de calda [L] | STATUS | Capacidade operacional [ha/h] | Tempo de missao [h] | Tempo util [h] | Tempo por voo [min] | Autonomia Projetada [h] | N° Voos | MTOW [kg] | Massa Estrutura [kg] | Combustível [kg] | Abastecimentos | Massa gerador | Potência gerador [W] | Combustível consumido [L] | Calda cons [L] | Distância percorrida [km] | Distância Pulverizando [km] | RTL ACUMULADO[m] | EOC [km/km] | EOC [h/h] | Tempo de manobra [h] | Tempo rtl_rtw [h] | V pulv [m/s] | V desloc [m/s] | Preço Total por ha Simples [R$/ha] | Preço Total por ha Presumido [R$/ha] | Preço Total por ha Real [R$/ha] | Preço Total Simples [R$] | Preço Total Presumido [R$] | Prod CAPEX [ha/h/R$] | Dias Trabalhados | Preço Total Real [R$]
0 | 45 | CONCLUIDO | 22.0778 | 4.53 | 2.23 | 8.93 | 0.18 | 15 | 98.71 | 39.72 | 1 | 13 | 12.99 | 12407.75 | 18.65 | 236.04 | 24.84 | 12.6 | 4563.97 | 0.51 | 0.64 | 0.66 | 0.28 | 4 | 10 | 8.7798 | 12.0129 | 10.8664 | 8779.7787 | 12012.8805 | 5.7685e-06 | 0.094375 | 10866.3881
1 | 45 | CONCLUIDO | 23.7749 | 4.21 | 2.07 | 17.78 | 0.35 | 7 | 99.95 | 39.72 | 2 | 1 | 13.24 | 12561.45 | 15.21 | 236.09 | 19.72 | 12.6 | 2042.59 | 0.64 | 0.69 | 0.65 | 0.13 | 4 | 10 | 7.3368 | 10.0385 | 9.0804 | 7336.7551 | 10038.472 | 6.2119e-06 | 0.087708 | 9080.4143
2 | 45 | CONCLUIDO | 23.7749 | 4.21 | 2.07 | 17.78 | 0.52 | 7 | 101.2 | 39.72 | 3 | 0 | 13.49 | 12715.54 | 15.21 | 236.09 | 19.68 | 12.6 | 2024.14 | 0.64 | 0.69 | 0.66 | 0.13 | 4 | 10 | 7.3368 | 10.0385 | 9.0804 | 7336.7551 | 10038.472 | 6.2119e-06 | 0.087708 | 9080.4143

## RESULTADOS_10
Unnamed: 0 | Volume de calda [L] | STATUS | Capacidade operacional [ha/h] | Tempo de missao [h] | Tempo util [h] | Tempo por voo [min] | Autonomia Projetada [h] | N° Voos | MTOW [kg] | Massa Estrutura [kg] | Combustível [kg] | Abastecimentos | Massa gerador | Potência gerador [W] | Combustível consumido [L] | Calda cons [L] | Distância percorrida [km] | Distância Pulverizando [km] | RTL ACUMULADO[m] | EOC [km/km] | EOC [h/h] | Tempo de manobra [h] | Tempo rtl_rtw [h] | V pulv [m/s] | V desloc [m/s] | Preço Total por ha Simples [R$/ha] | Preço Total por ha Presumido [R$/ha] | Preço Total por ha Real [R$/ha] | Preço Total Simples [R$] | Preço Total Presumido [R$] | Prod CAPEX [ha/h/R$] | Dias Trabalhados | Preço Total Real [R$]
0 | 60 | CONCLUIDO | 20.4232 | 4.9 | 2.3 | 7.68 | 0.14 | 18 | 124.63 | 45 | 1 | 16 | 18.64 | 15605.44 | 23.13 | 236.2 | 27.18 | 12.6 | 5719.77 | 0.46 | 0.62 | 0.66 | 0.35 | 4 | 10 | 10.9385 | 14.9665 | 13.5381 | 10938.4679 | 14966.4944 | 5.1376e-06 | 0.10208 | 13538.1131
1 | 60 | CONCLUIDO | 22.5889 | 4.43 | 2.09 | 15.68 | 0.28 | 8 | 125.95 | 45 | 2 | 6 | 18.95 | 15767.7 | 19.29 | 236.02 | 20.48 | 12.6 | 2419.57 | 0.62 | 0.68 | 0.65 | 0.14 | 4 | 10 | 8.8951 | 12.1707 | 11.0091 | 8895.0881 | 12170.652 | 5.6824e-06 | 0.092292 | 11009.1021
2 | 60 | CONCLUIDO | 23.0518 | 4.34 | 2.05 | 20.52 | 0.42 | 6 | 127.27 | 45 | 3 | 2 | 19.27 | 15930.42 | 17.26 | 235.94 | 19.07 | 12.6 | 1722.06 | 0.66 | 0.7 | 0.65 | 0.1 | 4 | 10 | 8.2277 | 11.2576 | 10.1831 | 8227.7385 | 11257.5549 | 5.7988e-06 | 0.090417 | 10183.1496
3 | 60 | CONCLUIDO | 23.2799 | 4.3 | 2.04 | 24.43 | 0.55 | 5 | 128.59 | 45 | 4 | 0 | 19.59 | 16093.6 | 16.88 | 235.94 | 18.62 | 12.6 | 1501.07 | 0.68 | 0.7 | 0.65 | 0.09 | 4 | 10 | 8.0641 | 11.0336 | 9.9806 | 8064.0526 | 11033.5925 | 5.8562e-06 | 0.089583 | 9980.5619

## RESULTADOS_14
Unnamed: 0 | Volume de calda [L] | STATUS | Capacidade operacional [ha/h] | Tempo de missao [h] | Tempo util [h] | Tempo por voo [min] | Autonomia Projetada [h] | N° Voos | MTOW [kg] | Massa Estrutura [kg] | Combustível [kg] | Abastecimentos | Massa gerador | Potência gerador [W] | Combustível consumido [L] | Calda cons [L] | Distância percorrida [km] | Distância Pulverizando [km] | RTL ACUMULADO[m] | EOC [km/km] | EOC [h/h] | Tempo de manobra [h] | Tempo rtl_rtw [h] | V pulv [m/s] | V desloc [m/s] | Preço Total por ha Simples [R$/ha] | Preço Total por ha Presumido [R$/ha] | Preço Total por ha Real [R$/ha] | Preço Total Simples [R$] | Preço Total Presumido [R$] | Prod CAPEX [ha/h/R$] | Dias Trabalhados | Preço Total Real [R$]
0 | 80 | CONCLUIDO | 18.4615 | 5.42 | 2.38 | 6.5 | 0.11 | 22 | 159.12 | 50.28 | 1 | 20 | 27.84 | 19859.16 | 28.65 | 236.01 | 29.5 | 12.6 | 6858.24 | 0.43 | 0.6 | 0.68 | 0.43 | 4 | 10 | 14.0597 | 19.2371 | 17.4011 | 14059.6847 | 19237.0809 | 4.4578e-06 | 0.11292 | 17401.1209
1 | 80 | CONCLUIDO | 20.9974 | 4.76 | 2.12 | 12.7 | 0.22 | 10 | 160.54 | 50.28 | 2 | 8 | 28.26 | 20034.4 | 24.22 | 236.01 | 21.22 | 12.6 | 2776.21 | 0.59 | 0.67 | 0.65 | 0.17 | 4 | 10 | 11.0721 | 15.1493 | 13.7035 | 11072.0917 | 15149.3243 | 5.0701e-06 | 0.099167 | 13703.494
2 | 80 | CONCLUIDO | 21.6307 | 4.62 | 2.07 | 17.77 | 0.33 | 7 | 161.97 | 50.28 | 3 | 5 | 28.69 | 20210.21 | 22.53 | 236.03 | 19.87 | 12.6 | 2115.14 | 0.63 | 0.69 | 0.65 | 0.12 | 4 | 10 | 10.3074 | 14.103 | 12.757 | 10307.3673 | 14102.9946 | 5.223e-06 | 0.09625 | 12757.0246
3 | 80 | CONCLUIDO | 22.128 | 4.52 | 2.03 | 24.4 | 0.43 | 5 | 163.4 | 50.28 | 4 | 3 | 29.12 | 20386.62 | 20.75 | 236.16 | 18.69 | 12.6 | 1536.69 | 0.67 | 0.7 | 0.65 | 0.09 | 4 | 10 | 9.6256 | 13.1702 | 11.9132 | 9625.6167 | 13170.1935 | 5.3431e-06 | 0.094167 | 11913.2487
4 | 80 | CONCLUIDO | 22.3964 | 4.46 | 2.01 | 30.18 | 0.54 | 4 | 164.83 | 50.28 | 5 | 0 | 29.55 | 20563.61 | 19.16 | 236.26 | 17.85 | 12.6 | 1120.28 | 0.71 | 0.71 | 0.65 | 0.06 | 4 | 10 | 9.1186 | 12.4765 | 11.2857 | 9118.602 | 12476.4735 | 5.4079e-06 | 0.092917 | 11285.7364

## RESULTADOS_5
Unnamed: 0 | Volume de calda [L] | STATUS | Capacidade operacional [ha/h] | Tempo de missao [h] | Tempo util [h] | Tempo por voo [min] | Autonomia Projetada [h] | N° Voos | MTOW [kg] | Massa Estrutura [kg] | Combustível [kg] | Abastecimentos | Massa gerador | Potência gerador [W] | Combustível consumido [L] | Calda cons [L] | Distância percorrida [km] | Distância Pulverizando [km] | RTL ACUMULADO[m] | EOC [km/km] | EOC [h/h] | Tempo de manobra [h] | Tempo rtl_rtw [h] | V pulv [m/s] | V desloc [m/s] | Preço Total por ha Simples [R$/ha] | Preço Total por ha Presumido [R$/ha] | Preço Total por ha Real [R$/ha] | Preço Total Simples [R$] | Preço Total Presumido [R$] | Prod CAPEX [ha/h/R$] | Dias Trabalhados | Preço Total Real [R$]
0 | 35 | CONCLUIDO | 23.4025 | 4.27 | 2.17 | 10.87 | 0.22 | 12 | 80.84 | 35.1 | 1 | 10 | 9.74 | 10204.21 | 15.17 | 236.05 | 23.07 | 12.6 | 3690.53 | 0.55 | 0.66 | 0.66 | 0.23 | 4 | 10 | 7.3088 | 10.0003 | 9.0458 | 7308.8264 | 10000.2588 | 6.3056e-06 | 0.088958 | 9045.8481
1 | 35 | CONCLUIDO | 24.2114 | 4.13 | 2.1 | 15.75 | 0.43 | 8 | 82.04 | 35.1 | 2 | 0 | 9.94 | 10352.53 | 13.43 | 236.05 | 20.57 | 12.6 | 2462.91 | 0.61 | 0.68 | 0.66 | 0.15 | 4 | 10 | 6.6717 | 9.1286 | 8.2573 | 6671.7312 | 9128.557 | 6.5235e-06 | 0.086042 | 8257.3403

## RESULTADOS_8
Unnamed: 0 | Volume de calda [L] | STATUS | Capacidade operacional [ha/h] | Tempo de missao [h] | Tempo util [h] | Tempo por voo [min] | Autonomia Projetada [h] | N° Voos | MTOW [kg] | Massa Estrutura [kg] | Combustível [kg] | Abastecimentos | Massa gerador | Potência gerador [W] | Combustível consumido [L] | Calda cons [L] | Distância percorrida [km] | Distância Pulverizando [km] | RTL ACUMULADO[m] | EOC [km/km] | EOC [h/h] | Tempo de manobra [h] | Tempo rtl_rtw [h] | V pulv [m/s] | V desloc [m/s] | Preço Total por ha Simples [R$/ha] | Preço Total por ha Presumido [R$/ha] | Preço Total por ha Real [R$/ha] | Preço Total Simples [R$] | Preço Total Presumido [R$] | Prod CAPEX [ha/h/R$] | Dias Trabalhados | Preço Total Real [R$]
0 | 50 | CONCLUIDO | 21.4913 | 4.65 | 2.26 | 8.48 | 0.16 | 16 | 107.41 | 41.65 | 1 | 14 | 14.77 | 13481.73 | 20.22 | 236.21 | 25.89 | 12.6 | 5082.83 | 0.49 | 0.63 | 0.66 | 0.31 | 4 | 10 | 9.505 | 13.0052 | 11.764 | 9504.9929 | 13005.1507 | 5.5397e-06 | 0.096875 | 11763.9573
1 | 50 | CONCLUIDO | 23.5125 | 4.25 | 2.06 | 17.67 | 0.32 | 7 | 108.68 | 41.65 | 2 | 5 | 15.03 | 13638.32 | 16.32 | 236.14 | 19.52 | 12.6 | 1943.43 | 0.65 | 0.69 | 0.65 | 0.11 | 4 | 10 | 7.7334 | 10.5812 | 9.5713 | 7733.4123 | 10581.1959 | 6.0607e-06 | 0.088542 | 9571.3414
2 | 50 | CONCLUIDO | 23.6546 | 4.23 | 2.06 | 20.58 | 0.48 | 6 | 109.96 | 41.65 | 3 | 0 | 15.31 | 13795.21 | 15.73 | 236.19 | 19.17 | 12.6 | 1774.21 | 0.66 | 0.69 | 0.65 | 0.11 | 4 | 10 | 7.5615 | 10.3459 | 9.3585 | 7561.4767 | 10345.946 | 6.0973e-06 | 0.088125 | 9358.5435

## RESULTADOS_3
Unnamed: 0 | Volume de calda [L] | STATUS | Capacidade operacional [ha/h] | Tempo de missao [h] | Tempo util [h] | Tempo por voo [min] | Autonomia Projetada [h] | N° Voos | MTOW [kg] | Massa Estrutura [kg] | Combustível [kg] | Abastecimentos | Massa gerador | Potência gerador [W] | Combustível consumido [L] | Calda cons [L] | Distância percorrida [km] | Distância Pulverizando [km] | RTL ACUMULADO[m] | EOC [km/km] | EOC [h/h] | Tempo de manobra [h] | Tempo rtl_rtw [h] | V pulv [m/s] | V desloc [m/s] | Preço Total por ha Simples [R$/ha] | Preço Total por ha Presumido [R$/ha] | Preço Total por ha Real [R$/ha] | Preço Total Simples [R$] | Preço Total Presumido [R$] | Prod CAPEX [ha/h/R$] | Dias Trabalhados | Preço Total Real [R$]
0 | 25 | CONCLUIDO | 24.2866 | 4.12 | 2.17 | 11.83 | 0.28 | 11 | 61.76 | 28.92 | 1 | 0 | 6.84 | 7851.41 | 11.66 | 235.94 | 22.53 | 12.6 | 3429.01 | 0.56 | 0.66 | 0.67 | 0.22 | 4 | 10 | 6.0853 | 8.3262 | 7.5315 | 6085.3051 | 8326.1829 | 6.7963e-06 | 0.085833 | 7531.5437

## RESULTADOS_15
Unnamed: 0 | Volume de calda [L] | STATUS | Capacidade operacional [ha/h] | Tempo de missao [h] | Tempo util [h] | Tempo por voo [min] | Autonomia Projetada [h] | N° Voos | MTOW [kg] | Massa Estrutura [kg] | Combustível [kg] | Abastecimentos | Massa gerador | Potência gerador [W] | Combustível consumido [L] | Calda cons [L] | Distância percorrida [km] | Distância Pulverizando [km] | RTL ACUMULADO[m] | EOC [km/km] | EOC [h/h] | Tempo de manobra [h] | Tempo rtl_rtw [h] | V pulv [m/s] | V desloc [m/s] | Preço Total por ha Simples [R$/ha] | Preço Total por ha Presumido [R$/ha] | Preço Total por ha Real [R$/ha] | Preço Total Simples [R$] | Preço Total Presumido [R$] | Prod CAPEX [ha/h/R$] | Dias Trabalhados | Preço Total Real [R$]
0 | 85 | CONCLUIDO | 18.0063 | 5.55 | 2.4 | 6.27 | 0.11 | 23 | 167.88 | 51.39 | 1 | 21 | 30.49 | 20939.59 | 29.99 | 236.11 | 29.81 | 12.6 | 7006.58 | 0.42 | 0.59 | 0.68 | 0.45 | 4 | 10 | 14.902 | 20.3895 | 18.4436 | 14901.9524 | 20389.5087 | 4.3088e-06 | 0.11563 | 18443.5626
1 | 85 | CONCLUIDO | 20.4302 | 4.89 | 2.15 | 11.72 | 0.21 | 11 | 169.33 | 51.39 | 2 | 9 | 30.94 | 21118.46 | 25.61 | 236.06 | 22.27 | 12.6 | 3298.22 | 0.57 | 0.66 | 0.65 | 0.2 | 4 | 10 | 11.8184 | 16.1704 | 14.6271 | 11818.3665 | 16170.4104 | 4.8889e-06 | 0.10187 | 14627.1291
2 | 85 | CONCLUIDO | 21.3447 | 4.68 | 2.08 | 17.79 | 0.31 | 7 | 170.79 | 51.39 | 3 | 5 | 31.4 | 21297.94 | 23.68 | 235.98 | 19.94 | 12.6 | 2151.75 | 0.63 | 0.69 | 0.65 | 0.13 | 4 | 10 | 10.7981 | 14.7744 | 13.3644 | 10798.0824 | 14774.4127 | 5.1077e-06 | 0.0975 | 13364.3635
3 | 85 | CONCLUIDO | 21.8593 | 4.57 | 2.03 | 24.39 | 0.41 | 5 | 172.25 | 51.39 | 4 | 3 | 31.86 | 21478.05 | 21.68 | 235.94 | 18.6 | 12.6 | 1492.46 | 0.68 | 0.7 | 0.65 | 0.09 | 4 | 10 | 10.0204 | 13.7104 | 12.4019 | 10020.4093 | 13710.3661 | 5.2308e-06 | 0.095208 | 12401.868
4 | 85 | CONCLUIDO | 22.1239 | 4.52 | 2.01 | 30.18 | 0.51 | 4 | 173.71 | 51.39 | 5 | 0 | 32.32 | 21658.78 | 20.05 | 235.97 | 17.93 | 12.6 | 1161.31 | 0.7 | 0.71 | 0.65 | 0.06 | 4 | 10 | 9.4943 | 12.9905 | 11.7507 | 9494.2511 | 12990.4532 | 5.2942e-06 | 0.094167 | 11750.6626

## RESULTADOS_2
Unnamed: 0 | Volume de calda [L] | STATUS | Capacidade operacional [ha/h] | Tempo de missao [h] | Tempo util [h] | Tempo por voo [min] | Autonomia Projetada [h] | N° Voos | MTOW [kg] | Massa Estrutura [kg] | Combustível [kg] | Abastecimentos | Massa gerador | Potência gerador [W] | Combustível consumido [L] | Calda cons [L] | Distância percorrida [km] | Distância Pulverizando [km] | RTL ACUMULADO[m] | EOC [km/km] | EOC [h/h] | Tempo de manobra [h] | Tempo rtl_rtw [h] | V pulv [m/s] | V desloc [m/s] | Preço Total por ha Simples [R$/ha] | Preço Total por ha Presumido [R$/ha] | Preço Total por ha Real [R$/ha] | Preço Total Simples [R$] | Preço Total Presumido [R$] | Prod CAPEX [ha/h/R$] | Dias Trabalhados | Preço Total Real [R$]
0 | 20 | CONCLUIDO | 24.2981 | 4.12 | 2.21 | 10.19 | 0.34 | 13 | 51.33 | 24.83 | 1 | 0 | 5.51 | 6564.78 | 10.48 | 236.03 | 23.75 | 12.6 | 4026.83 | 0.53 | 0.65 | 0.67 | 0.26 | 4 | 10 | 5.7081 | 7.8101 | 7.0647 | 5708.1444 | 7810.135 | 6.9585e-06 | 0.085833 | 7064.7467

## RESULTADOS_11
Unnamed: 0 | Volume de calda [L] | STATUS | Capacidade operacional [ha/h] | Tempo de missao [h] | Tempo util [h] | Tempo por voo [min] | Autonomia Projetada [h] | N° Voos | MTOW [kg] | Massa Estrutura [kg] | Combustível [kg] | Abastecimentos | Massa gerador | Potência gerador [W] | Combustível consumido [L] | Calda cons [L] | Distância percorrida [km] | Distância Pulverizando [km] | RTL ACUMULADO[m] | EOC [km/km] | EOC [h/h] | Tempo de manobra [h] | Tempo rtl_rtw [h] | V pulv [m/s] | V desloc [m/s] | Preço Total por ha Simples [R$/ha] | Preço Total por ha Presumido [R$/ha] | Preço Total por ha Real [R$/ha] | Preço Total Simples [R$] | Preço Total Presumido [R$] | Prod CAPEX [ha/h/R$] | Dias Trabalhados | Preço Total Real [R$]
0 | 65 | CONCLUIDO | 19.9878 | 5 | 2.31 | 7.28 | 0.13 | 19 | 133.21 | 46.47 | 1 | 17 | 20.75 | 16663.42 | 24.37 | 236.05 | 27.02 | 12.6 | 5633.23 | 0.47 | 0.62 | 0.67 | 0.36 | 4 | 10 | 11.5861 | 15.8526 | 14.3397 | 11586.1069 | 15852.6226 | 4.9726e-06 | 0.10417 | 14339.6705
1 | 65 | CONCLUIDO | 22.0534 | 4.53 | 2.11 | 14.06 | 0.26 | 9 | 134.55 | 46.47 | 2 | 7 | 21.09 | 16828.84 | 20.72 | 236.04 | 21.06 | 12.6 | 2701.99 | 0.6 | 0.68 | 0.65 | 0.16 | 4 | 10 | 9.5252 | 13.0329 | 11.789 | 9525.2415 | 13032.8557 | 5.4865e-06 | 0.094375 | 11789.0182
2 | 65 | CONCLUIDO | 22.7747 | 4.39 | 2.05 | 20.47 | 0.39 | 6 | 135.9 | 46.47 | 3 | 4 | 21.43 | 16994.64 | 18.54 | 235.99 | 19.14 | 12.6 | 1757.58 | 0.66 | 0.7 | 0.65 | 0.1 | 4 | 10 | 8.6885 | 11.888 | 10.7534 | 8688.4923 | 11887.9785 | 5.666e-06 | 0.091458 | 10753.4065
3 | 65 | CONCLUIDO | 22.9826 | 4.35 | 2.03 | 24.42 | 0.52 | 5 | 137.25 | 46.47 | 4 | 0 | 21.78 | 17160.92 | 17.86 | 235.99 | 18.66 | 12.6 | 1524.57 | 0.68 | 0.7 | 0.65 | 0.09 | 4 | 10 | 8.4418 | 11.5504 | 10.448 | 8441.7713 | 11550.4039 | 5.7177e-06 | 0.090625 | 10448.0496

## RESULTADOS_13
Unnamed: 0 | Volume de calda [L] | STATUS | Capacidade operacional [ha/h] | Tempo de missao [h] | Tempo util [h] | Tempo por voo [min] | Autonomia Projetada [h] | N° Voos | MTOW [kg] | Massa Estrutura [kg] | Combustível [kg] | Abastecimentos | Massa gerador | Potência gerador [W] | Combustível consumido [L] | Calda cons [L] | Distância percorrida [km] | Distância Pulverizando [km] | RTL ACUMULADO[m] | EOC [km/km] | EOC [h/h] | Tempo de manobra [h] | Tempo rtl_rtw [h] | V pulv [m/s] | V desloc [m/s] | Preço Total por ha Simples [R$/ha] | Preço Total por ha Presumido [R$/ha] | Preço Total por ha Real [R$/ha] | Preço Total Simples [R$] | Preço Total Presumido [R$] | Prod CAPEX [ha/h/R$] | Dias Trabalhados | Preço Total Real [R$]
0 | 75 | CONCLUIDO | 18.9563 | 5.28 | 2.36 | 6.73 | 0.12 | 21 | 150.44 | 49.1 | 1 | 19 | 25.34 | 18787.76 | 27.22 | 236.11 | 28.76 | 12.6 | 6492.91 | 0.44 | 0.61 | 0.67 | 0.41 | 4 | 10 | 13.2055 | 18.0683 | 16.3439 | 13205.4913 | 18068.3358 | 4.6208e-06 | 0.11 | 16343.9192
1 | 75 | CONCLUIDO | 21.2214 | 4.71 | 2.13 | 12.78 | 0.23 | 10 | 151.83 | 49.1 | 2 | 8 | 25.73 | 18959.54 | 23.31 | 235.96 | 21.77 | 12.6 | 3049.93 | 0.58 | 0.67 | 0.65 | 0.18 | 4 | 10 | 10.6787 | 14.611 | 13.2166 | 10678.6578 | 14611.0107 | 5.1729e-06 | 0.098125 | 13216.5563
2 | 75 | CONCLUIDO | 22.177 | 4.51 | 2.05 | 20.49 | 0.35 | 6 | 153.23 | 49.1 | 3 | 4 | 26.13 | 19131.85 | 20.85 | 235.94 | 19.16 | 12.6 | 1767.24 | 0.66 | 0.7 | 0.65 | 0.1 | 4 | 10 | 9.5895 | 13.1208 | 11.8685 | 9589.4829 | 13120.7536 | 5.4058e-06 | 0.093958 | 11868.5273
3 | 75 | CONCLUIDO | 22.4034 | 4.46 | 2.03 | 24.41 | 0.46 | 5 | 154.63 | 49.1 | 4 | 2 | 26.53 | 19304.72 | 19.39 | 235.94 | 18.68 | 12.6 | 1529.89 | 0.67 | 0.7 | 0.65 | 0.09 | 4 | 10 | 9.1303 | 12.4925 | 11.3002 | 9130.3028 | 12492.483 | 5.461e-06 | 0.092917 | 11300.218
4 | 75 | CONCLUIDO | 22.3978 | 4.46 | 2.04 | 24.43 | 0.57 | 5 | 156.03 | 49.1 | 5 | 0 | 26.94 | 19478.15 | 19.11 | 236.17 | 18.53 | 12.6 | 1456.06 | 0.68 | 0.7 | 0.65 | 0.09 | 4 | 10 | 9.0759 | 12.4181 | 11.2329 | 9075.9323 | 12418.0909 | 5.4596e-06 | 0.092917 | 11232.9258

## RESULTADOS_17
Unnamed: 0 | Volume de calda [L] | STATUS | Capacidade operacional [ha/h] | Tempo de missao [h] | Tempo util [h] | Tempo por voo [min] | Autonomia Projetada [h] | N° Voos | MTOW [kg] | Massa Estrutura [kg] | Combustível [kg] | Abastecimentos | Massa gerador | Potência gerador [W] | Combustível consumido [L] | Calda cons [L] | Distância percorrida [km] | Distância Pulverizando [km] | RTL ACUMULADO[m] | EOC [km/km] | EOC [h/h] | Tempo de manobra [h] | Tempo rtl_rtw [h] | V pulv [m/s] | V desloc [m/s] | Preço Total por ha Simples [R$/ha] | Preço Total por ha Presumido [R$/ha] | Preço Total por ha Real [R$/ha] | Preço Total Simples [R$] | Preço Total Presumido [R$] | Prod CAPEX [ha/h/R$] | Dias Trabalhados | Preço Total Real [R$]
0 | 95 | CONCLUIDO | 17.0997 | 5.85 | 2.45 | 5.88 | 0.1 | 25 | 185.69 | 53.44 | 1 | 23 | 36.26 | 23136.14 | 32.73 | 236.11 | 31.62 | 12.6 | 7904.17 | 0.4 | 0.58 | 0.68 | 0.5 | 4 | 10 | 16.7504 | 22.9186 | 20.7313 | 16750.3607 | 22918.5825 | 4.0232e-06 | 0.12187 | 20731.2652
1 | 95 | CONCLUIDO | 19.8785 | 5.03 | 2.15 | 11.74 | 0.19 | 11 | 187.21 | 53.44 | 2 | 9 | 36.77 | 23322.88 | 27.76 | 236.26 | 22.35 | 12.6 | 3339.61 | 0.56 | 0.66 | 0.65 | 0.2 | 4 | 10 | 12.8346 | 17.5608 | 15.8848 | 12834.5523 | 17560.8007 | 4.677e-06 | 0.10479 | 15884.8226
2 | 95 | CONCLUIDO | 20.5903 | 4.86 | 2.09 | 15.68 | 0.28 | 8 | 188.73 | 53.44 | 3 | 6 | 37.29 | 23510.33 | 25.84 | 236 | 20.45 | 12.6 | 2400.95 | 0.62 | 0.68 | 0.65 | 0.14 | 4 | 10 | 11.8549 | 16.2204 | 14.6723 | 11854.902 | 16220.3999 | 4.8445e-06 | 0.10125 | 14672.3477
3 | 95 | CONCLUIDO | 21.0859 | 4.74 | 2.05 | 20.51 | 0.37 | 6 | 190.25 | 53.44 | 4 | 4 | 37.82 | 23698.48 | 24.44 | 236 | 19.15 | 12.6 | 1762.41 | 0.66 | 0.7 | 0.65 | 0.1 | 4 | 10 | 11.1973 | 15.3206 | 13.8585 | 11197.2961 | 15320.6344 | 4.9611e-06 | 0.09875 | 13858.4546
4 | 95 | CONCLUIDO | 21.3713 | 4.68 | 2.02 | 24.29 | 0.46 | 5 | 191.78 | 53.44 | 5 | 3 | 38.35 | 23887.36 | 22.62 | 235.94 | 18.41 | 12.6 | 1396.69 | 0.68 | 0.7 | 0.64 | 0.08 | 4 | 10 | 10.5653 | 14.4559 | 13.0763 | 10565.3228 | 14455.9408 | 5.0283e-06 | 0.0975 | 13076.2861
5 | 95 | CONCLUIDO | 21.6229 | 4.62 | 2.01 | 30.11 | 0.55 | 4 | 193.32 | 53.44 | 6 | 0 | 38.89 | 24076.95 | 21.86 | 236.04 | 17.79 | 12.6 | 1092.16 | 0.71 | 0.71 | 0.65 | 0.06 | 4 | 10 | 10.2561 | 14.0328 | 12.6936 | 10256.0943 | 14032.8406 | 5.0875e-06 | 0.09625 | 12693.566

## RESULTADOS_9
Unnamed: 0 | Volume de calda [L] | STATUS | Capacidade operacional [ha/h] | Tempo de missao [h] | Tempo util [h] | Tempo por voo [min] | Autonomia Projetada [h] | N° Voos | MTOW [kg] | Massa Estrutura [kg] | Combustível [kg] | Abastecimentos | Massa gerador | Potência gerador [W] | Combustível consumido [L] | Calda cons [L] | Distância percorrida [km] | Distância Pulverizando [km] | RTL ACUMULADO[m] | EOC [km/km] | EOC [h/h] | Tempo de manobra [h] | Tempo rtl_rtw [h] | V pulv [m/s] | V desloc [m/s] | Preço Total por ha Simples [R$/ha] | Preço Total por ha Presumido [R$/ha] | Preço Total por ha Real [R$/ha] | Preço Total Simples [R$] | Preço Total Presumido [R$] | Prod CAPEX [ha/h/R$] | Dias Trabalhados | Preço Total Real [R$]
0 | 55 | CONCLUIDO | 20.9229 | 4.78 | 2.29 | 8.08 | 0.15 | 17 | 116.05 | 43.4 | 1 | 15 | 16.65 | 14546.17 | 21.75 | 236.11 | 26.36 | 12.6 | 5314.05 | 0.48 | 0.62 | 0.67 | 0.34 | 4 | 10 | 10.2501 | 14.0247 | 12.6862 | 10250.1178 | 14024.6633 | 5.3257e-06 | 0.099583 | 12686.1692
1 | 55 | CONCLUIDO | 22.9197 | 4.36 | 2.09 | 15.66 | 0.3 | 8 | 117.34 | 43.4 | 2 | 6 | 16.94 | 14705.49 | 17.94 | 236.15 | 20.34 | 12.6 | 2345.61 | 0.62 | 0.68 | 0.65 | 0.14 | 4 | 10 | 8.3896 | 11.479 | 10.3834 | 8389.5546 | 11478.9587 | 5.8339e-06 | 0.090833 | 10383.423
2 | 55 | CONCLUIDO | 23.369 | 4.28 | 2.05 | 20.52 | 0.45 | 6 | 118.63 | 43.4 | 3 | 0 | 17.23 | 14865.24 | 16.46 | 236.28 | 19.03 | 12.6 | 1699.92 | 0.66 | 0.7 | 0.65 | 0.1 | 4 | 10 | 7.8751 | 10.7751 | 9.7467 | 7875.121 | 10775.088 | 5.9483e-06 | 0.089167 | 9746.7287

## resultados
Unnamed: 0 | Volume de calda [L] | STATUS | Capacidade operacional [ha/h] | Tempo de missao [h] | Tempo util [h] | Tempo por voo [min] | Autonomia Projetada [h] | N° Voos | MTOW [kg] | Massa Estrutura [kg] | Combustível [kg] | Abastecimentos | Massa gerador | Potência gerador [W] | Combustível consumido [L] | Calda cons [L] | Distância percorrida [km] | Distância Pulverizando [km] | RTL ACUMULADO[m] | EOC [km/km] | EOC [h/h] | Tempo de manobra [h] | Tempo rtl_rtw [h] | V pulv [m/s] | V desloc [m/s]
0 | 100 | CONCLUIDO | 16.6844 | 5.99 | 2.47 | 5.69 | 0.09 | 26 | 194.77 | 54.38 | 1 | 24 | 39.4 | 24256.19 | 34.06 | 236.19 | 31.87 | 12.6 | 8024.56 | 0.4 | 0.58 | 0.69 | 0.52 | 4 | 10
1 | 100 | CONCLUIDO | 19.3913 | 5.16 | 2.17 | 10.87 | 0.18 | 12 | 196.32 | 54.38 | 2 | 10 | 39.95 | 24447.22 | 29.11 | 236.03 | 22.96 | 12.6 | 3636.34 | 0.55 | 0.66 | 0.66 | 0.23 | 4 | 10
2 | 100 | CONCLUIDO | 20.3539 | 4.91 | 2.09 | 15.64 | 0.27 | 8 | 197.88 | 54.38 | 3 | 6 | 40.5 | 24639 | 26.87 | 235.98 | 20.26 | 12.6 | 2307.34 | 0.62 | 0.68 | 0.65 | 0.14 | 4 | 10
3 | 100 | CONCLUIDO | 20.8333 | 4.8 | 2.05 | 20.5 | 0.36 | 6 | 199.44 | 54.38 | 4 | 4 | 41.06 | 24831.54 | 25.45 | 235.97 | 19.24 | 12.6 | 1804.86 | 0.66 | 0.7 | 0.65 | 0.1 | 4 | 10
4 | 100 | CONCLUIDO | 21.0995 | 4.74 | 2.03 | 24.34 | 0.44 | 5 | 201.01 | 54.38 | 5 | 3 | 41.63 | 25024.84 | 24.11 | 236.04 | 18.52 | 12.6 | 1452.82 | 0.68 | 0.7 | 0.64 | 0.08 | 4 | 10
5 | 100 | CONCLUIDO | 21.3751 | 4.68 | 2.01 | 30.09 | 0.53 | 4 | 202.58 | 54.38 | 6 | 2 | 42.2 | 25218.93 | 22.71 | 235.97 | 17.76 | 12.6 | 1077.27 | 0.71 | 0.71 | 0.64 | 0.06 | 4 | 10
6 | 100 | CONCLUIDO | 21.365 | 4.68 | 2.01 | 30.12 | 0.61 | 4 | 204.16 | 54.38 | 7 | 0 | 42.78 | 25413.94 | 22.41 | 235.97 | 17.79 | 12.6 | 1093.74 | 0.71 | 0.71 | 0.65 | 0.06 | 4 | 10
0 | 40 | CONCLUIDO | 22.8891 | 4.37 | 2.18 | 10.08 | 0.2 | 13 | 89.87 | 37.55 | 1 | 11 | 11.32 | 11317.98 | 16.74 | 236.05 | 23.17 | 12.6 | 3737.57 | 0.54 | 0.65 | 0.66 | 0.23 | 4 | 10
1 | 40 | CONCLUIDO | 24.1174 | 4.15 | 2.07 | 17.78 | 0.39 | 7 | 91.1 | 37.55 | 2 | 0 | 11.54 | 11468.97 | 14.02 | 236.38 | 19.65 | 12.6 | 2008.88 | 0.64 | 0.69 | 0.66 | 0.13 | 4 | 10
0 | 30 | CONCLUIDO | 24.0096 | 4.16 | 2.15 | 11.73 | 0.24 | 11 | 71.52 | 32.27 | 1 | 8 | 8.25 | 9054.6 | 13.1 | 236.18 | 22.16 | 12.6 | 3244.5 | 0.57 | 0.66 | 0.66 | 0.2 | 4 | 10
1 | 30 | CONCLUIDO | 24.3556 | 4.11 | 2.12 | 14.15 | 0.48 | 9 | 72.7 | 32.27 | 2 | 0 | 8.43 | 9200.25 | 12.58 | 235.94 | 21.16 | 12.6 | 2751.59 | 0.6 | 0.67 | 0.66 | 0.17 | 4 | 10
0 | 15 | CONCLUIDO | 23.9728 | 4.17 | 2.28 | 8.06 | 0.43 | 17 | 39.78 | 19.54 | 1 | 0 | 4.24 | 5140 | 9.11 | 236.26 | 25.87 | 12.6 | 5068.11 | 0.49 | 0.63 | 0.68 | 0.34 | 4 | 10
0 | 70 | CONCLUIDO | 19.4563 | 5.14 | 2.33 | 7 | 0.12 | 20 | 141.81 | 47.83 | 1 | 18 | 22.98 | 17723.39 | 25.83 | 236.25 | 27.79 | 12.6 | 6014.52 | 0.45 | 0.61 | 0.67 | 0.38 | 4 | 10
1 | 70 | CONCLUIDO | 21.7457 | 4.6 | 2.11 | 14.07 | 0.25 | 9 | 143.17 | 47.83 | 2 | 7 | 23.34 | 17891.86 | 21.87 | 235.98 | 20.99 | 12.6 | 2669.61 | 0.6 | 0.68 | 0.65 | 0.16 | 4 | 10
2 | 70 | CONCLUIDO | 22.5253 | 4.44 | 2.04 | 20.38 | 0.37 | 6 | 144.54 | 47.83 | 3 | 4 | 23.71 | 18060.85 | 19.63 | 235.94 | 18.8 | 12.6 | 1587.27 | 0.67 | 0.7 | 0.65 | 0.09 | 4 | 10
3 | 70 | CONCLUIDO | 22.6843 | 4.41 | 2.04 | 24.43 | 0.49 | 5 | 145.92 | 47.83 | 4 | 0 | 24.09 | 18230.35 | 18.54 | 236.01 | 18.72 | 12.6 | 1551.26 | 0.67 | 0.7 | 0.65 | 0.09 | 4 | 10
0 | 90 | CONCLUIDO | 17.5165 | 5.71 | 2.44 | 6.09 | 0.1 | 24 | 176.73 | 52.44 | 1 | 22 | 33.29 | 22031.19 | 31.51 | 236.65 | 31.24 | 12.6 | 7716.69 | 0.4 | 0.59 | 0.68 | 0.49 | 4 | 10
1 | 90 | CONCLUIDO | 20.1511 | 4.96 | 2.15 | 11.73 | 0.2 | 11 | 178.21 | 52.44 | 2 | 9 | 33.77 | 22213.89 | 26.75 | 236.02 | 22.34 | 12.6 | 3334.06 | 0.56 | 0.66 | 0.65 | 0.2 | 4 | 10
2 | 90 | CONCLUIDO | 21.128 | 4.73 | 2.06 | 17.69 | 0.3 | 7 | 179.7 | 52.44 | 3 | 5 | 34.26 | 22397.24 | 24.5 | 235.96 | 19.63 | 12.6 | 1994.89 | 0.64 | 0.69 | 0.65 | 0.12 | 4 | 10
3 | 90 | CONCLUIDO | 21.351 | 4.68 | 2.05 | 20.5 | 0.39 | 6 | 181.19 | 52.44 | 4 | 4 | 34.75 | 22581.25 | 23.19 | 235.94 | 19.28 | 12.6 | 1825.18 | 0.65 | 0.7 | 0.64 | 0.1 | 4 | 10
4 | 90 | CONCLUIDO | 21.8832 | 4.57 | 2.01 | 30.1 | 0.49 | 4 | 182.69 | 52.44 | 5 | 2 | 35.25 | 22766.06 | 20.9 | 235.95 | 17.75 | 12.6 | 1074.84 | 0.71 | 0.71 | 0.65 | 0.06 | 4 | 10
5 | 90 | CONCLUIDO | 21.8407 | 4.58 | 2.02 | 30.24 | 0.58 | 4 | 184.19 | 52.44 | 6 | 0 | 35.75 | 22951.43 | 21.16 | 236.26 | 18 | 12.6 | 1198.78 | 0.7 | 0.71 | 0.65 | 0.07 | 4 | 10
0 | 10 | CONCLUIDO | 22.7646 | 4.39 | 2.47 | 5.92 | 0.64 | 25 | 26.11 | 12.1 | 1 | 0 | 3.01 | 3454.41 | 7.16 | 236.36 | 31.41 | 12.6 | 7795.95 | 0.4 | 0.58 | 0.7 | 0.52 | 4 | 10
0 | 45 | CONCLUIDO | 22.0778 | 4.53 | 2.23 | 8.93 | 0.18 | 15 | 98.71 | 39.72 | 1 | 13 | 12.99 | 12407.75 | 18.65 | 236.04 | 24.84 | 12.6 | 4563.97 | 0.51 | 0.64 | 0.66 | 0.28 | 4 | 10
1 | 45 | CONCLUIDO | 23.7749 | 4.21 | 2.07 | 17.78 | 0.35 | 7 | 99.95 | 39.72 | 2 | 1 | 13.24 | 12561.45 | 15.21 | 236.09 | 19.72 | 12.6 | 2042.59 | 0.64 | 0.69 | 0.65 | 0.13 | 4 | 10
2 | 45 | CONCLUIDO | 23.7749 | 4.21 | 2.07 | 17.78 | 0.52 | 7 | 101.2 | 39.72 | 3 | 0 | 13.49 | 12715.54 | 15.21 | 236.09 | 19.68 | 12.6 | 2024.14 | 0.64 | 0.69 | 0.66 | 0.13 | 4 | 10
0 | 60 | CONCLUIDO | 20.4232 | 4.9 | 2.3 | 7.68 | 0.14 | 18 | 124.63 | 45 | 1 | 16 | 18.64 | 15605.44 | 23.13 | 236.2 | 27.18 | 12.6 | 5719.77 | 0.46 | 0.62 | 0.66 | 0.35 | 4 | 10
1 | 60 | CONCLUIDO | 22.5889 | 4.43 | 2.09 | 15.68 | 0.28 | 8 | 125.95 | 45 | 2 | 6 | 18.95 | 15767.7 | 19.29 | 236.02 | 20.48 | 12.6 | 2419.57 | 0.62 | 0.68 | 0.65 | 0.14 | 4 | 10
2 | 60 | CONCLUIDO | 23.0518 | 4.34 | 2.05 | 20.52 | 0.42 | 6 | 127.27 | 45 | 3 | 2 | 19.27 | 15930.42 | 17.26 | 235.94 | 19.07 | 12.6 | 1722.06 | 0.66 | 0.7 | 0.65 | 0.1 | 4 | 10
3 | 60 | CONCLUIDO | 23.2799 | 4.3 | 2.04 | 24.43 | 0.55 | 5 | 128.59 | 45 | 4 | 0 | 19.59 | 16093.6 | 16.88 | 235.94 | 18.62 | 12.6 | 1501.07 | 0.68 | 0.7 | 0.65 | 0.09 | 4 | 10
0 | 80 | CONCLUIDO | 18.4615 | 5.42 | 2.38 | 6.5 | 0.11 | 22 | 159.12 | 50.28 | 1 | 20 | 27.84 | 19859.16 | 28.65 | 236.01 | 29.5 | 12.6 | 6858.24 | 0.43 | 0.6 | 0.68 | 0.43 | 4 | 10
1 | 80 | CONCLUIDO | 20.9974 | 4.76 | 2.12 | 12.7 | 0.22 | 10 | 160.54 | 50.28 | 2 | 8 | 28.26 | 20034.4 | 24.22 | 236.01 | 21.22 | 12.6 | 2776.21 | 0.59 | 0.67 | 0.65 | 0.17 | 4 | 10
2 | 80 | CONCLUIDO | 21.6307 | 4.62 | 2.07 | 17.77 | 0.33 | 7 | 161.97 | 50.28 | 3 | 5 | 28.69 | 20210.21 | 22.53 | 236.03 | 19.87 | 12.6 | 2115.14 | 0.63 | 0.69 | 0.65 | 0.12 | 4 | 10
3 | 80 | CONCLUIDO | 22.128 | 4.52 | 2.03 | 24.4 | 0.43 | 5 | 163.4 | 50.28 | 4 | 3 | 29.12 | 20386.62 | 20.75 | 236.16 | 18.69 | 12.6 | 1536.69 | 0.67 | 0.7 | 0.65 | 0.09 | 4 | 10
4 | 80 | CONCLUIDO | 22.3964 | 4.46 | 2.01 | 30.18 | 0.54 | 4 | 164.83 | 50.28 | 5 | 0 | 29.55 | 20563.61 | 19.16 | 236.26 | 17.85 | 12.6 | 1120.28 | 0.71 | 0.71 | 0.65 | 0.06 | 4 | 10
0 | 35 | CONCLUIDO | 23.4025 | 4.27 | 2.17 | 10.87 | 0.22 | 12 | 80.84 | 35.1 | 1 | 10 | 9.74 | 10204.21 | 15.17 | 236.05 | 23.07 | 12.6 | 3690.53 | 0.55 | 0.66 | 0.66 | 0.23 | 4 | 10
1 | 35 | CONCLUIDO | 24.2114 | 4.13 | 2.1 | 15.75 | 0.43 | 8 | 82.04 | 35.1 | 2 | 0 | 9.94 | 10352.53 | 13.43 | 236.05 | 20.57 | 12.6 | 2462.91 | 0.61 | 0.68 | 0.66 | 0.15 | 4 | 10
0 | 50 | CONCLUIDO | 21.4913 | 4.65 | 2.26 | 8.48 | 0.16 | 16 | 107.41 | 41.65 | 1 | 14 | 14.77 | 13481.73 | 20.22 | 236.21 | 25.89 | 12.6 | 5082.83 | 0.49 | 0.63 | 0.66 | 0.31 | 4 | 10
1 | 50 | CONCLUIDO | 23.5125 | 4.25 | 2.06 | 17.67 | 0.32 | 7 | 108.68 | 41.65 | 2 | 5 | 15.03 | 13638.32 | 16.32 | 236.14 | 19.52 | 12.6 | 1943.43 | 0.65 | 0.69 | 0.65 | 0.11 | 4 | 10
2 | 50 | CONCLUIDO | 23.6546 | 4.23 | 2.06 | 20.58 | 0.48 | 6 | 109.96 | 41.65 | 3 | 0 | 15.31 | 13795.21 | 15.73 | 236.19 | 19.17 | 12.6 | 1774.21 | 0.66 | 0.69 | 0.65 | 0.11 | 4 | 10
0 | 25 | CONCLUIDO | 24.2866 | 4.12 | 2.17 | 11.83 | 0.28 | 11 | 61.76 | 28.92 | 1 | 0 | 6.84 | 7851.41 | 11.66 | 235.94 | 22.53 | 12.6 | 3429.01 | 0.56 | 0.66 | 0.67 | 0.22 | 4 | 10
0 | 85 | CONCLUIDO | 18.0063 | 5.55 | 2.4 | 6.27 | 0.11 | 23 | 167.88 | 51.39 | 1 | 21 | 30.49 | 20939.59 | 29.99 | 236.11 | 29.81 | 12.6 | 7006.58 | 0.42 | 0.59 | 0.68 | 0.45 | 4 | 10
1 | 85 | CONCLUIDO | 20.4302 | 4.89 | 2.15 | 11.72 | 0.21 | 11 | 169.33 | 51.39 | 2 | 9 | 30.94 | 21118.46 | 25.61 | 236.06 | 22.27 | 12.6 | 3298.22 | 0.57 | 0.66 | 0.65 | 0.2 | 4 | 10
2 | 85 | CONCLUIDO | 21.3447 | 4.68 | 2.08 | 17.79 | 0.31 | 7 | 170.79 | 51.39 | 3 | 5 | 31.4 | 21297.94 | 23.68 | 235.98 | 19.94 | 12.6 | 2151.75 | 0.63 | 0.69 | 0.65 | 0.13 | 4 | 10
3 | 85 | CONCLUIDO | 21.8593 | 4.57 | 2.03 | 24.39 | 0.41 | 5 | 172.25 | 51.39 | 4 | 3 | 31.86 | 21478.05 | 21.68 | 235.94 | 18.6 | 12.6 | 1492.46 | 0.68 | 0.7 | 0.65 | 0.09 | 4 | 10
4 | 85 | CONCLUIDO | 22.1239 | 4.52 | 2.01 | 30.18 | 0.51 | 4 | 173.71 | 51.39 | 5 | 0 | 32.32 | 21658.78 | 20.05 | 235.97 | 17.93 | 12.6 | 1161.31 | 0.7 | 0.71 | 0.65 | 0.06 | 4 | 10
0 | 20 | CONCLUIDO | 24.2981 | 4.12 | 2.21 | 10.19 | 0.34 | 13 | 51.33 | 24.83 | 1 | 0 | 5.51 | 6564.78 | 10.48 | 236.03 | 23.75 | 12.6 | 4026.83 | 0.53 | 0.65 | 0.67 | 0.26 | 4 | 10
0 | 65 | CONCLUIDO | 19.9878 | 5 | 2.31 | 7.28 | 0.13 | 19 | 133.21 | 46.47 | 1 | 17 | 20.75 | 16663.42 | 24.37 | 236.05 | 27.02 | 12.6 | 5633.23 | 0.47 | 0.62 | 0.67 | 0.36 | 4 | 10
1 | 65 | CONCLUIDO | 22.0534 | 4.53 | 2.11 | 14.06 | 0.26 | 9 | 134.55 | 46.47 | 2 | 7 | 21.09 | 16828.84 | 20.72 | 236.04 | 21.06 | 12.6 | 2701.99 | 0.6 | 0.68 | 0.65 | 0.16 | 4 | 10
2 | 65 | CONCLUIDO | 22.7747 | 4.39 | 2.05 | 20.47 | 0.39 | 6 | 135.9 | 46.47 | 3 | 4 | 21.43 | 16994.64 | 18.54 | 235.99 | 19.14 | 12.6 | 1757.58 | 0.66 | 0.7 | 0.65 | 0.1 | 4 | 10
3 | 65 | CONCLUIDO | 22.9826 | 4.35 | 2.03 | 24.42 | 0.52 | 5 | 137.25 | 46.47 | 4 | 0 | 21.78 | 17160.92 | 17.86 | 235.99 | 18.66 | 12.6 | 1524.57 | 0.68 | 0.7 | 0.65 | 0.09 | 4 | 10
0 | 75 | CONCLUIDO | 18.9563 | 5.28 | 2.36 | 6.73 | 0.12 | 21 | 150.44 | 49.1 | 1 | 19 | 25.34 | 18787.76 | 27.22 | 236.11 | 28.76 | 12.6 | 6492.91 | 0.44 | 0.61 | 0.67 | 0.41 | 4 | 10
1 | 75 | CONCLUIDO | 21.2214 | 4.71 | 2.13 | 12.78 | 0.23 | 10 | 151.83 | 49.1 | 2 | 8 | 25.73 | 18959.54 | 23.31 | 235.96 | 21.77 | 12.6 | 3049.93 | 0.58 | 0.67 | 0.65 | 0.18 | 4 | 10
2 | 75 | CONCLUIDO | 22.177 | 4.51 | 2.05 | 20.49 | 0.35 | 6 | 153.23 | 49.1 | 3 | 4 | 26.13 | 19131.85 | 20.85 | 235.94 | 19.16 | 12.6 | 1767.24 | 0.66 | 0.7 | 0.65 | 0.1 | 4 | 10
3 | 75 | CONCLUIDO | 22.4034 | 4.46 | 2.03 | 24.41 | 0.46 | 5 | 154.63 | 49.1 | 4 | 2 | 26.53 | 19304.72 | 19.39 | 235.94 | 18.68 | 12.6 | 1529.89 | 0.67 | 0.7 | 0.65 | 0.09 | 4 | 10
4 | 75 | CONCLUIDO | 22.3978 | 4.46 | 2.04 | 24.43 | 0.57 | 5 | 156.03 | 49.1 | 5 | 0 | 26.94 | 19478.15 | 19.11 | 236.17 | 18.53 | 12.6 | 1456.06 | 0.68 | 0.7 | 0.65 | 0.09 | 4 | 10
0 | 95 | CONCLUIDO | 17.0997 | 5.85 | 2.45 | 5.88 | 0.1 | 25 | 185.69 | 53.44 | 1 | 23 | 36.26 | 23136.14 | 32.73 | 236.11 | 31.62 | 12.6 | 7904.17 | 0.4 | 0.58 | 0.68 | 0.5 | 4 | 10
1 | 95 | CONCLUIDO | 19.8785 | 5.03 | 2.15 | 11.74 | 0.19 | 11 | 187.21 | 53.44 | 2 | 9 | 36.77 | 23322.88 | 27.76 | 236.26 | 22.35 | 12.6 | 3339.61 | 0.56 | 0.66 | 0.65 | 0.2 | 4 | 10
2 | 95 | CONCLUIDO | 20.5903 | 4.86 | 2.09 | 15.68 | 0.28 | 8 | 188.73 | 53.44 | 3 | 6 | 37.29 | 23510.33 | 25.84 | 236 | 20.45 | 12.6 | 2400.95 | 0.62 | 0.68 | 0.65 | 0.14 | 4 | 10
3 | 95 | CONCLUIDO | 21.0859 | 4.74 | 2.05 | 20.51 | 0.37 | 6 | 190.25 | 53.44 | 4 | 4 | 37.82 | 23698.48 | 24.44 | 236 | 19.15 | 12.6 | 1762.41 | 0.66 | 0.7 | 0.65 | 0.1 | 4 | 10
4 | 95 | CONCLUIDO | 21.3713 | 4.68 | 2.02 | 24.29 | 0.46 | 5 | 191.78 | 53.44 | 5 | 3 | 38.35 | 23887.36 | 22.62 | 235.94 | 18.41 | 12.6 | 1396.69 | 0.68 | 0.7 | 0.64 | 0.08 | 4 | 10
5 | 95 | CONCLUIDO | 21.6229 | 4.62 | 2.01 | 30.11 | 0.55 | 4 | 193.32 | 53.44 | 6 | 0 | 38.89 | 24076.95 | 21.86 | 236.04 | 17.79 | 12.6 | 1092.16 | 0.71 | 0.71 | 0.65 | 0.06 | 4 | 10
0 | 55 | CONCLUIDO | 20.9229 | 4.78 | 2.29 | 8.08 | 0.15 | 17 | 116.05 | 43.4 | 1 | 15 | 16.65 | 14546.17 | 21.75 | 236.11 | 26.36 | 12.6 | 5314.05 | 0.48 | 0.62 | 0.67 | 0.34 | 4 | 10
1 | 55 | CONCLUIDO | 22.9197 | 4.36 | 2.09 | 15.66 | 0.3 | 8 | 117.34 | 43.4 | 2 | 6 | 16.94 | 14705.49 | 17.94 | 236.15 | 20.34 | 12.6 | 2345.61 | 0.62 | 0.68 | 0.65 | 0.14 | 4 | 10
2 | 55 | CONCLUIDO | 23.369 | 4.28 | 2.05 | 20.52 | 0.45 | 6 | 118.63 | 43.4 | 3 | 0 | 17.23 | 14865.24 | 16.46 | 236.28 | 19.03 | 12.6 | 1699.92 | 0.66 | 0.7 | 0.65 | 0.1 | 4 | 10

## gráficos
Selecione o eixo X:
Selecione o eixo Y:
Selecione o eixo Z:
Eixo X | Eixo Y | Eixo Z

## hidden (hidden)
Unnamed: 0
Volume de calda [L]
STATUS
Capacidade operacional [ha/h]
Tempo de missao [h]
Tempo util [h]
Tempo por voo [min]
Autonomia Projetada [h]
N° Voos
MTOW [kg]
Massa Estrutura [kg]
Combustível [kg]
Abastecimentos
Massa gerador
Potência gerador [W]
Combustível consumido [L]
Calda cons [L]
Distância percorrida [km]
Distância Pulverizando [km]
RTL ACUMULADO[m]
EOC [km/km]
EOC [h/h]
Tempo de manobra [h]
Tempo rtl_rtw [h]
V pulv [m/s]
V desloc [m/s]