## RESULTADOS_18
Unnamed: 0 | Volume de calda [L] | STATUS | Capacidade operacional [ha/h] | Tempo de missao [h] | Tempo util [h] | Tempo por voo [min] | Autonomia Projetada [h] | N° Voos | MTOW [kg] | Massa Estrutura [kg] | Combustível [kg] | Abastecimentos | Massa gerador | Potência gerador [W] | Combustível consumido [L] | Calda cons [L] | Distância percorrida [km] | Distância Pulverizando [km] | RTL ACUMULADO[m] | EOC [km/km] | EOC [h/h] | Tempo de manobra [h] | Tempo rtl_rtw [h] | V pulv [m/s] | V desloc [m/s] | Preço Total por ha Simples [R$/ha] | Preço Total por ha Presumido [R$/ha] | Preço Total por ha Real [R$/ha] | Preço Total Simples [R$] | Preço Total Presumido [R$] | Prod CAPEX [ha/h/R$] | Dias Trabalhados | Preço Total Real [R$]
0 | 100 | CONCLUIDO | 13.541 | 7.38 | 3.51 | 6.01 | 0.09 | 35 | 194.77 | 54.38 | 1 | 33 | 39.4 | 24256.19 | 47.06 | 708.52 | 43.47 | 19.88 | 10735.58 | 0.46 | 0.67 | 1.05 | 0.69 | 4 | 10 | 28.9357 | 39.5912 | 35.8126 | 28935.7394 | 39591.1552 | 3.1607e-06 | 0.15375 | 35812.6309
1 | 100 | CONCLUIDO | 16.166 | 6.19 | 3.09 | 12.34 | 0.18 | 15 | 196.32 | 54.38 | 2 | 13 | 39.95 | 24447.22 | 37.94 | 707.05 | 30.41 | 19.88 | 4309.2 | 0.65 | 0.76 | 1.02 | 0.27 | 4 | 10 | 20.6566 | 28.2633 | 25.5659 | 20656.6353 | 28263.3198 | 3.7734e-06 | 0.12896 | 25565.9082
2 | 100 | CONCLUIDO | 17.094 | 5.85 | 2.98 | 19.89 | 0.27 | 9 | 197.88 | 54.38 | 3 | 3 | 40.5 | 24639 | 32.79 | 707.27 | 27.1 | 19.88 | 2680.07 | 0.73 | 0.78 | 1.01 | 0.17 | 4 | 10 | 17.7917 | 24.3434 | 22.0201 | 17791.6977 | 24343.3857 | 3.99e-06 | 0.12187 | 22020.0871
3 | 100 | CONCLUIDO | 17.0948 | 5.85 | 2.98 | 19.89 | 0.36 | 9 | 199.44 | 54.38 | 4 | 0 | 41.06 | 24831.54 | 31.99 | 707.84 | 27.06 | 19.88 | 2661.61 | 0.73 | 0.78 | 1.01 | 0.17 | 4 | 10 | 17.5363 | 23.9939 | 21.704 | 17536.2934 | 23993.9302 | 3.9902e-06 | 0.12187 | 21703.9832

## RESULTADOS_6
Unnamed: 0 | Volume de calda [L] | STATUS | Capacidade operacional [ha/h] | Tempo de missao [h] | Tempo util [h] | Tempo por voo [min] | Autonomia Projetada [h] | N° Voos | MTOW [kg] | Massa Estrutura [kg] | Combustível [kg] | Abastecimentos | Massa gerador | Potência gerador [W] | Combustível consumido [L] | Calda cons [L] | Distância percorrida [km] | Distância Pulverizando [km] | RTL ACUMULADO[m] | EOC [km/km] | EOC [h/h] | Tempo de manobra [h] | Tempo rtl_rtw [h] | V pulv [m/s] | V desloc [m/s] | Preço Total por ha Simples [R$/ha] | Preço Total por ha Presumido [R$/ha] | Preço Total por ha Real [R$/ha] | Preço Total Simples [R$] | Preço Total Presumido [R$] | Prod CAPEX [ha/h/R$] | Dias Trabalhados | Preço Total Real [R$]
0 | 40 | CONCLUIDO | 18.2473 | 5.48 | 3.18 | 10.05 | 0.2 | 19 | 89.87 | 37.55 | 1 | 1 | 11.32 | 11317.98 | 21.57 | 708.67 | 32.83 | 19.88 | 5496.24 | 0.61 | 0.74 | 1.04 | 0.37 | 4 | 10 | 12.0983 | 16.5534 | 14.9736 | 12098.3097 | 16553.4411 | 4.8382e-06 | 0.11417 | 14973.6039
1 | 40 | CONCLUIDO | 18.2352 | 5.48 | 3.19 | 10.06 | 0.39 | 19 | 91.1 | 37.55 | 2 | 0 | 11.54 | 11468.97 | 21.86 | 708.67 | 32.88 | 19.88 | 5523.72 | 0.6 | 0.73 | 1.04 | 0.37 | 4 | 10 | 12.2028 | 16.6965 | 15.103 | 12202.8353 | 16696.4576 | 4.835e-06 | 0.11417 | 15102.9711

## RESULTADOS_4
Unnamed: 0 | Volume de calda [L] | STATUS | Capacidade operacional [ha/h] | Tempo de missao [h] | Tempo util [h] | Tempo por voo [min] | Autonomia Projetada [h] | N° Voos | MTOW [kg] | Massa Estrutura [kg] | Combustível [kg] | Abastecimentos | Massa gerador | Potência gerador [W] | Combustível consumido [L] | Calda cons [L] | Distância percorrida [km] | Distância Pulverizando [km] | RTL ACUMULADO[m] | EOC [km/km] | EOC [h/h] | Tempo de manobra [h] | Tempo rtl_rtw [h] | V pulv [m/s] | V desloc [m/s] | Preço Total por ha Simples [R$/ha] | Preço Total por ha Presumido [R$/ha] | Preço Total por ha Real [R$/ha] | Preço Total Simples [R$] | Preço Total Presumido [R$] | Prod CAPEX [ha/h/R$] | Dias Trabalhados | Preço Total Real [R$]
0 | 30 | CONCLUIDO | 18.0027 | 5.55 | 3.32 | 7.97 | 0.24 | 25 | 71.52 | 32.27 | 1 | 0 | 8.25 | 9054.6 | 19.63 | 709.15 | 36.73 | 19.88 | 7417.24 | 0.54 | 0.71 | 1.06 | 0.51 | 4 | 10 | 11.3861 | 15.579 | 14.0921 | 11386.0937 | 15578.9557 | 4.9378e-06 | 0.11563 | 14092.122

## RESULTADOS_1
Unnamed: 0 | Volume de calda [L] | STATUS | Capacidade operacional [ha/h] | Tempo de missao [h] | Tempo util [h] | Tempo por voo [min] | Autonomia Projetada [h] | N° Voos | MTOW [kg] | Massa Estrutura [kg] | Combustível [kg] | Abastecimentos | Massa gerador | Potência gerador [W] | Combustível consumido [L] | Calda cons [L] | Distância percorrida [km] | Distância Pulverizando [km] | RTL ACUMULADO[m] | EOC [km/km] | EOC [h/h] | Tempo de manobra [h] | Tempo rtl_rtw [h] | V pulv [m/s] | V desloc [m/s] | Preço Total por ha Simples [R$/ha] | Preço Total por ha Presumido [R$/ha] | Preço Total por ha Real [R$/ha] | Preço Total Simples [R$] | Preço Total Presumido [R$] | Prod CAPEX [ha/h/R$] | Dias Trabalhados | Preço Total Real [R$]
0 | 15 | CONCLUIDO | 16.5009 | 6.06 | 3.83 | 4.79 | 0.43 | 48 | 39.78 | 19.54 | 1 | 0 | 4.24 | 5140 | 15.32 | 710.18 | 51.22 | 19.88 | 14549.21 | 0.39 | 0.61 | 1.14 | 1.01 | 4 | 10 | 10.3563 | 14.1699 | 12.8176 | 10356.2948 | 14169.9394 | 4.8576e-06 | 0.12625 | 12817.5803

## RESULTADOS_12
Unnamed: 0 | Volume de calda [L] | STATUS | Capacidade operacional [ha/h] | Tempo de missao [h] | Tempo util [h] | Tempo por voo [min] | Autonomia Projetada [h] | N° Voos | MTOW [kg] | Massa Estrutura [kg] | Combustível [kg] | Abastecimentos | Massa gerador | Potência gerador [W] | Combustível consumido [L] | Calda cons [L] | Distância percorrida [km] | Distância Pulverizando [km] | RTL ACUMULADO[m] | EOC [km/km] | EOC [h/h] | Tempo de manobra [h] | Tempo rtl_rtw [h] | V pulv [m/s] | V desloc [m/s] | Preço Total por ha Simples [R$/ha] | Preço Total por ha Presumido [R$/ha] | Preço Total por ha Real [R$/ha] | Preço Total Simples [R$] | Preço Total Presumido [R$] | Prod CAPEX [ha/h/R$] | Dias Trabalhados | Preço Total Real [R$]
0 | 70 | CONCLUIDO | 15.8402 | 6.31 | 3.33 | 7.69 | 0.12 | 26 | 141.81 | 47.83 | 1 | 24 | 22.98 | 17723.39 | 34.79 | 707.88 | 38.22 | 19.88 | 8159.75 | 0.52 | 0.7 | 1.03 | 0.52 | 4 | 10 | 19.5539 | 26.7546 | 24.2011 | 19553.9403 | 26754.5638 | 3.8997e-06 | 0.13146 | 24201.1458
1 | 70 | CONCLUIDO | 17.8191 | 5.61 | 3.04 | 15.18 | 0.25 | 12 | 143.17 | 47.83 | 2 | 3 | 23.34 | 17891.86 | 27.01 | 707.3 | 28.78 | 19.88 | 3506.5 | 0.69 | 0.77 | 1.01 | 0.23 | 4 | 10 | 14.7666 | 20.2043 | 18.276 | 14766.5897 | 20204.2995 | 4.3869e-06 | 0.11688 | 18276.0295
2 | 70 | CONCLUIDO | 17.7901 | 5.62 | 3.05 | 15.23 | 0.37 | 12 | 144.54 | 47.83 | 3 | 0 | 23.71 | 18060.85 | 27.15 | 707.39 | 28.92 | 19.88 | 3577.51 | 0.69 | 0.77 | 1.02 | 0.23 | 4 | 10 | 14.8454 | 20.3122 | 18.3736 | 14845.4435 | 20312.1907 | 4.3798e-06 | 0.11708 | 18373.6237

## RESULTADOS_16
Unnamed: 0 | Volume de calda [L] | STATUS | Capacidade operacional [ha/h] | Tempo de missao [h] | Tempo util [h] | Tempo por voo [min] | Autonomia Projetada [h] | N° Voos | MTOW [kg] | Massa Estrutura [kg] | Combustível [kg] | Abastecimentos | Massa gerador | Potência gerador [W] | Combustível consumido [L] | Calda cons [L] | Distância percorrida [km] | Distância Pulverizando [km] | RTL ACUMULADO[m] | EOC [km/km] | EOC [h/h] | Tempo de manobra [h] | Tempo rtl_rtw [h] | V pulv [m/s] | V desloc [m/s] | Preço Total por ha Simples [R$/ha] | Preço Total por ha Presumido [R$/ha] | Preço Total por ha Real [R$/ha] | Preço Total Simples [R$] | Preço Total Presumido [R$] | Prod CAPEX [ha/h/R$] | Dias Trabalhados | Preço Total Real [R$]
0 | 90 | CONCLUIDO | 14.2959 | 7 | 3.44 | 6.44 | 0.1 | 32 | 176.73 | 52.44 | 1 | 30 | 33.29 | 22031.19 | 42.81 | 707.67 | 41.49 | 19.88 | 9762.32 | 0.48 | 0.68 | 1.04 | 0.62 | 4 | 10 | 25.4239 | 34.7861 | 31.4661 | 25423.8851 | 34786.0812 | 3.3915e-06 | 0.14583 | 31466.1464
1 | 90 | CONCLUIDO | 16.6628 | 6 | 3.08 | 13.21 | 0.2 | 14 | 178.21 | 52.44 | 2 | 12 | 33.77 | 22213.89 | 34.45 | 707.35 | 30.35 | 19.88 | 4281.1 | 0.66 | 0.76 | 1.01 | 0.27 | 4 | 10 | 18.6949 | 25.5791 | 23.1379 | 18694.8646 | 25579.1385 | 3.953e-06 | 0.125 | 23137.9014
2 | 90 | CONCLUIDO | 17.4953 | 5.72 | 2.98 | 19.84 | 0.3 | 9 | 179.7 | 52.44 | 3 | 0 | 34.26 | 22397.24 | 30.05 | 707.74 | 26.73 | 19.88 | 2498.81 | 0.74 | 0.79 | 1.01 | 0.16 | 4 | 10 | 16.3511 | 22.3723 | 20.2371 | 16351.1236 | 22372.3286 | 4.1506e-06 | 0.11917 | 20237.145

## RESULTADOS_0
Unnamed: 0 | Volume de calda [L] | STATUS | Capacidade operacional [ha/h] | Tempo de missao [h] | Tempo util [h] | Tempo por voo [min] | Autonomia Projetada [h] | N° Voos | MTOW [kg] | Massa Estrutura [kg] | Combustível [kg] | Abastecimentos | Massa gerador | Potência gerador [W] | Combustível consumido [L] | Calda cons [L] | Distância percorrida [km] | Distância Pulverizando [km] | RTL ACUMULADO[m] | EOC [km/km] | EOC [h/h] | Tempo de manobra [h] | Tempo rtl_rtw [h] | V pulv [m/s] | V desloc [m/s] | Preço Total por ha Simples [R$/ha] | Preço Total por ha Presumido [R$/ha] | Preço Total por ha Real [R$/ha] | Preço Total Simples [R$] | Preço Total Presumido [R$] | Prod CAPEX [ha/h/R$] | Dias Trabalhados | Preço Total Real [R$]
0 | 10 | CONCLUIDO | 14.7698 | 6.77 | 4.32 | 3.6 | 0.64 | 72 | 26.11 | 12.1 | 1 | 0 | 3.01 | 3454.41 | 12.65 | 712.43 | 66.19 | 19.88 | 21913.57 | 0.3 | 0.54 | 1.19 | 1.5 | 4 | 10 | 10.2302 | 13.9975 | 12.6616 | 10230.2423 | 13997.4688 | 4.5024e-06 | 0.14104 | 12661.57

## RESULTADOS_7
Unnamed: 0 | Volume de calda [L] | STATUS | Capacidade operacional [ha/h] | Tempo de missao [h] | Tempo util [h] | Tempo por voo [min] | Autonomia Projetada [h] | N° Voos | MTOW [kg] | Massa Estrutura [kg] | Combustível [kg] | Abastecimentos | Massa gerador | Potência gerador [W] | Combustível consumido [L] | Calda cons [L] | Distância percorrida [km] | Distância Pulverizando [km] | RTL ACUMULADO[m] | EOC [km/km] | EOC [h/h] | Tempo de manobra [h] | Tempo rtl_rtw [h] | V pulv [m/s] | V desloc [m/s] | Preço Total por ha Simples [R$/ha] | Preço Total por ha Presumido [R$/ha] | Preço Total por ha Real [R$/ha] | Preço Total Simples [R$] | Preço Total Presumido [R$] | Prod CAPEX [ha/h/R$] | Dias Trabalhados | Preço Total Real [R$]
0 | 45 | CONCLUIDO | 18.0968 | 5.53 | 3.17 | 10.56 | 0.18 | 18 | 98.71 | 39.72 | 1 | 9 | 12.99 | 12407.75 | 22.98 | 708.88 | 32.65 | 19.88 | 5413.93 | 0.61 | 0.74 | 1.03 | 0.35 | 4 | 10 | 12.7791 | 17.485 | 15.8163 | 12779.1488 | 17484.9951 | 4.7283e-06 | 0.11521 | 15816.2517
1 | 45 | CONCLUIDO | 18.2306 | 5.49 | 3.15 | 11.11 | 0.35 | 17 | 99.95 | 39.72 | 2 | 0 | 13.24 | 12561.45 | 22.69 | 708.61 | 31.6 | 19.88 | 4894.35 | 0.63 | 0.74 | 1.04 | 0.33 | 4 | 10 | 12.5871 | 17.2222 | 15.5785 | 12587.0664 | 17222.1795 | 4.7633e-06 | 0.11438 | 15578.5189

## RESULTADOS_10
Unnamed: 0 | Volume de calda [L] | STATUS | Capacidade operacional [ha/h] | Tempo de missao [h] | Tempo util [h] | Tempo por voo [min] | Autonomia Projetada [h] | N° Voos | MTOW [kg] | Massa Estrutura [kg] | Combustível [kg] | Abastecimentos | Massa gerador | Potência gerador [W] | Combustível consumido [L] | Calda cons [L] | Distância percorrida [km] | Distância Pulverizando [km] | RTL ACUMULADO[m] | EOC [km/km] | EOC [h/h] | Tempo de manobra [h] | Tempo rtl_rtw [h] | V pulv [m/s] | V desloc [m/s] | Preço Total por ha Simples [R$/ha] | Preço Total por ha Presumido [R$/ha] | Preço Total por ha Real [R$/ha] | Preço Total Simples [R$] | Preço Total Presumido [R$] | Prod CAPEX [ha/h/R$] | Dias Trabalhados | Preço Total Real [R$]
0 | 60 | CONCLUIDO | 16.7481 | 5.97 | 3.25 | 8.48 | 0.14 | 23 | 124.63 | 45 | 1 | 21 | 18.64 | 15605.44 | 30.14 | 707.5 | 35.56 | 19.88 | 6843.22 | 0.56 | 0.72 | 1.03 | 0.44 | 4 | 10 | 16.6372 | 22.7637 | 20.5912 | 16637.196 | 22763.7456 | 4.2131e-06 | 0.12437 | 20591.2057
1 | 60 | CONCLUIDO | 18.1014 | 5.52 | 3.06 | 14.12 | 0.28 | 13 | 125.95 | 45 | 2 | 0 | 18.95 | 15767.7 | 24.96 | 708.18 | 29.24 | 19.88 | 3734.45 | 0.68 | 0.77 | 1.02 | 0.25 | 4 | 10 | 13.7026 | 18.7485 | 16.9591 | 13702.5722 | 18748.4638 | 4.5535e-06 | 0.115 | 16959.1367

## RESULTADOS_14
Unnamed: 0 | Volume de calda [L] | STATUS | Capacidade operacional [ha/h] | Tempo de missao [h] | Tempo util [h] | Tempo por voo [min] | Autonomia Projetada [h] | N° Voos | MTOW [kg] | Massa Estrutura [kg] | Combustível [kg] | Abastecimentos | Massa gerador | Potência gerador [W] | Combustível consumido [L] | Calda cons [L] | Distância percorrida [km] | Distância Pulverizando [km] | RTL ACUMULADO[m] | EOC [km/km] | EOC [h/h] | Tempo de manobra [h] | Tempo rtl_rtw [h] | V pulv [m/s] | V desloc [m/s] | Preço Total por ha Simples [R$/ha] | Preço Total por ha Presumido [R$/ha] | Preço Total por ha Real [R$/ha] | Preço Total Simples [R$] | Preço Total Presumido [R$] | Prod CAPEX [ha/h/R$] | Dias Trabalhados | Preço Total Real [R$]
0 | 80 | CONCLUIDO | 15.0653 | 6.64 | 3.38 | 6.99 | 0.11 | 29 | 159.12 | 50.28 | 1 | 27 | 27.84 | 19859.16 | 38.79 | 707.69 | 39.67 | 19.88 | 8865.86 | 0.5 | 0.69 | 1.03 | 0.57 | 4 | 10 | 22.3366 | 30.5619 | 27.6451 | 22336.5959 | 30561.9159 | 3.6377e-06 | 0.13833 | 27645.1295
1 | 80 | CONCLUIDO | 17.3921 | 5.75 | 3.04 | 15.19 | 0.22 | 12 | 160.54 | 50.28 | 2 | 10 | 28.26 | 20034.4 | 30.25 | 707.2 | 29.18 | 19.88 | 3705.07 | 0.68 | 0.77 | 1.01 | 0.23 | 4 | 10 | 16.3605 | 22.3852 | 20.2488 | 16360.5455 | 22385.2201 | 4.1996e-06 | 0.11979 | 20248.8061
2 | 80 | CONCLUIDO | 17.7183 | 5.64 | 3 | 17.98 | 0.33 | 10 | 161.97 | 50.28 | 3 | 0 | 28.69 | 20210.21 | 28.59 | 707.83 | 27.4 | 19.88 | 2826.29 | 0.73 | 0.78 | 1.01 | 0.18 | 4 | 10 | 15.5175 | 21.2318 | 19.2055 | 15517.5464 | 21231.7916 | 4.2783e-06 | 0.1175 | 19205.4592

## RESULTADOS_5
Unnamed: 0 | Volume de calda [L] | STATUS | Capacidade operacional [ha/h] | Tempo de missao [h] | Tempo util [h] | Tempo por voo [min] | Autonomia Projetada [h] | N° Voos | MTOW [kg] | Massa Estrutura [kg] | Combustível [kg] | Abastecimentos | Massa gerador | Potência gerador [W] | Combustível consumido [L] | Calda cons [L] | Distância percorrida [km] | Distância Pulverizando [km] | RTL ACUMULADO[m] | EOC [km/km] | EOC [h/h] | Tempo de manobra [h] | Tempo rtl_rtw [h] | V pulv [m/s] | V desloc [m/s] | Preço Total por ha Simples [R$/ha] | Preço Total por ha Presumido [R$/ha] | Preço Total por ha Real [R$/ha] | Preço Total Simples [R$] | Preço Total Presumido [R$] | Prod CAPEX [ha/h/R$] | Dias Trabalhados | Preço Total Real [R$]
0 | 35 | CONCLUIDO | 18.0632 | 5.54 | 3.27 | 8.91 | 0.22 | 22 | 80.84 | 35.1 | 1 | 0 | 9.74 | 10204.21 | 20.6 | 707.83 | 35.27 | 19.88 | 6700.32 | 0.56 | 0.72 | 1.05 | 0.45 | 4 | 10 | 11.8147 | 16.1654 | 14.6226 | 11814.6861 | 16165.3747 | 4.8669e-06 | 0.11542 | 14622.5741

## RESULTADOS_8
Unnamed: 0 | Volume de calda [L] | STATUS | Capacidade operacional [ha/h] | Tempo de missao [h] | Tempo util [h] | Tempo por voo [min] | Autonomia Projetada [h] | N° Voos | MTOW [kg] | Massa Estrutura [kg] | Combustível [kg] | Abastecimentos | Massa gerador | Potência gerador [W] | Combustível consumido [L] | Calda cons [L] | Distância percorrida [km] | Distância Pulverizando [km] | RTL ACUMULADO[m] | EOC [km/km] | EOC [h/h] | Tempo de manobra [h] | Tempo rtl_rtw [h] | V pulv [m/s] | V desloc [m/s] | Preço Total por ha Simples [R$/ha] | Preço Total por ha Presumido [R$/ha] | Preço Total por ha Real [R$/ha] | Preço Total Simples [R$] | Preço Total Presumido [R$] | Prod CAPEX [ha/h/R$] | Dias Trabalhados | Preço Total Real [R$]
0 | 50 | CONCLUIDO | 17.7174 | 5.64 | 3.19 | 10.06 | 0.16 | 19 | 107.41 | 41.65 | 1 | 17 | 14.77 | 13481.73 | 24.99 | 707.52 | 33.68 | 19.88 | 5922.29 | 0.59 | 0.73 | 1.02 | 0.37 | 4 | 10 | 13.8329 | 18.9268 | 17.1204 | 13832.8891 | 18926.7691 | 4.5669e-06 | 0.1175 | 17120.4249
1 | 50 | CONCLUIDO | 18.0805 | 5.53 | 3.14 | 11.77 | 0.32 | 16 | 108.68 | 41.65 | 2 | 0 | 15.03 | 13638.32 | 23.69 | 708.09 | 31.73 | 19.88 | 4960.4 | 0.63 | 0.75 | 1.03 | 0.33 | 4 | 10 | 13.1344 | 17.971 | 16.2559 | 13134.383 | 17971.0423 | 4.6605e-06 | 0.11521 | 16255.9113

## RESULTADOS_3
Unnamed: 0 | Volume de calda [L] | STATUS | Capacidade operacional [ha/h] | Tempo de missao [h] | Tempo util [h] | Tempo por voo [min] | Autonomia Projetada [h] | N° Voos | MTOW [kg] | Massa Estrutura [kg] | Combustível [kg] | Abastecimentos | Massa gerador | Potência gerador [W] | Combustível consumido [L] | Calda cons [L] | Distância percorrida [km] | Distância Pulverizando [km] | RTL ACUMULADO[m] | EOC [km/km] | EOC [h/h] | Tempo de manobra [h] | Tempo rtl_rtw [h] | V pulv [m/s] | V desloc [m/s] | Preço Total por ha Simples [R$/ha] | Preço Total por ha Presumido [R$/ha] | Preço Total por ha Real [R$/ha] | Preço Total Simples [R$] | Preço Total Presumido [R$] | Prod CAPEX [ha/h/R$] | Dias Trabalhados | Preço Total Real [R$]
0 | 25 | CONCLUIDO | 17.7218 | 5.64 | 3.43 | 6.86 | 0.28 | 30 | 61.76 | 28.92 | 1 | 0 | 6.84 | 7851.41 | 18.47 | 708.76 | 39.92 | 19.88 | 8989.93 | 0.5 | 0.68 | 1.08 | 0.62 | 4 | 10 | 11.04 | 15.1054 | 13.6638 | 11040.0059 | 15105.4231 | 4.9592e-06 | 0.1175 | 13663.7827

## RESULTADOS_15
Unnamed: 0 | Volume de calda [L] | STATUS | Capacidade operacional [ha/h] | Tempo de missao [h] | Tempo util [h] | Tempo por voo [min] | Autonomia Projetada [h] | N° Voos | MTOW [kg] | Massa Estrutura [kg] | Combustível [kg] | Abastecimentos | Massa gerador | Potência gerador [W] | Combustível consumido [L] | Calda cons [L] | Distância percorrida [km] | Distância Pulverizando [km] | RTL ACUMULADO[m] | EOC [km/km] | EOC [h/h] | Tempo de manobra [h] | Tempo rtl_rtw [h] | V pulv [m/s] | V desloc [m/s] | Preço Total por ha Simples [R$/ha] | Preço Total por ha Presumido [R$/ha] | Preço Total por ha Real [R$/ha] | Preço Total Simples [R$] | Preço Total Presumido [R$] | Prod CAPEX [ha/h/R$] | Dias Trabalhados | Preço Total Real [R$]
0 | 85 | CONCLUIDO | 14.5903 | 6.85 | 3.43 | 6.64 | 0.11 | 31 | 167.88 | 51.39 | 1 | 29 | 30.49 | 20939.59 | 41.03 | 707.73 | 41.21 | 19.88 | 9628.39 | 0.48 | 0.68 | 1.04 | 0.62 | 4 | 10 | 24.1022 | 32.9777 | 29.8303 | 24102.171 | 32977.6536 | 3.4914e-06 | 0.14271 | 29830.3127
1 | 85 | CONCLUIDO | 17.0398 | 5.87 | 3.06 | 14.1 | 0.21 | 13 | 169.33 | 51.39 | 2 | 11 | 30.94 | 21118.46 | 32.5 | 707.48 | 29.8 | 19.88 | 4014.77 | 0.67 | 0.77 | 1 | 0.24 | 4 | 10 | 17.5407 | 23.9999 | 21.7094 | 17540.654 | 23999.8966 | 4.0775e-06 | 0.12229 | 21709.3802
2 | 85 | CONCLUIDO | 17.5191 | 5.71 | 3 | 17.98 | 0.31 | 10 | 170.79 | 51.39 | 3 | 0 | 31.4 | 21297.94 | 29.5 | 707.52 | 27.28 | 19.88 | 2768.9 | 0.73 | 0.78 | 1.02 | 0.18 | 4 | 10 | 16.0777 | 21.9983 | 19.8988 | 16077.746 | 21998.2814 | 4.1922e-06 | 0.11896 | 19898.7963

## RESULTADOS_2
Unnamed: 0 | Volume de calda [L] | STATUS | Capacidade operacional [ha/h] | Tempo de missao [h] | Tempo util [h] | Tempo por voo [min] | Autonomia Projetada [h] | N° Voos | MTOW [kg] | Massa Estrutura [kg] | Combustível [kg] | Abastecimentos | Massa gerador | Potência gerador [W] | Combustível consumido [L] | Calda cons [L] | Distância percorrida [km] | Distância Pulverizando [km] | RTL ACUMULADO[m] | EOC [km/km] | EOC [h/h] | Tempo de manobra [h] | Tempo rtl_rtw [h] | V pulv [m/s] | V desloc [m/s] | Preço Total por ha Simples [R$/ha] | Preço Total por ha Presumido [R$/ha] | Preço Total por ha Real [R$/ha] | Preço Total Simples [R$] | Preço Total Presumido [R$] | Prod CAPEX [ha/h/R$] | Dias Trabalhados | Preço Total Real [R$]
0 | 20 | CONCLUIDO | 17.301 | 5.78 | 3.58 | 5.81 | 0.34 | 37 | 51.33 | 24.83 | 1 | 0 | 5.51 | 6564.78 | 17.04 | 710.1 | 44.33 | 19.88 | 11155.43 | 0.45 | 0.65 | 1.09 | 0.77 | 4 | 10 | 10.6556 | 14.5795 | 13.188 | 10655.6252 | 14579.4964 | 4.9546e-06 | 0.12042 | 13188.0498

## RESULTADOS_11
Unnamed: 0 | Volume de calda [L] | STATUS | Capacidade operacional [ha/h] | Tempo de missao [h] | Tempo util [h] | Tempo por voo [min] | Autonomia Projetada [h] | N° Voos | MTOW [kg] | Massa Estrutura [kg] | Combustível [kg] | Abastecimentos | Massa gerador | Potência gerador [W] | Combustível consumido [L] | Calda cons [L] | Distância percorrida [km] | Distância Pulverizando [km] | RTL ACUMULADO[m] | EOC [km/km] | EOC [h/h] | Tempo de manobra [h] | Tempo rtl_rtw [h] | V pulv [m/s] | V desloc [m/s] | Preço Total por ha Simples [R$/ha] | Preço Total por ha Presumido [R$/ha] | Preço Total por ha Real [R$/ha] | Preço Total Simples [R$] | Preço Total Presumido [R$] | Prod CAPEX [ha/h/R$] | Dias Trabalhados | Preço Total Real [R$]
0 | 65 | CONCLUIDO | 16.247 | 6.16 | 3.29 | 7.91 | 0.13 | 25 | 133.21 | 46.47 | 1 | 23 | 20.75 | 16663.42 | 32.4 | 707.93 | 37.15 | 19.88 | 7628.41 | 0.54 | 0.71 | 1.02 | 0.48 | 4 | 10 | 18.0832 | 24.7422 | 22.3809 | 18083.2062 | 24742.2404 | 4.042e-06 | 0.12833 | 22380.8757
1 | 65 | CONCLUIDO | 18.0307 | 5.55 | 3.04 | 15.2 | 0.26 | 12 | 134.55 | 46.47 | 2 | 0 | 21.09 | 16828.84 | 25.95 | 707.85 | 28.66 | 19.88 | 3447.82 | 0.69 | 0.77 | 1.02 | 0.23 | 4 | 10 | 14.1608 | 19.3755 | 17.5263 | 14160.8244 | 19375.4646 | 4.4857e-06 | 0.11563 | 17526.2975

## RESULTADOS_13
Unnamed: 0 | Volume de calda [L] | STATUS | Capacidade operacional [ha/h] | Tempo de missao [h] | Tempo util [h] | Tempo por voo [min] | Autonomia Projetada [h] | N° Voos | MTOW [kg] | Massa Estrutura [kg] | Combustível [kg] | Abastecimentos | Massa gerador | Potência gerador [W] | Combustível consumido [L] | Calda cons [L] | Distância percorrida [km] | Distância Pulverizando [km] | RTL ACUMULADO[m] | EOC [km/km] | EOC [h/h] | Tempo de manobra [h] | Tempo rtl_rtw [h] | V pulv [m/s] | V desloc [m/s] | Preço Total por ha Simples [R$/ha] | Preço Total por ha Presumido [R$/ha] | Preço Total por ha Real [R$/ha] | Preço Total Simples [R$] | Preço Total Presumido [R$] | Prod CAPEX [ha/h/R$] | Dias Trabalhados | Preço Total Real [R$]
0 | 75 | CONCLUIDO | 15.3813 | 6.5 | 3.37 | 7.22 | 0.12 | 28 | 150.44 | 49.1 | 1 | 26 | 25.34 | 18787.76 | 36.9 | 707.8 | 38.93 | 19.88 | 8502.15 | 0.51 | 0.69 | 1.05 | 0.56 | 4 | 10 | 21.0667 | 28.8245 | 26.0735 | 21066.7466 | 28824.452 | 3.7493e-06 | 0.13542 | 26073.4868
1 | 75 | CONCLUIDO | 17.6056 | 5.68 | 3.04 | 15.18 | 0.23 | 12 | 151.83 | 49.1 | 2 | 7 | 25.73 | 18959.54 | 28.69 | 707.46 | 28.84 | 19.88 | 3538.35 | 0.69 | 0.77 | 1.01 | 0.23 | 4 | 10 | 15.5751 | 21.3105 | 19.2766 | 15575.0518 | 21310.473 | 4.2915e-06 | 0.11833 | 19276.6313
2 | 75 | CONCLUIDO | 17.7629 | 5.63 | 3.02 | 16.46 | 0.35 | 11 | 153.23 | 49.1 | 3 | 0 | 26.13 | 19131.85 | 27.97 | 708.12 | 28.16 | 19.88 | 3201.05 | 0.71 | 0.78 | 1.01 | 0.2 | 4 | 10 | 15.2011 | 20.7988 | 18.8138 | 15201.0668 | 20798.7702 | 4.3299e-06 | 0.11729 | 18813.7648

## RESULTADOS_17
Unnamed: 0 | Volume de calda [L] | STATUS | Capacidade operacional [ha/h] | Tempo de missao [h] | Tempo util [h] | Tempo por voo [min] | Autonomia Projetada [h] | N° Voos | MTOW [kg] | Massa Estrutura [kg] | Combustível [kg] | Abastecimentos | Massa gerador | Potência gerador [W] | Combustível consumido [L] | Calda cons [L] | Distância percorrida [km] | Distância Pulverizando [km] | RTL ACUMULADO[m] | EOC [km/km] | EOC [h/h] | Tempo de manobra [h] | Tempo rtl_rtw [h] | V pulv [m/s] | V desloc [m/s] | Preço Total por ha Simples [R$/ha] | Preço Total por ha Presumido [R$/ha] | Preço Total por ha Real [R$/ha] | Preço Total Simples [R$] | Preço Total Presumido [R$] | Prod CAPEX [ha/h/R$] | Dias Trabalhados | Preço Total Real [R$]
0 | 95 | CONCLUIDO | 13.8451 | 7.22 | 3.49 | 6.16 | 0.1 | 34 | 185.69 | 53.44 | 1 | 32 | 36.26 | 23136.14 | 45.1 | 708.14 | 42.96 | 19.88 | 10488.25 | 0.46 | 0.67 | 1.04 | 0.67 | 4 | 10 | 27.3645 | 37.4414 | 33.868 | 27364.5464 | 37441.3796 | 3.2575e-06 | 0.15042 | 33868.0268
1 | 95 | CONCLUIDO | 16.4964 | 6.06 | 3.07 | 13.17 | 0.19 | 14 | 187.21 | 53.44 | 2 | 12 | 36.77 | 23322.88 | 35.97 | 707.05 | 29.92 | 19.88 | 4069.01 | 0.66 | 0.76 | 1.02 | 0.26 | 4 | 10 | 19.4719 | 26.6423 | 24.0996 | 19471.8562 | 26642.2526 | 3.8813e-06 | 0.12625 | 24099.5534
2 | 95 | CONCLUIDO | 17.2927 | 5.78 | 2.98 | 19.86 | 0.28 | 9 | 188.73 | 53.44 | 3 | 3 | 37.29 | 23510.33 | 31.37 | 707.46 | 27.06 | 19.88 | 2662.11 | 0.73 | 0.79 | 1.01 | 0.17 | 4 | 10 | 17.0504 | 23.3291 | 21.1026 | 17050.3678 | 23329.0655 | 4.0686e-06 | 0.12042 | 21102.5722
3 | 95 | CONCLUIDO | 17.2952 | 5.78 | 2.98 | 19.86 | 0.37 | 9 | 190.25 | 53.44 | 4 | 0 | 37.82 | 23698.48 | 31.42 | 707.05 | 26.89 | 19.88 | 2576.87 | 0.74 | 0.79 | 1.01 | 0.17 | 4 | 10 | 17.0639 | 23.3476 | 21.1194 | 17063.9443 | 23347.6413 | 4.0692e-06 | 0.12042 | 21119.3752

## RESULTADOS_9
Unnamed: 0 | Volume de calda [L] | STATUS | Capacidade operacional [ha/h] | Tempo de missao [h] | Tempo util [h] | Tempo por voo [min] | Autonomia Projetada [h] | N° Voos | MTOW [kg] | Massa Estrutura [kg] | Combustível [kg] | Abastecimentos | Massa gerador | Potência gerador [W] | Combustível consumido [L] | Calda cons [L] | Distância percorrida [km] | Distância Pulverizando [km] | RTL ACUMULADO[m] | EOC [km/km] | EOC [h/h] | Tempo de manobra [h] | Tempo rtl_rtw [h] | V pulv [m/s] | V desloc [m/s] | Preço Total por ha Simples [R$/ha] | Preço Total por ha Presumido [R$/ha] | Preço Total por ha Real [R$/ha] | Preço Total Simples [R$] | Preço Total Presumido [R$] | Prod CAPEX [ha/h/R$] | Dias Trabalhados | Preço Total Real [R$]
0 | 55 | CONCLUIDO | 17.2208 | 5.81 | 3.22 | 9.2 | 0.15 | 21 | 116.05 | 43.4 | 1 | 19 | 16.65 | 14546.17 | 27.76 | 707.41 | 34.69 | 19.88 | 6416.07 | 0.57 | 0.73 | 1.02 | 0.41 | 4 | 10 | 15.2701 | 20.8932 | 18.8992 | 15270.0953 | 20893.218 | 4.3833e-06 | 0.12104 | 18899.1986
1 | 55 | CONCLUIDO | 18.1424 | 5.51 | 3.09 | 13.26 | 0.3 | 14 | 117.34 | 43.4 | 2 | 0 | 16.94 | 14705.49 | 24.38 | 708.13 | 30.16 | 19.88 | 4186.97 | 0.66 | 0.76 | 1.03 | 0.28 | 4 | 10 | 13.3948 | 18.3274 | 16.5783 | 13394.8451 | 18327.418 | 4.6179e-06 | 0.11479 | 16578.275

## resultados
Unnamed: 0 | Volume de calda [L] | STATUS | Capacidade operacional [ha/h] | Tempo de missao [h] | Tempo util [h] | Tempo por voo [min] | Autonomia Projetada [h] | N° Voos | MTOW [kg] | Massa Estrutura [kg] | Combustível [kg] | Abastecimentos | Massa gerador | Potência gerador [W] | Combustível consumido [L] | Calda cons [L] | Distância percorrida [km] | Distância Pulverizando [km] | RTL ACUMULADO[m] | EOC [km/km] | EOC [h/h] | Tempo de manobra [h] | Tempo rtl_rtw [h] | V pulv [m/s] | V desloc [m/s]
0 | 100 | CONCLUIDO | 13.541 | 7.38 | 3.51 | 6.01 | 0.09 | 35 | 194.77 | 54.38 | 1 | 33 | 39.4 | 24256.19 | 47.06 | 708.52 | 43.47 | 19.88 | 10735.58 | 0.46 | 0.67 | 1.05 | 0.69 | 4 | 10
1 | 100 | CONCLUIDO | 16.166 | 6.19 | 3.09 | 12.34 | 0.18 | 15 | 196.32 | 54.38 | 2 | 13 | 39.95 | 24447.22 | 37.94 | 707.05 | 30.41 | 19.88 | 4309.2 | 0.65 | 0.76 | 1.02 | 0.27 | 4 | 10
2 | 100 | CONCLUIDO | 17.094 | 5.85 | 2.98 | 19.89 | 0.27 | 9 | 197.88 | 54.38 | 3 | 3 | 40.5 | 24639 | 32.79 | 707.27 | 27.1 | 19.88 | 2680.07 | 0.73 | 0.78 | 1.01 | 0.17 | 4 | 10
3 | 100 | CONCLUIDO | 17.0948 | 5.85 | 2.98 | 19.89 | 0.36 | 9 | 199.44 | 54.38 | 4 | 0 | 41.06 | 24831.54 | 31.99 | 707.84 | 27.06 | 19.88 | 2661.61 | 0.73 | 0.78 | 1.01 | 0.17 | 4 | 10
0 | 40 | CONCLUIDO | 18.2473 | 5.48 | 3.18 | 10.05 | 0.2 | 19 | 89.87 | 37.55 | 1 | 1 | 11.32 | 11317.98 | 21.57 | 708.67 | 32.83 | 19.88 | 5496.24 | 0.61 | 0.74 | 1.04 | 0.37 | 4 | 10
1 | 40 | CONCLUIDO | 18.2352 | 5.48 | 3.19 | 10.06 | 0.39 | 19 | 91.1 | 37.55 | 2 | 0 | 11.54 | 11468.97 | 21.86 | 708.67 | 32.88 | 19.88 | 5523.72 | 0.6 | 0.73 | 1.04 | 0.37 | 4 | 10
0 | 30 | CONCLUIDO | 18.0027 | 5.55 | 3.32 | 7.97 | 0.24 | 25 | 71.52 | 32.27 | 1 | 0 | 8.25 | 9054.6 | 19.63 | 709.15 | 36.73 | 19.88 | 7417.24 | 0.54 | 0.71 | 1.06 | 0.51 | 4 | 10
0 | 15 | CONCLUIDO | 16.5009 | 6.06 | 3.83 | 4.79 | 0.43 | 48 | 39.78 | 19.54 | 1 | 0 | 4.24 | 5140 | 15.32 | 710.18 | 51.22 | 19.88 | 14549.21 | 0.39 | 0.61 | 1.14 | 1.01 | 4 | 10
0 | 70 | CONCLUIDO | 15.8402 | 6.31 | 3.33 | 7.69 | 0.12 | 26 | 141.81 | 47.83 | 1 | 24 | 22.98 | 17723.39 | 34.79 | 707.88 | 38.22 | 19.88 | 8159.75 | 0.52 | 0.7 | 1.03 | 0.52 | 4 | 10
1 | 70 | CONCLUIDO | 17.8191 | 5.61 | 3.04 | 15.18 | 0.25 | 12 | 143.17 | 47.83 | 2 | 3 | 23.34 | 17891.86 | 27.01 | 707.3 | 28.78 | 19.88 | 3506.5 | 0.69 | 0.77 | 1.01 | 0.23 | 4 | 10
2 | 70 | CONCLUIDO | 17.7901 | 5.62 | 3.05 | 15.23 | 0.37 | 12 | 144.54 | 47.83 | 3 | 0 | 23.71 | 18060.85 | 27.15 | 707.39 | 28.92 | 19.88 | 3577.51 | 0.69 | 0.77 | 1.02 | 0.23 | 4 | 10
0 | 90 | CONCLUIDO | 14.2959 | 7 | 3.44 | 6.44 | 0.1 | 32 | 176.73 | 52.44 | 1 | 30 | 33.29 | 22031.19 | 42.81 | 707.67 | 41.49 | 19.88 | 9762.32 | 0.48 | 0.68 | 1.04 | 0.62 | 4 | 10
1 | 90 | CONCLUIDO | 16.6628 | 6 | 3.08 | 13.21 | 0.2 | 14 | 178.21 | 52.44 | 2 | 12 | 33.77 | 22213.89 | 34.45 | 707.35 | 30.35 | 19.88 | 4281.1 | 0.66 | 0.76 | 1.01 | 0.27 | 4 | 10
2 | 90 | CONCLUIDO | 17.4953 | 5.72 | 2.98 | 19.84 | 0.3 | 9 | 179.7 | 52.44 | 3 | 0 | 34.26 | 22397.24 | 30.05 | 707.74 | 26.73 | 19.88 | 2498.81 | 0.74 | 0.79 | 1.01 | 0.16 | 4 | 10
0 | 10 | CONCLUIDO | 14.7698 | 6.77 | 4.32 | 3.6 | 0.64 | 72 | 26.11 | 12.1 | 1 | 0 | 3.01 | 3454.41 | 12.65 | 712.43 | 66.19 | 19.88 | 21913.57 | 0.3 | 0.54 | 1.19 | 1.5 | 4 | 10
0 | 45 | CONCLUIDO | 18.0968 | 5.53 | 3.17 | 10.56 | 0.18 | 18 | 98.71 | 39.72 | 1 | 9 | 12.99 | 12407.75 | 22.98 | 708.88 | 32.65 | 19.88 | 5413.93 | 0.61 | 0.74 | 1.03 | 0.35 | 4 | 10
1 | 45 | CONCLUIDO | 18.2306 | 5.49 | 3.15 | 11.11 | 0.35 | 17 | 99.95 | 39.72 | 2 | 0 | 13.24 | 12561.45 | 22.69 | 708.61 | 31.6 | 19.88 | 4894.35 | 0.63 | 0.74 | 1.04 | 0.33 | 4 | 10
0 | 60 | CONCLUIDO | 16.7481 | 5.97 | 3.25 | 8.48 | 0.14 | 23 | 124.63 | 45 | 1 | 21 | 18.64 | 15605.44 | 30.14 | 707.5 | 35.56 | 19.88 | 6843.22 | 0.56 | 0.72 | 1.03 | 0.44 | 4 | 10
1 | 60 | CONCLUIDO | 18.1014 | 5.52 | 3.06 | 14.12 | 0.28 | 13 | 125.95 | 45 | 2 | 0 | 18.95 | 15767.7 | 24.96 | 708.18 | 29.24 | 19.88 | 3734.45 | 0.68 | 0.77 | 1.02 | 0.25 | 4 | 10
0 | 80 | CONCLUIDO | 15.0653 | 6.64 | 3.38 | 6.99 | 0.11 | 29 | 159.12 | 50.28 | 1 | 27 | 27.84 | 19859.16 | 38.79 | 707.69 | 39.67 | 19.88 | 8865.86 | 0.5 | 0.69 | 1.03 | 0.57 | 4 | 10
1 | 80 | CONCLUIDO | 17.3921 | 5.75 | 3.04 | 15.19 | 0.22 | 12 | 160.54 | 50.28 | 2 | 10 | 28.26 | 20034.4 | 30.25 | 707.2 | 29.18 | 19.88 | 3705.07 | 0.68 | 0.77 | 1.01 | 0.23 | 4 | 10
2 | 80 | CONCLUIDO | 17.7183 | 5.64 | 3 | 17.98 | 0.33 | 10 | 161.97 | 50.28 | 3 | 0 | 28.69 | 20210.21 | 28.59 | 707.83 | 27.4 | 19.88 | 2826.29 | 0.73 | 0.78 | 1.01 | 0.18 | 4 | 10
0 | 35 | CONCLUIDO | 18.0632 | 5.54 | 3.27 | 8.91 | 0.22 | 22 | 80.84 | 35.1 | 1 | 0 | 9.74 | 10204.21 | 20.6 | 707.83 | 35.27 | 19.88 | 6700.32 | 0.56 | 0.72 | 1.05 | 0.45 | 4 | 10
0 | 50 | CONCLUIDO | 17.7174 | 5.64 | 3.19 | 10.06 | 0.16 | 19 | 107.41 | 41.65 | 1 | 17 | 14.77 | 13481.73 | 24.99 | 707.52 | 33.68 | 19.88 | 5922.29 | 0.59 | 0.73 | 1.02 | 0.37 | 4 | 10
1 | 50 | CONCLUIDO | 18.0805 | 5.53 | 3.14 | 11.77 | 0.32 | 16 | 108.68 | 41.65 | 2 | 0 | 15.03 | 13638.32 | 23.69 | 708.09 | 31.73 | 19.88 | 4960.4 | 0.63 | 0.75 | 1.03 | 0.33 | 4 | 10
0 | 25 | CONCLUIDO | 17.7218 | 5.64 | 3.43 | 6.86 | 0.28 | 30 | 61.76 | 28.92 | 1 | 0 | 6.84 | 7851.41 | 18.47 | 708.76 | 39.92 | 19.88 | 8989.93 | 0.5 | 0.68 | 1.08 | 0.62 | 4 | 10
0 | 85 | CONCLUIDO | 14.5903 | 6.85 | 3.43 | 6.64 | 0.11 | 31 | 167.88 | 51.39 | 1 | 29 | 30.49 | 20939.59 | 41.03 | 707.73 | 41.21 | 19.88 | 9628.39 | 0.48 | 0.68 | 1.04 | 0.62 | 4 | 10
1 | 85 | CONCLUIDO | 17.0398 | 5.87 | 3.06 | 14.1 | 0.21 | 13 | 169.33 | 51.39 | 2 | 11 | 30.94 | 21118.46 | 32.5 | 707.48 | 29.8 | 19.88 | 4014.77 | 0.67 | 0.77 | 1 | 0.24 | 4 | 10
2 | 85 | CONCLUIDO | 17.5191 | 5.71 | 3 | 17.98 | 0.31 | 10 | 170.79 | 51.39 | 3 | 0 | 31.4 | 21297.94 | 29.5 | 707.52 | 27.28 | 19.88 | 2768.9 | 0.73 | 0.78 | 1.02 | 0.18 | 4 | 10
0 | 20 | CONCLUIDO | 17.301 | 5.78 | 3.58 | 5.81 | 0.34 | 37 | 51.33 | 24.83 | 1 | 0 | 5.51 | 6564.78 | 17.04 | 710.1 | 44.33 | 19.88 | 11155.43 | 0.45 | 0.65 | 1.09 | 0.77 | 4 | 10
0 | 65 | CONCLUIDO | 16.247 | 6.16 | 3.29 | 7.91 | 0.13 | 25 | 133.21 | 46.47 | 1 | 23 | 20.75 | 16663.42 | 32.4 | 707.93 | 37.15 | 19.88 | 7628.41 | 0.54 | 0.71 | 1.02 | 0.48 | 4 | 10
1 | 65 | CONCLUIDO | 18.0307 | 5.55 | 3.04 | 15.2 | 0.26 | 12 | 134.55 | 46.47 | 2 | 0 | 21.09 | 16828.84 | 25.95 | 707.85 | 28.66 | 19.88 | 3447.82 | 0.69 | 0.77 | 1.02 | 0.23 | 4 | 10
0 | 75 | CONCLUIDO | 15.3813 | 6.5 | 3.37 | 7.22 | 0.12 | 28 | 150.44 | 49.1 | 1 | 26 | 25.34 | 18787.76 | 36.9 | 707.8 | 38.93 | 19.88 | 8502.15 | 0.51 | 0.69 | 1.05 | 0.56 | 4 | 10
1 | 75 | CONCLUIDO | 17.6056 | 5.68 | 3.04 | 15.18 | 0.23 | 12 | 151.83 | 49.1 | 2 | 7 | 25.73 | 18959.54 | 28.69 | 707.46 | 28.84 | 19.88 | 3538.35 | 0.69 | 0.77 | 1.01 | 0.23 | 4 | 10
2 | 75 | CONCLUIDO | 17.7629 | 5.63 | 3.02 | 16.46 | 0.35 | 11 | 153.23 | 49.1 | 3 | 0 | 26.13 | 19131.85 | 27.97 | 708.12 | 28.16 | 19.88 | 3201.05 | 0.71 | 0.78 | 1.01 | 0.2 | 4 | 10
0 | 95 | CONCLUIDO | 13.8451 | 7.22 | 3.49 | 6.16 | 0.1 | 34 | 185.69 | 53.44 | 1 | 32 | 36.26 | 23136.14 | 45.1 | 708.14 | 42.96 | 19.88 | 10488.25 | 0.46 | 0.67 | 1.04 | 0.67 | 4 | 10
1 | 95 | CONCLUIDO | 16.4964 | 6.06 | 3.07 | 13.17 | 0.19 | 14 | 187.21 | 53.44 | 2 | 12 | 36.77 | 23322.88 | 35.97 | 707.05 | 29.92 | 19.88 | 4069.01 | 0.66 | 0.76 | 1.02 | 0.26 | 4 | 10
2 | 95 | CONCLUIDO | 17.2927 | 5.78 | 2.98 | 19.86 | 0.28 | 9 | 188.73 | 53.44 | 3 | 3 | 37.29 | 23510.33 | 31.37 | 707.46 | 27.06 | 19.88 | 2662.11 | 0.73 | 0.79 | 1.01 | 0.17 | 4 | 10
3 | 95 | CONCLUIDO | 17.2952 | 5.78 | 2.98 | 19.86 | 0.37 | 9 | 190.25 | 53.44 | 4 | 0 | 37.82 | 23698.48 | 31.42 | 707.05 | 26.89 | 19.88 | 2576.87 | 0.74 | 0.79 | 1.01 | 0.17 | 4 | 10
0 | 55 | CONCLUIDO | 17.2208 | 5.81 | 3.22 | 9.2 | 0.15 | 21 | 116.05 | 43.4 | 1 | 19 | 16.65 | 14546.17 | 27.76 | 707.41 | 34.69 | 19.88 | 6416.07 | 0.57 | 0.73 | 1.02 | 0.41 | 4 | 10
1 | 55 | CONCLUIDO | 18.1424 | 5.51 | 3.09 | 13.26 | 0.3 | 14 | 117.34 | 43.4 | 2 | 0 | 16.94 | 14705.49 | 24.38 | 708.13 | 30.16 | 19.88 | 4186.97 | 0.66 | 0.76 | 1.03 | 0.28 | 4 | 10

## gráficos
Selecione o eixo X:
Selecione o eixo Y:
Selecione o eixo Z:
Eixo X | Eixo Y | Eixo Z

## hidden (hidden)
Unnamed: 0
Volume de calda [L]
STATUS
Capacidade operacional [ha/h]
Tempo de missao [h]
Tempo util [h]
Tempo por voo [min]
Autonomia Projetada [h]
N° Voos
MTOW [kg]
Massa Estrutura [kg]
Combustível [kg]
Abastecimentos
Massa gerador
Potência gerador [W]
Combustível consumido [L]
Calda cons [L]
Distância percorrida [km]
Distância Pulverizando [km]
RTL ACUMULADO[m]
EOC [km/km]
EOC [h/h]
Tempo de manobra [h]
Tempo rtl_rtw [h]
V pulv [m/s]
V desloc [m/s]