## RESULTADOS_18
Unnamed: 0 | Volume de calda [L] | STATUS | Capacidade operacional [ha/h] | Tempo de missao [h] | Tempo util [h] | Tempo por voo [min] | Autonomia Projetada [h] | N° Voos | MTOW [kg] | Massa Estrutura [kg] | Combustível [kg] | Abastecimentos | Massa gerador | Potência gerador [W] | Combustível consumido [L] | Calda cons [L] | Distância percorrida [km] | Distância Pulverizando [km] | RTL ACUMULADO[m] | EOC [km/km] | EOC [h/h] | Tempo de manobra [h] | Tempo rtl_rtw [h] | V pulv [m/s] | V desloc [m/s] | Preço Total por ha Simples [R$/ha] | Preço Total por ha Presumido [R$/ha] | Preço Total por ha Real [R$/ha] | Preço Total Simples [R$] | Preço Total Presumido [R$] | Prod CAPEX [ha/h/R$] | Dias Trabalhados | Preço Total Real [R$]
0 | 100 | CONCLUIDO | 6.3663 | 15.71 | 9.61 | 6.27 | 0.09 | 92 | 194.77 | 54.38 | 1 | 90 | 39.4 | 24256.19 | 125.75 | 2587.97 | 142.81 | 48.93 | 44716.93 | 0.34 | 0.61 | 2.62 | 2.74 | 4 | 10 | 70.8264 | 96.9078 | 87.659 | 70826.37 | 96907.764 | 3.3435e-06 | 0.32729 | 87659.023
1 | 100 | CONCLUIDO | 8.6225 | 11.6 | 7.8 | 14.18 | 0.18 | 33 | 196.32 | 54.38 | 2 | 28 | 39.95 | 24447.22 | 87.27 | 2586.27 | 83.26 | 48.93 | 15234.09 | 0.59 | 0.76 | 2.53 | 0.93 | 4 | 10 | 39.1392 | 53.5519 | 48.441 | 39139.1717 | 53551.9414 | 4.5284e-06 | 0.24167 | 48441.0193
2 | 100 | CONCLUIDO | 8.9264 | 11.2 | 7.64 | 16.97 | 0.27 | 27 | 197.88 | 54.38 | 3 | 0 | 40.5 | 24639 | 81.71 | 2586.77 | 77.03 | 48.93 | 12148.82 | 0.64 | 0.77 | 2.55 | 0.77 | 4 | 10 | 36.1173 | 49.4172 | 44.7009 | 36117.254 | 49417.2203 | 4.688e-06 | 0.23333 | 44700.9101

## RESULTADOS_6
Unnamed: 0 | Volume de calda [L] | STATUS | Capacidade operacional [ha/h] | Tempo de missao [h] | Tempo util [h] | Tempo por voo [min] | Autonomia Projetada [h] | N° Voos | MTOW [kg] | Massa Estrutura [kg] | Combustível [kg] | Abastecimentos | Massa gerador | Potência gerador [W] | Combustível consumido [L] | Calda cons [L] | Distância percorrida [km] | Distância Pulverizando [km] | RTL ACUMULADO[m] | EOC [km/km] | EOC [h/h] | Tempo de manobra [h] | Tempo rtl_rtw [h] | V pulv [m/s] | V desloc [m/s] | Preço Total por ha Simples [R$/ha] | Preço Total por ha Presumido [R$/ha] | Preço Total por ha Real [R$/ha] | Preço Total Simples [R$] | Preço Total Presumido [R$] | Prod CAPEX [ha/h/R$] | Dias Trabalhados | Preço Total Real [R$]
0 | 40 | CONCLUIDO | 8.3126 | 12.03 | 8.84 | 8.04 | 0.2 | 66 | 89.87 | 37.55 | 1 | 0 | 11.32 | 11317.98 | 59.65 | 2589.47 | 114.39 | 48.93 | 30634.6 | 0.43 | 0.67 | 2.67 | 1.97 | 4 | 10 | 29.7012 | 40.6385 | 36.76 | 29701.1703 | 40638.4515 | 4.9591e-06 | 0.25062 | 36759.9748

## RESULTADOS_4
Unnamed: 0 | Volume de calda [L] | STATUS | Capacidade operacional [ha/h] | Tempo de missao [h] | Tempo util [h] | Tempo por voo [min] | Autonomia Projetada [h] | N° Voos | MTOW [kg] | Massa Estrutura [kg] | Combustível [kg] | Abastecimentos | Massa gerador | Potência gerador [W] | Combustível consumido [L] | Calda cons [L] | Distância percorrida [km] | Distância Pulverizando [km] | RTL ACUMULADO[m] | EOC [km/km] | EOC [h/h] | Tempo de manobra [h] | Tempo rtl_rtw [h] | V pulv [m/s] | V desloc [m/s] | Preço Total por ha Simples [R$/ha] | Preço Total por ha Presumido [R$/ha] | Preço Total por ha Real [R$/ha] | Preço Total Simples [R$] | Preço Total Presumido [R$] | Prod CAPEX [ha/h/R$] | Dias Trabalhados | Preço Total Real [R$]
0 | 30 | CONCLUIDO | 7.8757 | 12.7 | 9.48 | 6.47 | 0.24 | 88 | 71.52 | 32.27 | 1 | 0 | 8.25 | 9054.6 | 55.85 | 2592.38 | 134.21 | 48.93 | 40434.79 | 0.36 | 0.62 | 2.74 | 2.61 | 4 | 10 | 29.6018 | 40.5025 | 36.637 | 29601.7951 | 40502.4819 | 4.8603e-06 | 0.26458 | 36636.9819

## RESULTADOS_1
Unnamed: 0 | Volume de calda [L] | STATUS | Capacidade operacional [ha/h] | Tempo de missao [h] | Tempo util [h] | Tempo por voo [min] | Autonomia Projetada [h] | N° Voos | MTOW [kg] | Massa Estrutura [kg] | Combustível [kg] | Abastecimentos | Massa gerador | Potência gerador [W] | Combustível consumido [L] | Calda cons [L] | Distância percorrida [km] | Distância Pulverizando [km] | RTL ACUMULADO[m] | EOC [km/km] | EOC [h/h] | Tempo de manobra [h] | Tempo rtl_rtw [h] | V pulv [m/s] | V desloc [m/s] | Preço Total por ha Simples [R$/ha] | Preço Total por ha Presumido [R$/ha] | Preço Total por ha Real [R$/ha] | Preço Total Simples [R$] | Preço Total Presumido [R$] | Prod CAPEX [ha/h/R$] | Dias Trabalhados | Preço Total Real [R$]
0 | 15 | CONCLUIDO | 6.383 | 15.67 | 12.05 | 4.18 | 0.43 | 173 | 39.78 | 19.54 | 1 | 0 | 4.24 | 5140 | 47.93 | 2600.94 | 214.05 | 48.93 | 79930.91 | 0.23 | 0.49 | 2.97 | 5.16 | 4 | 10 | 32.6074 | 44.6149 | 40.3569 | 32607.439 | 44614.9366 | 4.2279e-06 | 0.32646 | 40356.9496

## RESULTADOS_12
Unnamed: 0 | Volume de calda [L] | STATUS | Capacidade operacional [ha/h] | Tempo de missao [h] | Tempo util [h] | Tempo por voo [min] | Autonomia Projetada [h] | N° Voos | MTOW [kg] | Massa Estrutura [kg] | Combustível [kg] | Abastecimentos | Massa gerador | Potência gerador [W] | Combustível consumido [L] | Calda cons [L] | Distância percorrida [km] | Distância Pulverizando [km] | RTL ACUMULADO[m] | EOC [km/km] | EOC [h/h] | Tempo de manobra [h] | Tempo rtl_rtw [h] | V pulv [m/s] | V desloc [m/s] | Preço Total por ha Simples [R$/ha] | Preço Total por ha Presumido [R$/ha] | Preço Total por ha Real [R$/ha] | Preço Total Simples [R$] | Preço Total Presumido [R$] | Prod CAPEX [ha/h/R$] | Dias Trabalhados | Preço Total Real [R$]
0 | 70 | CONCLUIDO | 7.8476 | 12.74 | 8.69 | 8.28 | 0.12 | 63 | 141.81 | 47.83 | 1 | 60 | 22.98 | 17723.39 | 85.55 | 2586.09 | 112.23 | 48.93 | 29570.39 | 0.44 | 0.68 | 2.59 | 1.83 | 4 | 10 | 41.803 | 57.1967 | 51.7379 | 41802.9775 | 57196.678 | 4.347e-06 | 0.26542 | 51737.9073
1 | 70 | CONCLUIDO | 8.8456 | 11.3 | 7.98 | 12.6 | 0.25 | 38 | 143.17 | 47.83 | 2 | 0 | 23.34 | 17891.86 | 70.87 | 2588.52 | 87.65 | 48.93 | 17408.22 | 0.56 | 0.74 | 2.59 | 1.11 | 4 | 10 | 32.3334 | 44.24 | 40.0178 | 32333.4428 | 44240.0429 | 4.8999e-06 | 0.23542 | 40017.8353

## RESULTADOS_16
Unnamed: 0 | Volume de calda [L] | STATUS | Capacidade operacional [ha/h] | Tempo de missao [h] | Tempo util [h] | Tempo por voo [min] | Autonomia Projetada [h] | N° Voos | MTOW [kg] | Massa Estrutura [kg] | Combustível [kg] | Abastecimentos | Massa gerador | Potência gerador [W] | Combustível consumido [L] | Calda cons [L] | Distância percorrida [km] | Distância Pulverizando [km] | RTL ACUMULADO[m] | EOC [km/km] | EOC [h/h] | Tempo de manobra [h] | Tempo rtl_rtw [h] | V pulv [m/s] | V desloc [m/s] | Preço Total por ha Simples [R$/ha] | Preço Total por ha Presumido [R$/ha] | Preço Total por ha Real [R$/ha] | Preço Total Simples [R$] | Preço Total Presumido [R$] | Prod CAPEX [ha/h/R$] | Dias Trabalhados | Preço Total Real [R$]
0 | 90 | CONCLUIDO | 6.8592 | 14.58 | 9.24 | 6.76 | 0.1 | 82 | 176.73 | 52.44 | 1 | 80 | 33.29 | 22031.19 | 111.78 | 2587.89 | 130.54 | 48.93 | 38632.97 | 0.37 | 0.64 | 2.61 | 2.37 | 4 | 10 | 59.4513 | 81.3439 | 73.5806 | 59451.3192 | 81343.9177 | 3.6613e-06 | 0.30375 | 73580.5684
1 | 90 | CONCLUIDO | 8.8666 | 11.28 | 7.76 | 15.01 | 0.2 | 31 | 178.21 | 52.44 | 2 | 9 | 33.77 | 22213.89 | 78.3 | 2585.72 | 81.05 | 48.93 | 14141.53 | 0.6 | 0.76 | 2.55 | 0.89 | 4 | 10 | 35.1039 | 48.0307 | 43.4467 | 35103.8678 | 48030.6606 | 4.7329e-06 | 0.235 | 43446.6818
2 | 90 | CONCLUIDO | 8.9021 | 11.23 | 7.75 | 15.49 | 0.3 | 30 | 179.7 | 52.44 | 3 | 0 | 34.26 | 22397.24 | 78.17 | 2587.36 | 80.09 | 48.93 | 13663.43 | 0.61 | 0.76 | 2.57 | 0.88 | 4 | 10 | 34.9203 | 47.7795 | 43.2195 | 34920.3399 | 47779.5497 | 4.7518e-06 | 0.23396 | 43219.5365

## RESULTADOS_0
Unnamed: 0 | Volume de calda [L] | STATUS | Capacidade operacional [ha/h] | Tempo de missao [h] | Tempo util [h] | Tempo por voo [min] | Autonomia Projetada [h] | N° Voos | MTOW [kg] | Massa Estrutura [kg] | Combustível [kg] | Abastecimentos | Massa gerador | Potência gerador [W] | Combustível consumido [L] | Calda cons [L] | Distância percorrida [km] | Distância Pulverizando [km] | RTL ACUMULADO[m] | EOC [km/km] | EOC [h/h] | Tempo de manobra [h] | Tempo rtl_rtw [h] | V pulv [m/s] | V desloc [m/s] | Preço Total por ha Simples [R$/ha] | Preço Total por ha Presumido [R$/ha] | Preço Total por ha Real [R$/ha] | Preço Total Simples [R$] | Preço Total Presumido [R$] | Prod CAPEX [ha/h/R$] | Dias Trabalhados | Preço Total Real [R$]
0 | 10 | CONCLUIDO | 5.2184 | 19.16 | 14.64 | 3.39 | 0.64 | 259 | 26.11 | 12.1 | 1 | 0 | 3.01 | 3454.41 | 42.47 | 2613.51 | 294.42 | 48.93 | 119683.75 | 0.17 | 0.41 | 3.23 | 7.74 | 4 | 10 | 37.4051 | 51.1793 | 46.2948 | 37405.1174 | 51179.3318 | 3.5792e-06 | 0.39917 | 46294.8482

## RESULTADOS_7
Unnamed: 0 | Volume de calda [L] | STATUS | Capacidade operacional [ha/h] | Tempo de missao [h] | Tempo util [h] | Tempo por voo [min] | Autonomia Projetada [h] | N° Voos | MTOW [kg] | Massa Estrutura [kg] | Combustível [kg] | Abastecimentos | Massa gerador | Potência gerador [W] | Combustível consumido [L] | Calda cons [L] | Distância percorrida [km] | Distância Pulverizando [km] | RTL ACUMULADO[m] | EOC [km/km] | EOC [h/h] | Tempo de manobra [h] | Tempo rtl_rtw [h] | V pulv [m/s] | V desloc [m/s] | Preço Total por ha Simples [R$/ha] | Preço Total por ha Presumido [R$/ha] | Preço Total por ha Real [R$/ha] | Preço Total Simples [R$] | Preço Total Presumido [R$] | Prod CAPEX [ha/h/R$] | Dias Trabalhados | Preço Total Real [R$]
0 | 45 | CONCLUIDO | 8.4459 | 11.84 | 8.64 | 8.79 | 0.18 | 59 | 98.71 | 39.72 | 1 | 0 | 12.99 | 12407.75 | 61.66 | 2589.99 | 108.03 | 48.93 | 27492.45 | 0.45 | 0.68 | 2.65 | 1.77 | 4 | 10 | 30.0837 | 41.1618 | 37.2334 | 30083.6537 | 41161.7822 | 4.9652e-06 | 0.24667 | 37233.3594

## RESULTADOS_10
Unnamed: 0 | Volume de calda [L] | STATUS | Capacidade operacional [ha/h] | Tempo de missao [h] | Tempo util [h] | Tempo por voo [min] | Autonomia Projetada [h] | N° Voos | MTOW [kg] | Massa Estrutura [kg] | Combustível [kg] | Abastecimentos | Massa gerador | Potência gerador [W] | Combustível consumido [L] | Calda cons [L] | Distância percorrida [km] | Distância Pulverizando [km] | RTL ACUMULADO[m] | EOC [km/km] | EOC [h/h] | Tempo de manobra [h] | Tempo rtl_rtw [h] | V pulv [m/s] | V desloc [m/s] | Preço Total por ha Simples [R$/ha] | Preço Total por ha Presumido [R$/ha] | Preço Total por ha Real [R$/ha] | Preço Total Simples [R$] | Preço Total Presumido [R$] | Prod CAPEX [ha/h/R$] | Dias Trabalhados | Preço Total Real [R$]
0 | 60 | CONCLUIDO | 8.427 | 11.87 | 8.38 | 9.49 | 0.14 | 53 | 124.63 | 45 | 1 | 43 | 18.64 | 15605.44 | 71.55 | 2586.74 | 102.16 | 48.93 | 24587.1 | 0.48 | 0.7 | 2.57 | 1.51 | 4 | 10 | 33.8946 | 46.3761 | 41.95 | 33894.5809 | 46376.0609 | 4.7697e-06 | 0.24729 | 41949.9947
1 | 60 | CONCLUIDO | 8.7142 | 11.48 | 8.19 | 10.92 | 0.28 | 45 | 125.95 | 45 | 2 | 0 | 18.95 | 15767.7 | 67.6 | 2586.58 | 94.27 | 48.93 | 20679.77 | 0.52 | 0.72 | 2.61 | 1.33 | 4 | 10 | 31.4994 | 43.0989 | 38.9856 | 31499.4156 | 43098.89 | 4.9323e-06 | 0.23917 | 38985.5925

## RESULTADOS_14
Unnamed: 0 | Volume de calda [L] | STATUS | Capacidade operacional [ha/h] | Tempo de missao [h] | Tempo util [h] | Tempo por voo [min] | Autonomia Projetada [h] | N° Voos | MTOW [kg] | Massa Estrutura [kg] | Combustível [kg] | Abastecimentos | Massa gerador | Potência gerador [W] | Combustível consumido [L] | Calda cons [L] | Distância percorrida [km] | Distância Pulverizando [km] | RTL ACUMULADO[m] | EOC [km/km] | EOC [h/h] | Tempo de manobra [h] | Tempo rtl_rtw [h] | V pulv [m/s] | V desloc [m/s] | Preço Total por ha Simples [R$/ha] | Preço Total por ha Presumido [R$/ha] | Preço Total por ha Real [R$/ha] | Preço Total Simples [R$] | Preço Total Presumido [R$] | Prod CAPEX [ha/h/R$] | Dias Trabalhados | Preço Total Real [R$]
0 | 80 | CONCLUIDO | 7.3507 | 13.6 | 8.96 | 7.47 | 0.11 | 72 | 159.12 | 50.28 | 1 | 70 | 27.84 | 19859.16 | 98.71 | 2587.15 | 120.87 | 48.93 | 33845.36 | 0.4 | 0.66 | 2.61 | 2.09 | 4 | 10 | 50.0638 | 68.4995 | 61.962 | 50063.8052 | 68499.507 | 3.9936e-06 | 0.28333 | 61962.0102
1 | 80 | CONCLUIDO | 8.8515 | 11.3 | 7.88 | 13.9 | 0.22 | 34 | 160.54 | 50.28 | 2 | 0 | 28.26 | 20034.4 | 74.35 | 2588.84 | 84.43 | 48.93 | 15815.24 | 0.58 | 0.75 | 2.58 | 1.01 | 4 | 10 | 33.7154 | 46.1308 | 41.7282 | 33715.3578 | 46130.84 | 4.809e-06 | 0.23542 | 41728.1774

## RESULTADOS_5
Unnamed: 0 | Volume de calda [L] | STATUS | Capacidade operacional [ha/h] | Tempo de missao [h] | Tempo util [h] | Tempo por voo [min] | Autonomia Projetada [h] | N° Voos | MTOW [kg] | Massa Estrutura [kg] | Combustível [kg] | Abastecimentos | Massa gerador | Potência gerador [W] | Combustível consumido [L] | Calda cons [L] | Distância percorrida [km] | Distância Pulverizando [km] | RTL ACUMULADO[m] | EOC [km/km] | EOC [h/h] | Tempo de manobra [h] | Tempo rtl_rtw [h] | V pulv [m/s] | V desloc [m/s] | Preço Total por ha Simples [R$/ha] | Preço Total por ha Presumido [R$/ha] | Preço Total por ha Real [R$/ha] | Preço Total Simples [R$] | Preço Total Presumido [R$] | Prod CAPEX [ha/h/R$] | Dias Trabalhados | Preço Total Real [R$]
0 | 35 | CONCLUIDO | 8.1306 | 12.3 | 9.12 | 7.29 | 0.22 | 75 | 80.84 | 35.1 | 1 | 0 | 9.74 | 10204.21 | 57.91 | 2589.83 | 123.02 | 48.93 | 34904.11 | 0.4 | 0.65 | 2.69 | 2.25 | 4 | 10 | 29.5765 | 40.4679 | 36.6057 | 29576.517 | 40467.8954 | 4.9291e-06 | 0.25625 | 36605.6962

## RESULTADOS_8
Unnamed: 0 | Volume de calda [L] | STATUS | Capacidade operacional [ha/h] | Tempo de missao [h] | Tempo util [h] | Tempo por voo [min] | Autonomia Projetada [h] | N° Voos | MTOW [kg] | Massa Estrutura [kg] | Combustível [kg] | Abastecimentos | Massa gerador | Potência gerador [W] | Combustível consumido [L] | Calda cons [L] | Distância percorrida [km] | Distância Pulverizando [km] | RTL ACUMULADO[m] | EOC [km/km] | EOC [h/h] | Tempo de manobra [h] | Tempo rtl_rtw [h] | V pulv [m/s] | V desloc [m/s] | Preço Total por ha Simples [R$/ha] | Preço Total por ha Presumido [R$/ha] | Preço Total por ha Real [R$/ha] | Preço Total Simples [R$] | Preço Total Presumido [R$] | Prod CAPEX [ha/h/R$] | Dias Trabalhados | Preço Total Real [R$]
0 | 50 | CONCLUIDO | 8.5993 | 11.63 | 8.41 | 9.53 | 0.16 | 53 | 107.41 | 41.65 | 1 | 6 | 14.77 | 13481.73 | 62.87 | 2587.1 | 101.52 | 48.93 | 24265.8 | 0.48 | 0.7 | 2.62 | 1.55 | 4 | 10 | 30.0773 | 41.1531 | 37.2255 | 30077.3366 | 41153.1389 | 4.9873e-06 | 0.24229 | 37225.5411
1 | 50 | CONCLUIDO | 8.5989 | 11.63 | 8.42 | 9.53 | 0.32 | 53 | 108.68 | 41.65 | 2 | 0 | 15.03 | 13638.32 | 63.91 | 2588.33 | 101.32 | 48.93 | 24164.46 | 0.48 | 0.7 | 2.63 | 1.55 | 4 | 10 | 30.3828 | 41.5711 | 37.6036 | 30382.8193 | 41571.1138 | 4.9871e-06 | 0.24229 | 37603.625

## RESULTADOS_3
Unnamed: 0 | Volume de calda [L] | STATUS | Capacidade operacional [ha/h] | Tempo de missao [h] | Tempo util [h] | Tempo por voo [min] | Autonomia Projetada [h] | N° Voos | MTOW [kg] | Massa Estrutura [kg] | Combustível [kg] | Abastecimentos | Massa gerador | Potência gerador [W] | Combustível consumido [L] | Calda cons [L] | Distância percorrida [km] | Distância Pulverizando [km] | RTL ACUMULADO[m] | EOC [km/km] | EOC [h/h] | Tempo de manobra [h] | Tempo rtl_rtw [h] | V pulv [m/s] | V desloc [m/s] | Preço Total por ha Simples [R$/ha] | Preço Total por ha Presumido [R$/ha] | Preço Total por ha Real [R$/ha] | Preço Total Simples [R$] | Preço Total Presumido [R$] | Prod CAPEX [ha/h/R$] | Dias Trabalhados | Preço Total Real [R$]
0 | 25 | CONCLUIDO | 7.5408 | 13.26 | 10.01 | 5.72 | 0.28 | 105 | 61.76 | 28.92 | 1 | 0 | 6.84 | 7851.41 | 53.63 | 2591.76 | 150.88 | 48.93 | 48685.57 | 0.32 | 0.59 | 2.78 | 3.13 | 4 | 10 | 29.9217 | 40.9402 | 37.0329 | 29921.6802 | 40940.1629 | 4.7479e-06 | 0.27625 | 37032.8912

## RESULTADOS_15
Unnamed: 0 | Volume de calda [L] | STATUS | Capacidade operacional [ha/h] | Tempo de missao [h] | Tempo util [h] | Tempo por voo [min] | Autonomia Projetada [h] | N° Voos | MTOW [kg] | Massa Estrutura [kg] | Combustível [kg] | Abastecimentos | Massa gerador | Potência gerador [W] | Combustível consumido [L] | Calda cons [L] | Distância percorrida [km] | Distância Pulverizando [km] | RTL ACUMULADO[m] | EOC [km/km] | EOC [h/h] | Tempo de manobra [h] | Tempo rtl_rtw [h] | V pulv [m/s] | V desloc [m/s] | Preço Total por ha Simples [R$/ha] | Preço Total por ha Presumido [R$/ha] | Preço Total por ha Real [R$/ha] | Preço Total Simples [R$] | Preço Total Presumido [R$] | Prod CAPEX [ha/h/R$] | Dias Trabalhados | Preço Total Real [R$]
0 | 85 | CONCLUIDO | 7.0862 | 14.11 | 9.13 | 7.11 | 0.11 | 77 | 167.88 | 51.39 | 1 | 75 | 30.49 | 20939.59 | 105.46 | 2587.25 | 126.78 | 48.93 | 36775.27 | 0.39 | 0.65 | 2.6 | 2.26 | 4 | 10 | 54.8623 | 75.0651 | 67.901 | 54862.3357 | 75065.068 | 3.8153e-06 | 0.29396 | 67900.9633
1 | 85 | CONCLUIDO | 8.8946 | 11.24 | 7.79 | 14.6 | 0.21 | 32 | 169.33 | 51.39 | 2 | 1 | 30.94 | 21118.46 | 75.97 | 2585.97 | 81.85 | 48.93 | 14537.55 | 0.6 | 0.76 | 2.56 | 0.92 | 4 | 10 | 34.147 | 46.7214 | 42.2624 | 34146.9624 | 46721.3804 | 4.789e-06 | 0.23417 | 42262.3574
2 | 85 | CONCLUIDO | 8.8906 | 11.25 | 7.79 | 14.61 | 0.31 | 32 | 170.79 | 51.39 | 3 | 0 | 31.4 | 21297.94 | 76.69 | 2587.43 | 81.57 | 48.93 | 14397.56 | 0.6 | 0.76 | 2.57 | 0.92 | 4 | 10 | 34.3579 | 47.01 | 42.5234 | 34357.8869 | 47009.9766 | 4.7868e-06 | 0.23438 | 42523.4104

## RESULTADOS_2
Unnamed: 0 | Volume de calda [L] | STATUS | Capacidade operacional [ha/h] | Tempo de missao [h] | Tempo util [h] | Tempo por voo [min] | Autonomia Projetada [h] | N° Voos | MTOW [kg] | Massa Estrutura [kg] | Combustível [kg] | Abastecimentos | Massa gerador | Potência gerador [W] | Combustível consumido [L] | Calda cons [L] | Distância percorrida [km] | Distância Pulverizando [km] | RTL ACUMULADO[m] | EOC [km/km] | EOC [h/h] | Tempo de manobra [h] | Tempo rtl_rtw [h] | V pulv [m/s] | V desloc [m/s] | Preço Total por ha Simples [R$/ha] | Preço Total por ha Presumido [R$/ha] | Preço Total por ha Real [R$/ha] | Preço Total Simples [R$] | Preço Total Presumido [R$] | Prod CAPEX [ha/h/R$] | Dias Trabalhados | Preço Total Real [R$]
0 | 20 | CONCLUIDO | 7.0995 | 14.09 | 10.75 | 4.96 | 0.34 | 130 | 51.33 | 24.83 | 1 | 0 | 5.51 | 6564.78 | 51.03 | 2595.94 | 173.58 | 48.93 | 59909.34 | 0.28 | 0.55 | 2.86 | 3.87 | 4 | 10 | 30.5785 | 41.8388 | 37.8458 | 30578.4514 | 41838.7862 | 4.5746e-06 | 0.29354 | 37845.7512

## RESULTADOS_11
Unnamed: 0 | Volume de calda [L] | STATUS | Capacidade operacional [ha/h] | Tempo de missao [h] | Tempo util [h] | Tempo por voo [min] | Autonomia Projetada [h] | N° Voos | MTOW [kg] | Massa Estrutura [kg] | Combustível [kg] | Abastecimentos | Massa gerador | Potência gerador [W] | Combustível consumido [L] | Calda cons [L] | Distância percorrida [km] | Distância Pulverizando [km] | RTL ACUMULADO[m] | EOC [km/km] | EOC [h/h] | Tempo de manobra [h] | Tempo rtl_rtw [h] | V pulv [m/s] | V desloc [m/s] | Preço Total por ha Simples [R$/ha] | Preço Total por ha Presumido [R$/ha] | Preço Total por ha Real [R$/ha] | Preço Total Simples [R$] | Preço Total Presumido [R$] | Prod CAPEX [ha/h/R$] | Dias Trabalhados | Preço Total Real [R$]
0 | 65 | CONCLUIDO | 8.1286 | 12.3 | 8.54 | 8.84 | 0.13 | 58 | 133.21 | 46.47 | 1 | 55 | 20.75 | 16663.42 | 78.24 | 2586.59 | 107.48 | 48.93 | 27219.45 | 0.46 | 0.69 | 2.57 | 1.67 | 4 | 10 | 37.663 | 51.5321 | 46.614 | 37662.9666 | 51532.1325 | 4.5501e-06 | 0.25625 | 46613.9781
1 | 65 | CONCLUIDO | 8.7972 | 11.37 | 8.07 | 11.81 | 0.26 | 41 | 134.55 | 46.47 | 2 | 0 | 21.09 | 16828.84 | 69.08 | 2588.2 | 90.31 | 48.93 | 18718.51 | 0.54 | 0.73 | 2.6 | 1.2 | 4 | 10 | 31.8102 | 43.5242 | 39.3703 | 31810.2355 | 43524.1676 | 4.9243e-06 | 0.23688 | 39370.2821

## RESULTADOS_13
Unnamed: 0 | Volume de calda [L] | STATUS | Capacidade operacional [ha/h] | Tempo de missao [h] | Tempo util [h] | Tempo por voo [min] | Autonomia Projetada [h] | N° Voos | MTOW [kg] | Massa Estrutura [kg] | Combustível [kg] | Abastecimentos | Massa gerador | Potência gerador [W] | Combustível consumido [L] | Calda cons [L] | Distância percorrida [km] | Distância Pulverizando [km] | RTL ACUMULADO[m] | EOC [km/km] | EOC [h/h] | Tempo de manobra [h] | Tempo rtl_rtw [h] | V pulv [m/s] | V desloc [m/s] | Preço Total por ha Simples [R$/ha] | Preço Total por ha Presumido [R$/ha] | Preço Total por ha Real [R$/ha] | Preço Total Simples [R$] | Preço Total Presumido [R$] | Prod CAPEX [ha/h/R$] | Dias Trabalhados | Preço Total Real [R$]
0 | 75 | CONCLUIDO | 7.5702 | 13.21 | 8.86 | 7.81 | 0.12 | 68 | 150.44 | 49.1 | 1 | 66 | 25.34 | 18787.76 | 92.45 | 2587.26 | 117.6 | 48.93 | 32229.47 | 0.42 | 0.67 | 2.59 | 1.99 | 4 | 10 | 46.1264 | 63.1121 | 57.0888 | 46126.3544 | 63112.113 | 4.1519e-06 | 0.27521 | 57088.7815
1 | 75 | CONCLUIDO | 8.8459 | 11.3 | 7.93 | 13.21 | 0.23 | 36 | 151.83 | 49.1 | 2 | 0 | 25.73 | 18959.54 | 72.45 | 2586.37 | 86.02 | 48.93 | 16602.96 | 0.57 | 0.74 | 2.58 | 1.06 | 4 | 10 | 32.9976 | 45.1488 | 40.8399 | 32997.6179 | 45148.7965 | 4.8516e-06 | 0.23542 | 40839.8587

## RESULTADOS_17
Unnamed: 0 | Volume de calda [L] | STATUS | Capacidade operacional [ha/h] | Tempo de missao [h] | Tempo util [h] | Tempo por voo [min] | Autonomia Projetada [h] | N° Voos | MTOW [kg] | Massa Estrutura [kg] | Combustível [kg] | Abastecimentos | Massa gerador | Potência gerador [W] | Combustível consumido [L] | Calda cons [L] | Distância percorrida [km] | Distância Pulverizando [km] | RTL ACUMULADO[m] | EOC [km/km] | EOC [h/h] | Tempo de manobra [h] | Tempo rtl_rtw [h] | V pulv [m/s] | V desloc [m/s] | Preço Total por ha Simples [R$/ha] | Preço Total por ha Presumido [R$/ha] | Preço Total por ha Real [R$/ha] | Preço Total Simples [R$] | Preço Total Presumido [R$] | Prod CAPEX [ha/h/R$] | Dias Trabalhados | Preço Total Real [R$]
0 | 95 | CONCLUIDO | 6.5933 | 15.17 | 9.46 | 6.52 | 0.1 | 87 | 185.69 | 53.44 | 1 | 85 | 36.26 | 23136.14 | 119.15 | 2588.52 | 137.2 | 48.93 | 41938.28 | 0.36 | 0.62 | 2.63 | 2.59 | 4 | 10 | 65.3226 | 89.3772 | 80.8472 | 65322.5887 | 89377.2477 | 3.4904e-06 | 0.31604 | 80847.2086
1 | 95 | CONCLUIDO | 8.8015 | 11.36 | 7.74 | 14.98 | 0.19 | 31 | 187.21 | 53.44 | 2 | 19 | 36.77 | 23322.88 | 81.63 | 2585.42 | 81.09 | 48.93 | 14163.12 | 0.6 | 0.76 | 2.54 | 0.87 | 4 | 10 | 36.4904 | 49.9277 | 45.1627 | 36490.3744 | 49927.7401 | 4.6594e-06 | 0.23667 | 45162.7067
2 | 95 | CONCLUIDO | 8.8913 | 11.25 | 7.7 | 15.93 | 0.28 | 29 | 188.73 | 53.44 | 3 | 0 | 37.29 | 23510.33 | 79.86 | 2588.87 | 78.98 | 48.93 | 13115.75 | 0.62 | 0.77 | 2.55 | 0.83 | 4 | 10 | 35.5987 | 48.7077 | 44.0591 | 35598.7226 | 48707.7427 | 4.7069e-06 | 0.23438 | 44059.1441

## RESULTADOS_9
Unnamed: 0 | Volume de calda [L] | STATUS | Capacidade operacional [ha/h] | Tempo de missao [h] | Tempo util [h] | Tempo por voo [min] | Autonomia Projetada [h] | N° Voos | MTOW [kg] | Massa Estrutura [kg] | Combustível [kg] | Abastecimentos | Massa gerador | Potência gerador [W] | Combustível consumido [L] | Calda cons [L] | Distância percorrida [km] | Distância Pulverizando [km] | RTL ACUMULADO[m] | EOC [km/km] | EOC [h/h] | Tempo de manobra [h] | Tempo rtl_rtw [h] | V pulv [m/s] | V desloc [m/s] | Preço Total por ha Simples [R$/ha] | Preço Total por ha Presumido [R$/ha] | Preço Total por ha Real [R$/ha] | Preço Total Simples [R$] | Preço Total Presumido [R$] | Prod CAPEX [ha/h/R$] | Dias Trabalhados | Preço Total Real [R$]
0 | 55 | CONCLUIDO | 8.5373 | 11.71 | 8.39 | 9.68 | 0.15 | 52 | 116.05 | 43.4 | 1 | 24 | 16.65 | 14546.17 | 66.67 | 2588.29 | 101.25 | 48.93 | 24136.38 | 0.48 | 0.7 | 2.6 | 1.52 | 4 | 10 | 31.7324 | 43.4177 | 39.274 | 31732.4344 | 43417.7167 | 4.8894e-06 | 0.24396 | 39273.9907
1 | 55 | CONCLUIDO | 8.7081 | 11.48 | 8.25 | 10.32 | 0.3 | 48 | 117.34 | 43.4 | 2 | 0 | 16.94 | 14705.49 | 64.93 | 2588.3 | 96.26 | 48.93 | 21663.11 | 0.51 | 0.72 | 2.61 | 1.38 | 4 | 10 | 30.491 | 41.7191 | 37.7375 | 30490.9849 | 41719.1107 | 4.9872e-06 | 0.23917 | 37737.4974

## resultados
Unnamed: 0 | Volume de calda [L] | STATUS | Capacidade operacional [ha/h] | Tempo de missao [h] | Tempo util [h] | Tempo por voo [min] | Autonomia Projetada [h] | N° Voos | MTOW [kg] | Massa Estrutura [kg] | Combustível [kg] | Abastecimentos | Massa gerador | Potência gerador [W] | Combustível consumido [L] | Calda cons [L] | Distância percorrida [km] | Distância Pulverizando [km] | RTL ACUMULADO[m] | EOC [km/km] | EOC [h/h] | Tempo de manobra [h] | Tempo rtl_rtw [h] | V pulv [m/s] | V desloc [m/s]
0 | 100 | CONCLUIDO | 6.3663 | 15.71 | 9.61 | 6.27 | 0.09 | 92 | 194.77 | 54.38 | 1 | 90 | 39.4 | 24256.19 | 125.75 | 2587.97 | 142.81 | 48.93 | 44716.93 | 0.34 | 0.61 | 2.62 | 2.74 | 4 | 10
1 | 100 | CONCLUIDO | 8.6225 | 11.6 | 7.8 | 14.18 | 0.18 | 33 | 196.32 | 54.38 | 2 | 28 | 39.95 | 24447.22 | 87.27 | 2586.27 | 83.26 | 48.93 | 15234.09 | 0.59 | 0.76 | 2.53 | 0.93 | 4 | 10
2 | 100 | CONCLUIDO | 8.9264 | 11.2 | 7.64 | 16.97 | 0.27 | 27 | 197.88 | 54.38 | 3 | 0 | 40.5 | 24639 | 81.71 | 2586.77 | 77.03 | 48.93 | 12148.82 | 0.64 | 0.77 | 2.55 | 0.77 | 4 | 10
0 | 40 | CONCLUIDO | 8.3126 | 12.03 | 8.84 | 8.04 | 0.2 | 66 | 89.87 | 37.55 | 1 | 0 | 11.32 | 11317.98 | 59.65 | 2589.47 | 114.39 | 48.93 | 30634.6 | 0.43 | 0.67 | 2.67 | 1.97 | 4 | 10
0 | 30 | CONCLUIDO | 7.8757 | 12.7 | 9.48 | 6.47 | 0.24 | 88 | 71.52 | 32.27 | 1 | 0 | 8.25 | 9054.6 | 55.85 | 2592.38 | 134.21 | 48.93 | 40434.79 | 0.36 | 0.62 | 2.74 | 2.61 | 4 | 10
0 | 15 | CONCLUIDO | 6.383 | 15.67 | 12.05 | 4.18 | 0.43 | 173 | 39.78 | 19.54 | 1 | 0 | 4.24 | 5140 | 47.93 | 2600.94 | 214.05 | 48.93 | 79930.91 | 0.23 | 0.49 | 2.97 | 5.16 | 4 | 10
0 | 70 | CONCLUIDO | 7.8476 | 12.74 | 8.69 | 8.28 | 0.12 | 63 | 141.81 | 47.83 | 1 | 60 | 22.98 | 17723.39 | 85.55 | 2586.09 | 112.23 | 48.93 | 29570.39 | 0.44 | 0.68 | 2.59 | 1.83 | 4 | 10
1 | 70 | CONCLUIDO | 8.8456 | 11.3 | 7.98 | 12.6 | 0.25 | 38 | 143.17 | 47.83 | 2 | 0 | 23.34 | 17891.86 | 70.87 | 2588.52 | 87.65 | 48.93 | 17408.22 | 0.56 | 0.74 | 2.59 | 1.11 | 4 | 10
0 | 90 | CONCLUIDO | 6.8592 | 14.58 | 9.24 | 6.76 | 0.1 | 82 | 176.73 | 52.44 | 1 | 80 | 33.29 | 22031.19 | 111.78 | 2587.89 | 130.54 | 48.93 | 38632.97 | 0.37 | 0.64 | 2.61 | 2.37 | 4 | 10
1 | 90 | CONCLUIDO | 8.8666 | 11.28 | 7.76 | 15.01 | 0.2 | 31 | 178.21 | 52.44 | 2 | 9 | 33.77 | 22213.89 | 78.3 | 2585.72 | 81.05 | 48.93 | 14141.53 | 0.6 | 0.76 | 2.55 | 0.89 | 4 | 10
2 | 90 | CONCLUIDO | 8.9021 | 11.23 | 7.75 | 15.49 | 0.3 | 30 | 179.7 | 52.44 | 3 | 0 | 34.26 | 22397.24 | 78.17 | 2587.36 | 80.09 | 48.93 | 13663.43 | 0.61 | 0.76 | 2.57 | 0.88 | 4 | 10
0 | 10 | CONCLUIDO | 5.2184 | 19.16 | 14.64 | 3.39 | 0.64 | 259 | 26.11 | 12.1 | 1 | 0 | 3.01 | 3454.41 | 42.47 | 2613.51 | 294.42 | 48.93 | 119683.75 | 0.17 | 0.41 | 3.23 | 7.74 | 4 | 10
0 | 45 | CONCLUIDO | 8.4459 | 11.84 | 8.64 | 8.79 | 0.18 | 59 | 98.71 | 39.72 | 1 | 0 | 12.99 | 12407.75 | 61.66 | 2589.99 | 108.03 | 48.93 | 27492.45 | 0.45 | 0.68 | 2.65 | 1.77 | 4 | 10
0 | 60 | CONCLUIDO | 8.427 | 11.87 | 8.38 | 9.49 | 0.14 | 53 | 124.63 | 45 | 1 | 43 | 18.64 | 15605.44 | 71.55 | 2586.74 | 102.16 | 48.93 | 24587.1 | 0.48 | 0.7 | 2.57 | 1.51 | 4 | 10
1 | 60 | CONCLUIDO | 8.7142 | 11.48 | 8.19 | 10.92 | 0.28 | 45 | 125.95 | 45 | 2 | 0 | 18.95 | 15767.7 | 67.6 | 2586.58 | 94.27 | 48.93 | 20679.77 | 0.52 | 0.72 | 2.61 | 1.33 | 4 | 10
0 | 80 | CONCLUIDO | 7.3507 | 13.6 | 8.96 | 7.47 | 0.11 | 72 | 159.12 | 50.28 | 1 | 70 | 27.84 | 19859.16 | 98.71 | 2587.15 | 120.87 | 48.93 | 33845.36 | 0.4 | 0.66 | 2.61 | 2.09 | 4 | 10
1 | 80 | CONCLUIDO | 8.8515 | 11.3 | 7.88 | 13.9 | 0.22 | 34 | 160.54 | 50.28 | 2 | 0 | 28.26 | 20034.4 | 74.35 | 2588.84 | 84.43 | 48.93 | 15815.24 | 0.58 | 0.75 | 2.58 | 1.01 | 4 | 10
0 | 35 | CONCLUIDO | 8.1306 | 12.3 | 9.12 | 7.29 | 0.22 | 75 | 80.84 | 35.1 | 1 | 0 | 9.74 | 10204.21 | 57.91 | 2589.83 | 123.02 | 48.93 | 34904.11 | 0.4 | 0.65 | 2.69 | 2.25 | 4 | 10
0 | 50 | CONCLUIDO | 8.5993 | 11.63 | 8.41 | 9.53 | 0.16 | 53 | 107.41 | 41.65 | 1 | 6 | 14.77 | 13481.73 | 62.87 | 2587.1 | 101.52 | 48.93 | 24265.8 | 0.48 | 0.7 | 2.62 | 1.55 | 4 | 10
1 | 50 | CONCLUIDO | 8.5989 | 11.63 | 8.42 | 9.53 | 0.32 | 53 | 108.68 | 41.65 | 2 | 0 | 15.03 | 13638.32 | 63.91 | 2588.33 | 101.32 | 48.93 | 24164.46 | 0.48 | 0.7 | 2.63 | 1.55 | 4 | 10
0 | 25 | CONCLUIDO | 7.5408 | 13.26 | 10.01 | 5.72 | 0.28 | 105 | 61.76 | 28.92 | 1 | 0 | 6.84 | 7851.41 | 53.63 | 2591.76 | 150.88 | 48.93 | 48685.57 | 0.32 | 0.59 | 2.78 | 3.13 | 4 | 10
0 | 85 | CONCLUIDO | 7.0862 | 14.11 | 9.13 | 7.11 | 0.11 | 77 | 167.88 | 51.39 | 1 | 75 | 30.49 | 20939.59 | 105.46 | 2587.25 | 126.78 | 48.93 | 36775.27 | 0.39 | 0.65 | 2.6 | 2.26 | 4 | 10
1 | 85 | CONCLUIDO | 8.8946 | 11.24 | 7.79 | 14.6 | 0.21 | 32 | 169.33 | 51.39 | 2 | 1 | 30.94 | 21118.46 | 75.97 | 2585.97 | 81.85 | 48.93 | 14537.55 | 0.6 | 0.76 | 2.56 | 0.92 | 4 | 10
2 | 85 | CONCLUIDO | 8.8906 | 11.25 | 7.79 | 14.61 | 0.31 | 32 | 170.79 | 51.39 | 3 | 0 | 31.4 | 21297.94 | 76.69 | 2587.43 | 81.57 | 48.93 | 14397.56 | 0.6 | 0.76 | 2.57 | 0.92 | 4 | 10
0 | 20 | CONCLUIDO | 7.0995 | 14.09 | 10.75 | 4.96 | 0.34 | 130 | 51.33 | 24.83 | 1 | 0 | 5.51 | 6564.78 | 51.03 | 2595.94 | 173.58 | 48.93 | 59909.34 | 0.28 | 0.55 | 2.86 | 3.87 | 4 | 10
0 | 65 | CONCLUIDO | 8.1286 | 12.3 | 8.54 | 8.84 | 0.13 | 58 | 133.21 | 46.47 | 1 | 55 | 20.75 | 16663.42 | 78.24 | 2586.59 | 107.48 | 48.93 | 27219.45 | 0.46 | 0.69 | 2.57 | 1.67 | 4 | 10
1 | 65 | CONCLUIDO | 8.7972 | 11.37 | 8.07 | 11.81 | 0.26 | 41 | 134.55 | 46.47 | 2 | 0 | 21.09 | 16828.84 | 69.08 | 2588.2 | 90.31 | 48.93 | 18718.51 | 0.54 | 0.73 | 2.6 | 1.2 | 4 | 10
0 | 75 | CONCLUIDO | 7.5702 | 13.21 | 8.86 | 7.81 | 0.12 | 68 | 150.44 | 49.1 | 1 | 66 | 25.34 | 18787.76 | 92.45 | 2587.26 | 117.6 | 48.93 | 32229.47 | 0.42 | 0.67 | 2.59 | 1.99 | 4 | 10
1 | 75 | CONCLUIDO | 8.8459 | 11.3 | 7.93 | 13.21 | 0.23 | 36 | 151.83 | 49.1 | 2 | 0 | 25.73 | 18959.54 | 72.45 | 2586.37 | 86.02 | 48.93 | 16602.96 | 0.57 | 0.74 | 2.58 | 1.06 | 4 | 10
0 | 95 | CONCLUIDO | 6.5933 | 15.17 | 9.46 | 6.52 | 0.1 | 87 | 185.69 | 53.44 | 1 | 85 | 36.26 | 23136.14 | 119.15 | 2588.52 | 137.2 | 48.93 | 41938.28 | 0.36 | 0.62 | 2.63 | 2.59 | 4 | 10
1 | 95 | CONCLUIDO | 8.8015 | 11.36 | 7.74 | 14.98 | 0.19 | 31 | 187.21 | 53.44 | 2 | 19 | 36.77 | 23322.88 | 81.63 | 2585.42 | 81.09 | 48.93 | 14163.12 | 0.6 | 0.76 | 2.54 | 0.87 | 4 | 10
2 | 95 | CONCLUIDO | 8.8913 | 11.25 | 7.7 | 15.93 | 0.28 | 29 | 188.73 | 53.44 | 3 | 0 | 37.29 | 23510.33 | 79.86 | 2588.87 | 78.98 | 48.93 | 13115.75 | 0.62 | 0.77 | 2.55 | 0.83 | 4 | 10
0 | 55 | CONCLUIDO | 8.5373 | 11.71 | 8.39 | 9.68 | 0.15 | 52 | 116.05 | 43.4 | 1 | 24 | 16.65 | 14546.17 | 66.67 | 2588.29 | 101.25 | 48.93 | 24136.38 | 0.48 | 0.7 | 2.6 | 1.52 | 4 | 10
1 | 55 | CONCLUIDO | 8.7081 | 11.48 | 8.25 | 10.32 | 0.3 | 48 | 117.34 | 43.4 | 2 | 0 | 16.94 | 14705.49 | 64.93 | 2588.3 | 96.26 | 48.93 | 21663.11 | 0.51 | 0.72 | 2.61 | 1.38 | 4 | 10

## gráficos
Selecione o eixo X:
Selecione o eixo Y:
Selecione o eixo Z:
Eixo X | Eixo Y | Eixo Z

## hidden (hidden)
Unnamed: 0
Volume de calda [L]
STATUS
Capacidade operacional [ha/h]
Tempo de missao [h]
Tempo util [h]
Tempo por voo [min]
Autonomia Projetada [h]
N° Voos
MTOW [kg]
Massa Estrutura [kg]
Combustível [kg]
Abastecimentos
Massa gerador
Potência gerador [W]
Combustível consumido [L]
Calda cons [L]
Distância percorrida [km]
Distância Pulverizando [km]
RTL ACUMULADO[m]
EOC [km/km]
EOC [h/h]
Tempo de manobra [h]
Tempo rtl_rtw [h]
V pulv [m/s]
V desloc [m/s]