## RESULTADOS_18
Unnamed: 0 | Volume de calda [L] | STATUS | Capacidade operacional [ha/h] | Tempo de missao [h] | Tempo util [h] | Tempo por voo [min] | Autonomia Projetada [h] | N° Voos | MTOW [kg] | Massa Estrutura [kg] | Combustível [kg] | Abastecimentos | Massa gerador | Potência gerador [W] | Combustível consumido [L] | Calda cons [L] | Distância percorrida [km] | Distância Pulverizando [km] | RTL ACUMULADO[m] | EOC [km/km] | EOC [h/h] | Tempo de manobra [h] | Tempo rtl_rtw [h] | V pulv [m/s] | V desloc [m/s] | Preço Total por ha Simples [R$/ha] | Preço Total por ha Presumido [R$/ha] | Preço Total por ha Real [R$/ha] | Preço Total Simples [R$] | Preço Total Presumido [R$] | Prod CAPEX [ha/h/R$] | Dias Trabalhados | Preço Total Real [R$]
0 | 100 | CONCLUIDO | 3.0767 | 32.5 | 21.66 | 6.07 | 0.09 | 214 | 194.77 | 54.38 | 1 | 212 | 39.4 | 24256.19 | 294.66 | 3736.79 | 290.65 | 78.47 | 103512.78 | 0.27 | 0.61 | 7.95 | 6.39 | 4 | 10 | 329.6075 | 450.9836 | 407.9423 | 329607.5267 | 450983.5593 | 1.6158e-06 | 0.67708 | 407942.3214
1 | 100 | CONCLUIDO | 4.301 | 23.25 | 17.58 | 13.02 | 0.18 | 81 | 196.32 | 54.38 | 2 | 79 | 39.95 | 24447.22 | 221.61 | 3731.28 | 157.62 | 78.47 | 37666.1 | 0.5 | 0.75 | 7.72 | 2.32 | 4 | 10 | 182.5698 | 249.8 | 225.9595 | 182569.7831 | 249800.0317 | 2.2588e-06 | 0.48438 | 225959.4672
2 | 100 | CONCLUIDO | 4.7946 | 20.86 | 16.55 | 21.59 | 0.27 | 46 | 197.88 | 54.38 | 3 | 44 | 40.5 | 24639 | 187.93 | 3729.64 | 124.3 | 78.47 | 21178.38 | 0.63 | 0.79 | 7.66 | 1.3 | 4 | 10 | 144.0996 | 197.1635 | 178.3465 | 144099.6474 | 197163.4948 | 2.518e-06 | 0.43458 | 178346.4876
3 | 100 | CONCLUIDO | 4.8924 | 20.44 | 16.41 | 25.24 | 0.36 | 39 | 199.44 | 54.38 | 4 | 0 | 41.06 | 24831.54 | 178.67 | 3729.99 | 117.62 | 78.47 | 17874.18 | 0.67 | 0.8 | 7.71 | 1.15 | 4 | 10 | 136.2935 | 186.4828 | 168.6852 | 136293.5362 | 186482.8291 | 2.5694e-06 | 0.42583 | 168685.1696

## RESULTADOS_6
Unnamed: 0 | Volume de calda [L] | STATUS | Capacidade operacional [ha/h] | Tempo de missao [h] | Tempo util [h] | Tempo por voo [min] | Autonomia Projetada [h] | N° Voos | MTOW [kg] | Massa Estrutura [kg] | Combustível [kg] | Abastecimentos | Massa gerador | Potência gerador [W] | Combustível consumido [L] | Calda cons [L] | Distância percorrida [km] | Distância Pulverizando [km] | RTL ACUMULADO[m] | EOC [km/km] | EOC [h/h] | Tempo de manobra [h] | Tempo rtl_rtw [h] | V pulv [m/s] | V desloc [m/s] | Preço Total por ha Simples [R$/ha] | Preço Total por ha Presumido [R$/ha] | Preço Total por ha Real [R$/ha] | Preço Total Simples [R$] | Preço Total Presumido [R$] | Prod CAPEX [ha/h/R$] | Dias Trabalhados | Preço Total Real [R$]
0 | 40 | CONCLUIDO | 4.5728 | 21.87 | 18.1 | 11.19 | 0.2 | 97 | 89.87 | 37.55 | 1 | 26 | 11.32 | 11317.98 | 124.16 | 3737.98 | 171.39 | 78.47 | 44466.78 | 0.46 | 0.73 | 7.83 | 2.83 | 4 | 10 | 105.362 | 144.1609 | 130.4024 | 105362.0016 | 144160.9388 | 2.728e-06 | 0.45563 | 130402.4211
1 | 40 | CONCLUIDO | 4.5833 | 21.82 | 18.08 | 11.42 | 0.39 | 95 | 91.1 | 37.55 | 2 | 0 | 11.54 | 11468.97 | 125.21 | 3739.82 | 169.89 | 78.47 | 43730.54 | 0.46 | 0.73 | 7.86 | 2.82 | 4 | 10 | 105.6384 | 144.5391 | 130.7445 | 105638.4203 | 144539.1471 | 2.7343e-06 | 0.45458 | 130744.5338

## RESULTADOS_4
Unnamed: 0 | Volume de calda [L] | STATUS | Capacidade operacional [ha/h] | Tempo de missao [h] | Tempo util [h] | Tempo por voo [min] | Autonomia Projetada [h] | N° Voos | MTOW [kg] | Massa Estrutura [kg] | Combustível [kg] | Abastecimentos | Massa gerador | Potência gerador [W] | Combustível consumido [L] | Calda cons [L] | Distância percorrida [km] | Distância Pulverizando [km] | RTL ACUMULADO[m] | EOC [km/km] | EOC [h/h] | Tempo de manobra [h] | Tempo rtl_rtw [h] | V pulv [m/s] | V desloc [m/s] | Preço Total por ha Simples [R$/ha] | Preço Total por ha Presumido [R$/ha] | Preço Total por ha Real [R$/ha] | Preço Total Simples [R$] | Preço Total Presumido [R$] | Prod CAPEX [ha/h/R$] | Dias Trabalhados | Preço Total Real [R$]
0 | 30 | CONCLUIDO | 4.3869 | 22.8 | 18.99 | 9.04 | 0.24 | 126 | 71.52 | 32.27 | 1 | 0 | 8.25 | 9054.6 | 113.21 | 3739.48 | 197.64 | 78.47 | 57449.65 | 0.4 | 0.69 | 7.96 | 3.72 | 4 | 10 | 101.1849 | 138.4457 | 125.2326 | 101184.9406 | 138445.6997 | 2.7073e-06 | 0.475 | 125232.6365

## RESULTADOS_1
Unnamed: 0 | Volume de calda [L] | STATUS | Capacidade operacional [ha/h] | Tempo de missao [h] | Tempo util [h] | Tempo por voo [min] | Autonomia Projetada [h] | N° Voos | MTOW [kg] | Massa Estrutura [kg] | Combustível [kg] | Abastecimentos | Massa gerador | Potência gerador [W] | Combustível consumido [L] | Calda cons [L] | Distância percorrida [km] | Distância Pulverizando [km] | RTL ACUMULADO[m] | EOC [km/km] | EOC [h/h] | Tempo de manobra [h] | Tempo rtl_rtw [h] | V pulv [m/s] | V desloc [m/s] | Preço Total por ha Simples [R$/ha] | Preço Total por ha Presumido [R$/ha] | Preço Total por ha Real [R$/ha] | Preço Total Simples [R$] | Preço Total Presumido [R$] | Prod CAPEX [ha/h/R$] | Dias Trabalhados | Preço Total Real [R$]
0 | 15 | CONCLUIDO | 3.6682 | 27.26 | 22.78 | 5.47 | 0.43 | 250 | 39.78 | 19.54 | 1 | 0 | 4.24 | 5140 | 91.48 | 3750.34 | 314.48 | 78.47 | 115246.47 | 0.25 | 0.58 | 8.36 | 7.5 | 4 | 10 | 102.3198 | 139.9984 | 126.6372 | 102319.7874 | 139998.4472 | 2.4297e-06 | 0.56792 | 126637.1918

## RESULTADOS_12
Unnamed: 0 | Volume de calda [L] | STATUS | Capacidade operacional [ha/h] | Tempo de missao [h] | Tempo util [h] | Tempo por voo [min] | Autonomia Projetada [h] | N° Voos | MTOW [kg] | Massa Estrutura [kg] | Combustível [kg] | Abastecimentos | Massa gerador | Potência gerador [W] | Combustível consumido [L] | Calda cons [L] | Distância percorrida [km] | Distância Pulverizando [km] | RTL ACUMULADO[m] | EOC [km/km] | EOC [h/h] | Tempo de manobra [h] | Tempo rtl_rtw [h] | V pulv [m/s] | V desloc [m/s] | Preço Total por ha Simples [R$/ha] | Preço Total por ha Presumido [R$/ha] | Preço Total por ha Real [R$/ha] | Preço Total Simples [R$] | Preço Total Presumido [R$] | Prod CAPEX [ha/h/R$] | Dias Trabalhados | Preço Total Real [R$]
0 | 70 | CONCLUIDO | 3.786 | 26.41 | 19.76 | 7.75 | 0.12 | 153 | 141.81 | 47.83 | 1 | 151 | 22.98 | 17723.39 | 210.77 | 3734.49 | 228.65 | 78.47 | 72817.03 | 0.34 | 0.66 | 7.85 | 4.5 | 4 | 10 | 198.5232 | 271.6282 | 245.7044 | 198523.1931 | 271628.191 | 2.0972e-06 | 0.55021 | 245704.3777
1 | 70 | CONCLUIDO | 4.8162 | 20.76 | 16.89 | 17.78 | 0.25 | 57 | 143.17 | 47.83 | 2 | 35 | 23.34 | 17891.86 | 153.07 | 3732.12 | 134.68 | 78.47 | 26311.58 | 0.58 | 0.78 | 7.7 | 1.63 | 4 | 10 | 120.5774 | 164.9793 | 149.2339 | 120577.3776 | 164979.2875 | 2.6678e-06 | 0.4325 | 149233.8959
2 | 70 | CONCLUIDO | 4.8311 | 20.7 | 16.88 | 18.42 | 0.37 | 55 | 144.54 | 47.83 | 3 | 0 | 23.71 | 18060.85 | 152.42 | 3733.28 | 132.43 | 78.47 | 25196.19 | 0.59 | 0.78 | 7.75 | 1.62 | 4 | 10 | 119.8616 | 164 | 148.3481 | 119861.6436 | 163999.9887 | 2.6761e-06 | 0.43125 | 148348.06

## RESULTADOS_16
Unnamed: 0 | Volume de calda [L] | STATUS | Capacidade operacional [ha/h] | Tempo de missao [h] | Tempo util [h] | Tempo por voo [min] | Autonomia Projetada [h] | N° Voos | MTOW [kg] | Massa Estrutura [kg] | Combustível [kg] | Abastecimentos | Massa gerador | Potência gerador [W] | Combustível consumido [L] | Calda cons [L] | Distância percorrida [km] | Distância Pulverizando [km] | RTL ACUMULADO[m] | EOC [km/km] | EOC [h/h] | Tempo de manobra [h] | Tempo rtl_rtw [h] | V pulv [m/s] | V desloc [m/s] | Preço Total por ha Simples [R$/ha] | Preço Total por ha Presumido [R$/ha] | Preço Total por ha Real [R$/ha] | Preço Total Simples [R$] | Preço Total Presumido [R$] | Prod CAPEX [ha/h/R$] | Dias Trabalhados | Preço Total Real [R$]
0 | 90 | CONCLUIDO | 3.3035 | 30.27 | 20.99 | 6.52 | 0.1 | 193 | 176.73 | 52.44 | 1 | 191 | 33.29 | 22031.19 | 266.07 | 3738.71 | 268.57 | 78.47 | 92576.51 | 0.29 | 0.63 | 7.9 | 5.71 | 4 | 10 | 279.9208 | 382.9999 | 346.447 | 279920.7591 | 382999.9319 | 1.7634e-06 | 0.63062 | 346446.9559
1 | 90 | CONCLUIDO | 4.4696 | 22.37 | 17.36 | 14.27 | 0.2 | 73 | 178.21 | 52.44 | 2 | 71 | 33.77 | 22213.89 | 200.03 | 3730.02 | 150.31 | 78.47 | 34049.92 | 0.52 | 0.76 | 7.71 | 2.1 | 4 | 10 | 161.2422 | 220.6187 | 199.5632 | 161242.217 | 220618.7148 | 2.3858e-06 | 0.46604 | 199563.1743
2 | 90 | CONCLUIDO | 4.8881 | 20.46 | 16.51 | 23.03 | 0.3 | 43 | 179.7 | 52.44 | 3 | 12 | 34.26 | 22397.24 | 168.89 | 3731.43 | 121.45 | 78.47 | 19766.98 | 0.65 | 0.79 | 7.7 | 1.25 | 4 | 10 | 129.9559 | 177.8114 | 160.8414 | 129955.9295 | 177811.436 | 2.6092e-06 | 0.42625 | 160841.3621
3 | 90 | CONCLUIDO | 4.8837 | 20.48 | 16.53 | 23.06 | 0.39 | 43 | 181.19 | 52.44 | 4 | 0 | 34.75 | 22581.25 | 170.01 | 3731.34 | 121.53 | 78.47 | 19806.29 | 0.65 | 0.79 | 7.72 | 1.27 | 4 | 10 | 130.6785 | 178.8001 | 161.7356 | 130678.4847 | 178800.0678 | 2.6068e-06 | 0.42667 | 161735.6403

## RESULTADOS_0
Unnamed: 0 | Volume de calda [L] | STATUS | Capacidade operacional [ha/h] | Tempo de missao [h] | Tempo util [h] | Tempo por voo [min] | Autonomia Projetada [h] | N° Voos | MTOW [kg] | Massa Estrutura [kg] | Combustível [kg] | Abastecimentos | Massa gerador | Potência gerador [W] | Combustível consumido [L] | Calda cons [L] | Distância percorrida [km] | Distância Pulverizando [km] | RTL ACUMULADO[m] | EOC [km/km] | EOC [h/h] | Tempo de manobra [h] | Tempo rtl_rtw [h] | V pulv [m/s] | V desloc [m/s] | Preço Total por ha Simples [R$/ha] | Preço Total por ha Presumido [R$/ha] | Preço Total por ha Real [R$/ha] | Preço Total Simples [R$] | Preço Total Presumido [R$] | Prod CAPEX [ha/h/R$] | Dias Trabalhados | Preço Total Real [R$]
0 | 10 | CONCLUIDO | 3.0971 | 32.29 | 26.49 | 4.25 | 0.64 | 374 | 26.11 | 12.1 | 1 | 0 | 3.01 | 3454.41 | 77.23 | 3767.72 | 429.77 | 78.47 | 172275.03 | 0.18 | 0.5 | 8.69 | 11.18 | 4 | 10 | 109.1269 | 149.3122 | 135.062 | 109126.8592 | 149312.1831 | 2.1242e-06 | 0.67271 | 135062.0379

## RESULTADOS_7
Unnamed: 0 | Volume de calda [L] | STATUS | Capacidade operacional [ha/h] | Tempo de missao [h] | Tempo util [h] | Tempo por voo [min] | Autonomia Projetada [h] | N° Voos | MTOW [kg] | Massa Estrutura [kg] | Combustível [kg] | Abastecimentos | Massa gerador | Potência gerador [W] | Combustível consumido [L] | Calda cons [L] | Distância percorrida [km] | Distância Pulverizando [km] | RTL ACUMULADO[m] | EOC [km/km] | EOC [h/h] | Tempo de manobra [h] | Tempo rtl_rtw [h] | V pulv [m/s] | V desloc [m/s] | Preço Total por ha Simples [R$/ha] | Preço Total por ha Presumido [R$/ha] | Preço Total por ha Real [R$/ha] | Preço Total Simples [R$] | Preço Total Presumido [R$] | Prod CAPEX [ha/h/R$] | Dias Trabalhados | Preço Total Real [R$]
0 | 45 | CONCLUIDO | 4.501 | 22.22 | 18.17 | 10.9 | 0.18 | 100 | 98.71 | 39.72 | 1 | 87 | 12.99 | 12407.75 | 136.55 | 3732.51 | 176.68 | 78.47 | 47097.11 | 0.44 | 0.72 | 7.76 | 2.91 | 4 | 10 | 115.6396 | 158.2232 | 143.1226 | 115639.565 | 158223.1545 | 2.646e-06 | 0.46292 | 143122.5587
1 | 45 | CONCLUIDO | 4.6587 | 21.47 | 17.75 | 12.68 | 0.35 | 84 | 99.95 | 39.72 | 2 | 0 | 13.24 | 12561.45 | 129.45 | 3734.86 | 159.53 | 78.47 | 38601.5 | 0.49 | 0.74 | 7.83 | 2.49 | 4 | 10 | 107.2268 | 146.7124 | 132.7104 | 107226.7909 | 146712.4258 | 2.7388e-06 | 0.44729 | 132710.3978

## RESULTADOS_10
Unnamed: 0 | Volume de calda [L] | STATUS | Capacidade operacional [ha/h] | Tempo de missao [h] | Tempo util [h] | Tempo por voo [min] | Autonomia Projetada [h] | N° Voos | MTOW [kg] | Massa Estrutura [kg] | Combustível [kg] | Abastecimentos | Massa gerador | Potência gerador [W] | Combustível consumido [L] | Calda cons [L] | Distância percorrida [km] | Distância Pulverizando [km] | RTL ACUMULADO[m] | EOC [km/km] | EOC [h/h] | Tempo de manobra [h] | Tempo rtl_rtw [h] | V pulv [m/s] | V desloc [m/s] | Preço Total por ha Simples [R$/ha] | Preço Total por ha Presumido [R$/ha] | Preço Total por ha Real [R$/ha] | Preço Total Simples [R$] | Preço Total Presumido [R$] | Prod CAPEX [ha/h/R$] | Dias Trabalhados | Preço Total Real [R$]
0 | 60 | CONCLUIDO | 4.0592 | 24.64 | 19.13 | 8.7 | 0.14 | 132 | 124.63 | 45 | 1 | 130 | 18.64 | 15605.44 | 182.16 | 3735.76 | 208.13 | 78.47 | 62662.26 | 0.38 | 0.69 | 7.8 | 3.86 | 4 | 10 | 163.1388 | 223.2137 | 201.9105 | 163138.7688 | 223213.6607 | 2.2975e-06 | 0.51333 | 201910.4622
1 | 60 | CONCLUIDO | 4.778 | 20.93 | 17.16 | 16.09 | 0.28 | 64 | 125.95 | 45 | 2 | 0 | 18.95 | 15767.7 | 142.85 | 3734.06 | 141.08 | 78.47 | 29479.18 | 0.56 | 0.76 | 7.78 | 1.9 | 4 | 10 | 114.4864 | 156.6453 | 141.6953 | 114486.3756 | 156645.3098 | 2.7044e-06 | 0.43604 | 141695.3013

## RESULTADOS_14
Unnamed: 0 | Volume de calda [L] | STATUS | Capacidade operacional [ha/h] | Tempo de missao [h] | Tempo util [h] | Tempo por voo [min] | Autonomia Projetada [h] | N° Voos | MTOW [kg] | Massa Estrutura [kg] | Combustível [kg] | Abastecimentos | Massa gerador | Potência gerador [W] | Combustível consumido [L] | Calda cons [L] | Distância percorrida [km] | Distância Pulverizando [km] | RTL ACUMULADO[m] | EOC [km/km] | EOC [h/h] | Tempo de manobra [h] | Tempo rtl_rtw [h] | V pulv [m/s] | V desloc [m/s] | Preço Total por ha Simples [R$/ha] | Preço Total por ha Presumido [R$/ha] | Preço Total por ha Real [R$/ha] | Preço Total Simples [R$] | Preço Total Presumido [R$] | Prod CAPEX [ha/h/R$] | Dias Trabalhados | Preço Total Real [R$]
0 | 80 | CONCLUIDO | 3.5365 | 28.28 | 20.38 | 7.07 | 0.11 | 173 | 159.12 | 50.28 | 1 | 171 | 27.84 | 19859.16 | 238.34 | 3736.28 | 248.92 | 78.47 | 82852.8 | 0.32 | 0.64 | 7.87 | 5.11 | 4 | 10 | 236.9896 | 324.2596 | 293.3127 | 236989.5715 | 324259.5869 | 1.9214e-06 | 0.58917 | 293312.707
1 | 80 | CONCLUIDO | 4.6424 | 21.54 | 17.12 | 15.8 | 0.22 | 65 | 160.54 | 50.28 | 2 | 63 | 28.26 | 20034.4 | 176.53 | 3730.47 | 142.81 | 78.47 | 30340.96 | 0.55 | 0.77 | 7.69 | 1.86 | 4 | 10 | 140.1971 | 191.8238 | 173.5164 | 140197.0896 | 191823.8431 | 2.5222e-06 | 0.44875 | 173516.4447
2 | 80 | CONCLUIDO | 4.8704 | 20.53 | 16.66 | 20.83 | 0.33 | 48 | 161.97 | 50.28 | 3 | 0 | 28.69 | 20210.21 | 160.29 | 3732.17 | 125.96 | 78.47 | 21997.28 | 0.62 | 0.79 | 7.72 | 1.4 | 4 | 10 | 124.499 | 170.3451 | 154.0876 | 124499.0477 | 170345.0895 | 2.6461e-06 | 0.42771 | 154087.5932

## RESULTADOS_5
Unnamed: 0 | Volume de calda [L] | STATUS | Capacidade operacional [ha/h] | Tempo de missao [h] | Tempo util [h] | Tempo por voo [min] | Autonomia Projetada [h] | N° Voos | MTOW [kg] | Massa Estrutura [kg] | Combustível [kg] | Abastecimentos | Massa gerador | Potência gerador [W] | Combustível consumido [L] | Calda cons [L] | Distância percorrida [km] | Distância Pulverizando [km] | RTL ACUMULADO[m] | EOC [km/km] | EOC [h/h] | Tempo de manobra [h] | Tempo rtl_rtw [h] | V pulv [m/s] | V desloc [m/s] | Preço Total por ha Simples [R$/ha] | Preço Total por ha Presumido [R$/ha] | Preço Total por ha Real [R$/ha] | Preço Total Simples [R$] | Preço Total Presumido [R$] | Prod CAPEX [ha/h/R$] | Dias Trabalhados | Preço Total Real [R$]
0 | 35 | CONCLUIDO | 4.4983 | 22.23 | 18.48 | 10.27 | 0.22 | 108 | 80.84 | 35.1 | 1 | 0 | 9.74 | 10204.21 | 118.62 | 3738.23 | 182.05 | 78.47 | 49744.82 | 0.43 | 0.71 | 7.9 | 3.21 | 4 | 10 | 102.8782 | 140.7625 | 127.3283 | 102878.1861 | 140762.4728 | 2.727e-06 | 0.46313 | 127328.3

## RESULTADOS_8
Unnamed: 0 | Volume de calda [L] | STATUS | Capacidade operacional [ha/h] | Tempo de missao [h] | Tempo util [h] | Tempo por voo [min] | Autonomia Projetada [h] | N° Voos | MTOW [kg] | Massa Estrutura [kg] | Combustível [kg] | Abastecimentos | Massa gerador | Potência gerador [W] | Combustível consumido [L] | Calda cons [L] | Distância percorrida [km] | Distância Pulverizando [km] | RTL ACUMULADO[m] | EOC [km/km] | EOC [h/h] | Tempo de manobra [h] | Tempo rtl_rtw [h] | V pulv [m/s] | V desloc [m/s] | Preço Total por ha Simples [R$/ha] | Preço Total por ha Presumido [R$/ha] | Preço Total por ha Real [R$/ha] | Preço Total Simples [R$] | Preço Total Presumido [R$] | Prod CAPEX [ha/h/R$] | Dias Trabalhados | Preço Total Real [R$]
0 | 50 | CONCLUIDO | 4.3598 | 22.94 | 18.46 | 10.07 | 0.16 | 110 | 107.41 | 41.65 | 1 | 108 | 14.77 | 13481.73 | 151.78 | 3733.87 | 186.6 | 78.47 | 52008.13 | 0.42 | 0.71 | 7.76 | 3.19 | 4 | 10 | 130.2091 | 178.1578 | 161.1547 | 130209.1066 | 178157.8441 | 2.5285e-06 | 0.47792 | 161154.7095
1 | 50 | CONCLUIDO | 4.7125 | 21.22 | 17.5 | 13.81 | 0.32 | 76 | 108.68 | 41.65 | 2 | 0 | 15.03 | 13638.32 | 134.23 | 3736.93 | 151.75 | 78.47 | 34751.38 | 0.52 | 0.75 | 7.8 | 2.23 | 4 | 10 | 109.5327 | 149.8675 | 135.5643 | 109532.6959 | 149867.4668 | 2.7331e-06 | 0.44208 | 135564.3261

## RESULTADOS_3
Unnamed: 0 | Volume de calda [L] | STATUS | Capacidade operacional [ha/h] | Tempo de missao [h] | Tempo util [h] | Tempo por voo [min] | Autonomia Projetada [h] | N° Voos | MTOW [kg] | Massa Estrutura [kg] | Combustível [kg] | Abastecimentos | Massa gerador | Potência gerador [W] | Combustível consumido [L] | Calda cons [L] | Distância percorrida [km] | Distância Pulverizando [km] | RTL ACUMULADO[m] | EOC [km/km] | EOC [h/h] | Tempo de manobra [h] | Tempo rtl_rtw [h] | V pulv [m/s] | V desloc [m/s] | Preço Total por ha Simples [R$/ha] | Preço Total por ha Presumido [R$/ha] | Preço Total por ha Real [R$/ha] | Preço Total Simples [R$] | Preço Total Presumido [R$] | Prod CAPEX [ha/h/R$] | Dias Trabalhados | Preço Total Real [R$]
0 | 25 | CONCLUIDO | 4.2248 | 23.67 | 19.78 | 7.86 | 0.28 | 151 | 61.76 | 28.92 | 1 | 0 | 6.84 | 7851.41 | 107.64 | 3741.91 | 222.1 | 78.47 | 69551.98 | 0.35 | 0.66 | 8.03 | 4.5 | 4 | 10 | 100.6038 | 137.6506 | 124.5134 | 100603.8009 | 137650.5587 | 2.6601e-06 | 0.49312 | 124513.3825

## RESULTADOS_15
Unnamed: 0 | Volume de calda [L] | STATUS | Capacidade operacional [ha/h] | Tempo de missao [h] | Tempo util [h] | Tempo por voo [min] | Autonomia Projetada [h] | N° Voos | MTOW [kg] | Massa Estrutura [kg] | Combustível [kg] | Abastecimentos | Massa gerador | Potência gerador [W] | Combustível consumido [L] | Calda cons [L] | Distância percorrida [km] | Distância Pulverizando [km] | RTL ACUMULADO[m] | EOC [km/km] | EOC [h/h] | Tempo de manobra [h] | Tempo rtl_rtw [h] | V pulv [m/s] | V desloc [m/s] | Preço Total por ha Simples [R$/ha] | Preço Total por ha Presumido [R$/ha] | Preço Total por ha Real [R$/ha] | Preço Total Simples [R$] | Preço Total Presumido [R$] | Prod CAPEX [ha/h/R$] | Dias Trabalhados | Preço Total Real [R$]
0 | 85 | CONCLUIDO | 3.4187 | 29.25 | 20.68 | 6.78 | 0.11 | 183 | 167.88 | 51.39 | 1 | 181 | 30.49 | 20939.59 | 252.04 | 3737.52 | 258.47 | 78.47 | 87579.87 | 0.3 | 0.64 | 7.88 | 5.4 | 4 | 10 | 257.6915 | 352.5849 | 318.9347 | 257691.548 | 352584.9445 | 1.8407e-06 | 0.60938 | 318934.7323
1 | 85 | CONCLUIDO | 4.5489 | 21.98 | 17.27 | 15.02 | 0.21 | 69 | 169.33 | 51.39 | 2 | 67 | 30.94 | 21118.46 | 189.15 | 3730.5 | 147.37 | 78.47 | 32598.11 | 0.53 | 0.76 | 7.71 | 2.02 | 4 | 10 | 151.3091 | 207.0277 | 187.2693 | 151309.0692 | 207027.7437 | 2.4492e-06 | 0.45792 | 187269.3064
2 | 85 | CONCLUIDO | 4.8882 | 20.46 | 16.56 | 22.08 | 0.31 | 45 | 170.79 | 51.39 | 3 | 0 | 31.4 | 21297.94 | 163.88 | 3731.53 | 122.81 | 78.47 | 20439.53 | 0.64 | 0.79 | 7.71 | 1.3 | 4 | 10 | 126.6101 | 173.2335 | 156.7004 | 126610.106 | 173233.5327 | 2.6319e-06 | 0.42625 | 156700.3675

## RESULTADOS_2
Unnamed: 0 | Volume de calda [L] | STATUS | Capacidade operacional [ha/h] | Tempo de missao [h] | Tempo util [h] | Tempo por voo [min] | Autonomia Projetada [h] | N° Voos | MTOW [kg] | Massa Estrutura [kg] | Combustível [kg] | Abastecimentos | Massa gerador | Potência gerador [W] | Combustível consumido [L] | Calda cons [L] | Distância percorrida [km] | Distância Pulverizando [km] | RTL ACUMULADO[m] | EOC [km/km] | EOC [h/h] | Tempo de manobra [h] | Tempo rtl_rtw [h] | V pulv [m/s] | V desloc [m/s] | Preço Total por ha Simples [R$/ha] | Preço Total por ha Presumido [R$/ha] | Preço Total por ha Real [R$/ha] | Preço Total Simples [R$] | Preço Total Presumido [R$] | Prod CAPEX [ha/h/R$] | Dias Trabalhados | Preço Total Real [R$]
0 | 20 | CONCLUIDO | 4.014 | 24.91 | 20.87 | 6.66 | 0.34 | 188 | 51.33 | 24.83 | 1 | 0 | 5.51 | 6564.78 | 100.23 | 3748.07 | 256.38 | 78.47 | 86508.13 | 0.31 | 0.63 | 8.13 | 5.59 | 4 | 10 | 99.968 | 136.7806 | 123.7264 | 99967.9635 | 136780.5779 | 2.5864e-06 | 0.51896 | 123726.4315

## RESULTADOS_11
Unnamed: 0 | Volume de calda [L] | STATUS | Capacidade operacional [ha/h] | Tempo de missao [h] | Tempo util [h] | Tempo por voo [min] | Autonomia Projetada [h] | N° Voos | MTOW [kg] | Massa Estrutura [kg] | Combustível [kg] | Abastecimentos | Massa gerador | Potência gerador [W] | Combustível consumido [L] | Calda cons [L] | Distância percorrida [km] | Distância Pulverizando [km] | RTL ACUMULADO[m] | EOC [km/km] | EOC [h/h] | Tempo de manobra [h] | Tempo rtl_rtw [h] | V pulv [m/s] | V desloc [m/s] | Preço Total por ha Simples [R$/ha] | Preço Total por ha Presumido [R$/ha] | Preço Total por ha Real [R$/ha] | Preço Total Simples [R$] | Preço Total Presumido [R$] | Prod CAPEX [ha/h/R$] | Dias Trabalhados | Preço Total Real [R$]
0 | 65 | CONCLUIDO | 3.9161 | 25.54 | 19.46 | 8.17 | 0.13 | 143 | 133.21 | 46.47 | 1 | 141 | 20.75 | 16663.42 | 196.94 | 3734.31 | 218.97 | 78.47 | 68028.12 | 0.36 | 0.67 | 7.83 | 4.19 | 4 | 10 | 180.8598 | 247.4603 | 223.843 | 180859.763 | 247460.3068 | 2.1921e-06 | 0.53208 | 223843.0424
1 | 65 | CONCLUIDO | 4.8067 | 20.8 | 17.02 | 17.31 | 0.26 | 59 | 134.55 | 46.47 | 2 | 4 | 21.09 | 16828.84 | 147.22 | 3733.51 | 136.75 | 78.47 | 27336.91 | 0.57 | 0.77 | 7.76 | 1.76 | 4 | 10 | 116.9666 | 160.0388 | 144.7649 | 116966.5587 | 160038.8058 | 2.6906e-06 | 0.43333 | 144764.9268
2 | 65 | CONCLUIDO | 4.8074 | 20.8 | 17.02 | 17.3 | 0.39 | 59 | 135.9 | 46.47 | 3 | 0 | 21.43 | 16994.64 | 148.53 | 3732.83 | 136.23 | 78.47 | 27078.63 | 0.58 | 0.77 | 7.78 | 1.76 | 4 | 10 | 117.6091 | 160.9179 | 145.5602 | 117609.0901 | 160917.9456 | 2.691e-06 | 0.43333 | 145560.1628

## RESULTADOS_13
Unnamed: 0 | Volume de calda [L] | STATUS | Capacidade operacional [ha/h] | Tempo de missao [h] | Tempo util [h] | Tempo por voo [min] | Autonomia Projetada [h] | N° Voos | MTOW [kg] | Massa Estrutura [kg] | Combustível [kg] | Abastecimentos | Massa gerador | Potência gerador [W] | Combustível consumido [L] | Calda cons [L] | Distância percorrida [km] | Distância Pulverizando [km] | RTL ACUMULADO[m] | EOC [km/km] | EOC [h/h] | Tempo de manobra [h] | Tempo rtl_rtw [h] | V pulv [m/s] | V desloc [m/s] | Preço Total por ha Simples [R$/ha] | Preço Total por ha Presumido [R$/ha] | Preço Total por ha Real [R$/ha] | Preço Total Simples [R$] | Preço Total Presumido [R$] | Prod CAPEX [ha/h/R$] | Dias Trabalhados | Preço Total Real [R$]
0 | 75 | CONCLUIDO | 3.6562 | 27.35 | 20.09 | 7.4 | 0.12 | 163 | 150.44 | 49.1 | 1 | 161 | 25.34 | 18787.76 | 224.9 | 3736.86 | 239.2 | 78.47 | 78043.86 | 0.33 | 0.65 | 7.86 | 4.82 | 4 | 10 | 217.6996 | 297.8662 | 269.4383 | 217699.6267 | 297866.2335 | 2.0053e-06 | 0.56979 | 269438.2982
1 | 75 | CONCLUIDO | 4.7261 | 21.16 | 17.02 | 16.74 | 0.23 | 61 | 151.83 | 49.1 | 2 | 57 | 25.73 | 18959.54 | 165.03 | 3729.16 | 139.19 | 78.47 | 28548.19 | 0.56 | 0.77 | 7.7 | 1.76 | 4 | 10 | 130.4648 | 178.5077 | 161.4712 | 130464.8281 | 178507.7335 | 2.5921e-06 | 0.44083 | 161471.206
2 | 75 | CONCLUIDO | 4.8576 | 20.59 | 16.75 | 19.71 | 0.35 | 51 | 153.23 | 49.1 | 3 | 0 | 26.13 | 19131.85 | 156.46 | 3732.05 | 128.51 | 78.47 | 23259 | 0.61 | 0.78 | 7.73 | 1.49 | 4 | 10 | 122.053 | 166.9983 | 151.0603 | 122053.028 | 166998.3375 | 2.6642e-06 | 0.42896 | 151060.2506

## RESULTADOS_17
Unnamed: 0 | Volume de calda [L] | STATUS | Capacidade operacional [ha/h] | Tempo de missao [h] | Tempo util [h] | Tempo por voo [min] | Autonomia Projetada [h] | N° Voos | MTOW [kg] | Massa Estrutura [kg] | Combustível [kg] | Abastecimentos | Massa gerador | Potência gerador [W] | Combustível consumido [L] | Calda cons [L] | Distância percorrida [km] | Distância Pulverizando [km] | RTL ACUMULADO[m] | EOC [km/km] | EOC [h/h] | Tempo de manobra [h] | Tempo rtl_rtw [h] | V pulv [m/s] | V desloc [m/s] | Preço Total por ha Simples [R$/ha] | Preço Total por ha Presumido [R$/ha] | Preço Total por ha Real [R$/ha] | Preço Total Simples [R$] | Preço Total Presumido [R$] | Prod CAPEX [ha/h/R$] | Dias Trabalhados | Preço Total Real [R$]
0 | 95 | CONCLUIDO | 3.1929 | 31.32 | 21.3 | 6.29 | 0.1 | 203 | 185.69 | 53.44 | 1 | 201 | 36.26 | 23136.14 | 279.86 | 3736.11 | 278.97 | 78.47 | 97727.91 | 0.28 | 0.62 | 7.92 | 6.02 | 4 | 10 | 303.132 | 414.7586 | 375.1746 | 303132.0157 | 414758.5971 | 1.6903e-06 | 0.6525 | 375174.6187
1 | 95 | CONCLUIDO | 4.382 | 22.82 | 17.49 | 13.63 | 0.19 | 77 | 187.21 | 53.44 | 2 | 75 | 36.77 | 23322.88 | 210.96 | 3730.48 | 154.53 | 78.47 | 36139.12 | 0.51 | 0.75 | 7.72 | 2.23 | 4 | 10 | 171.9764 | 235.3057 | 212.8485 | 171976.406 | 235305.7057 | 2.3198e-06 | 0.47542 | 212848.4594
2 | 95 | CONCLUIDO | 4.8484 | 20.63 | 16.52 | 22.53 | 0.28 | 44 | 188.73 | 53.44 | 3 | 33 | 37.29 | 23510.33 | 177.69 | 3729 | 122.82 | 78.47 | 20449.35 | 0.64 | 0.79 | 7.67 | 1.26 | 4 | 10 | 136.3907 | 186.6158 | 168.8055 | 136390.7204 | 186615.8008 | 2.5667e-06 | 0.42979 | 168805.4507
3 | 95 | CONCLUIDO | 4.8949 | 20.43 | 16.43 | 24.05 | 0.37 | 41 | 190.25 | 53.44 | 4 | 0 | 37.82 | 23698.48 | 173.95 | 3731.15 | 118.65 | 78.47 | 18377.33 | 0.66 | 0.8 | 7.71 | 1.18 | 4 | 10 | 133.023 | 182.008 | 164.6374 | 133023.0227 | 182007.9683 | 2.5913e-06 | 0.42562 | 164637.3832

## RESULTADOS_9
Unnamed: 0 | Volume de calda [L] | STATUS | Capacidade operacional [ha/h] | Tempo de missao [h] | Tempo util [h] | Tempo por voo [min] | Autonomia Projetada [h] | N° Voos | MTOW [kg] | Massa Estrutura [kg] | Combustível [kg] | Abastecimentos | Massa gerador | Potência gerador [W] | Combustível consumido [L] | Calda cons [L] | Distância percorrida [km] | Distância Pulverizando [km] | RTL ACUMULADO[m] | EOC [km/km] | EOC [h/h] | Tempo de manobra [h] | Tempo rtl_rtw [h] | V pulv [m/s] | V desloc [m/s] | Preço Total por ha Simples [R$/ha] | Preço Total por ha Presumido [R$/ha] | Preço Total por ha Real [R$/ha] | Preço Total Simples [R$] | Preço Total Presumido [R$] | Prod CAPEX [ha/h/R$] | Dias Trabalhados | Preço Total Real [R$]
0 | 55 | CONCLUIDO | 4.1988 | 23.82 | 18.82 | 9.25 | 0.15 | 122 | 116.05 | 43.4 | 1 | 120 | 16.65 | 14546.17 | 167.61 | 3732.29 | 197.82 | 78.47 | 57557.89 | 0.4 | 0.7 | 7.79 | 3.55 | 4 | 10 | 146.9015 | 200.9971 | 181.8142 | 146901.4611 | 200997.06 | 2.4047e-06 | 0.49625 | 181814.1827
1 | 55 | CONCLUIDO | 4.751 | 21.05 | 17.32 | 15.06 | 0.3 | 69 | 117.34 | 43.4 | 2 | 0 | 16.94 | 14705.49 | 139.02 | 3733.26 | 146.02 | 78.47 | 31923.69 | 0.54 | 0.76 | 7.79 | 2.06 | 4 | 10 | 112.1676 | 153.4727 | 138.8255 | 112167.6456 | 153472.7212 | 2.7209e-06 | 0.43854 | 138825.5001

## resultados
Unnamed: 0 | Volume de calda [L] | STATUS | Capacidade operacional [ha/h] | Tempo de missao [h] | Tempo util [h] | Tempo por voo [min] | Autonomia Projetada [h] | N° Voos | MTOW [kg] | Massa Estrutura [kg] | Combustível [kg] | Abastecimentos | Massa gerador | Potência gerador [W] | Combustível consumido [L] | Calda cons [L] | Distância percorrida [km] | Distância Pulverizando [km] | RTL ACUMULADO[m] | EOC [km/km] | EOC [h/h] | Tempo de manobra [h] | Tempo rtl_rtw [h] | V pulv [m/s] | V desloc [m/s]
0 | 100 | CONCLUIDO | 3.0767 | 32.5 | 21.66 | 6.07 | 0.09 | 214 | 194.77 | 54.38 | 1 | 212 | 39.4 | 24256.19 | 294.66 | 3736.79 | 290.65 | 78.47 | 103512.78 | 0.27 | 0.61 | 7.95 | 6.39 | 4 | 10
1 | 100 | CONCLUIDO | 4.301 | 23.25 | 17.58 | 13.02 | 0.18 | 81 | 196.32 | 54.38 | 2 | 79 | 39.95 | 24447.22 | 221.61 | 3731.28 | 157.62 | 78.47 | 37666.1 | 0.5 | 0.75 | 7.72 | 2.32 | 4 | 10
2 | 100 | CONCLUIDO | 4.7946 | 20.86 | 16.55 | 21.59 | 0.27 | 46 | 197.88 | 54.38 | 3 | 44 | 40.5 | 24639 | 187.93 | 3729.64 | 124.3 | 78.47 | 21178.38 | 0.63 | 0.79 | 7.66 | 1.3 | 4 | 10
3 | 100 | CONCLUIDO | 4.8924 | 20.44 | 16.41 | 25.24 | 0.36 | 39 | 199.44 | 54.38 | 4 | 0 | 41.06 | 24831.54 | 178.67 | 3729.99 | 117.62 | 78.47 | 17874.18 | 0.67 | 0.8 | 7.71 | 1.15 | 4 | 10
0 | 40 | CONCLUIDO | 4.5728 | 21.87 | 18.1 | 11.19 | 0.2 | 97 | 89.87 | 37.55 | 1 | 26 | 11.32 | 11317.98 | 124.16 | 3737.98 | 171.39 | 78.47 | 44466.78 | 0.46 | 0.73 | 7.83 | 2.83 | 4 | 10
1 | 40 | CONCLUIDO | 4.5833 | 21.82 | 18.08 | 11.42 | 0.39 | 95 | 91.1 | 37.55 | 2 | 0 | 11.54 | 11468.97 | 125.21 | 3739.82 | 169.89 | 78.47 | 43730.54 | 0.46 | 0.73 | 7.86 | 2.82 | 4 | 10
0 | 30 | CONCLUIDO | 4.3869 | 22.8 | 18.99 | 9.04 | 0.24 | 126 | 71.52 | 32.27 | 1 | 0 | 8.25 | 9054.6 | 113.21 | 3739.48 | 197.64 | 78.47 | 57449.65 | 0.4 | 0.69 | 7.96 | 3.72 | 4 | 10
0 | 15 | CONCLUIDO | 3.6682 | 27.26 | 22.78 | 5.47 | 0.43 | 250 | 39.78 | 19.54 | 1 | 0 | 4.24 | 5140 | 91.48 | 3750.34 | 314.48 | 78.47 | 115246.47 | 0.25 | 0.58 | 8.36 | 7.5 | 4 | 10
0 | 70 | CONCLUIDO | 3.786 | 26.41 | 19.76 | 7.75 | 0.12 | 153 | 141.81 | 47.83 | 1 | 151 | 22.98 | 17723.39 | 210.77 | 3734.49 | 228.65 | 78.47 | 72817.03 | 0.34 | 0.66 | 7.85 | 4.5 | 4 | 10
1 | 70 | CONCLUIDO | 4.8162 | 20.76 | 16.89 | 17.78 | 0.25 | 57 | 143.17 | 47.83 | 2 | 35 | 23.34 | 17891.86 | 153.07 | 3732.12 | 134.68 | 78.47 | 26311.58 | 0.58 | 0.78 | 7.7 | 1.63 | 4 | 10
2 | 70 | CONCLUIDO | 4.8311 | 20.7 | 16.88 | 18.42 | 0.37 | 55 | 144.54 | 47.83 | 3 | 0 | 23.71 | 18060.85 | 152.42 | 3733.28 | 132.43 | 78.47 | 25196.19 | 0.59 | 0.78 | 7.75 | 1.62 | 4 | 10
0 | 90 | CONCLUIDO | 3.3035 | 30.27 | 20.99 | 6.52 | 0.1 | 193 | 176.73 | 52.44 | 1 | 191 | 33.29 | 22031.19 | 266.07 | 3738.71 | 268.57 | 78.47 | 92576.51 | 0.29 | 0.63 | 7.9 | 5.71 | 4 | 10
1 | 90 | CONCLUIDO | 4.4696 | 22.37 | 17.36 | 14.27 | 0.2 | 73 | 178.21 | 52.44 | 2 | 71 | 33.77 | 22213.89 | 200.03 | 3730.02 | 150.31 | 78.47 | 34049.92 | 0.52 | 0.76 | 7.71 | 2.1 | 4 | 10
2 | 90 | CONCLUIDO | 4.8881 | 20.46 | 16.51 | 23.03 | 0.3 | 43 | 179.7 | 52.44 | 3 | 12 | 34.26 | 22397.24 | 168.89 | 3731.43 | 121.45 | 78.47 | 19766.98 | 0.65 | 0.79 | 7.7 | 1.25 | 4 | 10
3 | 90 | CONCLUIDO | 4.8837 | 20.48 | 16.53 | 23.06 | 0.39 | 43 | 181.19 | 52.44 | 4 | 0 | 34.75 | 22581.25 | 170.01 | 3731.34 | 121.53 | 78.47 | 19806.29 | 0.65 | 0.79 | 7.72 | 1.27 | 4 | 10
0 | 10 | CONCLUIDO | 3.0971 | 32.29 | 26.49 | 4.25 | 0.64 | 374 | 26.11 | 12.1 | 1 | 0 | 3.01 | 3454.41 | 77.23 | 3767.72 | 429.77 | 78.47 | 172275.03 | 0.18 | 0.5 | 8.69 | 11.18 | 4 | 10
0 | 45 | CONCLUIDO | 4.501 | 22.22 | 18.17 | 10.9 | 0.18 | 100 | 98.71 | 39.72 | 1 | 87 | 12.99 | 12407.75 | 136.55 | 3732.51 | 176.68 | 78.47 | 47097.11 | 0.44 | 0.72 | 7.76 | 2.91 | 4 | 10
1 | 45 | CONCLUIDO | 4.6587 | 21.47 | 17.75 | 12.68 | 0.35 | 84 | 99.95 | 39.72 | 2 | 0 | 13.24 | 12561.45 | 129.45 | 3734.86 | 159.53 | 78.47 | 38601.5 | 0.49 | 0.74 | 7.83 | 2.49 | 4 | 10
0 | 60 | CONCLUIDO | 4.0592 | 24.64 | 19.13 | 8.7 | 0.14 | 132 | 124.63 | 45 | 1 | 130 | 18.64 | 15605.44 | 182.16 | 3735.76 | 208.13 | 78.47 | 62662.26 | 0.38 | 0.69 | 7.8 | 3.86 | 4 | 10
1 | 60 | CONCLUIDO | 4.778 | 20.93 | 17.16 | 16.09 | 0.28 | 64 | 125.95 | 45 | 2 | 0 | 18.95 | 15767.7 | 142.85 | 3734.06 | 141.08 | 78.47 | 29479.18 | 0.56 | 0.76 | 7.78 | 1.9 | 4 | 10
0 | 80 | CONCLUIDO | 3.5365 | 28.28 | 20.38 | 7.07 | 0.11 | 173 | 159.12 | 50.28 | 1 | 171 | 27.84 | 19859.16 | 238.34 | 3736.28 | 248.92 | 78.47 | 82852.8 | 0.32 | 0.64 | 7.87 | 5.11 | 4 | 10
1 | 80 | CONCLUIDO | 4.6424 | 21.54 | 17.12 | 15.8 | 0.22 | 65 | 160.54 | 50.28 | 2 | 63 | 28.26 | 20034.4 | 176.53 | 3730.47 | 142.81 | 78.47 | 30340.96 | 0.55 | 0.77 | 7.69 | 1.86 | 4 | 10
2 | 80 | CONCLUIDO | 4.8704 | 20.53 | 16.66 | 20.83 | 0.33 | 48 | 161.97 | 50.28 | 3 | 0 | 28.69 | 20210.21 | 160.29 | 3732.17 | 125.96 | 78.47 | 21997.28 | 0.62 | 0.79 | 7.72 | 1.4 | 4 | 10
0 | 35 | CONCLUIDO | 4.4983 | 22.23 | 18.48 | 10.27 | 0.22 | 108 | 80.84 | 35.1 | 1 | 0 | 9.74 | 10204.21 | 118.62 | 3738.23 | 182.05 | 78.47 | 49744.82 | 0.43 | 0.71 | 7.9 | 3.21 | 4 | 10
0 | 50 | CONCLUIDO | 4.3598 | 22.94 | 18.46 | 10.07 | 0.16 | 110 | 107.41 | 41.65 | 1 | 108 | 14.77 | 13481.73 | 151.78 | 3733.87 | 186.6 | 78.47 | 52008.13 | 0.42 | 0.71 | 7.76 | 3.19 | 4 | 10
1 | 50 | CONCLUIDO | 4.7125 | 21.22 | 17.5 | 13.81 | 0.32 | 76 | 108.68 | 41.65 | 2 | 0 | 15.03 | 13638.32 | 134.23 | 3736.93 | 151.75 | 78.47 | 34751.38 | 0.52 | 0.75 | 7.8 | 2.23 | 4 | 10
0 | 25 | CONCLUIDO | 4.2248 | 23.67 | 19.78 | 7.86 | 0.28 | 151 | 61.76 | 28.92 | 1 | 0 | 6.84 | 7851.41 | 107.64 | 3741.91 | 222.1 | 78.47 | 69551.98 | 0.35 | 0.66 | 8.03 | 4.5 | 4 | 10
0 | 85 | CONCLUIDO | 3.4187 | 29.25 | 20.68 | 6.78 | 0.11 | 183 | 167.88 | 51.39 | 1 | 181 | 30.49 | 20939.59 | 252.04 | 3737.52 | 258.47 | 78.47 | 87579.87 | 0.3 | 0.64 | 7.88 | 5.4 | 4 | 10
1 | 85 | CONCLUIDO | 4.5489 | 21.98 | 17.27 | 15.02 | 0.21 | 69 | 169.33 | 51.39 | 2 | 67 | 30.94 | 21118.46 | 189.15 | 3730.5 | 147.37 | 78.47 | 32598.11 | 0.53 | 0.76 | 7.71 | 2.02 | 4 | 10
2 | 85 | CONCLUIDO | 4.8882 | 20.46 | 16.56 | 22.08 | 0.31 | 45 | 170.79 | 51.39 | 3 | 0 | 31.4 | 21297.94 | 163.88 | 3731.53 | 122.81 | 78.47 | 20439.53 | 0.64 | 0.79 | 7.71 | 1.3 | 4 | 10
0 | 20 | CONCLUIDO | 4.014 | 24.91 | 20.87 | 6.66 | 0.34 | 188 | 51.33 | 24.83 | 1 | 0 | 5.51 | 6564.78 | 100.23 | 3748.07 | 256.38 | 78.47 | 86508.13 | 0.31 | 0.63 | 8.13 | 5.59 | 4 | 10
0 | 65 | CONCLUIDO | 3.9161 | 25.54 | 19.46 | 8.17 | 0.13 | 143 | 133.21 | 46.47 | 1 | 141 | 20.75 | 16663.42 | 196.94 | 3734.31 | 218.97 | 78.47 | 68028.12 | 0.36 | 0.67 | 7.83 | 4.19 | 4 | 10
1 | 65 | CONCLUIDO | 4.8067 | 20.8 | 17.02 | 17.31 | 0.26 | 59 | 134.55 | 46.47 | 2 | 4 | 21.09 | 16828.84 | 147.22 | 3733.51 | 136.75 | 78.47 | 27336.91 | 0.57 | 0.77 | 7.76 | 1.76 | 4 | 10
2 | 65 | CONCLUIDO | 4.8074 | 20.8 | 17.02 | 17.3 | 0.39 | 59 | 135.9 | 46.47 | 3 | 0 | 21.43 | 16994.64 | 148.53 | 3732.83 | 136.23 | 78.47 | 27078.63 | 0.58 | 0.77 | 7.78 | 1.76 | 4 | 10
0 | 75 | CONCLUIDO | 3.6562 | 27.35 | 20.09 | 7.4 | 0.12 | 163 | 150.44 | 49.1 | 1 | 161 | 25.34 | 18787.76 | 224.9 | 3736.86 | 239.2 | 78.47 | 78043.86 | 0.33 | 0.65 | 7.86 | 4.82 | 4 | 10
1 | 75 | CONCLUIDO | 4.7261 | 21.16 | 17.02 | 16.74 | 0.23 | 61 | 151.83 | 49.1 | 2 | 57 | 25.73 | 18959.54 | 165.03 | 3729.16 | 139.19 | 78.47 | 28548.19 | 0.56 | 0.77 | 7.7 | 1.76 | 4 | 10
2 | 75 | CONCLUIDO | 4.8576 | 20.59 | 16.75 | 19.71 | 0.35 | 51 | 153.23 | 49.1 | 3 | 0 | 26.13 | 19131.85 | 156.46 | 3732.05 | 128.51 | 78.47 | 23259 | 0.61 | 0.78 | 7.73 | 1.49 | 4 | 10
0 | 95 | CONCLUIDO | 3.1929 | 31.32 | 21.3 | 6.29 | 0.1 | 203 | 185.69 | 53.44 | 1 | 201 | 36.26 | 23136.14 | 279.86 | 3736.11 | 278.97 | 78.47 | 97727.91 | 0.28 | 0.62 | 7.92 | 6.02 | 4 | 10
1 | 95 | CONCLUIDO | 4.382 | 22.82 | 17.49 | 13.63 | 0.19 | 77 | 187.21 | 53.44 | 2 | 75 | 36.77 | 23322.88 | 210.96 | 3730.48 | 154.53 | 78.47 | 36139.12 | 0.51 | 0.75 | 7.72 | 2.23 | 4 | 10
2 | 95 | CONCLUIDO | 4.8484 | 20.63 | 16.52 | 22.53 | 0.28 | 44 | 188.73 | 53.44 | 3 | 33 | 37.29 | 23510.33 | 177.69 | 3729 | 122.82 | 78.47 | 20449.35 | 0.64 | 0.79 | 7.67 | 1.26 | 4 | 10
3 | 95 | CONCLUIDO | 4.8949 | 20.43 | 16.43 | 24.05 | 0.37 | 41 | 190.25 | 53.44 | 4 | 0 | 37.82 | 23698.48 | 173.95 | 3731.15 | 118.65 | 78.47 | 18377.33 | 0.66 | 0.8 | 7.71 | 1.18 | 4 | 10
0 | 55 | CONCLUIDO | 4.1988 | 23.82 | 18.82 | 9.25 | 0.15 | 122 | 116.05 | 43.4 | 1 | 120 | 16.65 | 14546.17 | 167.61 | 3732.29 | 197.82 | 78.47 | 57557.89 | 0.4 | 0.7 | 7.79 | 3.55 | 4 | 10
1 | 55 | CONCLUIDO | 4.751 | 21.05 | 17.32 | 15.06 | 0.3 | 69 | 117.34 | 43.4 | 2 | 0 | 16.94 | 14705.49 | 139.02 | 3733.26 | 146.02 | 78.47 | 31923.69 | 0.54 | 0.76 | 7.79 | 2.06 | 4 | 10

## gráficos
Selecione o eixo X:
Selecione o eixo Y:
Selecione o eixo Z:
Eixo X | Eixo Y | Eixo Z

## hidden (hidden)
Unnamed: 0
Volume de calda [L]
STATUS
Capacidade operacional [ha/h]
Tempo de missao [h]
Tempo util [h]
Tempo por voo [min]
Autonomia Projetada [h]
N° Voos
MTOW [kg]
Massa Estrutura [kg]
Combustível [kg]
Abastecimentos
Massa gerador
Potência gerador [W]
Combustível consumido [L]
Calda cons [L]
Distância percorrida [km]
Distância Pulverizando [km]
RTL ACUMULADO[m]
EOC [km/km]
EOC [h/h]
Tempo de manobra [h]
Tempo rtl_rtw [h]
V pulv [m/s]
V desloc [m/s]