## RESULTADOS_18
Unnamed: 0 | Volume de calda [L] | STATUS | Capacidade operacional [ha/h] | Tempo de missao [h] | Tempo util [h] | Tempo por voo [min] | Autonomia Projetada [h] | N° Voos | MTOW [kg] | Massa Estrutura [kg] | Combustível [kg] | Abastecimentos | Massa gerador | Potência gerador [W] | Combustível consumido [L] | Calda cons [L] | Distância percorrida [km] | Distância Pulverizando [km] | RTL ACUMULADO[m] | EOC [km/km] | EOC [h/h] | Tempo de manobra [h] | Tempo rtl_rtw [h] | V pulv [m/s] | V desloc [m/s] | Preço Total por ha Simples [R$/ha] | Preço Total por ha Presumido [R$/ha] | Preço Total por ha Real [R$/ha] | Preço Total Simples [R$] | Preço Total Presumido [R$] | Prod CAPEX [ha/h/R$] | Dias Trabalhados | Preço Total Real [R$]
0 | 100 | CONCLUIDO | 6.4039 | 15.62 | 9.37 | 5.85 | 0.09 | 96 | 194.77 | 54.38 | 1 | 94 | 39.4 | 24256.19 | 131 | 545.29 | 138.33 | 35.62 | 46469.78 | 0.26 | 0.5 | 2.76 | 2.85 | 4 | 10 | 71.9054 | 98.3841 | 88.9945 | 71905.3907 | 98384.1278 | 3.3632e-06 | 0.32542 | 88994.4848
1 | 100 | CONCLUIDO | 8.5763 | 11.66 | 7.63 | 11.73 | 0.18 | 39 | 196.32 | 54.38 | 2 | 37 | 39.95 | 24447.22 | 104.68 | 544.91 | 81.67 | 35.62 | 18424.65 | 0.44 | 0.61 | 2.67 | 1.12 | 4 | 10 | 43.9876 | 60.1858 | 54.4418 | 43987.6214 | 60185.8042 | 4.5041e-06 | 0.24292 | 54441.7555
2 | 100 | CONCLUIDO | 9.4263 | 10.61 | 7.16 | 17.9 | 0.27 | 24 | 197.88 | 54.38 | 3 | 22 | 40.5 | 24639 | 96.16 | 544.8 | 66.3 | 35.62 | 10812.91 | 0.54 | 0.65 | 2.64 | 0.65 | 4 | 10 | 37.3202 | 51.0631 | 46.1897 | 37320.1525 | 51063.0791 | 4.9505e-06 | 0.22104 | 46189.6905
3 | 100 | CONCLUIDO | 9.7951 | 10.21 | 6.99 | 23.31 | 0.36 | 18 | 199.44 | 54.38 | 4 | 16 | 41.06 | 24831.54 | 91.69 | 544.79 | 60.87 | 35.62 | 8127.4 | 0.59 | 0.67 | 2.63 | 0.49 | 4 | 10 | 34.6422 | 47.3989 | 42.8753 | 34642.1676 | 47398.942 | 5.1442e-06 | 0.21271 | 42875.2535
4 | 100 | CONCLUIDO | 10.057 | 9.94 | 6.88 | 29.5 | 0.44 | 14 | 201.01 | 54.38 | 5 | 12 | 41.63 | 25024.84 | 88.13 | 544.73 | 57.26 | 35.62 | 6342.85 | 0.62 | 0.68 | 2.63 | 0.37 | 4 | 10 | 32.7808 | 44.8521 | 40.5715 | 32780.7671 | 44852.0918 | 5.2818e-06 | 0.20708 | 40571.4711
5 | 100 | CONCLUIDO | 10.198 | 9.81 | 6.82 | 34.11 | 0.53 | 12 | 202.58 | 54.38 | 6 | 10 | 42.2 | 25218.93 | 84.92 | 544.67 | 55.25 | 35.62 | 5347.32 | 0.64 | 0.68 | 2.63 | 0.32 | 4 | 10 | 31.5113 | 43.1152 | 39.0003 | 31511.3033 | 43115.1553 | 5.3558e-06 | 0.20438 | 39000.3054
6 | 100 | CONCLUIDO | 10.3451 | 9.67 | 6.76 | 40.57 | 0.61 | 10 | 204.16 | 54.38 | 7 | 8 | 42.78 | 25413.94 | 81.67 | 544.59 | 53.25 | 35.62 | 4357.28 | 0.67 | 0.69 | 2.62 | 0.25 | 4 | 10 | 30.2495 | 41.3888 | 37.4387 | 30249.5391 | 41388.754 | 5.4331e-06 | 0.20146 | 37438.6694
7 | 100 | CONCLUIDO | 10.5057 | 9.52 | 6.69 | 50.18 | 0.69 | 8 | 205.75 | 54.38 | 8 | 6 | 43.37 | 25609.61 | 78.08 | 544.63 | 50.95 | 35.62 | 3218.95 | 0.7 | 0.7 | 2.62 | 0.18 | 4 | 10 | 28.8969 | 39.538 | 35.7646 | 28896.8938 | 39538.0049 | 5.5174e-06 | 0.19833 | 35764.5532
8 | 100 | CONCLUIDO | 10.5479 | 9.48 | 6.69 | 57.36 | 0.77 | 7 | 207.34 | 54.38 | 9 | 4 | 43.96 | 25806.1 | 74.88 | 544.66 | 51.05 | 35.62 | 3273.6 | 0.7 | 0.7 | 2.62 | 0.19 | 4 | 10 | 28.0539 | 38.3846 | 34.7212 | 28053.8844 | 38384.5623 | 5.5396e-06 | 0.1975 | 34721.1935
9 | 100 | CONCLUIDO | 10.5541 | 9.48 | 6.69 | 57.31 | 0.85 | 7 | 208.94 | 54.38 | 10 | 2 | 44.56 | 26003.41 | 75.18 | 544.51 | 50.73 | 35.62 | 3114.97 | 0.7 | 0.7 | 2.62 | 0.18 | 4 | 10 | 28.1076 | 38.4581 | 34.7877 | 28107.5993 | 38458.0574 | 5.5428e-06 | 0.1975 | 34787.6744
10 | 100 | CONCLUIDO | 10.5495 | 9.48 | 6.69 | 57.35 | 0.93 | 7 | 210.55 | 54.38 | 11 | 0 | 45.17 | 26201.54 | 75.29 | 544.55 | 50.76 | 35.62 | 3128.18 | 0.7 | 0.7 | 2.63 | 0.18 | 4 | 10 | 28.144 | 38.5079 | 34.8327 | 28144.002 | 38507.8652 | 5.5404e-06 | 0.1975 | 34832.7286

## RESULTADOS_6
Unnamed: 0 | Volume de calda [L] | STATUS | Capacidade operacional [ha/h] | Tempo de missao [h] | Tempo util [h] | Tempo por voo [min] | Autonomia Projetada [h] | N° Voos | MTOW [kg] | Massa Estrutura [kg] | Combustível [kg] | Abastecimentos | Massa gerador | Potência gerador [W] | Combustível consumido [L] | Calda cons [L] | Distância percorrida [km] | Distância Pulverizando [km] | RTL ACUMULADO[m] | EOC [km/km] | EOC [h/h] | Tempo de manobra [h] | Tempo rtl_rtw [h] | V pulv [m/s] | V desloc [m/s] | Preço Total por ha Simples [R$/ha] | Preço Total por ha Presumido [R$/ha] | Preço Total por ha Real [R$/ha] | Preço Total Simples [R$] | Preço Total Presumido [R$] | Prod CAPEX [ha/h/R$] | Dias Trabalhados | Preço Total Real [R$]
0 | 40 | CONCLUIDO | 9.3645 | 10.68 | 7.85 | 10.02 | 0.2 | 47 | 89.87 | 37.55 | 1 | 45 | 11.32 | 11317.98 | 63.23 | 545.22 | 88.41 | 35.62 | 21755.79 | 0.4 | 0.59 | 2.69 | 1.34 | 4 | 10 | 26.5028 | 36.2623 | 32.8015 | 26502.7971 | 36262.2962 | 5.5866e-06 | 0.2225 | 32801.4735
1 | 40 | CONCLUIDO | 10.6796 | 9.36 | 7.05 | 21.14 | 0.39 | 20 | 91.1 | 37.55 | 2 | 18 | 11.54 | 11468.97 | 51.38 | 544.8 | 62.44 | 35.62 | 8906.83 | 0.57 | 0.66 | 2.64 | 0.54 | 4 | 10 | 20.0687 | 27.4589 | 24.8382 | 20068.6931 | 27458.8712 | 6.3712e-06 | 0.195 | 24838.2351
2 | 40 | CONCLUIDO | 10.919 | 9.16 | 6.93 | 27.74 | 0.57 | 15 | 92.32 | 37.55 | 3 | 0 | 11.77 | 11620.34 | 47.77 | 544.87 | 58.27 | 35.62 | 6842.44 | 0.61 | 0.67 | 2.65 | 0.43 | 4 | 10 | 18.7644 | 25.6743 | 23.224 | 18764.3917 | 25674.2686 | 6.514e-06 | 0.19083 | 23223.9524

## RESULTADOS_4
Unnamed: 0 | Volume de calda [L] | STATUS | Capacidade operacional [ha/h] | Tempo de missao [h] | Tempo util [h] | Tempo por voo [min] | Autonomia Projetada [h] | N° Voos | MTOW [kg] | Massa Estrutura [kg] | Combustível [kg] | Abastecimentos | Massa gerador | Potência gerador [W] | Combustível consumido [L] | Calda cons [L] | Distância percorrida [km] | Distância Pulverizando [km] | RTL ACUMULADO[m] | EOC [km/km] | EOC [h/h] | Tempo de manobra [h] | Tempo rtl_rtw [h] | V pulv [m/s] | V desloc [m/s] | Preço Total por ha Simples [R$/ha] | Preço Total por ha Presumido [R$/ha] | Preço Total por ha Real [R$/ha] | Preço Total Simples [R$] | Preço Total Presumido [R$] | Prod CAPEX [ha/h/R$] | Dias Trabalhados | Preço Total Real [R$]
0 | 30 | CONCLUIDO | 10.0334 | 9.97 | 7.55 | 12.24 | 0.24 | 37 | 71.52 | 32.27 | 1 | 35 | 8.25 | 9054.6 | 49.94 | 545.27 | 78.86 | 35.62 | 17030.05 | 0.45 | 0.62 | 2.67 | 1.04 | 4 | 10 | 20.5905 | 28.1728 | 25.484 | 20590.4869 | 28172.8125 | 6.1919e-06 | 0.20771 | 25484.0388
1 | 30 | CONCLUIDO | 10.8515 | 9.22 | 7.06 | 21.18 | 0.48 | 20 | 72.7 | 32.27 | 2 | 0 | 8.43 | 9200.25 | 42.18 | 545.52 | 62.17 | 35.62 | 8768.72 | 0.57 | 0.66 | 2.66 | 0.55 | 4 | 10 | 17.0628 | 23.346 | 21.1179 | 17062.7796 | 23346.0478 | 6.6968e-06 | 0.19208 | 21117.9337

## RESULTADOS_1
Unnamed: 0 | Volume de calda [L] | STATUS | Capacidade operacional [ha/h] | Tempo de missao [h] | Tempo util [h] | Tempo por voo [min] | Autonomia Projetada [h] | N° Voos | MTOW [kg] | Massa Estrutura [kg] | Combustível [kg] | Abastecimentos | Massa gerador | Potência gerador [W] | Combustível consumido [L] | Calda cons [L] | Distância percorrida [km] | Distância Pulverizando [km] | RTL ACUMULADO[m] | EOC [km/km] | EOC [h/h] | Tempo de manobra [h] | Tempo rtl_rtw [h] | V pulv [m/s] | V desloc [m/s] | Preço Total por ha Simples [R$/ha] | Preço Total por ha Presumido [R$/ha] | Preço Total por ha Real [R$/ha] | Preço Total Simples [R$] | Preço Total Presumido [R$] | Prod CAPEX [ha/h/R$] | Dias Trabalhados | Preço Total Real [R$]
0 | 15 | CONCLUIDO | 10.2766 | 9.73 | 7.61 | 12.02 | 0.43 | 38 | 39.78 | 19.54 | 1 | 0 | 4.24 | 5140 | 30.51 | 546.39 | 79.17 | 35.62 | 17179.62 | 0.45 | 0.61 | 2.72 | 1.1 | 4 | 10 | 14.1021 | 19.2951 | 17.4536 | 14102.1124 | 19295.1323 | 6.8069e-06 | 0.20271 | 17453.632

## RESULTADOS_12
Unnamed: 0 | Volume de calda [L] | STATUS | Capacidade operacional [ha/h] | Tempo de missao [h] | Tempo util [h] | Tempo por voo [min] | Autonomia Projetada [h] | N° Voos | MTOW [kg] | Massa Estrutura [kg] | Combustível [kg] | Abastecimentos | Massa gerador | Potência gerador [W] | Combustível consumido [L] | Calda cons [L] | Distância percorrida [km] | Distância Pulverizando [km] | RTL ACUMULADO[m] | EOC [km/km] | EOC [h/h] | Tempo de manobra [h] | Tempo rtl_rtw [h] | V pulv [m/s] | V desloc [m/s] | Preço Total por ha Simples [R$/ha] | Preço Total por ha Presumido [R$/ha] | Preço Total por ha Real [R$/ha] | Preço Total Simples [R$] | Preço Total Presumido [R$] | Prod CAPEX [ha/h/R$] | Dias Trabalhados | Preço Total Real [R$]
0 | 70 | CONCLUIDO | 7.7806 | 12.85 | 8.57 | 7.24 | 0.12 | 71 | 141.81 | 47.83 | 1 | 69 | 22.98 | 17723.39 | 96.93 | 545.44 | 112.15 | 35.62 | 33502.53 | 0.32 | 0.54 | 2.73 | 2.06 | 4 | 10 | 45.5091 | 62.2675 | 56.3248 | 45509.068 | 62267.5145 | 4.3099e-06 | 0.26771 | 56324.7903
1 | 70 | CONCLUIDO | 9.5585 | 10.46 | 7.37 | 14.73 | 0.25 | 30 | 143.17 | 47.83 | 2 | 28 | 23.34 | 17891.86 | 80.28 | 544.75 | 73.11 | 35.62 | 14192 | 0.49 | 0.63 | 2.65 | 0.86 | 4 | 10 | 31.691 | 43.361 | 39.2227 | 31690.9993 | 43361.0233 | 5.2947e-06 | 0.21792 | 39222.7081
2 | 70 | CONCLUIDO | 10.2055 | 9.8 | 7.02 | 22.17 | 0.37 | 19 | 144.54 | 47.83 | 3 | 17 | 23.71 | 18060.85 | 73.35 | 544.54 | 61.76 | 35.62 | 8567.81 | 0.58 | 0.66 | 2.64 | 0.51 | 4 | 10 | 27.7488 | 37.9672 | 34.3436 | 27748.8318 | 37967.1759 | 5.6531e-06 | 0.20417 | 34343.6419
3 | 70 | CONCLUIDO | 10.5149 | 9.51 | 6.88 | 29.48 | 0.49 | 14 | 145.92 | 47.83 | 4 | 12 | 24.09 | 18230.35 | 68.13 | 544.64 | 57.11 | 35.62 | 6269.12 | 0.62 | 0.68 | 2.63 | 0.37 | 4 | 10 | 25.6264 | 35.0632 | 31.7168 | 25626.3849 | 35063.1504 | 5.8245e-06 | 0.19812 | 31716.7725
4 | 70 | CONCLUIDO | 10.6996 | 9.35 | 6.8 | 37.09 | 0.6 | 11 | 147.3 | 47.83 | 5 | 9 | 24.47 | 18400.38 | 63.82 | 544.57 | 54.57 | 35.62 | 5013.34 | 0.65 | 0.69 | 2.63 | 0.29 | 4 | 10 | 24.1523 | 33.0462 | 29.8923 | 24152.2748 | 33046.2078 | 5.9268e-06 | 0.19479 | 29892.3241
5 | 70 | CONCLUIDO | 10.8466 | 9.22 | 6.73 | 44.87 | 0.71 | 9 | 148.68 | 47.83 | 6 | 0 | 24.85 | 18570.94 | 60.87 | 544.68 | 52.01 | 35.62 | 3742.39 | 0.69 | 0.69 | 2.63 | 0.22 | 4 | 10 | 23.1148 | 31.6266 | 28.6082 | 23114.7631 | 31626.6386 | 6.0083e-06 | 0.19208 | 28608.2366

## RESULTADOS_16
Unnamed: 0 | Volume de calda [L] | STATUS | Capacidade operacional [ha/h] | Tempo de missao [h] | Tempo util [h] | Tempo por voo [min] | Autonomia Projetada [h] | N° Voos | MTOW [kg] | Massa Estrutura [kg] | Combustível [kg] | Abastecimentos | Massa gerador | Potência gerador [W] | Combustível consumido [L] | Calda cons [L] | Distância percorrida [km] | Distância Pulverizando [km] | RTL ACUMULADO[m] | EOC [km/km] | EOC [h/h] | Tempo de manobra [h] | Tempo rtl_rtw [h] | V pulv [m/s] | V desloc [m/s] | Preço Total por ha Simples [R$/ha] | Preço Total por ha Presumido [R$/ha] | Preço Total por ha Real [R$/ha] | Preço Total Simples [R$] | Preço Total Presumido [R$] | Prod CAPEX [ha/h/R$] | Dias Trabalhados | Preço Total Real [R$]
0 | 90 | CONCLUIDO | 6.8528 | 14.59 | 9.08 | 6.26 | 0.1 | 87 | 176.73 | 52.44 | 1 | 85 | 33.29 | 22031.19 | 119.1 | 545.88 | 128.62 | 35.62 | 41660.06 | 0.28 | 0.51 | 2.76 | 2.57 | 4 | 10 | 61.7914 | 84.5457 | 76.4767 | 61791.3558 | 84545.659 | 3.6579e-06 | 0.30396 | 76476.74
1 | 90 | CONCLUIDO | 8.9025 | 11.23 | 7.53 | 12.55 | 0.2 | 36 | 178.21 | 52.44 | 2 | 34 | 33.77 | 22213.89 | 96.62 | 544.86 | 78.28 | 35.62 | 16746.33 | 0.46 | 0.62 | 2.67 | 1.02 | 4 | 10 | 39.6169 | 54.2055 | 49.0322 | 39616.8635 | 54205.5404 | 4.752e-06 | 0.23396 | 49032.2397
2 | 90 | CONCLUIDO | 9.6486 | 10.36 | 7.13 | 18.59 | 0.3 | 23 | 179.7 | 52.44 | 3 | 21 | 34.26 | 22397.24 | 88.98 | 544.72 | 65.25 | 35.62 | 10294.12 | 0.55 | 0.65 | 2.64 | 0.62 | 4 | 10 | 34.2367 | 46.8441 | 42.3734 | 34236.681 | 46844.1373 | 5.1503e-06 | 0.21583 | 42373.3986
3 | 90 | CONCLUIDO | 10 | 10 | 6.97 | 24.62 | 0.39 | 17 | 181.19 | 52.44 | 4 | 15 | 34.75 | 22581.25 | 84.69 | 544.54 | 60.17 | 35.62 | 7785.11 | 0.59 | 0.67 | 2.64 | 0.47 | 4 | 10 | 31.8501 | 43.5787 | 39.4196 | 31850.0695 | 43578.6702 | 5.3379e-06 | 0.20833 | 39419.5831
4 | 90 | CONCLUIDO | 10.2664 | 9.74 | 6.86 | 31.65 | 0.49 | 13 | 182.69 | 52.44 | 5 | 11 | 35.25 | 22766.06 | 80.88 | 544.58 | 56.42 | 35.62 | 5928.3 | 0.63 | 0.68 | 2.63 | 0.35 | 4 | 10 | 30.0319 | 41.091 | 37.1694 | 30031.9495 | 41091.0382 | 5.4801e-06 | 0.20292 | 37169.3672
5 | 90 | CONCLUIDO | 10.4185 | 9.6 | 6.79 | 37.02 | 0.58 | 11 | 184.19 | 52.44 | 6 | 9 | 35.75 | 22951.43 | 77.12 | 544.48 | 54 | 35.62 | 4728.11 | 0.66 | 0.69 | 2.63 | 0.28 | 4 | 10 | 28.6591 | 39.2127 | 35.4703 | 28659.1347 | 39212.6925 | 5.5612e-06 | 0.2 | 35470.2882
6 | 90 | CONCLUIDO | 10.5464 | 9.48 | 6.74 | 44.94 | 0.67 | 9 | 185.7 | 52.44 | 7 | 7 | 36.26 | 23137.49 | 73.93 | 544.56 | 52.72 | 35.62 | 4099.07 | 0.68 | 0.69 | 2.62 | 0.23 | 4 | 10 | 27.5391 | 37.6803 | 34.0841 | 27539.1464 | 37680.275 | 5.6295e-06 | 0.1975 | 34084.1225
7 | 90 | CONCLUIDO | 10.6204 | 9.42 | 6.71 | 50.33 | 0.76 | 8 | 187.22 | 52.44 | 8 | 5 | 36.78 | 23324.24 | 69.9 | 544.65 | 51.74 | 35.62 | 3614.56 | 0.69 | 0.7 | 2.62 | 0.2 | 4 | 10 | 26.4054 | 36.1291 | 32.681 | 26405.4279 | 36129.0714 | 5.669e-06 | 0.19625 | 32680.9635
8 | 90 | CONCLUIDO | 10.6282 | 9.41 | 6.7 | 50.28 | 0.85 | 8 | 188.74 | 52.44 | 9 | 0 | 37.3 | 23511.69 | 69.48 | 544.59 | 51.23 | 35.62 | 3358.2 | 0.7 | 0.7 | 2.63 | 0.2 | 4 | 10 | 26.2794 | 35.9567 | 32.525 | 26279.426 | 35956.67 | 5.6732e-06 | 0.19604 | 32525.0159

## RESULTADOS_0
Unnamed: 0 | Volume de calda [L] | STATUS | Capacidade operacional [ha/h] | Tempo de missao [h] | Tempo util [h] | Tempo por voo [min] | Autonomia Projetada [h] | N° Voos | MTOW [kg] | Massa Estrutura [kg] | Combustível [kg] | Abastecimentos | Massa gerador | Potência gerador [W] | Combustível consumido [L] | Calda cons [L] | Distância percorrida [km] | Distância Pulverizando [km] | RTL ACUMULADO[m] | EOC [km/km] | EOC [h/h] | Tempo de manobra [h] | Tempo rtl_rtw [h] | V pulv [m/s] | V desloc [m/s] | Preço Total por ha Simples [R$/ha] | Preço Total por ha Presumido [R$/ha] | Preço Total por ha Real [R$/ha] | Preço Total Simples [R$] | Preço Total Presumido [R$] | Prod CAPEX [ha/h/R$] | Dias Trabalhados | Preço Total Real [R$]
0 | 10 | CONCLUIDO | 9.5977 | 10.42 | 8.15 | 8.73 | 0.64 | 56 | 26.11 | 12.1 | 1 | 0 | 3.01 | 3454.41 | 23.73 | 546.67 | 96.05 | 35.62 | 25531.71 | 0.37 | 0.57 | 2.77 | 1.64 | 4 | 10 | 12.8126 | 17.5307 | 15.8576 | 12812.5877 | 17530.7478 | 6.5829e-06 | 0.21708 | 15857.6378

## RESULTADOS_7
Unnamed: 0 | Volume de calda [L] | STATUS | Capacidade operacional [ha/h] | Tempo de missao [h] | Tempo util [h] | Tempo por voo [min] | Autonomia Projetada [h] | N° Voos | MTOW [kg] | Massa Estrutura [kg] | Combustível [kg] | Abastecimentos | Massa gerador | Potência gerador [W] | Combustível consumido [L] | Calda cons [L] | Distância percorrida [km] | Distância Pulverizando [km] | RTL ACUMULADO[m] | EOC [km/km] | EOC [h/h] | Tempo de manobra [h] | Tempo rtl_rtw [h] | V pulv [m/s] | V desloc [m/s] | Preço Total por ha Simples [R$/ha] | Preço Total por ha Presumido [R$/ha] | Preço Total por ha Real [R$/ha] | Preço Total Simples [R$] | Preço Total Presumido [R$] | Prod CAPEX [ha/h/R$] | Dias Trabalhados | Preço Total Real [R$]
0 | 45 | CONCLUIDO | 9.0724 | 11.02 | 7.99 | 9.4 | 0.18 | 51 | 98.71 | 39.72 | 1 | 49 | 12.99 | 12407.75 | 69.3 | 545.34 | 92.74 | 35.62 | 23899.3 | 0.38 | 0.58 | 2.7 | 1.47 | 4 | 10 | 29.466 | 40.3167 | 36.4689 | 29466.0237 | 40316.7135 | 5.3335e-06 | 0.22958 | 36468.943
1 | 45 | CONCLUIDO | 10.4739 | 9.55 | 7.11 | 19.38 | 0.35 | 22 | 99.95 | 39.72 | 2 | 20 | 13.24 | 12561.45 | 56.69 | 544.63 | 64.56 | 35.62 | 9955.26 | 0.55 | 0.66 | 2.64 | 0.6 | 4 | 10 | 22.0215 | 30.1308 | 27.2552 | 22021.5388 | 30130.8409 | 6.1574e-06 | 0.19896 | 27255.1957
2 | 45 | CONCLUIDO | 10.9107 | 9.17 | 6.89 | 29.53 | 0.52 | 14 | 101.2 | 39.72 | 3 | 5 | 13.49 | 12715.54 | 50.16 | 544.84 | 57.1 | 35.62 | 6265.77 | 0.62 | 0.68 | 2.64 | 0.38 | 4 | 10 | 19.5639 | 26.7682 | 24.2134 | 19563.874 | 26768.1554 | 6.4142e-06 | 0.19104 | 24213.4403
3 | 45 | CONCLUIDO | 10.9197 | 9.16 | 6.88 | 29.49 | 0.69 | 14 | 102.45 | 39.72 | 4 | 0 | 13.74 | 12870.03 | 50.51 | 544.81 | 56.83 | 35.62 | 6127.75 | 0.63 | 0.68 | 2.64 | 0.38 | 4 | 10 | 19.6176 | 26.8417 | 24.2799 | 19617.609 | 26841.6782 | 6.4195e-06 | 0.19083 | 24279.9461

## RESULTADOS_10
Unnamed: 0 | Volume de calda [L] | STATUS | Capacidade operacional [ha/h] | Tempo de missao [h] | Tempo util [h] | Tempo por voo [min] | Autonomia Projetada [h] | N° Voos | MTOW [kg] | Massa Estrutura [kg] | Combustível [kg] | Abastecimentos | Massa gerador | Potência gerador [W] | Combustível consumido [L] | Calda cons [L] | Distância percorrida [km] | Distância Pulverizando [km] | RTL ACUMULADO[m] | EOC [km/km] | EOC [h/h] | Tempo de manobra [h] | Tempo rtl_rtw [h] | V pulv [m/s] | V desloc [m/s] | Preço Total por ha Simples [R$/ha] | Preço Total por ha Presumido [R$/ha] | Preço Total por ha Real [R$/ha] | Preço Total Simples [R$] | Preço Total Presumido [R$] | Prod CAPEX [ha/h/R$] | Dias Trabalhados | Preço Total Real [R$]
0 | 60 | CONCLUIDO | 8.28 | 12.08 | 8.34 | 7.94 | 0.14 | 63 | 124.63 | 45 | 1 | 61 | 18.64 | 15605.44 | 86.07 | 545 | 104.48 | 35.62 | 29708.12 | 0.34 | 0.56 | 2.72 | 1.82 | 4 | 10 | 38.6565 | 52.8915 | 47.8436 | 38656.4673 | 52891.4839 | 4.6865e-06 | 0.25167 | 47843.5949
1 | 60 | CONCLUIDO | 9.9176 | 10.08 | 7.26 | 16.14 | 0.28 | 27 | 125.95 | 45 | 2 | 25 | 18.95 | 15767.7 | 71.42 | 544.72 | 69.45 | 35.62 | 12376.23 | 0.51 | 0.64 | 2.65 | 0.75 | 4 | 10 | 27.7929 | 38.0275 | 34.3982 | 27792.9054 | 38027.4792 | 5.6134e-06 | 0.21 | 34398.19
2 | 60 | CONCLUIDO | 10.5002 | 9.52 | 6.96 | 24.55 | 0.42 | 17 | 127.27 | 45 | 3 | 15 | 19.27 | 15930.42 | 64.59 | 544.71 | 59.64 | 35.62 | 7517.85 | 0.6 | 0.67 | 2.64 | 0.45 | 4 | 10 | 24.4593 | 33.4663 | 30.2723 | 24459.3169 | 33466.3165 | 5.9431e-06 | 0.19833 | 30272.3382
3 | 60 | CONCLUIDO | 10.8102 | 9.25 | 6.81 | 34.06 | 0.55 | 12 | 128.59 | 45 | 4 | 10 | 19.59 | 16093.6 | 59.05 | 544.5 | 54.86 | 35.62 | 5154.89 | 0.65 | 0.68 | 2.63 | 0.31 | 4 | 10 | 22.4155 | 30.6699 | 27.7428 | 22415.4973 | 30669.8723 | 6.1186e-06 | 0.19271 | 27742.7827
4 | 60 | CONCLUIDO | 10.8607 | 9.21 | 6.79 | 37.06 | 0.68 | 11 | 129.92 | 45 | 5 | 0 | 19.92 | 16257.24 | 57.14 | 544.92 | 53.84 | 35.62 | 4650.35 | 0.66 | 0.69 | 2.64 | 0.29 | 4 | 10 | 21.8739 | 29.9288 | 27.0724 | 21873.8549 | 29928.7733 | 6.1472e-06 | 0.19187 | 27072.4131

## RESULTADOS_14
Unnamed: 0 | Volume de calda [L] | STATUS | Capacidade operacional [ha/h] | Tempo de missao [h] | Tempo util [h] | Tempo por voo [min] | Autonomia Projetada [h] | N° Voos | MTOW [kg] | Massa Estrutura [kg] | Combustível [kg] | Abastecimentos | Massa gerador | Potência gerador [W] | Combustível consumido [L] | Calda cons [L] | Distância percorrida [km] | Distância Pulverizando [km] | RTL ACUMULADO[m] | EOC [km/km] | EOC [h/h] | Tempo de manobra [h] | Tempo rtl_rtw [h] | V pulv [m/s] | V desloc [m/s] | Preço Total por ha Simples [R$/ha] | Preço Total por ha Presumido [R$/ha] | Preço Total por ha Real [R$/ha] | Preço Total Simples [R$] | Preço Total Presumido [R$] | Prod CAPEX [ha/h/R$] | Dias Trabalhados | Preço Total Real [R$]
0 | 80 | CONCLUIDO | 7.3019 | 13.7 | 8.82 | 6.7 | 0.11 | 79 | 159.12 | 50.28 | 1 | 77 | 27.84 | 19859.16 | 107.92 | 544.97 | 120.71 | 35.62 | 37746.25 | 0.3 | 0.53 | 2.74 | 2.31 | 4 | 10 | 53.2062 | 72.7991 | 65.8512 | 53206.2055 | 72799.0776 | 3.9671e-06 | 0.28542 | 65851.2358
1 | 80 | CONCLUIDO | 9.2433 | 10.82 | 7.43 | 13.51 | 0.22 | 33 | 160.54 | 50.28 | 2 | 31 | 28.26 | 20034.4 | 88.26 | 544.65 | 74.81 | 35.62 | 15024.66 | 0.48 | 0.63 | 2.67 | 0.92 | 4 | 10 | 35.4042 | 48.4416 | 43.8184 | 35404.1998 | 48441.588 | 5.0218e-06 | 0.22542 | 43818.3909
2 | 80 | CONCLUIDO | 9.898 | 10.1 | 7.1 | 20.29 | 0.33 | 21 | 161.97 | 50.28 | 3 | 19 | 28.69 | 20210.21 | 81.5 | 544.53 | 64.27 | 35.62 | 9815.57 | 0.55 | 0.66 | 2.65 | 0.59 | 4 | 10 | 31.1135 | 42.5709 | 38.508 | 31113.4926 | 42570.8532 | 5.3775e-06 | 0.21042 | 38507.9507
3 | 80 | CONCLUIDO | 10.2931 | 9.72 | 6.91 | 27.63 | 0.43 | 15 | 163.4 | 50.28 | 4 | 13 | 29.12 | 20386.62 | 76.41 | 544.49 | 57.91 | 35.62 | 6663.83 | 0.62 | 0.68 | 2.63 | 0.4 | 4 | 10 | 28.5624 | 39.0804 | 35.3506 | 28562.4377 | 39080.3873 | 5.5922e-06 | 0.2025 | 35350.61
4 | 80 | CONCLUIDO | 10.4868 | 9.54 | 6.82 | 34.12 | 0.54 | 12 | 164.83 | 50.28 | 5 | 10 | 29.55 | 20563.61 | 72.55 | 544.52 | 55.35 | 35.62 | 5400.18 | 0.64 | 0.68 | 2.63 | 0.32 | 4 | 10 | 27.0706 | 37.0391 | 33.5042 | 27070.5526 | 37039.1244 | 5.6974e-06 | 0.19875 | 33504.1623
5 | 80 | CONCLUIDO | 10.6267 | 9.41 | 6.76 | 40.58 | 0.64 | 10 | 166.27 | 50.28 | 6 | 8 | 29.99 | 20741.2 | 67.75 | 544.52 | 53.39 | 35.62 | 4428.34 | 0.67 | 0.69 | 2.62 | 0.26 | 4 | 10 | 25.5743 | 34.9918 | 31.6523 | 25574.2722 | 34991.8475 | 5.7734e-06 | 0.19604 | 31652.2747
6 | 80 | CONCLUIDO | 10.7585 | 9.3 | 6.71 | 50.35 | 0.74 | 8 | 167.72 | 50.28 | 7 | 1 | 30.44 | 20919.39 | 65.44 | 544.79 | 51.29 | 35.62 | 3389.34 | 0.69 | 0.7 | 2.63 | 0.21 | 4 | 10 | 24.7057 | 33.8034 | 30.5773 | 24705.69 | 33803.415 | 5.845e-06 | 0.19375 | 30577.2645
7 | 80 | CONCLUIDO | 10.7508 | 9.3 | 6.72 | 50.4 | 0.84 | 8 | 169.17 | 50.28 | 8 | 0 | 30.89 | 21098.19 | 65.76 | 544.76 | 51.5 | 35.62 | 3496.22 | 0.69 | 0.69 | 2.63 | 0.21 | 4 | 10 | 24.8049 | 33.9392 | 30.7001 | 24804.9312 | 33939.2012 | 5.8409e-06 | 0.19375 | 30700.0915

## RESULTADOS_5
Unnamed: 0 | Volume de calda [L] | STATUS | Capacidade operacional [ha/h] | Tempo de missao [h] | Tempo util [h] | Tempo por voo [min] | Autonomia Projetada [h] | N° Voos | MTOW [kg] | Massa Estrutura [kg] | Combustível [kg] | Abastecimentos | Massa gerador | Potência gerador [W] | Combustível consumido [L] | Calda cons [L] | Distância percorrida [km] | Distância Pulverizando [km] | RTL ACUMULADO[m] | EOC [km/km] | EOC [h/h] | Tempo de manobra [h] | Tempo rtl_rtw [h] | V pulv [m/s] | V desloc [m/s] | Preço Total por ha Simples [R$/ha] | Preço Total por ha Presumido [R$/ha] | Preço Total por ha Real [R$/ha] | Preço Total Simples [R$] | Preço Total Presumido [R$] | Prod CAPEX [ha/h/R$] | Dias Trabalhados | Preço Total Real [R$]
0 | 35 | CONCLUIDO | 9.6897 | 10.32 | 7.71 | 11.01 | 0.22 | 42 | 80.84 | 35.1 | 1 | 40 | 9.74 | 10204.21 | 56.8 | 545.25 | 83.72 | 35.62 | 19437.07 | 0.43 | 0.61 | 2.68 | 1.19 | 4 | 10 | 23.5377 | 32.2053 | 29.1317 | 23537.7106 | 32205.3341 | 5.8743e-06 | 0.215 | 29131.7022
1 | 35 | CONCLUIDO | 10.8525 | 9.21 | 7.01 | 23.38 | 0.43 | 18 | 82.04 | 35.1 | 2 | 9 | 9.94 | 10352.53 | 45.82 | 544.66 | 61.31 | 35.62 | 8347.22 | 0.58 | 0.67 | 2.64 | 0.51 | 4 | 10 | 18.1824 | 24.8779 | 22.5036 | 18182.372 | 24877.9236 | 6.5792e-06 | 0.19187 | 22503.6094
2 | 35 | CONCLUIDO | 10.9091 | 9.17 | 6.98 | 24.64 | 0.63 | 17 | 83.25 | 35.1 | 3 | 0 | 10.15 | 10501.19 | 45.36 | 545.33 | 59.9 | 35.62 | 7651.23 | 0.59 | 0.67 | 2.65 | 0.47 | 4 | 10 | 17.9712 | 24.589 | 22.2423 | 17971.2154 | 24589.0098 | 6.6135e-06 | 0.19104 | 22242.2692

## RESULTADOS_8
Unnamed: 0 | Volume de calda [L] | STATUS | Capacidade operacional [ha/h] | Tempo de missao [h] | Tempo util [h] | Tempo por voo [min] | Autonomia Projetada [h] | N° Voos | MTOW [kg] | Massa Estrutura [kg] | Combustível [kg] | Abastecimentos | Massa gerador | Potência gerador [W] | Combustível consumido [L] | Calda cons [L] | Distância percorrida [km] | Distância Pulverizando [km] | RTL ACUMULADO[m] | EOC [km/km] | EOC [h/h] | Tempo de manobra [h] | Tempo rtl_rtw [h] | V pulv [m/s] | V desloc [m/s] | Preço Total por ha Simples [R$/ha] | Preço Total por ha Presumido [R$/ha] | Preço Total por ha Real [R$/ha] | Preço Total Simples [R$] | Preço Total Presumido [R$] | Prod CAPEX [ha/h/R$] | Dias Trabalhados | Preço Total Real [R$]
0 | 50 | CONCLUIDO | 8.8112 | 11.35 | 8.09 | 8.83 | 0.16 | 55 | 107.41 | 41.65 | 1 | 53 | 14.77 | 13481.73 | 74.92 | 545.55 | 96.35 | 35.62 | 25683.3 | 0.37 | 0.58 | 2.7 | 1.58 | 4 | 10 | 32.3362 | 44.2439 | 40.0213 | 32336.2425 | 44243.8735 | 5.1102e-06 | 0.23646 | 40021.3003
1 | 50 | CONCLUIDO | 10.2678 | 9.74 | 7.17 | 17.92 | 0.32 | 24 | 108.68 | 41.65 | 2 | 22 | 15.03 | 13638.32 | 62.1 | 544.74 | 66.44 | 35.62 | 10885.19 | 0.54 | 0.65 | 2.65 | 0.66 | 4 | 10 | 24.061 | 32.9214 | 29.7794 | 24061.0345 | 32921.3688 | 5.955e-06 | 0.20292 | 29779.3996
2 | 50 | CONCLUIDO | 10.7678 | 9.29 | 6.92 | 27.67 | 0.48 | 15 | 109.96 | 41.65 | 3 | 13 | 15.31 | 13795.21 | 55.12 | 544.63 | 58.48 | 35.62 | 6951.93 | 0.61 | 0.67 | 2.63 | 0.41 | 4 | 10 | 21.2188 | 29.0325 | 26.2617 | 21218.7842 | 29032.4766 | 6.245e-06 | 0.19354 | 26261.6578
3 | 50 | CONCLUIDO | 10.9462 | 9.14 | 6.83 | 34.16 | 0.63 | 12 | 111.23 | 41.65 | 4 | 0 | 15.58 | 13952.52 | 52.36 | 544.56 | 55.17 | 35.62 | 5311.38 | 0.65 | 0.68 | 2.64 | 0.33 | 4 | 10 | 20.2073 | 27.6485 | 25.0098 | 20207.2792 | 27648.4908 | 6.3485e-06 | 0.19042 | 25009.7577

## RESULTADOS_3
Unnamed: 0 | Volume de calda [L] | STATUS | Capacidade operacional [ha/h] | Tempo de missao [h] | Tempo util [h] | Tempo por voo [min] | Autonomia Projetada [h] | N° Voos | MTOW [kg] | Massa Estrutura [kg] | Combustível [kg] | Abastecimentos | Massa gerador | Potência gerador [W] | Combustível consumido [L] | Calda cons [L] | Distância percorrida [km] | Distância Pulverizando [km] | RTL ACUMULADO[m] | EOC [km/km] | EOC [h/h] | Tempo de manobra [h] | Tempo rtl_rtw [h] | V pulv [m/s] | V desloc [m/s] | Preço Total por ha Simples [R$/ha] | Preço Total por ha Presumido [R$/ha] | Preço Total por ha Real [R$/ha] | Preço Total Simples [R$] | Preço Total Presumido [R$] | Prod CAPEX [ha/h/R$] | Dias Trabalhados | Preço Total Real [R$]
0 | 25 | CONCLUIDO | 10.3523 | 9.66 | 7.42 | 13.91 | 0.28 | 32 | 61.76 | 28.92 | 1 | 30 | 6.84 | 7851.41 | 42.58 | 544.75 | 74.59 | 35.62 | 14917.57 | 0.48 | 0.63 | 2.66 | 0.91 | 4 | 10 | 17.7578 | 24.297 | 21.9781 | 17757.7941 | 24296.9974 | 6.5181e-06 | 0.20125 | 21978.126
1 | 25 | CONCLUIDO | 10.7891 | 9.27 | 7.15 | 18.66 | 0.55 | 23 | 62.92 | 28.92 | 2 | 0 | 7 | 7994.37 | 39.03 | 545.77 | 65.15 | 35.62 | 10244.01 | 0.55 | 0.65 | 2.67 | 0.64 | 4 | 10 | 16.1192 | 22.055 | 19.9501 | 16119.2228 | 22055.0317 | 6.7931e-06 | 0.19312 | 19950.1304

## RESULTADOS_15
Unnamed: 0 | Volume de calda [L] | STATUS | Capacidade operacional [ha/h] | Tempo de missao [h] | Tempo util [h] | Tempo por voo [min] | Autonomia Projetada [h] | N° Voos | MTOW [kg] | Massa Estrutura [kg] | Combustível [kg] | Abastecimentos | Massa gerador | Potência gerador [W] | Combustível consumido [L] | Calda cons [L] | Distância percorrida [km] | Distância Pulverizando [km] | RTL ACUMULADO[m] | EOC [km/km] | EOC [h/h] | Tempo de manobra [h] | Tempo rtl_rtw [h] | V pulv [m/s] | V desloc [m/s] | Preço Total por ha Simples [R$/ha] | Preço Total por ha Presumido [R$/ha] | Preço Total por ha Real [R$/ha] | Preço Total Simples [R$] | Preço Total Presumido [R$] | Prod CAPEX [ha/h/R$] | Dias Trabalhados | Preço Total Real [R$]
0 | 85 | CONCLUIDO | 7.0728 | 14.14 | 8.95 | 6.47 | 0.11 | 83 | 167.88 | 51.39 | 1 | 81 | 30.49 | 20939.59 | 113.53 | 545.67 | 124.59 | 35.62 | 39663.03 | 0.29 | 0.52 | 2.75 | 2.44 | 4 | 10 | 57.4066 | 78.5462 | 71.0498 | 57406.5594 | 78546.1872 | 3.8081e-06 | 0.29458 | 71049.8493
1 | 85 | CONCLUIDO | 9.0507 | 11.05 | 7.49 | 12.84 | 0.21 | 35 | 169.33 | 51.39 | 2 | 33 | 30.94 | 21118.46 | 92.55 | 545.07 | 76.84 | 35.62 | 16027.3 | 0.46 | 0.62 | 2.67 | 0.98 | 4 | 10 | 37.6049 | 51.4527 | 46.5422 | 37604.9402 | 51452.7383 | 4.873e-06 | 0.23021 | 46542.1611
2 | 85 | CONCLUIDO | 9.7834 | 10.22 | 7.1 | 19.37 | 0.31 | 22 | 170.79 | 51.39 | 3 | 20 | 31.4 | 21297.94 | 85.06 | 544.85 | 64.43 | 35.62 | 9891.55 | 0.55 | 0.66 | 2.64 | 0.6 | 4 | 10 | 32.5632 | 44.5544 | 40.3022 | 32563.1778 | 44554.3765 | 5.2675e-06 | 0.21292 | 40302.1693
3 | 85 | CONCLUIDO | 10.1343 | 9.87 | 6.95 | 26.07 | 0.41 | 16 | 172.25 | 51.39 | 4 | 14 | 31.86 | 21478.05 | 80.85 | 544.79 | 59.47 | 35.62 | 7441.53 | 0.6 | 0.67 | 2.63 | 0.45 | 4 | 10 | 30.3037 | 41.4628 | 37.5057 | 30303.681 | 41462.8332 | 5.4565e-06 | 0.20563 | 37505.6786
4 | 85 | CONCLUIDO | 10.4179 | 9.6 | 6.82 | 34.1 | 0.51 | 12 | 173.71 | 51.39 | 5 | 10 | 32.32 | 21658.78 | 76.18 | 544.58 | 55.18 | 35.62 | 5314.78 | 0.65 | 0.68 | 2.63 | 0.31 | 4 | 10 | 28.2837 | 38.699 | 35.0056 | 28283.663 | 38698.9555 | 5.6092e-06 | 0.2 | 35005.5815
5 | 85 | CONCLUIDO | 10.5516 | 9.48 | 6.77 | 40.59 | 0.61 | 10 | 175.18 | 51.39 | 6 | 8 | 32.79 | 21840.16 | 72.82 | 544.68 | 53.55 | 35.62 | 4509.66 | 0.67 | 0.69 | 2.62 | 0.26 | 4 | 10 | 27.117 | 37.1027 | 33.5616 | 27116.9843 | 37102.6542 | 5.6811e-06 | 0.1975 | 33561.629
6 | 85 | CONCLUIDO | 10.7098 | 9.34 | 6.69 | 50.2 | 0.7 | 8 | 176.66 | 51.39 | 7 | 5 | 33.27 | 22022.17 | 68.44 | 544.59 | 51.02 | 35.62 | 3255.73 | 0.7 | 0.7 | 2.62 | 0.19 | 4 | 10 | 25.6585 | 35.1071 | 31.7565 | 25658.4755 | 35107.0581 | 5.7663e-06 | 0.19458 | 31756.4898
7 | 85 | CONCLUIDO | 10.7089 | 9.34 | 6.69 | 50.21 | 0.8 | 8 | 178.14 | 51.39 | 8 | 0 | 33.75 | 22204.83 | 67.91 | 545.12 | 50.87 | 35.62 | 3181.44 | 0.7 | 0.7 | 2.63 | 0.19 | 4 | 10 | 25.5407 | 34.9459 | 31.6108 | 25540.7248 | 34945.9465 | 5.7658e-06 | 0.19458 | 31610.7544

## RESULTADOS_2
Unnamed: 0 | Volume de calda [L] | STATUS | Capacidade operacional [ha/h] | Tempo de missao [h] | Tempo util [h] | Tempo por voo [min] | Autonomia Projetada [h] | N° Voos | MTOW [kg] | Massa Estrutura [kg] | Combustível [kg] | Abastecimentos | Massa gerador | Potência gerador [W] | Combustível consumido [L] | Calda cons [L] | Distância percorrida [km] | Distância Pulverizando [km] | RTL ACUMULADO[m] | EOC [km/km] | EOC [h/h] | Tempo de manobra [h] | Tempo rtl_rtw [h] | V pulv [m/s] | V desloc [m/s] | Preço Total por ha Simples [R$/ha] | Preço Total por ha Presumido [R$/ha] | Preço Total por ha Real [R$/ha] | Preço Total Simples [R$] | Preço Total Presumido [R$] | Prod CAPEX [ha/h/R$] | Dias Trabalhados | Preço Total Real [R$]
0 | 20 | CONCLUIDO | 10.5932 | 9.44 | 7.34 | 15.18 | 0.34 | 29 | 51.33 | 24.83 | 1 | 4 | 5.51 | 6564.78 | 35.01 | 545.26 | 70.78 | 35.62 | 13029.79 | 0.5 | 0.64 | 2.69 | 0.83 | 4 | 10 | 15.1404 | 20.7157 | 18.7386 | 15140.3602 | 20715.7088 | 6.8257e-06 | 0.19667 | 18738.6306
1 | 20 | CONCLUIDO | 10.573 | 9.46 | 7.36 | 15.22 | 0.66 | 29 | 52.47 | 24.83 | 2 | 0 | 5.64 | 6705.1 | 35.72 | 546 | 71.38 | 35.62 | 13331.63 | 0.5 | 0.63 | 2.69 | 0.85 | 4 | 10 | 15.3419 | 20.9914 | 18.988 | 15341.8572 | 20991.4059 | 6.8127e-06 | 0.19708 | 18988.0155

## RESULTADOS_11
Unnamed: 0 | Volume de calda [L] | STATUS | Capacidade operacional [ha/h] | Tempo de missao [h] | Tempo util [h] | Tempo por voo [min] | Autonomia Projetada [h] | N° Voos | MTOW [kg] | Massa Estrutura [kg] | Combustível [kg] | Abastecimentos | Massa gerador | Potência gerador [W] | Combustível consumido [L] | Calda cons [L] | Distância percorrida [km] | Distância Pulverizando [km] | RTL ACUMULADO[m] | EOC [km/km] | EOC [h/h] | Tempo de manobra [h] | Tempo rtl_rtw [h] | V pulv [m/s] | V desloc [m/s] | Preço Total por ha Simples [R$/ha] | Preço Total por ha Presumido [R$/ha] | Preço Total por ha Real [R$/ha] | Preço Total Simples [R$] | Preço Total Presumido [R$] | Prod CAPEX [ha/h/R$] | Dias Trabalhados | Preço Total Real [R$]
0 | 65 | CONCLUIDO | 8.0167 | 12.47 | 8.47 | 7.58 | 0.13 | 67 | 133.21 | 46.47 | 1 | 65 | 20.75 | 16663.42 | 91.62 | 545.63 | 108.23 | 35.62 | 31565.45 | 0.33 | 0.55 | 2.73 | 1.96 | 4 | 10 | 42.105 | 57.61 | 52.1118 | 42105.0384 | 57609.9711 | 4.4874e-06 | 0.25979 | 52111.7563
1 | 65 | CONCLUIDO | 9.736 | 10.27 | 7.3 | 15.11 | 0.26 | 29 | 134.55 | 46.47 | 2 | 27 | 21.09 | 16828.84 | 75.74 | 544.62 | 70.91 | 35.62 | 13094.16 | 0.5 | 0.64 | 2.65 | 0.79 | 4 | 10 | 29.6717 | 40.5981 | 36.7235 | 29671.6993 | 40598.128 | 5.4498e-06 | 0.21396 | 36723.4997
2 | 65 | CONCLUIDO | 10.3502 | 9.66 | 6.99 | 23.3 | 0.39 | 18 | 135.9 | 46.47 | 3 | 16 | 21.43 | 16994.64 | 68.92 | 544.66 | 60.76 | 35.62 | 8073.7 | 0.59 | 0.67 | 2.64 | 0.48 | 4 | 10 | 26.0797 | 35.6834 | 32.2779 | 26079.724 | 35683.429 | 5.7937e-06 | 0.20125 | 32277.8526
3 | 65 | CONCLUIDO | 10.6462 | 9.39 | 6.86 | 31.66 | 0.52 | 13 | 137.25 | 46.47 | 4 | 11 | 21.78 | 17160.92 | 64.29 | 544.64 | 56.31 | 35.62 | 5873.74 | 0.63 | 0.68 | 2.63 | 0.35 | 4 | 10 | 24.2117 | 33.1276 | 29.9659 | 24211.7272 | 33127.5533 | 5.9593e-06 | 0.19562 | 29965.9061
4 | 65 | CONCLUIDO | 10.8444 | 9.22 | 6.77 | 40.61 | 0.64 | 10 | 138.6 | 46.47 | 5 | 2 | 22.13 | 17327.69 | 59.5 | 544.67 | 53.2 | 35.62 | 4335.16 | 0.67 | 0.69 | 2.63 | 0.26 | 4 | 10 | 22.6382 | 30.9746 | 28.0184 | 22638.2263 | 30974.6199 | 6.0703e-06 | 0.19208 | 28018.4456
5 | 65 | CONCLUIDO | 10.8395 | 9.23 | 6.77 | 40.64 | 0.76 | 10 | 139.95 | 46.47 | 6 | 0 | 22.49 | 17494.97 | 59.7 | 545.07 | 53.47 | 35.62 | 4469.39 | 0.67 | 0.69 | 2.63 | 0.27 | 4 | 10 | 22.6928 | 31.0493 | 28.086 | 22692.8329 | 31049.3352 | 6.0675e-06 | 0.19229 | 28086.0302

## RESULTADOS_13
Unnamed: 0 | Volume de calda [L] | STATUS | Capacidade operacional [ha/h] | Tempo de missao [h] | Tempo util [h] | Tempo por voo [min] | Autonomia Projetada [h] | N° Voos | MTOW [kg] | Massa Estrutura [kg] | Combustível [kg] | Abastecimentos | Massa gerador | Potência gerador [W] | Combustível consumido [L] | Calda cons [L] | Distância percorrida [km] | Distância Pulverizando [km] | RTL ACUMULADO[m] | EOC [km/km] | EOC [h/h] | Tempo de manobra [h] | Tempo rtl_rtw [h] | V pulv [m/s] | V desloc [m/s] | Preço Total por ha Simples [R$/ha] | Preço Total por ha Presumido [R$/ha] | Preço Total por ha Real [R$/ha] | Preço Total Simples [R$] | Preço Total Presumido [R$] | Prod CAPEX [ha/h/R$] | Dias Trabalhados | Preço Total Real [R$]
0 | 75 | CONCLUIDO | 7.4819 | 13.37 | 8.77 | 6.92 | 0.12 | 76 | 150.44 | 49.1 | 1 | 74 | 25.34 | 18787.76 | 103.19 | 545.56 | 118.46 | 35.62 | 36632.66 | 0.3 | 0.53 | 2.74 | 2.25 | 4 | 10 | 49.9814 | 68.3868 | 61.8601 | 49981.4295 | 68386.7968 | 4.1035e-06 | 0.27854 | 61860.0569
1 | 75 | CONCLUIDO | 9.3684 | 10.67 | 7.42 | 13.91 | 0.23 | 32 | 151.83 | 49.1 | 2 | 30 | 25.73 | 18959.54 | 84.7 | 544.73 | 74.69 | 35.62 | 14968.25 | 0.48 | 0.63 | 2.66 | 0.91 | 4 | 10 | 33.7671 | 46.2017 | 41.7923 | 33767.132 | 46201.6798 | 5.1382e-06 | 0.22229 | 41792.2563
2 | 75 | CONCLUIDO | 10.0578 | 9.94 | 7.05 | 21.17 | 0.35 | 20 | 153.23 | 49.1 | 3 | 18 | 26.13 | 19131.85 | 77.58 | 544.71 | 62.69 | 35.62 | 9030.88 | 0.57 | 0.66 | 2.64 | 0.55 | 4 | 10 | 29.4174 | 40.2502 | 36.4088 | 29417.3997 | 40250.1841 | 5.5163e-06 | 0.20708 | 36408.763
3 | 75 | CONCLUIDO | 10.4299 | 9.59 | 6.88 | 29.5 | 0.46 | 14 | 154.63 | 49.1 | 4 | 12 | 26.53 | 19304.72 | 72.5 | 544.75 | 57.26 | 35.62 | 6343.42 | 0.62 | 0.68 | 2.63 | 0.38 | 4 | 10 | 27.0557 | 37.0189 | 33.4858 | 27055.7496 | 37018.8702 | 5.7203e-06 | 0.19979 | 33485.8412
4 | 75 | CONCLUIDO | 10.6273 | 9.41 | 6.8 | 37.08 | 0.57 | 11 | 156.03 | 49.1 | 5 | 9 | 26.94 | 19478.15 | 67.9 | 544.56 | 54.35 | 35.62 | 4907 | 0.66 | 0.69 | 2.63 | 0.29 | 4 | 10 | 25.4474 | 34.8183 | 31.4953 | 25447.4345 | 34818.3026 | 5.8286e-06 | 0.19604 | 31495.2927
5 | 75 | CONCLUIDO | 10.7759 | 9.28 | 6.73 | 44.86 | 0.67 | 9 | 157.44 | 49.1 | 6 | 5 | 27.35 | 19652.13 | 63.97 | 544.7 | 52.08 | 35.62 | 3781.88 | 0.68 | 0.69 | 2.63 | 0.22 | 4 | 10 | 24.1601 | 33.0569 | 29.902 | 24160.0995 | 33056.914 | 5.9101e-06 | 0.19333 | 29902.0085
6 | 75 | CONCLUIDO | 10.7517 | 9.3 | 6.75 | 45 | 0.78 | 9 | 158.86 | 49.1 | 7 | 0 | 27.77 | 19826.68 | 64.03 | 544.61 | 52.5 | 35.62 | 3989.56 | 0.68 | 0.69 | 2.64 | 0.24 | 4 | 10 | 24.2462 | 33.1748 | 30.0086 | 24246.2253 | 33174.7552 | 5.8968e-06 | 0.19375 | 30008.6031

## RESULTADOS_17
Unnamed: 0 | Volume de calda [L] | STATUS | Capacidade operacional [ha/h] | Tempo de missao [h] | Tempo util [h] | Tempo por voo [min] | Autonomia Projetada [h] | N° Voos | MTOW [kg] | Massa Estrutura [kg] | Combustível [kg] | Abastecimentos | Massa gerador | Potência gerador [W] | Combustível consumido [L] | Calda cons [L] | Distância percorrida [km] | Distância Pulverizando [km] | RTL ACUMULADO[m] | EOC [km/km] | EOC [h/h] | Tempo de manobra [h] | Tempo rtl_rtw [h] | V pulv [m/s] | V desloc [m/s] | Preço Total por ha Simples [R$/ha] | Preço Total por ha Presumido [R$/ha] | Preço Total por ha Real [R$/ha] | Preço Total Simples [R$] | Preço Total Presumido [R$] | Prod CAPEX [ha/h/R$] | Dias Trabalhados | Preço Total Real [R$]
0 | 95 | CONCLUIDO | 6.6429 | 15.05 | 9.2 | 6.06 | 0.1 | 91 | 185.69 | 53.44 | 1 | 89 | 36.26 | 23136.14 | 124.67 | 546.06 | 132.44 | 35.62 | 43549.7 | 0.27 | 0.51 | 2.76 | 2.68 | 4 | 10 | 66.3471 | 90.779 | 82.1152 | 66347.0803 | 90779.0023 | 3.5166e-06 | 0.31354 | 82115.1817
1 | 95 | CONCLUIDO | 8.7732 | 11.4 | 7.55 | 12.25 | 0.19 | 37 | 187.21 | 53.44 | 2 | 35 | 36.77 | 23322.88 | 100.32 | 544.77 | 78.81 | 35.62 | 17005.69 | 0.45 | 0.62 | 2.67 | 1.04 | 4 | 10 | 41.4739 | 56.7465 | 51.3307 | 41473.9341 | 56746.4664 | 4.6444e-06 | 0.2375 | 51330.6633
2 | 95 | CONCLUIDO | 9.4999 | 10.53 | 7.16 | 17.91 | 0.28 | 24 | 188.73 | 53.44 | 3 | 22 | 37.29 | 23510.33 | 92.87 | 544.82 | 66.55 | 35.62 | 10940.69 | 0.54 | 0.65 | 2.64 | 0.66 | 4 | 10 | 35.9956 | 49.2508 | 44.5504 | 35995.6172 | 49250.7914 | 5.0291e-06 | 0.21937 | 44550.365
3 | 95 | CONCLUIDO | 9.9299 | 10.07 | 6.97 | 24.6 | 0.37 | 17 | 190.25 | 53.44 | 4 | 15 | 37.82 | 23698.48 | 87.88 | 544.56 | 60.15 | 35.62 | 7772.16 | 0.59 | 0.67 | 2.63 | 0.46 | 4 | 10 | 33.0429 | 45.2107 | 40.8959 | 33042.8876 | 45210.7365 | 5.2567e-06 | 0.20979 | 40895.8873
4 | 95 | CONCLUIDO | 10.1269 | 9.87 | 6.88 | 29.51 | 0.46 | 14 | 191.78 | 53.44 | 5 | 12 | 38.35 | 23887.36 | 84.42 | 544.55 | 57.49 | 35.62 | 6461.03 | 0.62 | 0.68 | 2.63 | 0.38 | 4 | 10 | 31.4895 | 43.0854 | 38.9733 | 31489.5234 | 43085.3551 | 5.361e-06 | 0.20563 | 38973.3493
5 | 95 | CONCLUIDO | 10.335 | 9.68 | 6.8 | 37.08 | 0.55 | 11 | 193.32 | 53.44 | 6 | 9 | 38.89 | 24076.95 | 80.89 | 544.56 | 54.43 | 35.62 | 4944.41 | 0.65 | 0.69 | 2.63 | 0.29 | 4 | 10 | 29.9623 | 40.9957 | 37.0832 | 29962.2923 | 40995.7301 | 5.4712e-06 | 0.20167 | 37083.1552
6 | 95 | CONCLUIDO | 10.4828 | 9.54 | 6.74 | 44.91 | 0.64 | 9 | 194.86 | 53.44 | 7 | 7 | 39.43 | 24267.28 | 77.06 | 544.5 | 52.42 | 35.62 | 3948.35 | 0.68 | 0.69 | 2.62 | 0.23 | 4 | 10 | 28.6044 | 39.1378 | 35.4026 | 28604.4217 | 39137.8318 | 5.5494e-06 | 0.19875 | 35402.572
7 | 95 | CONCLUIDO | 10.5714 | 9.46 | 6.69 | 50.2 | 0.72 | 8 | 196.41 | 53.44 | 8 | 6 | 39.98 | 24458.36 | 74.37 | 544.62 | 50.96 | 35.62 | 3222.79 | 0.7 | 0.7 | 2.62 | 0.19 | 4 | 10 | 27.7014 | 37.9023 | 34.2849 | 27701.3852 | 37902.2573 | 5.5963e-06 | 0.19708 | 34284.9191
8 | 95 | CONCLUIDO | 10.6148 | 9.42 | 6.69 | 57.36 | 0.81 | 7 | 197.97 | 53.44 | 9 | 2 | 40.53 | 24650.18 | 71.74 | 544.64 | 50.95 | 35.62 | 3226.73 | 0.7 | 0.7 | 2.62 | 0.19 | 4 | 10 | 26.9954 | 36.9363 | 33.4112 | 26995.4239 | 36936.33 | 5.6193e-06 | 0.19625 | 33411.1785
9 | 95 | CONCLUIDO | 10.6151 | 9.42 | 6.69 | 57.35 | 0.89 | 7 | 199.53 | 53.44 | 10 | 0 | 41.1 | 24842.77 | 72.23 | 544.7 | 50.88 | 35.62 | 3188.74 | 0.7 | 0.7 | 2.62 | 0.18 | 4 | 10 | 27.1064 | 37.0881 | 33.5485 | 27106.3766 | 37088.1403 | 5.6194e-06 | 0.19625 | 33548.5003

## RESULTADOS_9
Unnamed: 0 | Volume de calda [L] | STATUS | Capacidade operacional [ha/h] | Tempo de missao [h] | Tempo util [h] | Tempo por voo [min] | Autonomia Projetada [h] | N° Voos | MTOW [kg] | Massa Estrutura [kg] | Combustível [kg] | Abastecimentos | Massa gerador | Potência gerador [W] | Combustível consumido [L] | Calda cons [L] | Distância percorrida [km] | Distância Pulverizando [km] | RTL ACUMULADO[m] | EOC [km/km] | EOC [h/h] | Tempo de manobra [h] | Tempo rtl_rtw [h] | V pulv [m/s] | V desloc [m/s] | Preço Total por ha Simples [R$/ha] | Preço Total por ha Presumido [R$/ha] | Preço Total por ha Real [R$/ha] | Preço Total Simples [R$] | Preço Total Presumido [R$] | Prod CAPEX [ha/h/R$] | Dias Trabalhados | Preço Total Real [R$]
0 | 55 | CONCLUIDO | 8.5401 | 11.71 | 8.22 | 8.36 | 0.15 | 59 | 116.05 | 43.4 | 1 | 57 | 16.65 | 14546.17 | 80.52 | 545.64 | 100.39 | 35.62 | 27683.68 | 0.35 | 0.57 | 2.71 | 1.7 | 4 | 10 | 35.4376 | 48.4873 | 43.8598 | 35437.6178 | 48487.3121 | 4.891e-06 | 0.24396 | 43859.7511
1 | 55 | CONCLUIDO | 10.1141 | 9.89 | 7.21 | 17.29 | 0.3 | 25 | 117.34 | 43.4 | 2 | 23 | 16.94 | 14705.49 | 66.69 | 545.03 | 67.67 | 35.62 | 11493.05 | 0.53 | 0.65 | 2.65 | 0.7 | 4 | 10 | 25.8276 | 35.3385 | 31.9658 | 25827.6074 | 35338.4719 | 5.7925e-06 | 0.20604 | 31965.8177
2 | 55 | CONCLUIDO | 10.627 | 9.41 | 6.94 | 26.04 | 0.45 | 16 | 118.63 | 43.4 | 3 | 14 | 17.23 | 14865.24 | 59.96 | 544.57 | 59.17 | 35.62 | 7292.11 | 0.6 | 0.67 | 2.64 | 0.44 | 4 | 10 | 22.8628 | 31.2819 | 28.2964 | 22862.8079 | 31281.9024 | 6.0862e-06 | 0.19604 | 28296.4015
3 | 55 | CONCLUIDO | 10.8784 | 9.19 | 6.82 | 34.11 | 0.59 | 12 | 119.93 | 43.4 | 4 | 4 | 17.53 | 15025.44 | 54.85 | 545.22 | 54.92 | 35.62 | 5187.02 | 0.65 | 0.68 | 2.63 | 0.31 | 4 | 10 | 21.1207 | 28.8983 | 26.1403 | 21120.7292 | 28898.3134 | 6.2302e-06 | 0.19146 | 26140.299
4 | 55 | CONCLUIDO | 10.9124 | 9.16 | 6.82 | 37.18 | 0.73 | 11 | 121.23 | 43.4 | 5 | 0 | 17.83 | 15186.08 | 55.18 | 545.14 | 54.5 | 35.62 | 4980.6 | 0.65 | 0.68 | 2.64 | 0.31 | 4 | 10 | 21.133 | 28.9152 | 26.1555 | 21133.0406 | 28915.1584 | 6.2496e-06 | 0.19083 | 26155.5363

## resultados
Unnamed: 0 | Volume de calda [L] | STATUS | Capacidade operacional [ha/h] | Tempo de missao [h] | Tempo util [h] | Tempo por voo [min] | Autonomia Projetada [h] | N° Voos | MTOW [kg] | Massa Estrutura [kg] | Combustível [kg] | Abastecimentos | Massa gerador | Potência gerador [W] | Combustível consumido [L] | Calda cons [L] | Distância percorrida [km] | Distância Pulverizando [km] | RTL ACUMULADO[m] | EOC [km/km] | EOC [h/h] | Tempo de manobra [h] | Tempo rtl_rtw [h] | V pulv [m/s] | V desloc [m/s]
0 | 100 | CONCLUIDO | 6.4039 | 15.62 | 9.37 | 5.85 | 0.09 | 96 | 194.77 | 54.38 | 1 | 94 | 39.4 | 24256.19 | 131 | 545.29 | 138.33 | 35.62 | 46469.78 | 0.26 | 0.5 | 2.76 | 2.85 | 4 | 10
1 | 100 | CONCLUIDO | 8.5763 | 11.66 | 7.63 | 11.73 | 0.18 | 39 | 196.32 | 54.38 | 2 | 37 | 39.95 | 24447.22 | 104.68 | 544.91 | 81.67 | 35.62 | 18424.65 | 0.44 | 0.61 | 2.67 | 1.12 | 4 | 10
2 | 100 | CONCLUIDO | 9.4263 | 10.61 | 7.16 | 17.9 | 0.27 | 24 | 197.88 | 54.38 | 3 | 22 | 40.5 | 24639 | 96.16 | 544.8 | 66.3 | 35.62 | 10812.91 | 0.54 | 0.65 | 2.64 | 0.65 | 4 | 10
3 | 100 | CONCLUIDO | 9.7951 | 10.21 | 6.99 | 23.31 | 0.36 | 18 | 199.44 | 54.38 | 4 | 16 | 41.06 | 24831.54 | 91.69 | 544.79 | 60.87 | 35.62 | 8127.4 | 0.59 | 0.67 | 2.63 | 0.49 | 4 | 10
4 | 100 | CONCLUIDO | 10.057 | 9.94 | 6.88 | 29.5 | 0.44 | 14 | 201.01 | 54.38 | 5 | 12 | 41.63 | 25024.84 | 88.13 | 544.73 | 57.26 | 35.62 | 6342.85 | 0.62 | 0.68 | 2.63 | 0.37 | 4 | 10
5 | 100 | CONCLUIDO | 10.198 | 9.81 | 6.82 | 34.11 | 0.53 | 12 | 202.58 | 54.38 | 6 | 10 | 42.2 | 25218.93 | 84.92 | 544.67 | 55.25 | 35.62 | 5347.32 | 0.64 | 0.68 | 2.63 | 0.32 | 4 | 10
6 | 100 | CONCLUIDO | 10.3451 | 9.67 | 6.76 | 40.57 | 0.61 | 10 | 204.16 | 54.38 | 7 | 8 | 42.78 | 25413.94 | 81.67 | 544.59 | 53.25 | 35.62 | 4357.28 | 0.67 | 0.69 | 2.62 | 0.25 | 4 | 10
7 | 100 | CONCLUIDO | 10.5057 | 9.52 | 6.69 | 50.18 | 0.69 | 8 | 205.75 | 54.38 | 8 | 6 | 43.37 | 25609.61 | 78.08 | 544.63 | 50.95 | 35.62 | 3218.95 | 0.7 | 0.7 | 2.62 | 0.18 | 4 | 10
8 | 100 | CONCLUIDO | 10.5479 | 9.48 | 6.69 | 57.36 | 0.77 | 7 | 207.34 | 54.38 | 9 | 4 | 43.96 | 25806.1 | 74.88 | 544.66 | 51.05 | 35.62 | 3273.6 | 0.7 | 0.7 | 2.62 | 0.19 | 4 | 10
9 | 100 | CONCLUIDO | 10.5541 | 9.48 | 6.69 | 57.31 | 0.85 | 7 | 208.94 | 54.38 | 10 | 2 | 44.56 | 26003.41 | 75.18 | 544.51 | 50.73 | 35.62 | 3114.97 | 0.7 | 0.7 | 2.62 | 0.18 | 4 | 10
10 | 100 | CONCLUIDO | 10.5495 | 9.48 | 6.69 | 57.35 | 0.93 | 7 | 210.55 | 54.38 | 11 | 0 | 45.17 | 26201.54 | 75.29 | 544.55 | 50.76 | 35.62 | 3128.18 | 0.7 | 0.7 | 2.63 | 0.18 | 4 | 10
0 | 40 | CONCLUIDO | 9.3645 | 10.68 | 7.85 | 10.02 | 0.2 | 47 | 89.87 | 37.55 | 1 | 45 | 11.32 | 11317.98 | 63.23 | 545.22 | 88.41 | 35.62 | 21755.79 | 0.4 | 0.59 | 2.69 | 1.34 | 4 | 10
1 | 40 | CONCLUIDO | 10.6796 | 9.36 | 7.05 | 21.14 | 0.39 | 20 | 91.1 | 37.55 | 2 | 18 | 11.54 | 11468.97 | 51.38 | 544.8 | 62.44 | 35.62 | 8906.83 | 0.57 | 0.66 | 2.64 | 0.54 | 4 | 10
2 | 40 | CONCLUIDO | 10.919 | 9.16 | 6.93 | 27.74 | 0.57 | 15 | 92.32 | 37.55 | 3 | 0 | 11.77 | 11620.34 | 47.77 | 544.87 | 58.27 | 35.62 | 6842.44 | 0.61 | 0.67 | 2.65 | 0.43 | 4 | 10
0 | 30 | CONCLUIDO | 10.0334 | 9.97 | 7.55 | 12.24 | 0.24 | 37 | 71.52 | 32.27 | 1 | 35 | 8.25 | 9054.6 | 49.94 | 545.27 | 78.86 | 35.62 | 17030.05 | 0.45 | 0.62 | 2.67 | 1.04 | 4 | 10
1 | 30 | CONCLUIDO | 10.8515 | 9.22 | 7.06 | 21.18 | 0.48 | 20 | 72.7 | 32.27 | 2 | 0 | 8.43 | 9200.25 | 42.18 | 545.52 | 62.17 | 35.62 | 8768.72 | 0.57 | 0.66 | 2.66 | 0.55 | 4 | 10
0 | 15 | CONCLUIDO | 10.2766 | 9.73 | 7.61 | 12.02 | 0.43 | 38 | 39.78 | 19.54 | 1 | 0 | 4.24 | 5140 | 30.51 | 546.39 | 79.17 | 35.62 | 17179.62 | 0.45 | 0.61 | 2.72 | 1.1 | 4 | 10
0 | 70 | CONCLUIDO | 7.7806 | 12.85 | 8.57 | 7.24 | 0.12 | 71 | 141.81 | 47.83 | 1 | 69 | 22.98 | 17723.39 | 96.93 | 545.44 | 112.15 | 35.62 | 33502.53 | 0.32 | 0.54 | 2.73 | 2.06 | 4 | 10
1 | 70 | CONCLUIDO | 9.5585 | 10.46 | 7.37 | 14.73 | 0.25 | 30 | 143.17 | 47.83 | 2 | 28 | 23.34 | 17891.86 | 80.28 | 544.75 | 73.11 | 35.62 | 14192 | 0.49 | 0.63 | 2.65 | 0.86 | 4 | 10
2 | 70 | CONCLUIDO | 10.2055 | 9.8 | 7.02 | 22.17 | 0.37 | 19 | 144.54 | 47.83 | 3 | 17 | 23.71 | 18060.85 | 73.35 | 544.54 | 61.76 | 35.62 | 8567.81 | 0.58 | 0.66 | 2.64 | 0.51 | 4 | 10
3 | 70 | CONCLUIDO | 10.5149 | 9.51 | 6.88 | 29.48 | 0.49 | 14 | 145.92 | 47.83 | 4 | 12 | 24.09 | 18230.35 | 68.13 | 544.64 | 57.11 | 35.62 | 6269.12 | 0.62 | 0.68 | 2.63 | 0.37 | 4 | 10
4 | 70 | CONCLUIDO | 10.6996 | 9.35 | 6.8 | 37.09 | 0.6 | 11 | 147.3 | 47.83 | 5 | 9 | 24.47 | 18400.38 | 63.82 | 544.57 | 54.57 | 35.62 | 5013.34 | 0.65 | 0.69 | 2.63 | 0.29 | 4 | 10
5 | 70 | CONCLUIDO | 10.8466 | 9.22 | 6.73 | 44.87 | 0.71 | 9 | 148.68 | 47.83 | 6 | 0 | 24.85 | 18570.94 | 60.87 | 544.68 | 52.01 | 35.62 | 3742.39 | 0.69 | 0.69 | 2.63 | 0.22 | 4 | 10
0 | 90 | CONCLUIDO | 6.8528 | 14.59 | 9.08 | 6.26 | 0.1 | 87 | 176.73 | 52.44 | 1 | 85 | 33.29 | 22031.19 | 119.1 | 545.88 | 128.62 | 35.62 | 41660.06 | 0.28 | 0.51 | 2.76 | 2.57 | 4 | 10
1 | 90 | CONCLUIDO | 8.9025 | 11.23 | 7.53 | 12.55 | 0.2 | 36 | 178.21 | 52.44 | 2 | 34 | 33.77 | 22213.89 | 96.62 | 544.86 | 78.28 | 35.62 | 16746.33 | 0.46 | 0.62 | 2.67 | 1.02 | 4 | 10
2 | 90 | CONCLUIDO | 9.6486 | 10.36 | 7.13 | 18.59 | 0.3 | 23 | 179.7 | 52.44 | 3 | 21 | 34.26 | 22397.24 | 88.98 | 544.72 | 65.25 | 35.62 | 10294.12 | 0.55 | 0.65 | 2.64 | 0.62 | 4 | 10
3 | 90 | CONCLUIDO | 10 | 10 | 6.97 | 24.62 | 0.39 | 17 | 181.19 | 52.44 | 4 | 15 | 34.75 | 22581.25 | 84.69 | 544.54 | 60.17 | 35.62 | 7785.11 | 0.59 | 0.67 | 2.64 | 0.47 | 4 | 10
4 | 90 | CONCLUIDO | 10.2664 | 9.74 | 6.86 | 31.65 | 0.49 | 13 | 182.69 | 52.44 | 5 | 11 | 35.25 | 22766.06 | 80.88 | 544.58 | 56.42 | 35.62 | 5928.3 | 0.63 | 0.68 | 2.63 | 0.35 | 4 | 10
5 | 90 | CONCLUIDO | 10.4185 | 9.6 | 6.79 | 37.02 | 0.58 | 11 | 184.19 | 52.44 | 6 | 9 | 35.75 | 22951.43 | 77.12 | 544.48 | 54 | 35.62 | 4728.11 | 0.66 | 0.69 | 2.63 | 0.28 | 4 | 10
6 | 90 | CONCLUIDO | 10.5464 | 9.48 | 6.74 | 44.94 | 0.67 | 9 | 185.7 | 52.44 | 7 | 7 | 36.26 | 23137.49 | 73.93 | 544.56 | 52.72 | 35.62 | 4099.07 | 0.68 | 0.69 | 2.62 | 0.23 | 4 | 10
7 | 90 | CONCLUIDO | 10.6204 | 9.42 | 6.71 | 50.33 | 0.76 | 8 | 187.22 | 52.44 | 8 | 5 | 36.78 | 23324.24 | 69.9 | 544.65 | 51.74 | 35.62 | 3614.56 | 0.69 | 0.7 | 2.62 | 0.2 | 4 | 10
8 | 90 | CONCLUIDO | 10.6282 | 9.41 | 6.7 | 50.28 | 0.85 | 8 | 188.74 | 52.44 | 9 | 0 | 37.3 | 23511.69 | 69.48 | 544.59 | 51.23 | 35.62 | 3358.2 | 0.7 | 0.7 | 2.63 | 0.2 | 4 | 10
0 | 10 | CONCLUIDO | 9.5977 | 10.42 | 8.15 | 8.73 | 0.64 | 56 | 26.11 | 12.1 | 1 | 0 | 3.01 | 3454.41 | 23.73 | 546.67 | 96.05 | 35.62 | 25531.71 | 0.37 | 0.57 | 2.77 | 1.64 | 4 | 10
0 | 45 | CONCLUIDO | 9.0724 | 11.02 | 7.99 | 9.4 | 0.18 | 51 | 98.71 | 39.72 | 1 | 49 | 12.99 | 12407.75 | 69.3 | 545.34 | 92.74 | 35.62 | 23899.3 | 0.38 | 0.58 | 2.7 | 1.47 | 4 | 10
1 | 45 | CONCLUIDO | 10.4739 | 9.55 | 7.11 | 19.38 | 0.35 | 22 | 99.95 | 39.72 | 2 | 20 | 13.24 | 12561.45 | 56.69 | 544.63 | 64.56 | 35.62 | 9955.26 | 0.55 | 0.66 | 2.64 | 0.6 | 4 | 10
2 | 45 | CONCLUIDO | 10.9107 | 9.17 | 6.89 | 29.53 | 0.52 | 14 | 101.2 | 39.72 | 3 | 5 | 13.49 | 12715.54 | 50.16 | 544.84 | 57.1 | 35.62 | 6265.77 | 0.62 | 0.68 | 2.64 | 0.38 | 4 | 10
3 | 45 | CONCLUIDO | 10.9197 | 9.16 | 6.88 | 29.49 | 0.69 | 14 | 102.45 | 39.72 | 4 | 0 | 13.74 | 12870.03 | 50.51 | 544.81 | 56.83 | 35.62 | 6127.75 | 0.63 | 0.68 | 2.64 | 0.38 | 4 | 10
0 | 60 | CONCLUIDO | 8.28 | 12.08 | 8.34 | 7.94 | 0.14 | 63 | 124.63 | 45 | 1 | 61 | 18.64 | 15605.44 | 86.07 | 545 | 104.48 | 35.62 | 29708.12 | 0.34 | 0.56 | 2.72 | 1.82 | 4 | 10
1 | 60 | CONCLUIDO | 9.9176 | 10.08 | 7.26 | 16.14 | 0.28 | 27 | 125.95 | 45 | 2 | 25 | 18.95 | 15767.7 | 71.42 | 544.72 | 69.45 | 35.62 | 12376.23 | 0.51 | 0.64 | 2.65 | 0.75 | 4 | 10
2 | 60 | CONCLUIDO | 10.5002 | 9.52 | 6.96 | 24.55 | 0.42 | 17 | 127.27 | 45 | 3 | 15 | 19.27 | 15930.42 | 64.59 | 544.71 | 59.64 | 35.62 | 7517.85 | 0.6 | 0.67 | 2.64 | 0.45 | 4 | 10
3 | 60 | CONCLUIDO | 10.8102 | 9.25 | 6.81 | 34.06 | 0.55 | 12 | 128.59 | 45 | 4 | 10 | 19.59 | 16093.6 | 59.05 | 544.5 | 54.86 | 35.62 | 5154.89 | 0.65 | 0.68 | 2.63 | 0.31 | 4 | 10
4 | 60 | CONCLUIDO | 10.8607 | 9.21 | 6.79 | 37.06 | 0.68 | 11 | 129.92 | 45 | 5 | 0 | 19.92 | 16257.24 | 57.14 | 544.92 | 53.84 | 35.62 | 4650.35 | 0.66 | 0.69 | 2.64 | 0.29 | 4 | 10
0 | 80 | CONCLUIDO | 7.3019 | 13.7 | 8.82 | 6.7 | 0.11 | 79 | 159.12 | 50.28 | 1 | 77 | 27.84 | 19859.16 | 107.92 | 544.97 | 120.71 | 35.62 | 37746.25 | 0.3 | 0.53 | 2.74 | 2.31 | 4 | 10
1 | 80 | CONCLUIDO | 9.2433 | 10.82 | 7.43 | 13.51 | 0.22 | 33 | 160.54 | 50.28 | 2 | 31 | 28.26 | 20034.4 | 88.26 | 544.65 | 74.81 | 35.62 | 15024.66 | 0.48 | 0.63 | 2.67 | 0.92 | 4 | 10
2 | 80 | CONCLUIDO | 9.898 | 10.1 | 7.1 | 20.29 | 0.33 | 21 | 161.97 | 50.28 | 3 | 19 | 28.69 | 20210.21 | 81.5 | 544.53 | 64.27 | 35.62 | 9815.57 | 0.55 | 0.66 | 2.65 | 0.59 | 4 | 10
3 | 80 | CONCLUIDO | 10.2931 | 9.72 | 6.91 | 27.63 | 0.43 | 15 | 163.4 | 50.28 | 4 | 13 | 29.12 | 20386.62 | 76.41 | 544.49 | 57.91 | 35.62 | 6663.83 | 0.62 | 0.68 | 2.63 | 0.4 | 4 | 10
4 | 80 | CONCLUIDO | 10.4868 | 9.54 | 6.82 | 34.12 | 0.54 | 12 | 164.83 | 50.28 | 5 | 10 | 29.55 | 20563.61 | 72.55 | 544.52 | 55.35 | 35.62 | 5400.18 | 0.64 | 0.68 | 2.63 | 0.32 | 4 | 10
5 | 80 | CONCLUIDO | 10.6267 | 9.41 | 6.76 | 40.58 | 0.64 | 10 | 166.27 | 50.28 | 6 | 8 | 29.99 | 20741.2 | 67.75 | 544.52 | 53.39 | 35.62 | 4428.34 | 0.67 | 0.69 | 2.62 | 0.26 | 4 | 10
6 | 80 | CONCLUIDO | 10.7585 | 9.3 | 6.71 | 50.35 | 0.74 | 8 | 167.72 | 50.28 | 7 | 1 | 30.44 | 20919.39 | 65.44 | 544.79 | 51.29 | 35.62 | 3389.34 | 0.69 | 0.7 | 2.63 | 0.21 | 4 | 10
7 | 80 | CONCLUIDO | 10.7508 | 9.3 | 6.72 | 50.4 | 0.84 | 8 | 169.17 | 50.28 | 8 | 0 | 30.89 | 21098.19 | 65.76 | 544.76 | 51.5 | 35.62 | 3496.22 | 0.69 | 0.69 | 2.63 | 0.21 | 4 | 10
0 | 35 | CONCLUIDO | 9.6897 | 10.32 | 7.71 | 11.01 | 0.22 | 42 | 80.84 | 35.1 | 1 | 40 | 9.74 | 10204.21 | 56.8 | 545.25 | 83.72 | 35.62 | 19437.07 | 0.43 | 0.61 | 2.68 | 1.19 | 4 | 10
1 | 35 | CONCLUIDO | 10.8525 | 9.21 | 7.01 | 23.38 | 0.43 | 18 | 82.04 | 35.1 | 2 | 9 | 9.94 | 10352.53 | 45.82 | 544.66 | 61.31 | 35.62 | 8347.22 | 0.58 | 0.67 | 2.64 | 0.51 | 4 | 10
2 | 35 | CONCLUIDO | 10.9091 | 9.17 | 6.98 | 24.64 | 0.63 | 17 | 83.25 | 35.1 | 3 | 0 | 10.15 | 10501.19 | 45.36 | 545.33 | 59.9 | 35.62 | 7651.23 | 0.59 | 0.67 | 2.65 | 0.47 | 4 | 10
0 | 50 | CONCLUIDO | 8.8112 | 11.35 | 8.09 | 8.83 | 0.16 | 55 | 107.41 | 41.65 | 1 | 53 | 14.77 | 13481.73 | 74.92 | 545.55 | 96.35 | 35.62 | 25683.3 | 0.37 | 0.58 | 2.7 | 1.58 | 4 | 10
1 | 50 | CONCLUIDO | 10.2678 | 9.74 | 7.17 | 17.92 | 0.32 | 24 | 108.68 | 41.65 | 2 | 22 | 15.03 | 13638.32 | 62.1 | 544.74 | 66.44 | 35.62 | 10885.19 | 0.54 | 0.65 | 2.65 | 0.66 | 4 | 10
2 | 50 | CONCLUIDO | 10.7678 | 9.29 | 6.92 | 27.67 | 0.48 | 15 | 109.96 | 41.65 | 3 | 13 | 15.31 | 13795.21 | 55.12 | 544.63 | 58.48 | 35.62 | 6951.93 | 0.61 | 0.67 | 2.63 | 0.41 | 4 | 10
3 | 50 | CONCLUIDO | 10.9462 | 9.14 | 6.83 | 34.16 | 0.63 | 12 | 111.23 | 41.65 | 4 | 0 | 15.58 | 13952.52 | 52.36 | 544.56 | 55.17 | 35.62 | 5311.38 | 0.65 | 0.68 | 2.64 | 0.33 | 4 | 10
0 | 25 | CONCLUIDO | 10.3523 | 9.66 | 7.42 | 13.91 | 0.28 | 32 | 61.76 | 28.92 | 1 | 30 | 6.84 | 7851.41 | 42.58 | 544.75 | 74.59 | 35.62 | 14917.57 | 0.48 | 0.63 | 2.66 | 0.91 | 4 | 10
1 | 25 | CONCLUIDO | 10.7891 | 9.27 | 7.15 | 18.66 | 0.55 | 23 | 62.92 | 28.92 | 2 | 0 | 7 | 7994.37 | 39.03 | 545.77 | 65.15 | 35.62 | 10244.01 | 0.55 | 0.65 | 2.67 | 0.64 | 4 | 10
0 | 85 | CONCLUIDO | 7.0728 | 14.14 | 8.95 | 6.47 | 0.11 | 83 | 167.88 | 51.39 | 1 | 81 | 30.49 | 20939.59 | 113.53 | 545.67 | 124.59 | 35.62 | 39663.03 | 0.29 | 0.52 | 2.75 | 2.44 | 4 | 10
1 | 85 | CONCLUIDO | 9.0507 | 11.05 | 7.49 | 12.84 | 0.21 | 35 | 169.33 | 51.39 | 2 | 33 | 30.94 | 21118.46 | 92.55 | 545.07 | 76.84 | 35.62 | 16027.3 | 0.46 | 0.62 | 2.67 | 0.98 | 4 | 10
2 | 85 | CONCLUIDO | 9.7834 | 10.22 | 7.1 | 19.37 | 0.31 | 22 | 170.79 | 51.39 | 3 | 20 | 31.4 | 21297.94 | 85.06 | 544.85 | 64.43 | 35.62 | 9891.55 | 0.55 | 0.66 | 2.64 | 0.6 | 4 | 10
3 | 85 | CONCLUIDO | 10.1343 | 9.87 | 6.95 | 26.07 | 0.41 | 16 | 172.25 | 51.39 | 4 | 14 | 31.86 | 21478.05 | 80.85 | 544.79 | 59.47 | 35.62 | 7441.53 | 0.6 | 0.67 | 2.63 | 0.45 | 4 | 10
4 | 85 | CONCLUIDO | 10.4179 | 9.6 | 6.82 | 34.1 | 0.51 | 12 | 173.71 | 51.39 | 5 | 10 | 32.32 | 21658.78 | 76.18 | 544.58 | 55.18 | 35.62 | 5314.78 | 0.65 | 0.68 | 2.63 | 0.31 | 4 | 10
5 | 85 | CONCLUIDO | 10.5516 | 9.48 | 6.77 | 40.59 | 0.61 | 10 | 175.18 | 51.39 | 6 | 8 | 32.79 | 21840.16 | 72.82 | 544.68 | 53.55 | 35.62 | 4509.66 | 0.67 | 0.69 | 2.62 | 0.26 | 4 | 10
6 | 85 | CONCLUIDO | 10.7098 | 9.34 | 6.69 | 50.2 | 0.7 | 8 | 176.66 | 51.39 | 7 | 5 | 33.27 | 22022.17 | 68.44 | 544.59 | 51.02 | 35.62 | 3255.73 | 0.7 | 0.7 | 2.62 | 0.19 | 4 | 10
7 | 85 | CONCLUIDO | 10.7089 | 9.34 | 6.69 | 50.21 | 0.8 | 8 | 178.14 | 51.39 | 8 | 0 | 33.75 | 22204.83 | 67.91 | 545.12 | 50.87 | 35.62 | 3181.44 | 0.7 | 0.7 | 2.63 | 0.19 | 4 | 10
0 | 20 | CONCLUIDO | 10.5932 | 9.44 | 7.34 | 15.18 | 0.34 | 29 | 51.33 | 24.83 | 1 | 4 | 5.51 | 6564.78 | 35.01 | 545.26 | 70.78 | 35.62 | 13029.79 | 0.5 | 0.64 | 2.69 | 0.83 | 4 | 10
1 | 20 | CONCLUIDO | 10.573 | 9.46 | 7.36 | 15.22 | 0.66 | 29 | 52.47 | 24.83 | 2 | 0 | 5.64 | 6705.1 | 35.72 | 546 | 71.38 | 35.62 | 13331.63 | 0.5 | 0.63 | 2.69 | 0.85 | 4 | 10
0 | 65 | CONCLUIDO | 8.0167 | 12.47 | 8.47 | 7.58 | 0.13 | 67 | 133.21 | 46.47 | 1 | 65 | 20.75 | 16663.42 | 91.62 | 545.63 | 108.23 | 35.62 | 31565.45 | 0.33 | 0.55 | 2.73 | 1.96 | 4 | 10
1 | 65 | CONCLUIDO | 9.736 | 10.27 | 7.3 | 15.11 | 0.26 | 29 | 134.55 | 46.47 | 2 | 27 | 21.09 | 16828.84 | 75.74 | 544.62 | 70.91 | 35.62 | 13094.16 | 0.5 | 0.64 | 2.65 | 0.79 | 4 | 10
2 | 65 | CONCLUIDO | 10.3502 | 9.66 | 6.99 | 23.3 | 0.39 | 18 | 135.9 | 46.47 | 3 | 16 | 21.43 | 16994.64 | 68.92 | 544.66 | 60.76 | 35.62 | 8073.7 | 0.59 | 0.67 | 2.64 | 0.48 | 4 | 10
3 | 65 | CONCLUIDO | 10.6462 | 9.39 | 6.86 | 31.66 | 0.52 | 13 | 137.25 | 46.47 | 4 | 11 | 21.78 | 17160.92 | 64.29 | 544.64 | 56.31 | 35.62 | 5873.74 | 0.63 | 0.68 | 2.63 | 0.35 | 4 | 10
4 | 65 | CONCLUIDO | 10.8444 | 9.22 | 6.77 | 40.61 | 0.64 | 10 | 138.6 | 46.47 | 5 | 2 | 22.13 | 17327.69 | 59.5 | 544.67 | 53.2 | 35.62 | 4335.16 | 0.67 | 0.69 | 2.63 | 0.26 | 4 | 10
5 | 65 | CONCLUIDO | 10.8395 | 9.23 | 6.77 | 40.64 | 0.76 | 10 | 139.95 | 46.47 | 6 | 0 | 22.49 | 17494.97 | 59.7 | 545.07 | 53.47 | 35.62 | 4469.39 | 0.67 | 0.69 | 2.63 | 0.27 | 4 | 10
0 | 75 | CONCLUIDO | 7.4819 | 13.37 | 8.77 | 6.92 | 0.12 | 76 | 150.44 | 49.1 | 1 | 74 | 25.34 | 18787.76 | 103.19 | 545.56 | 118.46 | 35.62 | 36632.66 | 0.3 | 0.53 | 2.74 | 2.25 | 4 | 10
1 | 75 | CONCLUIDO | 9.3684 | 10.67 | 7.42 | 13.91 | 0.23 | 32 | 151.83 | 49.1 | 2 | 30 | 25.73 | 18959.54 | 84.7 | 544.73 | 74.69 | 35.62 | 14968.25 | 0.48 | 0.63 | 2.66 | 0.91 | 4 | 10
2 | 75 | CONCLUIDO | 10.0578 | 9.94 | 7.05 | 21.17 | 0.35 | 20 | 153.23 | 49.1 | 3 | 18 | 26.13 | 19131.85 | 77.58 | 544.71 | 62.69 | 35.62 | 9030.88 | 0.57 | 0.66 | 2.64 | 0.55 | 4 | 10
3 | 75 | CONCLUIDO | 10.4299 | 9.59 | 6.88 | 29.5 | 0.46 | 14 | 154.63 | 49.1 | 4 | 12 | 26.53 | 19304.72 | 72.5 | 544.75 | 57.26 | 35.62 | 6343.42 | 0.62 | 0.68 | 2.63 | 0.38 | 4 | 10
4 | 75 | CONCLUIDO | 10.6273 | 9.41 | 6.8 | 37.08 | 0.57 | 11 | 156.03 | 49.1 | 5 | 9 | 26.94 | 19478.15 | 67.9 | 544.56 | 54.35 | 35.62 | 4907 | 0.66 | 0.69 | 2.63 | 0.29 | 4 | 10
5 | 75 | CONCLUIDO | 10.7759 | 9.28 | 6.73 | 44.86 | 0.67 | 9 | 157.44 | 49.1 | 6 | 5 | 27.35 | 19652.13 | 63.97 | 544.7 | 52.08 | 35.62 | 3781.88 | 0.68 | 0.69 | 2.63 | 0.22 | 4 | 10
6 | 75 | CONCLUIDO | 10.7517 | 9.3 | 6.75 | 45 | 0.78 | 9 | 158.86 | 49.1 | 7 | 0 | 27.77 | 19826.68 | 64.03 | 544.61 | 52.5 | 35.62 | 3989.56 | 0.68 | 0.69 | 2.64 | 0.24 | 4 | 10
0 | 95 | CONCLUIDO | 6.6429 | 15.05 | 9.2 | 6.06 | 0.1 | 91 | 185.69 | 53.44 | 1 | 89 | 36.26 | 23136.14 | 124.67 | 546.06 | 132.44 | 35.62 | 43549.7 | 0.27 | 0.51 | 2.76 | 2.68 | 4 | 10
1 | 95 | CONCLUIDO | 8.7732 | 11.4 | 7.55 | 12.25 | 0.19 | 37 | 187.21 | 53.44 | 2 | 35 | 36.77 | 23322.88 | 100.32 | 544.77 | 78.81 | 35.62 | 17005.69 | 0.45 | 0.62 | 2.67 | 1.04 | 4 | 10
2 | 95 | CONCLUIDO | 9.4999 | 10.53 | 7.16 | 17.91 | 0.28 | 24 | 188.73 | 53.44 | 3 | 22 | 37.29 | 23510.33 | 92.87 | 544.82 | 66.55 | 35.62 | 10940.69 | 0.54 | 0.65 | 2.64 | 0.66 | 4 | 10
3 | 95 | CONCLUIDO | 9.9299 | 10.07 | 6.97 | 24.6 | 0.37 | 17 | 190.25 | 53.44 | 4 | 15 | 37.82 | 23698.48 | 87.88 | 544.56 | 60.15 | 35.62 | 7772.16 | 0.59 | 0.67 | 2.63 | 0.46 | 4 | 10
4 | 95 | CONCLUIDO | 10.1269 | 9.87 | 6.88 | 29.51 | 0.46 | 14 | 191.78 | 53.44 | 5 | 12 | 38.35 | 23887.36 | 84.42 | 544.55 | 57.49 | 35.62 | 6461.03 | 0.62 | 0.68 | 2.63 | 0.38 | 4 | 10
5 | 95 | CONCLUIDO | 10.335 | 9.68 | 6.8 | 37.08 | 0.55 | 11 | 193.32 | 53.44 | 6 | 9 | 38.89 | 24076.95 | 80.89 | 544.56 | 54.43 | 35.62 | 4944.41 | 0.65 | 0.69 | 2.63 | 0.29 | 4 | 10
6 | 95 | CONCLUIDO | 10.4828 | 9.54 | 6.74 | 44.91 | 0.64 | 9 | 194.86 | 53.44 | 7 | 7 | 39.43 | 24267.28 | 77.06 | 544.5 | 52.42 | 35.62 | 3948.35 | 0.68 | 0.69 | 2.62 | 0.23 | 4 | 10
7 | 95 | CONCLUIDO | 10.5714 | 9.46 | 6.69 | 50.2 | 0.72 | 8 | 196.41 | 53.44 | 8 | 6 | 39.98 | 24458.36 | 74.37 | 544.62 | 50.96 | 35.62 | 3222.79 | 0.7 | 0.7 | 2.62 | 0.19 | 4 | 10
8 | 95 | CONCLUIDO | 10.6148 | 9.42 | 6.69 | 57.36 | 0.81 | 7 | 197.97 | 53.44 | 9 | 2 | 40.53 | 24650.18 | 71.74 | 544.64 | 50.95 | 35.62 | 3226.73 | 0.7 | 0.7 | 2.62 | 0.19 | 4 | 10
9 | 95 | CONCLUIDO | 10.6151 | 9.42 | 6.69 | 57.35 | 0.89 | 7 | 199.53 | 53.44 | 10 | 0 | 41.1 | 24842.77 | 72.23 | 544.7 | 50.88 | 35.62 | 3188.74 | 0.7 | 0.7 | 2.62 | 0.18 | 4 | 10
0 | 55 | CONCLUIDO | 8.5401 | 11.71 | 8.22 | 8.36 | 0.15 | 59 | 116.05 | 43.4 | 1 | 57 | 16.65 | 14546.17 | 80.52 | 545.64 | 100.39 | 35.62 | 27683.68 | 0.35 | 0.57 | 2.71 | 1.7 | 4 | 10
1 | 55 | CONCLUIDO | 10.1141 | 9.89 | 7.21 | 17.29 | 0.3 | 25 | 117.34 | 43.4 | 2 | 23 | 16.94 | 14705.49 | 66.69 | 545.03 | 67.67 | 35.62 | 11493.05 | 0.53 | 0.65 | 2.65 | 0.7 | 4 | 10
2 | 55 | CONCLUIDO | 10.627 | 9.41 | 6.94 | 26.04 | 0.45 | 16 | 118.63 | 43.4 | 3 | 14 | 17.23 | 14865.24 | 59.96 | 544.57 | 59.17 | 35.62 | 7292.11 | 0.6 | 0.67 | 2.64 | 0.44 | 4 | 10
3 | 55 | CONCLUIDO | 10.8784 | 9.19 | 6.82 | 34.11 | 0.59 | 12 | 119.93 | 43.4 | 4 | 4 | 17.53 | 15025.44 | 54.85 | 545.22 | 54.92 | 35.62 | 5187.02 | 0.65 | 0.68 | 2.63 | 0.31 | 4 | 10
4 | 55 | CONCLUIDO | 10.9124 | 9.16 | 6.82 | 37.18 | 0.73 | 11 | 121.23 | 43.4 | 5 | 0 | 17.83 | 15186.08 | 55.18 | 545.14 | 54.5 | 35.62 | 4980.6 | 0.65 | 0.68 | 2.64 | 0.31 | 4 | 10

## gráficos
Selecione o eixo X:
Selecione o eixo Y:
Selecione o eixo Z:
Eixo X | Eixo Y | Eixo Z

## hidden (hidden)
Unnamed: 0
Volume de calda [L]
STATUS
Capacidade operacional [ha/h]
Tempo de missao [h]
Tempo util [h]
Tempo por voo [min]
Autonomia Projetada [h]
N° Voos
MTOW [kg]
Massa Estrutura [kg]
Combustível [kg]
Abastecimentos
Massa gerador
Potência gerador [W]
Combustível consumido [L]
Calda cons [L]
Distância percorrida [km]
Distância Pulverizando [km]
RTL ACUMULADO[m]
EOC [km/km]
EOC [h/h]
Tempo de manobra [h]
Tempo rtl_rtw [h]
V pulv [m/s]
V desloc [m/s]