## RESULTADOS_18
Unnamed: 0 | Volume de calda [L] | STATUS | Capacidade operacional [ha/h] | Tempo de missao [h] | Tempo util [h] | Tempo por voo [min] | Autonomia Projetada [h] | N° Voos | MTOW [kg] | Massa Estrutura [kg] | Combustível [kg] | Abastecimentos | Massa gerador | Potência gerador [W] | Combustível consumido [L] | Calda cons [L] | Distância percorrida [km] | Distância Pulverizando [km] | RTL ACUMULADO[m] | EOC [km/km] | EOC [h/h] | Tempo de manobra [h] | Tempo rtl_rtw [h] | V pulv [m/s] | V desloc [m/s] | Preço Total por ha Simples [R$/ha] | Preço Total por ha Presumido [R$/ha] | Preço Total por ha Real [R$/ha] | Preço Total Simples [R$] | Preço Total Presumido [R$] | Prod CAPEX [ha/h/R$] | Dias Trabalhados | Preço Total Real [R$]
0 | 100 | CONCLUIDO | 1.7019 | 58.76 | 40.41 | 5.96 | 0.09 | 407 | 194.77 | 54.38 | 1 | 405 | 39.4 | 24256.19 | 557.2 | 4715.69 | 677.37 | 126.53 | 270236.27 | 0.19 | 0.5 | 12.57 | 16.26 | 4 | 10 | 629.7405 | 861.6387 | 779.4051 | 629740.4693 | 861638.6922 | 1.589e-06 | 1.2242 | 779405.1048
1 | 100 | CONCLUIDO | 2.6739 | 37.4 | 29.44 | 12.62 | 0.18 | 140 | 196.32 | 54.38 | 2 | 138 | 39.95 | 24447.22 | 384.6 | 4702.85 | 310.53 | 126.53 | 88155.2 | 0.41 | 0.69 | 12.12 | 5.32 | 4 | 10 | 282.8367 | 386.9896 | 350.0559 | 282836.691 | 386989.6384 | 2.4965e-06 | 0.77917 | 350055.8905
2 | 100 | CONCLUIDO | 3.0571 | 32.71 | 27.08 | 20.31 | 0.27 | 80 | 197.88 | 54.38 | 3 | 78 | 40.5 | 24639 | 329.71 | 4701.86 | 232.48 | 126.53 | 49426.15 | 0.54 | 0.75 | 12.01 | 2.97 | 4 | 10 | 217.3936 | 297.4475 | 269.0595 | 217393.5596 | 297447.4589 | 2.8543e-06 | 0.68146 | 269059.4909
3 | 100 | CONCLUIDO | 3.2547 | 30.72 | 26.11 | 29.01 | 0.36 | 54 | 199.44 | 54.38 | 4 | 47 | 41.06 | 24831.54 | 291.28 | 4700.25 | 200.16 | 126.53 | 33395.46 | 0.63 | 0.78 | 11.97 | 2 | 4 | 10 | 186.0033 | 254.498 | 230.209 | 186003.3329 | 254497.9659 | 3.0388e-06 | 0.64 | 230209.0372
4 | 100 | CONCLUIDO | 3.3018 | 30.29 | 25.9 | 32.38 | 0.44 | 48 | 201.01 | 54.38 | 5 | 0 | 41.63 | 25024.84 | 282.61 | 4702.38 | 190.61 | 126.53 | 28653.17 | 0.66 | 0.78 | 12.03 | 1.79 | 4 | 10 | 179.3264 | 245.3623 | 221.9453 | 179326.4312 | 245362.3344 | 3.0828e-06 | 0.63104 | 221945.2976

## RESULTADOS_6
Unnamed: 0 | Volume de calda [L] | STATUS | Capacidade operacional [ha/h] | Tempo de missao [h] | Tempo util [h] | Tempo por voo [min] | Autonomia Projetada [h] | N° Voos | MTOW [kg] | Massa Estrutura [kg] | Combustível [kg] | Abastecimentos | Massa gerador | Potência gerador [W] | Combustível consumido [L] | Calda cons [L] | Distância percorrida [km] | Distância Pulverizando [km] | RTL ACUMULADO[m] | EOC [km/km] | EOC [h/h] | Tempo de manobra [h] | Tempo rtl_rtw [h] | V pulv [m/s] | V desloc [m/s] | Preço Total por ha Simples [R$/ha] | Preço Total por ha Presumido [R$/ha] | Preço Total por ha Real [R$/ha] | Preço Total Simples [R$] | Preço Total Presumido [R$] | Prod CAPEX [ha/h/R$] | Dias Trabalhados | Preço Total Real [R$]
0 | 40 | CONCLUIDO | 2.8473 | 35.12 | 30.18 | 11.39 | 0.2 | 159 | 89.87 | 37.55 | 1 | 152 | 11.32 | 11317.98 | 218.86 | 4704.7 | 335.94 | 126.53 | 100760.39 | 0.38 | 0.67 | 12.13 | 6.05 | 4 | 10 | 163.7078 | 223.9923 | 202.6147 | 163707.8145 | 223992.2541 | 3.0198e-06 | 0.73167 | 202614.7478
1 | 40 | CONCLUIDO | 3.0454 | 32.84 | 28.65 | 14.44 | 0.39 | 119 | 91.1 | 37.55 | 2 | 0 | 11.54 | 11468.97 | 197.85 | 4707.68 | 279.42 | 126.53 | 72702.8 | 0.45 | 0.71 | 12.23 | 4.53 | 4 | 10 | 141.1859 | 193.1767 | 174.7402 | 141185.8797 | 193176.7492 | 3.2299e-06 | 0.68417 | 174740.2314

## RESULTADOS_4
Unnamed: 0 | Volume de calda [L] | STATUS | Capacidade operacional [ha/h] | Tempo de missao [h] | Tempo util [h] | Tempo por voo [min] | Autonomia Projetada [h] | N° Voos | MTOW [kg] | Massa Estrutura [kg] | Combustível [kg] | Abastecimentos | Massa gerador | Potência gerador [W] | Combustível consumido [L] | Calda cons [L] | Distância percorrida [km] | Distância Pulverizando [km] | RTL ACUMULADO[m] | EOC [km/km] | EOC [h/h] | Tempo de manobra [h] | Tempo rtl_rtw [h] | V pulv [m/s] | V desloc [m/s] | Preço Total por ha Simples [R$/ha] | Preço Total por ha Presumido [R$/ha] | Preço Total por ha Real [R$/ha] | Preço Total Simples [R$] | Preço Total Presumido [R$] | Prod CAPEX [ha/h/R$] | Dias Trabalhados | Preço Total Real [R$]
0 | 30 | CONCLUIDO | 2.8999 | 34.48 | 30.18 | 11.46 | 0.24 | 158 | 71.52 | 32.27 | 1 | 3 | 8.25 | 9054.6 | 179.24 | 4710.78 | 328.15 | 126.53 | 96873.35 | 0.39 | 0.67 | 12.35 | 6.05 | 4 | 10 | 136.2255 | 186.3897 | 168.6009 | 136225.4606 | 186389.685 | 3.1815e-06 | 0.71833 | 168600.9151
1 | 30 | CONCLUIDO | 2.8992 | 34.49 | 30.19 | 11.46 | 0.48 | 158 | 72.7 | 32.27 | 2 | 0 | 8.43 | 9200.25 | 182.01 | 4711.52 | 328.22 | 126.53 | 96909.75 | 0.39 | 0.67 | 12.35 | 6.06 | 4 | 10 | 137.5738 | 188.2345 | 170.2697 | 137573.8029 | 188234.5464 | 3.1808e-06 | 0.71854 | 170269.7055

## RESULTADOS_1
Unnamed: 0 | Volume de calda [L] | STATUS | Capacidade operacional [ha/h] | Tempo de missao [h] | Tempo util [h] | Tempo por voo [min] | Autonomia Projetada [h] | N° Voos | MTOW [kg] | Massa Estrutura [kg] | Combustível [kg] | Abastecimentos | Massa gerador | Potência gerador [W] | Combustível consumido [L] | Calda cons [L] | Distância percorrida [km] | Distância Pulverizando [km] | RTL ACUMULADO[m] | EOC [km/km] | EOC [h/h] | Tempo de manobra [h] | Tempo rtl_rtw [h] | V pulv [m/s] | V desloc [m/s] | Preço Total por ha Simples [R$/ha] | Preço Total por ha Presumido [R$/ha] | Preço Total por ha Real [R$/ha] | Preço Total Simples [R$] | Preço Total Presumido [R$] | Prod CAPEX [ha/h/R$] | Dias Trabalhados | Preço Total Real [R$]
0 | 15 | CONCLUIDO | 2.414 | 41.42 | 36.23 | 6.9 | 0.43 | 315 | 39.78 | 19.54 | 1 | 0 | 4.24 | 5140 | 144.96 | 4728.78 | 522.23 | 126.53 | 193128.89 | 0.24 | 0.56 | 12.8 | 12.07 | 4 | 10 | 138.528 | 189.5402 | 171.4507 | 138528.0242 | 189540.1542 | 2.8426e-06 | 0.86292 | 171450.7079

## RESULTADOS_12
Unnamed: 0 | Volume de calda [L] | STATUS | Capacidade operacional [ha/h] | Tempo de missao [h] | Tempo util [h] | Tempo por voo [min] | Autonomia Projetada [h] | N° Voos | MTOW [kg] | Massa Estrutura [kg] | Combustível [kg] | Abastecimentos | Massa gerador | Potência gerador [W] | Combustível consumido [L] | Calda cons [L] | Distância percorrida [km] | Distância Pulverizando [km] | RTL ACUMULADO[m] | EOC [km/km] | EOC [h/h] | Tempo de manobra [h] | Tempo rtl_rtw [h] | V pulv [m/s] | V desloc [m/s] | Preço Total por ha Simples [R$/ha] | Preço Total por ha Presumido [R$/ha] | Preço Total por ha Real [R$/ha] | Preço Total Simples [R$] | Preço Total Presumido [R$] | Prod CAPEX [ha/h/R$] | Dias Trabalhados | Preço Total Real [R$]
0 | 70 | CONCLUIDO | 2.2018 | 45.42 | 35.1 | 7.52 | 0.12 | 280 | 141.81 | 47.83 | 1 | 278 | 22.98 | 17723.39 | 384.41 | 4711.2 | 499.8 | 126.53 | 182089.03 | 0.25 | 0.58 | 12.35 | 10.96 | 4 | 10 | 346.1005 | 473.5499 | 428.355 | 346100.4651 | 473549.9252 | 2.1683e-06 | 0.94625 | 428354.985
1 | 70 | CONCLUIDO | 3.0381 | 32.92 | 27.83 | 16.86 | 0.25 | 99 | 143.17 | 47.83 | 2 | 97 | 23.34 | 17891.86 | 271.77 | 4702.2 | 257.16 | 126.53 | 61674.84 | 0.49 | 0.73 | 12.04 | 3.71 | 4 | 10 | 185.356 | 253.6122 | 229.4078 | 185355.9749 | 253612.2223 | 2.9918e-06 | 0.68583 | 229407.8277
2 | 70 | CONCLUIDO | 3.2304 | 30.96 | 26.73 | 23.25 | 0.37 | 69 | 144.54 | 47.83 | 3 | 2 | 23.71 | 18060.85 | 241.08 | 4703.06 | 217.79 | 126.53 | 42138.16 | 0.58 | 0.76 | 12.08 | 2.62 | 4 | 10 | 159.291 | 217.949 | 197.1483 | 159291.0457 | 217949.0362 | 3.1812e-06 | 0.645 | 197148.2861
3 | 70 | CONCLUIDO | 3.2308 | 30.95 | 26.73 | 23.24 | 0.49 | 69 | 145.92 | 47.83 | 4 | 0 | 24.09 | 18230.35 | 242.99 | 4703.82 | 217.51 | 126.53 | 41998.29 | 0.58 | 0.76 | 12.09 | 2.62 | 4 | 10 | 160.0753 | 219.0221 | 198.1189 | 160075.3106 | 219022.102 | 3.1816e-06 | 0.64479 | 198118.94

## RESULTADOS_16
Unnamed: 0 | Volume de calda [L] | STATUS | Capacidade operacional [ha/h] | Tempo de missao [h] | Tempo util [h] | Tempo por voo [min] | Autonomia Projetada [h] | N° Voos | MTOW [kg] | Massa Estrutura [kg] | Combustível [kg] | Abastecimentos | Massa gerador | Potência gerador [W] | Combustível consumido [L] | Calda cons [L] | Distância percorrida [km] | Distância Pulverizando [km] | RTL ACUMULADO[m] | EOC [km/km] | EOC [h/h] | Tempo de manobra [h] | Tempo rtl_rtw [h] | V pulv [m/s] | V desloc [m/s] | Preço Total por ha Simples [R$/ha] | Preço Total por ha Presumido [R$/ha] | Preço Total por ha Real [R$/ha] | Preço Total Simples [R$] | Preço Total Presumido [R$] | Prod CAPEX [ha/h/R$] | Dias Trabalhados | Preço Total Real [R$]
0 | 90 | CONCLUIDO | 1.8586 | 53.8 | 38.51 | 6.38 | 0.1 | 362 | 176.73 | 52.44 | 1 | 360 | 33.29 | 22031.19 | 496.13 | 4712.49 | 613.99 | 126.53 | 238770.53 | 0.21 | 0.53 | 12.49 | 14.36 | 4 | 10 | 517.9586 | 708.6938 | 641.057 | 517958.5757 | 708693.774 | 1.7637e-06 | 1.1208 | 641057.0349
1 | 90 | CONCLUIDO | 2.7889 | 35.86 | 28.92 | 13.66 | 0.2 | 127 | 178.21 | 52.44 | 2 | 125 | 33.77 | 22213.89 | 348.29 | 4702.74 | 294.17 | 126.53 | 80040.06 | 0.43 | 0.7 | 12.08 | 4.8 | 4 | 10 | 248.8733 | 340.5194 | 308.0207 | 248873.261 | 340519.3752 | 2.6465e-06 | 0.74708 | 308020.684
2 | 90 | CONCLUIDO | 3.1508 | 31.74 | 26.76 | 22.3 | 0.3 | 72 | 179.7 | 52.44 | 3 | 70 | 34.26 | 22397.24 | 295.18 | 4701.83 | 221.8 | 126.53 | 44126.04 | 0.57 | 0.76 | 11.99 | 2.64 | 4 | 10 | 192.6343 | 263.5708 | 238.4159 | 192634.3063 | 263570.7563 | 2.99e-06 | 0.66125 | 238415.9333
3 | 90 | CONCLUIDO | 3.2811 | 30.48 | 26.14 | 29.04 | 0.39 | 54 | 181.19 | 52.44 | 4 | 2 | 34.75 | 22581.25 | 267.79 | 4701.87 | 199.19 | 126.53 | 32914.37 | 0.64 | 0.78 | 12.02 | 2.03 | 4 | 10 | 172.3392 | 235.8021 | 213.2975 | 172339.181 | 235802.0705 | 3.1136e-06 | 0.635 | 213297.4518
4 | 90 | CONCLUIDO | 3.2784 | 30.5 | 26.16 | 29.07 | 0.49 | 54 | 182.69 | 52.44 | 5 | 0 | 35.25 | 22766.06 | 269.87 | 4702.31 | 199.61 | 126.53 | 33120.95 | 0.63 | 0.78 | 12.03 | 2.05 | 4 | 10 | 173.3862 | 237.2346 | 214.5933 | 173386.1804 | 237234.6213 | 3.111e-06 | 0.63542 | 214593.282

## RESULTADOS_0
Unnamed: 0 | Volume de calda [L] | STATUS | Capacidade operacional [ha/h] | Tempo de missao [h] | Tempo util [h] | Tempo por voo [min] | Autonomia Projetada [h] | N° Voos | MTOW [kg] | Massa Estrutura [kg] | Combustível [kg] | Abastecimentos | Massa gerador | Potência gerador [W] | Combustível consumido [L] | Calda cons [L] | Distância percorrida [km] | Distância Pulverizando [km] | RTL ACUMULADO[m] | EOC [km/km] | EOC [h/h] | Tempo de manobra [h] | Tempo rtl_rtw [h] | V pulv [m/s] | V desloc [m/s] | Preço Total por ha Simples [R$/ha] | Preço Total por ha Presumido [R$/ha] | Preço Total por ha Real [R$/ha] | Preço Total Simples [R$] | Preço Total Presumido [R$] | Prod CAPEX [ha/h/R$] | Dias Trabalhados | Preço Total Real [R$]
0 | 10 | CONCLUIDO | 2.032 | 49.21 | 42.32 | 5.38 | 0.64 | 472 | 26.11 | 12.1 | 1 | 0 | 3.01 | 3454.41 | 123.17 | 4742.86 | 717.09 | 126.53 | 289771.81 | 0.18 | 0.48 | 13.27 | 18.14 | 4 | 10 | 149.2499 | 204.2103 | 184.7208 | 149249.9128 | 204210.3152 | 2.4777e-06 | 1.0252 | 184720.7693

## RESULTADOS_7
Unnamed: 0 | Volume de calda [L] | STATUS | Capacidade operacional [ha/h] | Tempo de missao [h] | Tempo util [h] | Tempo por voo [min] | Autonomia Projetada [h] | N° Voos | MTOW [kg] | Massa Estrutura [kg] | Combustível [kg] | Abastecimentos | Massa gerador | Potência gerador [W] | Combustível consumido [L] | Calda cons [L] | Distância percorrida [km] | Distância Pulverizando [km] | RTL ACUMULADO[m] | EOC [km/km] | EOC [h/h] | Tempo de manobra [h] | Tempo rtl_rtw [h] | V pulv [m/s] | V desloc [m/s] | Preço Total por ha Simples [R$/ha] | Preço Total por ha Presumido [R$/ha] | Preço Total por ha Real [R$/ha] | Preço Total Simples [R$] | Preço Total Presumido [R$] | Prod CAPEX [ha/h/R$] | Dias Trabalhados | Preço Total Real [R$]
0 | 45 | CONCLUIDO | 2.7196 | 36.77 | 31.06 | 10.3 | 0.18 | 181 | 98.71 | 39.72 | 1 | 179 | 12.99 | 12407.75 | 248.81 | 4705.44 | 365.75 | 126.53 | 115557.83 | 0.35 | 0.65 | 12.16 | 6.93 | 4 | 10 | 190.8722 | 261.1598 | 236.2351 | 190872.2409 | 261159.8207 | 2.8423e-06 | 0.76604 | 236235.094
1 | 45 | CONCLUIDO | 3.0925 | 32.34 | 28.17 | 15.94 | 0.35 | 106 | 99.95 | 39.72 | 2 | 0 | 13.24 | 12561.45 | 205.17 | 4707.53 | 263.64 | 126.53 | 64875.83 | 0.48 | 0.72 | 12.2 | 4.05 | 4 | 10 | 143.796 | 196.748 | 177.9706 | 143795.9545 | 196747.9688 | 3.232e-06 | 0.67375 | 177970.6188

## RESULTADOS_10
Unnamed: 0 | Volume de calda [L] | STATUS | Capacidade operacional [ha/h] | Tempo de missao [h] | Tempo util [h] | Tempo por voo [min] | Autonomia Projetada [h] | N° Voos | MTOW [kg] | Massa Estrutura [kg] | Combustível [kg] | Abastecimentos | Massa gerador | Potência gerador [W] | Combustível consumido [L] | Calda cons [L] | Distância percorrida [km] | Distância Pulverizando [km] | RTL ACUMULADO[m] | EOC [km/km] | EOC [h/h] | Tempo de manobra [h] | Tempo rtl_rtw [h] | V pulv [m/s] | V desloc [m/s] | Preço Total por ha Simples [R$/ha] | Preço Total por ha Presumido [R$/ha] | Preço Total por ha Real [R$/ha] | Preço Total Simples [R$] | Preço Total Presumido [R$] | Prod CAPEX [ha/h/R$] | Dias Trabalhados | Preço Total Real [R$]
0 | 60 | CONCLUIDO | 2.3938 | 41.78 | 33.48 | 8.34 | 0.14 | 241 | 124.63 | 45 | 1 | 239 | 18.64 | 15605.44 | 331.1 | 4707.42 | 446.35 | 126.53 | 155559.16 | 0.28 | 0.61 | 12.27 | 9.35 | 4 | 10 | 278.2834 | 380.7596 | 344.4205 | 278283.408 | 380759.6359 | 2.4087e-06 | 0.87042 | 344420.4706
1 | 60 | CONCLUIDO | 3.1571 | 31.68 | 27.34 | 19.08 | 0.28 | 86 | 125.95 | 45 | 2 | 57 | 18.95 | 15767.7 | 231.52 | 4703.52 | 240.08 | 126.53 | 53196.3 | 0.53 | 0.74 | 12.05 | 3.23 | 4 | 10 | 156.6611 | 214.3506 | 193.8933 | 156661.102 | 214350.6312 | 3.1768e-06 | 0.66 | 193893.3078
2 | 60 | CONCLUIDO | 3.1916 | 31.33 | 27.16 | 20.37 | 0.42 | 80 | 127.27 | 45 | 3 | 0 | 19.27 | 15930.42 | 227.81 | 4703.79 | 231.38 | 126.53 | 48877.62 | 0.55 | 0.75 | 12.11 | 3.04 | 4 | 10 | 153.0603 | 209.4239 | 189.4368 | 153060.3318 | 209423.8985 | 3.2115e-06 | 0.65271 | 189436.7756

## RESULTADOS_14
Unnamed: 0 | Volume de calda [L] | STATUS | Capacidade operacional [ha/h] | Tempo de missao [h] | Tempo util [h] | Tempo por voo [min] | Autonomia Projetada [h] | N° Voos | MTOW [kg] | Massa Estrutura [kg] | Combustível [kg] | Abastecimentos | Massa gerador | Potência gerador [W] | Combustível consumido [L] | Calda cons [L] | Distância percorrida [km] | Distância Pulverizando [km] | RTL ACUMULADO[m] | EOC [km/km] | EOC [h/h] | Tempo de manobra [h] | Tempo rtl_rtw [h] | V pulv [m/s] | V desloc [m/s] | Preço Total por ha Simples [R$/ha] | Preço Total por ha Presumido [R$/ha] | Preço Total por ha Real [R$/ha] | Preço Total Simples [R$] | Preço Total Presumido [R$] | Prod CAPEX [ha/h/R$] | Dias Trabalhados | Preço Total Real [R$]
0 | 80 | CONCLUIDO | 2.0301 | 49.26 | 36.66 | 6.89 | 0.11 | 319 | 159.12 | 50.28 | 1 | 317 | 27.84 | 19859.16 | 437.79 | 4711.14 | 552.91 | 126.53 | 208447.87 | 0.23 | 0.55 | 12.38 | 12.51 | 4 | 10 | 422.6767 | 578.3249 | 523.1304 | 422676.684 | 578324.8862 | 1.9608e-06 | 1.0263 | 523130.3708
1 | 80 | CONCLUIDO | 2.9113 | 34.35 | 28.38 | 15.07 | 0.22 | 113 | 160.54 | 50.28 | 2 | 111 | 28.26 | 20034.4 | 310.88 | 4702.26 | 275.88 | 126.53 | 70963.36 | 0.46 | 0.72 | 12.06 | 4.27 | 4 | 10 | 216.3896 | 296.0739 | 267.817 | 216389.6485 | 296073.8635 | 2.8119e-06 | 0.71563 | 267816.9895
2 | 80 | CONCLUIDO | 3.2365 | 30.9 | 26.51 | 24.85 | 0.33 | 64 | 161.97 | 50.28 | 3 | 38 | 28.69 | 20210.21 | 258.7 | 4701.57 | 212.3 | 126.53 | 39418.25 | 0.6 | 0.77 | 12.02 | 2.4 | 4 | 10 | 168.932 | 231.1402 | 209.0805 | 168931.9876 | 231140.1982 | 3.126e-06 | 0.64375 | 209080.5021
3 | 80 | CONCLUIDO | 3.2637 | 30.64 | 26.38 | 26.38 | 0.43 | 60 | 163.4 | 50.28 | 4 | 0 | 29.12 | 20386.62 | 254.83 | 4704.56 | 206.4 | 126.53 | 36490.14 | 0.61 | 0.77 | 12.06 | 2.27 | 4 | 10 | 165.6523 | 226.6528 | 205.0214 | 165652.2977 | 226652.7818 | 3.1523e-06 | 0.63833 | 205021.3584

## RESULTADOS_5
Unnamed: 0 | Volume de calda [L] | STATUS | Capacidade operacional [ha/h] | Tempo de missao [h] | Tempo util [h] | Tempo por voo [min] | Autonomia Projetada [h] | N° Voos | MTOW [kg] | Massa Estrutura [kg] | Combustível [kg] | Abastecimentos | Massa gerador | Potência gerador [W] | Combustível consumido [L] | Calda cons [L] | Distância percorrida [km] | Distância Pulverizando [km] | RTL ACUMULADO[m] | EOC [km/km] | EOC [h/h] | Tempo de manobra [h] | Tempo rtl_rtw [h] | V pulv [m/s] | V desloc [m/s] | Preço Total por ha Simples [R$/ha] | Preço Total por ha Presumido [R$/ha] | Preço Total por ha Real [R$/ha] | Preço Total Simples [R$] | Preço Total Presumido [R$] | Prod CAPEX [ha/h/R$] | Dias Trabalhados | Preço Total Real [R$]
0 | 35 | CONCLUIDO | 2.9388 | 34.03 | 29.64 | 12.26 | 0.22 | 145 | 80.84 | 35.1 | 1 | 76 | 9.74 | 10204.21 | 192.63 | 4706.86 | 314.74 | 126.53 | 90234.12 | 0.4 | 0.69 | 12.2 | 5.52 | 4 | 10 | 142.8079 | 195.3961 | 176.7477 | 142807.8928 | 195396.0591 | 3.1673e-06 | 0.70896 | 176747.7335
1 | 35 | CONCLUIDO | 2.978 | 33.58 | 29.35 | 12.95 | 0.43 | 136 | 82.04 | 35.1 | 2 | 0 | 9.94 | 10352.53 | 190.35 | 4712.68 | 301.23 | 126.53 | 83522.34 | 0.42 | 0.69 | 12.29 | 5.22 | 4 | 10 | 139.4315 | 190.7763 | 172.5688 | 139431.4502 | 190776.2615 | 3.2096e-06 | 0.69958 | 172568.8428

## RESULTADOS_8
Unnamed: 0 | Volume de calda [L] | STATUS | Capacidade operacional [ha/h] | Tempo de missao [h] | Tempo util [h] | Tempo por voo [min] | Autonomia Projetada [h] | N° Voos | MTOW [kg] | Massa Estrutura [kg] | Combustível [kg] | Abastecimentos | Massa gerador | Potência gerador [W] | Combustível consumido [L] | Calda cons [L] | Distância percorrida [km] | Distância Pulverizando [km] | RTL ACUMULADO[m] | EOC [km/km] | EOC [h/h] | Tempo de manobra [h] | Tempo rtl_rtw [h] | V pulv [m/s] | V desloc [m/s] | Preço Total por ha Simples [R$/ha] | Preço Total por ha Presumido [R$/ha] | Preço Total por ha Real [R$/ha] | Preço Total Simples [R$] | Preço Total Presumido [R$] | Prod CAPEX [ha/h/R$] | Dias Trabalhados | Preço Total Real [R$]
0 | 50 | CONCLUIDO | 2.6082 | 38.34 | 31.84 | 9.5 | 0.16 | 201 | 107.41 | 41.65 | 1 | 199 | 14.77 | 13481.73 | 276.32 | 4705.13 | 391.25 | 126.53 | 128208.6 | 0.32 | 0.64 | 12.21 | 7.71 | 4 | 10 | 217.8243 | 298.0368 | 269.5926 | 217824.3147 | 298036.8371 | 2.6892e-06 | 0.79875 | 269592.6197
1 | 50 | CONCLUIDO | 3.1376 | 31.87 | 27.72 | 17.51 | 0.32 | 95 | 108.68 | 41.65 | 2 | 0 | 15.03 | 13638.32 | 211.8 | 4706.99 | 249.33 | 126.53 | 57777.12 | 0.51 | 0.73 | 12.16 | 3.6 | 4 | 10 | 145.9531 | 199.6995 | 180.6405 | 145953.1266 | 199699.5069 | 3.235e-06 | 0.66396 | 180640.4662

## RESULTADOS_3
Unnamed: 0 | Volume de calda [L] | STATUS | Capacidade operacional [ha/h] | Tempo de missao [h] | Tempo util [h] | Tempo por voo [min] | Autonomia Projetada [h] | N° Voos | MTOW [kg] | Massa Estrutura [kg] | Combustível [kg] | Abastecimentos | Massa gerador | Potência gerador [W] | Combustível consumido [L] | Calda cons [L] | Distância percorrida [km] | Distância Pulverizando [km] | RTL ACUMULADO[m] | EOC [km/km] | EOC [h/h] | Tempo de manobra [h] | Tempo rtl_rtw [h] | V pulv [m/s] | V desloc [m/s] | Preço Total por ha Simples [R$/ha] | Preço Total por ha Presumido [R$/ha] | Preço Total por ha Real [R$/ha] | Preço Total Simples [R$] | Preço Total Presumido [R$] | Prod CAPEX [ha/h/R$] | Dias Trabalhados | Preço Total Real [R$]
0 | 25 | CONCLUIDO | 2.7941 | 35.79 | 31.37 | 9.96 | 0.28 | 189 | 61.76 | 28.92 | 1 | 0 | 6.84 | 7851.41 | 169.58 | 4716.11 | 365.78 | 126.53 | 115531.79 | 0.35 | 0.65 | 12.45 | 7.23 | 4 | 10 | 134.8763 | 184.5437 | 166.9311 | 134876.304 | 184543.7094 | 3.1276e-06 | 0.74562 | 166931.1168

## RESULTADOS_15
Unnamed: 0 | Volume de calda [L] | STATUS | Capacidade operacional [ha/h] | Tempo de missao [h] | Tempo util [h] | Tempo por voo [min] | Autonomia Projetada [h] | N° Voos | MTOW [kg] | Massa Estrutura [kg] | Combustível [kg] | Abastecimentos | Massa gerador | Potência gerador [W] | Combustível consumido [L] | Calda cons [L] | Distância percorrida [km] | Distância Pulverizando [km] | RTL ACUMULADO[m] | EOC [km/km] | EOC [h/h] | Tempo de manobra [h] | Tempo rtl_rtw [h] | V pulv [m/s] | V desloc [m/s] | Preço Total por ha Simples [R$/ha] | Preço Total por ha Presumido [R$/ha] | Preço Total por ha Real [R$/ha] | Preço Total Simples [R$] | Preço Total Presumido [R$] | Prod CAPEX [ha/h/R$] | Dias Trabalhados | Preço Total Real [R$]
0 | 85 | CONCLUIDO | 1.9437 | 51.45 | 37.55 | 6.63 | 0.11 | 340 | 167.88 | 51.39 | 1 | 338 | 30.49 | 20939.59 | 466.26 | 4711.5 | 582.89 | 126.53 | 223332.92 | 0.22 | 0.54 | 12.42 | 13.41 | 4 | 10 | 467.7347 | 639.9753 | 578.8969 | 467734.7099 | 639975.2651 | 1.8605e-06 | 1.0719 | 578896.924
1 | 85 | CONCLUIDO | 2.8501 | 35.09 | 28.65 | 14.32 | 0.21 | 120 | 169.33 | 51.39 | 2 | 118 | 30.94 | 21118.46 | 329.48 | 4703.94 | 284.74 | 126.53 | 75355.82 | 0.44 | 0.71 | 12.07 | 4.53 | 4 | 10 | 232.2466 | 317.7701 | 287.4425 | 232246.619 | 317770.0701 | 2.7281e-06 | 0.73104 | 287442.5406
2 | 85 | CONCLUIDO | 3.2003 | 31.25 | 26.6 | 23.82 | 0.31 | 67 | 170.79 | 51.39 | 3 | 64 | 31.4 | 21297.94 | 275.29 | 4700.59 | 216.58 | 126.53 | 41544.77 | 0.58 | 0.76 | 11.99 | 2.49 | 4 | 10 | 179.4924 | 245.5894 | 222.1507 | 179492.4153 | 245589.4413 | 3.0633e-06 | 0.65104 | 222150.7297
3 | 85 | CONCLUIDO | 3.272 | 30.56 | 26.26 | 27.64 | 0.41 | 57 | 172.25 | 51.39 | 4 | 0 | 31.86 | 21478.05 | 261.73 | 4702.99 | 202.49 | 126.53 | 34547.34 | 0.62 | 0.77 | 12.04 | 2.15 | 4 | 10 | 169.2292 | 231.5469 | 209.4484 | 169229.2345 | 231546.9045 | 3.1319e-06 | 0.63667 | 209448.3929

## RESULTADOS_2
Unnamed: 0 | Volume de calda [L] | STATUS | Capacidade operacional [ha/h] | Tempo de missao [h] | Tempo util [h] | Tempo por voo [min] | Autonomia Projetada [h] | N° Voos | MTOW [kg] | Massa Estrutura [kg] | Combustível [kg] | Abastecimentos | Massa gerador | Potência gerador [W] | Combustível consumido [L] | Calda cons [L] | Distância percorrida [km] | Distância Pulverizando [km] | RTL ACUMULADO[m] | EOC [km/km] | EOC [h/h] | Tempo de manobra [h] | Tempo rtl_rtw [h] | V pulv [m/s] | V desloc [m/s] | Preço Total por ha Simples [R$/ha] | Preço Total por ha Presumido [R$/ha] | Preço Total por ha Real [R$/ha] | Preço Total Simples [R$] | Preço Total Presumido [R$] | Prod CAPEX [ha/h/R$] | Dias Trabalhados | Preço Total Real [R$]
0 | 20 | CONCLUIDO | 2.6465 | 37.79 | 33.15 | 8.43 | 0.34 | 236 | 51.33 | 24.83 | 1 | 0 | 5.51 | 6564.78 | 158.83 | 4718.43 | 423.76 | 126.53 | 144286.67 | 0.3 | 0.61 | 12.57 | 9.01 | 4 | 10 | 135.0007 | 184.7139 | 167.085 | 135000.6563 | 184713.8538 | 3.0316e-06 | 0.78729 | 167085.0228

## RESULTADOS_11
Unnamed: 0 | Volume de calda [L] | STATUS | Capacidade operacional [ha/h] | Tempo de missao [h] | Tempo util [h] | Tempo por voo [min] | Autonomia Projetada [h] | N° Voos | MTOW [kg] | Massa Estrutura [kg] | Combustível [kg] | Abastecimentos | Massa gerador | Potência gerador [W] | Combustível consumido [L] | Calda cons [L] | Distância percorrida [km] | Distância Pulverizando [km] | RTL ACUMULADO[m] | EOC [km/km] | EOC [h/h] | Tempo de manobra [h] | Tempo rtl_rtw [h] | V pulv [m/s] | V desloc [m/s] | Preço Total por ha Simples [R$/ha] | Preço Total por ha Presumido [R$/ha] | Preço Total por ha Real [R$/ha] | Preço Total Simples [R$] | Preço Total Presumido [R$] | Prod CAPEX [ha/h/R$] | Dias Trabalhados | Preço Total Real [R$]
0 | 65 | CONCLUIDO | 2.2996 | 43.49 | 34.23 | 7.9 | 0.13 | 260 | 133.21 | 46.47 | 1 | 258 | 20.75 | 16663.42 | 357.05 | 4709.33 | 471.2 | 126.53 | 167886.47 | 0.27 | 0.59 | 12.3 | 10.09 | 4 | 10 | 309.9512 | 424.0889 | 383.6144 | 309951.1679 | 424088.862 | 2.2884e-06 | 0.90604 | 383614.4163
1 | 65 | CONCLUIDO | 3.1067 | 32.19 | 27.53 | 18.15 | 0.26 | 91 | 134.55 | 46.47 | 2 | 87 | 21.09 | 16828.84 | 250.72 | 4701.35 | 247.55 | 126.53 | 56909.91 | 0.51 | 0.74 | 12.02 | 3.41 | 4 | 10 | 169.746 | 232.254 | 210.088 | 169745.9982 | 232253.9634 | 3.0916e-06 | 0.67062 | 210087.9711
2 | 65 | CONCLUIDO | 3.21 | 31.15 | 26.96 | 21.86 | 0.39 | 74 | 135.9 | 46.47 | 3 | 0 | 21.43 | 16994.64 | 234.37 | 4705.08 | 225.05 | 126.53 | 45744.45 | 0.56 | 0.75 | 12.1 | 2.84 | 4 | 10 | 156.2911 | 213.8443 | 193.4353 | 156291.0716 | 213844.3392 | 3.1944e-06 | 0.64896 | 193435.3356

## RESULTADOS_13
Unnamed: 0 | Volume de calda [L] | STATUS | Capacidade operacional [ha/h] | Tempo de missao [h] | Tempo util [h] | Tempo por voo [min] | Autonomia Projetada [h] | N° Voos | MTOW [kg] | Massa Estrutura [kg] | Combustível [kg] | Abastecimentos | Massa gerador | Potência gerador [W] | Combustível consumido [L] | Calda cons [L] | Distância percorrida [km] | Distância Pulverizando [km] | RTL ACUMULADO[m] | EOC [km/km] | EOC [h/h] | Tempo de manobra [h] | Tempo rtl_rtw [h] | V pulv [m/s] | V desloc [m/s] | Preço Total por ha Simples [R$/ha] | Preço Total por ha Presumido [R$/ha] | Preço Total por ha Real [R$/ha] | Preço Total Simples [R$] | Preço Total Presumido [R$] | Prod CAPEX [ha/h/R$] | Dias Trabalhados | Preço Total Real [R$]
0 | 75 | CONCLUIDO | 2.1171 | 47.23 | 35.82 | 7.19 | 0.12 | 299 | 150.44 | 49.1 | 1 | 297 | 25.34 | 18787.76 | 410.31 | 4711.55 | 524.65 | 126.53 | 194417.15 | 0.24 | 0.57 | 12.36 | 11.68 | 4 | 10 | 381.8445 | 522.4565 | 472.594 | 381844.5413 | 522456.5473 | 2.0642e-06 | 0.98396 | 472594.0277
1 | 75 | CONCLUIDO | 2.9774 | 33.59 | 28.07 | 15.89 | 0.23 | 106 | 151.83 | 49.1 | 2 | 104 | 25.73 | 18959.54 | 291.48 | 4702.07 | 265.77 | 126.53 | 65940.49 | 0.48 | 0.72 | 12.04 | 3.95 | 4 | 10 | 200.3719 | 274.1577 | 247.9925 | 200371.9306 | 274157.7153 | 2.9031e-06 | 0.69979 | 247992.4877
2 | 75 | CONCLUIDO | 3.2515 | 30.76 | 26.52 | 24.87 | 0.35 | 64 | 153.23 | 49.1 | 3 | 6 | 26.13 | 19131.85 | 246.26 | 4703.68 | 211.38 | 126.53 | 38957.94 | 0.6 | 0.77 | 12.05 | 2.41 | 4 | 10 | 161.5264 | 221.0075 | 199.9149 | 161526.3782 | 221007.5167 | 3.1703e-06 | 0.64083 | 199914.8695
3 | 75 | CONCLUIDO | 3.2507 | 30.76 | 26.53 | 24.87 | 0.46 | 64 | 154.63 | 49.1 | 4 | 0 | 26.53 | 19304.72 | 248.33 | 4704.82 | 211.16 | 126.53 | 38850.06 | 0.6 | 0.77 | 12.07 | 2.42 | 4 | 10 | 162.4519 | 222.2738 | 201.0603 | 162451.894 | 222273.8482 | 3.1695e-06 | 0.64083 | 201060.3441

## RESULTADOS_17
Unnamed: 0 | Volume de calda [L] | STATUS | Capacidade operacional [ha/h] | Tempo de missao [h] | Tempo util [h] | Tempo por voo [min] | Autonomia Projetada [h] | N° Voos | MTOW [kg] | Massa Estrutura [kg] | Combustível [kg] | Abastecimentos | Massa gerador | Potência gerador [W] | Combustível consumido [L] | Calda cons [L] | Distância percorrida [km] | Distância Pulverizando [km] | RTL ACUMULADO[m] | EOC [km/km] | EOC [h/h] | Tempo de manobra [h] | Tempo rtl_rtw [h] | V pulv [m/s] | V desloc [m/s] | Preço Total por ha Simples [R$/ha] | Preço Total por ha Presumido [R$/ha] | Preço Total por ha Real [R$/ha] | Preço Total Simples [R$] | Preço Total Presumido [R$] | Prod CAPEX [ha/h/R$] | Dias Trabalhados | Preço Total Real [R$]
0 | 95 | CONCLUIDO | 1.7835 | 56.07 | 39.34 | 6.16 | 0.1 | 383 | 185.69 | 53.44 | 1 | 381 | 36.26 | 23136.14 | 524.8 | 4714.23 | 643.15 | 126.53 | 253249.08 | 0.2 | 0.52 | 12.49 | 15.19 | 4 | 10 | 568.4086 | 777.7217 | 703.4971 | 568408.6024 | 777721.7262 | 1.6785e-06 | 1.1681 | 703497.0562
1 | 95 | CONCLUIDO | 2.7339 | 36.58 | 29.16 | 13.15 | 0.19 | 133 | 187.21 | 53.44 | 2 | 131 | 36.77 | 23322.88 | 366.34 | 4703.92 | 301.49 | 126.53 | 83669.49 | 0.42 | 0.7 | 12.1 | 5.04 | 4 | 10 | 265.162 | 362.8063 | 328.1806 | 265161.9752 | 362806.3127 | 2.5729e-06 | 0.76208 | 328180.5874
2 | 95 | CONCLUIDO | 3.1017 | 32.24 | 26.94 | 21.27 | 0.28 | 76 | 188.73 | 53.44 | 3 | 74 | 37.29 | 23510.33 | 312.9 | 4701.67 | 227.84 | 126.53 | 47130.08 | 0.56 | 0.75 | 12 | 2.83 | 4 | 10 | 205.2346 | 280.811 | 254.0108 | 205234.597 | 280811.0299 | 2.9191e-06 | 0.67167 | 254010.8193
3 | 95 | CONCLUIDO | 3.2802 | 30.49 | 26.08 | 30.09 | 0.37 | 52 | 190.25 | 53.44 | 4 | 19 | 37.82 | 23698.48 | 277.12 | 4701.5 | 197.99 | 126.53 | 32322.66 | 0.64 | 0.78 | 12 | 1.97 | 4 | 10 | 177.3969 | 242.7222 | 219.5572 | 177396.8756 | 242722.2314 | 3.0871e-06 | 0.63521 | 219557.1623
4 | 95 | CONCLUIDO | 3.2898 | 30.4 | 26.03 | 30.62 | 0.46 | 51 | 191.78 | 53.44 | 5 | 0 | 38.35 | 23887.36 | 276.39 | 4702.92 | 195.35 | 126.53 | 31007.36 | 0.65 | 0.78 | 12.02 | 1.92 | 4 | 10 | 176.4708 | 241.4551 | 218.411 | 176470.778 | 241455.1039 | 3.0961e-06 | 0.63333 | 218410.9676

## RESULTADOS_9
Unnamed: 0 | Volume de calda [L] | STATUS | Capacidade operacional [ha/h] | Tempo de missao [h] | Tempo util [h] | Tempo por voo [min] | Autonomia Projetada [h] | N° Voos | MTOW [kg] | Massa Estrutura [kg] | Combustível [kg] | Abastecimentos | Massa gerador | Potência gerador [W] | Combustível consumido [L] | Calda cons [L] | Distância percorrida [km] | Distância Pulverizando [km] | RTL ACUMULADO[m] | EOC [km/km] | EOC [h/h] | Tempo de manobra [h] | Tempo rtl_rtw [h] | V pulv [m/s] | V desloc [m/s] | Preço Total por ha Simples [R$/ha] | Preço Total por ha Presumido [R$/ha] | Preço Total por ha Real [R$/ha] | Preço Total Simples [R$] | Preço Total Presumido [R$] | Prod CAPEX [ha/h/R$] | Dias Trabalhados | Preço Total Real [R$]
0 | 55 | CONCLUIDO | 2.4994 | 40.01 | 32.65 | 8.86 | 0.15 | 221 | 116.05 | 43.4 | 1 | 219 | 16.65 | 14546.17 | 303.83 | 4708.15 | 418.21 | 126.53 | 141587.47 | 0.3 | 0.62 | 12.24 | 8.51 | 4 | 10 | 246.9633 | 337.9061 | 305.6568 | 246963.3387 | 337906.1352 | 2.5448e-06 | 0.83354 | 305656.8479
1 | 55 | CONCLUIDO | 3.1664 | 31.58 | 27.42 | 18.91 | 0.3 | 87 | 117.34 | 43.4 | 2 | 10 | 16.94 | 14705.49 | 218.79 | 4707.55 | 240.06 | 126.53 | 53183.47 | 0.53 | 0.74 | 12.12 | 3.3 | 4 | 10 | 149.0502 | 203.9371 | 184.4736 | 149050.2443 | 203937.1199 | 3.2239e-06 | 0.65792 | 184473.6474
2 | 55 | CONCLUIDO | 3.1635 | 31.61 | 27.45 | 18.93 | 0.45 | 87 | 118.63 | 43.4 | 3 | 0 | 17.23 | 14865.24 | 220.95 | 4705.95 | 240.79 | 126.53 | 53548.55 | 0.53 | 0.74 | 12.13 | 3.33 | 4 | 10 | 150.1701 | 205.4693 | 185.8596 | 150170.0607 | 205469.3021 | 3.2209e-06 | 0.65854 | 185859.6002

## resultados
Unnamed: 0 | Volume de calda [L] | STATUS | Capacidade operacional [ha/h] | Tempo de missao [h] | Tempo util [h] | Tempo por voo [min] | Autonomia Projetada [h] | N° Voos | MTOW [kg] | Massa Estrutura [kg] | Combustível [kg] | Abastecimentos | Massa gerador | Potência gerador [W] | Combustível consumido [L] | Calda cons [L] | Distância percorrida [km] | Distância Pulverizando [km] | RTL ACUMULADO[m] | EOC [km/km] | EOC [h/h] | Tempo de manobra [h] | Tempo rtl_rtw [h] | V pulv [m/s] | V desloc [m/s]
0 | 100 | CONCLUIDO | 1.7019 | 58.76 | 40.41 | 5.96 | 0.09 | 407 | 194.77 | 54.38 | 1 | 405 | 39.4 | 24256.19 | 557.2 | 4715.69 | 677.37 | 126.53 | 270236.27 | 0.19 | 0.5 | 12.57 | 16.26 | 4 | 10
1 | 100 | CONCLUIDO | 2.6739 | 37.4 | 29.44 | 12.62 | 0.18 | 140 | 196.32 | 54.38 | 2 | 138 | 39.95 | 24447.22 | 384.6 | 4702.85 | 310.53 | 126.53 | 88155.2 | 0.41 | 0.69 | 12.12 | 5.32 | 4 | 10
2 | 100 | CONCLUIDO | 3.0571 | 32.71 | 27.08 | 20.31 | 0.27 | 80 | 197.88 | 54.38 | 3 | 78 | 40.5 | 24639 | 329.71 | 4701.86 | 232.48 | 126.53 | 49426.15 | 0.54 | 0.75 | 12.01 | 2.97 | 4 | 10
3 | 100 | CONCLUIDO | 3.2547 | 30.72 | 26.11 | 29.01 | 0.36 | 54 | 199.44 | 54.38 | 4 | 47 | 41.06 | 24831.54 | 291.28 | 4700.25 | 200.16 | 126.53 | 33395.46 | 0.63 | 0.78 | 11.97 | 2 | 4 | 10
4 | 100 | CONCLUIDO | 3.3018 | 30.29 | 25.9 | 32.38 | 0.44 | 48 | 201.01 | 54.38 | 5 | 0 | 41.63 | 25024.84 | 282.61 | 4702.38 | 190.61 | 126.53 | 28653.17 | 0.66 | 0.78 | 12.03 | 1.79 | 4 | 10
0 | 40 | CONCLUIDO | 2.8473 | 35.12 | 30.18 | 11.39 | 0.2 | 159 | 89.87 | 37.55 | 1 | 152 | 11.32 | 11317.98 | 218.86 | 4704.7 | 335.94 | 126.53 | 100760.39 | 0.38 | 0.67 | 12.13 | 6.05 | 4 | 10
1 | 40 | CONCLUIDO | 3.0454 | 32.84 | 28.65 | 14.44 | 0.39 | 119 | 91.1 | 37.55 | 2 | 0 | 11.54 | 11468.97 | 197.85 | 4707.68 | 279.42 | 126.53 | 72702.8 | 0.45 | 0.71 | 12.23 | 4.53 | 4 | 10
0 | 30 | CONCLUIDO | 2.8999 | 34.48 | 30.18 | 11.46 | 0.24 | 158 | 71.52 | 32.27 | 1 | 3 | 8.25 | 9054.6 | 179.24 | 4710.78 | 328.15 | 126.53 | 96873.35 | 0.39 | 0.67 | 12.35 | 6.05 | 4 | 10
1 | 30 | CONCLUIDO | 2.8992 | 34.49 | 30.19 | 11.46 | 0.48 | 158 | 72.7 | 32.27 | 2 | 0 | 8.43 | 9200.25 | 182.01 | 4711.52 | 328.22 | 126.53 | 96909.75 | 0.39 | 0.67 | 12.35 | 6.06 | 4 | 10
0 | 15 | CONCLUIDO | 2.414 | 41.42 | 36.23 | 6.9 | 0.43 | 315 | 39.78 | 19.54 | 1 | 0 | 4.24 | 5140 | 144.96 | 4728.78 | 522.23 | 126.53 | 193128.89 | 0.24 | 0.56 | 12.8 | 12.07 | 4 | 10
0 | 70 | CONCLUIDO | 2.2018 | 45.42 | 35.1 | 7.52 | 0.12 | 280 | 141.81 | 47.83 | 1 | 278 | 22.98 | 17723.39 | 384.41 | 4711.2 | 499.8 | 126.53 | 182089.03 | 0.25 | 0.58 | 12.35 | 10.96 | 4 | 10
1 | 70 | CONCLUIDO | 3.0381 | 32.92 | 27.83 | 16.86 | 0.25 | 99 | 143.17 | 47.83 | 2 | 97 | 23.34 | 17891.86 | 271.77 | 4702.2 | 257.16 | 126.53 | 61674.84 | 0.49 | 0.73 | 12.04 | 3.71 | 4 | 10
2 | 70 | CONCLUIDO | 3.2304 | 30.96 | 26.73 | 23.25 | 0.37 | 69 | 144.54 | 47.83 | 3 | 2 | 23.71 | 18060.85 | 241.08 | 4703.06 | 217.79 | 126.53 | 42138.16 | 0.58 | 0.76 | 12.08 | 2.62 | 4 | 10
3 | 70 | CONCLUIDO | 3.2308 | 30.95 | 26.73 | 23.24 | 0.49 | 69 | 145.92 | 47.83 | 4 | 0 | 24.09 | 18230.35 | 242.99 | 4703.82 | 217.51 | 126.53 | 41998.29 | 0.58 | 0.76 | 12.09 | 2.62 | 4 | 10
0 | 90 | CONCLUIDO | 1.8586 | 53.8 | 38.51 | 6.38 | 0.1 | 362 | 176.73 | 52.44 | 1 | 360 | 33.29 | 22031.19 | 496.13 | 4712.49 | 613.99 | 126.53 | 238770.53 | 0.21 | 0.53 | 12.49 | 14.36 | 4 | 10
1 | 90 | CONCLUIDO | 2.7889 | 35.86 | 28.92 | 13.66 | 0.2 | 127 | 178.21 | 52.44 | 2 | 125 | 33.77 | 22213.89 | 348.29 | 4702.74 | 294.17 | 126.53 | 80040.06 | 0.43 | 0.7 | 12.08 | 4.8 | 4 | 10
2 | 90 | CONCLUIDO | 3.1508 | 31.74 | 26.76 | 22.3 | 0.3 | 72 | 179.7 | 52.44 | 3 | 70 | 34.26 | 22397.24 | 295.18 | 4701.83 | 221.8 | 126.53 | 44126.04 | 0.57 | 0.76 | 11.99 | 2.64 | 4 | 10
3 | 90 | CONCLUIDO | 3.2811 | 30.48 | 26.14 | 29.04 | 0.39 | 54 | 181.19 | 52.44 | 4 | 2 | 34.75 | 22581.25 | 267.79 | 4701.87 | 199.19 | 126.53 | 32914.37 | 0.64 | 0.78 | 12.02 | 2.03 | 4 | 10
4 | 90 | CONCLUIDO | 3.2784 | 30.5 | 26.16 | 29.07 | 0.49 | 54 | 182.69 | 52.44 | 5 | 0 | 35.25 | 22766.06 | 269.87 | 4702.31 | 199.61 | 126.53 | 33120.95 | 0.63 | 0.78 | 12.03 | 2.05 | 4 | 10
0 | 10 | CONCLUIDO | 2.032 | 49.21 | 42.32 | 5.38 | 0.64 | 472 | 26.11 | 12.1 | 1 | 0 | 3.01 | 3454.41 | 123.17 | 4742.86 | 717.09 | 126.53 | 289771.81 | 0.18 | 0.48 | 13.27 | 18.14 | 4 | 10
0 | 45 | CONCLUIDO | 2.7196 | 36.77 | 31.06 | 10.3 | 0.18 | 181 | 98.71 | 39.72 | 1 | 179 | 12.99 | 12407.75 | 248.81 | 4705.44 | 365.75 | 126.53 | 115557.83 | 0.35 | 0.65 | 12.16 | 6.93 | 4 | 10
1 | 45 | CONCLUIDO | 3.0925 | 32.34 | 28.17 | 15.94 | 0.35 | 106 | 99.95 | 39.72 | 2 | 0 | 13.24 | 12561.45 | 205.17 | 4707.53 | 263.64 | 126.53 | 64875.83 | 0.48 | 0.72 | 12.2 | 4.05 | 4 | 10
0 | 60 | CONCLUIDO | 2.3938 | 41.78 | 33.48 | 8.34 | 0.14 | 241 | 124.63 | 45 | 1 | 239 | 18.64 | 15605.44 | 331.1 | 4707.42 | 446.35 | 126.53 | 155559.16 | 0.28 | 0.61 | 12.27 | 9.35 | 4 | 10
1 | 60 | CONCLUIDO | 3.1571 | 31.68 | 27.34 | 19.08 | 0.28 | 86 | 125.95 | 45 | 2 | 57 | 18.95 | 15767.7 | 231.52 | 4703.52 | 240.08 | 126.53 | 53196.3 | 0.53 | 0.74 | 12.05 | 3.23 | 4 | 10
2 | 60 | CONCLUIDO | 3.1916 | 31.33 | 27.16 | 20.37 | 0.42 | 80 | 127.27 | 45 | 3 | 0 | 19.27 | 15930.42 | 227.81 | 4703.79 | 231.38 | 126.53 | 48877.62 | 0.55 | 0.75 | 12.11 | 3.04 | 4 | 10
0 | 80 | CONCLUIDO | 2.0301 | 49.26 | 36.66 | 6.89 | 0.11 | 319 | 159.12 | 50.28 | 1 | 317 | 27.84 | 19859.16 | 437.79 | 4711.14 | 552.91 | 126.53 | 208447.87 | 0.23 | 0.55 | 12.38 | 12.51 | 4 | 10
1 | 80 | CONCLUIDO | 2.9113 | 34.35 | 28.38 | 15.07 | 0.22 | 113 | 160.54 | 50.28 | 2 | 111 | 28.26 | 20034.4 | 310.88 | 4702.26 | 275.88 | 126.53 | 70963.36 | 0.46 | 0.72 | 12.06 | 4.27 | 4 | 10
2 | 80 | CONCLUIDO | 3.2365 | 30.9 | 26.51 | 24.85 | 0.33 | 64 | 161.97 | 50.28 | 3 | 38 | 28.69 | 20210.21 | 258.7 | 4701.57 | 212.3 | 126.53 | 39418.25 | 0.6 | 0.77 | 12.02 | 2.4 | 4 | 10
3 | 80 | CONCLUIDO | 3.2637 | 30.64 | 26.38 | 26.38 | 0.43 | 60 | 163.4 | 50.28 | 4 | 0 | 29.12 | 20386.62 | 254.83 | 4704.56 | 206.4 | 126.53 | 36490.14 | 0.61 | 0.77 | 12.06 | 2.27 | 4 | 10
0 | 35 | CONCLUIDO | 2.9388 | 34.03 | 29.64 | 12.26 | 0.22 | 145 | 80.84 | 35.1 | 1 | 76 | 9.74 | 10204.21 | 192.63 | 4706.86 | 314.74 | 126.53 | 90234.12 | 0.4 | 0.69 | 12.2 | 5.52 | 4 | 10
1 | 35 | CONCLUIDO | 2.978 | 33.58 | 29.35 | 12.95 | 0.43 | 136 | 82.04 | 35.1 | 2 | 0 | 9.94 | 10352.53 | 190.35 | 4712.68 | 301.23 | 126.53 | 83522.34 | 0.42 | 0.69 | 12.29 | 5.22 | 4 | 10
0 | 50 | CONCLUIDO | 2.6082 | 38.34 | 31.84 | 9.5 | 0.16 | 201 | 107.41 | 41.65 | 1 | 199 | 14.77 | 13481.73 | 276.32 | 4705.13 | 391.25 | 126.53 | 128208.6 | 0.32 | 0.64 | 12.21 | 7.71 | 4 | 10
1 | 50 | CONCLUIDO | 3.1376 | 31.87 | 27.72 | 17.51 | 0.32 | 95 | 108.68 | 41.65 | 2 | 0 | 15.03 | 13638.32 | 211.8 | 4706.99 | 249.33 | 126.53 | 57777.12 | 0.51 | 0.73 | 12.16 | 3.6 | 4 | 10
0 | 25 | CONCLUIDO | 2.7941 | 35.79 | 31.37 | 9.96 | 0.28 | 189 | 61.76 | 28.92 | 1 | 0 | 6.84 | 7851.41 | 169.58 | 4716.11 | 365.78 | 126.53 | 115531.79 | 0.35 | 0.65 | 12.45 | 7.23 | 4 | 10
0 | 85 | CONCLUIDO | 1.9437 | 51.45 | 37.55 | 6.63 | 0.11 | 340 | 167.88 | 51.39 | 1 | 338 | 30.49 | 20939.59 | 466.26 | 4711.5 | 582.89 | 126.53 | 223332.92 | 0.22 | 0.54 | 12.42 | 13.41 | 4 | 10
1 | 85 | CONCLUIDO | 2.8501 | 35.09 | 28.65 | 14.32 | 0.21 | 120 | 169.33 | 51.39 | 2 | 118 | 30.94 | 21118.46 | 329.48 | 4703.94 | 284.74 | 126.53 | 75355.82 | 0.44 | 0.71 | 12.07 | 4.53 | 4 | 10
2 | 85 | CONCLUIDO | 3.2003 | 31.25 | 26.6 | 23.82 | 0.31 | 67 | 170.79 | 51.39 | 3 | 64 | 31.4 | 21297.94 | 275.29 | 4700.59 | 216.58 | 126.53 | 41544.77 | 0.58 | 0.76 | 11.99 | 2.49 | 4 | 10
3 | 85 | CONCLUIDO | 3.272 | 30.56 | 26.26 | 27.64 | 0.41 | 57 | 172.25 | 51.39 | 4 | 0 | 31.86 | 21478.05 | 261.73 | 4702.99 | 202.49 | 126.53 | 34547.34 | 0.62 | 0.77 | 12.04 | 2.15 | 4 | 10
0 | 20 | CONCLUIDO | 2.6465 | 37.79 | 33.15 | 8.43 | 0.34 | 236 | 51.33 | 24.83 | 1 | 0 | 5.51 | 6564.78 | 158.83 | 4718.43 | 423.76 | 126.53 | 144286.67 | 0.3 | 0.61 | 12.57 | 9.01 | 4 | 10
0 | 65 | CONCLUIDO | 2.2996 | 43.49 | 34.23 | 7.9 | 0.13 | 260 | 133.21 | 46.47 | 1 | 258 | 20.75 | 16663.42 | 357.05 | 4709.33 | 471.2 | 126.53 | 167886.47 | 0.27 | 0.59 | 12.3 | 10.09 | 4 | 10
1 | 65 | CONCLUIDO | 3.1067 | 32.19 | 27.53 | 18.15 | 0.26 | 91 | 134.55 | 46.47 | 2 | 87 | 21.09 | 16828.84 | 250.72 | 4701.35 | 247.55 | 126.53 | 56909.91 | 0.51 | 0.74 | 12.02 | 3.41 | 4 | 10
2 | 65 | CONCLUIDO | 3.21 | 31.15 | 26.96 | 21.86 | 0.39 | 74 | 135.9 | 46.47 | 3 | 0 | 21.43 | 16994.64 | 234.37 | 4705.08 | 225.05 | 126.53 | 45744.45 | 0.56 | 0.75 | 12.1 | 2.84 | 4 | 10
0 | 75 | CONCLUIDO | 2.1171 | 47.23 | 35.82 | 7.19 | 0.12 | 299 | 150.44 | 49.1 | 1 | 297 | 25.34 | 18787.76 | 410.31 | 4711.55 | 524.65 | 126.53 | 194417.15 | 0.24 | 0.57 | 12.36 | 11.68 | 4 | 10
1 | 75 | CONCLUIDO | 2.9774 | 33.59 | 28.07 | 15.89 | 0.23 | 106 | 151.83 | 49.1 | 2 | 104 | 25.73 | 18959.54 | 291.48 | 4702.07 | 265.77 | 126.53 | 65940.49 | 0.48 | 0.72 | 12.04 | 3.95 | 4 | 10
2 | 75 | CONCLUIDO | 3.2515 | 30.76 | 26.52 | 24.87 | 0.35 | 64 | 153.23 | 49.1 | 3 | 6 | 26.13 | 19131.85 | 246.26 | 4703.68 | 211.38 | 126.53 | 38957.94 | 0.6 | 0.77 | 12.05 | 2.41 | 4 | 10
3 | 75 | CONCLUIDO | 3.2507 | 30.76 | 26.53 | 24.87 | 0.46 | 64 | 154.63 | 49.1 | 4 | 0 | 26.53 | 19304.72 | 248.33 | 4704.82 | 211.16 | 126.53 | 38850.06 | 0.6 | 0.77 | 12.07 | 2.42 | 4 | 10
0 | 95 | CONCLUIDO | 1.7835 | 56.07 | 39.34 | 6.16 | 0.1 | 383 | 185.69 | 53.44 | 1 | 381 | 36.26 | 23136.14 | 524.8 | 4714.23 | 643.15 | 126.53 | 253249.08 | 0.2 | 0.52 | 12.49 | 15.19 | 4 | 10
1 | 95 | CONCLUIDO | 2.7339 | 36.58 | 29.16 | 13.15 | 0.19 | 133 | 187.21 | 53.44 | 2 | 131 | 36.77 | 23322.88 | 366.34 | 4703.92 | 301.49 | 126.53 | 83669.49 | 0.42 | 0.7 | 12.1 | 5.04 | 4 | 10
2 | 95 | CONCLUIDO | 3.1017 | 32.24 | 26.94 | 21.27 | 0.28 | 76 | 188.73 | 53.44 | 3 | 74 | 37.29 | 23510.33 | 312.9 | 4701.67 | 227.84 | 126.53 | 47130.08 | 0.56 | 0.75 | 12 | 2.83 | 4 | 10
3 | 95 | CONCLUIDO | 3.2802 | 30.49 | 26.08 | 30.09 | 0.37 | 52 | 190.25 | 53.44 | 4 | 19 | 37.82 | 23698.48 | 277.12 | 4701.5 | 197.99 | 126.53 | 32322.66 | 0.64 | 0.78 | 12 | 1.97 | 4 | 10
4 | 95 | CONCLUIDO | 3.2898 | 30.4 | 26.03 | 30.62 | 0.46 | 51 | 191.78 | 53.44 | 5 | 0 | 38.35 | 23887.36 | 276.39 | 4702.92 | 195.35 | 126.53 | 31007.36 | 0.65 | 0.78 | 12.02 | 1.92 | 4 | 10
0 | 55 | CONCLUIDO | 2.4994 | 40.01 | 32.65 | 8.86 | 0.15 | 221 | 116.05 | 43.4 | 1 | 219 | 16.65 | 14546.17 | 303.83 | 4708.15 | 418.21 | 126.53 | 141587.47 | 0.3 | 0.62 | 12.24 | 8.51 | 4 | 10
1 | 55 | CONCLUIDO | 3.1664 | 31.58 | 27.42 | 18.91 | 0.3 | 87 | 117.34 | 43.4 | 2 | 10 | 16.94 | 14705.49 | 218.79 | 4707.55 | 240.06 | 126.53 | 53183.47 | 0.53 | 0.74 | 12.12 | 3.3 | 4 | 10
2 | 55 | CONCLUIDO | 3.1635 | 31.61 | 27.45 | 18.93 | 0.45 | 87 | 118.63 | 43.4 | 3 | 0 | 17.23 | 14865.24 | 220.95 | 4705.95 | 240.79 | 126.53 | 53548.55 | 0.53 | 0.74 | 12.13 | 3.33 | 4 | 10

## gráficos
Selecione o eixo X:
Selecione o eixo Y:
Selecione o eixo Z:
Eixo X | Eixo Y | Eixo Z

## hidden (hidden)
Unnamed: 0
Volume de calda [L]
STATUS
Capacidade operacional [ha/h]
Tempo de missao [h]
Tempo util [h]
Tempo por voo [min]
Autonomia Projetada [h]
N° Voos
MTOW [kg]
Massa Estrutura [kg]
Combustível [kg]
Abastecimentos
Massa gerador
Potência gerador [W]
Combustível consumido [L]
Calda cons [L]
Distância percorrida [km]
Distância Pulverizando [km]
RTL ACUMULADO[m]
EOC [km/km]
EOC [h/h]
Tempo de manobra [h]
Tempo rtl_rtw [h]
V pulv [m/s]
V desloc [m/s]