## RESULTADOS_18
Unnamed: 0 | Volume de calda [L] | STATUS | Capacidade operacional [ha/h] | Tempo de missao [h] | Tempo util [h] | Tempo por voo [min] | Autonomia Projetada [h] | N° Voos | MTOW [kg] | Massa Estrutura [kg] | Combustível [kg] | Abastecimentos | Massa gerador | Potência gerador [W] | Combustível consumido [L] | Calda cons [L] | Distância percorrida [km] | Distância Pulverizando [km] | RTL ACUMULADO[m] | EOC [km/km] | EOC [h/h] | Tempo de manobra [h] | Tempo rtl_rtw [h] | V pulv [m/s] | V desloc [m/s] | Preço Total por ha Simples [R$/ha] | Preço Total por ha Presumido [R$/ha] | Preço Total por ha Real [R$/ha] | Preço Total Simples [R$] | Preço Total Presumido [R$] | Prod CAPEX [ha/h/R$] | Dias Trabalhados | Preço Total Real [R$]
0 | 100 | CONCLUIDO | 1.6838 | 59.39 | 40.54 | 5.79 | 0.09 | 420 | 194.77 | 54.38 | 1 | 418 | 39.4 | 24256.19 | 574.48 | 775.93 | 665.7 | 92.92 | 280633.22 | 0.14 | 0.51 | 12.97 | 16.85 | 4 | 10 | 651.0292 | 890.7668 | 805.7533 | 651029.1516 | 890766.8066 | 1.5721e-06 | 1.2373 | 805753.2728
1 | 100 | CONCLUIDO | 2.649 | 37.75 | 29.36 | 11.67 | 0.18 | 151 | 196.32 | 54.38 | 2 | 149 | 39.95 | 24447.22 | 415.71 | 772.26 | 292.34 | 92.92 | 95299.61 | 0.32 | 0.7 | 12.51 | 5.72 | 4 | 10 | 301.2319 | 412.1587 | 372.8229 | 301231.8543 | 412158.7124 | 2.4733e-06 | 0.78646 | 372822.8634
2 | 100 | CONCLUIDO | 3.0071 | 33.25 | 27.12 | 17.5 | 0.27 | 93 | 197.88 | 54.38 | 3 | 91 | 40.5 | 24639 | 382.27 | 771.79 | 218.1 | 92.92 | 58469.3 | 0.43 | 0.76 | 12.42 | 3.5 | 4 | 10 | 244.8596 | 335.0277 | 303.0532 | 244859.6187 | 335027.7328 | 2.8076e-06 | 0.69271 | 303053.1562
3 | 100 | CONCLUIDO | 3.2007 | 31.24 | 26.12 | 23.39 | 0.36 | 67 | 199.44 | 54.38 | 4 | 65 | 41.06 | 24831.54 | 366.12 | 771.44 | 184.88 | 92.92 | 41986.14 | 0.5 | 0.78 | 12.37 | 2.5 | 4 | 10 | 220.9489 | 302.312 | 273.4598 | 220948.8883 | 302312.0166 | 2.9884e-06 | 0.65083 | 273459.782
4 | 100 | CONCLUIDO | 3.3162 | 30.16 | 25.58 | 28.96 | 0.44 | 53 | 201.01 | 54.38 | 5 | 51 | 41.63 | 25024.84 | 356.33 | 770.93 | 166.66 | 92.92 | 32947.71 | 0.56 | 0.8 | 12.35 | 1.96 | 4 | 10 | 208.0781 | 284.7016 | 257.5301 | 208078.1043 | 284701.6421 | 3.0962e-06 | 0.62833 | 257530.1169
5 | 100 | CONCLUIDO | 3.4021 | 29.39 | 25.2 | 35.17 | 0.53 | 43 | 202.58 | 54.38 | 6 | 41 | 42.2 | 25218.93 | 349.13 | 771.01 | 154.36 | 92.92 | 26849.35 | 0.6 | 0.81 | 12.33 | 1.59 | 4 | 10 | 199.1511 | 272.4873 | 246.4815 | 199151.0901 | 272487.3074 | 3.1764e-06 | 0.61229 | 246481.5012
6 | 100 | CONCLUIDO | 3.4572 | 28.92 | 24.97 | 40.49 | 0.61 | 37 | 204.16 | 54.38 | 7 | 35 | 42.78 | 25413.94 | 343.63 | 770.9 | 146.47 | 92.92 | 22931.17 | 0.63 | 0.82 | 12.33 | 1.35 | 4 | 10 | 193.3416 | 264.5385 | 239.2913 | 193341.559 | 264538.4506 | 3.2279e-06 | 0.6025 | 239291.2721
7 | 100 | CONCLUIDO | 3.5059 | 28.52 | 24.76 | 46.43 | 0.69 | 32 | 205.75 | 54.38 | 8 | 30 | 43.37 | 25609.61 | 338.54 | 770.78 | 139.26 | 92.92 | 19352.57 | 0.67 | 0.83 | 12.32 | 1.15 | 4 | 10 | 188.256 | 257.5802 | 232.9971 | 188256.0042 | 257580.1702 | 3.2733e-06 | 0.59417 | 232997.0803
8 | 100 | CONCLUIDO | 3.5402 | 28.25 | 24.64 | 52.8 | 0.77 | 28 | 207.34 | 54.38 | 9 | 26 | 43.96 | 25806.1 | 334.77 | 771.05 | 135.45 | 92.92 | 17469.62 | 0.69 | 0.83 | 12.31 | 1.03 | 4 | 10 | 184.7464 | 252.7782 | 228.6534 | 184746.3825 | 252778.1509 | 3.3053e-06 | 0.58854 | 228653.359
9 | 100 | CONCLUIDO | 3.5692 | 28.02 | 24.53 | 58.87 | 0.85 | 25 | 208.94 | 54.38 | 10 | 23 | 44.56 | 26003.41 | 331.29 | 770.69 | 131.69 | 92.92 | 15600.71 | 0.71 | 0.83 | 12.31 | 0.91 | 4 | 10 | 181.7018 | 248.6124 | 224.8852 | 181701.7984 | 248612.4166 | 3.3324e-06 | 0.58375 | 224885.1965
10 | 100 | CONCLUIDO | 3.592 | 27.84 | 24.43 | 63.73 | 0.93 | 23 | 210.55 | 54.38 | 11 | 21 | 45.17 | 26201.54 | 327.74 | 770.64 | 128.3 | 92.92 | 13916.62 | 0.72 | 0.84 | 12.31 | 0.81 | 4 | 10 | 179.0061 | 244.924 | 221.5488 | 179006.0683 | 244923.9999 | 3.3537e-06 | 0.58 | 221548.7971
11 | 100 | CONCLUIDO | 3.6107 | 27.7 | 24.36 | 69.61 | 1 | 21 | 212.16 | 54.38 | 12 | 19 | 45.78 | 26400.51 | 324.69 | 770.75 | 126.11 | 92.92 | 12833.16 | 0.74 | 0.84 | 12.3 | 0.75 | 4 | 10 | 176.7938 | 241.897 | 218.8107 | 176793.7522 | 241897.0113 | 3.3712e-06 | 0.57708 | 218810.7001
12 | 100 | CONCLUIDO | 3.6311 | 27.54 | 24.28 | 76.69 | 1.08 | 19 | 213.78 | 54.38 | 13 | 17 | 46.4 | 26600.32 | 321.26 | 770.54 | 123.54 | 92.92 | 11555.53 | 0.75 | 0.84 | 12.3 | 0.67 | 4 | 10 | 174.3596 | 238.5664 | 215.798 | 174359.5552 | 238566.4356 | 3.3902e-06 | 0.57375 | 215797.9898
13 | 100 | CONCLUIDO | 3.639 | 27.48 | 24.26 | 80.88 | 1.15 | 18 | 215.41 | 54.38 | 14 | 16 | 47.03 | 26801 | 318.87 | 770.55 | 122.9 | 92.92 | 11243.21 | 0.76 | 0.84 | 12.3 | 0.65 | 4 | 10 | 173.05 | 236.7746 | 214.1772 | 173049.966 | 236774.598 | 3.3976e-06 | 0.5725 | 214177.1626
14 | 100 | CONCLUIDO | 3.6631 | 27.3 | 24.16 | 90.6 | 1.23 | 16 | 217.04 | 54.38 | 15 | 14 | 47.66 | 27002.55 | 314.2 | 770.53 | 119.47 | 92.92 | 9540 | 0.78 | 0.85 | 12.29 | 0.55 | 4 | 10 | 169.9839 | 232.5794 | 210.3824 | 169983.8567 | 232579.412 | 3.4201e-06 | 0.56875 | 210382.3593
15 | 100 | CONCLUIDO | 3.6722 | 27.23 | 24.13 | 96.53 | 1.3 | 15 | 218.68 | 54.38 | 16 | 13 | 48.31 | 27204.98 | 311.74 | 770.54 | 118.39 | 92.92 | 9000.16 | 0.78 | 0.85 | 12.3 | 0.52 | 4 | 10 | 168.594 | 230.6778 | 208.6622 | 168594.0427 | 230677.807 | 3.4286e-06 | 0.56729 | 208662.2409
16 | 100 | CONCLUIDO | 3.6831 | 27.15 | 24.09 | 103.24 | 1.37 | 14 | 220.33 | 54.38 | 17 | 12 | 48.95 | 27408.3 | 308.62 | 770.59 | 116.84 | 92.92 | 8233.8 | 0.8 | 0.85 | 12.3 | 0.48 | 4 | 10 | 166.8664 | 228.3139 | 206.5239 | 166866.3545 | 228313.9079 | 3.4388e-06 | 0.56562 | 206523.949
17 | 100 | CONCLUIDO | 3.6841 | 27.14 | 24.08 | 103.21 | 1.44 | 14 | 221.99 | 54.38 | 18 | 12 | 49.61 | 27612.53 | 306.41 | 770.46 | 116.97 | 92.92 | 8297.19 | 0.79 | 0.85 | 12.29 | 0.47 | 4 | 10 | 165.9849 | 227.1078 | 205.433 | 165984.8722 | 227107.8248 | 3.4397e-06 | 0.56542 | 205432.9728
18 | 100 | CONCLUIDO | 3.6914 | 27.09 | 24.07 | 111.08 | 1.51 | 13 | 223.65 | 54.38 | 19 | 11 | 50.27 | 27817.81 | 305.66 | 770.64 | 116.37 | 92.92 | 8002.77 | 0.8 | 0.85 | 12.29 | 0.46 | 4 | 10 | 165.3635 | 226.2577 | 204.6639 | 165363.5191 | 226257.6622 | 3.4465e-06 | 0.56437 | 204663.9485
19 | 100 | CONCLUIDO | 3.7033 | 27 | 24.02 | 120.1 | 1.58 | 12 | 225.32 | 54.38 | 20 | 10 | 50.95 | 28023.89 | 301.6 | 770.44 | 114.74 | 92.92 | 7190.36 | 0.81 | 0.85 | 12.29 | 0.41 | 4 | 10 | 163.2447 | 223.3587 | 202.0416 | 163244.7396 | 223358.6546 | 3.4576e-06 | 0.5625 | 202041.6181
20 | 100 | CONCLUIDO | 3.7018 | 27.01 | 24.03 | 120.15 | 1.64 | 12 | 227 | 54.38 | 21 | 10 | 51.62 | 28230.92 | 299.05 | 770.45 | 115.01 | 92.92 | 7328.27 | 0.81 | 0.85 | 12.29 | 0.42 | 4 | 10 | 162.3931 | 222.1935 | 200.9876 | 162393.1467 | 222193.4676 | 3.4562e-06 | 0.56271 | 200987.6349
21 | 100 | CONCLUIDO | 3.7133 | 26.93 | 23.99 | 130.83 | 1.71 | 11 | 228.69 | 54.38 | 22 | 9 | 52.31 | 28438.91 | 296.99 | 770.42 | 113.52 | 92.92 | 6589.21 | 0.82 | 0.85 | 12.29 | 0.38 | 4 | 10 | 161.0604 | 220.3699 | 199.3381 | 161060.3695 | 220369.903 | 3.467e-06 | 0.56104 | 199338.1088
22 | 100 | CONCLUIDO | 3.7121 | 26.94 | 23.99 | 130.88 | 1.77 | 11 | 230.38 | 54.38 | 23 | 9 | 53 | 28647.87 | 293.64 | 770.49 | 114.01 | 92.92 | 6830.76 | 0.82 | 0.85 | 12.29 | 0.38 | 4 | 10 | 159.8842 | 218.7607 | 197.8825 | 159884.2406 | 218760.6716 | 3.4658e-06 | 0.56125 | 197882.4602
23 | 100 | CONCLUIDO | 3.7244 | 26.85 | 23.94 | 143.67 | 1.84 | 10 | 232.08 | 54.38 | 24 | 8 | 53.71 | 28857.81 | 290.44 | 770.48 | 112.14 | 92.92 | 5902.67 | 0.83 | 0.85 | 12.29 | 0.33 | 4 | 10 | 158.0923 | 216.3088 | 195.6646 | 158092.292 | 216308.8485 | 3.4773e-06 | 0.55938 | 195664.6356
24 | 100 | CONCLUIDO | 3.7225 | 26.86 | 23.96 | 143.75 | 1.9 | 10 | 233.79 | 54.38 | 25 | 7 | 54.42 | 29068.74 | 288.54 | 770.46 | 112.64 | 92.92 | 6152.42 | 0.82 | 0.85 | 12.29 | 0.35 | 4 | 10 | 157.5176 | 215.5225 | 194.9533 | 157517.5587 | 215522.473 | 3.4756e-06 | 0.55958 | 194953.3106
25 | 100 | CONCLUIDO | 3.7325 | 26.79 | 23.92 | 159.5 | 1.96 | 9 | 235.51 | 54.38 | 26 | 5 | 55.14 | 29280.69 | 285.86 | 770.45 | 111.64 | 92.92 | 5655.44 | 0.83 | 0.86 | 12.29 | 0.31 | 4 | 10 | 156.0432 | 213.5052 | 193.1285 | 156043.171 | 213505.1507 | 3.4849e-06 | 0.55812 | 193128.5188
26 | 100 | CONCLUIDO | 3.7319 | 26.8 | 23.93 | 159.53 | 2.02 | 9 | 237.24 | 54.38 | 27 | 0 | 55.86 | 29493.67 | 287.21 | 770.4 | 111.41 | 92.92 | 5544.56 | 0.83 | 0.86 | 12.3 | 0.32 | 4 | 10 | 156.5807 | 214.2406 | 193.7938 | 156580.6637 | 214240.5719 | 3.4843e-06 | 0.55833 | 193793.7524

## RESULTADOS_6
Unnamed: 0 | Volume de calda [L] | STATUS | Capacidade operacional [ha/h] | Tempo de missao [h] | Tempo util [h] | Tempo por voo [min] | Autonomia Projetada [h] | N° Voos | MTOW [kg] | Massa Estrutura [kg] | Combustível [kg] | Abastecimentos | Massa gerador | Potência gerador [W] | Combustível consumido [L] | Calda cons [L] | Distância percorrida [km] | Distância Pulverizando [km] | RTL ACUMULADO[m] | EOC [km/km] | EOC [h/h] | Tempo de manobra [h] | Tempo rtl_rtw [h] | V pulv [m/s] | V desloc [m/s] | Preço Total por ha Simples [R$/ha] | Preço Total por ha Presumido [R$/ha] | Preço Total por ha Real [R$/ha] | Preço Total Simples [R$] | Preço Total Presumido [R$] | Prod CAPEX [ha/h/R$] | Dias Trabalhados | Preço Total Real [R$]
0 | 40 | CONCLUIDO | 2.7328 | 36.59 | 31.03 | 9.7 | 0.2 | 192 | 89.87 | 37.55 | 1 | 190 | 11.32 | 11317.98 | 263.68 | 772.61 | 347.03 | 92.92 | 122436.92 | 0.27 | 0.66 | 12.61 | 7.38 | 4 | 10 | 194.4171 | 266.0101 | 240.6225 | 194417.1382 | 266010.1056 | 2.8983e-06 | 0.76229 | 240622.4745
1 | 40 | CONCLUIDO | 3.3199 | 30.12 | 26.65 | 19.74 | 0.39 | 81 | 91.1 | 37.55 | 2 | 79 | 11.54 | 11468.97 | 221.01 | 771.27 | 202.56 | 92.92 | 50756.54 | 0.46 | 0.77 | 12.4 | 3.03 | 4 | 10 | 136.0278 | 186.1192 | 168.3563 | 136027.7807 | 186119.2107 | 3.521e-06 | 0.6275 | 168356.2545
2 | 40 | CONCLUIDO | 3.5287 | 28.34 | 25.45 | 30.55 | 0.57 | 50 | 92.32 | 37.55 | 3 | 48 | 11.77 | 11620.34 | 204.95 | 770.94 | 162.46 | 92.92 | 30860.14 | 0.57 | 0.8 | 12.35 | 1.84 | 4 | 10 | 120.1281 | 164.3645 | 148.6778 | 120128.0554 | 164364.5051 | 3.7425e-06 | 0.59042 | 148677.7874
3 | 40 | CONCLUIDO | 3.6286 | 27.56 | 24.94 | 41.56 | 0.75 | 36 | 93.55 | 37.55 | 4 | 34 | 12 | 11772.07 | 194.36 | 770.92 | 145.1 | 92.92 | 22251.59 | 0.64 | 0.82 | 12.33 | 1.32 | 4 | 10 | 112.1696 | 153.4754 | 138.8279 | 112169.6122 | 153475.412 | 3.8484e-06 | 0.57417 | 138827.934
4 | 40 | CONCLUIDO | 3.6917 | 27.09 | 24.62 | 52.75 | 0.93 | 28 | 94.79 | 37.55 | 5 | 26 | 12.23 | 11924.18 | 185.1 | 770.7 | 134.55 | 92.92 | 17019.69 | 0.69 | 0.83 | 12.32 | 1 | 4 | 10 | 106.4203 | 145.609 | 131.7123 | 106420.3214 | 145608.9787 | 3.9153e-06 | 0.56437 | 131712.2621
5 | 40 | CONCLUIDO | 3.7372 | 26.76 | 24.4 | 66.55 | 1.1 | 22 | 96.02 | 37.55 | 6 | 18 | 12.47 | 12076.67 | 175.74 | 770.68 | 127.07 | 92.92 | 13306.63 | 0.73 | 0.84 | 12.32 | 0.79 | 4 | 10 | 101.4332 | 138.7854 | 125.5399 | 101433.2207 | 138785.4075 | 3.9636e-06 | 0.5575 | 125539.923
6 | 40 | CONCLUIDO | 3.7406 | 26.73 | 24.4 | 69.7 | 1.27 | 21 | 97.26 | 37.55 | 7 | 0 | 12.71 | 12229.54 | 174.63 | 770.98 | 126.09 | 92.92 | 12824.2 | 0.74 | 0.84 | 12.34 | 0.78 | 4 | 10 | 100.9383 | 138.1083 | 124.9274 | 100938.3412 | 138108.2915 | 3.9672e-06 | 0.55688 | 124927.43

## RESULTADOS_4
Unnamed: 0 | Volume de calda [L] | STATUS | Capacidade operacional [ha/h] | Tempo de missao [h] | Tempo util [h] | Tempo por voo [min] | Autonomia Projetada [h] | N° Voos | MTOW [kg] | Massa Estrutura [kg] | Combustível [kg] | Abastecimentos | Massa gerador | Potência gerador [W] | Combustível consumido [L] | Calda cons [L] | Distância percorrida [km] | Distância Pulverizando [km] | RTL ACUMULADO[m] | EOC [km/km] | EOC [h/h] | Tempo de manobra [h] | Tempo rtl_rtw [h] | V pulv [m/s] | V desloc [m/s] | Preço Total por ha Simples [R$/ha] | Preço Total por ha Presumido [R$/ha] | Preço Total por ha Real [R$/ha] | Preço Total Simples [R$] | Preço Total Presumido [R$] | Prod CAPEX [ha/h/R$] | Dias Trabalhados | Preço Total Real [R$]
0 | 30 | CONCLUIDO | 2.9554 | 33.84 | 29.58 | 11.45 | 0.24 | 155 | 71.52 | 32.27 | 1 | 153 | 8.25 | 9054.6 | 212.78 | 772.3 | 299.22 | 92.92 | 98717.14 | 0.31 | 0.69 | 12.54 | 5.94 | 4 | 10 | 148.2051 | 202.7807 | 183.4276 | 148205.0825 | 202780.7322 | 3.2424e-06 | 0.705 | 183427.6237
1 | 30 | CONCLUIDO | 3.4529 | 28.96 | 26.09 | 23.72 | 0.48 | 66 | 72.7 | 32.27 | 2 | 64 | 8.43 | 9200.25 | 180.2 | 771.11 | 183.51 | 92.92 | 41309.08 | 0.51 | 0.78 | 12.38 | 2.47 | 4 | 10 | 109.6032 | 149.964 | 135.6516 | 109603.2221 | 149963.9638 | 3.7882e-06 | 0.60333 | 135651.6136
2 | 30 | CONCLUIDO | 3.625 | 27.59 | 25.1 | 36.74 | 0.71 | 41 | 73.88 | 32.27 | 3 | 39 | 8.61 | 9346.23 | 164.96 | 770.94 | 150.62 | 92.92 | 24985.73 | 0.62 | 0.82 | 12.34 | 1.49 | 4 | 10 | 97.5025 | 133.4073 | 120.6751 | 97502.5292 | 133407.2619 | 3.9771e-06 | 0.57479 | 120675.0601
3 | 30 | CONCLUIDO | 3.7097 | 26.96 | 24.66 | 51.02 | 0.93 | 29 | 75.07 | 32.27 | 4 | 22 | 8.8 | 9492.55 | 152.99 | 770.88 | 135.84 | 92.92 | 17659.01 | 0.68 | 0.83 | 12.32 | 1.05 | 4 | 10 | 90.3785 | 123.6599 | 111.858 | 90378.5492 | 123659.9183 | 4.07e-06 | 0.56167 | 111857.9892
4 | 30 | CONCLUIDO | 3.7209 | 26.88 | 24.61 | 54.69 | 1.15 | 27 | 76.26 | 32.27 | 5 | 0 | 8.99 | 9639.2 | 152.69 | 771.14 | 133.21 | 92.92 | 16350.34 | 0.7 | 0.83 | 12.35 | 1 | 4 | 10 | 89.9401 | 123.0599 | 111.3153 | 89940.0511 | 123059.9458 | 4.0823e-06 | 0.56 | 111315.2773

## RESULTADOS_1
Unnamed: 0 | Volume de calda [L] | STATUS | Capacidade operacional [ha/h] | Tempo de missao [h] | Tempo util [h] | Tempo por voo [min] | Autonomia Projetada [h] | N° Voos | MTOW [kg] | Massa Estrutura [kg] | Combustível [kg] | Abastecimentos | Massa gerador | Potência gerador [W] | Combustível consumido [L] | Calda cons [L] | Distância percorrida [km] | Distância Pulverizando [km] | RTL ACUMULADO[m] | EOC [km/km] | EOC [h/h] | Tempo de manobra [h] | Tempo rtl_rtw [h] | V pulv [m/s] | V desloc [m/s] | Preço Total por ha Simples [R$/ha] | Preço Total por ha Presumido [R$/ha] | Preço Total por ha Real [R$/ha] | Preço Total Simples [R$] | Preço Total Presumido [R$] | Prod CAPEX [ha/h/R$] | Dias Trabalhados | Preço Total Real [R$]
0 | 15 | CONCLUIDO | 3.3952 | 29.45 | 26.81 | 18.92 | 0.43 | 85 | 39.78 | 19.54 | 1 | 83 | 4.24 | 5140 | 116.5 | 771.38 | 207.03 | 92.92 | 52972.16 | 0.45 | 0.76 | 12.42 | 3.18 | 4 | 10 | 77.9186 | 106.6117 | 96.4368 | 77918.6113 | 106611.6815 | 3.998e-06 | 0.61354 | 96436.8123
1 | 15 | CONCLUIDO | 3.5844 | 27.9 | 25.61 | 28.99 | 0.84 | 53 | 40.89 | 19.54 | 2 | 0 | 4.35 | 5277.26 | 105.08 | 771.66 | 165.13 | 92.92 | 32184.79 | 0.56 | 0.8 | 12.43 | 1.99 | 4 | 10 | 68.3941 | 93.5799 | 84.6487 | 68394.1201 | 93579.8524 | 4.2208e-06 | 0.58125 | 84648.7227

## RESULTADOS_12
Unnamed: 0 | Volume de calda [L] | STATUS | Capacidade operacional [ha/h] | Tempo de missao [h] | Tempo util [h] | Tempo por voo [min] | Autonomia Projetada [h] | N° Voos | MTOW [kg] | Massa Estrutura [kg] | Combustível [kg] | Abastecimentos | Massa gerador | Potência gerador [W] | Combustível consumido [L] | Calda cons [L] | Distância percorrida [km] | Distância Pulverizando [km] | RTL ACUMULADO[m] | EOC [km/km] | EOC [h/h] | Tempo de manobra [h] | Tempo rtl_rtw [h] | V pulv [m/s] | V desloc [m/s] | Preço Total por ha Simples [R$/ha] | Preço Total por ha Presumido [R$/ha] | Preço Total por ha Real [R$/ha] | Preço Total Simples [R$] | Preço Total Presumido [R$] | Prod CAPEX [ha/h/R$] | Dias Trabalhados | Preço Total Real [R$]
0 | 70 | CONCLUIDO | 2.1654 | 46.18 | 35.34 | 7.12 | 0.12 | 298 | 141.81 | 47.83 | 1 | 296 | 22.98 | 17723.39 | 408.89 | 774.44 | 492.21 | 92.92 | 194499.55 | 0.19 | 0.58 | 12.76 | 11.68 | 4 | 10 | 367.9881 | 503.4976 | 455.4445 | 367988.1076 | 503497.5632 | 2.1324e-06 | 0.96208 | 455444.4625
1 | 70 | CONCLUIDO | 2.9714 | 33.65 | 28.05 | 14.38 | 0.25 | 117 | 143.17 | 47.83 | 2 | 115 | 23.34 | 17891.86 | 322.2 | 771.93 | 248.79 | 92.92 | 73693.96 | 0.37 | 0.73 | 12.45 | 4.41 | 4 | 10 | 213.0483 | 291.5021 | 263.6815 | 213048.2847 | 291502.0622 | 2.9261e-06 | 0.70104 | 263681.5145
2 | 70 | CONCLUIDO | 3.2585 | 30.69 | 26.35 | 21.66 | 0.37 | 73 | 144.54 | 47.83 | 3 | 71 | 23.71 | 18060.85 | 299.56 | 771.37 | 192.3 | 92.92 | 45665.39 | 0.48 | 0.78 | 12.39 | 2.73 | 4 | 10 | 181.5933 | 248.464 | 224.7509 | 181593.3108 | 248463.9791 | 3.2089e-06 | 0.63938 | 224750.9257
3 | 70 | CONCLUIDO | 3.4062 | 29.36 | 25.6 | 28.98 | 0.49 | 53 | 145.92 | 47.83 | 4 | 51 | 24.09 | 18230.35 | 287.73 | 771.06 | 167.24 | 92.92 | 33237.4 | 0.56 | 0.8 | 12.36 | 1.98 | 4 | 10 | 167.6403 | 229.3728 | 207.4818 | 167640.2818 | 229372.8293 | 3.3543e-06 | 0.61167 | 207481.8084
4 | 70 | CONCLUIDO | 3.5057 | 28.53 | 25.11 | 36.75 | 0.6 | 41 | 147.3 | 47.83 | 5 | 39 | 24.47 | 18400.38 | 278.7 | 770.86 | 151.1 | 92.92 | 25227.82 | 0.61 | 0.82 | 12.33 | 1.5 | 4 | 10 | 158.5202 | 216.8944 | 196.1943 | 158520.2357 | 216894.3799 | 3.4523e-06 | 0.59437 | 196194.2847
5 | 70 | CONCLUIDO | 3.5644 | 28.06 | 24.84 | 43.84 | 0.71 | 34 | 148.68 | 47.83 | 6 | 32 | 24.85 | 18570.94 | 272.1 | 770.74 | 142.16 | 92.92 | 20790.38 | 0.65 | 0.82 | 12.32 | 1.23 | 4 | 10 | 152.9273 | 209.2419 | 189.2722 | 152927.3202 | 209241.9061 | 3.5101e-06 | 0.58458 | 189272.1523
6 | 70 | CONCLUIDO | 3.6018 | 27.76 | 24.7 | 51.1 | 0.83 | 29 | 150.07 | 47.83 | 7 | 27 | 25.24 | 18742.03 | 266.92 | 770.74 | 137.15 | 92.92 | 18312.25 | 0.68 | 0.83 | 12.32 | 1.08 | 4 | 10 | 149.1475 | 204.0702 | 184.594 | 149147.512 | 204070.2058 | 3.5469e-06 | 0.57833 | 184594.0318
7 | 70 | CONCLUIDO | 3.6414 | 27.46 | 24.51 | 58.83 | 0.94 | 25 | 151.46 | 47.83 | 8 | 23 | 25.63 | 18913.66 | 261.24 | 770.57 | 131.03 | 92.92 | 15271.73 | 0.71 | 0.84 | 12.31 | 0.9 | 4 | 10 | 145.0837 | 198.51 | 179.5645 | 145083.7371 | 198509.9698 | 3.5859e-06 | 0.57208 | 179564.4569
8 | 70 | CONCLUIDO | 3.6685 | 27.26 | 24.4 | 66.53 | 1.04 | 22 | 152.85 | 47.83 | 9 | 20 | 26.03 | 19085.83 | 256.42 | 770.55 | 127.1 | 92.92 | 13324.64 | 0.73 | 0.84 | 12.31 | 0.78 | 4 | 10 | 142.0427 | 194.3492 | 175.8007 | 142042.7476 | 194349.1537 | 3.6126e-06 | 0.56792 | 175800.7432
9 | 70 | CONCLUIDO | 3.6945 | 27.07 | 24.29 | 76.7 | 1.15 | 19 | 154.25 | 47.83 | 10 | 17 | 26.43 | 19258.55 | 251.19 | 770.57 | 123.74 | 92.92 | 11656.94 | 0.75 | 0.84 | 12.3 | 0.68 | 4 | 10 | 138.9362 | 190.0986 | 171.9559 | 138936.2065 | 190098.6472 | 3.6382e-06 | 0.56396 | 171955.8991
10 | 70 | CONCLUIDO | 3.7015 | 27.02 | 24.27 | 80.89 | 1.25 | 18 | 155.66 | 47.83 | 11 | 16 | 26.83 | 19431.82 | 246.72 | 770.5 | 123.05 | 92.92 | 11318.3 | 0.76 | 0.84 | 12.3 | 0.66 | 4 | 10 | 136.9987 | 187.4477 | 169.558 | 136998.7389 | 187447.7185 | 3.6451e-06 | 0.56292 | 169557.9713
11 | 70 | CONCLUIDO | 3.723 | 26.86 | 24.17 | 90.64 | 1.35 | 16 | 157.07 | 47.83 | 12 | 14 | 27.24 | 19605.66 | 242.24 | 770.47 | 119.75 | 92.92 | 9678.03 | 0.78 | 0.85 | 12.3 | 0.56 | 4 | 10 | 134.4058 | 183.8999 | 166.3488 | 134405.7853 | 183899.925 | 3.6663e-06 | 0.55958 | 166348.7743
12 | 70 | CONCLUIDO | 3.7431 | 26.72 | 24.08 | 103.21 | 1.45 | 14 | 158.48 | 47.83 | 13 | 12 | 27.65 | 19780.06 | 236.09 | 770.51 | 116.79 | 92.92 | 8205.84 | 0.8 | 0.85 | 12.29 | 0.47 | 4 | 10 | 131.3023 | 179.6536 | 162.5077 | 131302.2901 | 179653.5859 | 3.6861e-06 | 0.55667 | 162507.6998
13 | 70 | CONCLUIDO | 3.7516 | 26.66 | 24.05 | 111.01 | 1.55 | 13 | 159.9 | 47.83 | 14 | 10 | 28.07 | 19955.16 | 231.96 | 770.49 | 115.7 | 92.92 | 7669.69 | 0.8 | 0.85 | 12.29 | 0.44 | 4 | 10 | 129.4591 | 177.1316 | 160.2264 | 129459.094 | 177131.6438 | 3.6944e-06 | 0.55542 | 160226.4483
14 | 70 | CONCLUIDO | 3.7484 | 26.68 | 24.07 | 111.11 | 1.65 | 13 | 161.32 | 47.83 | 15 | 4 | 28.5 | 20130.71 | 229.38 | 770.54 | 116.17 | 92.92 | 7900.37 | 0.8 | 0.85 | 12.3 | 0.46 | 4 | 10 | 128.6661 | 176.0466 | 159.245 | 128666.0913 | 176046.6224 | 3.6913e-06 | 0.55583 | 159244.9798
15 | 70 | CONCLUIDO | 3.7466 | 26.69 | 24.09 | 111.17 | 1.74 | 13 | 162.75 | 47.83 | 16 | 0 | 28.92 | 20306.85 | 230.51 | 770.79 | 116.39 | 92.92 | 8011.21 | 0.8 | 0.85 | 12.31 | 0.47 | 4 | 10 | 129.1718 | 176.7385 | 159.8708 | 129171.7558 | 176738.4949 | 3.6895e-06 | 0.55604 | 159870.821

## RESULTADOS_16
Unnamed: 0 | Volume de calda [L] | STATUS | Capacidade operacional [ha/h] | Tempo de missao [h] | Tempo util [h] | Tempo por voo [min] | Autonomia Projetada [h] | N° Voos | MTOW [kg] | Massa Estrutura [kg] | Combustível [kg] | Abastecimentos | Massa gerador | Potência gerador [W] | Combustível consumido [L] | Calda cons [L] | Distância percorrida [km] | Distância Pulverizando [km] | RTL ACUMULADO[m] | EOC [km/km] | EOC [h/h] | Tempo de manobra [h] | Tempo rtl_rtw [h] | V pulv [m/s] | V desloc [m/s] | Preço Total por ha Simples [R$/ha] | Preço Total por ha Presumido [R$/ha] | Preço Total por ha Real [R$/ha] | Preço Total Simples [R$] | Preço Total Presumido [R$] | Prod CAPEX [ha/h/R$] | Dias Trabalhados | Preço Total Real [R$]
0 | 90 | CONCLUIDO | 1.8379 | 54.41 | 38.62 | 6.16 | 0.1 | 376 | 176.73 | 52.44 | 1 | 374 | 33.29 | 22031.19 | 514.69 | 775.52 | 601.48 | 92.92 | 248740.84 | 0.15 | 0.53 | 12.9 | 14.94 | 4 | 10 | 537.9397 | 736.0329 | 665.7869 | 537939.715 | 736032.8503 | 1.7441e-06 | 1.1335 | 665786.9081
1 | 90 | CONCLUIDO | 2.751 | 36.35 | 28.95 | 12.41 | 0.2 | 140 | 178.21 | 52.44 | 2 | 138 | 33.77 | 22213.89 | 384.95 | 772.32 | 278.61 | 92.92 | 88489.78 | 0.33 | 0.71 | 12.5 | 5.32 | 4 | 10 | 270.4871 | 370.0924 | 334.7713 | 270487.1485 | 370092.4497 | 2.6106e-06 | 0.75729 | 334771.3457
2 | 90 | CONCLUIDO | 3.0974 | 32.29 | 26.81 | 18.7 | 0.3 | 86 | 179.7 | 52.44 | 3 | 84 | 34.26 | 22397.24 | 354.26 | 771.42 | 207.85 | 92.92 | 53375.21 | 0.45 | 0.76 | 12.4 | 3.18 | 4 | 10 | 221.9931 | 303.7408 | 274.7522 | 221993.1075 | 303740.7633 | 2.9393e-06 | 0.67271 | 274752.1711
3 | 90 | CONCLUIDO | 3.2754 | 30.53 | 25.91 | 25.07 | 0.39 | 62 | 181.19 | 52.44 | 4 | 60 | 34.75 | 22581.25 | 339.85 | 771.55 | 177.08 | 92.92 | 38113.77 | 0.52 | 0.79 | 12.38 | 2.28 | 4 | 10 | 202.0645 | 276.4735 | 250.0873 | 202064.4863 | 276473.5447 | 3.1082e-06 | 0.63604 | 250087.2976
4 | 90 | CONCLUIDO | 3.3794 | 29.59 | 25.43 | 31.14 | 0.49 | 49 | 182.69 | 52.44 | 5 | 47 | 35.25 | 22766.06 | 331.23 | 771.08 | 162.1 | 92.92 | 30686.21 | 0.57 | 0.81 | 12.33 | 1.81 | 4 | 10 | 191.409 | 261.8942 | 236.8994 | 191408.9806 | 261894.2116 | 3.2069e-06 | 0.61646 | 236899.3956
5 | 90 | CONCLUIDO | 3.457 | 28.93 | 25.08 | 37.63 | 0.58 | 40 | 184.19 | 52.44 | 6 | 38 | 35.75 | 22951.43 | 324.21 | 770.96 | 150.2 | 92.92 | 24783.64 | 0.62 | 0.82 | 12.33 | 1.47 | 4 | 10 | 183.6618 | 251.2942 | 227.311 | 183661.8034 | 251294.182 | 3.2805e-06 | 0.60271 | 227311.0179
6 | 90 | CONCLUIDO | 3.5097 | 28.49 | 24.86 | 43.88 | 0.67 | 34 | 185.7 | 52.44 | 7 | 32 | 36.26 | 23137.49 | 318.75 | 770.84 | 142.75 | 92.92 | 21085.97 | 0.65 | 0.82 | 12.33 | 1.25 | 4 | 10 | 178.3628 | 244.0438 | 220.7526 | 178362.7517 | 244043.7856 | 3.3305e-06 | 0.59354 | 220752.5892
7 | 90 | CONCLUIDO | 3.5451 | 28.21 | 24.72 | 49.44 | 0.76 | 30 | 187.22 | 52.44 | 8 | 28 | 36.78 | 23324.24 | 314.24 | 770.73 | 137.97 | 92.92 | 18715.51 | 0.67 | 0.83 | 12.32 | 1.11 | 4 | 10 | 174.5848 | 238.8747 | 216.0768 | 174584.8419 | 238874.6828 | 3.3641e-06 | 0.58771 | 216076.8184
8 | 90 | CONCLUIDO | 3.5842 | 27.9 | 24.56 | 56.67 | 0.85 | 26 | 188.74 | 52.44 | 9 | 24 | 37.3 | 23511.69 | 310.05 | 770.75 | 132.54 | 92.92 | 16020.08 | 0.7 | 0.83 | 12.31 | 0.94 | 4 | 10 | 170.7879 | 233.6795 | 211.3774 | 170787.8542 | 233679.4767 | 3.4012e-06 | 0.58125 | 211377.4354
9 | 90 | CONCLUIDO | 3.613 | 27.68 | 24.44 | 63.75 | 0.93 | 23 | 190.26 | 52.44 | 10 | 21 | 37.82 | 23699.85 | 305.35 | 770.71 | 128.62 | 92.92 | 14075.84 | 0.72 | 0.84 | 12.31 | 0.82 | 4 | 10 | 167.4321 | 229.088 | 207.2241 | 167432.0798 | 229087.9581 | 3.4286e-06 | 0.57667 | 207224.1249
10 | 90 | CONCLUIDO | 3.6346 | 27.51 | 24.35 | 69.56 | 1.02 | 21 | 191.79 | 52.44 | 11 | 19 | 38.35 | 23888.73 | 302.21 | 770.72 | 125.59 | 92.92 | 12572.83 | 0.74 | 0.84 | 12.3 | 0.73 | 4 | 10 | 165.0936 | 225.8884 | 204.3299 | 165093.6328 | 225888.3919 | 3.4491e-06 | 0.57312 | 204329.9208
11 | 90 | CONCLUIDO | 3.6514 | 27.39 | 24.29 | 76.71 | 1.1 | 19 | 193.33 | 52.44 | 12 | 17 | 38.89 | 24078.33 | 298.4 | 770.65 | 123.49 | 92.92 | 11532.82 | 0.75 | 0.84 | 12.31 | 0.68 | 4 | 10 | 162.8049 | 222.7568 | 201.4972 | 162804.8846 | 222756.8255 | 3.465e-06 | 0.57063 | 201497.2267
12 | 90 | CONCLUIDO | 3.661 | 27.31 | 24.25 | 80.85 | 1.18 | 18 | 194.88 | 52.44 | 13 | 16 | 39.43 | 24268.67 | 295.41 | 770.62 | 122.54 | 92.92 | 11061.12 | 0.76 | 0.84 | 12.3 | 0.64 | 4 | 10 | 161.1922 | 220.5503 | 199.5013 | 161192.185 | 220550.2588 | 3.4741e-06 | 0.56896 | 199501.2516
13 | 90 | CONCLUIDO | 3.6834 | 27.15 | 24.16 | 90.6 | 1.27 | 16 | 196.42 | 52.44 | 14 | 14 | 39.98 | 24459.75 | 290.91 | 770.5 | 119.47 | 92.92 | 9537.26 | 0.78 | 0.85 | 12.29 | 0.55 | 4 | 10 | 158.3853 | 216.7098 | 196.0273 | 158385.3224 | 216709.7856 | 3.4954e-06 | 0.56562 | 196027.3078
14 | 90 | CONCLUIDO | 3.6922 | 27.08 | 24.13 | 96.52 | 1.35 | 15 | 197.98 | 52.44 | 15 | 13 | 40.54 | 24651.58 | 288.21 | 770.43 | 118.49 | 92.92 | 9054.34 | 0.78 | 0.85 | 12.29 | 0.52 | 4 | 10 | 156.9582 | 214.7571 | 194.261 | 156958.1988 | 214757.1322 | 3.5037e-06 | 0.56417 | 194261.0129
15 | 90 | CONCLUIDO | 3.7031 | 27 | 24.09 | 103.22 | 1.42 | 14 | 199.54 | 52.44 | 16 | 12 | 41.1 | 24844.17 | 284.89 | 770.61 | 116.75 | 92.92 | 8185.12 | 0.8 | 0.85 | 12.3 | 0.47 | 4 | 10 | 155.2039 | 212.3568 | 192.0898 | 155203.895 | 212356.8162 | 3.5141e-06 | 0.5625 | 192089.7797
16 | 90 | CONCLUIDO | 3.7118 | 26.94 | 24.06 | 111.04 | 1.5 | 13 | 201.11 | 52.44 | 17 | 11 | 41.67 | 25037.53 | 281.43 | 770.47 | 116.11 | 92.92 | 7870.82 | 0.8 | 0.85 | 12.29 | 0.45 | 4 | 10 | 153.5182 | 210.0503 | 190.0034 | 153518.1603 | 210050.3196 | 3.5223e-06 | 0.56125 | 190003.4119
17 | 90 | CONCLUIDO | 3.7121 | 26.94 | 24.06 | 111.03 | 1.58 | 13 | 202.68 | 52.44 | 18 | 11 | 42.24 | 25231.66 | 277.48 | 770.52 | 115.94 | 92.92 | 7789.23 | 0.8 | 0.85 | 12.29 | 0.45 | 4 | 10 | 152.0584 | 208.053 | 188.1967 | 152058.3927 | 208053.0012 | 3.5226e-06 | 0.56125 | 188196.7148
18 | 90 | CONCLUIDO | 3.7217 | 26.87 | 24.02 | 120.11 | 1.65 | 12 | 204.26 | 52.44 | 19 | 10 | 42.82 | 25426.72 | 276.12 | 770.58 | 114.83 | 92.92 | 7236.84 | 0.81 | 0.85 | 12.29 | 0.41 | 4 | 10 | 151.0962 | 206.7365 | 187.0059 | 151096.2216 | 206736.5162 | 3.5317e-06 | 0.55979 | 187005.8733
19 | 90 | CONCLUIDO | 3.7311 | 26.8 | 23.99 | 130.86 | 1.73 | 11 | 205.85 | 52.44 | 20 | 9 | 43.41 | 25622.45 | 272.55 | 770.45 | 113.71 | 92.92 | 6684.72 | 0.82 | 0.85 | 12.29 | 0.38 | 4 | 10 | 149.3602 | 204.3612 | 184.8572 | 149360.1536 | 204361.1514 | 3.5406e-06 | 0.55833 | 184857.21
20 | 90 | CONCLUIDO | 3.7326 | 26.79 | 23.98 | 130.8 | 1.8 | 11 | 207.45 | 52.44 | 21 | 8 | 44 | 25818.99 | 268.8 | 770.52 | 113.39 | 92.92 | 6523.64 | 0.82 | 0.85 | 12.29 | 0.37 | 4 | 10 | 147.9148 | 202.3836 | 183.0684 | 147914.8396 | 202383.6091 | 3.5421e-06 | 0.55812 | 183068.4015
21 | 90 | CONCLUIDO | 3.7418 | 26.72 | 23.95 | 143.69 | 1.87 | 10 | 209.05 | 52.44 | 22 | 4 | 44.6 | 26016.35 | 266.77 | 770.46 | 112.26 | 92.92 | 5963.57 | 0.83 | 0.85 | 12.29 | 0.34 | 4 | 10 | 146.7593 | 200.8026 | 181.6383 | 146759.3212 | 200802.5778 | 3.5508e-06 | 0.55667 | 181638.2616
22 | 90 | CONCLUIDO | 3.742 | 26.72 | 23.95 | 143.68 | 1.94 | 10 | 210.65 | 52.44 | 23 | 0 | 45.21 | 26214.54 | 267.51 | 770.6 | 111.85 | 92.92 | 5756.85 | 0.83 | 0.85 | 12.3 | 0.34 | 4 | 10 | 147.0207 | 201.1603 | 181.9618 | 147020.7315 | 201160.251 | 3.551e-06 | 0.55667 | 181961.7989

## RESULTADOS_0
Unnamed: 0 | Volume de calda [L] | STATUS | Capacidade operacional [ha/h] | Tempo de missao [h] | Tempo util [h] | Tempo por voo [min] | Autonomia Projetada [h] | N° Voos | MTOW [kg] | Massa Estrutura [kg] | Combustível [kg] | Abastecimentos | Massa gerador | Potência gerador [W] | Combustível consumido [L] | Calda cons [L] | Distância percorrida [km] | Distância Pulverizando [km] | RTL ACUMULADO[m] | EOC [km/km] | EOC [h/h] | Tempo de manobra [h] | Tempo rtl_rtw [h] | V pulv [m/s] | V desloc [m/s] | Preço Total por ha Simples [R$/ha] | Preço Total por ha Presumido [R$/ha] | Preço Total por ha Real [R$/ha] | Preço Total Simples [R$] | Preço Total Presumido [R$] | Prod CAPEX [ha/h/R$] | Dias Trabalhados | Preço Total Real [R$]
0 | 10 | CONCLUIDO | 3.4281 | 29.17 | 26.65 | 20.24 | 0.64 | 79 | 26.11 | 12.1 | 1 | 0 | 3.01 | 3454.41 | 77.48 | 772.43 | 198.38 | 92.92 | 48679.56 | 0.47 | 0.77 | 12.5 | 3.02 | 4 | 10 | 57.4087 | 78.5492 | 71.0526 | 57408.7418 | 78549.1733 | 4.18e-06 | 0.60771 | 71052.5504

## RESULTADOS_7
Unnamed: 0 | Volume de calda [L] | STATUS | Capacidade operacional [ha/h] | Tempo de missao [h] | Tempo util [h] | Tempo por voo [min] | Autonomia Projetada [h] | N° Voos | MTOW [kg] | Massa Estrutura [kg] | Combustível [kg] | Abastecimentos | Massa gerador | Potência gerador [W] | Combustível consumido [L] | Calda cons [L] | Distância percorrida [km] | Distância Pulverizando [km] | RTL ACUMULADO[m] | EOC [km/km] | EOC [h/h] | Tempo de manobra [h] | Tempo rtl_rtw [h] | V pulv [m/s] | V desloc [m/s] | Preço Total por ha Simples [R$/ha] | Preço Total por ha Presumido [R$/ha] | Preço Total por ha Real [R$/ha] | Preço Total Simples [R$] | Preço Total Presumido [R$] | Prod CAPEX [ha/h/R$] | Dias Trabalhados | Preço Total Real [R$]
0 | 45 | CONCLUIDO | 2.6264 | 38.07 | 31.77 | 9.08 | 0.18 | 210 | 98.71 | 39.72 | 1 | 208 | 12.99 | 12407.75 | 288.28 | 772.76 | 372.58 | 92.92 | 135122.29 | 0.25 | 0.65 | 12.62 | 8.12 | 4 | 10 | 219.4963 | 300.3245 | 271.662 | 219496.3121 | 300324.5377 | 2.7449e-06 | 0.79312 | 271661.9853
1 | 45 | CONCLUIDO | 3.2609 | 30.67 | 26.89 | 18.54 | 0.35 | 87 | 99.95 | 39.72 | 2 | 85 | 13.24 | 12561.45 | 239.25 | 771.45 | 210.16 | 92.92 | 54529.46 | 0.44 | 0.76 | 12.41 | 3.27 | 4 | 10 | 148.548 | 203.2499 | 183.852 | 148547.9792 | 203249.8987 | 3.408e-06 | 0.63896 | 183852.0136
2 | 45 | CONCLUIDO | 3.4755 | 28.77 | 25.65 | 27.99 | 0.52 | 55 | 101.2 | 39.72 | 3 | 53 | 13.49 | 12715.54 | 222.97 | 771.15 | 169.12 | 92.92 | 34167.57 | 0.55 | 0.8 | 12.36 | 2.04 | 4 | 10 | 131.1717 | 179.4749 | 162.3461 | 131171.6814 | 179474.8813 | 3.6323e-06 | 0.59937 | 162346.0506
3 | 45 | CONCLUIDO | 3.5944 | 27.82 | 25.03 | 38.51 | 0.69 | 39 | 102.45 | 39.72 | 4 | 37 | 13.74 | 12870.03 | 211.75 | 770.64 | 148.11 | 92.92 | 23741.89 | 0.63 | 0.82 | 12.34 | 1.42 | 4 | 10 | 121.7062 | 166.5238 | 150.631 | 121706.1822 | 166523.7678 | 3.7566e-06 | 0.57958 | 150630.9731
4 | 45 | CONCLUIDO | 3.6535 | 27.37 | 24.75 | 47.9 | 0.85 | 31 | 103.71 | 39.72 | 5 | 29 | 14 | 13024.91 | 203.54 | 770.62 | 138.66 | 92.92 | 19058.46 | 0.67 | 0.83 | 12.33 | 1.13 | 4 | 10 | 116.2917 | 159.1155 | 143.9297 | 116291.7173 | 159115.458 | 3.8183e-06 | 0.57021 | 143929.702
5 | 45 | CONCLUIDO | 3.7023 | 27.01 | 24.51 | 58.82 | 1.01 | 25 | 104.97 | 39.72 | 6 | 23 | 14.25 | 13180.19 | 195.45 | 770.67 | 130.94 | 92.92 | 15227.6 | 0.71 | 0.84 | 12.31 | 0.89 | 4 | 10 | 111.4567 | 152.5 | 137.9456 | 111456.6836 | 152499.9516 | 3.8693e-06 | 0.56271 | 137945.5703
6 | 45 | CONCLUIDO | 3.7306 | 26.8 | 24.39 | 69.67 | 1.16 | 21 | 106.23 | 39.72 | 7 | 18 | 14.52 | 13335.87 | 188.43 | 770.5 | 126.62 | 92.92 | 13089.29 | 0.73 | 0.84 | 12.31 | 0.77 | 4 | 10 | 107.8889 | 147.6184 | 133.5299 | 107888.945 | 147618.4143 | 3.8989e-06 | 0.55833 | 133529.92
7 | 45 | CONCLUIDO | 3.7481 | 26.68 | 24.3 | 76.74 | 1.31 | 19 | 107.5 | 39.72 | 8 | 0 | 14.78 | 13491.96 | 183.7 | 770.97 | 123.03 | 92.92 | 11302.43 | 0.76 | 0.84 | 12.33 | 0.69 | 4 | 10 | 105.5464 | 144.4132 | 130.6306 | 105546.3502 | 144413.1727 | 3.9172e-06 | 0.55583 | 130630.5822

## RESULTADOS_10
Unnamed: 0 | Volume de calda [L] | STATUS | Capacidade operacional [ha/h] | Tempo de missao [h] | Tempo util [h] | Tempo por voo [min] | Autonomia Projetada [h] | N° Voos | MTOW [kg] | Massa Estrutura [kg] | Combustível [kg] | Abastecimentos | Massa gerador | Potência gerador [W] | Combustível consumido [L] | Calda cons [L] | Distância percorrida [km] | Distância Pulverizando [km] | RTL ACUMULADO[m] | EOC [km/km] | EOC [h/h] | Tempo de manobra [h] | Tempo rtl_rtw [h] | V pulv [m/s] | V desloc [m/s] | Preço Total por ha Simples [R$/ha] | Preço Total por ha Presumido [R$/ha] | Preço Total por ha Real [R$/ha] | Preço Total Simples [R$] | Preço Total Presumido [R$] | Prod CAPEX [ha/h/R$] | Dias Trabalhados | Preço Total Real [R$]
0 | 60 | CONCLUIDO | 2.3371 | 42.79 | 33.94 | 7.74 | 0.14 | 263 | 124.63 | 45 | 1 | 261 | 18.64 | 15605.44 | 360.64 | 773.9 | 445.07 | 92.92 | 171101.59 | 0.21 | 0.6 | 12.7 | 10.27 | 4 | 10 | 303.3876 | 415.1082 | 375.4909 | 303387.5553 | 415108.2377 | 2.3516e-06 | 0.89146 | 375490.8901
1 | 60 | CONCLUIDO | 3.082 | 32.45 | 27.61 | 15.63 | 0.28 | 106 | 125.95 | 45 | 2 | 104 | 18.95 | 15767.7 | 290.31 | 772.09 | 234.07 | 92.92 | 66389.7 | 0.4 | 0.74 | 12.44 | 3.97 | 4 | 10 | 186.9229 | 255.7561 | 231.3471 | 186922.8878 | 255756.1416 | 3.1012e-06 | 0.67604 | 231347.1344
2 | 60 | CONCLUIDO | 3.3436 | 29.91 | 26.09 | 23.72 | 0.42 | 66 | 127.27 | 45 | 3 | 64 | 19.27 | 15930.42 | 270.66 | 771.13 | 183.37 | 92.92 | 41236.73 | 0.51 | 0.78 | 12.38 | 2.47 | 4 | 10 | 161.6666 | 221.1994 | 200.0884 | 161666.6033 | 221199.3788 | 3.3644e-06 | 0.62313 | 200088.4206
3 | 60 | CONCLUIDO | 3.4782 | 28.75 | 25.39 | 31.74 | 0.55 | 48 | 128.59 | 45 | 4 | 46 | 19.59 | 16093.6 | 259.18 | 770.94 | 160.07 | 92.92 | 29679.85 | 0.58 | 0.81 | 12.35 | 1.77 | 4 | 10 | 149.7594 | 204.9075 | 185.3514 | 149759.4493 | 204907.4854 | 3.4999e-06 | 0.59896 | 185351.4026
4 | 60 | CONCLUIDO | 3.5663 | 28.04 | 24.96 | 40.48 | 0.68 | 37 | 129.92 | 45 | 5 | 35 | 19.92 | 16257.24 | 250.56 | 770.91 | 146.09 | 92.92 | 22743.98 | 0.64 | 0.82 | 12.33 | 1.35 | 4 | 10 | 142.0788 | 194.3985 | 175.8453 | 142078.7808 | 194398.456 | 3.5885e-06 | 0.58417 | 175845.3402
5 | 60 | CONCLUIDO | 3.6147 | 27.66 | 24.74 | 47.88 | 0.81 | 31 | 131.25 | 45 | 6 | 29 | 20.25 | 16421.36 | 243.97 | 770.78 | 138.71 | 92.92 | 19080.56 | 0.67 | 0.83 | 12.32 | 1.13 | 4 | 10 | 137.3475 | 187.9249 | 169.9896 | 137347.5186 | 187924.9343 | 3.6372e-06 | 0.57625 | 169989.6423
6 | 60 | CONCLUIDO | 3.6562 | 27.35 | 24.55 | 56.66 | 0.93 | 26 | 132.58 | 45 | 7 | 24 | 20.59 | 16585.95 | 238.01 | 770.65 | 132.59 | 92.92 | 16049.69 | 0.7 | 0.83 | 12.31 | 0.94 | 4 | 10 | 133.2737 | 182.351 | 164.9477 | 133273.7198 | 182350.9831 | 3.679e-06 | 0.56979 | 164947.6612
7 | 60 | CONCLUIDO | 3.6897 | 27.1 | 24.41 | 66.57 | 1.06 | 22 | 133.92 | 45 | 8 | 20 | 20.93 | 16751.02 | 232 | 770.6 | 127.51 | 92.92 | 13528.18 | 0.73 | 0.84 | 12.31 | 0.8 | 4 | 10 | 129.6316 | 177.3677 | 160.44 | 129631.6412 | 177367.7305 | 3.7127e-06 | 0.56458 | 160440.0032
8 | 60 | CONCLUIDO | 3.7158 | 26.91 | 24.29 | 76.72 | 1.18 | 19 | 135.27 | 45 | 9 | 17 | 21.27 | 16916.71 | 226.03 | 770.67 | 123.79 | 92.92 | 11680.62 | 0.75 | 0.84 | 12.3 | 0.68 | 4 | 10 | 126.3504 | 172.8782 | 156.379 | 126350.4246 | 172878.2251 | 3.7389e-06 | 0.56063 | 156378.97
9 | 60 | CONCLUIDO | 3.7344 | 26.78 | 24.21 | 85.45 | 1.29 | 17 | 136.61 | 45 | 10 | 15 | 21.61 | 17082.76 | 220.47 | 770.64 | 121.17 | 92.92 | 10380.15 | 0.77 | 0.85 | 12.3 | 0.6 | 4 | 10 | 123.5738 | 169.0791 | 152.9424 | 123573.7529 | 169079.0604 | 3.7576e-06 | 0.55792 | 152942.3922
10 | 60 | CONCLUIDO | 3.7529 | 26.65 | 24.13 | 96.52 | 1.41 | 15 | 137.96 | 45 | 11 | 11 | 21.96 | 17249.3 | 214.23 | 770.57 | 118.21 | 92.92 | 8911.2 | 0.79 | 0.85 | 12.3 | 0.52 | 4 | 10 | 120.5811 | 164.9844 | 149.2385 | 120581.1035 | 164984.3855 | 3.7763e-06 | 0.55521 | 149238.5073
11 | 60 | CONCLUIDO | 3.7601 | 26.59 | 24.1 | 103.31 | 1.52 | 14 | 139.32 | 45 | 12 | 2 | 22.32 | 17416.34 | 211.33 | 770.55 | 117.19 | 92.92 | 8406.16 | 0.79 | 0.85 | 12.3 | 0.49 | 4 | 10 | 119.2548 | 163.1697 | 147.597 | 119254.8046 | 163169.6848 | 3.7835e-06 | 0.55396 | 147596.9991
12 | 60 | CONCLUIDO | 3.7599 | 26.6 | 24.11 | 103.31 | 1.63 | 14 | 140.67 | 45 | 13 | 0 | 22.68 | 17583.88 | 213.18 | 770.52 | 117.12 | 92.92 | 8372.44 | 0.79 | 0.85 | 12.31 | 0.49 | 4 | 10 | 119.9473 | 164.1173 | 148.4541 | 119947.3461 | 164117.2507 | 3.7833e-06 | 0.55417 | 148454.1306

## RESULTADOS_14
Unnamed: 0 | Volume de calda [L] | STATUS | Capacidade operacional [ha/h] | Tempo de missao [h] | Tempo util [h] | Tempo por voo [min] | Autonomia Projetada [h] | N° Voos | MTOW [kg] | Massa Estrutura [kg] | Combustível [kg] | Abastecimentos | Massa gerador | Potência gerador [W] | Combustível consumido [L] | Calda cons [L] | Distância percorrida [km] | Distância Pulverizando [km] | RTL ACUMULADO[m] | EOC [km/km] | EOC [h/h] | Tempo de manobra [h] | Tempo rtl_rtw [h] | V pulv [m/s] | V desloc [m/s] | Preço Total por ha Simples [R$/ha] | Preço Total por ha Presumido [R$/ha] | Preço Total por ha Real [R$/ha] | Preço Total Simples [R$] | Preço Total Presumido [R$] | Prod CAPEX [ha/h/R$] | Dias Trabalhados | Preço Total Real [R$]
0 | 80 | CONCLUIDO | 1.9961 | 50.1 | 36.95 | 6.6 | 0.11 | 336 | 159.12 | 50.28 | 1 | 334 | 27.84 | 19859.16 | 460.5 | 775.19 | 545.47 | 92.92 | 220936.55 | 0.17 | 0.56 | 12.83 | 13.28 | 4 | 10 | 446.3161 | 610.6694 | 552.3879 | 446316.0867 | 610669.3599 | 1.928e-06 | 1.0437 | 552387.9333
1 | 80 | CONCLUIDO | 2.8572 | 35 | 28.52 | 13.26 | 0.22 | 129 | 160.54 | 50.28 | 2 | 127 | 28.26 | 20034.4 | 353.85 | 772.14 | 264.17 | 92.92 | 81321.49 | 0.35 | 0.72 | 12.49 | 4.89 | 4 | 10 | 241.2512 | 330.0905 | 298.5871 | 241251.1801 | 330090.5079 | 2.7597e-06 | 0.72917 | 298587.1331
2 | 80 | CONCLUIDO | 3.1728 | 31.52 | 26.62 | 19.96 | 0.33 | 80 | 161.97 | 50.28 | 3 | 78 | 28.69 | 20210.21 | 327.67 | 771.27 | 200.94 | 92.92 | 49955 | 0.46 | 0.77 | 12.4 | 2.99 | 4 | 10 | 202.1017 | 276.5245 | 250.1334 | 202101.7041 | 276524.4676 | 3.0645e-06 | 0.65667 | 250133.3605
3 | 80 | CONCLUIDO | 3.3374 | 29.96 | 25.77 | 26.66 | 0.43 | 58 | 163.4 | 50.28 | 4 | 56 | 29.12 | 20386.62 | 314.41 | 771.31 | 172.88 | 92.92 | 36032.82 | 0.54 | 0.79 | 12.36 | 2.15 | 4 | 10 | 185.0698 | 253.2206 | 229.0536 | 185069.7685 | 253220.6219 | 3.2235e-06 | 0.62417 | 229053.6012
4 | 80 | CONCLUIDO | 3.4442 | 29.03 | 25.26 | 33.68 | 0.54 | 45 | 164.83 | 50.28 | 5 | 43 | 29.55 | 20563.61 | 305.22 | 770.79 | 155.77 | 92.92 | 27543.24 | 0.6 | 0.81 | 12.35 | 1.64 | 4 | 10 | 174.7404 | 239.0875 | 216.2694 | 174740.405 | 239087.5311 | 3.3266e-06 | 0.60479 | 216269.3527
5 | 80 | CONCLUIDO | 3.5116 | 28.48 | 24.96 | 40.48 | 0.64 | 37 | 166.27 | 50.28 | 6 | 35 | 29.99 | 20741.2 | 298.67 | 770.77 | 145.89 | 92.92 | 22644.77 | 0.64 | 0.82 | 12.34 | 1.35 | 4 | 10 | 168.2975 | 230.2721 | 208.2952 | 168297.5212 | 230272.0933 | 3.3917e-06 | 0.59333 | 208295.2479
6 | 80 | CONCLUIDO | 3.5641 | 28.06 | 24.73 | 47.87 | 0.74 | 31 | 167.72 | 50.28 | 7 | 29 | 30.44 | 20919.39 | 292.8 | 770.8 | 138.39 | 92.92 | 18921.86 | 0.67 | 0.83 | 12.32 | 1.12 | 4 | 10 | 163.1612 | 223.2443 | 201.9382 | 163161.163 | 223244.3013 | 3.4424e-06 | 0.58458 | 201938.1785
7 | 80 | CONCLUIDO | 3.5998 | 27.78 | 24.58 | 54.63 | 0.84 | 27 | 169.17 | 50.28 | 8 | 25 | 30.89 | 21098.19 | 288.23 | 770.78 | 133.36 | 92.92 | 16427.96 | 0.7 | 0.83 | 12.32 | 0.97 | 4 | 10 | 159.5474 | 218.2998 | 197.4656 | 159547.4383 | 218299.8439 | 3.4769e-06 | 0.57875 | 197465.6132
8 | 80 | CONCLUIDO | 3.6271 | 27.57 | 24.47 | 61.18 | 0.94 | 24 | 170.62 | 50.28 | 9 | 22 | 31.34 | 21277.6 | 283.6 | 770.73 | 129.8 | 92.92 | 14661.01 | 0.72 | 0.84 | 12.31 | 0.86 | 4 | 10 | 156.4151 | 214.014 | 193.5888 | 156415.0553 | 214013.9793 | 3.5033e-06 | 0.57437 | 193588.7855
9 | 80 | CONCLUIDO | 3.6541 | 27.37 | 24.37 | 69.62 | 1.03 | 21 | 172.08 | 50.28 | 10 | 19 | 31.8 | 21457.64 | 279 | 770.61 | 126.09 | 92.92 | 12823.8 | 0.74 | 0.84 | 12.31 | 0.75 | 4 | 10 | 153.3722 | 209.8506 | 189.8227 | 153372.1743 | 209850.5751 | 3.5293e-06 | 0.57021 | 189822.7308
10 | 80 | CONCLUIDO | 3.6732 | 27.22 | 24.29 | 76.7 | 1.12 | 19 | 173.55 | 50.28 | 11 | 17 | 32.27 | 21638.31 | 275.21 | 770.54 | 123.55 | 92.92 | 11560.44 | 0.75 | 0.84 | 12.3 | 0.68 | 4 | 10 | 151.03 | 206.646 | 186.924 | 151030.0491 | 206645.9762 | 3.5478e-06 | 0.56708 | 186923.9742
11 | 80 | CONCLUIDO | 3.6791 | 27.18 | 24.28 | 80.92 | 1.22 | 18 | 175.02 | 50.28 | 12 | 16 | 32.74 | 21819.6 | 271.9 | 770.49 | 123.07 | 92.92 | 11325.08 | 0.76 | 0.84 | 12.31 | 0.66 | 4 | 10 | 149.5482 | 204.6185 | 185.09 | 149548.2194 | 204618.4714 | 3.5535e-06 | 0.56625 | 185089.9717
12 | 80 | CONCLUIDO | 3.7025 | 27.01 | 24.17 | 90.63 | 1.31 | 16 | 176.49 | 50.28 | 13 | 14 | 33.21 | 22001.54 | 266.92 | 770.47 | 119.67 | 92.92 | 9636.69 | 0.78 | 0.85 | 12.3 | 0.56 | 4 | 10 | 146.5808 | 200.5583 | 181.4173 | 146580.7788 | 200558.2883 | 3.5761e-06 | 0.56271 | 181417.2868
13 | 80 | CONCLUIDO | 3.7114 | 26.94 | 24.14 | 96.54 | 1.4 | 15 | 177.97 | 50.28 | 14 | 13 | 33.69 | 22184.13 | 263.76 | 770.45 | 118.69 | 92.92 | 9154.73 | 0.78 | 0.85 | 12.29 | 0.53 | 4 | 10 | 145.0192 | 198.4217 | 179.4846 | 145019.194 | 198421.659 | 3.5847e-06 | 0.56125 | 179484.5744
14 | 80 | CONCLUIDO | 3.7227 | 26.86 | 24.09 | 103.23 | 1.48 | 14 | 179.46 | 50.28 | 15 | 12 | 34.18 | 22367.38 | 259.97 | 770.48 | 116.95 | 92.92 | 8289.76 | 0.79 | 0.85 | 12.29 | 0.48 | 4 | 10 | 143.1073 | 195.8057 | 177.1183 | 143107.3165 | 195805.7438 | 3.5956e-06 | 0.55958 | 177118.3185
15 | 80 | CONCLUIDO | 3.7283 | 26.82 | 24.08 | 111.13 | 1.57 | 13 | 180.95 | 50.28 | 16 | 11 | 34.67 | 22551.28 | 257 | 770.51 | 116.62 | 92.92 | 8125.52 | 0.8 | 0.85 | 12.3 | 0.47 | 4 | 10 | 141.7928 | 194.0071 | 175.4913 | 141792.755 | 194007.1028 | 3.601e-06 | 0.55875 | 175491.3372
16 | 80 | CONCLUIDO | 3.74 | 26.74 | 24.03 | 120.13 | 1.65 | 12 | 182.45 | 50.28 | 17 | 9 | 35.17 | 22735.98 | 252.15 | 770.56 | 114.95 | 92.92 | 7297.02 | 0.81 | 0.85 | 12.29 | 0.41 | 4 | 10 | 139.4991 | 190.8688 | 172.6525 | 139499.0674 | 190868.7783 | 3.6123e-06 | 0.55708 | 172652.53
17 | 80 | CONCLUIDO | 3.7506 | 26.66 | 23.98 | 130.82 | 1.74 | 11 | 183.95 | 50.28 | 18 | 6 | 35.67 | 22921.24 | 247.87 | 770.46 | 113.23 | 92.92 | 6441.14 | 0.82 | 0.85 | 12.3 | 0.37 | 4 | 10 | 137.4655 | 188.0864 | 170.1357 | 137465.5059 | 188086.3697 | 3.6225e-06 | 0.55542 | 170135.6705
18 | 80 | CONCLUIDO | 3.7492 | 26.67 | 23.99 | 130.87 | 1.82 | 11 | 185.46 | 50.28 | 19 | 1 | 36.18 | 23107.19 | 249.09 | 770.6 | 113.41 | 92.92 | 6533.12 | 0.82 | 0.85 | 12.3 | 0.38 | 4 | 10 | 137.9771 | 188.7864 | 170.7689 | 137977.1496 | 188786.4232 | 3.6212e-06 | 0.55563 | 170768.9119
19 | 80 | CONCLUIDO | 3.7489 | 26.67 | 24 | 130.89 | 1.9 | 11 | 186.97 | 50.28 | 20 | 0 | 36.69 | 23293.82 | 250.89 | 770.48 | 113.44 | 92.92 | 6547.29 | 0.82 | 0.85 | 12.3 | 0.39 | 4 | 10 | 138.6593 | 189.7198 | 171.6132 | 138659.3182 | 189719.7963 | 3.6209e-06 | 0.55563 | 171613.2052

## RESULTADOS_5
Unnamed: 0 | Volume de calda [L] | STATUS | Capacidade operacional [ha/h] | Tempo de missao [h] | Tempo util [h] | Tempo por voo [min] | Autonomia Projetada [h] | N° Voos | MTOW [kg] | Massa Estrutura [kg] | Combustível [kg] | Abastecimentos | Massa gerador | Potência gerador [W] | Combustível consumido [L] | Calda cons [L] | Distância percorrida [km] | Distância Pulverizando [km] | RTL ACUMULADO[m] | EOC [km/km] | EOC [h/h] | Tempo de manobra [h] | Tempo rtl_rtw [h] | V pulv [m/s] | V desloc [m/s] | Preço Total por ha Simples [R$/ha] | Preço Total por ha Presumido [R$/ha] | Preço Total por ha Real [R$/ha] | Preço Total Simples [R$] | Preço Total Presumido [R$] | Prod CAPEX [ha/h/R$] | Dias Trabalhados | Preço Total Real [R$]
0 | 35 | CONCLUIDO | 2.8411 | 35.2 | 30.31 | 10.45 | 0.22 | 174 | 80.84 | 35.1 | 1 | 172 | 9.74 | 10204.21 | 238.72 | 772.81 | 323.79 | 92.92 | 110907.48 | 0.29 | 0.68 | 12.56 | 6.67 | 4 | 10 | 170.8869 | 233.8149 | 211.5 | 170886.8581 | 233814.9382 | 3.062e-06 | 0.73333 | 211499.9687
1 | 35 | CONCLUIDO | 3.3848 | 29.54 | 26.38 | 21.39 | 0.43 | 74 | 82.04 | 35.1 | 2 | 72 | 9.94 | 10352.53 | 201.43 | 771.23 | 193.11 | 92.92 | 46069.7 | 0.48 | 0.78 | 12.39 | 2.76 | 4 | 10 | 123.0312 | 168.3367 | 152.2709 | 123031.1707 | 168336.6756 | 3.648e-06 | 0.61542 | 152270.8595
2 | 35 | CONCLUIDO | 3.5717 | 28 | 25.31 | 33.02 | 0.63 | 46 | 83.25 | 35.1 | 3 | 44 | 10.15 | 10501.19 | 186 | 770.83 | 157.62 | 92.92 | 28461.18 | 0.59 | 0.81 | 12.35 | 1.7 | 4 | 10 | 109.3362 | 149.5987 | 135.3212 | 109336.2373 | 149598.6634 | 3.8494e-06 | 0.58333 | 135321.1769
3 | 35 | CONCLUIDO | 3.6666 | 27.27 | 24.81 | 45.11 | 0.83 | 33 | 84.46 | 35.1 | 4 | 31 | 10.36 | 10650.22 | 175.04 | 770.75 | 141.17 | 92.92 | 20300.32 | 0.66 | 0.82 | 12.32 | 1.2 | 4 | 10 | 101.8145 | 139.307 | 126.0118 | 101814.4511 | 139307.0238 | 3.9517e-06 | 0.56812 | 126011.757
4 | 35 | CONCLUIDO | 3.7241 | 26.85 | 24.53 | 58.87 | 1.02 | 25 | 85.67 | 35.1 | 5 | 19 | 10.57 | 10799.59 | 165.31 | 770.76 | 131.31 | 92.92 | 15413.53 | 0.71 | 0.83 | 12.32 | 0.92 | 4 | 10 | 96.3454 | 131.824 | 119.2429 | 96345.3785 | 131823.9973 | 4.0137e-06 | 0.55938 | 119242.9
5 | 35 | CONCLUIDO | 3.7298 | 26.81 | 24.51 | 61.26 | 1.21 | 24 | 86.88 | 35.1 | 6 | 0 | 10.78 | 10949.33 | 163.46 | 771.09 | 129.73 | 92.92 | 14627.19 | 0.72 | 0.84 | 12.34 | 0.89 | 4 | 10 | 95.4997 | 130.6669 | 118.1962 | 95499.6764 | 130666.8704 | 4.0198e-06 | 0.55854 | 118196.2077

## RESULTADOS_8
Unnamed: 0 | Volume de calda [L] | STATUS | Capacidade operacional [ha/h] | Tempo de missao [h] | Tempo util [h] | Tempo por voo [min] | Autonomia Projetada [h] | N° Voos | MTOW [kg] | Massa Estrutura [kg] | Combustível [kg] | Abastecimentos | Massa gerador | Potência gerador [W] | Combustível consumido [L] | Calda cons [L] | Distância percorrida [km] | Distância Pulverizando [km] | RTL ACUMULADO[m] | EOC [km/km] | EOC [h/h] | Tempo de manobra [h] | Tempo rtl_rtw [h] | V pulv [m/s] | V desloc [m/s] | Preço Total por ha Simples [R$/ha] | Preço Total por ha Presumido [R$/ha] | Preço Total por ha Real [R$/ha] | Preço Total Simples [R$] | Preço Total Presumido [R$] | Prod CAPEX [ha/h/R$] | Dias Trabalhados | Preço Total Real [R$]
0 | 50 | CONCLUIDO | 2.5295 | 39.53 | 32.45 | 8.58 | 0.16 | 227 | 107.41 | 41.65 | 1 | 225 | 14.77 | 13481.73 | 312.12 | 773.07 | 395.58 | 92.92 | 146537.57 | 0.23 | 0.63 | 12.64 | 8.8 | 4 | 10 | 245.1676 | 335.4491 | 303.4343 | 245167.6069 | 335449.1358 | 2.6081e-06 | 0.82354 | 303434.3411
1 | 50 | CONCLUIDO | 3.1946 | 31.3 | 27.18 | 17.35 | 0.32 | 94 | 108.68 | 41.65 | 2 | 92 | 15.03 | 13638.32 | 257.26 | 771.24 | 219.77 | 92.92 | 59298.36 | 0.42 | 0.75 | 12.43 | 3.55 | 4 | 10 | 161.7833 | 221.359 | 200.2328 | 161783.2802 | 221359.0214 | 3.2938e-06 | 0.65208 | 200232.8271
2 | 50 | CONCLUIDO | 3.4311 | 29.15 | 25.8 | 26.24 | 0.48 | 59 | 109.96 | 41.65 | 3 | 57 | 15.31 | 13795.21 | 239.57 | 771.32 | 174.01 | 92.92 | 36593.42 | 0.53 | 0.79 | 12.36 | 2.18 | 4 | 10 | 141.4587 | 193.55 | 175.0779 | 141458.7076 | 193550.0444 | 3.5377e-06 | 0.60729 | 175077.8999
3 | 50 | CONCLUIDO | 3.5547 | 28.13 | 25.16 | 35.95 | 0.63 | 42 | 111.23 | 41.65 | 4 | 40 | 15.58 | 13952.52 | 228.38 | 770.85 | 152.51 | 92.92 | 25929.12 | 0.61 | 0.81 | 12.34 | 1.55 | 4 | 10 | 131.2966 | 179.6458 | 162.5006 | 131296.5813 | 179645.775 | 3.6651e-06 | 0.58604 | 162500.6343
4 | 50 | CONCLUIDO | 3.6232 | 27.6 | 24.83 | 45.15 | 0.78 | 33 | 112.51 | 41.65 | 5 | 31 | 15.86 | 14110.24 | 220.36 | 770.77 | 141.53 | 92.92 | 20480.22 | 0.66 | 0.82 | 12.33 | 1.22 | 4 | 10 | 125.3194 | 171.4675 | 155.1029 | 125319.3796 | 171467.5038 | 3.7357e-06 | 0.575 | 155102.8859
5 | 50 | CONCLUIDO | 3.6758 | 27.2 | 24.57 | 54.6 | 0.93 | 27 | 113.79 | 41.65 | 6 | 25 | 16.14 | 14268.39 | 212.54 | 770.63 | 133.1 | 92.92 | 16299.22 | 0.7 | 0.83 | 12.31 | 0.96 | 4 | 10 | 120.2552 | 164.5384 | 148.8351 | 120255.1544 | 164538.4075 | 3.79e-06 | 0.56667 | 148835.0928
6 | 50 | CONCLUIDO | 3.7152 | 26.92 | 24.39 | 66.52 | 1.07 | 22 | 115.08 | 41.65 | 7 | 20 | 16.43 | 14426.96 | 205.11 | 770.71 | 127.09 | 92.92 | 13317.46 | 0.73 | 0.84 | 12.3 | 0.78 | 4 | 10 | 116.0033 | 158.7209 | 143.5728 | 116003.3338 | 158720.879 | 3.8306e-06 | 0.56083 | 143572.7811
7 | 50 | CONCLUIDO | 3.7379 | 26.75 | 24.29 | 76.72 | 1.21 | 19 | 116.37 | 41.65 | 8 | 17 | 16.72 | 14585.96 | 198.93 | 770.54 | 123.65 | 92.92 | 11612.86 | 0.75 | 0.84 | 12.31 | 0.68 | 4 | 10 | 112.9078 | 154.4854 | 139.7415 | 112907.781 | 154485.4071 | 3.854e-06 | 0.55729 | 139741.5367
8 | 50 | CONCLUIDO | 3.7531 | 26.64 | 24.23 | 85.52 | 1.35 | 17 | 117.66 | 41.65 | 9 | 5 | 17.01 | 14745.39 | 193.81 | 770.79 | 121.18 | 92.92 | 10385.98 | 0.77 | 0.84 | 12.31 | 0.62 | 4 | 10 | 110.5107 | 151.2056 | 136.7748 | 110510.694 | 151205.6069 | 3.8697e-06 | 0.555 | 136774.756
9 | 50 | CONCLUIDO | 3.7527 | 26.65 | 24.23 | 85.53 | 1.48 | 17 | 118.96 | 41.65 | 10 | 0 | 17.31 | 14905.25 | 195.18 | 770.53 | 120.99 | 92.92 | 10294.81 | 0.77 | 0.84 | 12.32 | 0.62 | 4 | 10 | 111.0196 | 151.9019 | 137.4046 | 111019.5531 | 151901.8504 | 3.8692e-06 | 0.55521 | 137404.551

## RESULTADOS_3
Unnamed: 0 | Volume de calda [L] | STATUS | Capacidade operacional [ha/h] | Tempo de missao [h] | Tempo util [h] | Tempo por voo [min] | Autonomia Projetada [h] | N° Voos | MTOW [kg] | Massa Estrutura [kg] | Combustível [kg] | Abastecimentos | Massa gerador | Potência gerador [W] | Combustível consumido [L] | Calda cons [L] | Distância percorrida [km] | Distância Pulverizando [km] | RTL ACUMULADO[m] | EOC [km/km] | EOC [h/h] | Tempo de manobra [h] | Tempo rtl_rtw [h] | V pulv [m/s] | V desloc [m/s] | Preço Total por ha Simples [R$/ha] | Preço Total por ha Presumido [R$/ha] | Preço Total por ha Real [R$/ha] | Preço Total Simples [R$] | Preço Total Presumido [R$] | Prod CAPEX [ha/h/R$] | Dias Trabalhados | Preço Total Real [R$]
0 | 25 | CONCLUIDO | 3.0865 | 32.4 | 28.74 | 12.87 | 0.28 | 134 | 61.76 | 28.92 | 1 | 132 | 6.84 | 7851.41 | 184.55 | 772.21 | 271.27 | 92.92 | 84847.87 | 0.34 | 0.71 | 12.51 | 5.11 | 4 | 10 | 125.2129 | 171.3218 | 154.9711 | 125212.9059 | 171321.8219 | 3.4548e-06 | 0.675 | 154971.1076
1 | 25 | CONCLUIDO | 3.5328 | 28.31 | 25.72 | 27.07 | 0.55 | 57 | 62.92 | 28.92 | 2 | 55 | 7 | 7994.37 | 155.91 | 771.01 | 171.11 | 92.92 | 35151.24 | 0.54 | 0.8 | 12.36 | 2.1 | 4 | 10 | 94.921 | 129.8751 | 117.48 | 94920.9667 | 129875.0542 | 3.9544e-06 | 0.58979 | 117479.9613
2 | 25 | CONCLUIDO | 3.6776 | 27.19 | 24.91 | 42.7 | 0.81 | 35 | 64.08 | 28.92 | 3 | 28 | 7.16 | 8137.65 | 140.28 | 770.97 | 144.06 | 92.92 | 21735.01 | 0.65 | 0.82 | 12.34 | 1.29 | 4 | 10 | 84.5247 | 115.6504 | 104.6129 | 84524.6587 | 115650.367 | 4.1165e-06 | 0.56646 | 104612.8583
3 | 25 | CONCLUIDO | 3.6972 | 27.05 | 24.81 | 46.51 | 1.07 | 32 | 65.25 | 28.92 | 4 | 0 | 7.33 | 8281.25 | 139.37 | 771.07 | 139.21 | 92.92 | 19326.5 | 0.67 | 0.83 | 12.37 | 1.19 | 4 | 10 | 83.6352 | 114.4333 | 103.512 | 83635.1623 | 114433.3188 | 4.1384e-06 | 0.56354 | 103511.9635

## RESULTADOS_15
Unnamed: 0 | Volume de calda [L] | STATUS | Capacidade operacional [ha/h] | Tempo de missao [h] | Tempo util [h] | Tempo por voo [min] | Autonomia Projetada [h] | N° Voos | MTOW [kg] | Massa Estrutura [kg] | Combustível [kg] | Abastecimentos | Massa gerador | Potência gerador [W] | Combustível consumido [L] | Calda cons [L] | Distância percorrida [km] | Distância Pulverizando [km] | RTL ACUMULADO[m] | EOC [km/km] | EOC [h/h] | Tempo de manobra [h] | Tempo rtl_rtw [h] | V pulv [m/s] | V desloc [m/s] | Preço Total por ha Simples [R$/ha] | Preço Total por ha Presumido [R$/ha] | Preço Total por ha Real [R$/ha] | Preço Total Simples [R$] | Preço Total Presumido [R$] | Prod CAPEX [ha/h/R$] | Dias Trabalhados | Preço Total Real [R$]
0 | 85 | CONCLUIDO | 1.915 | 52.22 | 37.78 | 6.37 | 0.11 | 356 | 167.88 | 51.39 | 1 | 354 | 30.49 | 20939.59 | 487.31 | 775.59 | 573.42 | 92.92 | 234812.72 | 0.16 | 0.54 | 12.86 | 14.1 | 4 | 10 | 490.5126 | 671.1409 | 607.0882 | 490512.5746 | 671140.9444 | 1.833e-06 | 1.0879 | 607088.1946
1 | 85 | CONCLUIDO | 2.8073 | 35.62 | 28.71 | 12.85 | 0.21 | 134 | 169.33 | 51.39 | 2 | 132 | 30.94 | 21118.46 | 369.04 | 772.14 | 270.79 | 92.92 | 84606.28 | 0.34 | 0.71 | 12.48 | 5.07 | 4 | 10 | 255.0835 | 349.0164 | 315.7068 | 255083.4548 | 349016.4363 | 2.6871e-06 | 0.74208 | 315706.7975
2 | 85 | CONCLUIDO | 3.1353 | 31.9 | 26.71 | 19.31 | 0.31 | 83 | 170.79 | 51.39 | 3 | 81 | 31.4 | 21297.94 | 341 | 771.4 | 204.34 | 92.92 | 51638.28 | 0.45 | 0.77 | 12.4 | 3.09 | 4 | 10 | 211.9387 | 289.9839 | 262.3082 | 211938.7088 | 289983.8915 | 3.0011e-06 | 0.66458 | 262308.2359
3 | 85 | CONCLUIDO | 3.3035 | 30.27 | 25.87 | 25.87 | 0.41 | 60 | 172.25 | 51.39 | 4 | 58 | 31.86 | 21478.05 | 327.66 | 771.09 | 175.7 | 92.92 | 37434.44 | 0.53 | 0.79 | 12.38 | 2.25 | 4 | 10 | 193.9574 | 265.3811 | 240.0535 | 193957.3891 | 265381.0565 | 3.1621e-06 | 0.63062 | 240053.461
4 | 85 | CONCLUIDO | 3.4107 | 29.32 | 25.35 | 32.37 | 0.51 | 47 | 173.71 | 51.39 | 5 | 45 | 32.32 | 21658.78 | 318.34 | 771.05 | 158.97 | 92.92 | 29132.13 | 0.58 | 0.81 | 12.35 | 1.74 | 4 | 10 | 183.1283 | 250.5642 | 226.6507 | 183128.2753 | 250564.1853 | 3.2647e-06 | 0.61083 | 226650.6911
5 | 85 | CONCLUIDO | 3.4814 | 28.72 | 25.03 | 38.51 | 0.61 | 39 | 175.18 | 51.39 | 6 | 37 | 32.79 | 21840.16 | 311.6 | 770.94 | 148.44 | 92.92 | 23906.88 | 0.63 | 0.82 | 12.33 | 1.41 | 4 | 10 | 176.1651 | 241.0368 | 218.0326 | 176165.056 | 241036.8015 | 3.3323e-06 | 0.59833 | 218032.5875
6 | 85 | CONCLUIDO | 3.5321 | 28.31 | 24.82 | 45.13 | 0.7 | 33 | 176.66 | 51.39 | 7 | 31 | 33.27 | 22022.17 | 306.24 | 770.74 | 141.23 | 92.92 | 20334.99 | 0.66 | 0.82 | 12.33 | 1.21 | 4 | 10 | 171.1795 | 234.2153 | 211.8621 | 171179.4535 | 234215.2802 | 3.3809e-06 | 0.58979 | 211862.1026
7 | 85 | CONCLUIDO | 3.5798 | 27.93 | 24.61 | 52.74 | 0.8 | 28 | 178.14 | 51.39 | 8 | 26 | 33.75 | 22204.83 | 300.84 | 770.7 | 134.47 | 92.92 | 16975.93 | 0.69 | 0.83 | 12.31 | 1 | 4 | 10 | 166.4573 | 227.7543 | 206.0177 | 166457.3499 | 227754.2896 | 3.4265e-06 | 0.58188 | 206017.7399
8 | 85 | CONCLUIDO | 3.6079 | 27.72 | 24.5 | 58.79 | 0.89 | 25 | 179.63 | 51.39 | 9 | 23 | 34.24 | 22388.15 | 296.87 | 770.67 | 130.58 | 92.92 | 15047.06 | 0.71 | 0.84 | 12.31 | 0.88 | 4 | 10 | 163.4639 | 223.6585 | 202.3129 | 163463.9106 | 223658.534 | 3.4534e-06 | 0.5775 | 202312.8774
9 | 85 | CONCLUIDO | 3.6357 | 27.5 | 24.39 | 66.51 | 0.98 | 22 | 181.12 | 51.39 | 10 | 20 | 34.73 | 22572.13 | 292.14 | 770.63 | 126.76 | 92.92 | 13154.18 | 0.73 | 0.84 | 12.31 | 0.77 | 4 | 10 | 160.2441 | 219.2531 | 198.3279 | 160244.1274 | 219253.0845 | 3.48e-06 | 0.57292 | 198327.8779
10 | 85 | CONCLUIDO | 3.6538 | 27.37 | 24.32 | 72.96 | 1.07 | 20 | 182.62 | 51.39 | 11 | 18 | 35.22 | 22756.91 | 288.52 | 770.7 | 124.6 | 92.92 | 12082.78 | 0.75 | 0.84 | 12.3 | 0.71 | 4 | 10 | 157.977 | 216.1511 | 195.5219 | 157976.9913 | 216151.089 | 3.4974e-06 | 0.57021 | 195521.9324
11 | 85 | CONCLUIDO | 3.6722 | 27.23 | 24.25 | 80.83 | 1.16 | 18 | 184.12 | 51.39 | 12 | 16 | 35.73 | 22942.24 | 284.24 | 770.62 | 122.19 | 92.92 | 10886.68 | 0.76 | 0.84 | 12.3 | 0.64 | 4 | 10 | 155.4743 | 212.7268 | 192.4245 | 155474.3227 | 212726.8273 | 3.515e-06 | 0.56729 | 192424.4775
12 | 85 | CONCLUIDO | 3.6835 | 27.15 | 24.2 | 85.41 | 1.24 | 17 | 185.63 | 51.39 | 13 | 15 | 36.24 | 23128.27 | 281.42 | 770.63 | 120.6 | 92.92 | 10095.83 | 0.77 | 0.85 | 12.3 | 0.59 | 4 | 10 | 153.8661 | 210.5265 | 190.4341 | 153866.1476 | 210526.4513 | 3.5258e-06 | 0.56562 | 190434.1022
13 | 85 | CONCLUIDO | 3.6928 | 27.08 | 24.17 | 90.62 | 1.33 | 16 | 187.14 | 51.39 | 14 | 14 | 36.75 | 23314.98 | 277.65 | 770.55 | 119.57 | 92.92 | 9588.93 | 0.78 | 0.85 | 12.3 | 0.55 | 4 | 10 | 152.0368 | 208.0235 | 188.1701 | 152036.8495 | 208023.5249 | 3.5347e-06 | 0.56417 | 188170.0516
14 | 85 | CONCLUIDO | 3.7027 | 27.01 | 24.13 | 96.51 | 1.41 | 15 | 188.66 | 51.39 | 15 | 13 | 37.27 | 23502.4 | 273.46 | 770.57 | 118.36 | 92.92 | 8985.84 | 0.79 | 0.85 | 12.29 | 0.51 | 4 | 10 | 150.0198 | 205.2637 | 185.6736 | 150019.7918 | 205263.6976 | 3.5442e-06 | 0.56271 | 185673.6184
15 | 85 | CONCLUIDO | 3.7113 | 26.94 | 24.1 | 103.28 | 1.49 | 14 | 190.19 | 51.39 | 16 | 12 | 37.79 | 23690.52 | 269.84 | 770.54 | 117.23 | 92.92 | 8426.68 | 0.79 | 0.85 | 12.29 | 0.49 | 4 | 10 | 148.2917 | 202.8993 | 183.5349 | 148291.7295 | 202899.2865 | 3.5524e-06 | 0.56125 | 183534.8634
16 | 85 | CONCLUIDO | 3.72 | 26.88 | 24.07 | 111.09 | 1.57 | 13 | 191.72 | 51.39 | 17 | 11 | 38.33 | 23879.37 | 267.52 | 770.53 | 116.36 | 92.92 | 7997.29 | 0.8 | 0.85 | 12.29 | 0.46 | 4 | 10 | 147.0441 | 201.1922 | 181.9907 | 147044.0913 | 201192.2129 | 3.5607e-06 | 0.56 | 181990.7105
17 | 85 | CONCLUIDO | 3.7315 | 26.8 | 24.02 | 120.1 | 1.65 | 12 | 193.26 | 51.39 | 18 | 10 | 38.86 | 24068.93 | 263.71 | 770.55 | 114.61 | 92.92 | 7125.64 | 0.81 | 0.85 | 12.29 | 0.41 | 4 | 10 | 145.1133 | 198.5505 | 179.6011 | 145113.3329 | 198550.464 | 3.5717e-06 | 0.55833 | 179601.0863
18 | 85 | CONCLUIDO | 3.7418 | 26.73 | 23.98 | 130.8 | 1.73 | 11 | 194.8 | 51.39 | 19 | 8 | 39.41 | 24259.23 | 260.21 | 770.43 | 113.3 | 92.92 | 6479.79 | 0.82 | 0.85 | 12.29 | 0.37 | 4 | 10 | 143.3713 | 196.167 | 177.4451 | 143371.3304 | 196166.9793 | 3.5816e-06 | 0.55688 | 177445.0782
19 | 85 | CONCLUIDO | 3.7391 | 26.74 | 24 | 130.9 | 1.81 | 11 | 196.35 | 51.39 | 20 | 6 | 39.96 | 24450.27 | 258.65 | 770.47 | 113.97 | 92.92 | 6811.39 | 0.82 | 0.85 | 12.29 | 0.39 | 4 | 10 | 142.9427 | 195.5805 | 176.9146 | 142942.6946 | 195580.5009 | 3.579e-06 | 0.55708 | 176914.5724
20 | 85 | CONCLUIDO | 3.7395 | 26.74 | 24 | 130.89 | 1.88 | 11 | 197.9 | 51.39 | 21 | 1 | 40.51 | 24642.07 | 257.44 | 770.66 | 113.53 | 92.92 | 6591.4 | 0.82 | 0.85 | 12.3 | 0.38 | 4 | 10 | 142.4876 | 194.9578 | 176.3513 | 142487.6068 | 194957.8297 | 3.5794e-06 | 0.55708 | 176351.3281
21 | 85 | CONCLUIDO | 3.7391 | 26.74 | 24 | 130.9 | 1.96 | 11 | 199.46 | 51.39 | 22 | 0 | 41.07 | 24834.62 | 259.13 | 770.63 | 113.68 | 92.92 | 6668.63 | 0.82 | 0.85 | 12.3 | 0.39 | 4 | 10 | 143.1173 | 195.8195 | 177.1307 | 143117.3449 | 195819.4652 | 3.579e-06 | 0.55708 | 177130.7302

## RESULTADOS_2
Unnamed: 0 | Volume de calda [L] | STATUS | Capacidade operacional [ha/h] | Tempo de missao [h] | Tempo util [h] | Tempo por voo [min] | Autonomia Projetada [h] | N° Voos | MTOW [kg] | Massa Estrutura [kg] | Combustível [kg] | Abastecimentos | Massa gerador | Potência gerador [W] | Combustível consumido [L] | Calda cons [L] | Distância percorrida [km] | Distância Pulverizando [km] | RTL ACUMULADO[m] | EOC [km/km] | EOC [h/h] | Tempo de manobra [h] | Tempo rtl_rtw [h] | V pulv [m/s] | V desloc [m/s] | Preço Total por ha Simples [R$/ha] | Preço Total por ha Presumido [R$/ha] | Preço Total por ha Real [R$/ha] | Preço Total Simples [R$] | Preço Total Presumido [R$] | Prod CAPEX [ha/h/R$] | Dias Trabalhados | Preço Total Real [R$]
0 | 20 | CONCLUIDO | 3.2289 | 30.97 | 27.85 | 14.92 | 0.34 | 112 | 51.33 | 24.83 | 1 | 110 | 5.51 | 6564.78 | 153.52 | 771.94 | 242.52 | 92.92 | 70580.9 | 0.38 | 0.74 | 12.45 | 4.22 | 4 | 10 | 102.3005 | 139.972 | 126.6133 | 102300.4578 | 139971.9996 | 3.6988e-06 | 0.64521 | 126613.2684
1 | 20 | CONCLUIDO | 3.6129 | 27.68 | 25.36 | 32.37 | 0.66 | 47 | 52.47 | 24.83 | 2 | 43 | 5.64 | 6705.1 | 127.22 | 770.99 | 159.04 | 92.92 | 29165.13 | 0.58 | 0.81 | 12.35 | 1.74 | 4 | 10 | 79.0073 | 108.1013 | 97.7842 | 79007.3005 | 108101.2741 | 4.1386e-06 | 0.57667 | 97784.2403
2 | 20 | CONCLUIDO | 3.6541 | 27.37 | 25.13 | 37.7 | 0.97 | 40 | 53.61 | 24.83 | 3 | 0 | 5.78 | 6845.59 | 124.34 | 771.33 | 149.95 | 92.92 | 24655.87 | 0.62 | 0.81 | 12.39 | 1.51 | 4 | 10 | 76.8171 | 105.1045 | 95.0735 | 76817.1003 | 105104.5456 | 4.1858e-06 | 0.57021 | 95073.5153

## RESULTADOS_11
Unnamed: 0 | Volume de calda [L] | STATUS | Capacidade operacional [ha/h] | Tempo de missao [h] | Tempo util [h] | Tempo por voo [min] | Autonomia Projetada [h] | N° Voos | MTOW [kg] | Massa Estrutura [kg] | Combustível [kg] | Abastecimentos | Massa gerador | Potência gerador [W] | Combustível consumido [L] | Calda cons [L] | Distância percorrida [km] | Distância Pulverizando [km] | RTL ACUMULADO[m] | EOC [km/km] | EOC [h/h] | Tempo de manobra [h] | Tempo rtl_rtw [h] | V pulv [m/s] | V desloc [m/s] | Preço Total por ha Simples [R$/ha] | Preço Total por ha Presumido [R$/ha] | Preço Total por ha Real [R$/ha] | Preço Total Simples [R$] | Preço Total Presumido [R$] | Prod CAPEX [ha/h/R$] | Dias Trabalhados | Preço Total Real [R$]
0 | 65 | CONCLUIDO | 2.2497 | 44.45 | 34.65 | 7.42 | 0.13 | 280 | 133.21 | 46.47 | 1 | 278 | 20.75 | 16663.42 | 384.79 | 773.94 | 468.26 | 92.92 | 182612.84 | 0.2 | 0.59 | 12.75 | 10.99 | 4 | 10 | 334.7373 | 458.0024 | 414.2913 | 334737.339 | 458002.3948 | 2.2388e-06 | 0.92604 | 414291.289
1 | 65 | CONCLUIDO | 3.0204 | 33.11 | 27.88 | 14.94 | 0.26 | 112 | 134.55 | 46.47 | 2 | 110 | 21.09 | 16828.84 | 306.98 | 771.76 | 242.57 | 92.92 | 70605.49 | 0.38 | 0.73 | 12.47 | 4.25 | 4 | 10 | 200.6184 | 274.495 | 248.2976 | 200618.4277 | 274494.9834 | 3.0057e-06 | 0.68979 | 248297.5674
2 | 65 | CONCLUIDO | 3.299 | 30.31 | 26.23 | 22.48 | 0.39 | 70 | 135.9 | 46.47 | 3 | 68 | 21.43 | 16994.64 | 285.17 | 771.51 | 188.02 | 92.92 | 43544.49 | 0.49 | 0.78 | 12.38 | 2.6 | 4 | 10 | 171.6789 | 234.8987 | 212.4803 | 171678.9466 | 234898.7087 | 3.2829e-06 | 0.63146 | 212480.3056
3 | 65 | CONCLUIDO | 3.4485 | 29 | 25.46 | 30.55 | 0.52 | 50 | 137.25 | 46.47 | 4 | 48 | 21.78 | 17160.92 | 273.12 | 770.96 | 162.19 | 92.92 | 30726.13 | 0.57 | 0.8 | 12.36 | 1.84 | 4 | 10 | 158.1514 | 216.3898 | 195.7378 | 158151.4407 | 216389.7783 | 3.4317e-06 | 0.60417 | 195737.8415
4 | 65 | CONCLUIDO | 3.5378 | 28.27 | 25.02 | 38.5 | 0.64 | 39 | 138.6 | 46.47 | 5 | 37 | 22.13 | 17327.69 | 264.58 | 770.93 | 148.16 | 92.92 | 23765.88 | 0.63 | 0.82 | 12.33 | 1.41 | 4 | 10 | 150.1357 | 205.4223 | 185.8171 | 150135.7429 | 205422.3469 | 3.5206e-06 | 0.58896 | 185817.1264
5 | 65 | CONCLUIDO | 3.5932 | 27.83 | 24.78 | 46.46 | 0.76 | 32 | 139.95 | 46.47 | 6 | 30 | 22.49 | 17494.97 | 258.16 | 770.8 | 139.73 | 92.92 | 19585.87 | 0.67 | 0.83 | 12.33 | 1.16 | 4 | 10 | 144.9956 | 198.3893 | 179.4553 | 144995.5785 | 198389.3472 | 3.5757e-06 | 0.57979 | 179455.3464
6 | 65 | CONCLUIDO | 3.6365 | 27.5 | 24.58 | 54.63 | 0.88 | 27 | 141.31 | 46.47 | 7 | 25 | 22.85 | 17662.75 | 252.37 | 770.69 | 133.29 | 92.92 | 16390.96 | 0.7 | 0.83 | 12.32 | 0.97 | 4 | 10 | 140.7772 | 192.6175 | 174.2344 | 140777.1651 | 192617.528 | 3.6188e-06 | 0.57292 | 174234.3814
7 | 65 | CONCLUIDO | 3.6721 | 27.23 | 24.43 | 63.72 | 0.99 | 23 | 142.68 | 46.47 | 8 | 21 | 23.21 | 17831.04 | 245.84 | 770.72 | 128.13 | 92.92 | 13831.22 | 0.73 | 0.84 | 12.31 | 0.81 | 4 | 10 | 136.7521 | 187.1103 | 169.2527 | 136752.0987 | 187110.2545 | 3.6542e-06 | 0.56729 | 169252.7144
8 | 65 | CONCLUIDO | 3.6862 | 27.13 | 24.38 | 69.65 | 1.11 | 21 | 144.05 | 46.47 | 9 | 19 | 23.58 | 17999.83 | 242.23 | 770.62 | 126.75 | 92.92 | 13153.73 | 0.73 | 0.84 | 12.3 | 0.76 | 4 | 10 | 134.8181 | 184.464 | 166.859 | 134818.0651 | 184464.0245 | 3.6683e-06 | 0.56521 | 166859.0369
9 | 65 | CONCLUIDO | 3.7158 | 26.91 | 24.24 | 80.81 | 1.22 | 18 | 145.42 | 46.47 | 10 | 16 | 23.95 | 18169.15 | 235.85 | 770.56 | 122.25 | 92.92 | 10918.18 | 0.76 | 0.84 | 12.3 | 0.63 | 4 | 10 | 131.1843 | 179.4921 | 162.3616 | 131184.2611 | 179492.0935 | 3.6977e-06 | 0.56063 | 162361.62
10 | 65 | CONCLUIDO | 3.7346 | 26.78 | 24.16 | 90.6 | 1.33 | 16 | 146.8 | 46.47 | 11 | 14 | 24.33 | 18338.99 | 230.27 | 770.62 | 119.5 | 92.92 | 9554.73 | 0.78 | 0.85 | 12.29 | 0.55 | 4 | 10 | 128.3653 | 175.6351 | 158.8727 | 128365.2882 | 175635.0504 | 3.7164e-06 | 0.55792 | 158872.6877
11 | 65 | CONCLUIDO | 3.7424 | 26.72 | 24.13 | 96.53 | 1.43 | 15 | 148.18 | 46.47 | 12 | 13 | 24.71 | 18509.36 | 226.62 | 770.45 | 118.53 | 92.92 | 9074.28 | 0.78 | 0.85 | 12.29 | 0.52 | 4 | 10 | 126.7236 | 173.3888 | 156.8408 | 126723.5672 | 173388.7753 | 3.7242e-06 | 0.55667 | 156840.7939
12 | 65 | CONCLUIDO | 3.7512 | 26.66 | 24.1 | 103.27 | 1.54 | 14 | 149.56 | 46.47 | 13 | 9 | 25.1 | 18680.25 | 221.92 | 770.64 | 116.99 | 92.92 | 8309.36 | 0.79 | 0.85 | 12.3 | 0.49 | 4 | 10 | 124.6755 | 170.5865 | 154.306 | 124675.519 | 170586.5453 | 3.7329e-06 | 0.55542 | 154306.0049
13 | 65 | CONCLUIDO | 3.7605 | 26.59 | 24.06 | 111.04 | 1.64 | 13 | 150.95 | 46.47 | 14 | 0 | 25.49 | 18851.69 | 220.64 | 770.78 | 115.41 | 92.92 | 7524.05 | 0.81 | 0.85 | 12.31 | 0.45 | 4 | 10 | 123.841 | 169.4447 | 153.2732 | 123841.0125 | 169444.7368 | 3.7422e-06 | 0.55396 | 153273.1689

## RESULTADOS_13
Unnamed: 0 | Volume de calda [L] | STATUS | Capacidade operacional [ha/h] | Tempo de missao [h] | Tempo util [h] | Tempo por voo [min] | Autonomia Projetada [h] | N° Voos | MTOW [kg] | Massa Estrutura [kg] | Combustível [kg] | Abastecimentos | Massa gerador | Potência gerador [W] | Combustível consumido [L] | Calda cons [L] | Distância percorrida [km] | Distância Pulverizando [km] | RTL ACUMULADO[m] | EOC [km/km] | EOC [h/h] | Tempo de manobra [h] | Tempo rtl_rtw [h] | V pulv [m/s] | V desloc [m/s] | Preço Total por ha Simples [R$/ha] | Preço Total por ha Presumido [R$/ha] | Preço Total por ha Real [R$/ha] | Preço Total Simples [R$] | Preço Total Presumido [R$] | Prod CAPEX [ha/h/R$] | Dias Trabalhados | Preço Total Real [R$]
0 | 75 | CONCLUIDO | 2.0777 | 48.13 | 36.17 | 6.85 | 0.12 | 317 | 150.44 | 49.1 | 1 | 315 | 25.34 | 18787.76 | 434.79 | 775.17 | 518.63 | 92.92 | 207614.38 | 0.18 | 0.57 | 12.82 | 12.5 | 4 | 10 | 406.3758 | 556.0213 | 502.9554 | 406375.816 | 556021.3194 | 2.0258e-06 | 1.0027 | 502955.4251
1 | 75 | CONCLUIDO | 2.9159 | 34.3 | 28.26 | 13.79 | 0.23 | 123 | 151.83 | 49.1 | 2 | 121 | 25.73 | 18959.54 | 337.8 | 772.31 | 255.89 | 92.92 | 77212.9 | 0.36 | 0.72 | 12.47 | 4.63 | 4 | 10 | 226.609 | 310.0564 | 280.4651 | 226608.9924 | 310056.4206 | 2.8431e-06 | 0.71458 | 280465.071
2 | 75 | CONCLUIDO | 3.2218 | 31.04 | 26.44 | 20.87 | 0.35 | 76 | 153.23 | 49.1 | 3 | 74 | 26.13 | 19131.85 | 313.07 | 771.22 | 195.12 | 92.92 | 47062.17 | 0.48 | 0.77 | 12.4 | 2.82 | 4 | 10 | 191.0471 | 261.3991 | 236.4516 | 191047.1436 | 261399.1303 | 3.1414e-06 | 0.64667 | 236451.5642
3 | 75 | CONCLUIDO | 3.3788 | 29.6 | 25.64 | 27.97 | 0.46 | 55 | 154.63 | 49.1 | 4 | 53 | 26.53 | 19304.72 | 300.69 | 771.02 | 168.53 | 92.92 | 33873.35 | 0.55 | 0.8 | 12.36 | 2.02 | 4 | 10 | 175.686 | 240.3814 | 217.4397 | 175686.0474 | 240381.4007 | 3.2944e-06 | 0.61667 | 217439.7372
4 | 75 | CONCLUIDO | 3.4744 | 28.78 | 25.19 | 35.15 | 0.57 | 43 | 156.03 | 49.1 | 5 | 41 | 26.94 | 19478.15 | 292.18 | 770.85 | 153.43 | 92.92 | 26381.39 | 0.61 | 0.81 | 12.35 | 1.57 | 4 | 10 | 166.7025 | 228.0897 | 206.3212 | 166702.5095 | 228089.7278 | 3.3877e-06 | 0.59958 | 206321.1643
5 | 75 | CONCLUIDO | 3.5344 | 28.29 | 24.92 | 41.53 | 0.67 | 36 | 157.44 | 49.1 | 6 | 34 | 27.35 | 19652.13 | 285.56 | 770.98 | 144.62 | 92.92 | 22014.19 | 0.64 | 0.82 | 12.32 | 1.3 | 4 | 10 | 160.8438 | 220.0735 | 199.07 | 160843.76 | 220073.5284 | 3.4462e-06 | 0.58937 | 199070.0197
6 | 75 | CONCLUIDO | 3.5828 | 27.91 | 24.72 | 49.44 | 0.78 | 30 | 158.86 | 49.1 | 7 | 28 | 27.77 | 19826.68 | 280.42 | 770.74 | 137.91 | 92.92 | 18688.98 | 0.67 | 0.83 | 12.32 | 1.1 | 4 | 10 | 156.37 | 213.9524 | 193.533 | 156370.0173 | 213952.3562 | 3.4933e-06 | 0.58146 | 193533.0436
7 | 75 | CONCLUIDO | 3.6194 | 27.63 | 24.56 | 56.67 | 0.88 | 26 | 160.28 | 49.1 | 8 | 24 | 28.19 | 20001.93 | 275.41 | 770.72 | 132.55 | 92.92 | 16027.46 | 0.7 | 0.83 | 12.31 | 0.94 | 4 | 10 | 152.6282 | 208.8326 | 188.9019 | 152628.2045 | 208832.6428 | 3.529e-06 | 0.57562 | 188901.9485
8 | 75 | CONCLUIDO | 3.6454 | 27.43 | 24.45 | 63.79 | 0.99 | 23 | 161.71 | 49.1 | 9 | 21 | 28.61 | 20177.64 | 270.68 | 770.62 | 129.04 | 92.92 | 14288.67 | 0.72 | 0.84 | 12.31 | 0.84 | 4 | 10 | 149.585 | 204.6688 | 185.1355 | 149585.0132 | 204668.8143 | 3.5544e-06 | 0.57146 | 185135.5099
9 | 75 | CONCLUIDO | 3.6757 | 27.21 | 24.32 | 72.95 | 1.09 | 20 | 163.13 | 49.1 | 10 | 18 | 29.04 | 20353.94 | 265 | 770.74 | 124.65 | 92.92 | 12106.08 | 0.75 | 0.84 | 12.3 | 0.71 | 4 | 10 | 146.0283 | 199.8024 | 180.7335 | 146028.2943 | 199802.3546 | 3.5839e-06 | 0.56688 | 180733.4983
10 | 75 | CONCLUIDO | 3.6943 | 27.07 | 24.24 | 80.81 | 1.18 | 18 | 164.57 | 49.1 | 11 | 16 | 29.47 | 20530.82 | 260.37 | 770.64 | 122.11 | 92.92 | 10845.44 | 0.76 | 0.84 | 12.3 | 0.63 | 4 | 10 | 143.4519 | 196.2772 | 177.5448 | 143451.9087 | 196277.2301 | 3.6021e-06 | 0.56396 | 177544.8067
11 | 75 | CONCLUIDO | 3.7029 | 27.01 | 24.21 | 85.45 | 1.28 | 17 | 166.01 | 49.1 | 12 | 15 | 29.91 | 20708.3 | 257.02 | 770.49 | 120.93 | 92.92 | 10260.21 | 0.77 | 0.85 | 12.3 | 0.6 | 4 | 10 | 141.8381 | 194.0691 | 175.5474 | 141838.0504 | 194069.078 | 3.6104e-06 | 0.56271 | 175547.3976
12 | 75 | CONCLUIDO | 3.7232 | 26.86 | 24.12 | 96.49 | 1.38 | 15 | 167.45 | 49.1 | 13 | 13 | 30.36 | 20886.38 | 251.97 | 770.57 | 118.24 | 92.92 | 8929.36 | 0.79 | 0.85 | 12.29 | 0.51 | 4 | 10 | 139.0673 | 190.278 | 172.1181 | 139067.2611 | 190277.9619 | 3.6302e-06 | 0.55958 | 172118.1003
13 | 75 | CONCLUIDO | 3.733 | 26.79 | 24.08 | 103.22 | 1.47 | 14 | 168.9 | 49.1 | 14 | 12 | 30.81 | 21065.06 | 248.31 | 770.51 | 116.82 | 92.92 | 8221.72 | 0.8 | 0.85 | 12.29 | 0.47 | 4 | 10 | 137.3013 | 187.8618 | 169.9325 | 137301.3413 | 187861.7525 | 3.6398e-06 | 0.55812 | 169932.4905
14 | 75 | CONCLUIDO | 3.7413 | 26.73 | 24.06 | 111.02 | 1.56 | 13 | 170.35 | 49.1 | 15 | 11 | 31.26 | 21244.37 | 244.79 | 770.52 | 115.92 | 92.92 | 7775.62 | 0.8 | 0.85 | 12.29 | 0.44 | 4 | 10 | 135.6847 | 185.6498 | 167.9317 | 135684.7383 | 185649.8449 | 3.6479e-06 | 0.55688 | 167931.6843
15 | 75 | CONCLUIDO | 3.7504 | 26.66 | 24.02 | 120.1 | 1.65 | 12 | 171.81 | 49.1 | 16 | 9 | 31.72 | 21424.29 | 240.11 | 770.51 | 114.82 | 92.92 | 7232.19 | 0.81 | 0.85 | 12.29 | 0.41 | 4 | 10 | 133.5904 | 182.7843 | 165.3396 | 133590.3796 | 182784.251 | 3.6568e-06 | 0.55542 | 165339.5786
16 | 75 | CONCLUIDO | 3.7489 | 26.67 | 24.03 | 120.16 | 1.74 | 12 | 173.28 | 49.1 | 17 | 2 | 32.18 | 21604.83 | 239.49 | 770.62 | 114.75 | 92.92 | 7198.43 | 0.81 | 0.85 | 12.3 | 0.42 | 4 | 10 | 133.4359 | 182.5728 | 165.1483 | 133435.8662 | 182572.8389 | 3.6553e-06 | 0.55563 | 165148.3434
17 | 75 | CONCLUIDO | 3.7508 | 26.66 | 24.02 | 120.09 | 1.83 | 12 | 174.75 | 49.1 | 18 | 0 | 32.65 | 21786.02 | 240.93 | 770.47 | 114.33 | 92.92 | 6988.21 | 0.81 | 0.85 | 12.3 | 0.41 | 4 | 10 | 133.874 | 183.1723 | 165.6906 | 133873.9774 | 183172.282 | 3.6572e-06 | 0.55542 | 165690.5765

## RESULTADOS_17
Unnamed: 0 | Volume de calda [L] | STATUS | Capacidade operacional [ha/h] | Tempo de missao [h] | Tempo util [h] | Tempo por voo [min] | Autonomia Projetada [h] | N° Voos | MTOW [kg] | Massa Estrutura [kg] | Combustível [kg] | Abastecimentos | Massa gerador | Potência gerador [W] | Combustível consumido [L] | Calda cons [L] | Distância percorrida [km] | Distância Pulverizando [km] | RTL ACUMULADO[m] | EOC [km/km] | EOC [h/h] | Tempo de manobra [h] | Tempo rtl_rtw [h] | V pulv [m/s] | V desloc [m/s] | Preço Total por ha Simples [R$/ha] | Preço Total por ha Presumido [R$/ha] | Preço Total por ha Real [R$/ha] | Preço Total Simples [R$] | Preço Total Presumido [R$] | Prod CAPEX [ha/h/R$] | Dias Trabalhados | Preço Total Real [R$]
0 | 95 | CONCLUIDO | 1.7609 | 56.79 | 39.54 | 5.98 | 0.1 | 397 | 185.69 | 53.44 | 1 | 395 | 36.26 | 23136.14 | 543.73 | 776.46 | 631.5 | 92.92 | 263647.61 | 0.15 | 0.52 | 12.95 | 15.85 | 4 | 10 | 591.1373 | 808.8201 | 731.6275 | 591137.3009 | 808820.1342 | 1.6572e-06 | 1.1831 | 731627.4758
1 | 95 | CONCLUIDO | 2.6971 | 37.08 | 29.17 | 11.99 | 0.19 | 146 | 187.21 | 53.44 | 2 | 144 | 36.77 | 23322.88 | 400.5 | 772.36 | 286.49 | 92.92 | 92399.76 | 0.32 | 0.7 | 12.5 | 5.54 | 4 | 10 | 286.0161 | 391.3398 | 353.9909 | 286016.0727 | 391339.8088 | 2.5383e-06 | 0.7725 | 353990.8867
2 | 95 | CONCLUIDO | 3.0461 | 32.83 | 27.01 | 18.01 | 0.28 | 90 | 188.73 | 53.44 | 3 | 88 | 37.29 | 23510.33 | 368.79 | 771.57 | 213.87 | 92.92 | 56366.12 | 0.43 | 0.76 | 12.42 | 3.38 | 4 | 10 | 234.0815 | 320.2807 | 289.7136 | 234081.5408 | 320280.691 | 2.8668e-06 | 0.68396 | 289713.5514
3 | 95 | CONCLUIDO | 3.2322 | 30.94 | 26.05 | 24.05 | 0.37 | 65 | 190.25 | 53.44 | 4 | 63 | 37.82 | 23698.48 | 353.54 | 771.45 | 182.06 | 92.92 | 40587.59 | 0.51 | 0.79 | 12.38 | 2.43 | 4 | 10 | 212.1054 | 290.212 | 262.5146 | 212105.4259 | 290212.0011 | 3.0419e-06 | 0.64458 | 262514.575
4 | 95 | CONCLUIDO | 3.3472 | 29.88 | 25.51 | 30.01 | 0.46 | 51 | 191.78 | 53.44 | 5 | 49 | 38.35 | 23887.36 | 344.1 | 771.26 | 163.95 | 92.92 | 31602.58 | 0.57 | 0.8 | 12.36 | 1.89 | 4 | 10 | 199.8569 | 273.4531 | 247.3551 | 199856.9452 | 273453.0895 | 3.1501e-06 | 0.6225 | 247355.1104
5 | 95 | CONCLUIDO | 3.4245 | 29.2 | 25.17 | 35.96 | 0.55 | 42 | 193.32 | 53.44 | 6 | 40 | 38.89 | 24076.95 | 337.09 | 771 | 152.66 | 92.92 | 26004.14 | 0.61 | 0.81 | 12.34 | 1.55 | 4 | 10 | 191.8705 | 262.5257 | 237.4706 | 191870.5373 | 262525.7338 | 3.2229e-06 | 0.60833 | 237470.6463
6 | 95 | CONCLUIDO | 3.4896 | 28.66 | 24.89 | 42.66 | 0.64 | 35 | 194.86 | 53.44 | 7 | 33 | 39.43 | 24267.28 | 330.68 | 771 | 143.26 | 92.92 | 21336.71 | 0.65 | 0.82 | 12.33 | 1.27 | 4 | 10 | 185.2357 | 253.4477 | 229.259 | 185235.7465 | 253447.7204 | 3.2841e-06 | 0.59708 | 229259.0257
7 | 95 | CONCLUIDO | 3.5271 | 28.35 | 24.73 | 47.86 | 0.72 | 31 | 196.41 | 53.44 | 8 | 29 | 39.98 | 24458.36 | 326.35 | 770.92 | 138.36 | 92.92 | 18907.84 | 0.67 | 0.83 | 12.32 | 1.11 | 4 | 10 | 181.2811 | 248.0368 | 224.3645 | 181281.0822 | 248036.7742 | 3.3194e-06 | 0.59063 | 224364.4926
8 | 95 | CONCLUIDO | 3.5638 | 28.06 | 24.59 | 54.64 | 0.81 | 27 | 197.97 | 53.44 | 9 | 25 | 40.53 | 24650.18 | 322.33 | 770.92 | 133.35 | 92.92 | 16423.1 | 0.7 | 0.83 | 12.32 | 0.97 | 4 | 10 | 177.6091 | 243.0126 | 219.8198 | 177609.1167 | 243012.6291 | 3.354e-06 | 0.58458 | 219819.8448
9 | 95 | CONCLUIDO | 3.5916 | 27.84 | 24.48 | 61.2 | 0.89 | 24 | 199.53 | 53.44 | 10 | 22 | 41.1 | 24842.77 | 318.36 | 770.57 | 130.06 | 92.92 | 14794.82 | 0.71 | 0.84 | 12.31 | 0.87 | 4 | 10 | 174.5188 | 238.7843 | 215.9951 | 174518.8176 | 238784.3455 | 3.3801e-06 | 0.58 | 215995.1027
10 | 95 | CONCLUIDO | 3.612 | 27.69 | 24.4 | 66.54 | 0.97 | 22 | 201.1 | 53.44 | 11 | 20 | 41.66 | 25036.12 | 315.03 | 770.6 | 127.41 | 92.92 | 13476.04 | 0.73 | 0.84 | 12.3 | 0.79 | 4 | 10 | 172.1267 | 235.5113 | 213.0344 | 172126.663 | 235511.2939 | 3.3993e-06 | 0.57688 | 213034.4266
11 | 95 | CONCLUIDO | 3.6323 | 27.53 | 24.32 | 72.95 | 1.05 | 20 | 202.67 | 53.44 | 12 | 18 | 42.24 | 25230.25 | 311.71 | 770.58 | 124.63 | 92.92 | 12098.61 | 0.75 | 0.84 | 12.3 | 0.7 | 4 | 10 | 169.7687 | 232.285 | 210.116 | 169768.6726 | 232284.9875 | 3.4184e-06 | 0.57354 | 210116.0343
12 | 95 | CONCLUIDO | 3.6517 | 27.38 | 24.25 | 80.82 | 1.13 | 18 | 204.25 | 53.44 | 13 | 16 | 42.82 | 25425.3 | 307.47 | 770.51 | 122.12 | 92.92 | 10853.07 | 0.76 | 0.84 | 12.3 | 0.63 | 4 | 10 | 167.1552 | 228.7091 | 206.8814 | 167155.1655 | 228709.0718 | 3.4367e-06 | 0.57042 | 206881.399
13 | 95 | CONCLUIDO | 3.6618 | 27.31 | 24.21 | 85.44 | 1.21 | 17 | 205.84 | 53.44 | 14 | 15 | 43.4 | 25621.03 | 305.14 | 770.63 | 120.88 | 92.92 | 10239.66 | 0.77 | 0.85 | 12.3 | 0.6 | 4 | 10 | 165.7535 | 226.7912 | 205.1466 | 165753.4844 | 226791.2298 | 3.4462e-06 | 0.56896 | 205146.5932
14 | 95 | CONCLUIDO | 3.6717 | 27.24 | 24.17 | 90.64 | 1.28 | 16 | 207.43 | 53.44 | 15 | 14 | 44 | 25817.56 | 302.25 | 770.48 | 119.72 | 92.92 | 9660.3 | 0.78 | 0.85 | 12.3 | 0.56 | 4 | 10 | 164.1607 | 224.6119 | 203.1753 | 164160.717 | 224611.9352 | 3.4555e-06 | 0.5675 | 203175.2874
15 | 95 | CONCLUIDO | 3.68 | 27.17 | 24.15 | 96.59 | 1.36 | 15 | 209.03 | 53.44 | 16 | 13 | 44.6 | 26014.91 | 299.31 | 770.41 | 118.83 | 92.92 | 9221.74 | 0.78 | 0.85 | 12.3 | 0.54 | 4 | 10 | 162.6667 | 222.5678 | 201.3262 | 162666.7197 | 222567.7822 | 3.4633e-06 | 0.56604 | 201326.2255
16 | 95 | CONCLUIDO | 3.6904 | 27.1 | 24.11 | 103.32 | 1.43 | 14 | 210.64 | 53.44 | 17 | 12 | 45.21 | 26213.09 | 296.81 | 770.57 | 117.55 | 92.92 | 8588.24 | 0.79 | 0.85 | 12.3 | 0.5 | 4 | 10 | 161.2125 | 220.5781 | 199.5264 | 161212.5178 | 220578.0791 | 3.4731e-06 | 0.56458 | 199526.4168
17 | 95 | CONCLUIDO | 3.7018 | 27.01 | 24.06 | 111.05 | 1.51 | 13 | 212.25 | 53.44 | 18 | 11 | 45.82 | 26412.11 | 293.62 | 770.5 | 115.95 | 92.92 | 7792.97 | 0.8 | 0.85 | 12.3 | 0.45 | 4 | 10 | 159.4493 | 218.1655 | 197.3441 | 159449.2779 | 218165.5364 | 3.4839e-06 | 0.56271 | 197344.1238
18 | 95 | CONCLUIDO | 3.713 | 26.93 | 24.02 | 120.09 | 1.58 | 12 | 213.87 | 53.44 | 19 | 10 | 46.44 | 26611.98 | 289.44 | 770.47 | 114.72 | 92.92 | 7184.7 | 0.81 | 0.85 | 12.29 | 0.41 | 4 | 10 | 157.3629 | 215.3109 | 194.7619 | 157362.9249 | 215310.8961 | 3.4944e-06 | 0.56104 | 194761.9264
19 | 95 | CONCLUIDO | 3.7127 | 26.93 | 24.02 | 120.1 | 1.65 | 12 | 215.5 | 53.44 | 20 | 10 | 47.07 | 26812.71 | 287.28 | 770.49 | 114.93 | 92.92 | 7288.53 | 0.81 | 0.85 | 12.28 | 0.41 | 4 | 10 | 156.5838 | 214.2449 | 193.7976 | 156583.8047 | 214244.8696 | 3.4941e-06 | 0.56104 | 193797.64
20 | 95 | CONCLUIDO | 3.7233 | 26.86 | 23.98 | 130.8 | 1.72 | 11 | 217.14 | 53.44 | 21 | 9 | 47.7 | 27014.3 | 284.78 | 770.43 | 113.43 | 92.92 | 6542.14 | 0.82 | 0.85 | 12.29 | 0.37 | 4 | 10 | 155.1511 | 212.2846 | 192.0245 | 155151.1338 | 212284.6261 | 3.5041e-06 | 0.55958 | 192024.4793
21 | 95 | CONCLUIDO | 3.7216 | 26.87 | 23.99 | 130.87 | 1.79 | 11 | 218.78 | 53.44 | 22 | 9 | 48.34 | 27216.79 | 281.08 | 770.42 | 113.9 | 92.92 | 6777.21 | 0.82 | 0.85 | 12.29 | 0.38 | 4 | 10 | 153.8881 | 210.5565 | 190.4613 | 153888.1327 | 210556.5322 | 3.5025e-06 | 0.55979 | 190461.3123
22 | 95 | CONCLUIDO | 3.7334 | 26.79 | 23.94 | 143.67 | 1.85 | 10 | 220.43 | 53.44 | 23 | 7 | 48.99 | 27420.16 | 277.77 | 770.53 | 112.1 | 92.92 | 5881.1 | 0.83 | 0.85 | 12.29 | 0.33 | 4 | 10 | 152.1031 | 208.1142 | 188.2521 | 152103.1302 | 208114.213 | 3.5136e-06 | 0.55812 | 188252.0846
23 | 95 | CONCLUIDO | 3.7332 | 26.79 | 23.95 | 143.68 | 1.92 | 10 | 222.08 | 53.44 | 24 | 5 | 49.65 | 27624.44 | 275.41 | 770.56 | 111.98 | 92.92 | 5822.83 | 0.83 | 0.85 | 12.29 | 0.34 | 4 | 10 | 151.2706 | 206.9751 | 187.2217 | 151270.6143 | 206975.1281 | 3.5134e-06 | 0.55812 | 187221.7124
24 | 95 | CONCLUIDO | 3.7301 | 26.81 | 23.97 | 143.81 | 1.99 | 10 | 223.75 | 53.44 | 25 | 0 | 50.31 | 27829.77 | 276.15 | 770.65 | 112.69 | 92.92 | 6176.3 | 0.82 | 0.85 | 12.3 | 0.36 | 4 | 10 | 151.7039 | 207.568 | 187.758 | 151703.9172 | 207567.9922 | 3.5105e-06 | 0.55854 | 187757.9943

## RESULTADOS_9
Unnamed: 0 | Volume de calda [L] | STATUS | Capacidade operacional [ha/h] | Tempo de missao [h] | Tempo util [h] | Tempo por voo [min] | Autonomia Projetada [h] | N° Voos | MTOW [kg] | Massa Estrutura [kg] | Combustível [kg] | Abastecimentos | Massa gerador | Potência gerador [W] | Combustível consumido [L] | Calda cons [L] | Distância percorrida [km] | Distância Pulverizando [km] | RTL ACUMULADO[m] | EOC [km/km] | EOC [h/h] | Tempo de manobra [h] | Tempo rtl_rtw [h] | V pulv [m/s] | V desloc [m/s] | Preço Total por ha Simples [R$/ha] | Preço Total por ha Presumido [R$/ha] | Preço Total por ha Real [R$/ha] | Preço Total Simples [R$] | Preço Total Presumido [R$] | Prod CAPEX [ha/h/R$] | Dias Trabalhados | Preço Total Real [R$]
0 | 55 | CONCLUIDO | 2.4329 | 41.1 | 33.17 | 8.12 | 0.15 | 245 | 116.05 | 43.4 | 1 | 243 | 16.65 | 14546.17 | 336.09 | 773.7 | 418.83 | 92.92 | 158073.78 | 0.22 | 0.62 | 12.69 | 9.51 | 4 | 10 | 272.9634 | 373.4806 | 337.8361 | 272963.4001 | 373480.5663 | 2.4771e-06 | 0.85625 | 337836.1052
1 | 55 | CONCLUIDO | 3.1366 | 31.88 | 27.41 | 16.45 | 0.3 | 100 | 117.34 | 43.4 | 2 | 98 | 16.94 | 14705.49 | 274.2 | 771.68 | 227.4 | 92.92 | 63080.59 | 0.41 | 0.75 | 12.43 | 3.78 | 4 | 10 | 174.466 | 238.7121 | 215.9297 | 174466.0009 | 238712.0794 | 3.1935e-06 | 0.66417 | 215929.7335
2 | 55 | CONCLUIDO | 3.3949 | 29.46 | 25.89 | 25.06 | 0.45 | 62 | 118.63 | 43.4 | 3 | 60 | 17.23 | 14865.24 | 254.62 | 771.15 | 176.91 | 92.92 | 38025.3 | 0.53 | 0.79 | 12.37 | 2.27 | 4 | 10 | 150.8417 | 206.3883 | 186.6909 | 150841.7319 | 206388.3122 | 3.4565e-06 | 0.61375 | 186690.9014
3 | 55 | CONCLUIDO | 3.519 | 28.42 | 25.26 | 33.68 | 0.59 | 45 | 119.93 | 43.4 | 4 | 43 | 17.53 | 15025.44 | 243.96 | 771.14 | 155.83 | 92.92 | 27574.33 | 0.6 | 0.81 | 12.34 | 1.64 | 4 | 10 | 140.4075 | 192.1117 | 173.7769 | 140407.5046 | 192111.7422 | 3.5829e-06 | 0.59208 | 173776.8671
4 | 55 | CONCLUIDO | 3.5946 | 27.82 | 24.9 | 42.68 | 0.73 | 35 | 121.23 | 43.4 | 5 | 33 | 17.83 | 15186.08 | 235.9 | 770.78 | 143.79 | 92.92 | 21600.6 | 0.65 | 0.82 | 12.33 | 1.28 | 4 | 10 | 133.8502 | 183.1398 | 165.6612 | 133850.2303 | 183139.7901 | 3.6599e-06 | 0.57958 | 165661.1856
5 | 55 | CONCLUIDO | 3.6409 | 27.47 | 24.69 | 51.08 | 0.86 | 29 | 122.54 | 43.4 | 6 | 27 | 18.14 | 15347.16 | 229.07 | 770.8 | 137.03 | 92.92 | 18253.55 | 0.68 | 0.83 | 12.32 | 1.07 | 4 | 10 | 129.2785 | 176.8845 | 160.0029 | 129278.4528 | 176884.4824 | 3.707e-06 | 0.57229 | 160002.8757
6 | 55 | CONCLUIDO | 3.6864 | 27.13 | 24.47 | 61.17 | 1 | 24 | 123.85 | 43.4 | 7 | 22 | 18.45 | 15508.69 | 222.14 | 770.61 | 129.81 | 92.92 | 14666.54 | 0.72 | 0.84 | 12.3 | 0.85 | 4 | 10 | 124.795 | 170.75 | 154.4539 | 124795.0131 | 170750.0425 | 3.7533e-06 | 0.56521 | 154453.8981
7 | 55 | CONCLUIDO | 3.7102 | 26.95 | 24.37 | 69.62 | 1.13 | 21 | 125.16 | 43.4 | 8 | 19 | 18.76 | 15670.68 | 216.45 | 770.66 | 126.22 | 92.92 | 12886.6 | 0.74 | 0.84 | 12.3 | 0.75 | 4 | 10 | 121.7598 | 166.5971 | 150.6973 | 121759.7985 | 166597.128 | 3.7775e-06 | 0.56146 | 150697.3319
8 | 55 | CONCLUIDO | 3.7353 | 26.77 | 24.26 | 80.86 | 1.26 | 18 | 126.48 | 43.4 | 9 | 16 | 19.08 | 15833.12 | 209.95 | 770.51 | 122.68 | 92.92 | 11132.41 | 0.76 | 0.84 | 12.3 | 0.65 | 4 | 10 | 118.4123 | 162.017 | 146.5543 | 118412.3473 | 162016.9976 | 3.8031e-06 | 0.55771 | 146554.3228
9 | 55 | CONCLUIDO | 3.7529 | 26.65 | 24.18 | 90.67 | 1.38 | 16 | 127.8 | 43.4 | 10 | 11 | 19.4 | 15996.02 | 203.94 | 770.72 | 119.87 | 92.92 | 9735.74 | 0.78 | 0.85 | 12.3 | 0.57 | 4 | 10 | 115.5613 | 158.116 | 143.0257 | 115561.2822 | 158116.0445 | 3.821e-06 | 0.55521 | 143025.6711
10 | 55 | CONCLUIDO | 3.7508 | 26.66 | 24.19 | 90.73 | 1.5 | 16 | 129.13 | 43.4 | 11 | 0 | 19.73 | 16159.39 | 202.83 | 770.63 | 120.01 | 92.92 | 9807.76 | 0.77 | 0.85 | 12.31 | 0.58 | 4 | 10 | 115.2377 | 157.6733 | 142.6252 | 115237.6976 | 157673.3017 | 3.8189e-06 | 0.55542 | 142625.1831

## resultados
Unnamed: 0 | Volume de calda [L] | STATUS | Capacidade operacional [ha/h] | Tempo de missao [h] | Tempo util [h] | Tempo por voo [min] | Autonomia Projetada [h] | N° Voos | MTOW [kg] | Massa Estrutura [kg] | Combustível [kg] | Abastecimentos | Massa gerador | Potência gerador [W] | Combustível consumido [L] | Calda cons [L] | Distância percorrida [km] | Distância Pulverizando [km] | RTL ACUMULADO[m] | EOC [km/km] | EOC [h/h] | Tempo de manobra [h] | Tempo rtl_rtw [h] | V pulv [m/s] | V desloc [m/s]
0 | 100 | CONCLUIDO | 1.6838 | 59.39 | 40.54 | 5.79 | 0.09 | 420 | 194.77 | 54.38 | 1 | 418 | 39.4 | 24256.19 | 574.48 | 775.93 | 665.7 | 92.92 | 280633.22 | 0.14 | 0.51 | 12.97 | 16.85 | 4 | 10
1 | 100 | CONCLUIDO | 2.649 | 37.75 | 29.36 | 11.67 | 0.18 | 151 | 196.32 | 54.38 | 2 | 149 | 39.95 | 24447.22 | 415.71 | 772.26 | 292.34 | 92.92 | 95299.61 | 0.32 | 0.7 | 12.51 | 5.72 | 4 | 10
2 | 100 | CONCLUIDO | 3.0071 | 33.25 | 27.12 | 17.5 | 0.27 | 93 | 197.88 | 54.38 | 3 | 91 | 40.5 | 24639 | 382.27 | 771.79 | 218.1 | 92.92 | 58469.3 | 0.43 | 0.76 | 12.42 | 3.5 | 4 | 10
3 | 100 | CONCLUIDO | 3.2007 | 31.24 | 26.12 | 23.39 | 0.36 | 67 | 199.44 | 54.38 | 4 | 65 | 41.06 | 24831.54 | 366.12 | 771.44 | 184.88 | 92.92 | 41986.14 | 0.5 | 0.78 | 12.37 | 2.5 | 4 | 10
4 | 100 | CONCLUIDO | 3.3162 | 30.16 | 25.58 | 28.96 | 0.44 | 53 | 201.01 | 54.38 | 5 | 51 | 41.63 | 25024.84 | 356.33 | 770.93 | 166.66 | 92.92 | 32947.71 | 0.56 | 0.8 | 12.35 | 1.96 | 4 | 10
5 | 100 | CONCLUIDO | 3.4021 | 29.39 | 25.2 | 35.17 | 0.53 | 43 | 202.58 | 54.38 | 6 | 41 | 42.2 | 25218.93 | 349.13 | 771.01 | 154.36 | 92.92 | 26849.35 | 0.6 | 0.81 | 12.33 | 1.59 | 4 | 10
6 | 100 | CONCLUIDO | 3.4572 | 28.92 | 24.97 | 40.49 | 0.61 | 37 | 204.16 | 54.38 | 7 | 35 | 42.78 | 25413.94 | 343.63 | 770.9 | 146.47 | 92.92 | 22931.17 | 0.63 | 0.82 | 12.33 | 1.35 | 4 | 10
7 | 100 | CONCLUIDO | 3.5059 | 28.52 | 24.76 | 46.43 | 0.69 | 32 | 205.75 | 54.38 | 8 | 30 | 43.37 | 25609.61 | 338.54 | 770.78 | 139.26 | 92.92 | 19352.57 | 0.67 | 0.83 | 12.32 | 1.15 | 4 | 10
8 | 100 | CONCLUIDO | 3.5402 | 28.25 | 24.64 | 52.8 | 0.77 | 28 | 207.34 | 54.38 | 9 | 26 | 43.96 | 25806.1 | 334.77 | 771.05 | 135.45 | 92.92 | 17469.62 | 0.69 | 0.83 | 12.31 | 1.03 | 4 | 10
9 | 100 | CONCLUIDO | 3.5692 | 28.02 | 24.53 | 58.87 | 0.85 | 25 | 208.94 | 54.38 | 10 | 23 | 44.56 | 26003.41 | 331.29 | 770.69 | 131.69 | 92.92 | 15600.71 | 0.71 | 0.83 | 12.31 | 0.91 | 4 | 10
10 | 100 | CONCLUIDO | 3.592 | 27.84 | 24.43 | 63.73 | 0.93 | 23 | 210.55 | 54.38 | 11 | 21 | 45.17 | 26201.54 | 327.74 | 770.64 | 128.3 | 92.92 | 13916.62 | 0.72 | 0.84 | 12.31 | 0.81 | 4 | 10
11 | 100 | CONCLUIDO | 3.6107 | 27.7 | 24.36 | 69.61 | 1 | 21 | 212.16 | 54.38 | 12 | 19 | 45.78 | 26400.51 | 324.69 | 770.75 | 126.11 | 92.92 | 12833.16 | 0.74 | 0.84 | 12.3 | 0.75 | 4 | 10
12 | 100 | CONCLUIDO | 3.6311 | 27.54 | 24.28 | 76.69 | 1.08 | 19 | 213.78 | 54.38 | 13 | 17 | 46.4 | 26600.32 | 321.26 | 770.54 | 123.54 | 92.92 | 11555.53 | 0.75 | 0.84 | 12.3 | 0.67 | 4 | 10
13 | 100 | CONCLUIDO | 3.639 | 27.48 | 24.26 | 80.88 | 1.15 | 18 | 215.41 | 54.38 | 14 | 16 | 47.03 | 26801 | 318.87 | 770.55 | 122.9 | 92.92 | 11243.21 | 0.76 | 0.84 | 12.3 | 0.65 | 4 | 10
14 | 100 | CONCLUIDO | 3.6631 | 27.3 | 24.16 | 90.6 | 1.23 | 16 | 217.04 | 54.38 | 15 | 14 | 47.66 | 27002.55 | 314.2 | 770.53 | 119.47 | 92.92 | 9540 | 0.78 | 0.85 | 12.29 | 0.55 | 4 | 10
15 | 100 | CONCLUIDO | 3.6722 | 27.23 | 24.13 | 96.53 | 1.3 | 15 | 218.68 | 54.38 | 16 | 13 | 48.31 | 27204.98 | 311.74 | 770.54 | 118.39 | 92.92 | 9000.16 | 0.78 | 0.85 | 12.3 | 0.52 | 4 | 10
16 | 100 | CONCLUIDO | 3.6831 | 27.15 | 24.09 | 103.24 | 1.37 | 14 | 220.33 | 54.38 | 17 | 12 | 48.95 | 27408.3 | 308.62 | 770.59 | 116.84 | 92.92 | 8233.8 | 0.8 | 0.85 | 12.3 | 0.48 | 4 | 10
17 | 100 | CONCLUIDO | 3.6841 | 27.14 | 24.08 | 103.21 | 1.44 | 14 | 221.99 | 54.38 | 18 | 12 | 49.61 | 27612.53 | 306.41 | 770.46 | 116.97 | 92.92 | 8297.19 | 0.79 | 0.85 | 12.29 | 0.47 | 4 | 10
18 | 100 | CONCLUIDO | 3.6914 | 27.09 | 24.07 | 111.08 | 1.51 | 13 | 223.65 | 54.38 | 19 | 11 | 50.27 | 27817.81 | 305.66 | 770.64 | 116.37 | 92.92 | 8002.77 | 0.8 | 0.85 | 12.29 | 0.46 | 4 | 10
19 | 100 | CONCLUIDO | 3.7033 | 27 | 24.02 | 120.1 | 1.58 | 12 | 225.32 | 54.38 | 20 | 10 | 50.95 | 28023.89 | 301.6 | 770.44 | 114.74 | 92.92 | 7190.36 | 0.81 | 0.85 | 12.29 | 0.41 | 4 | 10
20 | 100 | CONCLUIDO | 3.7018 | 27.01 | 24.03 | 120.15 | 1.64 | 12 | 227 | 54.38 | 21 | 10 | 51.62 | 28230.92 | 299.05 | 770.45 | 115.01 | 92.92 | 7328.27 | 0.81 | 0.85 | 12.29 | 0.42 | 4 | 10
21 | 100 | CONCLUIDO | 3.7133 | 26.93 | 23.99 | 130.83 | 1.71 | 11 | 228.69 | 54.38 | 22 | 9 | 52.31 | 28438.91 | 296.99 | 770.42 | 113.52 | 92.92 | 6589.21 | 0.82 | 0.85 | 12.29 | 0.38 | 4 | 10
22 | 100 | CONCLUIDO | 3.7121 | 26.94 | 23.99 | 130.88 | 1.77 | 11 | 230.38 | 54.38 | 23 | 9 | 53 | 28647.87 | 293.64 | 770.49 | 114.01 | 92.92 | 6830.76 | 0.82 | 0.85 | 12.29 | 0.38 | 4 | 10
23 | 100 | CONCLUIDO | 3.7244 | 26.85 | 23.94 | 143.67 | 1.84 | 10 | 232.08 | 54.38 | 24 | 8 | 53.71 | 28857.81 | 290.44 | 770.48 | 112.14 | 92.92 | 5902.67 | 0.83 | 0.85 | 12.29 | 0.33 | 4 | 10
24 | 100 | CONCLUIDO | 3.7225 | 26.86 | 23.96 | 143.75 | 1.9 | 10 | 233.79 | 54.38 | 25 | 7 | 54.42 | 29068.74 | 288.54 | 770.46 | 112.64 | 92.92 | 6152.42 | 0.82 | 0.85 | 12.29 | 0.35 | 4 | 10
25 | 100 | CONCLUIDO | 3.7325 | 26.79 | 23.92 | 159.5 | 1.96 | 9 | 235.51 | 54.38 | 26 | 5 | 55.14 | 29280.69 | 285.86 | 770.45 | 111.64 | 92.92 | 5655.44 | 0.83 | 0.86 | 12.29 | 0.31 | 4 | 10
26 | 100 | CONCLUIDO | 3.7319 | 26.8 | 23.93 | 159.53 | 2.02 | 9 | 237.24 | 54.38 | 27 | 0 | 55.86 | 29493.67 | 287.21 | 770.4 | 111.41 | 92.92 | 5544.56 | 0.83 | 0.86 | 12.3 | 0.32 | 4 | 10
0 | 40 | CONCLUIDO | 2.7328 | 36.59 | 31.03 | 9.7 | 0.2 | 192 | 89.87 | 37.55 | 1 | 190 | 11.32 | 11317.98 | 263.68 | 772.61 | 347.03 | 92.92 | 122436.92 | 0.27 | 0.66 | 12.61 | 7.38 | 4 | 10
1 | 40 | CONCLUIDO | 3.3199 | 30.12 | 26.65 | 19.74 | 0.39 | 81 | 91.1 | 37.55 | 2 | 79 | 11.54 | 11468.97 | 221.01 | 771.27 | 202.56 | 92.92 | 50756.54 | 0.46 | 0.77 | 12.4 | 3.03 | 4 | 10
2 | 40 | CONCLUIDO | 3.5287 | 28.34 | 25.45 | 30.55 | 0.57 | 50 | 92.32 | 37.55 | 3 | 48 | 11.77 | 11620.34 | 204.95 | 770.94 | 162.46 | 92.92 | 30860.14 | 0.57 | 0.8 | 12.35 | 1.84 | 4 | 10
3 | 40 | CONCLUIDO | 3.6286 | 27.56 | 24.94 | 41.56 | 0.75 | 36 | 93.55 | 37.55 | 4 | 34 | 12 | 11772.07 | 194.36 | 770.92 | 145.1 | 92.92 | 22251.59 | 0.64 | 0.82 | 12.33 | 1.32 | 4 | 10
4 | 40 | CONCLUIDO | 3.6917 | 27.09 | 24.62 | 52.75 | 0.93 | 28 | 94.79 | 37.55 | 5 | 26 | 12.23 | 11924.18 | 185.1 | 770.7 | 134.55 | 92.92 | 17019.69 | 0.69 | 0.83 | 12.32 | 1 | 4 | 10
5 | 40 | CONCLUIDO | 3.7372 | 26.76 | 24.4 | 66.55 | 1.1 | 22 | 96.02 | 37.55 | 6 | 18 | 12.47 | 12076.67 | 175.74 | 770.68 | 127.07 | 92.92 | 13306.63 | 0.73 | 0.84 | 12.32 | 0.79 | 4 | 10
6 | 40 | CONCLUIDO | 3.7406 | 26.73 | 24.4 | 69.7 | 1.27 | 21 | 97.26 | 37.55 | 7 | 0 | 12.71 | 12229.54 | 174.63 | 770.98 | 126.09 | 92.92 | 12824.2 | 0.74 | 0.84 | 12.34 | 0.78 | 4 | 10
0 | 30 | CONCLUIDO | 2.9554 | 33.84 | 29.58 | 11.45 | 0.24 | 155 | 71.52 | 32.27 | 1 | 153 | 8.25 | 9054.6 | 212.78 | 772.3 | 299.22 | 92.92 | 98717.14 | 0.31 | 0.69 | 12.54 | 5.94 | 4 | 10
1 | 30 | CONCLUIDO | 3.4529 | 28.96 | 26.09 | 23.72 | 0.48 | 66 | 72.7 | 32.27 | 2 | 64 | 8.43 | 9200.25 | 180.2 | 771.11 | 183.51 | 92.92 | 41309.08 | 0.51 | 0.78 | 12.38 | 2.47 | 4 | 10
2 | 30 | CONCLUIDO | 3.625 | 27.59 | 25.1 | 36.74 | 0.71 | 41 | 73.88 | 32.27 | 3 | 39 | 8.61 | 9346.23 | 164.96 | 770.94 | 150.62 | 92.92 | 24985.73 | 0.62 | 0.82 | 12.34 | 1.49 | 4 | 10
3 | 30 | CONCLUIDO | 3.7097 | 26.96 | 24.66 | 51.02 | 0.93 | 29 | 75.07 | 32.27 | 4 | 22 | 8.8 | 9492.55 | 152.99 | 770.88 | 135.84 | 92.92 | 17659.01 | 0.68 | 0.83 | 12.32 | 1.05 | 4 | 10
4 | 30 | CONCLUIDO | 3.7209 | 26.88 | 24.61 | 54.69 | 1.15 | 27 | 76.26 | 32.27 | 5 | 0 | 8.99 | 9639.2 | 152.69 | 771.14 | 133.21 | 92.92 | 16350.34 | 0.7 | 0.83 | 12.35 | 1 | 4 | 10
0 | 15 | CONCLUIDO | 3.3952 | 29.45 | 26.81 | 18.92 | 0.43 | 85 | 39.78 | 19.54 | 1 | 83 | 4.24 | 5140 | 116.5 | 771.38 | 207.03 | 92.92 | 52972.16 | 0.45 | 0.76 | 12.42 | 3.18 | 4 | 10
1 | 15 | CONCLUIDO | 3.5844 | 27.9 | 25.61 | 28.99 | 0.84 | 53 | 40.89 | 19.54 | 2 | 0 | 4.35 | 5277.26 | 105.08 | 771.66 | 165.13 | 92.92 | 32184.79 | 0.56 | 0.8 | 12.43 | 1.99 | 4 | 10
0 | 70 | CONCLUIDO | 2.1654 | 46.18 | 35.34 | 7.12 | 0.12 | 298 | 141.81 | 47.83 | 1 | 296 | 22.98 | 17723.39 | 408.89 | 774.44 | 492.21 | 92.92 | 194499.55 | 0.19 | 0.58 | 12.76 | 11.68 | 4 | 10
1 | 70 | CONCLUIDO | 2.9714 | 33.65 | 28.05 | 14.38 | 0.25 | 117 | 143.17 | 47.83 | 2 | 115 | 23.34 | 17891.86 | 322.2 | 771.93 | 248.79 | 92.92 | 73693.96 | 0.37 | 0.73 | 12.45 | 4.41 | 4 | 10
2 | 70 | CONCLUIDO | 3.2585 | 30.69 | 26.35 | 21.66 | 0.37 | 73 | 144.54 | 47.83 | 3 | 71 | 23.71 | 18060.85 | 299.56 | 771.37 | 192.3 | 92.92 | 45665.39 | 0.48 | 0.78 | 12.39 | 2.73 | 4 | 10
3 | 70 | CONCLUIDO | 3.4062 | 29.36 | 25.6 | 28.98 | 0.49 | 53 | 145.92 | 47.83 | 4 | 51 | 24.09 | 18230.35 | 287.73 | 771.06 | 167.24 | 92.92 | 33237.4 | 0.56 | 0.8 | 12.36 | 1.98 | 4 | 10
4 | 70 | CONCLUIDO | 3.5057 | 28.53 | 25.11 | 36.75 | 0.6 | 41 | 147.3 | 47.83 | 5 | 39 | 24.47 | 18400.38 | 278.7 | 770.86 | 151.1 | 92.92 | 25227.82 | 0.61 | 0.82 | 12.33 | 1.5 | 4 | 10
5 | 70 | CONCLUIDO | 3.5644 | 28.06 | 24.84 | 43.84 | 0.71 | 34 | 148.68 | 47.83 | 6 | 32 | 24.85 | 18570.94 | 272.1 | 770.74 | 142.16 | 92.92 | 20790.38 | 0.65 | 0.82 | 12.32 | 1.23 | 4 | 10
6 | 70 | CONCLUIDO | 3.6018 | 27.76 | 24.7 | 51.1 | 0.83 | 29 | 150.07 | 47.83 | 7 | 27 | 25.24 | 18742.03 | 266.92 | 770.74 | 137.15 | 92.92 | 18312.25 | 0.68 | 0.83 | 12.32 | 1.08 | 4 | 10
7 | 70 | CONCLUIDO | 3.6414 | 27.46 | 24.51 | 58.83 | 0.94 | 25 | 151.46 | 47.83 | 8 | 23 | 25.63 | 18913.66 | 261.24 | 770.57 | 131.03 | 92.92 | 15271.73 | 0.71 | 0.84 | 12.31 | 0.9 | 4 | 10
8 | 70 | CONCLUIDO | 3.6685 | 27.26 | 24.4 | 66.53 | 1.04 | 22 | 152.85 | 47.83 | 9 | 20 | 26.03 | 19085.83 | 256.42 | 770.55 | 127.1 | 92.92 | 13324.64 | 0.73 | 0.84 | 12.31 | 0.78 | 4 | 10
9 | 70 | CONCLUIDO | 3.6945 | 27.07 | 24.29 | 76.7 | 1.15 | 19 | 154.25 | 47.83 | 10 | 17 | 26.43 | 19258.55 | 251.19 | 770.57 | 123.74 | 92.92 | 11656.94 | 0.75 | 0.84 | 12.3 | 0.68 | 4 | 10
10 | 70 | CONCLUIDO | 3.7015 | 27.02 | 24.27 | 80.89 | 1.25 | 18 | 155.66 | 47.83 | 11 | 16 | 26.83 | 19431.82 | 246.72 | 770.5 | 123.05 | 92.92 | 11318.3 | 0.76 | 0.84 | 12.3 | 0.66 | 4 | 10
11 | 70 | CONCLUIDO | 3.723 | 26.86 | 24.17 | 90.64 | 1.35 | 16 | 157.07 | 47.83 | 12 | 14 | 27.24 | 19605.66 | 242.24 | 770.47 | 119.75 | 92.92 | 9678.03 | 0.78 | 0.85 | 12.3 | 0.56 | 4 | 10
12 | 70 | CONCLUIDO | 3.7431 | 26.72 | 24.08 | 103.21 | 1.45 | 14 | 158.48 | 47.83 | 13 | 12 | 27.65 | 19780.06 | 236.09 | 770.51 | 116.79 | 92.92 | 8205.84 | 0.8 | 0.85 | 12.29 | 0.47 | 4 | 10
13 | 70 | CONCLUIDO | 3.7516 | 26.66 | 24.05 | 111.01 | 1.55 | 13 | 159.9 | 47.83 | 14 | 10 | 28.07 | 19955.16 | 231.96 | 770.49 | 115.7 | 92.92 | 7669.69 | 0.8 | 0.85 | 12.29 | 0.44 | 4 | 10
14 | 70 | CONCLUIDO | 3.7484 | 26.68 | 24.07 | 111.11 | 1.65 | 13 | 161.32 | 47.83 | 15 | 4 | 28.5 | 20130.71 | 229.38 | 770.54 | 116.17 | 92.92 | 7900.37 | 0.8 | 0.85 | 12.3 | 0.46 | 4 | 10
15 | 70 | CONCLUIDO | 3.7466 | 26.69 | 24.09 | 111.17 | 1.74 | 13 | 162.75 | 47.83 | 16 | 0 | 28.92 | 20306.85 | 230.51 | 770.79 | 116.39 | 92.92 | 8011.21 | 0.8 | 0.85 | 12.31 | 0.47 | 4 | 10
0 | 90 | CONCLUIDO | 1.8379 | 54.41 | 38.62 | 6.16 | 0.1 | 376 | 176.73 | 52.44 | 1 | 374 | 33.29 | 22031.19 | 514.69 | 775.52 | 601.48 | 92.92 | 248740.84 | 0.15 | 0.53 | 12.9 | 14.94 | 4 | 10
1 | 90 | CONCLUIDO | 2.751 | 36.35 | 28.95 | 12.41 | 0.2 | 140 | 178.21 | 52.44 | 2 | 138 | 33.77 | 22213.89 | 384.95 | 772.32 | 278.61 | 92.92 | 88489.78 | 0.33 | 0.71 | 12.5 | 5.32 | 4 | 10
2 | 90 | CONCLUIDO | 3.0974 | 32.29 | 26.81 | 18.7 | 0.3 | 86 | 179.7 | 52.44 | 3 | 84 | 34.26 | 22397.24 | 354.26 | 771.42 | 207.85 | 92.92 | 53375.21 | 0.45 | 0.76 | 12.4 | 3.18 | 4 | 10
3 | 90 | CONCLUIDO | 3.2754 | 30.53 | 25.91 | 25.07 | 0.39 | 62 | 181.19 | 52.44 | 4 | 60 | 34.75 | 22581.25 | 339.85 | 771.55 | 177.08 | 92.92 | 38113.77 | 0.52 | 0.79 | 12.38 | 2.28 | 4 | 10
4 | 90 | CONCLUIDO | 3.3794 | 29.59 | 25.43 | 31.14 | 0.49 | 49 | 182.69 | 52.44 | 5 | 47 | 35.25 | 22766.06 | 331.23 | 771.08 | 162.1 | 92.92 | 30686.21 | 0.57 | 0.81 | 12.33 | 1.81 | 4 | 10
5 | 90 | CONCLUIDO | 3.457 | 28.93 | 25.08 | 37.63 | 0.58 | 40 | 184.19 | 52.44 | 6 | 38 | 35.75 | 22951.43 | 324.21 | 770.96 | 150.2 | 92.92 | 24783.64 | 0.62 | 0.82 | 12.33 | 1.47 | 4 | 10
6 | 90 | CONCLUIDO | 3.5097 | 28.49 | 24.86 | 43.88 | 0.67 | 34 | 185.7 | 52.44 | 7 | 32 | 36.26 | 23137.49 | 318.75 | 770.84 | 142.75 | 92.92 | 21085.97 | 0.65 | 0.82 | 12.33 | 1.25 | 4 | 10
7 | 90 | CONCLUIDO | 3.5451 | 28.21 | 24.72 | 49.44 | 0.76 | 30 | 187.22 | 52.44 | 8 | 28 | 36.78 | 23324.24 | 314.24 | 770.73 | 137.97 | 92.92 | 18715.51 | 0.67 | 0.83 | 12.32 | 1.11 | 4 | 10
8 | 90 | CONCLUIDO | 3.5842 | 27.9 | 24.56 | 56.67 | 0.85 | 26 | 188.74 | 52.44 | 9 | 24 | 37.3 | 23511.69 | 310.05 | 770.75 | 132.54 | 92.92 | 16020.08 | 0.7 | 0.83 | 12.31 | 0.94 | 4 | 10
9 | 90 | CONCLUIDO | 3.613 | 27.68 | 24.44 | 63.75 | 0.93 | 23 | 190.26 | 52.44 | 10 | 21 | 37.82 | 23699.85 | 305.35 | 770.71 | 128.62 | 92.92 | 14075.84 | 0.72 | 0.84 | 12.31 | 0.82 | 4 | 10
10 | 90 | CONCLUIDO | 3.6346 | 27.51 | 24.35 | 69.56 | 1.02 | 21 | 191.79 | 52.44 | 11 | 19 | 38.35 | 23888.73 | 302.21 | 770.72 | 125.59 | 92.92 | 12572.83 | 0.74 | 0.84 | 12.3 | 0.73 | 4 | 10
11 | 90 | CONCLUIDO | 3.6514 | 27.39 | 24.29 | 76.71 | 1.1 | 19 | 193.33 | 52.44 | 12 | 17 | 38.89 | 24078.33 | 298.4 | 770.65 | 123.49 | 92.92 | 11532.82 | 0.75 | 0.84 | 12.31 | 0.68 | 4 | 10
12 | 90 | CONCLUIDO | 3.661 | 27.31 | 24.25 | 80.85 | 1.18 | 18 | 194.88 | 52.44 | 13 | 16 | 39.43 | 24268.67 | 295.41 | 770.62 | 122.54 | 92.92 | 11061.12 | 0.76 | 0.84 | 12.3 | 0.64 | 4 | 10
13 | 90 | CONCLUIDO | 3.6834 | 27.15 | 24.16 | 90.6 | 1.27 | 16 | 196.42 | 52.44 | 14 | 14 | 39.98 | 24459.75 | 290.91 | 770.5 | 119.47 | 92.92 | 9537.26 | 0.78 | 0.85 | 12.29 | 0.55 | 4 | 10
14 | 90 | CONCLUIDO | 3.6922 | 27.08 | 24.13 | 96.52 | 1.35 | 15 | 197.98 | 52.44 | 15 | 13 | 40.54 | 24651.58 | 288.21 | 770.43 | 118.49 | 92.92 | 9054.34 | 0.78 | 0.85 | 12.29 | 0.52 | 4 | 10
15 | 90 | CONCLUIDO | 3.7031 | 27 | 24.09 | 103.22 | 1.42 | 14 | 199.54 | 52.44 | 16 | 12 | 41.1 | 24844.17 | 284.89 | 770.61 | 116.75 | 92.92 | 8185.12 | 0.8 | 0.85 | 12.3 | 0.47 | 4 | 10
16 | 90 | CONCLUIDO | 3.7118 | 26.94 | 24.06 | 111.04 | 1.5 | 13 | 201.11 | 52.44 | 17 | 11 | 41.67 | 25037.53 | 281.43 | 770.47 | 116.11 | 92.92 | 7870.82 | 0.8 | 0.85 | 12.29 | 0.45 | 4 | 10
17 | 90 | CONCLUIDO | 3.7121 | 26.94 | 24.06 | 111.03 | 1.58 | 13 | 202.68 | 52.44 | 18 | 11 | 42.24 | 25231.66 | 277.48 | 770.52 | 115.94 | 92.92 | 7789.23 | 0.8 | 0.85 | 12.29 | 0.45 | 4 | 10
18 | 90 | CONCLUIDO | 3.7217 | 26.87 | 24.02 | 120.11 | 1.65 | 12 | 204.26 | 52.44 | 19 | 10 | 42.82 | 25426.72 | 276.12 | 770.58 | 114.83 | 92.92 | 7236.84 | 0.81 | 0.85 | 12.29 | 0.41 | 4 | 10
19 | 90 | CONCLUIDO | 3.7311 | 26.8 | 23.99 | 130.86 | 1.73 | 11 | 205.85 | 52.44 | 20 | 9 | 43.41 | 25622.45 | 272.55 | 770.45 | 113.71 | 92.92 | 6684.72 | 0.82 | 0.85 | 12.29 | 0.38 | 4 | 10
20 | 90 | CONCLUIDO | 3.7326 | 26.79 | 23.98 | 130.8 | 1.8 | 11 | 207.45 | 52.44 | 21 | 8 | 44 | 25818.99 | 268.8 | 770.52 | 113.39 | 92.92 | 6523.64 | 0.82 | 0.85 | 12.29 | 0.37 | 4 | 10
21 | 90 | CONCLUIDO | 3.7418 | 26.72 | 23.95 | 143.69 | 1.87 | 10 | 209.05 | 52.44 | 22 | 4 | 44.6 | 26016.35 | 266.77 | 770.46 | 112.26 | 92.92 | 5963.57 | 0.83 | 0.85 | 12.29 | 0.34 | 4 | 10
22 | 90 | CONCLUIDO | 3.742 | 26.72 | 23.95 | 143.68 | 1.94 | 10 | 210.65 | 52.44 | 23 | 0 | 45.21 | 26214.54 | 267.51 | 770.6 | 111.85 | 92.92 | 5756.85 | 0.83 | 0.85 | 12.3 | 0.34 | 4 | 10
0 | 10 | CONCLUIDO | 3.4281 | 29.17 | 26.65 | 20.24 | 0.64 | 79 | 26.11 | 12.1 | 1 | 0 | 3.01 | 3454.41 | 77.48 | 772.43 | 198.38 | 92.92 | 48679.56 | 0.47 | 0.77 | 12.5 | 3.02 | 4 | 10
0 | 45 | CONCLUIDO | 2.6264 | 38.07 | 31.77 | 9.08 | 0.18 | 210 | 98.71 | 39.72 | 1 | 208 | 12.99 | 12407.75 | 288.28 | 772.76 | 372.58 | 92.92 | 135122.29 | 0.25 | 0.65 | 12.62 | 8.12 | 4 | 10
1 | 45 | CONCLUIDO | 3.2609 | 30.67 | 26.89 | 18.54 | 0.35 | 87 | 99.95 | 39.72 | 2 | 85 | 13.24 | 12561.45 | 239.25 | 771.45 | 210.16 | 92.92 | 54529.46 | 0.44 | 0.76 | 12.41 | 3.27 | 4 | 10
2 | 45 | CONCLUIDO | 3.4755 | 28.77 | 25.65 | 27.99 | 0.52 | 55 | 101.2 | 39.72 | 3 | 53 | 13.49 | 12715.54 | 222.97 | 771.15 | 169.12 | 92.92 | 34167.57 | 0.55 | 0.8 | 12.36 | 2.04 | 4 | 10
3 | 45 | CONCLUIDO | 3.5944 | 27.82 | 25.03 | 38.51 | 0.69 | 39 | 102.45 | 39.72 | 4 | 37 | 13.74 | 12870.03 | 211.75 | 770.64 | 148.11 | 92.92 | 23741.89 | 0.63 | 0.82 | 12.34 | 1.42 | 4 | 10
4 | 45 | CONCLUIDO | 3.6535 | 27.37 | 24.75 | 47.9 | 0.85 | 31 | 103.71 | 39.72 | 5 | 29 | 14 | 13024.91 | 203.54 | 770.62 | 138.66 | 92.92 | 19058.46 | 0.67 | 0.83 | 12.33 | 1.13 | 4 | 10
5 | 45 | CONCLUIDO | 3.7023 | 27.01 | 24.51 | 58.82 | 1.01 | 25 | 104.97 | 39.72 | 6 | 23 | 14.25 | 13180.19 | 195.45 | 770.67 | 130.94 | 92.92 | 15227.6 | 0.71 | 0.84 | 12.31 | 0.89 | 4 | 10
6 | 45 | CONCLUIDO | 3.7306 | 26.8 | 24.39 | 69.67 | 1.16 | 21 | 106.23 | 39.72 | 7 | 18 | 14.52 | 13335.87 | 188.43 | 770.5 | 126.62 | 92.92 | 13089.29 | 0.73 | 0.84 | 12.31 | 0.77 | 4 | 10
7 | 45 | CONCLUIDO | 3.7481 | 26.68 | 24.3 | 76.74 | 1.31 | 19 | 107.5 | 39.72 | 8 | 0 | 14.78 | 13491.96 | 183.7 | 770.97 | 123.03 | 92.92 | 11302.43 | 0.76 | 0.84 | 12.33 | 0.69 | 4 | 10
0 | 60 | CONCLUIDO | 2.3371 | 42.79 | 33.94 | 7.74 | 0.14 | 263 | 124.63 | 45 | 1 | 261 | 18.64 | 15605.44 | 360.64 | 773.9 | 445.07 | 92.92 | 171101.59 | 0.21 | 0.6 | 12.7 | 10.27 | 4 | 10
1 | 60 | CONCLUIDO | 3.082 | 32.45 | 27.61 | 15.63 | 0.28 | 106 | 125.95 | 45 | 2 | 104 | 18.95 | 15767.7 | 290.31 | 772.09 | 234.07 | 92.92 | 66389.7 | 0.4 | 0.74 | 12.44 | 3.97 | 4 | 10
2 | 60 | CONCLUIDO | 3.3436 | 29.91 | 26.09 | 23.72 | 0.42 | 66 | 127.27 | 45 | 3 | 64 | 19.27 | 15930.42 | 270.66 | 771.13 | 183.37 | 92.92 | 41236.73 | 0.51 | 0.78 | 12.38 | 2.47 | 4 | 10
3 | 60 | CONCLUIDO | 3.4782 | 28.75 | 25.39 | 31.74 | 0.55 | 48 | 128.59 | 45 | 4 | 46 | 19.59 | 16093.6 | 259.18 | 770.94 | 160.07 | 92.92 | 29679.85 | 0.58 | 0.81 | 12.35 | 1.77 | 4 | 10
4 | 60 | CONCLUIDO | 3.5663 | 28.04 | 24.96 | 40.48 | 0.68 | 37 | 129.92 | 45 | 5 | 35 | 19.92 | 16257.24 | 250.56 | 770.91 | 146.09 | 92.92 | 22743.98 | 0.64 | 0.82 | 12.33 | 1.35 | 4 | 10
5 | 60 | CONCLUIDO | 3.6147 | 27.66 | 24.74 | 47.88 | 0.81 | 31 | 131.25 | 45 | 6 | 29 | 20.25 | 16421.36 | 243.97 | 770.78 | 138.71 | 92.92 | 19080.56 | 0.67 | 0.83 | 12.32 | 1.13 | 4 | 10
6 | 60 | CONCLUIDO | 3.6562 | 27.35 | 24.55 | 56.66 | 0.93 | 26 | 132.58 | 45 | 7 | 24 | 20.59 | 16585.95 | 238.01 | 770.65 | 132.59 | 92.92 | 16049.69 | 0.7 | 0.83 | 12.31 | 0.94 | 4 | 10
7 | 60 | CONCLUIDO | 3.6897 | 27.1 | 24.41 | 66.57 | 1.06 | 22 | 133.92 | 45 | 8 | 20 | 20.93 | 16751.02 | 232 | 770.6 | 127.51 | 92.92 | 13528.18 | 0.73 | 0.84 | 12.31 | 0.8 | 4 | 10
8 | 60 | CONCLUIDO | 3.7158 | 26.91 | 24.29 | 76.72 | 1.18 | 19 | 135.27 | 45 | 9 | 17 | 21.27 | 16916.71 | 226.03 | 770.67 | 123.79 | 92.92 | 11680.62 | 0.75 | 0.84 | 12.3 | 0.68 | 4 | 10
9 | 60 | CONCLUIDO | 3.7344 | 26.78 | 24.21 | 85.45 | 1.29 | 17 | 136.61 | 45 | 10 | 15 | 21.61 | 17082.76 | 220.47 | 770.64 | 121.17 | 92.92 | 10380.15 | 0.77 | 0.85 | 12.3 | 0.6 | 4 | 10
10 | 60 | CONCLUIDO | 3.7529 | 26.65 | 24.13 | 96.52 | 1.41 | 15 | 137.96 | 45 | 11 | 11 | 21.96 | 17249.3 | 214.23 | 770.57 | 118.21 | 92.92 | 8911.2 | 0.79 | 0.85 | 12.3 | 0.52 | 4 | 10
11 | 60 | CONCLUIDO | 3.7601 | 26.59 | 24.1 | 103.31 | 1.52 | 14 | 139.32 | 45 | 12 | 2 | 22.32 | 17416.34 | 211.33 | 770.55 | 117.19 | 92.92 | 8406.16 | 0.79 | 0.85 | 12.3 | 0.49 | 4 | 10
12 | 60 | CONCLUIDO | 3.7599 | 26.6 | 24.11 | 103.31 | 1.63 | 14 | 140.67 | 45 | 13 | 0 | 22.68 | 17583.88 | 213.18 | 770.52 | 117.12 | 92.92 | 8372.44 | 0.79 | 0.85 | 12.31 | 0.49 | 4 | 10
0 | 80 | CONCLUIDO | 1.9961 | 50.1 | 36.95 | 6.6 | 0.11 | 336 | 159.12 | 50.28 | 1 | 334 | 27.84 | 19859.16 | 460.5 | 775.19 | 545.47 | 92.92 | 220936.55 | 0.17 | 0.56 | 12.83 | 13.28 | 4 | 10
1 | 80 | CONCLUIDO | 2.8572 | 35 | 28.52 | 13.26 | 0.22 | 129 | 160.54 | 50.28 | 2 | 127 | 28.26 | 20034.4 | 353.85 | 772.14 | 264.17 | 92.92 | 81321.49 | 0.35 | 0.72 | 12.49 | 4.89 | 4 | 10
2 | 80 | CONCLUIDO | 3.1728 | 31.52 | 26.62 | 19.96 | 0.33 | 80 | 161.97 | 50.28 | 3 | 78 | 28.69 | 20210.21 | 327.67 | 771.27 | 200.94 | 92.92 | 49955 | 0.46 | 0.77 | 12.4 | 2.99 | 4 | 10
3 | 80 | CONCLUIDO | 3.3374 | 29.96 | 25.77 | 26.66 | 0.43 | 58 | 163.4 | 50.28 | 4 | 56 | 29.12 | 20386.62 | 314.41 | 771.31 | 172.88 | 92.92 | 36032.82 | 0.54 | 0.79 | 12.36 | 2.15 | 4 | 10
4 | 80 | CONCLUIDO | 3.4442 | 29.03 | 25.26 | 33.68 | 0.54 | 45 | 164.83 | 50.28 | 5 | 43 | 29.55 | 20563.61 | 305.22 | 770.79 | 155.77 | 92.92 | 27543.24 | 0.6 | 0.81 | 12.35 | 1.64 | 4 | 10
5 | 80 | CONCLUIDO | 3.5116 | 28.48 | 24.96 | 40.48 | 0.64 | 37 | 166.27 | 50.28 | 6 | 35 | 29.99 | 20741.2 | 298.67 | 770.77 | 145.89 | 92.92 | 22644.77 | 0.64 | 0.82 | 12.34 | 1.35 | 4 | 10
6 | 80 | CONCLUIDO | 3.5641 | 28.06 | 24.73 | 47.87 | 0.74 | 31 | 167.72 | 50.28 | 7 | 29 | 30.44 | 20919.39 | 292.8 | 770.8 | 138.39 | 92.92 | 18921.86 | 0.67 | 0.83 | 12.32 | 1.12 | 4 | 10
7 | 80 | CONCLUIDO | 3.5998 | 27.78 | 24.58 | 54.63 | 0.84 | 27 | 169.17 | 50.28 | 8 | 25 | 30.89 | 21098.19 | 288.23 | 770.78 | 133.36 | 92.92 | 16427.96 | 0.7 | 0.83 | 12.32 | 0.97 | 4 | 10
8 | 80 | CONCLUIDO | 3.6271 | 27.57 | 24.47 | 61.18 | 0.94 | 24 | 170.62 | 50.28 | 9 | 22 | 31.34 | 21277.6 | 283.6 | 770.73 | 129.8 | 92.92 | 14661.01 | 0.72 | 0.84 | 12.31 | 0.86 | 4 | 10
9 | 80 | CONCLUIDO | 3.6541 | 27.37 | 24.37 | 69.62 | 1.03 | 21 | 172.08 | 50.28 | 10 | 19 | 31.8 | 21457.64 | 279 | 770.61 | 126.09 | 92.92 | 12823.8 | 0.74 | 0.84 | 12.31 | 0.75 | 4 | 10
10 | 80 | CONCLUIDO | 3.6732 | 27.22 | 24.29 | 76.7 | 1.12 | 19 | 173.55 | 50.28 | 11 | 17 | 32.27 | 21638.31 | 275.21 | 770.54 | 123.55 | 92.92 | 11560.44 | 0.75 | 0.84 | 12.3 | 0.68 | 4 | 10
11 | 80 | CONCLUIDO | 3.6791 | 27.18 | 24.28 | 80.92 | 1.22 | 18 | 175.02 | 50.28 | 12 | 16 | 32.74 | 21819.6 | 271.9 | 770.49 | 123.07 | 92.92 | 11325.08 | 0.76 | 0.84 | 12.31 | 0.66 | 4 | 10
12 | 80 | CONCLUIDO | 3.7025 | 27.01 | 24.17 | 90.63 | 1.31 | 16 | 176.49 | 50.28 | 13 | 14 | 33.21 | 22001.54 | 266.92 | 770.47 | 119.67 | 92.92 | 9636.69 | 0.78 | 0.85 | 12.3 | 0.56 | 4 | 10
13 | 80 | CONCLUIDO | 3.7114 | 26.94 | 24.14 | 96.54 | 1.4 | 15 | 177.97 | 50.28 | 14 | 13 | 33.69 | 22184.13 | 263.76 | 770.45 | 118.69 | 92.92 | 9154.73 | 0.78 | 0.85 | 12.29 | 0.53 | 4 | 10
14 | 80 | CONCLUIDO | 3.7227 | 26.86 | 24.09 | 103.23 | 1.48 | 14 | 179.46 | 50.28 | 15 | 12 | 34.18 | 22367.38 | 259.97 | 770.48 | 116.95 | 92.92 | 8289.76 | 0.79 | 0.85 | 12.29 | 0.48 | 4 | 10
15 | 80 | CONCLUIDO | 3.7283 | 26.82 | 24.08 | 111.13 | 1.57 | 13 | 180.95 | 50.28 | 16 | 11 | 34.67 | 22551.28 | 257 | 770.51 | 116.62 | 92.92 | 8125.52 | 0.8 | 0.85 | 12.3 | 0.47 | 4 | 10
16 | 80 | CONCLUIDO | 3.74 | 26.74 | 24.03 | 120.13 | 1.65 | 12 | 182.45 | 50.28 | 17 | 9 | 35.17 | 22735.98 | 252.15 | 770.56 | 114.95 | 92.92 | 7297.02 | 0.81 | 0.85 | 12.29 | 0.41 | 4 | 10
17 | 80 | CONCLUIDO | 3.7506 | 26.66 | 23.98 | 130.82 | 1.74 | 11 | 183.95 | 50.28 | 18 | 6 | 35.67 | 22921.24 | 247.87 | 770.46 | 113.23 | 92.92 | 6441.14 | 0.82 | 0.85 | 12.3 | 0.37 | 4 | 10
18 | 80 | CONCLUIDO | 3.7492 | 26.67 | 23.99 | 130.87 | 1.82 | 11 | 185.46 | 50.28 | 19 | 1 | 36.18 | 23107.19 | 249.09 | 770.6 | 113.41 | 92.92 | 6533.12 | 0.82 | 0.85 | 12.3 | 0.38 | 4 | 10
19 | 80 | CONCLUIDO | 3.7489 | 26.67 | 24 | 130.89 | 1.9 | 11 | 186.97 | 50.28 | 20 | 0 | 36.69 | 23293.82 | 250.89 | 770.48 | 113.44 | 92.92 | 6547.29 | 0.82 | 0.85 | 12.3 | 0.39 | 4 | 10
0 | 35 | CONCLUIDO | 2.8411 | 35.2 | 30.31 | 10.45 | 0.22 | 174 | 80.84 | 35.1 | 1 | 172 | 9.74 | 10204.21 | 238.72 | 772.81 | 323.79 | 92.92 | 110907.48 | 0.29 | 0.68 | 12.56 | 6.67 | 4 | 10
1 | 35 | CONCLUIDO | 3.3848 | 29.54 | 26.38 | 21.39 | 0.43 | 74 | 82.04 | 35.1 | 2 | 72 | 9.94 | 10352.53 | 201.43 | 771.23 | 193.11 | 92.92 | 46069.7 | 0.48 | 0.78 | 12.39 | 2.76 | 4 | 10
2 | 35 | CONCLUIDO | 3.5717 | 28 | 25.31 | 33.02 | 0.63 | 46 | 83.25 | 35.1 | 3 | 44 | 10.15 | 10501.19 | 186 | 770.83 | 157.62 | 92.92 | 28461.18 | 0.59 | 0.81 | 12.35 | 1.7 | 4 | 10
3 | 35 | CONCLUIDO | 3.6666 | 27.27 | 24.81 | 45.11 | 0.83 | 33 | 84.46 | 35.1 | 4 | 31 | 10.36 | 10650.22 | 175.04 | 770.75 | 141.17 | 92.92 | 20300.32 | 0.66 | 0.82 | 12.32 | 1.2 | 4 | 10
4 | 35 | CONCLUIDO | 3.7241 | 26.85 | 24.53 | 58.87 | 1.02 | 25 | 85.67 | 35.1 | 5 | 19 | 10.57 | 10799.59 | 165.31 | 770.76 | 131.31 | 92.92 | 15413.53 | 0.71 | 0.83 | 12.32 | 0.92 | 4 | 10
5 | 35 | CONCLUIDO | 3.7298 | 26.81 | 24.51 | 61.26 | 1.21 | 24 | 86.88 | 35.1 | 6 | 0 | 10.78 | 10949.33 | 163.46 | 771.09 | 129.73 | 92.92 | 14627.19 | 0.72 | 0.84 | 12.34 | 0.89 | 4 | 10
0 | 50 | CONCLUIDO | 2.5295 | 39.53 | 32.45 | 8.58 | 0.16 | 227 | 107.41 | 41.65 | 1 | 225 | 14.77 | 13481.73 | 312.12 | 773.07 | 395.58 | 92.92 | 146537.57 | 0.23 | 0.63 | 12.64 | 8.8 | 4 | 10
1 | 50 | CONCLUIDO | 3.1946 | 31.3 | 27.18 | 17.35 | 0.32 | 94 | 108.68 | 41.65 | 2 | 92 | 15.03 | 13638.32 | 257.26 | 771.24 | 219.77 | 92.92 | 59298.36 | 0.42 | 0.75 | 12.43 | 3.55 | 4 | 10
2 | 50 | CONCLUIDO | 3.4311 | 29.15 | 25.8 | 26.24 | 0.48 | 59 | 109.96 | 41.65 | 3 | 57 | 15.31 | 13795.21 | 239.57 | 771.32 | 174.01 | 92.92 | 36593.42 | 0.53 | 0.79 | 12.36 | 2.18 | 4 | 10
3 | 50 | CONCLUIDO | 3.5547 | 28.13 | 25.16 | 35.95 | 0.63 | 42 | 111.23 | 41.65 | 4 | 40 | 15.58 | 13952.52 | 228.38 | 770.85 | 152.51 | 92.92 | 25929.12 | 0.61 | 0.81 | 12.34 | 1.55 | 4 | 10
4 | 50 | CONCLUIDO | 3.6232 | 27.6 | 24.83 | 45.15 | 0.78 | 33 | 112.51 | 41.65 | 5 | 31 | 15.86 | 14110.24 | 220.36 | 770.77 | 141.53 | 92.92 | 20480.22 | 0.66 | 0.82 | 12.33 | 1.22 | 4 | 10
5 | 50 | CONCLUIDO | 3.6758 | 27.2 | 24.57 | 54.6 | 0.93 | 27 | 113.79 | 41.65 | 6 | 25 | 16.14 | 14268.39 | 212.54 | 770.63 | 133.1 | 92.92 | 16299.22 | 0.7 | 0.83 | 12.31 | 0.96 | 4 | 10
6 | 50 | CONCLUIDO | 3.7152 | 26.92 | 24.39 | 66.52 | 1.07 | 22 | 115.08 | 41.65 | 7 | 20 | 16.43 | 14426.96 | 205.11 | 770.71 | 127.09 | 92.92 | 13317.46 | 0.73 | 0.84 | 12.3 | 0.78 | 4 | 10
7 | 50 | CONCLUIDO | 3.7379 | 26.75 | 24.29 | 76.72 | 1.21 | 19 | 116.37 | 41.65 | 8 | 17 | 16.72 | 14585.96 | 198.93 | 770.54 | 123.65 | 92.92 | 11612.86 | 0.75 | 0.84 | 12.31 | 0.68 | 4 | 10
8 | 50 | CONCLUIDO | 3.7531 | 26.64 | 24.23 | 85.52 | 1.35 | 17 | 117.66 | 41.65 | 9 | 5 | 17.01 | 14745.39 | 193.81 | 770.79 | 121.18 | 92.92 | 10385.98 | 0.77 | 0.84 | 12.31 | 0.62 | 4 | 10
9 | 50 | CONCLUIDO | 3.7527 | 26.65 | 24.23 | 85.53 | 1.48 | 17 | 118.96 | 41.65 | 10 | 0 | 17.31 | 14905.25 | 195.18 | 770.53 | 120.99 | 92.92 | 10294.81 | 0.77 | 0.84 | 12.32 | 0.62 | 4 | 10
0 | 25 | CONCLUIDO | 3.0865 | 32.4 | 28.74 | 12.87 | 0.28 | 134 | 61.76 | 28.92 | 1 | 132 | 6.84 | 7851.41 | 184.55 | 772.21 | 271.27 | 92.92 | 84847.87 | 0.34 | 0.71 | 12.51 | 5.11 | 4 | 10
1 | 25 | CONCLUIDO | 3.5328 | 28.31 | 25.72 | 27.07 | 0.55 | 57 | 62.92 | 28.92 | 2 | 55 | 7 | 7994.37 | 155.91 | 771.01 | 171.11 | 92.92 | 35151.24 | 0.54 | 0.8 | 12.36 | 2.1 | 4 | 10
2 | 25 | CONCLUIDO | 3.6776 | 27.19 | 24.91 | 42.7 | 0.81 | 35 | 64.08 | 28.92 | 3 | 28 | 7.16 | 8137.65 | 140.28 | 770.97 | 144.06 | 92.92 | 21735.01 | 0.65 | 0.82 | 12.34 | 1.29 | 4 | 10
3 | 25 | CONCLUIDO | 3.6972 | 27.05 | 24.81 | 46.51 | 1.07 | 32 | 65.25 | 28.92 | 4 | 0 | 7.33 | 8281.25 | 139.37 | 771.07 | 139.21 | 92.92 | 19326.5 | 0.67 | 0.83 | 12.37 | 1.19 | 4 | 10
0 | 85 | CONCLUIDO | 1.915 | 52.22 | 37.78 | 6.37 | 0.11 | 356 | 167.88 | 51.39 | 1 | 354 | 30.49 | 20939.59 | 487.31 | 775.59 | 573.42 | 92.92 | 234812.72 | 0.16 | 0.54 | 12.86 | 14.1 | 4 | 10
1 | 85 | CONCLUIDO | 2.8073 | 35.62 | 28.71 | 12.85 | 0.21 | 134 | 169.33 | 51.39 | 2 | 132 | 30.94 | 21118.46 | 369.04 | 772.14 | 270.79 | 92.92 | 84606.28 | 0.34 | 0.71 | 12.48 | 5.07 | 4 | 10
2 | 85 | CONCLUIDO | 3.1353 | 31.9 | 26.71 | 19.31 | 0.31 | 83 | 170.79 | 51.39 | 3 | 81 | 31.4 | 21297.94 | 341 | 771.4 | 204.34 | 92.92 | 51638.28 | 0.45 | 0.77 | 12.4 | 3.09 | 4 | 10
3 | 85 | CONCLUIDO | 3.3035 | 30.27 | 25.87 | 25.87 | 0.41 | 60 | 172.25 | 51.39 | 4 | 58 | 31.86 | 21478.05 | 327.66 | 771.09 | 175.7 | 92.92 | 37434.44 | 0.53 | 0.79 | 12.38 | 2.25 | 4 | 10
4 | 85 | CONCLUIDO | 3.4107 | 29.32 | 25.35 | 32.37 | 0.51 | 47 | 173.71 | 51.39 | 5 | 45 | 32.32 | 21658.78 | 318.34 | 771.05 | 158.97 | 92.92 | 29132.13 | 0.58 | 0.81 | 12.35 | 1.74 | 4 | 10
5 | 85 | CONCLUIDO | 3.4814 | 28.72 | 25.03 | 38.51 | 0.61 | 39 | 175.18 | 51.39 | 6 | 37 | 32.79 | 21840.16 | 311.6 | 770.94 | 148.44 | 92.92 | 23906.88 | 0.63 | 0.82 | 12.33 | 1.41 | 4 | 10
6 | 85 | CONCLUIDO | 3.5321 | 28.31 | 24.82 | 45.13 | 0.7 | 33 | 176.66 | 51.39 | 7 | 31 | 33.27 | 22022.17 | 306.24 | 770.74 | 141.23 | 92.92 | 20334.99 | 0.66 | 0.82 | 12.33 | 1.21 | 4 | 10
7 | 85 | CONCLUIDO | 3.5798 | 27.93 | 24.61 | 52.74 | 0.8 | 28 | 178.14 | 51.39 | 8 | 26 | 33.75 | 22204.83 | 300.84 | 770.7 | 134.47 | 92.92 | 16975.93 | 0.69 | 0.83 | 12.31 | 1 | 4 | 10
8 | 85 | CONCLUIDO | 3.6079 | 27.72 | 24.5 | 58.79 | 0.89 | 25 | 179.63 | 51.39 | 9 | 23 | 34.24 | 22388.15 | 296.87 | 770.67 | 130.58 | 92.92 | 15047.06 | 0.71 | 0.84 | 12.31 | 0.88 | 4 | 10
9 | 85 | CONCLUIDO | 3.6357 | 27.5 | 24.39 | 66.51 | 0.98 | 22 | 181.12 | 51.39 | 10 | 20 | 34.73 | 22572.13 | 292.14 | 770.63 | 126.76 | 92.92 | 13154.18 | 0.73 | 0.84 | 12.31 | 0.77 | 4 | 10
10 | 85 | CONCLUIDO | 3.6538 | 27.37 | 24.32 | 72.96 | 1.07 | 20 | 182.62 | 51.39 | 11 | 18 | 35.22 | 22756.91 | 288.52 | 770.7 | 124.6 | 92.92 | 12082.78 | 0.75 | 0.84 | 12.3 | 0.71 | 4 | 10
11 | 85 | CONCLUIDO | 3.6722 | 27.23 | 24.25 | 80.83 | 1.16 | 18 | 184.12 | 51.39 | 12 | 16 | 35.73 | 22942.24 | 284.24 | 770.62 | 122.19 | 92.92 | 10886.68 | 0.76 | 0.84 | 12.3 | 0.64 | 4 | 10
12 | 85 | CONCLUIDO | 3.6835 | 27.15 | 24.2 | 85.41 | 1.24 | 17 | 185.63 | 51.39 | 13 | 15 | 36.24 | 23128.27 | 281.42 | 770.63 | 120.6 | 92.92 | 10095.83 | 0.77 | 0.85 | 12.3 | 0.59 | 4 | 10
13 | 85 | CONCLUIDO | 3.6928 | 27.08 | 24.17 | 90.62 | 1.33 | 16 | 187.14 | 51.39 | 14 | 14 | 36.75 | 23314.98 | 277.65 | 770.55 | 119.57 | 92.92 | 9588.93 | 0.78 | 0.85 | 12.3 | 0.55 | 4 | 10
14 | 85 | CONCLUIDO | 3.7027 | 27.01 | 24.13 | 96.51 | 1.41 | 15 | 188.66 | 51.39 | 15 | 13 | 37.27 | 23502.4 | 273.46 | 770.57 | 118.36 | 92.92 | 8985.84 | 0.79 | 0.85 | 12.29 | 0.51 | 4 | 10
15 | 85 | CONCLUIDO | 3.7113 | 26.94 | 24.1 | 103.28 | 1.49 | 14 | 190.19 | 51.39 | 16 | 12 | 37.79 | 23690.52 | 269.84 | 770.54 | 117.23 | 92.92 | 8426.68 | 0.79 | 0.85 | 12.29 | 0.49 | 4 | 10
16 | 85 | CONCLUIDO | 3.72 | 26.88 | 24.07 | 111.09 | 1.57 | 13 | 191.72 | 51.39 | 17 | 11 | 38.33 | 23879.37 | 267.52 | 770.53 | 116.36 | 92.92 | 7997.29 | 0.8 | 0.85 | 12.29 | 0.46 | 4 | 10
17 | 85 | CONCLUIDO | 3.7315 | 26.8 | 24.02 | 120.1 | 1.65 | 12 | 193.26 | 51.39 | 18 | 10 | 38.86 | 24068.93 | 263.71 | 770.55 | 114.61 | 92.92 | 7125.64 | 0.81 | 0.85 | 12.29 | 0.41 | 4 | 10
18 | 85 | CONCLUIDO | 3.7418 | 26.73 | 23.98 | 130.8 | 1.73 | 11 | 194.8 | 51.39 | 19 | 8 | 39.41 | 24259.23 | 260.21 | 770.43 | 113.3 | 92.92 | 6479.79 | 0.82 | 0.85 | 12.29 | 0.37 | 4 | 10
19 | 85 | CONCLUIDO | 3.7391 | 26.74 | 24 | 130.9 | 1.81 | 11 | 196.35 | 51.39 | 20 | 6 | 39.96 | 24450.27 | 258.65 | 770.47 | 113.97 | 92.92 | 6811.39 | 0.82 | 0.85 | 12.29 | 0.39 | 4 | 10
20 | 85 | CONCLUIDO | 3.7395 | 26.74 | 24 | 130.89 | 1.88 | 11 | 197.9 | 51.39 | 21 | 1 | 40.51 | 24642.07 | 257.44 | 770.66 | 113.53 | 92.92 | 6591.4 | 0.82 | 0.85 | 12.3 | 0.38 | 4 | 10
21 | 85 | CONCLUIDO | 3.7391 | 26.74 | 24 | 130.9 | 1.96 | 11 | 199.46 | 51.39 | 22 | 0 | 41.07 | 24834.62 | 259.13 | 770.63 | 113.68 | 92.92 | 6668.63 | 0.82 | 0.85 | 12.3 | 0.39 | 4 | 10
0 | 20 | CONCLUIDO | 3.2289 | 30.97 | 27.85 | 14.92 | 0.34 | 112 | 51.33 | 24.83 | 1 | 110 | 5.51 | 6564.78 | 153.52 | 771.94 | 242.52 | 92.92 | 70580.9 | 0.38 | 0.74 | 12.45 | 4.22 | 4 | 10
1 | 20 | CONCLUIDO | 3.6129 | 27.68 | 25.36 | 32.37 | 0.66 | 47 | 52.47 | 24.83 | 2 | 43 | 5.64 | 6705.1 | 127.22 | 770.99 | 159.04 | 92.92 | 29165.13 | 0.58 | 0.81 | 12.35 | 1.74 | 4 | 10
2 | 20 | CONCLUIDO | 3.6541 | 27.37 | 25.13 | 37.7 | 0.97 | 40 | 53.61 | 24.83 | 3 | 0 | 5.78 | 6845.59 | 124.34 | 771.33 | 149.95 | 92.92 | 24655.87 | 0.62 | 0.81 | 12.39 | 1.51 | 4 | 10
0 | 65 | CONCLUIDO | 2.2497 | 44.45 | 34.65 | 7.42 | 0.13 | 280 | 133.21 | 46.47 | 1 | 278 | 20.75 | 16663.42 | 384.79 | 773.94 | 468.26 | 92.92 | 182612.84 | 0.2 | 0.59 | 12.75 | 10.99 | 4 | 10
1 | 65 | CONCLUIDO | 3.0204 | 33.11 | 27.88 | 14.94 | 0.26 | 112 | 134.55 | 46.47 | 2 | 110 | 21.09 | 16828.84 | 306.98 | 771.76 | 242.57 | 92.92 | 70605.49 | 0.38 | 0.73 | 12.47 | 4.25 | 4 | 10
2 | 65 | CONCLUIDO | 3.299 | 30.31 | 26.23 | 22.48 | 0.39 | 70 | 135.9 | 46.47 | 3 | 68 | 21.43 | 16994.64 | 285.17 | 771.51 | 188.02 | 92.92 | 43544.49 | 0.49 | 0.78 | 12.38 | 2.6 | 4 | 10
3 | 65 | CONCLUIDO | 3.4485 | 29 | 25.46 | 30.55 | 0.52 | 50 | 137.25 | 46.47 | 4 | 48 | 21.78 | 17160.92 | 273.12 | 770.96 | 162.19 | 92.92 | 30726.13 | 0.57 | 0.8 | 12.36 | 1.84 | 4 | 10
4 | 65 | CONCLUIDO | 3.5378 | 28.27 | 25.02 | 38.5 | 0.64 | 39 | 138.6 | 46.47 | 5 | 37 | 22.13 | 17327.69 | 264.58 | 770.93 | 148.16 | 92.92 | 23765.88 | 0.63 | 0.82 | 12.33 | 1.41 | 4 | 10
5 | 65 | CONCLUIDO | 3.5932 | 27.83 | 24.78 | 46.46 | 0.76 | 32 | 139.95 | 46.47 | 6 | 30 | 22.49 | 17494.97 | 258.16 | 770.8 | 139.73 | 92.92 | 19585.87 | 0.67 | 0.83 | 12.33 | 1.16 | 4 | 10
6 | 65 | CONCLUIDO | 3.6365 | 27.5 | 24.58 | 54.63 | 0.88 | 27 | 141.31 | 46.47 | 7 | 25 | 22.85 | 17662.75 | 252.37 | 770.69 | 133.29 | 92.92 | 16390.96 | 0.7 | 0.83 | 12.32 | 0.97 | 4 | 10
7 | 65 | CONCLUIDO | 3.6721 | 27.23 | 24.43 | 63.72 | 0.99 | 23 | 142.68 | 46.47 | 8 | 21 | 23.21 | 17831.04 | 245.84 | 770.72 | 128.13 | 92.92 | 13831.22 | 0.73 | 0.84 | 12.31 | 0.81 | 4 | 10
8 | 65 | CONCLUIDO | 3.6862 | 27.13 | 24.38 | 69.65 | 1.11 | 21 | 144.05 | 46.47 | 9 | 19 | 23.58 | 17999.83 | 242.23 | 770.62 | 126.75 | 92.92 | 13153.73 | 0.73 | 0.84 | 12.3 | 0.76 | 4 | 10
9 | 65 | CONCLUIDO | 3.7158 | 26.91 | 24.24 | 80.81 | 1.22 | 18 | 145.42 | 46.47 | 10 | 16 | 23.95 | 18169.15 | 235.85 | 770.56 | 122.25 | 92.92 | 10918.18 | 0.76 | 0.84 | 12.3 | 0.63 | 4 | 10
10 | 65 | CONCLUIDO | 3.7346 | 26.78 | 24.16 | 90.6 | 1.33 | 16 | 146.8 | 46.47 | 11 | 14 | 24.33 | 18338.99 | 230.27 | 770.62 | 119.5 | 92.92 | 9554.73 | 0.78 | 0.85 | 12.29 | 0.55 | 4 | 10
11 | 65 | CONCLUIDO | 3.7424 | 26.72 | 24.13 | 96.53 | 1.43 | 15 | 148.18 | 46.47 | 12 | 13 | 24.71 | 18509.36 | 226.62 | 770.45 | 118.53 | 92.92 | 9074.28 | 0.78 | 0.85 | 12.29 | 0.52 | 4 | 10
12 | 65 | CONCLUIDO | 3.7512 | 26.66 | 24.1 | 103.27 | 1.54 | 14 | 149.56 | 46.47 | 13 | 9 | 25.1 | 18680.25 | 221.92 | 770.64 | 116.99 | 92.92 | 8309.36 | 0.79 | 0.85 | 12.3 | 0.49 | 4 | 10
13 | 65 | CONCLUIDO | 3.7605 | 26.59 | 24.06 | 111.04 | 1.64 | 13 | 150.95 | 46.47 | 14 | 0 | 25.49 | 18851.69 | 220.64 | 770.78 | 115.41 | 92.92 | 7524.05 | 0.81 | 0.85 | 12.31 | 0.45 | 4 | 10
0 | 75 | CONCLUIDO | 2.0777 | 48.13 | 36.17 | 6.85 | 0.12 | 317 | 150.44 | 49.1 | 1 | 315 | 25.34 | 18787.76 | 434.79 | 775.17 | 518.63 | 92.92 | 207614.38 | 0.18 | 0.57 | 12.82 | 12.5 | 4 | 10
1 | 75 | CONCLUIDO | 2.9159 | 34.3 | 28.26 | 13.79 | 0.23 | 123 | 151.83 | 49.1 | 2 | 121 | 25.73 | 18959.54 | 337.8 | 772.31 | 255.89 | 92.92 | 77212.9 | 0.36 | 0.72 | 12.47 | 4.63 | 4 | 10
2 | 75 | CONCLUIDO | 3.2218 | 31.04 | 26.44 | 20.87 | 0.35 | 76 | 153.23 | 49.1 | 3 | 74 | 26.13 | 19131.85 | 313.07 | 771.22 | 195.12 | 92.92 | 47062.17 | 0.48 | 0.77 | 12.4 | 2.82 | 4 | 10
3 | 75 | CONCLUIDO | 3.3788 | 29.6 | 25.64 | 27.97 | 0.46 | 55 | 154.63 | 49.1 | 4 | 53 | 26.53 | 19304.72 | 300.69 | 771.02 | 168.53 | 92.92 | 33873.35 | 0.55 | 0.8 | 12.36 | 2.02 | 4 | 10
4 | 75 | CONCLUIDO | 3.4744 | 28.78 | 25.19 | 35.15 | 0.57 | 43 | 156.03 | 49.1 | 5 | 41 | 26.94 | 19478.15 | 292.18 | 770.85 | 153.43 | 92.92 | 26381.39 | 0.61 | 0.81 | 12.35 | 1.57 | 4 | 10
5 | 75 | CONCLUIDO | 3.5344 | 28.29 | 24.92 | 41.53 | 0.67 | 36 | 157.44 | 49.1 | 6 | 34 | 27.35 | 19652.13 | 285.56 | 770.98 | 144.62 | 92.92 | 22014.19 | 0.64 | 0.82 | 12.32 | 1.3 | 4 | 10
6 | 75 | CONCLUIDO | 3.5828 | 27.91 | 24.72 | 49.44 | 0.78 | 30 | 158.86 | 49.1 | 7 | 28 | 27.77 | 19826.68 | 280.42 | 770.74 | 137.91 | 92.92 | 18688.98 | 0.67 | 0.83 | 12.32 | 1.1 | 4 | 10
7 | 75 | CONCLUIDO | 3.6194 | 27.63 | 24.56 | 56.67 | 0.88 | 26 | 160.28 | 49.1 | 8 | 24 | 28.19 | 20001.93 | 275.41 | 770.72 | 132.55 | 92.92 | 16027.46 | 0.7 | 0.83 | 12.31 | 0.94 | 4 | 10
8 | 75 | CONCLUIDO | 3.6454 | 27.43 | 24.45 | 63.79 | 0.99 | 23 | 161.71 | 49.1 | 9 | 21 | 28.61 | 20177.64 | 270.68 | 770.62 | 129.04 | 92.92 | 14288.67 | 0.72 | 0.84 | 12.31 | 0.84 | 4 | 10
9 | 75 | CONCLUIDO | 3.6757 | 27.21 | 24.32 | 72.95 | 1.09 | 20 | 163.13 | 49.1 | 10 | 18 | 29.04 | 20353.94 | 265 | 770.74 | 124.65 | 92.92 | 12106.08 | 0.75 | 0.84 | 12.3 | 0.71 | 4 | 10
10 | 75 | CONCLUIDO | 3.6943 | 27.07 | 24.24 | 80.81 | 1.18 | 18 | 164.57 | 49.1 | 11 | 16 | 29.47 | 20530.82 | 260.37 | 770.64 | 122.11 | 92.92 | 10845.44 | 0.76 | 0.84 | 12.3 | 0.63 | 4 | 10
11 | 75 | CONCLUIDO | 3.7029 | 27.01 | 24.21 | 85.45 | 1.28 | 17 | 166.01 | 49.1 | 12 | 15 | 29.91 | 20708.3 | 257.02 | 770.49 | 120.93 | 92.92 | 10260.21 | 0.77 | 0.85 | 12.3 | 0.6 | 4 | 10
12 | 75 | CONCLUIDO | 3.7232 | 26.86 | 24.12 | 96.49 | 1.38 | 15 | 167.45 | 49.1 | 13 | 13 | 30.36 | 20886.38 | 251.97 | 770.57 | 118.24 | 92.92 | 8929.36 | 0.79 | 0.85 | 12.29 | 0.51 | 4 | 10
13 | 75 | CONCLUIDO | 3.733 | 26.79 | 24.08 | 103.22 | 1.47 | 14 | 168.9 | 49.1 | 14 | 12 | 30.81 | 21065.06 | 248.31 | 770.51 | 116.82 | 92.92 | 8221.72 | 0.8 | 0.85 | 12.29 | 0.47 | 4 | 10
14 | 75 | CONCLUIDO | 3.7413 | 26.73 | 24.06 | 111.02 | 1.56 | 13 | 170.35 | 49.1 | 15 | 11 | 31.26 | 21244.37 | 244.79 | 770.52 | 115.92 | 92.92 | 7775.62 | 0.8 | 0.85 | 12.29 | 0.44 | 4 | 10
15 | 75 | CONCLUIDO | 3.7504 | 26.66 | 24.02 | 120.1 | 1.65 | 12 | 171.81 | 49.1 | 16 | 9 | 31.72 | 21424.29 | 240.11 | 770.51 | 114.82 | 92.92 | 7232.19 | 0.81 | 0.85 | 12.29 | 0.41 | 4 | 10
16 | 75 | CONCLUIDO | 3.7489 | 26.67 | 24.03 | 120.16 | 1.74 | 12 | 173.28 | 49.1 | 17 | 2 | 32.18 | 21604.83 | 239.49 | 770.62 | 114.75 | 92.92 | 7198.43 | 0.81 | 0.85 | 12.3 | 0.42 | 4 | 10
17 | 75 | CONCLUIDO | 3.7508 | 26.66 | 24.02 | 120.09 | 1.83 | 12 | 174.75 | 49.1 | 18 | 0 | 32.65 | 21786.02 | 240.93 | 770.47 | 114.33 | 92.92 | 6988.21 | 0.81 | 0.85 | 12.3 | 0.41 | 4 | 10
0 | 95 | CONCLUIDO | 1.7609 | 56.79 | 39.54 | 5.98 | 0.1 | 397 | 185.69 | 53.44 | 1 | 395 | 36.26 | 23136.14 | 543.73 | 776.46 | 631.5 | 92.92 | 263647.61 | 0.15 | 0.52 | 12.95 | 15.85 | 4 | 10
1 | 95 | CONCLUIDO | 2.6971 | 37.08 | 29.17 | 11.99 | 0.19 | 146 | 187.21 | 53.44 | 2 | 144 | 36.77 | 23322.88 | 400.5 | 772.36 | 286.49 | 92.92 | 92399.76 | 0.32 | 0.7 | 12.5 | 5.54 | 4 | 10
2 | 95 | CONCLUIDO | 3.0461 | 32.83 | 27.01 | 18.01 | 0.28 | 90 | 188.73 | 53.44 | 3 | 88 | 37.29 | 23510.33 | 368.79 | 771.57 | 213.87 | 92.92 | 56366.12 | 0.43 | 0.76 | 12.42 | 3.38 | 4 | 10
3 | 95 | CONCLUIDO | 3.2322 | 30.94 | 26.05 | 24.05 | 0.37 | 65 | 190.25 | 53.44 | 4 | 63 | 37.82 | 23698.48 | 353.54 | 771.45 | 182.06 | 92.92 | 40587.59 | 0.51 | 0.79 | 12.38 | 2.43 | 4 | 10
4 | 95 | CONCLUIDO | 3.3472 | 29.88 | 25.51 | 30.01 | 0.46 | 51 | 191.78 | 53.44 | 5 | 49 | 38.35 | 23887.36 | 344.1 | 771.26 | 163.95 | 92.92 | 31602.58 | 0.57 | 0.8 | 12.36 | 1.89 | 4 | 10
5 | 95 | CONCLUIDO | 3.4245 | 29.2 | 25.17 | 35.96 | 0.55 | 42 | 193.32 | 53.44 | 6 | 40 | 38.89 | 24076.95 | 337.09 | 771 | 152.66 | 92.92 | 26004.14 | 0.61 | 0.81 | 12.34 | 1.55 | 4 | 10
6 | 95 | CONCLUIDO | 3.4896 | 28.66 | 24.89 | 42.66 | 0.64 | 35 | 194.86 | 53.44 | 7 | 33 | 39.43 | 24267.28 | 330.68 | 771 | 143.26 | 92.92 | 21336.71 | 0.65 | 0.82 | 12.33 | 1.27 | 4 | 10
7 | 95 | CONCLUIDO | 3.5271 | 28.35 | 24.73 | 47.86 | 0.72 | 31 | 196.41 | 53.44 | 8 | 29 | 39.98 | 24458.36 | 326.35 | 770.92 | 138.36 | 92.92 | 18907.84 | 0.67 | 0.83 | 12.32 | 1.11 | 4 | 10
8 | 95 | CONCLUIDO | 3.5638 | 28.06 | 24.59 | 54.64 | 0.81 | 27 | 197.97 | 53.44 | 9 | 25 | 40.53 | 24650.18 | 322.33 | 770.92 | 133.35 | 92.92 | 16423.1 | 0.7 | 0.83 | 12.32 | 0.97 | 4 | 10
9 | 95 | CONCLUIDO | 3.5916 | 27.84 | 24.48 | 61.2 | 0.89 | 24 | 199.53 | 53.44 | 10 | 22 | 41.1 | 24842.77 | 318.36 | 770.57 | 130.06 | 92.92 | 14794.82 | 0.71 | 0.84 | 12.31 | 0.87 | 4 | 10
10 | 95 | CONCLUIDO | 3.612 | 27.69 | 24.4 | 66.54 | 0.97 | 22 | 201.1 | 53.44 | 11 | 20 | 41.66 | 25036.12 | 315.03 | 770.6 | 127.41 | 92.92 | 13476.04 | 0.73 | 0.84 | 12.3 | 0.79 | 4 | 10
11 | 95 | CONCLUIDO | 3.6323 | 27.53 | 24.32 | 72.95 | 1.05 | 20 | 202.67 | 53.44 | 12 | 18 | 42.24 | 25230.25 | 311.71 | 770.58 | 124.63 | 92.92 | 12098.61 | 0.75 | 0.84 | 12.3 | 0.7 | 4 | 10
12 | 95 | CONCLUIDO | 3.6517 | 27.38 | 24.25 | 80.82 | 1.13 | 18 | 204.25 | 53.44 | 13 | 16 | 42.82 | 25425.3 | 307.47 | 770.51 | 122.12 | 92.92 | 10853.07 | 0.76 | 0.84 | 12.3 | 0.63 | 4 | 10
13 | 95 | CONCLUIDO | 3.6618 | 27.31 | 24.21 | 85.44 | 1.21 | 17 | 205.84 | 53.44 | 14 | 15 | 43.4 | 25621.03 | 305.14 | 770.63 | 120.88 | 92.92 | 10239.66 | 0.77 | 0.85 | 12.3 | 0.6 | 4 | 10
14 | 95 | CONCLUIDO | 3.6717 | 27.24 | 24.17 | 90.64 | 1.28 | 16 | 207.43 | 53.44 | 15 | 14 | 44 | 25817.56 | 302.25 | 770.48 | 119.72 | 92.92 | 9660.3 | 0.78 | 0.85 | 12.3 | 0.56 | 4 | 10
15 | 95 | CONCLUIDO | 3.68 | 27.17 | 24.15 | 96.59 | 1.36 | 15 | 209.03 | 53.44 | 16 | 13 | 44.6 | 26014.91 | 299.31 | 770.41 | 118.83 | 92.92 | 9221.74 | 0.78 | 0.85 | 12.3 | 0.54 | 4 | 10
16 | 95 | CONCLUIDO | 3.6904 | 27.1 | 24.11 | 103.32 | 1.43 | 14 | 210.64 | 53.44 | 17 | 12 | 45.21 | 26213.09 | 296.81 | 770.57 | 117.55 | 92.92 | 8588.24 | 0.79 | 0.85 | 12.3 | 0.5 | 4 | 10
17 | 95 | CONCLUIDO | 3.7018 | 27.01 | 24.06 | 111.05 | 1.51 | 13 | 212.25 | 53.44 | 18 | 11 | 45.82 | 26412.11 | 293.62 | 770.5 | 115.95 | 92.92 | 7792.97 | 0.8 | 0.85 | 12.3 | 0.45 | 4 | 10
18 | 95 | CONCLUIDO | 3.713 | 26.93 | 24.02 | 120.09 | 1.58 | 12 | 213.87 | 53.44 | 19 | 10 | 46.44 | 26611.98 | 289.44 | 770.47 | 114.72 | 92.92 | 7184.7 | 0.81 | 0.85 | 12.29 | 0.41 | 4 | 10
19 | 95 | CONCLUIDO | 3.7127 | 26.93 | 24.02 | 120.1 | 1.65 | 12 | 215.5 | 53.44 | 20 | 10 | 47.07 | 26812.71 | 287.28 | 770.49 | 114.93 | 92.92 | 7288.53 | 0.81 | 0.85 | 12.28 | 0.41 | 4 | 10
20 | 95 | CONCLUIDO | 3.7233 | 26.86 | 23.98 | 130.8 | 1.72 | 11 | 217.14 | 53.44 | 21 | 9 | 47.7 | 27014.3 | 284.78 | 770.43 | 113.43 | 92.92 | 6542.14 | 0.82 | 0.85 | 12.29 | 0.37 | 4 | 10
21 | 95 | CONCLUIDO | 3.7216 | 26.87 | 23.99 | 130.87 | 1.79 | 11 | 218.78 | 53.44 | 22 | 9 | 48.34 | 27216.79 | 281.08 | 770.42 | 113.9 | 92.92 | 6777.21 | 0.82 | 0.85 | 12.29 | 0.38 | 4 | 10
22 | 95 | CONCLUIDO | 3.7334 | 26.79 | 23.94 | 143.67 | 1.85 | 10 | 220.43 | 53.44 | 23 | 7 | 48.99 | 27420.16 | 277.77 | 770.53 | 112.1 | 92.92 | 5881.1 | 0.83 | 0.85 | 12.29 | 0.33 | 4 | 10
23 | 95 | CONCLUIDO | 3.7332 | 26.79 | 23.95 | 143.68 | 1.92 | 10 | 222.08 | 53.44 | 24 | 5 | 49.65 | 27624.44 | 275.41 | 770.56 | 111.98 | 92.92 | 5822.83 | 0.83 | 0.85 | 12.29 | 0.34 | 4 | 10
24 | 95 | CONCLUIDO | 3.7301 | 26.81 | 23.97 | 143.81 | 1.99 | 10 | 223.75 | 53.44 | 25 | 0 | 50.31 | 27829.77 | 276.15 | 770.65 | 112.69 | 92.92 | 6176.3 | 0.82 | 0.85 | 12.3 | 0.36 | 4 | 10
0 | 55 | CONCLUIDO | 2.4329 | 41.1 | 33.17 | 8.12 | 0.15 | 245 | 116.05 | 43.4 | 1 | 243 | 16.65 | 14546.17 | 336.09 | 773.7 | 418.83 | 92.92 | 158073.78 | 0.22 | 0.62 | 12.69 | 9.51 | 4 | 10
1 | 55 | CONCLUIDO | 3.1366 | 31.88 | 27.41 | 16.45 | 0.3 | 100 | 117.34 | 43.4 | 2 | 98 | 16.94 | 14705.49 | 274.2 | 771.68 | 227.4 | 92.92 | 63080.59 | 0.41 | 0.75 | 12.43 | 3.78 | 4 | 10
2 | 55 | CONCLUIDO | 3.3949 | 29.46 | 25.89 | 25.06 | 0.45 | 62 | 118.63 | 43.4 | 3 | 60 | 17.23 | 14865.24 | 254.62 | 771.15 | 176.91 | 92.92 | 38025.3 | 0.53 | 0.79 | 12.37 | 2.27 | 4 | 10
3 | 55 | CONCLUIDO | 3.519 | 28.42 | 25.26 | 33.68 | 0.59 | 45 | 119.93 | 43.4 | 4 | 43 | 17.53 | 15025.44 | 243.96 | 771.14 | 155.83 | 92.92 | 27574.33 | 0.6 | 0.81 | 12.34 | 1.64 | 4 | 10
4 | 55 | CONCLUIDO | 3.5946 | 27.82 | 24.9 | 42.68 | 0.73 | 35 | 121.23 | 43.4 | 5 | 33 | 17.83 | 15186.08 | 235.9 | 770.78 | 143.79 | 92.92 | 21600.6 | 0.65 | 0.82 | 12.33 | 1.28 | 4 | 10
5 | 55 | CONCLUIDO | 3.6409 | 27.47 | 24.69 | 51.08 | 0.86 | 29 | 122.54 | 43.4 | 6 | 27 | 18.14 | 15347.16 | 229.07 | 770.8 | 137.03 | 92.92 | 18253.55 | 0.68 | 0.83 | 12.32 | 1.07 | 4 | 10
6 | 55 | CONCLUIDO | 3.6864 | 27.13 | 24.47 | 61.17 | 1 | 24 | 123.85 | 43.4 | 7 | 22 | 18.45 | 15508.69 | 222.14 | 770.61 | 129.81 | 92.92 | 14666.54 | 0.72 | 0.84 | 12.3 | 0.85 | 4 | 10
7 | 55 | CONCLUIDO | 3.7102 | 26.95 | 24.37 | 69.62 | 1.13 | 21 | 125.16 | 43.4 | 8 | 19 | 18.76 | 15670.68 | 216.45 | 770.66 | 126.22 | 92.92 | 12886.6 | 0.74 | 0.84 | 12.3 | 0.75 | 4 | 10
8 | 55 | CONCLUIDO | 3.7353 | 26.77 | 24.26 | 80.86 | 1.26 | 18 | 126.48 | 43.4 | 9 | 16 | 19.08 | 15833.12 | 209.95 | 770.51 | 122.68 | 92.92 | 11132.41 | 0.76 | 0.84 | 12.3 | 0.65 | 4 | 10
9 | 55 | CONCLUIDO | 3.7529 | 26.65 | 24.18 | 90.67 | 1.38 | 16 | 127.8 | 43.4 | 10 | 11 | 19.4 | 15996.02 | 203.94 | 770.72 | 119.87 | 92.92 | 9735.74 | 0.78 | 0.85 | 12.3 | 0.57 | 4 | 10
10 | 55 | CONCLUIDO | 3.7508 | 26.66 | 24.19 | 90.73 | 1.5 | 16 | 129.13 | 43.4 | 11 | 0 | 19.73 | 16159.39 | 202.83 | 770.63 | 120.01 | 92.92 | 9807.76 | 0.77 | 0.85 | 12.31 | 0.58 | 4 | 10

## gráficos
Selecione o eixo X:
Selecione o eixo Y:
Selecione o eixo Z:
Eixo X | Eixo Y | Eixo Z

## hidden (hidden)
Unnamed: 0
Volume de calda [L]
STATUS
Capacidade operacional [ha/h]
Tempo de missao [h]
Tempo util [h]
Tempo por voo [min]
Autonomia Projetada [h]
N° Voos
MTOW [kg]
Massa Estrutura [kg]
Combustível [kg]
Abastecimentos
Massa gerador
Potência gerador [W]
Combustível consumido [L]
Calda cons [L]
Distância percorrida [km]
Distância Pulverizando [km]
RTL ACUMULADO[m]
EOC [km/km]
EOC [h/h]
Tempo de manobra [h]
Tempo rtl_rtw [h]
V pulv [m/s]
V desloc [m/s]