## RESULTADOS_18
Unnamed: 0 | Volume de calda [L] | STATUS | Capacidade operacional [ha/h] | Tempo de missao [h] | Tempo util [h] | Tempo por voo [min] | Autonomia Projetada [h] | N° Voos | MTOW [kg] | Massa Estrutura [kg] | Combustível [kg] | Abastecimentos | Massa gerador | Potência gerador [W] | Combustível consumido [L] | Calda cons [L] | Distância percorrida [km] | Distância Pulverizando [km] | RTL ACUMULADO[m] | EOC [km/km] | EOC [h/h] | Tempo de manobra [h] | Tempo rtl_rtw [h] | V pulv [m/s] | V desloc [m/s] | Preço Total por ha Simples [R$/ha] | Preço Total por ha Presumido [R$/ha] | Preço Total por ha Real [R$/ha] | Preço Total Simples [R$] | Preço Total Presumido [R$] | Prod CAPEX [ha/h/R$] | Dias Trabalhados | Preço Total Real [R$]
0 | 100 | CONCLUIDO | 3.3261 | 30.07 | 19.69 | 5.85 | 0.09 | 202 | 194.77 | 54.38 | 1 | 200 | 39.4 | 24256.19 | 275.62 | 970.44 | 349.81 | 63.38 | 134246.99 | 0.18 | 0.42 | 5.03 | 8.06 | 4 | 10 | 161.2208 | 220.5895 | 199.5367 | 161220.8433 | 220589.4704 | 3.1054e-06 | 0.62646 | 199536.7209
1 | 100 | CONCLUIDO | 5.0594 | 19.77 | 14.41 | 11.84 | 0.18 | 73 | 196.32 | 54.38 | 2 | 71 | 39.95 | 24447.22 | 198.17 | 969.12 | 173.24 | 63.38 | 46609.31 | 0.37 | 0.58 | 4.81 | 2.79 | 4 | 10 | 77.9246 | 106.6199 | 96.4443 | 77924.6269 | 106619.9124 | 4.7238e-06 | 0.41187 | 96444.2576
2 | 100 | CONCLUIDO | 5.7252 | 17.47 | 13.24 | 18.05 | 0.27 | 44 | 197.88 | 54.38 | 3 | 42 | 40.5 | 24639 | 178.22 | 968.96 | 134.05 | 63.38 | 27158.73 | 0.47 | 0.63 | 4.76 | 1.62 | 4 | 10 | 62.7849 | 85.905 | 77.7064 | 62784.8718 | 85905.0315 | 5.3454e-06 | 0.36396 | 77706.3759
3 | 100 | CONCLUIDO | 6.0806 | 16.45 | 12.72 | 24.63 | 0.36 | 31 | 199.44 | 54.38 | 4 | 29 | 41.06 | 24831.54 | 167.19 | 968.67 | 116.95 | 63.38 | 18670.25 | 0.54 | 0.66 | 4.73 | 1.11 | 4 | 10 | 56.104 | 76.7639 | 69.4377 | 56103.9728 | 76763.9307 | 5.6772e-06 | 0.34271 | 69437.6889
4 | 100 | CONCLUIDO | 6.2747 | 15.94 | 12.49 | 31.22 | 0.44 | 24 | 201.01 | 54.38 | 5 | 22 | 41.63 | 25024.84 | 160.35 | 968.61 | 109.17 | 63.38 | 14814.89 | 0.58 | 0.67 | 4.72 | 0.87 | 4 | 10 | 52.662 | 72.0544 | 65.1777 | 52661.9744 | 72054.4367 | 5.8584e-06 | 0.33208 | 65177.6624
5 | 100 | CONCLUIDO | 6.3995 | 15.63 | 12.33 | 36.99 | 0.53 | 20 | 202.58 | 54.38 | 6 | 18 | 42.2 | 25218.93 | 154.02 | 968.52 | 103.82 | 63.38 | 12163.65 | 0.61 | 0.68 | 4.72 | 0.71 | 4 | 10 | 50.1344 | 68.5961 | 62.0494 | 50134.4038 | 68596.1031 | 5.975e-06 | 0.32562 | 62049.3873
6 | 100 | CONCLUIDO | 6.4995 | 15.39 | 12.21 | 43.09 | 0.61 | 17 | 204.16 | 54.38 | 7 | 15 | 42.78 | 25413.94 | 147.39 | 968.48 | 99.78 | 63.38 | 10155.14 | 0.64 | 0.68 | 4.71 | 0.59 | 4 | 10 | 47.8625 | 65.4875 | 59.2375 | 47862.4709 | 65487.5443 | 6.0683e-06 | 0.32062 | 59237.505
7 | 100 | CONCLUIDO | 6.6026 | 15.15 | 12.08 | 51.79 | 0.69 | 14 | 205.75 | 54.38 | 8 | 12 | 43.37 | 25609.61 | 142.15 | 968.57 | 95.93 | 63.38 | 8245.58 | 0.66 | 0.69 | 4.7 | 0.47 | 4 | 10 | 45.9138 | 62.8213 | 56.8257 | 45913.8046 | 62821.2931 | 6.1646e-06 | 0.31562 | 56825.717
8 | 100 | CONCLUIDO | 6.6678 | 15 | 12.01 | 60.07 | 0.77 | 12 | 207.34 | 54.38 | 9 | 10 | 43.96 | 25806.1 | 135.81 | 968.37 | 93.46 | 63.38 | 7019.71 | 0.68 | 0.69 | 4.7 | 0.4 | 4 | 10 | 44.1086 | 60.3513 | 54.5915 | 44108.6123 | 60351.3493 | 6.2255e-06 | 0.3125 | 54591.5012
9 | 100 | CONCLUIDO | 6.6947 | 14.94 | 11.99 | 65.42 | 0.85 | 11 | 208.94 | 54.38 | 10 | 1 | 44.56 | 26003.41 | 132.55 | 969.01 | 92.5 | 63.38 | 6544.52 | 0.69 | 0.7 | 4.71 | 0.38 | 4 | 10 | 43.2532 | 59.1809 | 53.5327 | 43253.1516 | 59180.8703 | 6.2506e-06 | 0.31125 | 53532.7311
10 | 100 | CONCLUIDO | 6.6954 | 14.94 | 11.99 | 65.41 | 0.93 | 11 | 210.55 | 54.38 | 11 | 0 | 45.17 | 26201.54 | 133.32 | 969.07 | 92.23 | 63.38 | 6411.9 | 0.69 | 0.7 | 4.71 | 0.38 | 4 | 10 | 43.4054 | 59.3892 | 53.7212 | 43405.3988 | 59389.1815 | 6.2512e-06 | 0.31125 | 53721.1614

## RESULTADOS_6
Unnamed: 0 | Volume de calda [L] | STATUS | Capacidade operacional [ha/h] | Tempo de missao [h] | Tempo util [h] | Tempo por voo [min] | Autonomia Projetada [h] | N° Voos | MTOW [kg] | Massa Estrutura [kg] | Combustível [kg] | Abastecimentos | Massa gerador | Potência gerador [W] | Combustível consumido [L] | Calda cons [L] | Distância percorrida [km] | Distância Pulverizando [km] | RTL ACUMULADO[m] | EOC [km/km] | EOC [h/h] | Tempo de manobra [h] | Tempo rtl_rtw [h] | V pulv [m/s] | V desloc [m/s] | Preço Total por ha Simples [R$/ha] | Preço Total por ha Presumido [R$/ha] | Preço Total por ha Real [R$/ha] | Preço Total Simples [R$] | Preço Total Presumido [R$] | Prod CAPEX [ha/h/R$] | Dias Trabalhados | Preço Total Real [R$]
0 | 40 | CONCLUIDO | 5.3719 | 18.62 | 14.99 | 10.11 | 0.2 | 89 | 89.87 | 37.55 | 1 | 87 | 11.32 | 11317.98 | 121.36 | 969.85 | 192.97 | 63.38 | 56393.03 | 0.33 | 0.56 | 4.82 | 3.37 | 4 | 10 | 48.2484 | 66.0155 | 59.7151 | 48248.351 | 66015.5224 | 5.6973e-06 | 0.38792 | 59715.0936
1 | 40 | CONCLUIDO | 6.4466 | 15.51 | 12.91 | 22.13 | 0.39 | 35 | 91.1 | 37.55 | 2 | 33 | 11.54 | 11468.97 | 94.3 | 968.85 | 123.13 | 63.38 | 21743.37 | 0.51 | 0.65 | 4.75 | 1.29 | 4 | 10 | 33.1003 | 45.2893 | 40.967 | 33100.314 | 45289.3099 | 6.8371e-06 | 0.32312 | 40966.9617
2 | 40 | CONCLUIDO | 6.6545 | 15.03 | 12.6 | 29.07 | 0.57 | 26 | 92.32 | 37.55 | 3 | 0 | 11.77 | 11620.34 | 86.28 | 969.7 | 111.57 | 63.38 | 16009 | 0.57 | 0.66 | 4.76 | 0.98 | 4 | 10 | 30.2374 | 41.3722 | 37.4237 | 30237.4161 | 41372.1667 | 7.0576e-06 | 0.31312 | 37423.6651

## RESULTADOS_4
Unnamed: 0 | Volume de calda [L] | STATUS | Capacidade operacional [ha/h] | Tempo de missao [h] | Tempo util [h] | Tempo por voo [min] | Autonomia Projetada [h] | N° Voos | MTOW [kg] | Massa Estrutura [kg] | Combustível [kg] | Abastecimentos | Massa gerador | Potência gerador [W] | Combustível consumido [L] | Calda cons [L] | Distância percorrida [km] | Distância Pulverizando [km] | RTL ACUMULADO[m] | EOC [km/km] | EOC [h/h] | Tempo de manobra [h] | Tempo rtl_rtw [h] | V pulv [m/s] | V desloc [m/s] | Preço Total por ha Simples [R$/ha] | Preço Total por ha Presumido [R$/ha] | Preço Total por ha Real [R$/ha] | Preço Total Simples [R$] | Preço Total Presumido [R$] | Prod CAPEX [ha/h/R$] | Dias Trabalhados | Preço Total Real [R$]
0 | 30 | CONCLUIDO | 5.8092 | 17.21 | 14.28 | 12.24 | 0.24 | 70 | 71.52 | 32.27 | 1 | 68 | 8.25 | 9054.6 | 95 | 969.19 | 169.05 | 63.38 | 44526.86 | 0.37 | 0.58 | 4.8 | 2.66 | 4 | 10 | 36.5099 | 49.9544 | 45.1868 | 36509.8696 | 49954.4143 | 6.3734e-06 | 0.35854 | 45186.8351
1 | 30 | CONCLUIDO | 6.5559 | 15.25 | 12.88 | 22.73 | 0.48 | 34 | 72.7 | 32.27 | 2 | 1 | 8.43 | 9200.25 | 76.33 | 969.56 | 120.93 | 63.38 | 20649.31 | 0.52 | 0.65 | 4.78 | 1.26 | 4 | 10 | 27.6814 | 37.8749 | 34.2602 | 27681.4178 | 37874.9371 | 7.1926e-06 | 0.31771 | 34260.2062
2 | 30 | CONCLUIDO | 6.5557 | 15.25 | 12.88 | 22.73 | 0.71 | 34 | 73.88 | 32.27 | 3 | 0 | 8.61 | 9346.23 | 77.45 | 969.67 | 120.96 | 63.38 | 20663.29 | 0.52 | 0.65 | 4.78 | 1.26 | 4 | 10 | 27.9146 | 38.194 | 34.5488 | 27914.6077 | 38193.9977 | 7.1924e-06 | 0.31771 | 34548.8162

## RESULTADOS_1
Unnamed: 0 | Volume de calda [L] | STATUS | Capacidade operacional [ha/h] | Tempo de missao [h] | Tempo util [h] | Tempo por voo [min] | Autonomia Projetada [h] | N° Voos | MTOW [kg] | Massa Estrutura [kg] | Combustível [kg] | Abastecimentos | Massa gerador | Potência gerador [W] | Combustível consumido [L] | Calda cons [L] | Distância percorrida [km] | Distância Pulverizando [km] | RTL ACUMULADO[m] | EOC [km/km] | EOC [h/h] | Tempo de manobra [h] | Tempo rtl_rtw [h] | V pulv [m/s] | V desloc [m/s] | Preço Total por ha Simples [R$/ha] | Preço Total por ha Presumido [R$/ha] | Preço Total por ha Real [R$/ha] | Preço Total Simples [R$] | Preço Total Presumido [R$] | Prod CAPEX [ha/h/R$] | Dias Trabalhados | Preço Total Real [R$]
0 | 15 | CONCLUIDO | 6.0456 | 16.54 | 14.11 | 12.83 | 0.43 | 66 | 39.78 | 19.54 | 1 | 0 | 4.24 | 5140 | 56.06 | 971.69 | 160.11 | 63.38 | 40075.99 | 0.4 | 0.59 | 4.88 | 2.48 | 4 | 10 | 23.5724 | 32.2528 | 29.1746 | 23572.4081 | 32252.8086 | 7.119e-06 | 0.34458 | 29174.6459

## RESULTADOS_12
Unnamed: 0 | Volume de calda [L] | STATUS | Capacidade operacional [ha/h] | Tempo de missao [h] | Tempo util [h] | Tempo por voo [min] | Autonomia Projetada [h] | N° Voos | MTOW [kg] | Massa Estrutura [kg] | Combustível [kg] | Abastecimentos | Massa gerador | Potência gerador [W] | Combustível consumido [L] | Calda cons [L] | Distância percorrida [km] | Distância Pulverizando [km] | RTL ACUMULADO[m] | EOC [km/km] | EOC [h/h] | Tempo de manobra [h] | Tempo rtl_rtw [h] | V pulv [m/s] | V desloc [m/s] | Preço Total por ha Simples [R$/ha] | Preço Total por ha Presumido [R$/ha] | Preço Total por ha Real [R$/ha] | Preço Total Simples [R$] | Preço Total Presumido [R$] | Prod CAPEX [ha/h/R$] | Dias Trabalhados | Preço Total Real [R$]
0 | 70 | CONCLUIDO | 4.2579 | 23.49 | 17.16 | 7.25 | 0.12 | 142 | 141.81 | 47.83 | 1 | 140 | 22.98 | 17723.39 | 194.2 | 970.27 | 264.78 | 63.38 | 92030.06 | 0.24 | 0.49 | 4.92 | 5.53 | 4 | 10 | 91.7253 | 125.5026 | 113.5248 | 91725.3024 | 125502.6054 | 4.193e-06 | 0.48937 | 113524.8129
1 | 70 | CONCLUIDO | 5.7176 | 17.49 | 13.67 | 14.92 | 0.25 | 55 | 143.17 | 47.83 | 2 | 53 | 23.34 | 17891.86 | 149.28 | 968.98 | 148.45 | 63.38 | 34303.74 | 0.43 | 0.61 | 4.78 | 2.05 | 4 | 10 | 54.0868 | 74.0039 | 66.9411 | 54086.8019 | 74003.9486 | 5.6305e-06 | 0.36437 | 66941.1156
2 | 70 | CONCLUIDO | 6.2187 | 16.08 | 12.87 | 22.71 | 0.37 | 34 | 144.54 | 47.83 | 3 | 32 | 23.71 | 18060.85 | 134.91 | 968.82 | 122.2 | 63.38 | 21283.13 | 0.52 | 0.65 | 4.73 | 1.25 | 4 | 10 | 45.884 | 62.7805 | 56.7888 | 45883.9566 | 62780.4537 | 6.124e-06 | 0.335 | 56788.7753
3 | 70 | CONCLUIDO | 6.4971 | 15.39 | 12.47 | 31.17 | 0.49 | 24 | 145.92 | 47.83 | 4 | 22 | 24.09 | 18230.35 | 123.82 | 968.44 | 108.66 | 63.38 | 14562.64 | 0.58 | 0.67 | 4.72 | 0.85 | 4 | 10 | 41.2672 | 56.4636 | 51.0748 | 41267.1649 | 56463.5556 | 6.3981e-06 | 0.32062 | 51074.7531
4 | 70 | CONCLUIDO | 6.6696 | 14.99 | 12.24 | 40.82 | 0.6 | 18 | 147.3 | 47.83 | 5 | 16 | 24.47 | 18400.38 | 115.89 | 968.43 | 101.36 | 63.38 | 10942.4 | 0.63 | 0.68 | 4.71 | 0.63 | 4 | 10 | 38.4012 | 52.5422 | 47.5277 | 38401.2159 | 52542.2377 | 6.568e-06 | 0.31229 | 47527.6803
5 | 70 | CONCLUIDO | 6.7503 | 14.81 | 12.15 | 48.61 | 0.71 | 15 | 148.68 | 47.83 | 6 | 2 | 24.85 | 18570.94 | 109.83 | 968.76 | 97.51 | 63.38 | 9033.73 | 0.65 | 0.69 | 4.72 | 0.54 | 4 | 10 | 36.654 | 50.1516 | 45.3652 | 36653.9603 | 50151.5656 | 6.6475e-06 | 0.30854 | 45365.1705
6 | 70 | CONCLUIDO | 6.7507 | 14.81 | 12.15 | 48.61 | 0.83 | 15 | 150.07 | 47.83 | 7 | 0 | 25.24 | 18742.03 | 110.72 | 968.57 | 97.33 | 63.38 | 8942.3 | 0.65 | 0.69 | 4.73 | 0.54 | 4 | 10 | 36.8313 | 50.3942 | 45.5847 | 36831.3232 | 50394.2413 | 6.6479e-06 | 0.30854 | 45584.6856

## RESULTADOS_16
Unnamed: 0 | Volume de calda [L] | STATUS | Capacidade operacional [ha/h] | Tempo de missao [h] | Tempo util [h] | Tempo por voo [min] | Autonomia Projetada [h] | N° Voos | MTOW [kg] | Massa Estrutura [kg] | Combustível [kg] | Abastecimentos | Massa gerador | Potência gerador [W] | Combustível consumido [L] | Calda cons [L] | Distância percorrida [km] | Distância Pulverizando [km] | RTL ACUMULADO[m] | EOC [km/km] | EOC [h/h] | Tempo de manobra [h] | Tempo rtl_rtw [h] | V pulv [m/s] | V desloc [m/s] | Preço Total por ha Simples [R$/ha] | Preço Total por ha Presumido [R$/ha] | Preço Total por ha Real [R$/ha] | Preço Total Simples [R$] | Preço Total Presumido [R$] | Prod CAPEX [ha/h/R$] | Dias Trabalhados | Preço Total Real [R$]
0 | 90 | CONCLUIDO | 3.6295 | 27.55 | 18.73 | 6.24 | 0.1 | 180 | 176.73 | 52.44 | 1 | 178 | 33.29 | 22031.19 | 245.97 | 971 | 317.57 | 63.38 | 118235.69 | 0.2 | 0.45 | 4.98 | 7.1 | 4 | 10 | 133.1557 | 182.1895 | 164.8016 | 133155.7013 | 182189.5049 | 3.4442e-06 | 0.57396 | 164801.5943
1 | 90 | CONCLUIDO | 5.2794 | 18.94 | 14.14 | 12.66 | 0.2 | 67 | 178.21 | 52.44 | 2 | 65 | 33.77 | 22213.89 | 181.68 | 969.1 | 164.19 | 63.38 | 42111.27 | 0.39 | 0.59 | 4.79 | 2.52 | 4 | 10 | 69.2602 | 94.7649 | 85.7207 | 69260.2414 | 94764.9178 | 5.0099e-06 | 0.39458 | 85720.687
2 | 90 | CONCLUIDO | 5.8759 | 17.02 | 13.14 | 19.23 | 0.3 | 41 | 179.7 | 52.44 | 3 | 39 | 34.26 | 22397.24 | 164.35 | 968.63 | 131.14 | 63.38 | 25714.71 | 0.48 | 0.63 | 4.75 | 1.52 | 4 | 10 | 57.1641 | 78.2145 | 70.7498 | 57164.1184 | 78214.4686 | 5.5759e-06 | 0.35458 | 70749.7895
3 | 90 | CONCLUIDO | 6.1979 | 16.13 | 12.68 | 26.24 | 0.39 | 29 | 181.19 | 52.44 | 4 | 27 | 34.75 | 22581.25 | 154.24 | 969.24 | 115.69 | 63.38 | 18051.31 | 0.55 | 0.66 | 4.73 | 1.07 | 4 | 10 | 51.528 | 70.5028 | 63.7742 | 51527.9708 | 70502.8429 | 5.8815e-06 | 0.33604 | 63774.1506
4 | 90 | CONCLUIDO | 6.4091 | 15.6 | 12.4 | 33.82 | 0.49 | 22 | 182.69 | 52.44 | 5 | 20 | 35.25 | 22766.06 | 145.94 | 968.66 | 106.21 | 63.38 | 13347.45 | 0.6 | 0.67 | 4.72 | 0.78 | 4 | 10 | 47.8092 | 65.4147 | 59.1716 | 47809.2182 | 65414.6816 | 6.0819e-06 | 0.325 | 59171.5962
5 | 90 | CONCLUIDO | 6.5246 | 15.33 | 12.27 | 40.89 | 0.58 | 18 | 184.19 | 52.44 | 6 | 16 | 35.75 | 22951.43 | 139.87 | 968.44 | 101.74 | 63.38 | 11131.72 | 0.62 | 0.68 | 4.72 | 0.65 | 4 | 10 | 45.584 | 62.37 | 56.4175 | 45583.9663 | 62369.9938 | 6.1915e-06 | 0.31938 | 56417.4891
6 | 90 | CONCLUIDO | 6.6246 | 15.1 | 12.14 | 48.57 | 0.67 | 15 | 185.7 | 52.44 | 7 | 13 | 36.26 | 23137.49 | 133.12 | 968.45 | 97.42 | 63.38 | 8988.22 | 0.65 | 0.69 | 4.71 | 0.53 | 4 | 10 | 43.3939 | 59.3734 | 53.7069 | 43393.8858 | 59373.4289 | 6.2864e-06 | 0.31458 | 53706.9122
7 | 90 | CONCLUIDO | 6.6902 | 14.95 | 12.06 | 55.68 | 0.76 | 13 | 187.22 | 52.44 | 8 | 8 | 36.78 | 23324.24 | 127.84 | 968.34 | 95.09 | 63.38 | 7833.12 | 0.67 | 0.69 | 4.71 | 0.45 | 4 | 10 | 41.8249 | 57.2267 | 51.765 | 41824.9006 | 57226.6742 | 6.3487e-06 | 0.31146 | 51765.0407
8 | 90 | CONCLUIDO | 6.7184 | 14.88 | 12.04 | 60.19 | 0.85 | 12 | 188.74 | 52.44 | 9 | 0 | 37.3 | 23511.69 | 125.25 | 968.63 | 93.76 | 63.38 | 7169.58 | 0.68 | 0.69 | 4.72 | 0.42 | 4 | 10 | 41.1098 | 56.2482 | 50.88 | 41109.7779 | 56248.2117 | 6.3754e-06 | 0.31 | 50879.9614

## RESULTADOS_0
Unnamed: 0 | Volume de calda [L] | STATUS | Capacidade operacional [ha/h] | Tempo de missao [h] | Tempo util [h] | Tempo por voo [min] | Autonomia Projetada [h] | N° Voos | MTOW [kg] | Massa Estrutura [kg] | Combustível [kg] | Abastecimentos | Massa gerador | Potência gerador [W] | Combustível consumido [L] | Calda cons [L] | Distância percorrida [km] | Distância Pulverizando [km] | RTL ACUMULADO[m] | EOC [km/km] | EOC [h/h] | Tempo de manobra [h] | Tempo rtl_rtw [h] | V pulv [m/s] | V desloc [m/s] | Preço Total por ha Simples [R$/ha] | Preço Total por ha Presumido [R$/ha] | Preço Total por ha Real [R$/ha] | Preço Total Simples [R$] | Preço Total Presumido [R$] | Prod CAPEX [ha/h/R$] | Dias Trabalhados | Preço Total Real [R$]
0 | 10 | CONCLUIDO | 5.5244 | 18.1 | 15.37 | 9.41 | 0.64 | 98 | 26.11 | 12.1 | 1 | 0 | 3.01 | 3454.41 | 44.49 | 970.98 | 199.98 | 63.38 | 59852.4 | 0.32 | 0.54 | 4.99 | 3.74 | 4 | 10 | 22.0935 | 30.2293 | 27.3442 | 22093.4884 | 30229.2855 | 6.7362e-06 | 0.37708 | 27344.2449

## RESULTADOS_7
Unnamed: 0 | Volume de calda [L] | STATUS | Capacidade operacional [ha/h] | Tempo de missao [h] | Tempo util [h] | Tempo por voo [min] | Autonomia Projetada [h] | N° Voos | MTOW [kg] | Massa Estrutura [kg] | Combustível [kg] | Abastecimentos | Massa gerador | Potência gerador [W] | Combustível consumido [L] | Calda cons [L] | Distância percorrida [km] | Distância Pulverizando [km] | RTL ACUMULADO[m] | EOC [km/km] | EOC [h/h] | Tempo de manobra [h] | Tempo rtl_rtw [h] | V pulv [m/s] | V desloc [m/s] | Preço Total por ha Simples [R$/ha] | Preço Total por ha Presumido [R$/ha] | Preço Total por ha Real [R$/ha] | Preço Total Simples [R$] | Preço Total Presumido [R$] | Prod CAPEX [ha/h/R$] | Dias Trabalhados | Preço Total Real [R$]
0 | 45 | CONCLUIDO | 5.1617 | 19.37 | 15.37 | 9.41 | 0.18 | 98 | 98.71 | 39.72 | 1 | 96 | 12.99 | 12407.75 | 133.88 | 969.75 | 205.62 | 63.38 | 62669.65 | 0.31 | 0.54 | 4.84 | 3.75 | 4 | 10 | 54.591 | 74.6938 | 67.5651 | 54590.988 | 74693.7982 | 5.3946e-06 | 0.40354 | 67565.1269
1 | 45 | CONCLUIDO | 6.3149 | 15.84 | 13.05 | 20.07 | 0.35 | 39 | 99.95 | 39.72 | 2 | 37 | 13.24 | 12561.45 | 104.91 | 968.69 | 127.76 | 63.38 | 24036.36 | 0.5 | 0.64 | 4.75 | 1.43 | 4 | 10 | 36.6904 | 50.2014 | 45.4102 | 36690.3793 | 50201.3957 | 6.5998e-06 | 0.33 | 45410.2449
2 | 45 | CONCLUIDO | 6.6736 | 14.98 | 12.5 | 31.26 | 0.52 | 24 | 101.2 | 39.72 | 3 | 10 | 13.49 | 12715.54 | 91.2 | 968.95 | 109.34 | 63.38 | 14904.18 | 0.58 | 0.67 | 4.73 | 0.89 | 4 | 10 | 31.5643 | 43.1876 | 39.0659 | 31564.2814 | 43187.6424 | 6.9747e-06 | 0.31208 | 39065.8744
3 | 45 | CONCLUIDO | 6.7029 | 14.92 | 12.46 | 32.5 | 0.69 | 23 | 102.45 | 39.72 | 4 | 0 | 13.74 | 12870.03 | 91.55 | 968.89 | 107.21 | 63.38 | 13841 | 0.59 | 0.67 | 4.75 | 0.84 | 4 | 10 | 31.4726 | 43.0622 | 38.9524 | 31472.6164 | 43062.2222 | 7.0053e-06 | 0.31083 | 38952.4242

## RESULTADOS_10
Unnamed: 0 | Volume de calda [L] | STATUS | Capacidade operacional [ha/h] | Tempo de missao [h] | Tempo util [h] | Tempo por voo [min] | Autonomia Projetada [h] | N° Voos | MTOW [kg] | Massa Estrutura [kg] | Combustível [kg] | Abastecimentos | Massa gerador | Potência gerador [W] | Combustível consumido [L] | Calda cons [L] | Distância percorrida [km] | Distância Pulverizando [km] | RTL ACUMULADO[m] | EOC [km/km] | EOC [h/h] | Tempo de manobra [h] | Tempo rtl_rtw [h] | V pulv [m/s] | V desloc [m/s] | Preço Total por ha Simples [R$/ha] | Preço Total por ha Presumido [R$/ha] | Preço Total por ha Real [R$/ha] | Preço Total Simples [R$] | Preço Total Presumido [R$] | Prod CAPEX [ha/h/R$] | Dias Trabalhados | Preço Total Real [R$]
0 | 60 | CONCLUIDO | 4.6057 | 21.71 | 16.41 | 7.94 | 0.14 | 124 | 124.63 | 45 | 1 | 122 | 18.64 | 15605.44 | 169.74 | 970.05 | 240.23 | 63.38 | 79846.16 | 0.26 | 0.51 | 4.89 | 4.78 | 4 | 10 | 75.2233 | 102.9239 | 93.1009 | 75223.3136 | 102923.8563 | 4.6344e-06 | 0.45229 | 93100.9479
1 | 60 | CONCLUIDO | 5.9362 | 16.85 | 13.46 | 16.48 | 0.28 | 49 | 125.95 | 45 | 2 | 47 | 18.95 | 15767.7 | 132.94 | 969.12 | 141.73 | 63.38 | 30971.79 | 0.45 | 0.62 | 4.76 | 1.84 | 4 | 10 | 47.2744 | 64.6829 | 58.5097 | 47274.4077 | 64682.9302 | 5.9732e-06 | 0.35104 | 58509.6822
2 | 60 | CONCLUIDO | 6.396 | 15.63 | 12.74 | 25.47 | 0.42 | 30 | 127.27 | 45 | 3 | 28 | 19.27 | 15930.42 | 118.87 | 968.82 | 117.39 | 63.38 | 18897.69 | 0.54 | 0.65 | 4.74 | 1.12 | 4 | 10 | 40.3154 | 55.1613 | 49.8967 | 40315.3666 | 55161.2631 | 6.4358e-06 | 0.32562 | 49896.7496
3 | 60 | CONCLUIDO | 6.6472 | 15.04 | 12.38 | 35.36 | 0.55 | 21 | 128.59 | 45 | 4 | 19 | 19.59 | 16093.6 | 107.8 | 968.42 | 105.41 | 63.38 | 12949.95 | 0.6 | 0.67 | 4.72 | 0.76 | 4 | 10 | 36.2586 | 49.6106 | 44.8759 | 36258.6216 | 49610.6457 | 6.6886e-06 | 0.31333 | 44875.8753
4 | 60 | CONCLUIDO | 6.7268 | 14.87 | 12.27 | 40.91 | 0.68 | 18 | 129.92 | 45 | 5 | 0 | 19.92 | 16257.24 | 102.46 | 969 | 101.35 | 63.38 | 10937 | 0.63 | 0.68 | 4.74 | 0.66 | 4 | 10 | 34.6701 | 47.4372 | 42.9098 | 34670.1139 | 47437.1794 | 6.7687e-06 | 0.30979 | 42909.8416

## RESULTADOS_14
Unnamed: 0 | Volume de calda [L] | STATUS | Capacidade operacional [ha/h] | Tempo de missao [h] | Tempo util [h] | Tempo por voo [min] | Autonomia Projetada [h] | N° Voos | MTOW [kg] | Massa Estrutura [kg] | Combustível [kg] | Abastecimentos | Massa gerador | Potência gerador [W] | Combustível consumido [L] | Calda cons [L] | Distância percorrida [km] | Distância Pulverizando [km] | RTL ACUMULADO[m] | EOC [km/km] | EOC [h/h] | Tempo de manobra [h] | Tempo rtl_rtw [h] | V pulv [m/s] | V desloc [m/s] | Preço Total por ha Simples [R$/ha] | Preço Total por ha Presumido [R$/ha] | Preço Total por ha Real [R$/ha] | Preço Total Simples [R$] | Preço Total Presumido [R$] | Prod CAPEX [ha/h/R$] | Dias Trabalhados | Preço Total Real [R$]
0 | 80 | CONCLUIDO | 3.9269 | 25.47 | 17.95 | 6.69 | 0.11 | 161 | 159.12 | 50.28 | 1 | 159 | 27.84 | 19859.16 | 219.85 | 970.67 | 291.42 | 63.38 | 105257.37 | 0.22 | 0.46 | 4.96 | 6.32 | 4 | 10 | 111.1758 | 152.1156 | 137.5979 | 111175.7869 | 152115.6164 | 3.7928e-06 | 0.53063 | 137597.9155
1 | 80 | CONCLUIDO | 5.4983 | 18.19 | 13.9 | 13.67 | 0.22 | 61 | 160.54 | 50.28 | 2 | 59 | 28.26 | 20034.4 | 165.5 | 968.81 | 155.54 | 63.38 | 37817.95 | 0.41 | 0.6 | 4.8 | 2.28 | 4 | 10 | 61.3911 | 83.998 | 75.9814 | 61391.1124 | 83998.0284 | 5.3106e-06 | 0.37896 | 75981.3745
2 | 80 | CONCLUIDO | 6.0602 | 16.5 | 12.98 | 21.06 | 0.33 | 37 | 161.97 | 50.28 | 3 | 35 | 28.69 | 20210.21 | 149.46 | 968.72 | 125.61 | 63.38 | 22970.55 | 0.5 | 0.64 | 4.75 | 1.37 | 4 | 10 | 51.2126 | 70.0714 | 63.3838 | 51212.6172 | 70071.3622 | 5.8533e-06 | 0.34375 | 63383.8497
3 | 80 | CONCLUIDO | 6.3725 | 15.69 | 12.53 | 28.92 | 0.43 | 26 | 163.4 | 50.28 | 4 | 24 | 29.12 | 20386.62 | 138.92 | 968.66 | 110.91 | 63.38 | 15679.17 | 0.57 | 0.67 | 4.71 | 0.91 | 4 | 10 | 46.0503 | 63.0081 | 56.9947 | 46050.3486 | 63008.1186 | 6.1549e-06 | 0.32688 | 56994.7122
4 | 80 | CONCLUIDO | 6.5344 | 15.3 | 12.33 | 37 | 0.54 | 20 | 164.83 | 50.28 | 5 | 18 | 29.55 | 20563.61 | 131.25 | 969 | 104.28 | 63.38 | 12390.64 | 0.61 | 0.68 | 4.71 | 0.72 | 4 | 10 | 43.1438 | 59.0313 | 53.3974 | 43143.8236 | 59031.2828 | 6.3113e-06 | 0.31875 | 53397.42
5 | 80 | CONCLUIDO | 6.6605 | 15.01 | 12.17 | 45.65 | 0.64 | 16 | 166.27 | 50.28 | 6 | 14 | 29.99 | 20741.2 | 123.21 | 968.63 | 98.76 | 63.38 | 9651.68 | 0.64 | 0.68 | 4.71 | 0.56 | 4 | 10 | 40.5516 | 55.4845 | 50.1891 | 40551.6008 | 55484.4892 | 6.4331e-06 | 0.31271 | 50189.1274
6 | 80 | CONCLUIDO | 6.7183 | 14.88 | 12.11 | 51.9 | 0.74 | 14 | 167.72 | 50.28 | 7 | 4 | 30.44 | 20919.39 | 118.19 | 968.35 | 96.09 | 63.38 | 8328.86 | 0.66 | 0.69 | 4.72 | 0.49 | 4 | 10 | 39.1391 | 53.5519 | 48.441 | 39139.1422 | 53551.901 | 6.4889e-06 | 0.31 | 48440.9828
7 | 80 | CONCLUIDO | 6.7169 | 14.89 | 12.11 | 51.91 | 0.84 | 14 | 169.17 | 50.28 | 8 | 0 | 30.89 | 21098.19 | 117.46 | 969.18 | 96.15 | 63.38 | 8357.25 | 0.66 | 0.69 | 4.72 | 0.5 | 4 | 10 | 38.9997 | 53.3611 | 48.2684 | 38999.6866 | 53361.0917 | 6.4876e-06 | 0.31021 | 48268.384

## RESULTADOS_5
Unnamed: 0 | Volume de calda [L] | STATUS | Capacidade operacional [ha/h] | Tempo de missao [h] | Tempo util [h] | Tempo por voo [min] | Autonomia Projetada [h] | N° Voos | MTOW [kg] | Massa Estrutura [kg] | Combustível [kg] | Abastecimentos | Massa gerador | Potência gerador [W] | Combustível consumido [L] | Calda cons [L] | Distância percorrida [km] | Distância Pulverizando [km] | RTL ACUMULADO[m] | EOC [km/km] | EOC [h/h] | Tempo de manobra [h] | Tempo rtl_rtw [h] | V pulv [m/s] | V desloc [m/s] | Preço Total por ha Simples [R$/ha] | Preço Total por ha Presumido [R$/ha] | Preço Total por ha Real [R$/ha] | Preço Total Simples [R$] | Preço Total Presumido [R$] | Prod CAPEX [ha/h/R$] | Dias Trabalhados | Preço Total Real [R$]
0 | 35 | CONCLUIDO | 5.5785 | 17.93 | 14.66 | 10.99 | 0.22 | 80 | 80.84 | 35.1 | 1 | 78 | 9.74 | 10204.21 | 108.61 | 969.61 | 181.15 | 63.38 | 50524.9 | 0.35 | 0.57 | 4.82 | 3.03 | 4 | 10 | 42.3787 | 57.9844 | 52.4504 | 42378.6759 | 57984.374 | 6.0123e-06 | 0.37354 | 52450.4267
1 | 35 | CONCLUIDO | 6.5571 | 15.25 | 12.81 | 24.01 | 0.43 | 32 | 82.04 | 35.1 | 2 | 21 | 9.94 | 10352.53 | 83.48 | 968.82 | 119.41 | 63.38 | 19898 | 0.53 | 0.65 | 4.75 | 1.19 | 4 | 10 | 29.7031 | 40.6412 | 36.7624 | 29703.1474 | 40641.1567 | 7.067e-06 | 0.31771 | 36762.4218
2 | 35 | CONCLUIDO | 6.6335 | 15.08 | 12.68 | 26.24 | 0.63 | 29 | 83.25 | 35.1 | 3 | 0 | 10.15 | 10501.19 | 82.3 | 969.55 | 114.44 | 63.38 | 17424.88 | 0.55 | 0.66 | 4.77 | 1.07 | 4 | 10 | 29.0424 | 39.7371 | 35.9447 | 29042.4188 | 39737.1187 | 7.1493e-06 | 0.31417 | 35944.6639

## RESULTADOS_8
Unnamed: 0 | Volume de calda [L] | STATUS | Capacidade operacional [ha/h] | Tempo de missao [h] | Tempo util [h] | Tempo por voo [min] | Autonomia Projetada [h] | N° Voos | MTOW [kg] | Massa Estrutura [kg] | Combustível [kg] | Abastecimentos | Massa gerador | Potência gerador [W] | Combustível consumido [L] | Calda cons [L] | Distância percorrida [km] | Distância Pulverizando [km] | RTL ACUMULADO[m] | EOC [km/km] | EOC [h/h] | Tempo de manobra [h] | Tempo rtl_rtw [h] | V pulv [m/s] | V desloc [m/s] | Preço Total por ha Simples [R$/ha] | Preço Total por ha Presumido [R$/ha] | Preço Total por ha Real [R$/ha] | Preço Total Simples [R$] | Preço Total Presumido [R$] | Prod CAPEX [ha/h/R$] | Dias Trabalhados | Preço Total Real [R$]
0 | 50 | CONCLUIDO | 4.9607 | 20.16 | 15.74 | 8.83 | 0.16 | 107 | 107.41 | 41.65 | 1 | 105 | 14.77 | 13481.73 | 146.17 | 969.93 | 217.57 | 63.38 | 68601.46 | 0.29 | 0.53 | 4.87 | 4.12 | 4 | 10 | 61.2739 | 83.8376 | 75.8362 | 61273.8507 | 83837.5857 | 5.1148e-06 | 0.42 | 75836.2442
1 | 50 | CONCLUIDO | 6.1781 | 16.19 | 13.19 | 18.41 | 0.32 | 43 | 108.68 | 41.65 | 2 | 41 | 15.03 | 13638.32 | 114.69 | 968.58 | 132.92 | 63.38 | 26596.89 | 0.48 | 0.63 | 4.75 | 1.58 | 4 | 10 | 40.258 | 55.0828 | 49.8258 | 40258.0264 | 55082.8077 | 6.37e-06 | 0.33729 | 49825.7819
2 | 50 | CONCLUIDO | 6.6181 | 15.11 | 12.52 | 30.04 | 0.48 | 25 | 109.96 | 41.65 | 3 | 23 | 15.31 | 13795.21 | 100.04 | 968.54 | 110.08 | 63.38 | 15267.02 | 0.58 | 0.67 | 4.73 | 0.9 | 4 | 10 | 34.1063 | 46.6657 | 42.212 | 34106.2963 | 46665.7392 | 6.8236e-06 | 0.31479 | 42212.0266
3 | 50 | CONCLUIDO | 6.7162 | 14.89 | 12.39 | 35.39 | 0.63 | 21 | 111.23 | 41.65 | 4 | 0 | 15.58 | 13952.52 | 95.25 | 970 | 104.93 | 63.38 | 12714.3 | 0.6 | 0.67 | 4.74 | 0.77 | 4 | 10 | 32.5524 | 44.5396 | 40.2888 | 32552.3924 | 44539.6194 | 6.9248e-06 | 0.31021 | 40288.8206

## RESULTADOS_3
Unnamed: 0 | Volume de calda [L] | STATUS | Capacidade operacional [ha/h] | Tempo de missao [h] | Tempo util [h] | Tempo por voo [min] | Autonomia Projetada [h] | N° Voos | MTOW [kg] | Massa Estrutura [kg] | Combustível [kg] | Abastecimentos | Massa gerador | Potência gerador [W] | Combustível consumido [L] | Calda cons [L] | Distância percorrida [km] | Distância Pulverizando [km] | RTL ACUMULADO[m] | EOC [km/km] | EOC [h/h] | Tempo de manobra [h] | Tempo rtl_rtw [h] | V pulv [m/s] | V desloc [m/s] | Preço Total por ha Simples [R$/ha] | Preço Total por ha Presumido [R$/ha] | Preço Total por ha Real [R$/ha] | Preço Total Simples [R$] | Preço Total Presumido [R$] | Prod CAPEX [ha/h/R$] | Dias Trabalhados | Preço Total Real [R$]
0 | 25 | CONCLUIDO | 6.0762 | 16.46 | 13.84 | 14.08 | 0.28 | 59 | 61.76 | 28.92 | 1 | 57 | 6.84 | 7851.41 | 79.81 | 969 | 154.57 | 63.38 | 37340.88 | 0.41 | 0.6 | 4.77 | 2.22 | 4 | 10 | 30.4827 | 41.7077 | 37.7272 | 30482.6591 | 41707.719 | 6.8013e-06 | 0.34292 | 37727.1929
1 | 25 | CONCLUIDO | 6.4597 | 15.48 | 13.13 | 19.69 | 0.55 | 40 | 62.92 | 28.92 | 2 | 0 | 7 | 7994.37 | 71.5 | 970.11 | 128.72 | 63.38 | 24509.91 | 0.49 | 0.64 | 4.8 | 1.51 | 4 | 10 | 26.5501 | 36.327 | 32.86 | 26550.082 | 36326.9936 | 7.2306e-06 | 0.3225 | 32859.9963

## RESULTADOS_15
Unnamed: 0 | Volume de calda [L] | STATUS | Capacidade operacional [ha/h] | Tempo de missao [h] | Tempo util [h] | Tempo por voo [min] | Autonomia Projetada [h] | N° Voos | MTOW [kg] | Massa Estrutura [kg] | Combustível [kg] | Abastecimentos | Massa gerador | Potência gerador [W] | Combustível consumido [L] | Calda cons [L] | Distância percorrida [km] | Distância Pulverizando [km] | RTL ACUMULADO[m] | EOC [km/km] | EOC [h/h] | Tempo de manobra [h] | Tempo rtl_rtw [h] | V pulv [m/s] | V desloc [m/s] | Preço Total por ha Simples [R$/ha] | Preço Total por ha Presumido [R$/ha] | Preço Total por ha Real [R$/ha] | Preço Total Simples [R$] | Preço Total Presumido [R$] | Prod CAPEX [ha/h/R$] | Dias Trabalhados | Preço Total Real [R$]
0 | 85 | CONCLUIDO | 3.7847 | 26.42 | 18.29 | 6.45 | 0.11 | 170 | 167.88 | 51.39 | 1 | 168 | 30.49 | 20939.59 | 232.12 | 971.33 | 303.03 | 63.38 | 111016.99 | 0.21 | 0.46 | 4.96 | 6.65 | 4 | 10 | 121.1475 | 165.7594 | 149.9395 | 121147.5061 | 165759.3625 | 3.6226e-06 | 0.55042 | 149939.5216
1 | 85 | CONCLUIDO | 5.3973 | 18.53 | 13.99 | 13.11 | 0.21 | 64 | 169.33 | 51.39 | 2 | 62 | 30.94 | 21118.46 | 173.16 | 969.03 | 159.08 | 63.38 | 39570.58 | 0.4 | 0.6 | 4.79 | 2.37 | 4 | 10 | 65.0031 | 88.9401 | 80.4518 | 65003.1086 | 88940.1209 | 5.1662e-06 | 0.38604 | 80451.8006
2 | 85 | CONCLUIDO | 5.9748 | 16.74 | 13.04 | 20.07 | 0.31 | 39 | 170.79 | 51.39 | 3 | 37 | 31.4 | 21297.94 | 156.95 | 968.66 | 127.89 | 63.38 | 24101.99 | 0.5 | 0.64 | 4.74 | 1.42 | 4 | 10 | 54.0745 | 73.9871 | 66.9259 | 54074.4975 | 73987.113 | 5.719e-06 | 0.34875 | 66925.8868
3 | 85 | CONCLUIDO | 6.271 | 15.95 | 12.62 | 27.05 | 0.41 | 28 | 172.25 | 51.39 | 4 | 26 | 31.86 | 21478.05 | 147.05 | 968.65 | 113.67 | 63.38 | 17047.31 | 0.56 | 0.66 | 4.73 | 1.01 | 4 | 10 | 48.9812 | 67.0182 | 60.6221 | 48981.1565 | 67018.1792 | 6.0025e-06 | 0.33229 | 60622.0582
4 | 85 | CONCLUIDO | 6.4815 | 15.43 | 12.34 | 35.27 | 0.51 | 21 | 173.71 | 51.39 | 5 | 19 | 32.32 | 21658.78 | 138.85 | 968.5 | 104.56 | 63.38 | 12524.91 | 0.61 | 0.68 | 4.71 | 0.73 | 4 | 10 | 45.4198 | 62.1454 | 56.2143 | 45419.7839 | 62145.3522 | 6.204e-06 | 0.32146 | 56214.287
5 | 85 | CONCLUIDO | 6.593 | 15.17 | 12.22 | 43.13 | 0.61 | 17 | 175.18 | 51.39 | 6 | 15 | 32.79 | 21840.16 | 131.73 | 968.68 | 100.11 | 63.38 | 10320.46 | 0.63 | 0.68 | 4.71 | 0.6 | 4 | 10 | 43.0828 | 58.9477 | 53.3218 | 43082.7587 | 58947.7312 | 6.3107e-06 | 0.31604 | 53321.8424
6 | 85 | CONCLUIDO | 6.6896 | 14.95 | 12.1 | 51.86 | 0.7 | 14 | 176.66 | 51.39 | 7 | 11 | 33.27 | 22022.17 | 125.03 | 968.42 | 96.26 | 63.38 | 8411.13 | 0.66 | 0.69 | 4.71 | 0.49 | 4 | 10 | 40.996 | 56.0926 | 50.7392 | 40996.013 | 56092.5537 | 6.4032e-06 | 0.31146 | 50739.1591
7 | 85 | CONCLUIDO | 6.7138 | 14.89 | 12.08 | 55.76 | 0.8 | 13 | 178.14 | 51.39 | 8 | 2 | 33.75 | 22204.83 | 122.53 | 968.82 | 95.22 | 63.38 | 7897.42 | 0.67 | 0.69 | 4.72 | 0.47 | 4 | 10 | 40.3262 | 55.176 | 49.9101 | 40326.1597 | 55176.0307 | 6.4263e-06 | 0.31021 | 49910.1078
8 | 85 | CONCLUIDO | 6.7105 | 14.9 | 12.09 | 55.79 | 0.89 | 13 | 179.63 | 51.39 | 9 | 0 | 34.24 | 22388.15 | 123.43 | 969.21 | 95.48 | 63.38 | 8026.87 | 0.66 | 0.69 | 4.72 | 0.47 | 4 | 10 | 40.5383 | 55.4663 | 50.1727 | 40538.3099 | 55466.3041 | 6.4232e-06 | 0.31042 | 50172.6779

## RESULTADOS_2
Unnamed: 0 | Volume de calda [L] | STATUS | Capacidade operacional [ha/h] | Tempo de missao [h] | Tempo util [h] | Tempo por voo [min] | Autonomia Projetada [h] | N° Voos | MTOW [kg] | Massa Estrutura [kg] | Combustível [kg] | Abastecimentos | Massa gerador | Potência gerador [W] | Combustível consumido [L] | Calda cons [L] | Distância percorrida [km] | Distância Pulverizando [km] | RTL ACUMULADO[m] | EOC [km/km] | EOC [h/h] | Tempo de manobra [h] | Tempo rtl_rtw [h] | V pulv [m/s] | V desloc [m/s] | Preço Total por ha Simples [R$/ha] | Preço Total por ha Presumido [R$/ha] | Preço Total por ha Real [R$/ha] | Preço Total Simples [R$] | Preço Total Presumido [R$] | Prod CAPEX [ha/h/R$] | Dias Trabalhados | Preço Total Real [R$]
0 | 20 | CONCLUIDO | 6.2907 | 15.9 | 13.53 | 15.91 | 0.34 | 51 | 51.33 | 24.83 | 1 | 15 | 5.51 | 6564.78 | 64.64 | 969.52 | 142.19 | 63.38 | 31192.52 | 0.45 | 0.62 | 4.81 | 1.91 | 4 | 10 | 25.1966 | 34.4751 | 31.1849 | 25196.6278 | 34475.1378 | 7.2061e-06 | 0.33125 | 31184.879
1 | 20 | CONCLUIDO | 6.3001 | 15.87 | 13.51 | 16.22 | 0.66 | 50 | 52.47 | 24.83 | 2 | 0 | 5.64 | 6705.1 | 65.22 | 970.04 | 141.09 | 63.38 | 30645.53 | 0.45 | 0.62 | 4.83 | 1.89 | 4 | 10 | 25.2739 | 34.5808 | 31.2805 | 25273.8587 | 34580.8085 | 7.2169e-06 | 0.33063 | 31280.4646

## RESULTADOS_11
Unnamed: 0 | Volume de calda [L] | STATUS | Capacidade operacional [ha/h] | Tempo de missao [h] | Tempo util [h] | Tempo por voo [min] | Autonomia Projetada [h] | N° Voos | MTOW [kg] | Massa Estrutura [kg] | Combustível [kg] | Abastecimentos | Massa gerador | Potência gerador [W] | Combustível consumido [L] | Calda cons [L] | Distância percorrida [km] | Distância Pulverizando [km] | RTL ACUMULADO[m] | EOC [km/km] | EOC [h/h] | Tempo de manobra [h] | Tempo rtl_rtw [h] | V pulv [m/s] | V desloc [m/s] | Preço Total por ha Simples [R$/ha] | Preço Total por ha Presumido [R$/ha] | Preço Total por ha Real [R$/ha] | Preço Total Simples [R$] | Preço Total Presumido [R$] | Prod CAPEX [ha/h/R$] | Dias Trabalhados | Preço Total Real [R$]
0 | 65 | CONCLUIDO | 4.4252 | 22.6 | 16.8 | 7.58 | 0.13 | 133 | 133.21 | 46.47 | 1 | 131 | 20.75 | 16663.42 | 182.07 | 969.73 | 252.9 | 63.38 | 86137.17 | 0.25 | 0.5 | 4.91 | 5.17 | 4 | 10 | 83.3251 | 114.009 | 103.1282 | 83325.0793 | 114009.0495 | 4.4037e-06 | 0.47083 | 103128.1858
1 | 65 | CONCLUIDO | 5.8291 | 17.16 | 13.56 | 15.65 | 0.26 | 52 | 134.55 | 46.47 | 2 | 50 | 21.09 | 16828.84 | 141.31 | 969.1 | 144.54 | 63.38 | 32363.56 | 0.44 | 0.61 | 4.78 | 1.94 | 4 | 10 | 50.6469 | 69.2973 | 62.6837 | 50646.907 | 69297.3325 | 5.8007e-06 | 0.3575 | 62683.6924
2 | 65 | CONCLUIDO | 6.3151 | 15.84 | 12.78 | 23.97 | 0.39 | 32 | 135.9 | 46.47 | 3 | 30 | 21.43 | 16994.64 | 126.64 | 968.78 | 118.79 | 63.38 | 19585.49 | 0.53 | 0.65 | 4.74 | 1.16 | 4 | 10 | 42.9389 | 58.7509 | 53.1438 | 42938.9275 | 58750.9349 | 6.2844e-06 | 0.33 | 53143.8281
3 | 65 | CONCLUIDO | 6.5804 | 15.2 | 12.42 | 33.87 | 0.52 | 22 | 137.25 | 46.47 | 4 | 20 | 21.78 | 17160.92 | 116.17 | 968.5 | 106.87 | 63.38 | 13674.44 | 0.59 | 0.67 | 4.72 | 0.8 | 4 | 10 | 38.7653 | 53.0404 | 47.9783 | 38765.3067 | 53040.4029 | 6.5484e-06 | 0.31667 | 47978.3013
4 | 65 | CONCLUIDO | 6.7249 | 14.87 | 12.23 | 43.15 | 0.64 | 17 | 138.6 | 46.47 | 5 | 9 | 22.13 | 17327.69 | 107.35 | 968.74 | 100.18 | 63.38 | 10355.87 | 0.63 | 0.68 | 4.72 | 0.61 | 4 | 10 | 36.0054 | 49.2642 | 44.5625 | 36005.3994 | 49264.1759 | 6.6922e-06 | 0.30979 | 44562.4721
5 | 65 | CONCLUIDO | 6.7554 | 14.8 | 12.19 | 45.7 | 0.76 | 16 | 139.95 | 46.47 | 6 | 0 | 22.49 | 17494.97 | 106.17 | 968.92 | 98.4 | 63.38 | 9471.8 | 0.64 | 0.68 | 4.73 | 0.57 | 4 | 10 | 35.5751 | 48.6755 | 44.03 | 35575.1487 | 48675.4879 | 6.7225e-06 | 0.30833 | 44029.9677

## RESULTADOS_13
Unnamed: 0 | Volume de calda [L] | STATUS | Capacidade operacional [ha/h] | Tempo de missao [h] | Tempo util [h] | Tempo por voo [min] | Autonomia Projetada [h] | N° Voos | MTOW [kg] | Massa Estrutura [kg] | Combustível [kg] | Abastecimentos | Massa gerador | Potência gerador [W] | Combustível consumido [L] | Calda cons [L] | Distância percorrida [km] | Distância Pulverizando [km] | RTL ACUMULADO[m] | EOC [km/km] | EOC [h/h] | Tempo de manobra [h] | Tempo rtl_rtw [h] | V pulv [m/s] | V desloc [m/s] | Preço Total por ha Simples [R$/ha] | Preço Total por ha Presumido [R$/ha] | Preço Total por ha Real [R$/ha] | Preço Total Simples [R$] | Preço Total Presumido [R$] | Prod CAPEX [ha/h/R$] | Dias Trabalhados | Preço Total Real [R$]
0 | 75 | CONCLUIDO | 4.0808 | 24.5 | 17.58 | 6.94 | 0.12 | 152 | 150.44 | 49.1 | 1 | 150 | 25.34 | 18787.76 | 207.28 | 969.97 | 279.26 | 63.38 | 99222.57 | 0.23 | 0.47 | 4.94 | 5.95 | 4 | 10 | 101.4631 | 138.8264 | 125.577 | 101463.1468 | 138826.3537 | 3.9789e-06 | 0.51042 | 125576.9614
1 | 75 | CONCLUIDO | 5.6159 | 17.81 | 13.76 | 14.23 | 0.23 | 58 | 151.83 | 49.1 | 2 | 56 | 25.73 | 18959.54 | 157.26 | 968.82 | 151.39 | 63.38 | 35758.33 | 0.42 | 0.61 | 4.78 | 2.14 | 4 | 10 | 57.5326 | 78.7186 | 71.2058 | 57532.595 | 78718.6346 | 5.4757e-06 | 0.37104 | 71205.8386
2 | 75 | CONCLUIDO | 6.1614 | 16.23 | 12.88 | 22.09 | 0.35 | 35 | 153.23 | 49.1 | 3 | 33 | 26.13 | 19131.85 | 141.54 | 968.64 | 122.38 | 63.38 | 21367.54 | 0.52 | 0.65 | 4.74 | 1.27 | 4 | 10 | 48.162 | 65.8974 | 59.6082 | 48162.0153 | 65897.3941 | 6.0076e-06 | 0.33813 | 59608.2393
3 | 75 | CONCLUIDO | 6.4281 | 15.56 | 12.52 | 30.04 | 0.46 | 25 | 154.63 | 49.1 | 4 | 23 | 26.53 | 19304.72 | 132.22 | 968.47 | 110.07 | 63.38 | 15261 | 0.58 | 0.67 | 4.73 | 0.9 | 4 | 10 | 43.8867 | 60.0477 | 54.3169 | 43886.7103 | 60047.7332 | 6.2676e-06 | 0.32417 | 54316.8618
4 | 75 | CONCLUIDO | 6.6097 | 15.13 | 12.27 | 38.75 | 0.57 | 19 | 156.03 | 49.1 | 5 | 17 | 26.94 | 19478.15 | 123.35 | 968.59 | 102.02 | 63.38 | 11268.07 | 0.62 | 0.68 | 4.71 | 0.66 | 4 | 10 | 40.6482 | 55.6167 | 50.3087 | 40648.241 | 55616.7167 | 6.4447e-06 | 0.31521 | 50308.7353
5 | 75 | CONCLUIDO | 6.7214 | 14.88 | 12.14 | 48.57 | 0.67 | 15 | 157.44 | 49.1 | 6 | 11 | 27.35 | 19652.13 | 115.44 | 968.39 | 97.55 | 63.38 | 9052.91 | 0.65 | 0.69 | 4.71 | 0.53 | 4 | 10 | 38.2702 | 52.363 | 47.3656 | 38270.243 | 52363.0348 | 6.5536e-06 | 0.31 | 47365.5803
6 | 75 | CONCLUIDO | 6.7523 | 14.81 | 12.11 | 51.88 | 0.78 | 14 | 158.86 | 49.1 | 7 | 0 | 27.77 | 19826.68 | 113.78 | 969.33 | 95.81 | 63.38 | 8188.39 | 0.66 | 0.69 | 4.72 | 0.49 | 4 | 10 | 37.7384 | 51.6353 | 46.7073 | 37738.4 | 51635.3437 | 6.5837e-06 | 0.30854 | 46707.339

## RESULTADOS_17
Unnamed: 0 | Volume de calda [L] | STATUS | Capacidade operacional [ha/h] | Tempo de missao [h] | Tempo util [h] | Tempo por voo [min] | Autonomia Projetada [h] | N° Voos | MTOW [kg] | Massa Estrutura [kg] | Combustível [kg] | Abastecimentos | Massa gerador | Potência gerador [W] | Combustível consumido [L] | Calda cons [L] | Distância percorrida [km] | Distância Pulverizando [km] | RTL ACUMULADO[m] | EOC [km/km] | EOC [h/h] | Tempo de manobra [h] | Tempo rtl_rtw [h] | V pulv [m/s] | V desloc [m/s] | Preço Total por ha Simples [R$/ha] | Preço Total por ha Presumido [R$/ha] | Preço Total por ha Real [R$/ha] | Preço Total Simples [R$] | Preço Total Presumido [R$] | Prod CAPEX [ha/h/R$] | Dias Trabalhados | Preço Total Real [R$]
0 | 95 | CONCLUIDO | 3.4724 | 28.8 | 19.22 | 6.04 | 0.1 | 191 | 185.69 | 53.44 | 1 | 189 | 36.26 | 23136.14 | 260.74 | 970.76 | 333.6 | 63.38 | 126196.1 | 0.19 | 0.43 | 5.02 | 7.59 | 4 | 10 | 146.7934 | 200.8492 | 181.6804 | 146793.3953 | 200849.1995 | 3.268e-06 | 0.6 | 181680.4338
1 | 95 | CONCLUIDO | 5.1652 | 19.36 | 14.29 | 12.25 | 0.19 | 70 | 187.21 | 53.44 | 2 | 68 | 36.77 | 23322.88 | 189.99 | 968.65 | 169.03 | 63.38 | 44514.92 | 0.37 | 0.58 | 4.8 | 2.67 | 4 | 10 | 73.5997 | 100.7024 | 91.0915 | 73599.7433 | 100702.4157 | 4.8611e-06 | 0.40333 | 91091.5185
2 | 95 | CONCLUIDO | 5.8171 | 17.19 | 13.16 | 18.8 | 0.28 | 42 | 188.73 | 53.44 | 3 | 40 | 37.29 | 23510.33 | 170.92 | 968.62 | 131.62 | 63.38 | 25951.03 | 0.48 | 0.63 | 4.75 | 1.54 | 4 | 10 | 59.6531 | 81.62 | 73.8303 | 59653.0857 | 81619.9836 | 5.4746e-06 | 0.35813 | 73830.2869
3 | 95 | CONCLUIDO | 6.1317 | 16.31 | 12.72 | 25.45 | 0.37 | 30 | 190.25 | 53.44 | 4 | 28 | 37.82 | 23698.48 | 161.16 | 968.47 | 116.96 | 63.38 | 18680.36 | 0.54 | 0.66 | 4.74 | 1.11 | 4 | 10 | 53.9858 | 73.8657 | 66.8161 | 53985.7595 | 73865.6979 | 5.7707e-06 | 0.33979 | 66816.0593
4 | 95 | CONCLUIDO | 6.3433 | 15.76 | 12.44 | 32.45 | 0.46 | 23 | 191.78 | 53.44 | 5 | 21 | 38.35 | 23887.36 | 152.89 | 968.38 | 107.57 | 63.38 | 14023.48 | 0.59 | 0.67 | 4.72 | 0.82 | 4 | 10 | 50.1421 | 68.6067 | 62.0589 | 50142.1164 | 68606.6558 | 5.9698e-06 | 0.32833 | 62058.9329
5 | 95 | CONCLUIDO | 6.4671 | 15.46 | 12.29 | 38.8 | 0.55 | 19 | 193.32 | 53.44 | 6 | 17 | 38.89 | 24076.95 | 146.61 | 968.39 | 102.46 | 63.38 | 11486.27 | 0.62 | 0.68 | 4.72 | 0.67 | 4 | 10 | 47.7228 | 65.2964 | 59.0646 | 47722.7867 | 65296.4221 | 6.0863e-06 | 0.32208 | 59064.6233
6 | 95 | CONCLUIDO | 6.5608 | 15.24 | 12.18 | 45.67 | 0.64 | 16 | 194.86 | 53.44 | 7 | 14 | 39.43 | 24267.28 | 140.84 | 968.37 | 98.83 | 63.38 | 9686.75 | 0.64 | 0.68 | 4.71 | 0.56 | 4 | 10 | 45.7454 | 62.5909 | 56.6173 | 45745.4118 | 62590.8906 | 6.1745e-06 | 0.3175 | 56617.3038
7 | 95 | CONCLUIDO | 6.6709 | 14.99 | 12.04 | 55.56 | 0.72 | 13 | 196.41 | 53.44 | 8 | 11 | 39.98 | 24458.36 | 133.09 | 968.32 | 94.17 | 63.38 | 7373.68 | 0.67 | 0.69 | 4.7 | 0.42 | 4 | 10 | 43.2833 | 59.2222 | 53.5701 | 43283.3452 | 59222.1824 | 6.2781e-06 | 0.31229 | 53570.1004
8 | 95 | CONCLUIDO | 6.6881 | 14.95 | 12.04 | 60.18 | 0.81 | 12 | 197.97 | 53.44 | 9 | 6 | 40.53 | 24650.18 | 130.2 | 968.71 | 94.06 | 63.38 | 7323.79 | 0.67 | 0.69 | 4.71 | 0.42 | 4 | 10 | 42.5882 | 58.2711 | 52.7098 | 42588.2232 | 58271.0859 | 6.2943e-06 | 0.31146 | 52709.7752
9 | 95 | CONCLUIDO | 6.6821 | 14.97 | 12.05 | 60.25 | 0.89 | 12 | 199.53 | 53.44 | 10 | 0 | 41.1 | 24842.77 | 129.84 | 968.81 | 94.14 | 63.38 | 7363.17 | 0.67 | 0.69 | 4.72 | 0.43 | 4 | 10 | 42.5632 | 58.2369 | 52.6788 | 42563.2229 | 58236.8793 | 6.2887e-06 | 0.31188 | 52678.8333

## RESULTADOS_9
Unnamed: 0 | Volume de calda [L] | STATUS | Capacidade operacional [ha/h] | Tempo de missao [h] | Tempo util [h] | Tempo por voo [min] | Autonomia Projetada [h] | N° Voos | MTOW [kg] | Massa Estrutura [kg] | Combustível [kg] | Abastecimentos | Massa gerador | Potência gerador [W] | Combustível consumido [L] | Calda cons [L] | Distância percorrida [km] | Distância Pulverizando [km] | RTL ACUMULADO[m] | EOC [km/km] | EOC [h/h] | Tempo de manobra [h] | Tempo rtl_rtw [h] | V pulv [m/s] | V desloc [m/s] | Preço Total por ha Simples [R$/ha] | Preço Total por ha Presumido [R$/ha] | Preço Total por ha Real [R$/ha] | Preço Total Simples [R$] | Preço Total Presumido [R$] | Prod CAPEX [ha/h/R$] | Dias Trabalhados | Preço Total Real [R$]
0 | 55 | CONCLUIDO | 4.7724 | 20.95 | 16.1 | 8.33 | 0.15 | 116 | 116.05 | 43.4 | 1 | 114 | 16.65 | 14546.17 | 158.21 | 969.54 | 230.02 | 63.38 | 74779.91 | 0.28 | 0.52 | 4.87 | 4.47 | 4 | 10 | 68.2481 | 93.3801 | 84.468 | 68248.0968 | 93380.0569 | 4.859e-06 | 0.43646 | 84467.9953
1 | 55 | CONCLUIDO | 6.0591 | 16.5 | 13.32 | 17.38 | 0.3 | 46 | 117.34 | 43.4 | 2 | 44 | 16.94 | 14705.49 | 123.79 | 968.73 | 137.17 | 63.38 | 28706.69 | 0.46 | 0.63 | 4.75 | 1.7 | 4 | 10 | 43.6799 | 59.7648 | 54.0609 | 43679.9195 | 59764.7929 | 6.1691e-06 | 0.34375 | 54060.925
2 | 55 | CONCLUIDO | 6.5004 | 15.38 | 12.63 | 27.07 | 0.45 | 28 | 118.63 | 43.4 | 3 | 26 | 17.23 | 14865.24 | 109.76 | 968.5 | 113.95 | 63.38 | 17189.03 | 0.56 | 0.66 | 4.73 | 1.01 | 4 | 10 | 37.266 | 50.9889 | 46.1226 | 37265.9655 | 50988.9381 | 6.6184e-06 | 0.32042 | 46122.6254
3 | 55 | CONCLUIDO | 6.7107 | 14.9 | 12.34 | 37.02 | 0.59 | 20 | 119.93 | 43.4 | 4 | 8 | 17.53 | 15025.44 | 99.51 | 968.61 | 103.83 | 63.38 | 12167.6 | 0.61 | 0.68 | 4.73 | 0.72 | 4 | 10 | 33.8178 | 46.2709 | 41.8549 | 33817.7585 | 46270.9491 | 6.8325e-06 | 0.31042 | 41854.9147
4 | 55 | CONCLUIDO | 6.7338 | 14.85 | 12.31 | 38.88 | 0.73 | 19 | 121.23 | 43.4 | 5 | 0 | 17.83 | 15186.08 | 99.67 | 969.03 | 102.54 | 63.38 | 11527.91 | 0.62 | 0.68 | 4.74 | 0.7 | 4 | 10 | 33.7136 | 46.1285 | 41.726 | 33713.6151 | 46128.4555 | 6.856e-06 | 0.30938 | 41726.0204

## resultados
Unnamed: 0 | Volume de calda [L] | STATUS | Capacidade operacional [ha/h] | Tempo de missao [h] | Tempo util [h] | Tempo por voo [min] | Autonomia Projetada [h] | N° Voos | MTOW [kg] | Massa Estrutura [kg] | Combustível [kg] | Abastecimentos | Massa gerador | Potência gerador [W] | Combustível consumido [L] | Calda cons [L] | Distância percorrida [km] | Distância Pulverizando [km] | RTL ACUMULADO[m] | EOC [km/km] | EOC [h/h] | Tempo de manobra [h] | Tempo rtl_rtw [h] | V pulv [m/s] | V desloc [m/s]
0 | 100 | CONCLUIDO | 3.3261 | 30.07 | 19.69 | 5.85 | 0.09 | 202 | 194.77 | 54.38 | 1 | 200 | 39.4 | 24256.19 | 275.62 | 970.44 | 349.81 | 63.38 | 134246.99 | 0.18 | 0.42 | 5.03 | 8.06 | 4 | 10
1 | 100 | CONCLUIDO | 5.0594 | 19.77 | 14.41 | 11.84 | 0.18 | 73 | 196.32 | 54.38 | 2 | 71 | 39.95 | 24447.22 | 198.17 | 969.12 | 173.24 | 63.38 | 46609.31 | 0.37 | 0.58 | 4.81 | 2.79 | 4 | 10
2 | 100 | CONCLUIDO | 5.7252 | 17.47 | 13.24 | 18.05 | 0.27 | 44 | 197.88 | 54.38 | 3 | 42 | 40.5 | 24639 | 178.22 | 968.96 | 134.05 | 63.38 | 27158.73 | 0.47 | 0.63 | 4.76 | 1.62 | 4 | 10
3 | 100 | CONCLUIDO | 6.0806 | 16.45 | 12.72 | 24.63 | 0.36 | 31 | 199.44 | 54.38 | 4 | 29 | 41.06 | 24831.54 | 167.19 | 968.67 | 116.95 | 63.38 | 18670.25 | 0.54 | 0.66 | 4.73 | 1.11 | 4 | 10
4 | 100 | CONCLUIDO | 6.2747 | 15.94 | 12.49 | 31.22 | 0.44 | 24 | 201.01 | 54.38 | 5 | 22 | 41.63 | 25024.84 | 160.35 | 968.61 | 109.17 | 63.38 | 14814.89 | 0.58 | 0.67 | 4.72 | 0.87 | 4 | 10
5 | 100 | CONCLUIDO | 6.3995 | 15.63 | 12.33 | 36.99 | 0.53 | 20 | 202.58 | 54.38 | 6 | 18 | 42.2 | 25218.93 | 154.02 | 968.52 | 103.82 | 63.38 | 12163.65 | 0.61 | 0.68 | 4.72 | 0.71 | 4 | 10
6 | 100 | CONCLUIDO | 6.4995 | 15.39 | 12.21 | 43.09 | 0.61 | 17 | 204.16 | 54.38 | 7 | 15 | 42.78 | 25413.94 | 147.39 | 968.48 | 99.78 | 63.38 | 10155.14 | 0.64 | 0.68 | 4.71 | 0.59 | 4 | 10
7 | 100 | CONCLUIDO | 6.6026 | 15.15 | 12.08 | 51.79 | 0.69 | 14 | 205.75 | 54.38 | 8 | 12 | 43.37 | 25609.61 | 142.15 | 968.57 | 95.93 | 63.38 | 8245.58 | 0.66 | 0.69 | 4.7 | 0.47 | 4 | 10
8 | 100 | CONCLUIDO | 6.6678 | 15 | 12.01 | 60.07 | 0.77 | 12 | 207.34 | 54.38 | 9 | 10 | 43.96 | 25806.1 | 135.81 | 968.37 | 93.46 | 63.38 | 7019.71 | 0.68 | 0.69 | 4.7 | 0.4 | 4 | 10
9 | 100 | CONCLUIDO | 6.6947 | 14.94 | 11.99 | 65.42 | 0.85 | 11 | 208.94 | 54.38 | 10 | 1 | 44.56 | 26003.41 | 132.55 | 969.01 | 92.5 | 63.38 | 6544.52 | 0.69 | 0.7 | 4.71 | 0.38 | 4 | 10
10 | 100 | CONCLUIDO | 6.6954 | 14.94 | 11.99 | 65.41 | 0.93 | 11 | 210.55 | 54.38 | 11 | 0 | 45.17 | 26201.54 | 133.32 | 969.07 | 92.23 | 63.38 | 6411.9 | 0.69 | 0.7 | 4.71 | 0.38 | 4 | 10
0 | 40 | CONCLUIDO | 5.3719 | 18.62 | 14.99 | 10.11 | 0.2 | 89 | 89.87 | 37.55 | 1 | 87 | 11.32 | 11317.98 | 121.36 | 969.85 | 192.97 | 63.38 | 56393.03 | 0.33 | 0.56 | 4.82 | 3.37 | 4 | 10
1 | 40 | CONCLUIDO | 6.4466 | 15.51 | 12.91 | 22.13 | 0.39 | 35 | 91.1 | 37.55 | 2 | 33 | 11.54 | 11468.97 | 94.3 | 968.85 | 123.13 | 63.38 | 21743.37 | 0.51 | 0.65 | 4.75 | 1.29 | 4 | 10
2 | 40 | CONCLUIDO | 6.6545 | 15.03 | 12.6 | 29.07 | 0.57 | 26 | 92.32 | 37.55 | 3 | 0 | 11.77 | 11620.34 | 86.28 | 969.7 | 111.57 | 63.38 | 16009 | 0.57 | 0.66 | 4.76 | 0.98 | 4 | 10
0 | 30 | CONCLUIDO | 5.8092 | 17.21 | 14.28 | 12.24 | 0.24 | 70 | 71.52 | 32.27 | 1 | 68 | 8.25 | 9054.6 | 95 | 969.19 | 169.05 | 63.38 | 44526.86 | 0.37 | 0.58 | 4.8 | 2.66 | 4 | 10
1 | 30 | CONCLUIDO | 6.5559 | 15.25 | 12.88 | 22.73 | 0.48 | 34 | 72.7 | 32.27 | 2 | 1 | 8.43 | 9200.25 | 76.33 | 969.56 | 120.93 | 63.38 | 20649.31 | 0.52 | 0.65 | 4.78 | 1.26 | 4 | 10
2 | 30 | CONCLUIDO | 6.5557 | 15.25 | 12.88 | 22.73 | 0.71 | 34 | 73.88 | 32.27 | 3 | 0 | 8.61 | 9346.23 | 77.45 | 969.67 | 120.96 | 63.38 | 20663.29 | 0.52 | 0.65 | 4.78 | 1.26 | 4 | 10
0 | 15 | CONCLUIDO | 6.0456 | 16.54 | 14.11 | 12.83 | 0.43 | 66 | 39.78 | 19.54 | 1 | 0 | 4.24 | 5140 | 56.06 | 971.69 | 160.11 | 63.38 | 40075.99 | 0.4 | 0.59 | 4.88 | 2.48 | 4 | 10
0 | 70 | CONCLUIDO | 4.2579 | 23.49 | 17.16 | 7.25 | 0.12 | 142 | 141.81 | 47.83 | 1 | 140 | 22.98 | 17723.39 | 194.2 | 970.27 | 264.78 | 63.38 | 92030.06 | 0.24 | 0.49 | 4.92 | 5.53 | 4 | 10
1 | 70 | CONCLUIDO | 5.7176 | 17.49 | 13.67 | 14.92 | 0.25 | 55 | 143.17 | 47.83 | 2 | 53 | 23.34 | 17891.86 | 149.28 | 968.98 | 148.45 | 63.38 | 34303.74 | 0.43 | 0.61 | 4.78 | 2.05 | 4 | 10
2 | 70 | CONCLUIDO | 6.2187 | 16.08 | 12.87 | 22.71 | 0.37 | 34 | 144.54 | 47.83 | 3 | 32 | 23.71 | 18060.85 | 134.91 | 968.82 | 122.2 | 63.38 | 21283.13 | 0.52 | 0.65 | 4.73 | 1.25 | 4 | 10
3 | 70 | CONCLUIDO | 6.4971 | 15.39 | 12.47 | 31.17 | 0.49 | 24 | 145.92 | 47.83 | 4 | 22 | 24.09 | 18230.35 | 123.82 | 968.44 | 108.66 | 63.38 | 14562.64 | 0.58 | 0.67 | 4.72 | 0.85 | 4 | 10
4 | 70 | CONCLUIDO | 6.6696 | 14.99 | 12.24 | 40.82 | 0.6 | 18 | 147.3 | 47.83 | 5 | 16 | 24.47 | 18400.38 | 115.89 | 968.43 | 101.36 | 63.38 | 10942.4 | 0.63 | 0.68 | 4.71 | 0.63 | 4 | 10
5 | 70 | CONCLUIDO | 6.7503 | 14.81 | 12.15 | 48.61 | 0.71 | 15 | 148.68 | 47.83 | 6 | 2 | 24.85 | 18570.94 | 109.83 | 968.76 | 97.51 | 63.38 | 9033.73 | 0.65 | 0.69 | 4.72 | 0.54 | 4 | 10
6 | 70 | CONCLUIDO | 6.7507 | 14.81 | 12.15 | 48.61 | 0.83 | 15 | 150.07 | 47.83 | 7 | 0 | 25.24 | 18742.03 | 110.72 | 968.57 | 97.33 | 63.38 | 8942.3 | 0.65 | 0.69 | 4.73 | 0.54 | 4 | 10
0 | 90 | CONCLUIDO | 3.6295 | 27.55 | 18.73 | 6.24 | 0.1 | 180 | 176.73 | 52.44 | 1 | 178 | 33.29 | 22031.19 | 245.97 | 971 | 317.57 | 63.38 | 118235.69 | 0.2 | 0.45 | 4.98 | 7.1 | 4 | 10
1 | 90 | CONCLUIDO | 5.2794 | 18.94 | 14.14 | 12.66 | 0.2 | 67 | 178.21 | 52.44 | 2 | 65 | 33.77 | 22213.89 | 181.68 | 969.1 | 164.19 | 63.38 | 42111.27 | 0.39 | 0.59 | 4.79 | 2.52 | 4 | 10
2 | 90 | CONCLUIDO | 5.8759 | 17.02 | 13.14 | 19.23 | 0.3 | 41 | 179.7 | 52.44 | 3 | 39 | 34.26 | 22397.24 | 164.35 | 968.63 | 131.14 | 63.38 | 25714.71 | 0.48 | 0.63 | 4.75 | 1.52 | 4 | 10
3 | 90 | CONCLUIDO | 6.1979 | 16.13 | 12.68 | 26.24 | 0.39 | 29 | 181.19 | 52.44 | 4 | 27 | 34.75 | 22581.25 | 154.24 | 969.24 | 115.69 | 63.38 | 18051.31 | 0.55 | 0.66 | 4.73 | 1.07 | 4 | 10
4 | 90 | CONCLUIDO | 6.4091 | 15.6 | 12.4 | 33.82 | 0.49 | 22 | 182.69 | 52.44 | 5 | 20 | 35.25 | 22766.06 | 145.94 | 968.66 | 106.21 | 63.38 | 13347.45 | 0.6 | 0.67 | 4.72 | 0.78 | 4 | 10
5 | 90 | CONCLUIDO | 6.5246 | 15.33 | 12.27 | 40.89 | 0.58 | 18 | 184.19 | 52.44 | 6 | 16 | 35.75 | 22951.43 | 139.87 | 968.44 | 101.74 | 63.38 | 11131.72 | 0.62 | 0.68 | 4.72 | 0.65 | 4 | 10
6 | 90 | CONCLUIDO | 6.6246 | 15.1 | 12.14 | 48.57 | 0.67 | 15 | 185.7 | 52.44 | 7 | 13 | 36.26 | 23137.49 | 133.12 | 968.45 | 97.42 | 63.38 | 8988.22 | 0.65 | 0.69 | 4.71 | 0.53 | 4 | 10
7 | 90 | CONCLUIDO | 6.6902 | 14.95 | 12.06 | 55.68 | 0.76 | 13 | 187.22 | 52.44 | 8 | 8 | 36.78 | 23324.24 | 127.84 | 968.34 | 95.09 | 63.38 | 7833.12 | 0.67 | 0.69 | 4.71 | 0.45 | 4 | 10
8 | 90 | CONCLUIDO | 6.7184 | 14.88 | 12.04 | 60.19 | 0.85 | 12 | 188.74 | 52.44 | 9 | 0 | 37.3 | 23511.69 | 125.25 | 968.63 | 93.76 | 63.38 | 7169.58 | 0.68 | 0.69 | 4.72 | 0.42 | 4 | 10
0 | 10 | CONCLUIDO | 5.5244 | 18.1 | 15.37 | 9.41 | 0.64 | 98 | 26.11 | 12.1 | 1 | 0 | 3.01 | 3454.41 | 44.49 | 970.98 | 199.98 | 63.38 | 59852.4 | 0.32 | 0.54 | 4.99 | 3.74 | 4 | 10
0 | 45 | CONCLUIDO | 5.1617 | 19.37 | 15.37 | 9.41 | 0.18 | 98 | 98.71 | 39.72 | 1 | 96 | 12.99 | 12407.75 | 133.88 | 969.75 | 205.62 | 63.38 | 62669.65 | 0.31 | 0.54 | 4.84 | 3.75 | 4 | 10
1 | 45 | CONCLUIDO | 6.3149 | 15.84 | 13.05 | 20.07 | 0.35 | 39 | 99.95 | 39.72 | 2 | 37 | 13.24 | 12561.45 | 104.91 | 968.69 | 127.76 | 63.38 | 24036.36 | 0.5 | 0.64 | 4.75 | 1.43 | 4 | 10
2 | 45 | CONCLUIDO | 6.6736 | 14.98 | 12.5 | 31.26 | 0.52 | 24 | 101.2 | 39.72 | 3 | 10 | 13.49 | 12715.54 | 91.2 | 968.95 | 109.34 | 63.38 | 14904.18 | 0.58 | 0.67 | 4.73 | 0.89 | 4 | 10
3 | 45 | CONCLUIDO | 6.7029 | 14.92 | 12.46 | 32.5 | 0.69 | 23 | 102.45 | 39.72 | 4 | 0 | 13.74 | 12870.03 | 91.55 | 968.89 | 107.21 | 63.38 | 13841 | 0.59 | 0.67 | 4.75 | 0.84 | 4 | 10
0 | 60 | CONCLUIDO | 4.6057 | 21.71 | 16.41 | 7.94 | 0.14 | 124 | 124.63 | 45 | 1 | 122 | 18.64 | 15605.44 | 169.74 | 970.05 | 240.23 | 63.38 | 79846.16 | 0.26 | 0.51 | 4.89 | 4.78 | 4 | 10
1 | 60 | CONCLUIDO | 5.9362 | 16.85 | 13.46 | 16.48 | 0.28 | 49 | 125.95 | 45 | 2 | 47 | 18.95 | 15767.7 | 132.94 | 969.12 | 141.73 | 63.38 | 30971.79 | 0.45 | 0.62 | 4.76 | 1.84 | 4 | 10
2 | 60 | CONCLUIDO | 6.396 | 15.63 | 12.74 | 25.47 | 0.42 | 30 | 127.27 | 45 | 3 | 28 | 19.27 | 15930.42 | 118.87 | 968.82 | 117.39 | 63.38 | 18897.69 | 0.54 | 0.65 | 4.74 | 1.12 | 4 | 10
3 | 60 | CONCLUIDO | 6.6472 | 15.04 | 12.38 | 35.36 | 0.55 | 21 | 128.59 | 45 | 4 | 19 | 19.59 | 16093.6 | 107.8 | 968.42 | 105.41 | 63.38 | 12949.95 | 0.6 | 0.67 | 4.72 | 0.76 | 4 | 10
4 | 60 | CONCLUIDO | 6.7268 | 14.87 | 12.27 | 40.91 | 0.68 | 18 | 129.92 | 45 | 5 | 0 | 19.92 | 16257.24 | 102.46 | 969 | 101.35 | 63.38 | 10937 | 0.63 | 0.68 | 4.74 | 0.66 | 4 | 10
0 | 80 | CONCLUIDO | 3.9269 | 25.47 | 17.95 | 6.69 | 0.11 | 161 | 159.12 | 50.28 | 1 | 159 | 27.84 | 19859.16 | 219.85 | 970.67 | 291.42 | 63.38 | 105257.37 | 0.22 | 0.46 | 4.96 | 6.32 | 4 | 10
1 | 80 | CONCLUIDO | 5.4983 | 18.19 | 13.9 | 13.67 | 0.22 | 61 | 160.54 | 50.28 | 2 | 59 | 28.26 | 20034.4 | 165.5 | 968.81 | 155.54 | 63.38 | 37817.95 | 0.41 | 0.6 | 4.8 | 2.28 | 4 | 10
2 | 80 | CONCLUIDO | 6.0602 | 16.5 | 12.98 | 21.06 | 0.33 | 37 | 161.97 | 50.28 | 3 | 35 | 28.69 | 20210.21 | 149.46 | 968.72 | 125.61 | 63.38 | 22970.55 | 0.5 | 0.64 | 4.75 | 1.37 | 4 | 10
3 | 80 | CONCLUIDO | 6.3725 | 15.69 | 12.53 | 28.92 | 0.43 | 26 | 163.4 | 50.28 | 4 | 24 | 29.12 | 20386.62 | 138.92 | 968.66 | 110.91 | 63.38 | 15679.17 | 0.57 | 0.67 | 4.71 | 0.91 | 4 | 10
4 | 80 | CONCLUIDO | 6.5344 | 15.3 | 12.33 | 37 | 0.54 | 20 | 164.83 | 50.28 | 5 | 18 | 29.55 | 20563.61 | 131.25 | 969 | 104.28 | 63.38 | 12390.64 | 0.61 | 0.68 | 4.71 | 0.72 | 4 | 10
5 | 80 | CONCLUIDO | 6.6605 | 15.01 | 12.17 | 45.65 | 0.64 | 16 | 166.27 | 50.28 | 6 | 14 | 29.99 | 20741.2 | 123.21 | 968.63 | 98.76 | 63.38 | 9651.68 | 0.64 | 0.68 | 4.71 | 0.56 | 4 | 10
6 | 80 | CONCLUIDO | 6.7183 | 14.88 | 12.11 | 51.9 | 0.74 | 14 | 167.72 | 50.28 | 7 | 4 | 30.44 | 20919.39 | 118.19 | 968.35 | 96.09 | 63.38 | 8328.86 | 0.66 | 0.69 | 4.72 | 0.49 | 4 | 10
7 | 80 | CONCLUIDO | 6.7169 | 14.89 | 12.11 | 51.91 | 0.84 | 14 | 169.17 | 50.28 | 8 | 0 | 30.89 | 21098.19 | 117.46 | 969.18 | 96.15 | 63.38 | 8357.25 | 0.66 | 0.69 | 4.72 | 0.5 | 4 | 10
0 | 35 | CONCLUIDO | 5.5785 | 17.93 | 14.66 | 10.99 | 0.22 | 80 | 80.84 | 35.1 | 1 | 78 | 9.74 | 10204.21 | 108.61 | 969.61 | 181.15 | 63.38 | 50524.9 | 0.35 | 0.57 | 4.82 | 3.03 | 4 | 10
1 | 35 | CONCLUIDO | 6.5571 | 15.25 | 12.81 | 24.01 | 0.43 | 32 | 82.04 | 35.1 | 2 | 21 | 9.94 | 10352.53 | 83.48 | 968.82 | 119.41 | 63.38 | 19898 | 0.53 | 0.65 | 4.75 | 1.19 | 4 | 10
2 | 35 | CONCLUIDO | 6.6335 | 15.08 | 12.68 | 26.24 | 0.63 | 29 | 83.25 | 35.1 | 3 | 0 | 10.15 | 10501.19 | 82.3 | 969.55 | 114.44 | 63.38 | 17424.88 | 0.55 | 0.66 | 4.77 | 1.07 | 4 | 10
0 | 50 | CONCLUIDO | 4.9607 | 20.16 | 15.74 | 8.83 | 0.16 | 107 | 107.41 | 41.65 | 1 | 105 | 14.77 | 13481.73 | 146.17 | 969.93 | 217.57 | 63.38 | 68601.46 | 0.29 | 0.53 | 4.87 | 4.12 | 4 | 10
1 | 50 | CONCLUIDO | 6.1781 | 16.19 | 13.19 | 18.41 | 0.32 | 43 | 108.68 | 41.65 | 2 | 41 | 15.03 | 13638.32 | 114.69 | 968.58 | 132.92 | 63.38 | 26596.89 | 0.48 | 0.63 | 4.75 | 1.58 | 4 | 10
2 | 50 | CONCLUIDO | 6.6181 | 15.11 | 12.52 | 30.04 | 0.48 | 25 | 109.96 | 41.65 | 3 | 23 | 15.31 | 13795.21 | 100.04 | 968.54 | 110.08 | 63.38 | 15267.02 | 0.58 | 0.67 | 4.73 | 0.9 | 4 | 10
3 | 50 | CONCLUIDO | 6.7162 | 14.89 | 12.39 | 35.39 | 0.63 | 21 | 111.23 | 41.65 | 4 | 0 | 15.58 | 13952.52 | 95.25 | 970 | 104.93 | 63.38 | 12714.3 | 0.6 | 0.67 | 4.74 | 0.77 | 4 | 10
0 | 25 | CONCLUIDO | 6.0762 | 16.46 | 13.84 | 14.08 | 0.28 | 59 | 61.76 | 28.92 | 1 | 57 | 6.84 | 7851.41 | 79.81 | 969 | 154.57 | 63.38 | 37340.88 | 0.41 | 0.6 | 4.77 | 2.22 | 4 | 10
1 | 25 | CONCLUIDO | 6.4597 | 15.48 | 13.13 | 19.69 | 0.55 | 40 | 62.92 | 28.92 | 2 | 0 | 7 | 7994.37 | 71.5 | 970.11 | 128.72 | 63.38 | 24509.91 | 0.49 | 0.64 | 4.8 | 1.51 | 4 | 10
0 | 85 | CONCLUIDO | 3.7847 | 26.42 | 18.29 | 6.45 | 0.11 | 170 | 167.88 | 51.39 | 1 | 168 | 30.49 | 20939.59 | 232.12 | 971.33 | 303.03 | 63.38 | 111016.99 | 0.21 | 0.46 | 4.96 | 6.65 | 4 | 10
1 | 85 | CONCLUIDO | 5.3973 | 18.53 | 13.99 | 13.11 | 0.21 | 64 | 169.33 | 51.39 | 2 | 62 | 30.94 | 21118.46 | 173.16 | 969.03 | 159.08 | 63.38 | 39570.58 | 0.4 | 0.6 | 4.79 | 2.37 | 4 | 10
2 | 85 | CONCLUIDO | 5.9748 | 16.74 | 13.04 | 20.07 | 0.31 | 39 | 170.79 | 51.39 | 3 | 37 | 31.4 | 21297.94 | 156.95 | 968.66 | 127.89 | 63.38 | 24101.99 | 0.5 | 0.64 | 4.74 | 1.42 | 4 | 10
3 | 85 | CONCLUIDO | 6.271 | 15.95 | 12.62 | 27.05 | 0.41 | 28 | 172.25 | 51.39 | 4 | 26 | 31.86 | 21478.05 | 147.05 | 968.65 | 113.67 | 63.38 | 17047.31 | 0.56 | 0.66 | 4.73 | 1.01 | 4 | 10
4 | 85 | CONCLUIDO | 6.4815 | 15.43 | 12.34 | 35.27 | 0.51 | 21 | 173.71 | 51.39 | 5 | 19 | 32.32 | 21658.78 | 138.85 | 968.5 | 104.56 | 63.38 | 12524.91 | 0.61 | 0.68 | 4.71 | 0.73 | 4 | 10
5 | 85 | CONCLUIDO | 6.593 | 15.17 | 12.22 | 43.13 | 0.61 | 17 | 175.18 | 51.39 | 6 | 15 | 32.79 | 21840.16 | 131.73 | 968.68 | 100.11 | 63.38 | 10320.46 | 0.63 | 0.68 | 4.71 | 0.6 | 4 | 10
6 | 85 | CONCLUIDO | 6.6896 | 14.95 | 12.1 | 51.86 | 0.7 | 14 | 176.66 | 51.39 | 7 | 11 | 33.27 | 22022.17 | 125.03 | 968.42 | 96.26 | 63.38 | 8411.13 | 0.66 | 0.69 | 4.71 | 0.49 | 4 | 10
7 | 85 | CONCLUIDO | 6.7138 | 14.89 | 12.08 | 55.76 | 0.8 | 13 | 178.14 | 51.39 | 8 | 2 | 33.75 | 22204.83 | 122.53 | 968.82 | 95.22 | 63.38 | 7897.42 | 0.67 | 0.69 | 4.72 | 0.47 | 4 | 10
8 | 85 | CONCLUIDO | 6.7105 | 14.9 | 12.09 | 55.79 | 0.89 | 13 | 179.63 | 51.39 | 9 | 0 | 34.24 | 22388.15 | 123.43 | 969.21 | 95.48 | 63.38 | 8026.87 | 0.66 | 0.69 | 4.72 | 0.47 | 4 | 10
0 | 20 | CONCLUIDO | 6.2907 | 15.9 | 13.53 | 15.91 | 0.34 | 51 | 51.33 | 24.83 | 1 | 15 | 5.51 | 6564.78 | 64.64 | 969.52 | 142.19 | 63.38 | 31192.52 | 0.45 | 0.62 | 4.81 | 1.91 | 4 | 10
1 | 20 | CONCLUIDO | 6.3001 | 15.87 | 13.51 | 16.22 | 0.66 | 50 | 52.47 | 24.83 | 2 | 0 | 5.64 | 6705.1 | 65.22 | 970.04 | 141.09 | 63.38 | 30645.53 | 0.45 | 0.62 | 4.83 | 1.89 | 4 | 10
0 | 65 | CONCLUIDO | 4.4252 | 22.6 | 16.8 | 7.58 | 0.13 | 133 | 133.21 | 46.47 | 1 | 131 | 20.75 | 16663.42 | 182.07 | 969.73 | 252.9 | 63.38 | 86137.17 | 0.25 | 0.5 | 4.91 | 5.17 | 4 | 10
1 | 65 | CONCLUIDO | 5.8291 | 17.16 | 13.56 | 15.65 | 0.26 | 52 | 134.55 | 46.47 | 2 | 50 | 21.09 | 16828.84 | 141.31 | 969.1 | 144.54 | 63.38 | 32363.56 | 0.44 | 0.61 | 4.78 | 1.94 | 4 | 10
2 | 65 | CONCLUIDO | 6.3151 | 15.84 | 12.78 | 23.97 | 0.39 | 32 | 135.9 | 46.47 | 3 | 30 | 21.43 | 16994.64 | 126.64 | 968.78 | 118.79 | 63.38 | 19585.49 | 0.53 | 0.65 | 4.74 | 1.16 | 4 | 10
3 | 65 | CONCLUIDO | 6.5804 | 15.2 | 12.42 | 33.87 | 0.52 | 22 | 137.25 | 46.47 | 4 | 20 | 21.78 | 17160.92 | 116.17 | 968.5 | 106.87 | 63.38 | 13674.44 | 0.59 | 0.67 | 4.72 | 0.8 | 4 | 10
4 | 65 | CONCLUIDO | 6.7249 | 14.87 | 12.23 | 43.15 | 0.64 | 17 | 138.6 | 46.47 | 5 | 9 | 22.13 | 17327.69 | 107.35 | 968.74 | 100.18 | 63.38 | 10355.87 | 0.63 | 0.68 | 4.72 | 0.61 | 4 | 10
5 | 65 | CONCLUIDO | 6.7554 | 14.8 | 12.19 | 45.7 | 0.76 | 16 | 139.95 | 46.47 | 6 | 0 | 22.49 | 17494.97 | 106.17 | 968.92 | 98.4 | 63.38 | 9471.8 | 0.64 | 0.68 | 4.73 | 0.57 | 4 | 10
0 | 75 | CONCLUIDO | 4.0808 | 24.5 | 17.58 | 6.94 | 0.12 | 152 | 150.44 | 49.1 | 1 | 150 | 25.34 | 18787.76 | 207.28 | 969.97 | 279.26 | 63.38 | 99222.57 | 0.23 | 0.47 | 4.94 | 5.95 | 4 | 10
1 | 75 | CONCLUIDO | 5.6159 | 17.81 | 13.76 | 14.23 | 0.23 | 58 | 151.83 | 49.1 | 2 | 56 | 25.73 | 18959.54 | 157.26 | 968.82 | 151.39 | 63.38 | 35758.33 | 0.42 | 0.61 | 4.78 | 2.14 | 4 | 10
2 | 75 | CONCLUIDO | 6.1614 | 16.23 | 12.88 | 22.09 | 0.35 | 35 | 153.23 | 49.1 | 3 | 33 | 26.13 | 19131.85 | 141.54 | 968.64 | 122.38 | 63.38 | 21367.54 | 0.52 | 0.65 | 4.74 | 1.27 | 4 | 10
3 | 75 | CONCLUIDO | 6.4281 | 15.56 | 12.52 | 30.04 | 0.46 | 25 | 154.63 | 49.1 | 4 | 23 | 26.53 | 19304.72 | 132.22 | 968.47 | 110.07 | 63.38 | 15261 | 0.58 | 0.67 | 4.73 | 0.9 | 4 | 10
4 | 75 | CONCLUIDO | 6.6097 | 15.13 | 12.27 | 38.75 | 0.57 | 19 | 156.03 | 49.1 | 5 | 17 | 26.94 | 19478.15 | 123.35 | 968.59 | 102.02 | 63.38 | 11268.07 | 0.62 | 0.68 | 4.71 | 0.66 | 4 | 10
5 | 75 | CONCLUIDO | 6.7214 | 14.88 | 12.14 | 48.57 | 0.67 | 15 | 157.44 | 49.1 | 6 | 11 | 27.35 | 19652.13 | 115.44 | 968.39 | 97.55 | 63.38 | 9052.91 | 0.65 | 0.69 | 4.71 | 0.53 | 4 | 10
6 | 75 | CONCLUIDO | 6.7523 | 14.81 | 12.11 | 51.88 | 0.78 | 14 | 158.86 | 49.1 | 7 | 0 | 27.77 | 19826.68 | 113.78 | 969.33 | 95.81 | 63.38 | 8188.39 | 0.66 | 0.69 | 4.72 | 0.49 | 4 | 10
0 | 95 | CONCLUIDO | 3.4724 | 28.8 | 19.22 | 6.04 | 0.1 | 191 | 185.69 | 53.44 | 1 | 189 | 36.26 | 23136.14 | 260.74 | 970.76 | 333.6 | 63.38 | 126196.1 | 0.19 | 0.43 | 5.02 | 7.59 | 4 | 10
1 | 95 | CONCLUIDO | 5.1652 | 19.36 | 14.29 | 12.25 | 0.19 | 70 | 187.21 | 53.44 | 2 | 68 | 36.77 | 23322.88 | 189.99 | 968.65 | 169.03 | 63.38 | 44514.92 | 0.37 | 0.58 | 4.8 | 2.67 | 4 | 10
2 | 95 | CONCLUIDO | 5.8171 | 17.19 | 13.16 | 18.8 | 0.28 | 42 | 188.73 | 53.44 | 3 | 40 | 37.29 | 23510.33 | 170.92 | 968.62 | 131.62 | 63.38 | 25951.03 | 0.48 | 0.63 | 4.75 | 1.54 | 4 | 10
3 | 95 | CONCLUIDO | 6.1317 | 16.31 | 12.72 | 25.45 | 0.37 | 30 | 190.25 | 53.44 | 4 | 28 | 37.82 | 23698.48 | 161.16 | 968.47 | 116.96 | 63.38 | 18680.36 | 0.54 | 0.66 | 4.74 | 1.11 | 4 | 10
4 | 95 | CONCLUIDO | 6.3433 | 15.76 | 12.44 | 32.45 | 0.46 | 23 | 191.78 | 53.44 | 5 | 21 | 38.35 | 23887.36 | 152.89 | 968.38 | 107.57 | 63.38 | 14023.48 | 0.59 | 0.67 | 4.72 | 0.82 | 4 | 10
5 | 95 | CONCLUIDO | 6.4671 | 15.46 | 12.29 | 38.8 | 0.55 | 19 | 193.32 | 53.44 | 6 | 17 | 38.89 | 24076.95 | 146.61 | 968.39 | 102.46 | 63.38 | 11486.27 | 0.62 | 0.68 | 4.72 | 0.67 | 4 | 10
6 | 95 | CONCLUIDO | 6.5608 | 15.24 | 12.18 | 45.67 | 0.64 | 16 | 194.86 | 53.44 | 7 | 14 | 39.43 | 24267.28 | 140.84 | 968.37 | 98.83 | 63.38 | 9686.75 | 0.64 | 0.68 | 4.71 | 0.56 | 4 | 10
7 | 95 | CONCLUIDO | 6.6709 | 14.99 | 12.04 | 55.56 | 0.72 | 13 | 196.41 | 53.44 | 8 | 11 | 39.98 | 24458.36 | 133.09 | 968.32 | 94.17 | 63.38 | 7373.68 | 0.67 | 0.69 | 4.7 | 0.42 | 4 | 10
8 | 95 | CONCLUIDO | 6.6881 | 14.95 | 12.04 | 60.18 | 0.81 | 12 | 197.97 | 53.44 | 9 | 6 | 40.53 | 24650.18 | 130.2 | 968.71 | 94.06 | 63.38 | 7323.79 | 0.67 | 0.69 | 4.71 | 0.42 | 4 | 10
9 | 95 | CONCLUIDO | 6.6821 | 14.97 | 12.05 | 60.25 | 0.89 | 12 | 199.53 | 53.44 | 10 | 0 | 41.1 | 24842.77 | 129.84 | 968.81 | 94.14 | 63.38 | 7363.17 | 0.67 | 0.69 | 4.72 | 0.43 | 4 | 10
0 | 55 | CONCLUIDO | 4.7724 | 20.95 | 16.1 | 8.33 | 0.15 | 116 | 116.05 | 43.4 | 1 | 114 | 16.65 | 14546.17 | 158.21 | 969.54 | 230.02 | 63.38 | 74779.91 | 0.28 | 0.52 | 4.87 | 4.47 | 4 | 10
1 | 55 | CONCLUIDO | 6.0591 | 16.5 | 13.32 | 17.38 | 0.3 | 46 | 117.34 | 43.4 | 2 | 44 | 16.94 | 14705.49 | 123.79 | 968.73 | 137.17 | 63.38 | 28706.69 | 0.46 | 0.63 | 4.75 | 1.7 | 4 | 10
2 | 55 | CONCLUIDO | 6.5004 | 15.38 | 12.63 | 27.07 | 0.45 | 28 | 118.63 | 43.4 | 3 | 26 | 17.23 | 14865.24 | 109.76 | 968.5 | 113.95 | 63.38 | 17189.03 | 0.56 | 0.66 | 4.73 | 1.01 | 4 | 10
3 | 55 | CONCLUIDO | 6.7107 | 14.9 | 12.34 | 37.02 | 0.59 | 20 | 119.93 | 43.4 | 4 | 8 | 17.53 | 15025.44 | 99.51 | 968.61 | 103.83 | 63.38 | 12167.6 | 0.61 | 0.68 | 4.73 | 0.72 | 4 | 10
4 | 55 | CONCLUIDO | 6.7338 | 14.85 | 12.31 | 38.88 | 0.73 | 19 | 121.23 | 43.4 | 5 | 0 | 17.83 | 15186.08 | 99.67 | 969.03 | 102.54 | 63.38 | 11527.91 | 0.62 | 0.68 | 4.74 | 0.7 | 4 | 10

## gráficos
Selecione o eixo X:
Selecione o eixo Y:
Selecione o eixo Z:
Eixo X | Eixo Y | Eixo Z

## hidden (hidden)
Unnamed: 0
Volume de calda [L]
STATUS
Capacidade operacional [ha/h]
Tempo de missao [h]
Tempo util [h]
Tempo por voo [min]
Autonomia Projetada [h]
N° Voos
MTOW [kg]
Massa Estrutura [kg]
Combustível [kg]
Abastecimentos
Massa gerador
Potência gerador [W]
Combustível consumido [L]
Calda cons [L]
Distância percorrida [km]
Distância Pulverizando [km]
RTL ACUMULADO[m]
EOC [km/km]
EOC [h/h]
Tempo de manobra [h]
Tempo rtl_rtw [h]
V pulv [m/s]
V desloc [m/s]