## RESULTADOS_18
Unnamed: 0 | Volume de calda [L] | STATUS | Capacidade operacional [ha/h] | Tempo de missao [h] | Tempo util [h] | Tempo por voo [min] | Autonomia Projetada [h] | N° Voos | MTOW [kg] | Massa Estrutura [kg] | Combustível [kg] | Abastecimentos | Massa gerador | Potência gerador [W] | Combustível consumido [L] | Calda cons [L] | Distância percorrida [km] | Distância Pulverizando [km] | RTL ACUMULADO[m] | EOC [km/km] | EOC [h/h] | Tempo de manobra [h] | Tempo rtl_rtw [h] | V pulv [m/s] | V desloc [m/s] | Preço Total por ha Simples [R$/ha] | Preço Total por ha Presumido [R$/ha] | Preço Total por ha Real [R$/ha] | Preço Total Simples [R$] | Preço Total Presumido [R$] | Prod CAPEX [ha/h/R$] | Dias Trabalhados | Preço Total Real [R$]
0 | 100 | CONCLUIDO | 0.6642 | 150.56 | 105.54 | 5.79 | 0.09 | 1093 | 194.77 | 54.38 | 1 | 1091 | 39.4 | 24256.19 | 1499 | 2183.41 | 1631.56 | 168.28 | 724557.48 | 0.1 | 0.51 | 38.48 | 43.57 | 4 | 10 | 4272.7973 | 5846.2297 | 5288.2738 | 4272797.2753 | 5846229.7345 | 6.2014e-07 | 3.1367 | 5288273.7739
1 | 100 | CONCLUIDO | 1.0568 | 94.63 | 76.79 | 11.69 | 0.18 | 394 | 196.32 | 54.38 | 2 | 392 | 39.95 | 24447.22 | 1090.13 | 2169.62 | 672.49 | 168.28 | 248518.4 | 0.25 | 0.7 | 37.33 | 14.99 | 4 | 10 | 1956.3068 | 2676.7053 | 2421.2443 | 1956306.832 | 2676705.3137 | 9.8669e-07 | 1.9715 | 2421244.3154
2 | 100 | CONCLUIDO | 1.2088 | 82.73 | 70.84 | 17.64 | 0.27 | 241 | 197.88 | 54.38 | 3 | 239 | 40.5 | 24639 | 1000.81 | 2166.87 | 474.6 | 168.28 | 150338.59 | 0.35 | 0.76 | 37.07 | 9.08 | 4 | 10 | 1573.2371 | 2152.5724 | 1947.1339 | 1573237.0698 | 2152572.3652 | 1.1286e-06 | 1.7235 | 1947133.8798
3 | 100 | CONCLUIDO | 1.2915 | 77.43 | 68.18 | 23.65 | 0.36 | 173 | 199.44 | 54.38 | 4 | 171 | 41.06 | 24831.54 | 957.64 | 2166.04 | 387.3 | 168.28 | 107023.81 | 0.43 | 0.79 | 36.94 | 6.44 | 4 | 10 | 1411.7485 | 1931.6166 | 1747.2658 | 1411748.5094 | 1931616.5925 | 1.2058e-06 | 1.6131 | 1747265.816
4 | 100 | CONCLUIDO | 1.3421 | 74.51 | 66.74 | 29.66 | 0.44 | 135 | 201.01 | 54.38 | 5 | 133 | 41.63 | 25024.84 | 931.32 | 2165.52 | 339.1 | 168.28 | 83115.1 | 0.5 | 0.81 | 36.88 | 5 | 4 | 10 | 1323.8942 | 1811.4104 | 1638.5319 | 1323894.1547 | 1811410.3885 | 1.2531e-06 | 1.5523 | 1638531.9233
5 | 100 | CONCLUIDO | 1.3775 | 72.59 | 65.8 | 35.89 | 0.53 | 110 | 202.58 | 54.38 | 6 | 108 | 42.2 | 25218.93 | 912.03 | 2164.75 | 307.62 | 168.28 | 67500.61 | 0.55 | 0.82 | 36.85 | 4.07 | 4 | 10 | 1265.7678 | 1731.8794 | 1566.5912 | 1265767.8228 | 1731879.3769 | 1.2861e-06 | 1.5123 | 1566591.2399
6 | 100 | CONCLUIDO | 1.403 | 71.28 | 65.14 | 42.03 | 0.61 | 93 | 204.16 | 54.38 | 7 | 91 | 42.78 | 25413.94 | 896.8 | 2164.48 | 286.17 | 168.28 | 56862.95 | 0.59 | 0.83 | 36.82 | 3.42 | 4 | 10 | 1224.5127 | 1675.4323 | 1515.5314 | 1224512.7083 | 1675432.3092 | 1.3099e-06 | 1.485 | 1515531.4011
7 | 100 | CONCLUIDO | 1.4208 | 70.38 | 64.71 | 47.94 | 0.69 | 81 | 205.75 | 54.38 | 8 | 79 | 43.37 | 25609.61 | 884.27 | 2164.08 | 272 | 168.28 | 49836.28 | 0.62 | 0.83 | 36.79 | 2.99 | 4 | 10 | 1194.9347 | 1634.9623 | 1478.9238 | 1194934.6771 | 1634962.342 | 1.3265e-06 | 1.4663 | 1478923.8308
8 | 100 | CONCLUIDO | 1.4373 | 69.58 | 64.3 | 54.34 | 0.77 | 71 | 207.34 | 54.38 | 9 | 69 | 43.96 | 25806.1 | 872.58 | 2164.32 | 257.95 | 168.28 | 42859.66 | 0.65 | 0.84 | 36.78 | 2.58 | 4 | 10 | 1168.042 | 1598.1666 | 1445.6398 | 1168042.0203 | 1598166.6226 | 1.342e-06 | 1.4496 | 1445639.8432
9 | 100 | CONCLUIDO | 1.4494 | 69 | 64.03 | 60.98 | 0.85 | 63 | 208.94 | 54.38 | 10 | 61 | 44.56 | 26003.41 | 862.79 | 2163.92 | 249.35 | 168.28 | 38601.26 | 0.67 | 0.84 | 36.76 | 2.31 | 4 | 10 | 1147.7249 | 1570.3678 | 1420.4941 | 1147724.8662 | 1570367.796 | 1.3532e-06 | 1.4375 | 1420494.0976
10 | 100 | CONCLUIDO | 1.4588 | 68.55 | 63.81 | 67.17 | 0.93 | 57 | 210.55 | 54.38 | 11 | 55 | 45.17 | 26201.54 | 853.14 | 2163.83 | 242.32 | 168.28 | 35118.62 | 0.69 | 0.85 | 36.75 | 2.1 | 4 | 10 | 1130.2141 | 1546.4088 | 1398.8218 | 1130214.1409 | 1546408.8492 | 1.362e-06 | 1.4281 | 1398821.759
11 | 100 | CONCLUIDO | 1.4674 | 68.15 | 63.61 | 73.4 | 1 | 52 | 212.16 | 54.38 | 12 | 50 | 45.78 | 26400.51 | 843.65 | 2163.69 | 235.48 | 168.28 | 31720.88 | 0.71 | 0.85 | 36.75 | 1.89 | 4 | 10 | 1113.7842 | 1523.9287 | 1378.4871 | 1113784.1884 | 1523928.6632 | 1.3701e-06 | 1.4198 | 1378487.0505
12 | 100 | CONCLUIDO | 1.4763 | 67.74 | 63.39 | 80.92 | 1.08 | 47 | 213.78 | 54.38 | 13 | 45 | 46.4 | 26600.32 | 834.01 | 2163.92 | 228.12 | 168.28 | 28064.86 | 0.74 | 0.85 | 36.74 | 1.67 | 4 | 10 | 1097.0835 | 1501.0781 | 1357.8173 | 1097083.5088 | 1501078.0567 | 1.3784e-06 | 1.4112 | 1357817.2737
13 | 100 | CONCLUIDO | 1.4803 | 67.56 | 63.33 | 86.36 | 1.15 | 44 | 215.41 | 54.38 | 14 | 42 | 47.03 | 26801 | 826.69 | 2163.53 | 226.15 | 168.28 | 27097.07 | 0.74 | 0.85 | 36.73 | 1.61 | 4 | 10 | 1087.0938 | 1487.4097 | 1345.4534 | 1087093.8049 | 1487409.7031 | 1.3821e-06 | 1.4075 | 1345453.4086
14 | 100 | CONCLUIDO | 1.4874 | 67.23 | 63.16 | 94.74 | 1.23 | 40 | 217.04 | 54.38 | 15 | 38 | 47.66 | 27002.55 | 817.37 | 2163.54 | 220.45 | 168.28 | 24267.16 | 0.76 | 0.85 | 36.73 | 1.44 | 4 | 10 | 1072.5339 | 1467.4883 | 1327.4332 | 1072533.9463 | 1467488.2622 | 1.3887e-06 | 1.4006 | 1327433.2421
15 | 100 | CONCLUIDO | 1.4906 | 67.09 | 63.09 | 99.62 | 1.3 | 38 | 218.68 | 54.38 | 16 | 36 | 48.31 | 27204.98 | 809.8 | 2163.53 | 218.26 | 168.28 | 23182.85 | 0.77 | 0.85 | 36.73 | 1.38 | 4 | 10 | 1062.9756 | 1454.4101 | 1315.6033 | 1062975.6232 | 1454410.1428 | 1.3917e-06 | 1.3977 | 1315603.2801
16 | 100 | CONCLUIDO | 1.4959 | 66.85 | 62.97 | 107.95 | 1.37 | 35 | 220.33 | 54.38 | 17 | 33 | 48.95 | 27408.3 | 801.36 | 2163.25 | 214.36 | 168.28 | 21244.6 | 0.79 | 0.86 | 36.71 | 1.26 | 4 | 10 | 1050.9404 | 1437.943 | 1300.7077 | 1050940.3668 | 1437942.9741 | 1.3967e-06 | 1.3927 | 1300707.7148
17 | 100 | CONCLUIDO | 1.4992 | 66.7 | 62.9 | 114.36 | 1.44 | 33 | 221.99 | 54.38 | 18 | 31 | 49.61 | 27612.53 | 793.85 | 2163.48 | 211.97 | 168.28 | 20061.01 | 0.79 | 0.86 | 36.71 | 1.19 | 4 | 10 | 1041.4668 | 1424.9808 | 1288.9827 | 1041466.8093 | 1424980.8348 | 1.3997e-06 | 1.3896 | 1288982.6639
18 | 100 | CONCLUIDO | 1.5028 | 66.54 | 62.82 | 121.59 | 1.51 | 31 | 223.65 | 54.38 | 19 | 29 | 50.27 | 27817.81 | 785.49 | 2163.36 | 209.26 | 168.28 | 18718.01 | 0.8 | 0.86 | 36.71 | 1.11 | 4 | 10 | 1031.0102 | 1410.6737 | 1276.0409 | 1031010.2127 | 1410673.658 | 1.4031e-06 | 1.3862 | 1276040.944
19 | 100 | CONCLUIDO | 1.5061 | 66.4 | 62.75 | 129.84 | 1.58 | 29 | 225.32 | 54.38 | 20 | 27 | 50.95 | 28023.89 | 777.63 | 2163.41 | 207.15 | 168.28 | 17673.73 | 0.81 | 0.86 | 36.7 | 1.04 | 4 | 10 | 1021.3083 | 1397.3991 | 1264.0333 | 1021308.3174 | 1397399.0968 | 1.4062e-06 | 1.3833 | 1264033.2883
20 | 100 | CONCLUIDO | 1.5079 | 66.32 | 62.71 | 134.38 | 1.64 | 28 | 227 | 54.38 | 21 | 26 | 51.62 | 28230.92 | 770.79 | 2163.36 | 205.16 | 168.28 | 16682.46 | 0.82 | 0.86 | 36.72 | 1 | 4 | 10 | 1013.7217 | 1387.0188 | 1254.6437 | 1013721.749 | 1387018.8192 | 1.4079e-06 | 1.3817 | 1254643.6898
21 | 100 | CONCLUIDO | 1.5116 | 66.16 | 62.63 | 144.53 | 1.71 | 26 | 228.69 | 54.38 | 22 | 24 | 52.31 | 28438.91 | 761.41 | 2163.29 | 202.84 | 168.28 | 15529.46 | 0.83 | 0.86 | 36.7 | 0.92 | 4 | 10 | 1002.4073 | 1371.538 | 1240.6403 | 1002407.3497 | 1371537.959 | 1.4113e-06 | 1.3783 | 1240640.3011
22 | 100 | CONCLUIDO | 1.513 | 66.1 | 62.61 | 150.26 | 1.77 | 25 | 230.38 | 54.38 | 23 | 23 | 53 | 28647.87 | 754.67 | 2163.29 | 202.07 | 168.28 | 15151.52 | 0.83 | 0.86 | 36.7 | 0.9 | 4 | 10 | 995.3222 | 1361.8438 | 1231.8713 | 995322.2205 | 1361843.7725 | 1.4126e-06 | 1.3771 | 1231871.3143
23 | 100 | CONCLUIDO | 1.5146 | 66.02 | 62.57 | 156.43 | 1.84 | 24 | 232.08 | 54.38 | 24 | 19 | 53.71 | 28857.81 | 748.97 | 2163.2 | 200.5 | 168.28 | 14371.27 | 0.84 | 0.86 | 36.71 | 0.86 | 4 | 10 | 988.9545 | 1353.1311 | 1223.9902 | 988954.4685 | 1353131.1334 | 1.4141e-06 | 1.3754 | 1223990.1971
24 | 100 | CONCLUIDO | 1.5162 | 65.96 | 62.54 | 163.16 | 1.9 | 23 | 233.79 | 54.38 | 25 | 4 | 54.42 | 29068.74 | 745.91 | 2163.41 | 199.31 | 168.28 | 13779.07 | 0.84 | 0.86 | 36.72 | 0.83 | 4 | 10 | 985.02 | 1347.7479 | 1219.1207 | 985020.0374 | 1347747.8712 | 1.4156e-06 | 1.3742 | 1219120.706
25 | 100 | CONCLUIDO | 1.5163 | 65.95 | 62.54 | 163.14 | 1.96 | 23 | 235.51 | 54.38 | 26 | 0 | 55.14 | 29280.69 | 750.55 | 2163.59 | 199.17 | 168.28 | 13712.46 | 0.84 | 0.86 | 36.72 | 0.83 | 4 | 10 | 989.1179 | 1353.3548 | 1224.1925 | 989117.909 | 1353354.7599 | 1.4157e-06 | 1.374 | 1224192.4811

## RESULTADOS_6
Unnamed: 0 | Volume de calda [L] | STATUS | Capacidade operacional [ha/h] | Tempo de missao [h] | Tempo util [h] | Tempo por voo [min] | Autonomia Projetada [h] | N° Voos | MTOW [kg] | Massa Estrutura [kg] | Combustível [kg] | Abastecimentos | Massa gerador | Potência gerador [W] | Combustível consumido [L] | Calda cons [L] | Distância percorrida [km] | Distância Pulverizando [km] | RTL ACUMULADO[m] | EOC [km/km] | EOC [h/h] | Tempo de manobra [h] | Tempo rtl_rtw [h] | V pulv [m/s] | V desloc [m/s] | Preço Total por ha Simples [R$/ha] | Preço Total por ha Presumido [R$/ha] | Preço Total por ha Real [R$/ha] | Preço Total Simples [R$] | Preço Total Presumido [R$] | Prod CAPEX [ha/h/R$] | Dias Trabalhados | Preço Total Real [R$]
0 | 40 | CONCLUIDO | 1.0827 | 92.36 | 80.98 | 9.72 | 0.2 | 500 | 89.87 | 37.55 | 1 | 498 | 11.32 | 11317.98 | 689.94 | 2172.05 | 811.24 | 168.28 | 317360.68 | 0.21 | 0.67 | 37.51 | 19.15 | 4 | 10 | 1262.1938 | 1726.9893 | 1562.1678 | 1262193.8227 | 1726989.2722 | 1.1483e-06 | 1.9242 | 1562167.8399
1 | 40 | CONCLUIDO | 1.3249 | 75.47 | 69.59 | 19.98 | 0.39 | 209 | 91.1 | 37.55 | 2 | 207 | 11.54 | 11468.97 | 577.97 | 2166.46 | 433.56 | 168.28 | 129975.23 | 0.39 | 0.78 | 37 | 7.83 | 4 | 10 | 872.428 | 1193.6945 | 1079.7699 | 872427.9929 | 1193694.4687 | 1.4052e-06 | 1.5723 | 1079769.9439
2 | 40 | CONCLUIDO | 1.4107 | 70.89 | 66.51 | 30.93 | 0.57 | 129 | 92.32 | 37.55 | 3 | 127 | 11.77 | 11620.34 | 534.82 | 2165.3 | 331.24 | 168.28 | 79216.27 | 0.51 | 0.81 | 36.88 | 4.77 | 4 | 10 | 766.5914 | 1048.8841 | 948.7801 | 766591.3723 | 1048884.1352 | 1.4962e-06 | 1.4769 | 948780.1054
3 | 40 | CONCLUIDO | 1.4536 | 68.79 | 65.12 | 42.47 | 0.75 | 92 | 93.55 | 37.55 | 4 | 90 | 12 | 11772.07 | 505.71 | 2164.3 | 285.25 | 168.28 | 56405.04 | 0.59 | 0.83 | 36.81 | 3.39 | 4 | 10 | 711.8377 | 973.9678 | 881.0137 | 711837.7471 | 973967.8097 | 1.5417e-06 | 1.4331 | 881013.6889
4 | 40 | CONCLUIDO | 1.4811 | 67.52 | 64.26 | 55.08 | 0.93 | 70 | 94.79 | 37.55 | 5 | 68 | 12.23 | 11924.18 | 479.94 | 2164.03 | 256.87 | 168.28 | 42324.06 | 0.66 | 0.84 | 36.77 | 2.53 | 4 | 10 | 671.9859 | 919.4408 | 831.6906 | 671985.9062 | 919440.7628 | 1.5708e-06 | 1.4067 | 831690.6268
5 | 40 | CONCLUIDO | 1.4956 | 66.86 | 63.85 | 67.21 | 1.1 | 57 | 96.02 | 37.55 | 6 | 33 | 12.47 | 12076.67 | 457.68 | 2164.16 | 242.31 | 168.28 | 35111.17 | 0.69 | 0.84 | 36.78 | 2.13 | 4 | 10 | 643.8237 | 880.908 | 796.8354 | 643823.7236 | 880908.0221 | 1.5862e-06 | 1.3929 | 796835.3968
6 | 40 | CONCLUIDO | 1.496 | 66.85 | 63.85 | 68.41 | 1.27 | 56 | 97.26 | 37.55 | 7 | 0 | 12.71 | 12229.54 | 460.7 | 2164.51 | 240.88 | 168.28 | 34400.83 | 0.7 | 0.84 | 36.83 | 2.13 | 4 | 10 | 646.3991 | 884.4318 | 800.0229 | 646399.1272 | 884431.8029 | 1.5866e-06 | 1.3927 | 800022.8729

## RESULTADOS_4
Unnamed: 0 | Volume de calda [L] | STATUS | Capacidade operacional [ha/h] | Tempo de missao [h] | Tempo util [h] | Tempo por voo [min] | Autonomia Projetada [h] | N° Voos | MTOW [kg] | Massa Estrutura [kg] | Combustível [kg] | Abastecimentos | Massa gerador | Potência gerador [W] | Combustível consumido [L] | Calda cons [L] | Distância percorrida [km] | Distância Pulverizando [km] | RTL ACUMULADO[m] | EOC [km/km] | EOC [h/h] | Tempo de manobra [h] | Tempo rtl_rtw [h] | V pulv [m/s] | V desloc [m/s] | Preço Total por ha Simples [R$/ha] | Preço Total por ha Presumido [R$/ha] | Preço Total por ha Real [R$/ha] | Preço Total Simples [R$] | Preço Total Presumido [R$] | Prod CAPEX [ha/h/R$] | Dias Trabalhados | Preço Total Real [R$]
0 | 30 | CONCLUIDO | 1.1737 | 85.2 | 77.11 | 11.51 | 0.24 | 402 | 71.52 | 32.27 | 1 | 400 | 8.25 | 9054.6 | 555.71 | 2170.34 | 683.22 | 168.28 | 253843.71 | 0.25 | 0.7 | 37.33 | 15.3 | 4 | 10 | 954.5311 | 1306.0316 | 1181.3858 | 954531.1348 | 1306031.6095 | 1.2877e-06 | 1.775 | 1181385.7858
1 | 30 | CONCLUIDO | 1.378 | 72.57 | 68.08 | 24.03 | 0.48 | 170 | 72.7 | 32.27 | 2 | 168 | 8.43 | 9200.25 | 469.46 | 2165.81 | 383.5 | 168.28 | 105139.15 | 0.44 | 0.79 | 36.94 | 6.34 | 4 | 10 | 698.0048 | 955.041 | 863.8932 | 698004.8124 | 955040.9781 | 1.5118e-06 | 1.5119 | 863893.2076
2 | 30 | CONCLUIDO | 1.4486 | 69.03 | 65.57 | 37.83 | 0.71 | 104 | 73.88 | 32.27 | 3 | 102 | 8.61 | 9346.23 | 428.44 | 2164.81 | 300.19 | 168.28 | 63814.1 | 0.56 | 0.82 | 36.83 | 3.84 | 4 | 10 | 617.5841 | 845.0059 | 764.3597 | 617584.1432 | 845005.8707 | 1.5893e-06 | 1.4381 | 764359.6963
3 | 30 | CONCLUIDO | 1.4808 | 67.53 | 64.52 | 51.61 | 0.93 | 75 | 75.07 | 32.27 | 4 | 26 | 8.8 | 9492.55 | 399.31 | 2165 | 263.41 | 168.28 | 45571.14 | 0.64 | 0.84 | 36.84 | 2.8 | 4 | 10 | 574.1713 | 785.6065 | 710.6294 | 574171.324 | 785606.5362 | 1.6246e-06 | 1.4069 | 710629.351
4 | 30 | CONCLUIDO | 1.4811 | 67.52 | 64.52 | 52.32 | 1.15 | 74 | 76.26 | 32.27 | 5 | 0 | 8.99 | 9639.2 | 403.03 | 2165 | 262.15 | 168.28 | 44946.82 | 0.64 | 0.84 | 36.88 | 2.8 | 4 | 10 | 577.4727 | 790.1237 | 714.7154 | 577472.7431 | 790123.6833 | 1.6249e-06 | 1.4067 | 714715.388

## RESULTADOS_1
Unnamed: 0 | Volume de calda [L] | STATUS | Capacidade operacional [ha/h] | Tempo de missao [h] | Tempo util [h] | Tempo por voo [min] | Autonomia Projetada [h] | N° Voos | MTOW [kg] | Massa Estrutura [kg] | Combustível [kg] | Abastecimentos | Massa gerador | Potência gerador [W] | Combustível consumido [L] | Calda cons [L] | Distância percorrida [km] | Distância Pulverizando [km] | RTL ACUMULADO[m] | EOC [km/km] | EOC [h/h] | Tempo de manobra [h] | Tempo rtl_rtw [h] | V pulv [m/s] | V desloc [m/s] | Preço Total por ha Simples [R$/ha] | Preço Total por ha Presumido [R$/ha] | Preço Total por ha Real [R$/ha] | Preço Total Simples [R$] | Preço Total Presumido [R$] | Prod CAPEX [ha/h/R$] | Dias Trabalhados | Preço Total Real [R$]
0 | 15 | CONCLUIDO | 1.3506 | 74.04 | 69.92 | 19.24 | 0.43 | 218 | 39.78 | 19.54 | 1 | 216 | 4.24 | 5140 | 301.67 | 2166.66 | 444.8 | 168.28 | 135553.67 | 0.38 | 0.77 | 37.02 | 8.16 | 4 | 10 | 491.0383 | 671.8602 | 607.7388 | 491038.2819 | 671860.2403 | 1.5904e-06 | 1.5425 | 607738.8419
1 | 15 | CONCLUIDO | 1.4164 | 70.6 | 67.28 | 27.65 | 0.84 | 146 | 40.89 | 19.54 | 2 | 0 | 4.35 | 5277.26 | 277.19 | 2167.26 | 350.37 | 168.28 | 88697.39 | 0.48 | 0.8 | 37.1 | 5.54 | 4 | 10 | 438.3187 | 599.727 | 542.4899 | 438318.6898 | 599726.9687 | 1.6679e-06 | 1.4708 | 542489.8685

## RESULTADOS_12
Unnamed: 0 | Volume de calda [L] | STATUS | Capacidade operacional [ha/h] | Tempo de missao [h] | Tempo util [h] | Tempo por voo [min] | Autonomia Projetada [h] | N° Voos | MTOW [kg] | Massa Estrutura [kg] | Combustível [kg] | Abastecimentos | Massa gerador | Potência gerador [W] | Combustível consumido [L] | Calda cons [L] | Distância percorrida [km] | Distância Pulverizando [km] | RTL ACUMULADO[m] | EOC [km/km] | EOC [h/h] | Tempo de manobra [h] | Tempo rtl_rtw [h] | V pulv [m/s] | V desloc [m/s] | Preço Total por ha Simples [R$/ha] | Preço Total por ha Presumido [R$/ha] | Preço Total por ha Real [R$/ha] | Preço Total Simples [R$] | Preço Total Presumido [R$] | Prod CAPEX [ha/h/R$] | Dias Trabalhados | Preço Total Real [R$]
0 | 70 | CONCLUIDO | 0.8551 | 116.95 | 92.24 | 7.11 | 0.12 | 778 | 141.81 | 47.83 | 1 | 776 | 22.98 | 17723.39 | 1070.14 | 2176.69 | 1189.49 | 168.28 | 505095.37 | 0.14 | 0.59 | 37.9 | 30.36 | 4 | 10 | 2412.2836 | 3300.5929 | 2985.5889 | 2412283.619 | 3300592.87 | 8.4207e-07 | 2.4365 | 2985588.9189
1 | 70 | CONCLUIDO | 1.1858 | 84.33 | 73.29 | 14.42 | 0.25 | 305 | 143.17 | 47.83 | 2 | 303 | 23.34 | 17891.86 | 844.21 | 2168.13 | 557.02 | 168.28 | 191224.87 | 0.3 | 0.74 | 37.16 | 11.51 | 4 | 10 | 1377.3129 | 1884.5002 | 1704.6462 | 1377312.8715 | 1884500.2335 | 1.1677e-06 | 1.7569 | 1704646.1761
2 | 70 | CONCLUIDO | 1.3076 | 76.48 | 68.79 | 21.84 | 0.37 | 189 | 144.54 | 47.83 | 3 | 187 | 23.71 | 18060.85 | 783.65 | 2166.36 | 407.04 | 168.28 | 116816.6 | 0.41 | 0.78 | 36.97 | 7.04 | 4 | 10 | 1163.9132 | 1592.5174 | 1440.5298 | 1163913.2256 | 1592517.4235 | 1.2877e-06 | 1.5933 | 1440529.7957
3 | 70 | CONCLUIDO | 1.371 | 72.94 | 66.78 | 29.46 | 0.49 | 136 | 145.92 | 47.83 | 4 | 134 | 24.09 | 18230.35 | 751.25 | 2165.3 | 340.38 | 168.28 | 83749.44 | 0.49 | 0.81 | 36.89 | 5.04 | 4 | 10 | 1068.5361 | 1462.0182 | 1322.4852 | 1068536.0593 | 1462018.1768 | 1.3501e-06 | 1.5196 | 1322485.214
4 | 70 | CONCLUIDO | 1.4096 | 70.94 | 65.65 | 37.16 | 0.6 | 106 | 147.3 | 47.83 | 5 | 104 | 24.47 | 18400.38 | 728.56 | 2164.72 | 302.34 | 168.28 | 64881.25 | 0.56 | 0.82 | 36.85 | 3.92 | 4 | 10 | 1012.2389 | 1384.9899 | 1252.8084 | 1012238.9119 | 1384989.936 | 1.3881e-06 | 1.4779 | 1252808.4404
5 | 70 | CONCLUIDO | 1.4371 | 69.58 | 64.87 | 45.26 | 0.71 | 86 | 148.68 | 47.83 | 6 | 84 | 24.85 | 18570.94 | 709.59 | 2164.18 | 277.41 | 168.28 | 52518.07 | 0.61 | 0.83 | 36.8 | 3.15 | 4 | 10 | 971.433 | 1329.1575 | 1202.3046 | 971433.0317 | 1329157.5305 | 1.4152e-06 | 1.4496 | 1202304.6013
6 | 70 | CONCLUIDO | 1.4565 | 68.66 | 64.35 | 53.62 | 0.83 | 72 | 150.07 | 47.83 | 7 | 70 | 25.24 | 18742.03 | 693.59 | 2164.28 | 259.93 | 168.28 | 43845.87 | 0.65 | 0.84 | 36.77 | 2.63 | 4 | 10 | 941.2634 | 1287.8781 | 1164.9648 | 941263.4028 | 1287878.1133 | 1.4343e-06 | 1.4304 | 1164964.8337
7 | 70 | CONCLUIDO | 1.4703 | 68.01 | 63.99 | 61.93 | 0.94 | 62 | 151.46 | 47.83 | 8 | 60 | 25.63 | 18913.66 | 679.58 | 2164.03 | 248.02 | 168.28 | 37941.83 | 0.68 | 0.84 | 36.76 | 2.27 | 4 | 10 | 917.8976 | 1255.9079 | 1136.0459 | 917897.5697 | 1255907.9496 | 1.4479e-06 | 1.4169 | 1136045.8576
8 | 70 | CONCLUIDO | 1.4823 | 67.46 | 63.67 | 70.75 | 1.04 | 54 | 152.85 | 47.83 | 9 | 52 | 26.03 | 19085.83 | 664.43 | 2163.81 | 237.84 | 168.28 | 32893.03 | 0.71 | 0.85 | 36.74 | 1.96 | 4 | 10 | 895.1796 | 1224.8243 | 1107.9288 | 895179.6452 | 1224824.2832 | 1.4597e-06 | 1.4054 | 1107928.7726
9 | 70 | CONCLUIDO | 1.4907 | 67.08 | 63.47 | 79.33 | 1.15 | 48 | 154.25 | 47.83 | 10 | 46 | 26.43 | 19258.55 | 651.63 | 2163.8 | 230.42 | 168.28 | 29212.82 | 0.73 | 0.85 | 36.75 | 1.75 | 4 | 10 | 877.5956 | 1200.765 | 1086.1657 | 877595.5904 | 1200765.0035 | 1.468e-06 | 1.3975 | 1086165.6769
10 | 70 | CONCLUIDO | 1.4986 | 66.73 | 63.26 | 88.27 | 1.25 | 43 | 155.66 | 47.83 | 11 | 41 | 26.83 | 19431.82 | 637.81 | 2163.68 | 223.74 | 168.28 | 25894.03 | 0.75 | 0.85 | 36.73 | 1.54 | 4 | 10 | 859.5261 | 1176.0416 | 1063.8018 | 859526.1207 | 1176041.5579 | 1.4758e-06 | 1.3902 | 1063801.8022
11 | 70 | CONCLUIDO | 1.5042 | 66.48 | 63.13 | 97.12 | 1.35 | 39 | 157.07 | 47.83 | 12 | 37 | 27.24 | 19605.66 | 624.59 | 2163.41 | 219.35 | 168.28 | 23719.45 | 0.77 | 0.85 | 36.72 | 1.41 | 4 | 10 | 843.8167 | 1154.5472 | 1044.3588 | 843816.6547 | 1154547.1736 | 1.4813e-06 | 1.385 | 1044358.8117
12 | 70 | CONCLUIDO | 1.5101 | 66.22 | 62.98 | 107.97 | 1.45 | 35 | 158.48 | 47.83 | 13 | 33 | 27.65 | 19780.06 | 610.78 | 2163.48 | 214.34 | 168.28 | 21237.82 | 0.79 | 0.86 | 36.73 | 1.27 | 4 | 10 | 827.4424 | 1132.1432 | 1024.0931 | 827442.4228 | 1132143.2271 | 1.4871e-06 | 1.3796 | 1024093.0664
13 | 70 | CONCLUIDO | 1.5126 | 66.11 | 62.93 | 114.42 | 1.55 | 33 | 159.9 | 47.83 | 14 | 11 | 28.07 | 19955.16 | 601.84 | 2163.86 | 211.88 | 168.28 | 20017.73 | 0.79 | 0.86 | 36.74 | 1.22 | 4 | 10 | 817.8229 | 1118.9814 | 1012.1874 | 817822.9399 | 1118981.4262 | 1.4896e-06 | 1.3773 | 1012187.4094
14 | 70 | CONCLUIDO | 1.5134 | 66.08 | 62.92 | 117.98 | 1.65 | 32 | 161.32 | 47.83 | 15 | 0 | 28.5 | 20130.71 | 604.82 | 2163.99 | 211 | 168.28 | 19582.55 | 0.8 | 0.86 | 36.76 | 1.21 | 4 | 10 | 820.0282 | 1121.9987 | 1014.9167 | 820028.1557 | 1121998.6997 | 1.4903e-06 | 1.3767 | 1014916.7186

## RESULTADOS_16
Unnamed: 0 | Volume de calda [L] | STATUS | Capacidade operacional [ha/h] | Tempo de missao [h] | Tempo util [h] | Tempo por voo [min] | Autonomia Projetada [h] | N° Voos | MTOW [kg] | Massa Estrutura [kg] | Combustível [kg] | Abastecimentos | Massa gerador | Potência gerador [W] | Combustível consumido [L] | Calda cons [L] | Distância percorrida [km] | Distância Pulverizando [km] | RTL ACUMULADO[m] | EOC [km/km] | EOC [h/h] | Tempo de manobra [h] | Tempo rtl_rtw [h] | V pulv [m/s] | V desloc [m/s] | Preço Total por ha Simples [R$/ha] | Preço Total por ha Presumido [R$/ha] | Preço Total por ha Real [R$/ha] | Preço Total Simples [R$] | Preço Total Presumido [R$] | Prod CAPEX [ha/h/R$] | Dias Trabalhados | Preço Total Real [R$]
0 | 90 | CONCLUIDO | 0.7246 | 138.01 | 100.74 | 6.17 | 0.1 | 980 | 176.73 | 52.44 | 1 | 978 | 33.29 | 22031.19 | 1345.92 | 2181.39 | 1471.1 | 168.28 | 644892.8 | 0.11 | 0.54 | 38.3 | 38.81 | 4 | 10 | 3536.3658 | 4838.6117 | 4376.8214 | 3536365.7867 | 4838611.6828 | 6.8761e-07 | 2.8752 | 4376821.3748
1 | 90 | CONCLUIDO | 1.0985 | 91.03 | 75.64 | 12.43 | 0.2 | 365 | 178.21 | 52.44 | 2 | 363 | 33.77 | 22213.89 | 1008.34 | 2169.34 | 634.12 | 168.28 | 229476.38 | 0.27 | 0.71 | 37.27 | 13.85 | 4 | 10 | 1751.4905 | 2396.4665 | 2167.7511 | 1751490.4803 | 2396466.5455 | 1.0424e-06 | 1.8965 | 2167751.1418
2 | 90 | CONCLUIDO | 1.242 | 80.52 | 70.13 | 18.78 | 0.3 | 224 | 179.7 | 52.44 | 3 | 222 | 34.26 | 22397.24 | 928.92 | 2166.83 | 451.36 | 168.28 | 138798.8 | 0.37 | 0.77 | 37.03 | 8.37 | 4 | 10 | 1430.5721 | 1957.3719 | 1770.563 | 1430572.0933 | 1957371.8504 | 1.1786e-06 | 1.6775 | 1770563.0282
3 | 90 | CONCLUIDO | 1.3179 | 75.88 | 67.73 | 25.24 | 0.39 | 161 | 181.19 | 52.44 | 4 | 159 | 34.75 | 22581.25 | 890.36 | 2166.07 | 372.01 | 168.28 | 99442.61 | 0.45 | 0.8 | 36.93 | 5.99 | 4 | 10 | 1295.4418 | 1772.4806 | 1603.3176 | 1295441.8206 | 1772480.6498 | 1.2506e-06 | 1.5808 | 1603317.5843
4 | 90 | CONCLUIDO | 1.3638 | 73.33 | 66.43 | 31.63 | 0.49 | 126 | 182.69 | 52.44 | 5 | 124 | 35.25 | 22766.06 | 866.14 | 2165.04 | 329.33 | 168.28 | 78275.43 | 0.51 | 0.81 | 36.85 | 4.69 | 4 | 10 | 1220.9173 | 1670.5129 | 1511.0815 | 1220917.3049 | 1670512.9196 | 1.2942e-06 | 1.5277 | 1511081.5111
5 | 90 | CONCLUIDO | 1.3961 | 71.63 | 65.55 | 38.18 | 0.58 | 103 | 184.19 | 52.44 | 6 | 101 | 35.75 | 22951.43 | 847.55 | 2164.7 | 299.2 | 168.28 | 63323.85 | 0.56 | 0.82 | 36.84 | 3.82 | 4 | 10 | 1170.0828 | 1600.9589 | 1448.1656 | 1170082.8072 | 1600958.9173 | 1.3248e-06 | 1.4923 | 1448165.6452
6 | 90 | CONCLUIDO | 1.419 | 70.47 | 64.96 | 44.8 | 0.67 | 87 | 185.7 | 52.44 | 7 | 85 | 36.26 | 23137.49 | 832.74 | 2164.34 | 279.47 | 168.28 | 53543.23 | 0.6 | 0.83 | 36.82 | 3.23 | 4 | 10 | 1134.0523 | 1551.6604 | 1403.5721 | 1134052.2885 | 1551660.3719 | 1.3466e-06 | 1.4681 | 1403572.0838
7 | 90 | CONCLUIDO | 1.4375 | 69.57 | 64.48 | 51.58 | 0.76 | 75 | 187.22 | 52.44 | 8 | 73 | 36.78 | 23324.24 | 818.98 | 2164.1 | 264.28 | 168.28 | 46005.86 | 0.64 | 0.84 | 36.78 | 2.76 | 4 | 10 | 1104.0677 | 1510.6341 | 1366.4613 | 1104067.6934 | 1510634.1261 | 1.3641e-06 | 1.4494 | 1366461.3253
8 | 90 | CONCLUIDO | 1.4511 | 68.91 | 64.15 | 58.31 | 0.85 | 66 | 188.74 | 52.44 | 9 | 64 | 37.3 | 23511.69 | 807.07 | 2163.94 | 252.72 | 168.28 | 40272.76 | 0.67 | 0.84 | 36.78 | 2.42 | 4 | 10 | 1080.9418 | 1478.9922 | 1337.8393 | 1080941.7867 | 1478992.2404 | 1.377e-06 | 1.4356 | 1337839.2967
9 | 90 | CONCLUIDO | 1.4638 | 68.32 | 63.83 | 66.04 | 0.93 | 58 | 190.26 | 52.44 | 10 | 56 | 37.82 | 23699.85 | 795.08 | 2163.8 | 242.73 | 168.28 | 35314.32 | 0.69 | 0.84 | 36.76 | 2.11 | 4 | 10 | 1058.8708 | 1448.7937 | 1310.5229 | 1058870.7959 | 1448793.737 | 1.3891e-06 | 1.4233 | 1310522.8962
10 | 90 | CONCLUIDO | 1.4714 | 67.96 | 63.66 | 72.07 | 1.02 | 53 | 191.79 | 52.44 | 11 | 51 | 38.35 | 23888.73 | 785.73 | 2163.71 | 237.02 | 168.28 | 32483.88 | 0.71 | 0.85 | 36.75 | 1.94 | 4 | 10 | 1043.9378 | 1428.3618 | 1292.0409 | 1043937.8189 | 1428361.7791 | 1.3963e-06 | 1.4158 | 1292040.9356
11 | 90 | CONCLUIDO | 1.4797 | 67.58 | 63.45 | 79.32 | 1.1 | 48 | 193.33 | 52.44 | 12 | 46 | 38.89 | 24078.33 | 774.57 | 2163.49 | 230.31 | 168.28 | 29158.51 | 0.73 | 0.85 | 36.74 | 1.74 | 4 | 10 | 1026.8153 | 1404.934 | 1270.849 | 1026815.2848 | 1404933.9726 | 1.4042e-06 | 1.4079 | 1270849.0461
12 | 90 | CONCLUIDO | 1.4857 | 67.31 | 63.32 | 86.35 | 1.18 | 44 | 194.88 | 52.44 | 13 | 42 | 39.43 | 24268.67 | 765.37 | 2163.59 | 225.94 | 168.28 | 26991.62 | 0.74 | 0.85 | 36.73 | 1.61 | 4 | 10 | 1013.6249 | 1386.8863 | 1254.5238 | 1013624.8736 | 1386886.2701 | 1.4099e-06 | 1.4023 | 1254523.791
13 | 90 | CONCLUIDO | 1.492 | 67.03 | 63.18 | 94.77 | 1.27 | 40 | 196.42 | 52.44 | 14 | 38 | 39.98 | 24459.75 | 755.54 | 2163.45 | 220.9 | 168.28 | 24489 | 0.76 | 0.85 | 36.74 | 1.47 | 4 | 10 | 999.7174 | 1367.8575 | 1237.3111 | 999717.4088 | 1367857.4631 | 1.4158e-06 | 1.3965 | 1237311.0666
14 | 90 | CONCLUIDO | 1.4974 | 66.78 | 63.05 | 102.24 | 1.35 | 37 | 197.98 | 52.44 | 15 | 35 | 40.54 | 24651.58 | 746.42 | 2163.39 | 216.43 | 168.28 | 22273.46 | 0.78 | 0.86 | 36.73 | 1.33 | 4 | 10 | 987.2102 | 1350.7446 | 1221.8314 | 987210.2225 | 1350744.579 | 1.421e-06 | 1.3913 | 1221831.4122
15 | 90 | CONCLUIDO | 1.5025 | 66.56 | 62.93 | 111.05 | 1.42 | 34 | 199.54 | 52.44 | 16 | 32 | 41.1 | 24844.17 | 736.21 | 2163.36 | 212.72 | 168.28 | 20429.78 | 0.79 | 0.86 | 36.72 | 1.21 | 4 | 10 | 974.0492 | 1332.737 | 1205.5425 | 974049.1559 | 1332737.0272 | 1.4258e-06 | 1.3867 | 1205542.4758
16 | 90 | CONCLUIDO | 1.5057 | 66.42 | 62.86 | 117.86 | 1.5 | 32 | 201.11 | 52.44 | 17 | 30 | 41.67 | 25037.53 | 727.22 | 2163.41 | 210.53 | 168.28 | 19343.83 | 0.8 | 0.86 | 36.71 | 1.14 | 4 | 10 | 963.5271 | 1318.3403 | 1192.5198 | 963527.143 | 1318340.3448 | 1.4288e-06 | 1.3838 | 1192519.7926
17 | 90 | CONCLUIDO | 1.5094 | 66.25 | 62.77 | 125.53 | 1.58 | 30 | 202.68 | 52.44 | 18 | 28 | 42.24 | 25231.66 | 718.48 | 2163.21 | 207.48 | 168.28 | 17829.68 | 0.81 | 0.86 | 36.71 | 1.05 | 4 | 10 | 952.8644 | 1303.7511 | 1179.3229 | 952864.3721 | 1303751.0714 | 1.4323e-06 | 1.3802 | 1179322.8989
18 | 90 | CONCLUIDO | 1.5122 | 66.13 | 62.71 | 134.39 | 1.65 | 28 | 204.26 | 52.44 | 19 | 26 | 42.82 | 25426.72 | 708.75 | 2163.25 | 205.85 | 168.28 | 17023.92 | 0.82 | 0.86 | 36.7 | 1 | 4 | 10 | 942.0657 | 1288.9758 | 1165.9578 | 942065.6792 | 1288975.8233 | 1.435e-06 | 1.3777 | 1165957.7798
19 | 90 | CONCLUIDO | 1.5154 | 65.99 | 62.64 | 144.56 | 1.73 | 26 | 205.85 | 52.44 | 20 | 21 | 43.41 | 25622.45 | 696.79 | 2163.31 | 203.21 | 168.28 | 15717.61 | 0.83 | 0.86 | 36.71 | 0.93 | 4 | 10 | 929.012 | 1271.1152 | 1149.8018 | 929012.0052 | 1271115.2106 | 1.438e-06 | 1.3748 | 1149801.7589
20 | 90 | CONCLUIDO | 1.515 | 66.01 | 62.66 | 144.61 | 1.8 | 26 | 207.45 | 52.44 | 21 | 6 | 44 | 25818.99 | 694.97 | 2163.51 | 203.17 | 168.28 | 15696.5 | 0.83 | 0.86 | 36.73 | 0.95 | 4 | 10 | 927.7172 | 1269.3436 | 1148.1992 | 927717.1718 | 1269343.5625 | 1.4377e-06 | 1.3752 | 1148199.1944
21 | 90 | CONCLUIDO | 1.5148 | 66.01 | 62.67 | 144.62 | 1.87 | 26 | 209.05 | 52.44 | 22 | 0 | 44.6 | 26016.35 | 698.51 | 2163.8 | 203.22 | 168.28 | 15721.17 | 0.83 | 0.86 | 36.73 | 0.96 | 4 | 10 | 931.0653 | 1273.9246 | 1152.3431 | 931065.3219 | 1273924.6492 | 1.4375e-06 | 1.3752 | 1152343.0686

## RESULTADOS_0
Unnamed: 0 | Volume de calda [L] | STATUS | Capacidade operacional [ha/h] | Tempo de missao [h] | Tempo util [h] | Tempo por voo [min] | Autonomia Projetada [h] | N° Voos | MTOW [kg] | Massa Estrutura [kg] | Combustível [kg] | Abastecimentos | Massa gerador | Potência gerador [W] | Combustível consumido [L] | Calda cons [L] | Distância percorrida [km] | Distância Pulverizando [km] | RTL ACUMULADO[m] | EOC [km/km] | EOC [h/h] | Tempo de manobra [h] | Tempo rtl_rtw [h] | V pulv [m/s] | V desloc [m/s] | Preço Total por ha Simples [R$/ha] | Preço Total por ha Presumido [R$/ha] | Preço Total por ha Real [R$/ha] | Preço Total Simples [R$] | Preço Total Presumido [R$] | Prod CAPEX [ha/h/R$] | Dias Trabalhados | Preço Total Real [R$]
0 | 10 | CONCLUIDO | 1.3493 | 74.11 | 70.04 | 19.28 | 0.64 | 218 | 26.11 | 12.1 | 1 | 0 | 3.01 | 3454.41 | 204.21 | 2169.32 | 439.49 | 168.28 | 132894.01 | 0.38 | 0.77 | 37.28 | 8.28 | 4 | 10 | 366.1944 | 501.0433 | 453.2244 | 366194.3788 | 501043.3044 | 1.6453e-06 | 1.544 | 453224.4346

## RESULTADOS_7
Unnamed: 0 | Volume de calda [L] | STATUS | Capacidade operacional [ha/h] | Tempo de missao [h] | Tempo util [h] | Tempo por voo [min] | Autonomia Projetada [h] | N° Voos | MTOW [kg] | Massa Estrutura [kg] | Combustível [kg] | Abastecimentos | Massa gerador | Potência gerador [W] | Combustível consumido [L] | Calda cons [L] | Distância percorrida [km] | Distância Pulverizando [km] | RTL ACUMULADO[m] | EOC [km/km] | EOC [h/h] | Tempo de manobra [h] | Tempo rtl_rtw [h] | V pulv [m/s] | V desloc [m/s] | Preço Total por ha Simples [R$/ha] | Preço Total por ha Presumido [R$/ha] | Preço Total por ha Real [R$/ha] | Preço Total Simples [R$] | Preço Total Presumido [R$] | Prod CAPEX [ha/h/R$] | Dias Trabalhados | Preço Total Real [R$]
0 | 45 | CONCLUIDO | 1.0416 | 96 | 82.79 | 9.1 | 0.18 | 546 | 98.71 | 39.72 | 1 | 544 | 12.99 | 12407.75 | 753.48 | 2173.13 | 872.48 | 168.28 | 347750.51 | 0.19 | 0.65 | 37.57 | 20.96 | 4 | 10 | 1423.9397 | 1948.2971 | 1762.3543 | 1423939.6773 | 1948297.0862 | 1.0886e-06 | 2 | 1762354.3468
1 | 45 | CONCLUIDO | 1.301 | 76.87 | 70.23 | 18.65 | 0.35 | 226 | 99.95 | 39.72 | 2 | 224 | 13.24 | 12561.45 | 626.2 | 2167.49 | 454.6 | 168.28 | 140411.94 | 0.37 | 0.77 | 37.04 | 8.47 | 4 | 10 | 955.0246 | 1306.7068 | 1181.9965 | 955024.5984 | 1306706.7882 | 1.3597e-06 | 1.6015 | 1181996.5263
2 | 45 | CONCLUIDO | 1.3937 | 71.75 | 66.88 | 28.66 | 0.52 | 140 | 101.2 | 39.72 | 3 | 138 | 13.49 | 12715.54 | 581.21 | 2165.08 | 343.83 | 168.28 | 85457.44 | 0.49 | 0.81 | 36.89 | 5.14 | 4 | 10 | 834.6915 | 1142.0617 | 1033.0649 | 834691.4764 | 1142061.7019 | 1.4566e-06 | 1.4948 | 1033064.936
3 | 45 | CONCLUIDO | 1.4395 | 69.47 | 65.43 | 39.26 | 0.69 | 100 | 102.45 | 39.72 | 4 | 98 | 13.74 | 12870.03 | 552.47 | 2164.91 | 295.56 | 168.28 | 61523.08 | 0.57 | 0.82 | 36.83 | 3.7 | 4 | 10 | 775.5764 | 1061.1779 | 959.9006 | 775576.4438 | 1061177.9065 | 1.5044e-06 | 1.4473 | 959900.5765
4 | 45 | CONCLUIDO | 1.4681 | 68.12 | 64.54 | 50.29 | 0.85 | 77 | 103.71 | 39.72 | 5 | 75 | 14 | 13024.91 | 527.99 | 2164.34 | 266.66 | 168.28 | 47188.69 | 0.63 | 0.84 | 36.78 | 2.82 | 4 | 10 | 734.5354 | 1005.0237 | 909.1057 | 734535.3865 | 1005023.7213 | 1.5343e-06 | 1.4192 | 909105.6679
5 | 45 | CONCLUIDO | 1.4865 | 67.27 | 64.01 | 61.95 | 1.01 | 62 | 104.97 | 39.72 | 6 | 60 | 14.25 | 13180.19 | 506.41 | 2163.76 | 248.86 | 168.28 | 38360.35 | 0.68 | 0.84 | 36.76 | 2.29 | 4 | 10 | 703.7842 | 962.9486 | 871.0461 | 703784.2025 | 962948.5947 | 1.5536e-06 | 1.4015 | 871046.1323
6 | 45 | CONCLUIDO | 1.5011 | 66.62 | 63.58 | 74.8 | 1.16 | 51 | 106.23 | 39.72 | 7 | 36 | 14.52 | 13335.87 | 485.18 | 2163.81 | 234.29 | 168.28 | 31132.27 | 0.72 | 0.85 | 36.75 | 1.86 | 4 | 10 | 676.1648 | 925.1586 | 836.8627 | 676164.8344 | 925158.5567 | 1.5688e-06 | 1.3879 | 836862.7225
7 | 45 | CONCLUIDO | 1.5015 | 66.6 | 63.58 | 76.3 | 1.31 | 50 | 107.5 | 39.72 | 8 | 0 | 14.78 | 13491.96 | 486.01 | 2164.29 | 232.49 | 168.28 | 30235.37 | 0.72 | 0.85 | 36.8 | 1.87 | 4 | 10 | 676.7371 | 925.9415 | 837.5709 | 676737.0562 | 925941.4958 | 1.5692e-06 | 1.3875 | 837570.939

## RESULTADOS_10
Unnamed: 0 | Volume de calda [L] | STATUS | Capacidade operacional [ha/h] | Tempo de missao [h] | Tempo util [h] | Tempo por voo [min] | Autonomia Projetada [h] | N° Voos | MTOW [kg] | Massa Estrutura [kg] | Combustível [kg] | Abastecimentos | Massa gerador | Potência gerador [W] | Combustível consumido [L] | Calda cons [L] | Distância percorrida [km] | Distância Pulverizando [km] | RTL ACUMULADO[m] | EOC [km/km] | EOC [h/h] | Tempo de manobra [h] | Tempo rtl_rtw [h] | V pulv [m/s] | V desloc [m/s] | Preço Total por ha Simples [R$/ha] | Preço Total por ha Presumido [R$/ha] | Preço Total por ha Real [R$/ha] | Preço Total Simples [R$] | Preço Total Presumido [R$] | Prod CAPEX [ha/h/R$] | Dias Trabalhados | Preço Total Real [R$]
0 | 60 | CONCLUIDO | 0.9267 | 107.91 | 88.33 | 7.76 | 0.14 | 683 | 124.63 | 45 | 1 | 681 | 18.64 | 15605.44 | 941.46 | 2175.38 | 1057.52 | 168.28 | 439587.43 | 0.16 | 0.61 | 37.77 | 26.46 | 4 | 10 | 1972.5182 | 2698.8864 | 2441.3085 | 1972518.1728 | 2698886.3854 | 9.3247e-07 | 2.2481 | 2441308.4567
1 | 60 | CONCLUIDO | 1.2302 | 81.29 | 72.13 | 15.74 | 0.28 | 275 | 125.95 | 45 | 2 | 273 | 18.95 | 15767.7 | 760.52 | 2167.87 | 518.32 | 168.28 | 172023.98 | 0.32 | 0.75 | 37.1 | 10.36 | 4 | 10 | 1206.0352 | 1650.1505 | 1492.6625 | 1206035.1789 | 1650150.5383 | 1.2379e-06 | 1.6935 | 1492662.4869
2 | 60 | CONCLUIDO | 1.3402 | 74.62 | 68.12 | 23.9 | 0.42 | 171 | 127.27 | 45 | 3 | 169 | 19.27 | 15930.42 | 707.27 | 2166.43 | 384.68 | 168.28 | 105726.11 | 0.44 | 0.79 | 36.94 | 6.37 | 4 | 10 | 1034.9482 | 1416.0618 | 1280.9148 | 1034948.1756 | 1416061.7526 | 1.3485e-06 | 1.5546 | 1280914.8064
3 | 60 | CONCLUIDO | 1.3964 | 71.61 | 66.34 | 32.36 | 0.55 | 123 | 128.59 | 45 | 4 | 121 | 19.59 | 16093.6 | 677.18 | 2165.38 | 325.34 | 168.28 | 76294.19 | 0.52 | 0.81 | 36.88 | 4.6 | 4 | 10 | 956.3013 | 1308.4537 | 1183.5767 | 956301.3269 | 1308453.6645 | 1.4051e-06 | 1.4919 | 1183576.6832
4 | 60 | CONCLUIDO | 1.4332 | 69.77 | 65.21 | 41.19 | 0.68 | 95 | 129.92 | 45 | 5 | 93 | 19.92 | 16257.24 | 654.23 | 2164.35 | 288.96 | 168.28 | 58245.63 | 0.58 | 0.83 | 36.81 | 3.49 | 4 | 10 | 905.2136 | 1238.5532 | 1120.3474 | 905213.5965 | 1238553.178 | 1.4421e-06 | 1.4535 | 1120347.401
5 | 60 | CONCLUIDO | 1.4566 | 68.65 | 64.55 | 50.3 | 0.81 | 77 | 131.25 | 45 | 6 | 75 | 20.25 | 16421.36 | 635.01 | 2164.16 | 266.34 | 168.28 | 47025.81 | 0.63 | 0.84 | 36.8 | 2.83 | 4 | 10 | 869.994 | 1190.3641 | 1076.7575 | 869993.9837 | 1190364.15 | 1.4657e-06 | 1.4302 | 1076757.4662
6 | 60 | CONCLUIDO | 1.4729 | 67.9 | 64.1 | 59.17 | 0.93 | 65 | 132.58 | 45 | 7 | 63 | 20.59 | 16585.95 | 618.21 | 2163.99 | 251.85 | 168.28 | 39840.47 | 0.67 | 0.84 | 36.76 | 2.38 | 4 | 10 | 843.0116 | 1153.4456 | 1043.3624 | 843011.5666 | 1153445.6164 | 1.4821e-06 | 1.4146 | 1043362.3857
7 | 60 | CONCLUIDO | 1.4865 | 67.27 | 63.73 | 69.53 | 1.06 | 55 | 133.92 | 45 | 8 | 53 | 20.93 | 16751.02 | 601.3 | 2163.87 | 239.25 | 168.28 | 33591.96 | 0.7 | 0.85 | 36.76 | 2.01 | 4 | 10 | 818.3248 | 1119.6681 | 1012.8086 | 818324.8104 | 1119668.1076 | 1.4958e-06 | 1.4015 | 1012808.5548
8 | 60 | CONCLUIDO | 1.4962 | 66.83 | 63.48 | 79.35 | 1.18 | 48 | 135.27 | 45 | 9 | 46 | 21.27 | 16916.71 | 585.27 | 2163.54 | 230.52 | 168.28 | 29259.96 | 0.73 | 0.85 | 36.75 | 1.76 | 4 | 10 | 797.439 | 1091.0913 | 986.959 | 797439.0319 | 1091091.264 | 1.5055e-06 | 1.3923 | 986959.0451
9 | 60 | CONCLUIDO | 1.5053 | 66.43 | 63.23 | 90.32 | 1.29 | 42 | 136.61 | 45 | 10 | 40 | 21.61 | 17082.76 | 569.35 | 2163.52 | 222.75 | 168.28 | 25405.27 | 0.76 | 0.85 | 36.73 | 1.51 | 4 | 10 | 777.2313 | 1063.4422 | 961.9487 | 777231.3001 | 1063442.1538 | 1.5147e-06 | 1.384 | 961948.7272
10 | 60 | CONCLUIDO | 1.5102 | 66.22 | 63.11 | 99.65 | 1.41 | 38 | 137.96 | 45 | 11 | 19 | 21.96 | 17249.3 | 557.34 | 2163.91 | 218.14 | 168.28 | 23121.73 | 0.77 | 0.85 | 36.75 | 1.4 | 4 | 10 | 763.4133 | 1044.5358 | 944.8467 | 763413.2972 | 1044535.7527 | 1.5196e-06 | 1.3796 | 944846.7264
11 | 60 | CONCLUIDO | 1.5094 | 66.25 | 63.15 | 99.71 | 1.52 | 38 | 139.32 | 45 | 12 | 0 | 22.32 | 17416.34 | 558.64 | 2163.86 | 218.69 | 168.28 | 23397.14 | 0.77 | 0.85 | 36.77 | 1.44 | 4 | 10 | 765.1494 | 1046.9112 | 946.9954 | 765149.4024 | 1046911.1683 | 1.5188e-06 | 1.3802 | 946995.4358

## RESULTADOS_14
Unnamed: 0 | Volume de calda [L] | STATUS | Capacidade operacional [ha/h] | Tempo de missao [h] | Tempo util [h] | Tempo por voo [min] | Autonomia Projetada [h] | N° Voos | MTOW [kg] | Massa Estrutura [kg] | Combustível [kg] | Abastecimentos | Massa gerador | Potência gerador [W] | Combustível consumido [L] | Calda cons [L] | Distância percorrida [km] | Distância Pulverizando [km] | RTL ACUMULADO[m] | EOC [km/km] | EOC [h/h] | Tempo de manobra [h] | Tempo rtl_rtw [h] | V pulv [m/s] | V desloc [m/s] | Preço Total por ha Simples [R$/ha] | Preço Total por ha Presumido [R$/ha] | Preço Total por ha Real [R$/ha] | Preço Total Simples [R$] | Preço Total Presumido [R$] | Prod CAPEX [ha/h/R$] | Dias Trabalhados | Preço Total Real [R$]
0 | 80 | CONCLUIDO | 0.7887 | 126.79 | 96.27 | 6.6 | 0.11 | 875 | 159.12 | 50.28 | 1 | 873 | 27.84 | 19859.16 | 1203.05 | 2178.79 | 1322.5 | 168.28 | 571118.14 | 0.13 | 0.56 | 38.1 | 34.36 | 4 | 10 | 2921.3902 | 3997.1749 | 3615.6902 | 2921390.1738 | 3997174.9184 | 7.6177e-07 | 2.6415 | 3615690.1543
1 | 80 | CONCLUIDO | 1.1418 | 87.58 | 74.46 | 13.34 | 0.22 | 335 | 160.54 | 50.28 | 2 | 333 | 28.26 | 20034.4 | 926.55 | 2169.21 | 595.19 | 168.28 | 210161.67 | 0.28 | 0.73 | 37.22 | 12.67 | 4 | 10 | 1558.5169 | 2132.4315 | 1928.9153 | 1558516.8704 | 2132431.539 | 1.1028e-06 | 1.8246 | 1928915.2658
2 | 80 | CONCLUIDO | 1.2738 | 78.5 | 69.51 | 20.15 | 0.33 | 207 | 161.97 | 50.28 | 3 | 205 | 28.69 | 20210.21 | 857.44 | 2166.6 | 430.74 | 168.28 | 128574.41 | 0.39 | 0.78 | 37.01 | 7.75 | 4 | 10 | 1296.8531 | 1774.4116 | 1605.0643 | 1296853.0876 | 1774411.6076 | 1.2303e-06 | 1.6354 | 1605064.2541
3 | 80 | CONCLUIDO | 1.3437 | 74.42 | 67.3 | 27.1 | 0.43 | 149 | 163.4 | 50.28 | 4 | 147 | 29.12 | 20386.62 | 822.26 | 2165.62 | 357.88 | 168.28 | 92436.38 | 0.47 | 0.8 | 36.9 | 5.56 | 4 | 10 | 1182.635 | 1618.1334 | 1463.701 | 1182634.9898 | 1618133.3673 | 1.2978e-06 | 1.5504 | 1463700.9898
4 | 80 | CONCLUIDO | 1.3875 | 72.07 | 66.01 | 34.14 | 0.54 | 116 | 164.83 | 50.28 | 5 | 114 | 29.55 | 20563.61 | 798.3 | 2164.8 | 314.75 | 168.28 | 71037.19 | 0.53 | 0.82 | 36.86 | 4.28 | 4 | 10 | 1115.5174 | 1526.3002 | 1380.6322 | 1115517.4346 | 1526300.1671 | 1.3401e-06 | 1.5015 | 1380632.2213
5 | 80 | CONCLUIDO | 1.4162 | 70.61 | 65.22 | 41.19 | 0.64 | 95 | 166.27 | 50.28 | 6 | 93 | 29.99 | 20741.2 | 779.96 | 2164.37 | 288.84 | 168.28 | 58185.65 | 0.58 | 0.83 | 36.82 | 3.5 | 4 | 10 | 1071.5203 | 1466.1013 | 1326.1786 | 1071520.2512 | 1466101.2798 | 1.3678e-06 | 1.471 | 1326178.6314
6 | 80 | CONCLUIDO | 1.437 | 69.59 | 64.69 | 48.51 | 0.74 | 80 | 167.72 | 50.28 | 7 | 78 | 30.44 | 20919.39 | 765.23 | 2164.04 | 270.89 | 168.28 | 49285.96 | 0.62 | 0.83 | 36.8 | 2.96 | 4 | 10 | 1039.5727 | 1422.3893 | 1286.6385 | 1039572.745 | 1422389.2924 | 1.3879e-06 | 1.4498 | 1286638.4547
7 | 80 | CONCLUIDO | 1.4529 | 68.83 | 64.28 | 55.9 | 0.84 | 69 | 169.17 | 50.28 | 8 | 67 | 30.89 | 21098.19 | 750.97 | 2163.98 | 257.34 | 168.28 | 42566.95 | 0.65 | 0.84 | 36.78 | 2.56 | 4 | 10 | 1012.9362 | 1385.9439 | 1253.6714 | 1012936.164 | 1385943.9472 | 1.4033e-06 | 1.434 | 1253671.4021
8 | 80 | CONCLUIDO | 1.4669 | 68.17 | 63.92 | 63.92 | 0.94 | 60 | 170.62 | 50.28 | 9 | 58 | 31.34 | 21277.6 | 738.23 | 2163.79 | 245.25 | 168.28 | 36567.02 | 0.69 | 0.84 | 36.77 | 2.2 | 4 | 10 | 989.7943 | 1354.2802 | 1225.0296 | 989794.2572 | 1354280.1694 | 1.4168e-06 | 1.4202 | 1225029.5707
9 | 80 | CONCLUIDO | 1.4777 | 67.67 | 63.64 | 72.05 | 1.03 | 53 | 172.08 | 50.28 | 10 | 51 | 31.8 | 21457.64 | 726.05 | 2163.55 | 236.37 | 168.28 | 32162.23 | 0.71 | 0.85 | 36.75 | 1.92 | 4 | 10 | 970.0656 | 1327.2865 | 1200.6122 | 970065.5909 | 1327286.5377 | 1.4272e-06 | 1.4098 | 1200612.1734
10 | 80 | CONCLUIDO | 1.4849 | 67.34 | 63.47 | 79.34 | 1.12 | 48 | 173.55 | 50.28 | 11 | 46 | 32.27 | 21638.31 | 714.56 | 2163.39 | 230.68 | 168.28 | 29342.95 | 0.73 | 0.85 | 36.74 | 1.76 | 4 | 10 | 954.0615 | 1305.389 | 1180.8045 | 954061.5068 | 1305389.0438 | 1.4342e-06 | 1.4029 | 1180804.5456
11 | 80 | CONCLUIDO | 1.4933 | 66.97 | 63.26 | 88.27 | 1.22 | 43 | 175.02 | 50.28 | 12 | 41 | 32.74 | 21819.6 | 701.88 | 2163.63 | 223.66 | 168.28 | 25857.21 | 0.75 | 0.85 | 36.73 | 1.54 | 4 | 10 | 936.1932 | 1280.9409 | 1158.6897 | 936193.2403 | 1280940.8934 | 1.4423e-06 | 1.3952 | 1158689.6923
12 | 80 | CONCLUIDO | 1.4978 | 66.77 | 63.15 | 94.73 | 1.31 | 40 | 176.49 | 50.28 | 13 | 38 | 33.21 | 22001.54 | 691.55 | 2163.6 | 220.26 | 168.28 | 24172.47 | 0.76 | 0.85 | 36.73 | 1.44 | 4 | 10 | 923.5016 | 1263.5757 | 1142.9818 | 923501.6203 | 1263575.6589 | 1.4467e-06 | 1.391 | 1142981.7714
13 | 80 | CONCLUIDO | 1.5041 | 66.48 | 63 | 105 | 1.4 | 36 | 177.97 | 50.28 | 14 | 34 | 33.69 | 22184.13 | 680.21 | 2163.44 | 215.23 | 168.28 | 21678.32 | 0.78 | 0.86 | 36.72 | 1.29 | 4 | 10 | 908.702 | 1243.3261 | 1124.6648 | 908701.9853 | 1243326.1453 | 1.4527e-06 | 1.385 | 1124664.843
14 | 80 | CONCLUIDO | 1.5084 | 66.3 | 62.91 | 114.38 | 1.48 | 33 | 179.46 | 50.28 | 15 | 31 | 34.18 | 22367.38 | 667.94 | 2163.36 | 212.21 | 168.28 | 20179.92 | 0.79 | 0.86 | 36.71 | 1.19 | 4 | 10 | 894.6433 | 1224.0904 | 1107.2649 | 894643.2827 | 1224090.4083 | 1.4569e-06 | 1.3813 | 1107264.9377
15 | 80 | CONCLUIDO | 1.5112 | 66.17 | 62.85 | 121.65 | 1.57 | 31 | 180.95 | 50.28 | 16 | 28 | 34.67 | 22551.28 | 657.15 | 2163.38 | 209.74 | 168.28 | 18958.63 | 0.8 | 0.86 | 36.73 | 1.14 | 4 | 10 | 883.0034 | 1208.1642 | 1092.8587 | 883003.382 | 1208164.1827 | 1.4596e-06 | 1.3785 | 1092858.6887
16 | 80 | CONCLUIDO | 1.514 | 66.05 | 62.79 | 129.91 | 1.65 | 29 | 182.45 | 50.28 | 17 | 13 | 35.17 | 22735.98 | 649.33 | 2163.62 | 207.56 | 168.28 | 17874.54 | 0.81 | 0.86 | 36.73 | 1.08 | 4 | 10 | 874.0762 | 1195.9496 | 1081.8099 | 874076.2045 | 1195949.6246 | 1.4623e-06 | 1.376 | 1081809.8709
17 | 80 | CONCLUIDO | 1.5139 | 66.05 | 62.79 | 129.92 | 1.74 | 29 | 183.95 | 50.28 | 18 | 1 | 35.67 | 22921.24 | 650.03 | 2163.64 | 207.21 | 168.28 | 17699.95 | 0.81 | 0.86 | 36.74 | 1.08 | 4 | 10 | 874.7625 | 1196.8887 | 1082.6593 | 874762.5171 | 1196888.6676 | 1.4622e-06 | 1.376 | 1082659.293
18 | 80 | CONCLUIDO | 1.5139 | 66.06 | 62.8 | 129.93 | 1.82 | 29 | 185.46 | 50.28 | 19 | 0 | 36.18 | 23107.19 | 654.71 | 2163.68 | 207.25 | 168.28 | 17719.8 | 0.81 | 0.86 | 36.74 | 1.08 | 4 | 10 | 879.0142 | 1202.706 | 1087.9215 | 879014.2218 | 1202706.0376 | 1.4622e-06 | 1.3762 | 1087921.4614

## RESULTADOS_5
Unnamed: 0 | Volume de calda [L] | STATUS | Capacidade operacional [ha/h] | Tempo de missao [h] | Tempo util [h] | Tempo por voo [min] | Autonomia Projetada [h] | N° Voos | MTOW [kg] | Massa Estrutura [kg] | Combustível [kg] | Abastecimentos | Massa gerador | Potência gerador [W] | Combustível consumido [L] | Calda cons [L] | Distância percorrida [km] | Distância Pulverizando [km] | RTL ACUMULADO[m] | EOC [km/km] | EOC [h/h] | Tempo de manobra [h] | Tempo rtl_rtw [h] | V pulv [m/s] | V desloc [m/s] | Preço Total por ha Simples [R$/ha] | Preço Total por ha Presumido [R$/ha] | Preço Total por ha Real [R$/ha] | Preço Total Simples [R$] | Preço Total Presumido [R$] | Prod CAPEX [ha/h/R$] | Dias Trabalhados | Preço Total Real [R$]
0 | 35 | CONCLUIDO | 1.1273 | 88.71 | 79.03 | 10.49 | 0.22 | 452 | 80.84 | 35.1 | 1 | 450 | 9.74 | 10204.21 | 624 | 2170.67 | 748.12 | 168.28 | 286039.17 | 0.22 | 0.68 | 37.38 | 17.22 | 4 | 10 | 1104.7569 | 1511.5771 | 1367.3143 | 1104756.8934 | 1511577.12 | 1.215e-06 | 1.8481 | 1367314.3212
1 | 35 | CONCLUIDO | 1.3518 | 73.98 | 68.81 | 21.73 | 0.43 | 190 | 82.04 | 35.1 | 2 | 188 | 9.94 | 10352.53 | 525.54 | 2166.39 | 407.58 | 168.28 | 117079.32 | 0.41 | 0.78 | 36.98 | 7.06 | 4 | 10 | 785.5088 | 1074.7678 | 972.1935 | 785508.7984 | 1074767.7921 | 1.4569e-06 | 1.5413 | 972193.4625
2 | 35 | CONCLUIDO | 1.4289 | 69.98 | 66.08 | 33.89 | 0.63 | 117 | 83.25 | 35.1 | 3 | 115 | 10.15 | 10501.19 | 484.94 | 2165.15 | 317.24 | 168.28 | 72277.03 | 0.53 | 0.82 | 36.85 | 4.34 | 4 | 10 | 695.2192 | 951.2296 | 860.4456 | 695219.2254 | 951229.615 | 1.54e-06 | 1.4579 | 860445.5956
3 | 35 | CONCLUIDO | 1.4684 | 68.1 | 64.78 | 46.83 | 0.83 | 83 | 84.46 | 35.1 | 4 | 81 | 10.36 | 10650.22 | 453.69 | 2164.2 | 273.63 | 168.28 | 50639.09 | 0.61 | 0.83 | 36.81 | 3.05 | 4 | 10 | 643.2823 | 880.1673 | 796.1653 | 643282.3367 | 880167.2726 | 1.5826e-06 | 1.4187 | 796165.3435
4 | 35 | CONCLUIDO | 1.4898 | 67.12 | 64.13 | 60.12 | 1.02 | 64 | 85.67 | 35.1 | 5 | 27 | 10.57 | 10799.59 | 429.51 | 2164.24 | 250.51 | 168.28 | 39177.86 | 0.67 | 0.84 | 36.83 | 2.41 | 4 | 10 | 609.8523 | 834.4268 | 754.7903 | 609852.2862 | 834426.8027 | 1.6056e-06 | 1.3983 | 754790.2798
5 | 35 | CONCLUIDO | 1.4905 | 67.09 | 64.12 | 61.06 | 1.21 | 63 | 86.88 | 35.1 | 6 | 0 | 10.78 | 10949.33 | 433.25 | 2165.07 | 249.06 | 168.28 | 38454.05 | 0.68 | 0.84 | 36.86 | 2.39 | 4 | 10 | 612.9478 | 838.6622 | 758.6215 | 612947.7963 | 838662.2162 | 1.6064e-06 | 1.3977 | 758621.4713

## RESULTADOS_8
Unnamed: 0 | Volume de calda [L] | STATUS | Capacidade operacional [ha/h] | Tempo de missao [h] | Tempo util [h] | Tempo por voo [min] | Autonomia Projetada [h] | N° Voos | MTOW [kg] | Massa Estrutura [kg] | Combustível [kg] | Abastecimentos | Massa gerador | Potência gerador [W] | Combustível consumido [L] | Calda cons [L] | Distância percorrida [km] | Distância Pulverizando [km] | RTL ACUMULADO[m] | EOC [km/km] | EOC [h/h] | Tempo de manobra [h] | Tempo rtl_rtw [h] | V pulv [m/s] | V desloc [m/s] | Preço Total por ha Simples [R$/ha] | Preço Total por ha Presumido [R$/ha] | Preço Total por ha Real [R$/ha] | Preço Total Simples [R$] | Preço Total Presumido [R$] | Prod CAPEX [ha/h/R$] | Dias Trabalhados | Preço Total Real [R$]
0 | 50 | CONCLUIDO | 1.0018 | 99.82 | 84.63 | 8.58 | 0.16 | 592 | 107.41 | 41.65 | 1 | 590 | 14.77 | 13481.73 | 816.24 | 2173.75 | 933.5 | 168.28 | 378033.7 | 0.18 | 0.64 | 37.65 | 22.78 | 4 | 10 | 1595.721 | 2183.3359 | 1974.9614 | 1595721.0061 | 2183335.8788 | 1.0329e-06 | 2.0796 | 1974961.3669
1 | 50 | CONCLUIDO | 1.2766 | 78.33 | 70.9 | 17.51 | 0.32 | 243 | 108.68 | 41.65 | 2 | 241 | 15.03 | 13638.32 | 672.69 | 2167.14 | 477.1 | 168.28 | 151577.97 | 0.35 | 0.76 | 37.06 | 9.14 | 4 | 10 | 1038.7468 | 1421.2592 | 1285.6162 | 1038746.8057 | 1421259.2059 | 1.3162e-06 | 1.6319 | 1285616.222
2 | 50 | CONCLUIDO | 1.3746 | 72.75 | 67.36 | 26.76 | 0.48 | 151 | 109.96 | 41.65 | 3 | 149 | 15.31 | 13795.21 | 625.89 | 2165.47 | 359.44 | 168.28 | 93206.92 | 0.47 | 0.8 | 36.91 | 5.61 | 4 | 10 | 903.9535 | 1236.829 | 1118.7878 | 903953.4777 | 1236829.0278 | 1.4173e-06 | 1.5156 | 1118787.8013
3 | 50 | CONCLUIDO | 1.4256 | 70.15 | 65.71 | 36.51 | 0.63 | 108 | 111.23 | 41.65 | 4 | 106 | 15.58 | 13952.52 | 596.4 | 2164.54 | 305.17 | 168.28 | 66285.34 | 0.55 | 0.82 | 36.83 | 3.98 | 4 | 10 | 836.9989 | 1145.2189 | 1035.9208 | 836998.947 | 1145218.8851 | 1.4699e-06 | 1.4615 | 1035920.802
4 | 50 | CONCLUIDO | 1.4551 | 68.73 | 64.82 | 46.3 | 0.78 | 84 | 112.51 | 41.65 | 5 | 82 | 15.86 | 14110.24 | 573.12 | 2164.47 | 275.26 | 168.28 | 51453.1 | 0.61 | 0.83 | 36.81 | 3.1 | 4 | 10 | 794.8455 | 1087.5427 | 983.7491 | 794845.5138 | 1087542.698 | 1.5003e-06 | 1.4319 | 983749.1493
5 | 50 | CONCLUIDO | 1.4777 | 67.67 | 64.15 | 57.45 | 0.93 | 67 | 113.79 | 41.65 | 6 | 65 | 16.14 | 14268.39 | 552.05 | 2164.07 | 253.13 | 168.28 | 40470.63 | 0.66 | 0.84 | 36.77 | 2.43 | 4 | 10 | 760.7561 | 1040.9001 | 941.5581 | 760756.1284 | 1040900.097 | 1.5236e-06 | 1.4098 | 941558.0527
6 | 50 | CONCLUIDO | 1.4919 | 67.03 | 63.75 | 68.3 | 1.07 | 56 | 115.08 | 41.65 | 7 | 54 | 16.43 | 14426.96 | 532.97 | 2164.09 | 240 | 168.28 | 33961.07 | 0.7 | 0.85 | 36.75 | 2.03 | 4 | 10 | 734.6188 | 1005.1379 | 909.209 | 734618.8428 | 1005137.9098 | 1.5382e-06 | 1.3965 | 909208.9584
7 | 50 | CONCLUIDO | 1.5041 | 66.48 | 63.4 | 80.94 | 1.21 | 47 | 116.37 | 41.65 | 8 | 38 | 16.72 | 14585.96 | 512.39 | 2163.89 | 228.43 | 168.28 | 28222.05 | 0.74 | 0.85 | 36.74 | 1.69 | 4 | 10 | 708.7449 | 969.736 | 877.1858 | 708744.8973 | 969736.0361 | 1.5508e-06 | 1.385 | 877185.7898
8 | 50 | CONCLUIDO | 1.5051 | 66.44 | 63.41 | 84.54 | 1.35 | 45 | 117.66 | 41.65 | 9 | 0 | 17.01 | 14745.39 | 509.73 | 2164.18 | 226.64 | 168.28 | 27337.74 | 0.74 | 0.85 | 36.79 | 1.69 | 4 | 10 | 705.9086 | 965.8553 | 873.6755 | 705908.6403 | 965855.3442 | 1.5518e-06 | 1.3842 | 873675.4657

## RESULTADOS_3
Unnamed: 0 | Volume de calda [L] | STATUS | Capacidade operacional [ha/h] | Tempo de missao [h] | Tempo util [h] | Tempo por voo [min] | Autonomia Projetada [h] | N° Voos | MTOW [kg] | Massa Estrutura [kg] | Combustível [kg] | Abastecimentos | Massa gerador | Potência gerador [W] | Combustível consumido [L] | Calda cons [L] | Distância percorrida [km] | Distância Pulverizando [km] | RTL ACUMULADO[m] | EOC [km/km] | EOC [h/h] | Tempo de manobra [h] | Tempo rtl_rtw [h] | V pulv [m/s] | V desloc [m/s] | Preço Total por ha Simples [R$/ha] | Preço Total por ha Presumido [R$/ha] | Preço Total por ha Real [R$/ha] | Preço Total Simples [R$] | Preço Total Presumido [R$] | Prod CAPEX [ha/h/R$] | Dias Trabalhados | Preço Total Real [R$]
0 | 25 | CONCLUIDO | 1.225 | 81.63 | 74.99 | 12.89 | 0.28 | 349 | 61.76 | 28.92 | 1 | 347 | 6.84 | 7851.41 | 482 | 2169.12 | 613.11 | 168.28 | 219052.46 | 0.27 | 0.72 | 37.24 | 13.2 | 4 | 10 | 804.77 | 1101.1219 | 996.0324 | 804770.0449 | 1101121.8794 | 1.3712e-06 | 1.7006 | 996032.3526
1 | 25 | CONCLUIDO | 1.4073 | 71.06 | 67.22 | 27.44 | 0.55 | 147 | 62.92 | 28.92 | 2 | 145 | 7 | 7994.37 | 405.76 | 2165.36 | 355.36 | 168.28 | 91187.62 | 0.47 | 0.8 | 36.89 | 5.48 | 4 | 10 | 603.4707 | 825.6952 | 746.892 | 603470.6594 | 825695.1794 | 1.5752e-06 | 1.4804 | 746891.9903
2 | 25 | CONCLUIDO | 1.468 | 68.12 | 65.07 | 43.38 | 0.81 | 90 | 64.08 | 28.92 | 3 | 46 | 7.16 | 8137.65 | 365.17 | 2165.02 | 282.04 | 168.28 | 54812.85 | 0.6 | 0.83 | 36.86 | 3.35 | 4 | 10 | 534.72 | 731.6275 | 661.802 | 534719.9726 | 731627.4567 | 1.6432e-06 | 1.4192 | 661801.9591
3 | 25 | CONCLUIDO | 1.4688 | 68.08 | 65.06 | 44.36 | 1.07 | 88 | 65.25 | 28.92 | 4 | 0 | 7.33 | 8281.25 | 368.66 | 2165.3 | 279.53 | 168.28 | 53564.73 | 0.6 | 0.83 | 36.92 | 3.34 | 4 | 10 | 537.6331 | 735.6133 | 665.4074 | 537633.0604 | 735613.2719 | 1.6441e-06 | 1.4183 | 665407.3737

## RESULTADOS_15
Unnamed: 0 | Volume de calda [L] | STATUS | Capacidade operacional [ha/h] | Tempo de missao [h] | Tempo util [h] | Tempo por voo [min] | Autonomia Projetada [h] | N° Voos | MTOW [kg] | Massa Estrutura [kg] | Combustível [kg] | Abastecimentos | Massa gerador | Potência gerador [W] | Combustível consumido [L] | Calda cons [L] | Distância percorrida [km] | Distância Pulverizando [km] | RTL ACUMULADO[m] | EOC [km/km] | EOC [h/h] | Tempo de manobra [h] | Tempo rtl_rtw [h] | V pulv [m/s] | V desloc [m/s] | Preço Total por ha Simples [R$/ha] | Preço Total por ha Presumido [R$/ha] | Preço Total por ha Real [R$/ha] | Preço Total Simples [R$] | Preço Total Presumido [R$] | Prod CAPEX [ha/h/R$] | Dias Trabalhados | Preço Total Real [R$]
0 | 85 | CONCLUIDO | 0.7567 | 132.16 | 98.41 | 6.38 | 0.11 | 926 | 167.88 | 51.39 | 1 | 924 | 30.49 | 20939.59 | 1272.51 | 2179.63 | 1394.37 | 168.28 | 606795.03 | 0.12 | 0.55 | 38.17 | 36.48 | 4 | 10 | 3211.1028 | 4393.5725 | 3974.2561 | 3211102.782 | 4393572.4901 | 7.243e-07 | 2.7533 | 3974256.0981
1 | 85 | CONCLUIDO | 1.1201 | 89.28 | 75.04 | 12.86 | 0.21 | 350 | 169.33 | 51.39 | 2 | 348 | 30.94 | 21118.46 | 967.33 | 2169.44 | 614.19 | 168.28 | 219588.33 | 0.27 | 0.72 | 37.26 | 13.26 | 4 | 10 | 1653.1196 | 2261.8711 | 2046.0013 | 1653119.5873 | 2261871.1498 | 1.0721e-06 | 1.86 | 2046001.3419
2 | 85 | CONCLUIDO | 1.2586 | 79.45 | 69.79 | 19.48 | 0.31 | 215 | 170.79 | 51.39 | 3 | 213 | 31.4 | 21297.94 | 892.99 | 2166.56 | 440.92 | 168.28 | 133628.04 | 0.38 | 0.77 | 37 | 8.04 | 4 | 10 | 1361.8598 | 1863.3566 | 1685.5205 | 1361859.7748 | 1863356.6249 | 1.2047e-06 | 1.6552 | 1685520.4839
3 | 85 | CONCLUIDO | 1.3305 | 75.16 | 67.53 | 26.14 | 0.41 | 155 | 172.25 | 51.39 | 4 | 153 | 31.86 | 21478.05 | 856.72 | 2165.39 | 365.41 | 168.28 | 96173.72 | 0.46 | 0.8 | 36.92 | 5.79 | 4 | 10 | 1239.3906 | 1695.7889 | 1533.9452 | 1239390.5756 | 1695788.8636 | 1.2735e-06 | 1.5658 | 1533945.1545
4 | 85 | CONCLUIDO | 1.3759 | 72.68 | 66.21 | 32.83 | 0.51 | 121 | 173.71 | 51.39 | 5 | 119 | 32.32 | 21658.78 | 832.1 | 2165.01 | 321.63 | 168.28 | 74453.03 | 0.52 | 0.81 | 36.85 | 4.47 | 4 | 10 | 1167.4977 | 1597.4218 | 1444.9661 | 1167497.6924 | 1597421.8492 | 1.317e-06 | 1.5142 | 1444966.1499
5 | 85 | CONCLUIDO | 1.4065 | 71.1 | 65.37 | 39.62 | 0.61 | 99 | 175.18 | 51.39 | 6 | 97 | 32.79 | 21840.16 | 813.92 | 2164.44 | 293.87 | 168.28 | 60681.45 | 0.57 | 0.83 | 36.82 | 3.64 | 4 | 10 | 1120.3729 | 1532.9436 | 1386.6416 | 1120372.867 | 1532943.584 | 1.3463e-06 | 1.4812 | 1386641.5999
6 | 85 | CONCLUIDO | 1.4291 | 69.97 | 64.79 | 46.83 | 0.7 | 83 | 176.66 | 51.39 | 7 | 81 | 33.27 | 22022.17 | 798.68 | 2164.17 | 274.45 | 168.28 | 51053.69 | 0.61 | 0.83 | 36.8 | 3.06 | 4 | 10 | 1085.3352 | 1485.0035 | 1343.2768 | 1085335.1978 | 1485003.4993 | 1.3679e-06 | 1.4577 | 1343276.8495
7 | 85 | CONCLUIDO | 1.446 | 69.16 | 64.34 | 53.62 | 0.8 | 72 | 178.14 | 51.39 | 8 | 70 | 33.75 | 22204.83 | 785.06 | 2164.31 | 259.89 | 168.28 | 43828.74 | 0.65 | 0.84 | 36.77 | 2.62 | 4 | 10 | 1057.6802 | 1447.1647 | 1309.0493 | 1057680.1968 | 1447164.7068 | 1.3841e-06 | 1.4408 | 1309049.3383
8 | 85 | CONCLUIDO | 1.459 | 68.54 | 64.03 | 60.99 | 0.89 | 63 | 179.63 | 51.39 | 9 | 61 | 34.24 | 22388.15 | 773.1 | 2163.73 | 249.45 | 168.28 | 38653.43 | 0.67 | 0.84 | 36.76 | 2.31 | 4 | 10 | 1035.6327 | 1416.9983 | 1281.762 | 1035632.6867 | 1416998.3308 | 1.3965e-06 | 1.4279 | 1281761.9989
9 | 85 | CONCLUIDO | 1.4701 | 68.02 | 63.75 | 68.3 | 0.98 | 56 | 181.12 | 51.39 | 10 | 54 | 34.73 | 22572.13 | 761.71 | 2163.71 | 239.92 | 168.28 | 33919.53 | 0.7 | 0.85 | 36.76 | 2.03 | 4 | 10 | 1015.9532 | 1390.0719 | 1257.4054 | 1015953.1514 | 1390071.9224 | 1.4072e-06 | 1.4171 | 1257405.4091
10 | 85 | CONCLUIDO | 1.4795 | 67.59 | 63.52 | 76.23 | 1.07 | 50 | 182.62 | 51.39 | 11 | 48 | 35.22 | 22756.91 | 750.04 | 2163.56 | 232.57 | 168.28 | 30274.94 | 0.72 | 0.85 | 36.74 | 1.81 | 4 | 10 | 997.691 | 1365.0848 | 1234.803 | 997690.9684 | 1365084.798 | 1.4162e-06 | 1.4081 | 1234803.0208
11 | 85 | CONCLUIDO | 1.4855 | 67.32 | 63.39 | 82.68 | 1.16 | 46 | 184.12 | 51.39 | 12 | 44 | 35.73 | 22942.24 | 739.35 | 2163.71 | 228.03 | 168.28 | 28024.74 | 0.74 | 0.85 | 36.73 | 1.67 | 4 | 10 | 983.2661 | 1345.348 | 1216.9499 | 983266.0908 | 1345348.0441 | 1.4219e-06 | 1.4025 | 1216949.915
12 | 85 | CONCLUIDO | 1.4916 | 67.04 | 63.24 | 90.35 | 1.24 | 42 | 185.63 | 51.39 | 13 | 40 | 36.24 | 23128.27 | 728.43 | 2163.51 | 223.7 | 168.28 | 25883.57 | 0.75 | 0.85 | 36.72 | 1.53 | 4 | 10 | 968.5882 | 1325.2651 | 1198.7836 | 968588.1742 | 1325265.071 | 1.4277e-06 | 1.3967 | 1198783.6327
13 | 85 | CONCLUIDO | 1.4983 | 66.74 | 63.08 | 99.6 | 1.33 | 38 | 187.14 | 51.39 | 14 | 36 | 36.75 | 23314.98 | 718.68 | 2163.47 | 217.82 | 168.28 | 22960.12 | 0.77 | 0.85 | 36.72 | 1.37 | 4 | 10 | 954.6646 | 1306.2142 | 1181.5509 | 954664.5679 | 1306214.1786 | 1.4341e-06 | 1.3904 | 1181550.9307
14 | 85 | CONCLUIDO | 1.5031 | 66.53 | 62.97 | 107.95 | 1.41 | 35 | 188.66 | 51.39 | 15 | 33 | 37.27 | 23502.4 | 707.75 | 2163.39 | 214.28 | 168.28 | 21208.69 | 0.79 | 0.86 | 36.72 | 1.26 | 4 | 10 | 941.2169 | 1287.8145 | 1164.9073 | 941216.9428 | 1287814.5447 | 1.4387e-06 | 1.386 | 1164907.332
15 | 85 | CONCLUIDO | 1.5058 | 66.41 | 62.92 | 114.4 | 1.49 | 33 | 190.19 | 51.39 | 16 | 31 | 37.79 | 23690.52 | 698.42 | 2163.38 | 212.3 | 168.28 | 20228.56 | 0.79 | 0.86 | 36.72 | 1.21 | 4 | 10 | 930.8705 | 1273.658 | 1152.1019 | 930870.4735 | 1273658.0489 | 1.4413e-06 | 1.3835 | 1152101.9123
16 | 85 | CONCLUIDO | 1.5109 | 66.19 | 62.8 | 125.59 | 1.57 | 30 | 191.72 | 51.39 | 17 | 28 | 38.33 | 23879.37 | 686.95 | 2163.51 | 208.36 | 168.28 | 18272.78 | 0.81 | 0.86 | 36.71 | 1.08 | 4 | 10 | 916.8509 | 1254.4759 | 1134.7505 | 916850.9293 | 1254475.89 | 1.4462e-06 | 1.379 | 1134750.4717
17 | 85 | CONCLUIDO | 1.5142 | 66.04 | 62.72 | 134.4 | 1.65 | 28 | 193.26 | 51.39 | 18 | 23 | 38.86 | 24068.93 | 676.85 | 2163.34 | 205.55 | 168.28 | 16878.26 | 0.82 | 0.86 | 36.72 | 1.01 | 4 | 10 | 905.4118 | 1238.8244 | 1120.5927 | 905411.828 | 1238824.407 | 1.4494e-06 | 1.3758 | 1120592.7443
18 | 85 | CONCLUIDO | 1.5155 | 65.98 | 62.7 | 139.33 | 1.73 | 27 | 194.8 | 51.39 | 19 | 9 | 39.41 | 24259.23 | 673.26 | 2163.55 | 204.11 | 168.28 | 16160.83 | 0.82 | 0.86 | 36.73 | 0.98 | 4 | 10 | 901.3213 | 1233.2275 | 1115.53 | 901321.2847 | 1233227.5451 | 1.4506e-06 | 1.3746 | 1115530.0391
19 | 85 | CONCLUIDO | 1.5156 | 65.98 | 62.69 | 139.32 | 1.81 | 27 | 196.35 | 51.39 | 20 | 0 | 39.96 | 24450.27 | 676.49 | 2163.51 | 203.85 | 168.28 | 16033.67 | 0.83 | 0.86 | 36.74 | 0.98 | 4 | 10 | 904.1156 | 1237.0508 | 1118.9884 | 904115.5754 | 1237050.8171 | 1.4507e-06 | 1.3746 | 1118988.4233

## RESULTADOS_2
Unnamed: 0 | Volume de calda [L] | STATUS | Capacidade operacional [ha/h] | Tempo de missao [h] | Tempo util [h] | Tempo por voo [min] | Autonomia Projetada [h] | N° Voos | MTOW [kg] | Massa Estrutura [kg] | Combustível [kg] | Abastecimentos | Massa gerador | Potência gerador [W] | Combustível consumido [L] | Calda cons [L] | Distância percorrida [km] | Distância Pulverizando [km] | RTL ACUMULADO[m] | EOC [km/km] | EOC [h/h] | Tempo de manobra [h] | Tempo rtl_rtw [h] | V pulv [m/s] | V desloc [m/s] | Preço Total por ha Simples [R$/ha] | Preço Total por ha Presumido [R$/ha] | Preço Total por ha Real [R$/ha] | Preço Total Simples [R$] | Preço Total Presumido [R$] | Prod CAPEX [ha/h/R$] | Dias Trabalhados | Preço Total Real [R$]
0 | 20 | CONCLUIDO | 1.2814 | 78.04 | 72.75 | 15.05 | 0.34 | 290 | 51.33 | 24.83 | 1 | 288 | 5.51 | 6564.78 | 400.48 | 2168.19 | 537.74 | 168.28 | 181662.4 | 0.31 | 0.74 | 37.16 | 10.97 | 4 | 10 | 654.4392 | 895.4325 | 809.9737 | 654439.1714 | 895432.5461 | 1.4679e-06 | 1.6258 | 809973.7207
1 | 20 | CONCLUIDO | 1.4412 | 69.39 | 66.17 | 33.09 | 0.66 | 120 | 52.47 | 24.83 | 2 | 105 | 5.64 | 6705.1 | 329.87 | 2165.1 | 319.66 | 168.28 | 73470.52 | 0.53 | 0.82 | 36.88 | 4.44 | 4 | 10 | 497.5988 | 680.8367 | 615.8586 | 497598.8296 | 680836.6712 | 1.6509e-06 | 1.4456 | 615858.5748
2 | 20 | CONCLUIDO | 1.4488 | 69.02 | 65.93 | 35.96 | 0.97 | 110 | 53.61 | 24.83 | 3 | 0 | 5.78 | 6845.59 | 328.55 | 2166.19 | 307.17 | 168.28 | 67278.59 | 0.55 | 0.82 | 36.99 | 4.2 | 4 | 10 | 493.1114 | 674.6968 | 610.3047 | 493111.4489 | 674696.839 | 1.6596e-06 | 1.4379 | 610304.7196

## RESULTADOS_11
Unnamed: 0 | Volume de calda [L] | STATUS | Capacidade operacional [ha/h] | Tempo de missao [h] | Tempo util [h] | Tempo por voo [min] | Autonomia Projetada [h] | N° Voos | MTOW [kg] | Massa Estrutura [kg] | Combustível [kg] | Abastecimentos | Massa gerador | Potência gerador [W] | Combustível consumido [L] | Calda cons [L] | Distância percorrida [km] | Distância Pulverizando [km] | RTL ACUMULADO[m] | EOC [km/km] | EOC [h/h] | Tempo de manobra [h] | Tempo rtl_rtw [h] | V pulv [m/s] | V desloc [m/s] | Preço Total por ha Simples [R$/ha] | Preço Total por ha Presumido [R$/ha] | Preço Total por ha Real [R$/ha] | Preço Total Simples [R$] | Preço Total Presumido [R$] | Prod CAPEX [ha/h/R$] | Dias Trabalhados | Preço Total Real [R$]
0 | 65 | CONCLUIDO | 0.8905 | 112.3 | 90.25 | 7.42 | 0.13 | 730 | 133.21 | 46.47 | 1 | 728 | 20.75 | 16663.42 | 1005.09 | 2176.82 | 1122.02 | 168.28 | 471599.83 | 0.15 | 0.6 | 37.84 | 28.36 | 4 | 10 | 2183.2415 | 2987.2073 | 2702.1124 | 2183241.4718 | 2987207.2995 | 8.8617e-07 | 2.3396 | 2702112.4274
1 | 65 | CONCLUIDO | 1.2081 | 82.78 | 72.7 | 15.04 | 0.26 | 290 | 134.55 | 46.47 | 2 | 288 | 21.09 | 16828.84 | 802.56 | 2168.13 | 536.91 | 168.28 | 181244.11 | 0.31 | 0.74 | 37.15 | 10.93 | 4 | 10 | 1290.3389 | 1765.4986 | 1597.0019 | 1290338.8866 | 1765498.5903 | 1.2022e-06 | 1.7246 | 1597001.8828
2 | 65 | CONCLUIDO | 1.3239 | 75.54 | 68.46 | 22.82 | 0.39 | 180 | 135.9 | 46.47 | 3 | 178 | 21.43 | 16994.64 | 746.01 | 2166.01 | 395.99 | 168.28 | 111338.38 | 0.42 | 0.79 | 36.96 | 6.71 | 4 | 10 | 1099.4093 | 1504.2603 | 1360.6958 | 1099409.3081 | 1504260.3179 | 1.3175e-06 | 1.5737 | 1360695.8244
3 | 65 | CONCLUIDO | 1.383 | 72.31 | 66.59 | 30.73 | 0.52 | 130 | 137.25 | 46.47 | 4 | 128 | 21.78 | 17160.92 | 715.05 | 2165.17 | 334.27 | 168.28 | 80725.81 | 0.5 | 0.81 | 36.87 | 4.85 | 4 | 10 | 1013.5586 | 1386.7956 | 1254.4418 | 1013558.6049 | 1386795.5983 | 1.3763e-06 | 1.5065 | 1254441.7728
4 | 65 | CONCLUIDO | 1.4207 | 70.39 | 65.46 | 38.89 | 0.64 | 101 | 138.6 | 46.47 | 5 | 99 | 22.13 | 17327.69 | 692.26 | 2164.41 | 296.85 | 168.28 | 62162.6 | 0.57 | 0.82 | 36.82 | 3.73 | 4 | 10 | 959.8919 | 1313.3664 | 1188.0206 | 959891.8772 | 1313366.4138 | 1.4138e-06 | 1.4665 | 1188020.5666
5 | 65 | CONCLUIDO | 1.4455 | 69.18 | 64.77 | 47.39 | 0.76 | 82 | 139.95 | 46.47 | 6 | 80 | 22.49 | 17494.97 | 673.86 | 2164.22 | 273.38 | 168.28 | 50519.35 | 0.62 | 0.83 | 36.81 | 3.04 | 4 | 10 | 923.1388 | 1263.0793 | 1142.5328 | 923138.8464 | 1263079.2956 | 1.4385e-06 | 1.4412 | 1142532.7804
6 | 65 | CONCLUIDO | 1.464 | 68.31 | 64.25 | 55.87 | 0.88 | 69 | 141.31 | 46.47 | 7 | 67 | 22.85 | 17662.75 | 656.56 | 2164.07 | 256.47 | 168.28 | 42131.46 | 0.66 | 0.84 | 36.78 | 2.53 | 4 | 10 | 893.1895 | 1222.1013 | 1105.4657 | 893189.5093 | 1222101.2914 | 1.4569e-06 | 1.4231 | 1105465.6594
7 | 65 | CONCLUIDO | 1.4778 | 67.67 | 63.88 | 64.97 | 0.99 | 59 | 142.68 | 46.47 | 8 | 57 | 23.21 | 17831.04 | 641.58 | 2164.04 | 244.57 | 168.28 | 36231.46 | 0.69 | 0.84 | 36.76 | 2.16 | 4 | 10 | 869.5024 | 1189.6915 | 1076.1491 | 869502.399 | 1189691.5421 | 1.4706e-06 | 1.4098 | 1076149.0511
8 | 65 | CONCLUIDO | 1.4892 | 67.15 | 63.58 | 74.8 | 1.11 | 51 | 144.05 | 46.47 | 9 | 49 | 23.58 | 17999.83 | 626.24 | 2163.65 | 234.34 | 168.28 | 31157.55 | 0.72 | 0.85 | 36.75 | 1.87 | 4 | 10 | 847.5808 | 1159.6974 | 1049.0175 | 847580.7815 | 1159697.4178 | 1.482e-06 | 1.399 | 1049017.5239
9 | 65 | CONCLUIDO | 1.498 | 66.76 | 63.35 | 84.47 | 1.22 | 45 | 145.42 | 46.47 | 10 | 43 | 23.95 | 18169.15 | 610.99 | 2163.85 | 226.94 | 168.28 | 27488.15 | 0.74 | 0.85 | 36.73 | 1.64 | 4 | 10 | 827.7984 | 1132.6303 | 1024.5337 | 827798.4328 | 1132630.3356 | 1.4907e-06 | 1.3908 | 1024533.686
10 | 65 | CONCLUIDO | 1.5052 | 66.44 | 63.17 | 94.75 | 1.33 | 40 | 146.8 | 46.47 | 11 | 38 | 24.33 | 18338.99 | 596.33 | 2163.63 | 220.76 | 168.28 | 24419.4 | 0.76 | 0.85 | 36.72 | 1.45 | 4 | 10 | 809.8458 | 1108.0668 | 1002.3144 | 809845.8193 | 1108066.7778 | 1.4979e-06 | 1.3842 | 1002314.4397
11 | 65 | CONCLUIDO | 1.5108 | 66.19 | 63.03 | 105.05 | 1.43 | 36 | 148.18 | 46.47 | 12 | 28 | 24.71 | 18509.36 | 582.71 | 2163.7 | 215.59 | 168.28 | 21858.47 | 0.78 | 0.86 | 36.74 | 1.31 | 4 | 10 | 794.0036 | 1086.3907 | 982.7071 | 794003.5785 | 1086390.725 | 1.5034e-06 | 1.379 | 982707.119
12 | 65 | CONCLUIDO | 1.5116 | 66.16 | 63.02 | 108.04 | 1.54 | 35 | 149.56 | 46.47 | 13 | 2 | 25.1 | 18680.25 | 580.3 | 2163.75 | 214.54 | 168.28 | 21334.12 | 0.78 | 0.86 | 36.76 | 1.31 | 4 | 10 | 791.3741 | 1082.793 | 979.4527 | 791374.1131 | 1082792.9745 | 1.5042e-06 | 1.3783 | 979452.7327
13 | 65 | CONCLUIDO | 1.5115 | 66.16 | 63.03 | 108.05 | 1.64 | 35 | 150.95 | 46.47 | 14 | 0 | 25.49 | 18851.69 | 584.98 | 2163.79 | 214.61 | 168.28 | 21369.05 | 0.78 | 0.86 | 36.77 | 1.31 | 4 | 10 | 795.68 | 1088.6844 | 984.7819 | 795679.9619 | 1088684.4267 | 1.5041e-06 | 1.3783 | 984781.913

## RESULTADOS_13
Unnamed: 0 | Volume de calda [L] | STATUS | Capacidade operacional [ha/h] | Tempo de missao [h] | Tempo util [h] | Tempo por voo [min] | Autonomia Projetada [h] | N° Voos | MTOW [kg] | Massa Estrutura [kg] | Combustível [kg] | Abastecimentos | Massa gerador | Potência gerador [W] | Combustível consumido [L] | Calda cons [L] | Distância percorrida [km] | Distância Pulverizando [km] | RTL ACUMULADO[m] | EOC [km/km] | EOC [h/h] | Tempo de manobra [h] | Tempo rtl_rtw [h] | V pulv [m/s] | V desloc [m/s] | Preço Total por ha Simples [R$/ha] | Preço Total por ha Presumido [R$/ha] | Preço Total por ha Real [R$/ha] | Preço Total Simples [R$] | Preço Total Presumido [R$] | Prod CAPEX [ha/h/R$] | Dias Trabalhados | Preço Total Real [R$]
0 | 75 | CONCLUIDO | 0.822 | 121.66 | 94.17 | 6.85 | 0.12 | 825 | 150.44 | 49.1 | 1 | 823 | 25.34 | 18787.76 | 1135.1 | 2179.08 | 1252.54 | 168.28 | 536387.97 | 0.13 | 0.57 | 38.01 | 32.27 | 4 | 10 | 2653.0408 | 3630.0074 | 3283.5646 | 2653040.7821 | 3630007.4419 | 8.0148e-07 | 2.5346 | 3283564.6264
1 | 75 | CONCLUIDO | 1.1643 | 85.89 | 73.83 | 13.84 | 0.23 | 320 | 151.83 | 49.1 | 2 | 318 | 25.73 | 18959.54 | 885.06 | 2168.5 | 575.17 | 168.28 | 200225.99 | 0.29 | 0.73 | 37.17 | 12.05 | 4 | 10 | 1465.0797 | 2004.5867 | 1813.2717 | 1465079.6901 | 2004586.6667 | 1.1352e-06 | 1.7894 | 1813271.7287
2 | 75 | CONCLUIDO | 1.2907 | 77.48 | 69.15 | 20.95 | 0.35 | 198 | 153.23 | 49.1 | 3 | 196 | 26.13 | 19131.85 | 820.76 | 2166.57 | 418.79 | 168.28 | 122645.07 | 0.4 | 0.78 | 36.99 | 7.4 | 4 | 10 | 1229.8817 | 1682.7783 | 1522.1763 | 1229881.6545 | 1682778.3383 | 1.2585e-06 | 1.6142 | 1522176.3355
3 | 75 | CONCLUIDO | 1.3585 | 73.61 | 67 | 28.31 | 0.46 | 142 | 154.63 | 49.1 | 4 | 140 | 26.53 | 19304.72 | 786.31 | 2165.64 | 348.03 | 168.28 | 87548.44 | 0.48 | 0.81 | 36.88 | 5.25 | 4 | 10 | 1123.5619 | 1537.307 | 1390.5886 | 1123561.948 | 1537307.0253 | 1.3246e-06 | 1.5335 | 1390588.6004
4 | 75 | CONCLUIDO | 1.3983 | 71.52 | 65.85 | 35.59 | 0.57 | 111 | 156.03 | 49.1 | 5 | 109 | 26.94 | 19478.15 | 764.08 | 2164.35 | 309.32 | 168.28 | 68346.01 | 0.54 | 0.82 | 36.85 | 4.12 | 4 | 10 | 1064.5337 | 1456.542 | 1317.5317 | 1064533.714 | 1456541.9914 | 1.3634e-06 | 1.49 | 1317531.668
5 | 75 | CONCLUIDO | 1.4269 | 70.08 | 65.06 | 43.37 | 0.67 | 90 | 157.44 | 49.1 | 6 | 88 | 27.35 | 19652.13 | 745.24 | 2164.8 | 283.65 | 168.28 | 55617.36 | 0.59 | 0.83 | 36.8 | 3.33 | 4 | 10 | 1021.5862 | 1397.7793 | 1264.3772 | 1021586.2124 | 1397779.325 | 1.3913e-06 | 1.46 | 1264377.228
6 | 75 | CONCLUIDO | 1.4468 | 69.12 | 64.52 | 50.94 | 0.78 | 76 | 158.86 | 49.1 | 7 | 74 | 27.77 | 19826.68 | 729.81 | 2164.25 | 265.36 | 168.28 | 46540.37 | 0.63 | 0.84 | 36.79 | 2.8 | 4 | 10 | 990.5676 | 1355.3382 | 1225.9867 | 990567.5623 | 1355338.2395 | 1.4107e-06 | 1.44 | 1225986.6601
7 | 75 | CONCLUIDO | 1.4613 | 68.43 | 64.14 | 58.31 | 0.88 | 66 | 160.28 | 49.1 | 8 | 64 | 28.19 | 20001.93 | 715.9 | 2164.18 | 252.73 | 168.28 | 40276.72 | 0.67 | 0.84 | 36.77 | 2.42 | 4 | 10 | 966.0758 | 1321.8275 | 1195.6741 | 966075.7628 | 1321827.479 | 1.4248e-06 | 1.4256 | 1195674.1196
8 | 75 | CONCLUIDO | 1.4744 | 67.82 | 63.8 | 67.16 | 0.99 | 57 | 161.71 | 49.1 | 9 | 55 | 28.61 | 20177.64 | 702.14 | 2163.7 | 242.39 | 168.28 | 35150.72 | 0.69 | 0.85 | 36.74 | 2.09 | 4 | 10 | 943.2771 | 1290.6334 | 1167.4571 | 943277.1142 | 1290633.3621 | 1.4376e-06 | 1.4129 | 1167457.1254
9 | 75 | CONCLUIDO | 1.4831 | 67.42 | 63.59 | 74.81 | 1.09 | 51 | 163.13 | 49.1 | 10 | 49 | 29.04 | 20353.94 | 689.85 | 2163.6 | 234.7 | 168.28 | 31338.45 | 0.72 | 0.85 | 36.75 | 1.87 | 4 | 10 | 925.5383 | 1266.3623 | 1145.5024 | 925538.2651 | 1266362.2862 | 1.4461e-06 | 1.4046 | 1145502.4469
10 | 75 | CONCLUIDO | 1.4923 | 67.01 | 63.36 | 84.48 | 1.18 | 45 | 164.57 | 49.1 | 11 | 43 | 29.47 | 20530.82 | 676.42 | 2163.55 | 227.16 | 168.28 | 27594.24 | 0.74 | 0.85 | 36.73 | 1.64 | 4 | 10 | 906.5749 | 1240.4158 | 1122.0322 | 906574.8872 | 1240415.7559 | 1.455e-06 | 1.396 | 1122032.2171
11 | 75 | CONCLUIDO | 1.4987 | 66.72 | 63.2 | 92.48 | 1.28 | 41 | 166.01 | 49.1 | 12 | 39 | 29.91 | 20708.3 | 664.68 | 2163.6 | 221.59 | 168.28 | 24831.5 | 0.76 | 0.85 | 36.73 | 1.48 | 4 | 10 | 891.3433 | 1219.5753 | 1103.1807 | 891343.3293 | 1219575.2664 | 1.4613e-06 | 1.39 | 1103180.7147
12 | 75 | CONCLUIDO | 1.5052 | 66.44 | 63.03 | 102.21 | 1.38 | 37 | 167.45 | 49.1 | 13 | 35 | 30.36 | 20886.38 | 651.51 | 2163.49 | 216.09 | 168.28 | 22103.57 | 0.78 | 0.86 | 36.72 | 1.31 | 4 | 10 | 874.8475 | 1197.005 | 1082.7645 | 874847.5062 | 1197004.9535 | 1.4676e-06 | 1.3842 | 1082764.4807
13 | 75 | CONCLUIDO | 1.5092 | 66.26 | 62.94 | 111.08 | 1.47 | 34 | 168.9 | 49.1 | 14 | 32 | 30.81 | 21065.06 | 640.9 | 2163.43 | 213.42 | 168.28 | 20780.39 | 0.79 | 0.86 | 36.71 | 1.23 | 4 | 10 | 862.572 | 1180.2091 | 1067.5716 | 862572.0133 | 1180209.0826 | 1.4715e-06 | 1.3804 | 1067571.5842
14 | 75 | CONCLUIDO | 1.5137 | 66.06 | 62.84 | 121.63 | 1.56 | 31 | 170.35 | 49.1 | 15 | 23 | 31.26 | 21244.37 | 627.51 | 2163.57 | 209.52 | 168.28 | 18843.84 | 0.8 | 0.86 | 36.72 | 1.13 | 4 | 10 | 847.5386 | 1159.6397 | 1048.9654 | 847538.6328 | 1159639.7481 | 1.4759e-06 | 1.3762 | 1048965.3581
15 | 75 | CONCLUIDO | 1.5151 | 66 | 62.81 | 125.61 | 1.65 | 30 | 171.81 | 49.1 | 16 | 1 | 31.72 | 21424.29 | 624.55 | 2163.88 | 207.7 | 168.28 | 17939.64 | 0.81 | 0.86 | 36.74 | 1.09 | 4 | 10 | 843.9676 | 1154.7537 | 1044.5456 | 843967.5723 | 1154753.6656 | 1.4773e-06 | 1.375 | 1044545.5965
16 | 75 | CONCLUIDO | 1.515 | 66.01 | 62.81 | 125.62 | 1.74 | 30 | 173.28 | 49.1 | 17 | 0 | 32.18 | 21604.83 | 629.4 | 2163.82 | 207.84 | 168.28 | 18010.77 | 0.81 | 0.86 | 36.74 | 1.1 | 4 | 10 | 848.379 | 1160.7896 | 1050.0054 | 848378.9999 | 1160789.5755 | 1.4772e-06 | 1.3752 | 1050005.4476

## RESULTADOS_17
Unnamed: 0 | Volume de calda [L] | STATUS | Capacidade operacional [ha/h] | Tempo de missao [h] | Tempo util [h] | Tempo por voo [min] | Autonomia Projetada [h] | N° Voos | MTOW [kg] | Massa Estrutura [kg] | Combustível [kg] | Abastecimentos | Massa gerador | Potência gerador [W] | Combustível consumido [L] | Calda cons [L] | Distância percorrida [km] | Distância Pulverizando [km] | RTL ACUMULADO[m] | EOC [km/km] | EOC [h/h] | Tempo de manobra [h] | Tempo rtl_rtw [h] | V pulv [m/s] | V desloc [m/s] | Preço Total por ha Simples [R$/ha] | Preço Total por ha Presumido [R$/ha] | Preço Total por ha Real [R$/ha] | Preço Total Simples [R$] | Preço Total Presumido [R$] | Prod CAPEX [ha/h/R$] | Dias Trabalhados | Preço Total Real [R$]
0 | 95 | CONCLUIDO | 0.6943 | 144.03 | 103.03 | 5.97 | 0.1 | 1035 | 185.69 | 53.44 | 1 | 1033 | 36.26 | 23136.14 | 1420.18 | 2182.56 | 1549 | 168.28 | 683564.15 | 0.11 | 0.53 | 38.34 | 41.08 | 4 | 10 | 3883.4157 | 5313.4606 | 4806.3514 | 3883415.6741 | 5313460.6496 | 6.5342e-07 | 3.0006 | 4806351.4226
1 | 95 | CONCLUIDO | 1.0782 | 92.75 | 76.17 | 12.06 | 0.19 | 379 | 187.21 | 53.44 | 2 | 377 | 36.77 | 23322.88 | 1048.59 | 2169.78 | 652 | 168.28 | 238348.37 | 0.26 | 0.71 | 37.29 | 14.37 | 4 | 10 | 1849.9449 | 2531.1763 | 2289.6044 | 1849944.9263 | 2531176.2619 | 1.0147e-06 | 1.9323 | 2289604.352
2 | 95 | CONCLUIDO | 1.2264 | 81.54 | 70.44 | 18.22 | 0.28 | 232 | 188.73 | 53.44 | 3 | 230 | 37.29 | 23510.33 | 964.13 | 2167.34 | 462.17 | 168.28 | 144167.89 | 0.36 | 0.77 | 37.03 | 8.68 | 4 | 10 | 1498.7277 | 2050.6254 | 1854.9166 | 1498727.7386 | 2050625.4112 | 1.1542e-06 | 1.6987 | 1854916.6
3 | 95 | CONCLUIDO | 1.3048 | 76.64 | 67.95 | 24.41 | 0.37 | 167 | 190.25 | 53.44 | 4 | 165 | 37.82 | 23698.48 | 923.92 | 2165.93 | 379.49 | 168.28 | 103152.8 | 0.44 | 0.79 | 36.93 | 6.21 | 4 | 10 | 1352.8927 | 1851.0875 | 1674.4223 | 1352892.6997 | 1851087.4772 | 1.228e-06 | 1.5967 | 1674422.2864
4 | 95 | CONCLUIDO | 1.3542 | 73.84 | 66.54 | 30.71 | 0.46 | 130 | 191.78 | 53.44 | 5 | 128 | 38.35 | 23887.36 | 898.19 | 2165.09 | 332.68 | 168.28 | 79933.7 | 0.51 | 0.81 | 36.87 | 4.8 | 4 | 10 | 1270.137 | 1737.8574 | 1571.9988 | 1270136.9673 | 1737857.4331 | 1.2745e-06 | 1.5383 | 1571998.7588
5 | 95 | CONCLUIDO | 1.3867 | 72.12 | 65.66 | 36.82 | 0.55 | 107 | 193.32 | 53.44 | 6 | 105 | 38.89 | 24076.95 | 879.82 | 2164.59 | 303.46 | 168.28 | 65437.2 | 0.55 | 0.82 | 36.84 | 3.93 | 4 | 10 | 1217.7454 | 1666.1729 | 1507.1557 | 1217745.3677 | 1666172.9353 | 1.3051e-06 | 1.5025 | 1507155.7288
6 | 95 | CONCLUIDO | 1.4111 | 70.87 | 65.05 | 43.36 | 0.64 | 90 | 194.86 | 53.44 | 7 | 88 | 39.43 | 24267.28 | 864.58 | 2164.53 | 283.25 | 168.28 | 55413.94 | 0.59 | 0.83 | 36.8 | 3.32 | 4 | 10 | 1178.8629 | 1612.9722 | 1459.0324 | 1178862.8883 | 1612972.2115 | 1.328e-06 | 1.4765 | 1459032.4075
7 | 95 | CONCLUIDO | 1.4298 | 69.94 | 64.57 | 49.67 | 0.72 | 78 | 196.41 | 53.44 | 8 | 76 | 39.98 | 24458.36 | 851.44 | 2164.19 | 267.11 | 168.28 | 47406.68 | 0.63 | 0.84 | 36.79 | 2.84 | 4 | 10 | 1148.5084 | 1571.4399 | 1421.4639 | 1148508.4484 | 1571439.9277 | 1.3456e-06 | 1.4571 | 1421463.9065
8 | 95 | CONCLUIDO | 1.4451 | 69.2 | 64.2 | 56.65 | 0.81 | 68 | 197.97 | 53.44 | 9 | 66 | 40.53 | 24650.18 | 839.82 | 2164.35 | 254.62 | 168.28 | 41210.34 | 0.66 | 0.84 | 36.78 | 2.48 | 4 | 10 | 1123.5545 | 1537.2968 | 1390.5793 | 1123554.4637 | 1537296.785 | 1.36e-06 | 1.4417 | 1390579.3374
9 | 95 | CONCLUIDO | 1.4561 | 68.67 | 63.94 | 62.89 | 0.89 | 61 | 199.53 | 53.44 | 10 | 59 | 41.1 | 24842.77 | 829.03 | 2163.71 | 245.88 | 168.28 | 36877.64 | 0.68 | 0.84 | 36.77 | 2.21 | 4 | 10 | 1103.6915 | 1510.1194 | 1365.9957 | 1103691.482 | 1510119.3771 | 1.3704e-06 | 1.4306 | 1365995.7032
10 | 95 | CONCLUIDO | 1.465 | 68.26 | 63.74 | 69.54 | 0.97 | 55 | 201.1 | 53.44 | 11 | 53 | 41.66 | 25036.12 | 820.59 | 2163.77 | 239.91 | 168.28 | 33922.31 | 0.7 | 0.85 | 36.75 | 2.03 | 4 | 10 | 1088.1611 | 1488.87 | 1346.7744 | 1088161.1163 | 1488870.0456 | 1.3787e-06 | 1.4221 | 1346774.3781
11 | 95 | CONCLUIDO | 1.4736 | 67.86 | 63.53 | 76.24 | 1.05 | 50 | 202.67 | 53.44 | 12 | 48 | 42.24 | 25230.25 | 810.03 | 2163.72 | 232.82 | 168.28 | 30402.52 | 0.72 | 0.85 | 36.74 | 1.82 | 4 | 10 | 1071.0287 | 1465.4287 | 1325.5702 | 1071028.6553 | 1465428.6567 | 1.3868e-06 | 1.4138 | 1325570.2024
12 | 95 | CONCLUIDO | 1.4798 | 67.58 | 63.4 | 82.69 | 1.13 | 46 | 204.25 | 53.44 | 13 | 44 | 42.82 | 25425.3 | 800.55 | 2163.65 | 228.12 | 168.28 | 28070.98 | 0.74 | 0.85 | 36.74 | 1.68 | 4 | 10 | 1057.1907 | 1446.495 | 1308.4435 | 1057190.705 | 1446494.9625 | 1.3927e-06 | 1.4079 | 1308443.5134
13 | 95 | CONCLUIDO | 1.4869 | 67.26 | 63.22 | 90.32 | 1.21 | 42 | 205.84 | 53.44 | 14 | 40 | 43.4 | 25621.03 | 791.51 | 2163.45 | 222.52 | 168.28 | 25293.17 | 0.76 | 0.85 | 36.73 | 1.51 | 4 | 10 | 1042.9941 | 1427.0705 | 1290.8729 | 1042994.0991 | 1427070.54 | 1.3994e-06 | 1.4013 | 1290872.9305
14 | 95 | CONCLUIDO | 1.4916 | 67.04 | 63.12 | 97.11 | 1.28 | 39 | 207.43 | 53.44 | 15 | 37 | 44 | 25817.56 | 782.63 | 2163.86 | 219.51 | 168.28 | 23801.89 | 0.77 | 0.85 | 36.71 | 1.41 | 4 | 10 | 1031.1226 | 1410.8274 | 1276.18 | 1031122.5731 | 1410827.3944 | 1.4038e-06 | 1.3967 | 1276180.008
15 | 95 | CONCLUIDO | 1.497 | 66.8 | 62.99 | 104.99 | 1.36 | 36 | 209.03 | 53.44 | 16 | 34 | 44.6 | 26014.91 | 773.89 | 2163.24 | 215.13 | 168.28 | 21627.35 | 0.78 | 0.86 | 36.71 | 1.28 | 4 | 10 | 1018.8313 | 1394.0099 | 1260.9675 | 1018831.2703 | 1394009.8916 | 1.4089e-06 | 1.3917 | 1260967.5441
16 | 95 | CONCLUIDO | 1.5 | 66.67 | 62.93 | 111.06 | 1.43 | 34 | 210.64 | 53.44 | 17 | 32 | 45.21 | 26213.09 | 764.46 | 2163.5 | 212.8 | 168.28 | 20470.44 | 0.79 | 0.86 | 36.72 | 1.22 | 4 | 10 | 1007.9519 | 1379.1242 | 1247.5025 | 1007951.8697 | 1379124.2158 | 1.4117e-06 | 1.389 | 1247502.5362
17 | 95 | CONCLUIDO | 1.503 | 66.53 | 62.88 | 117.89 | 1.51 | 32 | 212.25 | 53.44 | 18 | 30 | 45.82 | 26412.11 | 756.03 | 2163.3 | 211.3 | 168.28 | 19728.82 | 0.8 | 0.86 | 36.71 | 1.16 | 4 | 10 | 998.0689 | 1365.6018 | 1235.2707 | 998068.8582 | 1365601.8435 | 1.4145e-06 | 1.386 | 1235270.7202
18 | 95 | CONCLUIDO | 1.5062 | 66.39 | 62.81 | 125.61 | 1.58 | 30 | 213.87 | 53.44 | 19 | 28 | 46.44 | 26611.98 | 746.65 | 2163.23 | 208.82 | 168.28 | 18503.14 | 0.81 | 0.86 | 36.71 | 1.09 | 4 | 10 | 987.1397 | 1350.6481 | 1221.7441 | 987139.6903 | 1350648.0738 | 1.4175e-06 | 1.3831 | 1221744.1173
19 | 95 | CONCLUIDO | 1.5101 | 66.22 | 62.71 | 134.38 | 1.65 | 28 | 215.5 | 53.44 | 20 | 26 | 47.07 | 26812.71 | 739.58 | 2163.41 | 205.48 | 168.28 | 16838.96 | 0.82 | 0.86 | 36.71 | 1 | 4 | 10 | 977.7409 | 1337.7883 | 1210.1116 | 977740.9335 | 1337788.2801 | 1.4212e-06 | 1.3796 | 1210111.6442
20 | 95 | CONCLUIDO | 1.5134 | 66.08 | 62.64 | 144.56 | 1.72 | 26 | 217.14 | 53.44 | 21 | 24 | 47.7 | 27014.3 | 729.06 | 2163.23 | 203.25 | 168.28 | 15737.06 | 0.83 | 0.86 | 36.7 | 0.93 | 4 | 10 | 965.8177 | 1321.4744 | 1195.3547 | 965817.7047 | 1321474.3924 | 1.4243e-06 | 1.3767 | 1195354.7311
21 | 95 | CONCLUIDO | 1.5148 | 66.02 | 62.62 | 150.28 | 1.79 | 25 | 218.78 | 53.44 | 22 | 19 | 48.34 | 27216.79 | 723.26 | 2163.41 | 202.19 | 168.28 | 15213.63 | 0.83 | 0.86 | 36.71 | 0.9 | 4 | 10 | 959.6211 | 1312.9959 | 1187.6854 | 959621.0614 | 1312995.8718 | 1.4256e-06 | 1.3754 | 1187685.3886
22 | 95 | CONCLUIDO | 1.5164 | 65.94 | 62.58 | 156.46 | 1.85 | 24 | 220.43 | 53.44 | 23 | 4 | 48.99 | 27420.16 | 719.6 | 2163.39 | 200.5 | 168.28 | 14372.6 | 0.84 | 0.86 | 36.73 | 0.87 | 4 | 10 | 955.1328 | 1306.8549 | 1182.1305 | 955132.8179 | 1306854.859 | 1.4271e-06 | 1.3738 | 1182130.4654
23 | 95 | CONCLUIDO | 1.5162 | 65.95 | 62.59 | 156.48 | 1.92 | 24 | 222.08 | 53.44 | 24 | 0 | 49.65 | 27624.44 | 724.11 | 2163.48 | 200.55 | 168.28 | 14395.92 | 0.84 | 0.86 | 36.73 | 0.88 | 4 | 10 | 959.3538 | 1312.6302 | 1187.3546 | 959353.7805 | 1312630.1662 | 1.4269e-06 | 1.374 | 1187354.5854

## RESULTADOS_9
Unnamed: 0 | Volume de calda [L] | STATUS | Capacidade operacional [ha/h] | Tempo de missao [h] | Tempo util [h] | Tempo por voo [min] | Autonomia Projetada [h] | N° Voos | MTOW [kg] | Massa Estrutura [kg] | Combustível [kg] | Abastecimentos | Massa gerador | Potência gerador [W] | Combustível consumido [L] | Calda cons [L] | Distância percorrida [km] | Distância Pulverizando [km] | RTL ACUMULADO[m] | EOC [km/km] | EOC [h/h] | Tempo de manobra [h] | Tempo rtl_rtw [h] | V pulv [m/s] | V desloc [m/s] | Preço Total por ha Simples [R$/ha] | Preço Total por ha Presumido [R$/ha] | Preço Total por ha Real [R$/ha] | Preço Total Simples [R$] | Preço Total Presumido [R$] | Prod CAPEX [ha/h/R$] | Dias Trabalhados | Preço Total Real [R$]
0 | 55 | CONCLUIDO | 0.9626 | 103.88 | 86.56 | 8.14 | 0.15 | 638 | 116.05 | 43.4 | 1 | 636 | 16.65 | 14546.17 | 879.6 | 2173.97 | 997.29 | 168.28 | 409696.79 | 0.17 | 0.62 | 37.74 | 24.7 | 4 | 10 | 1781.4864 | 2437.5083 | 2204.8759 | 1781486.4226 | 2437508.3171 | 9.8007e-07 | 2.1642 | 2204875.9444
1 | 55 | CONCLUIDO | 1.2538 | 79.76 | 71.49 | 16.56 | 0.3 | 259 | 117.34 | 43.4 | 2 | 257 | 16.94 | 14705.49 | 716.91 | 2167.3 | 496.85 | 168.28 | 161369.85 | 0.34 | 0.76 | 37.08 | 9.72 | 4 | 10 | 1120.9297 | 1533.7055 | 1387.3308 | 1120929.7316 | 1533705.5107 | 1.2766e-06 | 1.6617 | 1387330.8093
2 | 55 | CONCLUIDO | 1.3572 | 73.68 | 67.75 | 25.25 | 0.45 | 161 | 118.63 | 43.4 | 3 | 159 | 17.23 | 14865.24 | 667.48 | 2165.81 | 372.76 | 168.28 | 99816.3 | 0.45 | 0.8 | 36.93 | 6.01 | 4 | 10 | 969.9418 | 1327.1172 | 1200.459 | 969941.8255 | 1327117.1964 | 1.3818e-06 | 1.535 | 1200458.9938
3 | 55 | CONCLUIDO | 1.4107 | 70.89 | 66.03 | 34.15 | 0.59 | 116 | 119.93 | 43.4 | 4 | 114 | 17.53 | 15025.44 | 637.81 | 2165.03 | 315.27 | 168.28 | 71296.19 | 0.53 | 0.82 | 36.86 | 4.3 | 4 | 10 | 897.4551 | 1227.9377 | 1110.745 | 897455.1053 | 1227937.668 | 1.4363e-06 | 1.4769 | 1110745.0204
4 | 55 | CONCLUIDO | 1.4433 | 69.28 | 65.05 | 43.37 | 0.73 | 90 | 121.23 | 43.4 | 5 | 88 | 17.83 | 15186.08 | 614.97 | 2164.5 | 282.88 | 168.28 | 55229.81 | 0.59 | 0.83 | 36.81 | 3.32 | 4 | 10 | 851.7089 | 1165.3457 | 1054.1268 | 851708.9321 | 1165345.7356 | 1.4695e-06 | 1.4433 | 1054126.7742
5 | 55 | CONCLUIDO | 1.467 | 68.17 | 64.36 | 53.63 | 0.86 | 72 | 122.54 | 43.4 | 6 | 70 | 18.14 | 15347.16 | 594.63 | 2163.88 | 260.28 | 168.28 | 44021.78 | 0.65 | 0.84 | 36.78 | 2.64 | 4 | 10 | 816.3549 | 1116.9728 | 1010.3705 | 816354.9427 | 1116972.8476 | 1.4936e-06 | 1.4202 | 1010370.5267
6 | 55 | CONCLUIDO | 1.4827 | 67.44 | 63.92 | 63.92 | 1 | 60 | 123.85 | 43.4 | 7 | 58 | 18.45 | 15508.69 | 576.24 | 2163.85 | 246.16 | 168.28 | 37019.48 | 0.68 | 0.84 | 36.75 | 2.2 | 4 | 10 | 789.113 | 1079.6992 | 976.6542 | 789112.9884 | 1079699.2039 | 1.5096e-06 | 1.405 | 976654.2273
7 | 55 | CONCLUIDO | 1.4951 | 66.88 | 63.58 | 74.8 | 1.13 | 51 | 125.16 | 43.4 | 8 | 49 | 18.76 | 15670.68 | 558.39 | 2163.52 | 234.28 | 168.28 | 31123.94 | 0.72 | 0.85 | 36.75 | 1.87 | 4 | 10 | 765.0054 | 1046.7141 | 946.8172 | 765005.3998 | 1046714.1377 | 1.5222e-06 | 1.3933 | 946817.2094
8 | 55 | CONCLUIDO | 1.5049 | 66.45 | 63.31 | 86.34 | 1.26 | 44 | 126.48 | 43.4 | 9 | 41 | 19.08 | 15833.12 | 540.16 | 2163.65 | 225.17 | 168.28 | 26606.11 | 0.75 | 0.85 | 36.74 | 1.6 | 4 | 10 | 742.502 | 1015.924 | 918.9657 | 742502.0291 | 1015924.033 | 1.5322e-06 | 1.3844 | 918965.6692
9 | 55 | CONCLUIDO | 1.5084 | 66.3 | 63.23 | 92.53 | 1.38 | 41 | 127.8 | 43.4 | 10 | 4 | 19.4 | 15996.02 | 532.56 | 2163.94 | 221.33 | 168.28 | 24699.14 | 0.76 | 0.85 | 36.77 | 1.52 | 4 | 10 | 733.6176 | 1003.768 | 907.9698 | 733617.6154 | 1003767.9863 | 1.5358e-06 | 1.3813 | 907969.7785
10 | 55 | CONCLUIDO | 1.5082 | 66.3 | 63.24 | 92.55 | 1.5 | 41 | 129.13 | 43.4 | 11 | 0 | 19.73 | 16159.39 | 537.09 | 2164.01 | 221.35 | 168.28 | 24712.41 | 0.76 | 0.85 | 36.78 | 1.52 | 4 | 10 | 737.8392 | 1009.5441 | 913.1947 | 737839.2026 | 1009544.1482 | 1.5356e-06 | 1.3813 | 913194.6716

## resultados
Unnamed: 0 | Volume de calda [L] | STATUS | Capacidade operacional [ha/h] | Tempo de missao [h] | Tempo util [h] | Tempo por voo [min] | Autonomia Projetada [h] | N° Voos | MTOW [kg] | Massa Estrutura [kg] | Combustível [kg] | Abastecimentos | Massa gerador | Potência gerador [W] | Combustível consumido [L] | Calda cons [L] | Distância percorrida [km] | Distância Pulverizando [km] | RTL ACUMULADO[m] | EOC [km/km] | EOC [h/h] | Tempo de manobra [h] | Tempo rtl_rtw [h] | V pulv [m/s] | V desloc [m/s]
0 | 100 | CONCLUIDO | 0.6642 | 150.56 | 105.54 | 5.79 | 0.09 | 1093 | 194.77 | 54.38 | 1 | 1091 | 39.4 | 24256.19 | 1499 | 2183.41 | 1631.56 | 168.28 | 724557.48 | 0.1 | 0.51 | 38.48 | 43.57 | 4 | 10
1 | 100 | CONCLUIDO | 1.0568 | 94.63 | 76.79 | 11.69 | 0.18 | 394 | 196.32 | 54.38 | 2 | 392 | 39.95 | 24447.22 | 1090.13 | 2169.62 | 672.49 | 168.28 | 248518.4 | 0.25 | 0.7 | 37.33 | 14.99 | 4 | 10
2 | 100 | CONCLUIDO | 1.2088 | 82.73 | 70.84 | 17.64 | 0.27 | 241 | 197.88 | 54.38 | 3 | 239 | 40.5 | 24639 | 1000.81 | 2166.87 | 474.6 | 168.28 | 150338.59 | 0.35 | 0.76 | 37.07 | 9.08 | 4 | 10
3 | 100 | CONCLUIDO | 1.2915 | 77.43 | 68.18 | 23.65 | 0.36 | 173 | 199.44 | 54.38 | 4 | 171 | 41.06 | 24831.54 | 957.64 | 2166.04 | 387.3 | 168.28 | 107023.81 | 0.43 | 0.79 | 36.94 | 6.44 | 4 | 10
4 | 100 | CONCLUIDO | 1.3421 | 74.51 | 66.74 | 29.66 | 0.44 | 135 | 201.01 | 54.38 | 5 | 133 | 41.63 | 25024.84 | 931.32 | 2165.52 | 339.1 | 168.28 | 83115.1 | 0.5 | 0.81 | 36.88 | 5 | 4 | 10
5 | 100 | CONCLUIDO | 1.3775 | 72.59 | 65.8 | 35.89 | 0.53 | 110 | 202.58 | 54.38 | 6 | 108 | 42.2 | 25218.93 | 912.03 | 2164.75 | 307.62 | 168.28 | 67500.61 | 0.55 | 0.82 | 36.85 | 4.07 | 4 | 10
6 | 100 | CONCLUIDO | 1.403 | 71.28 | 65.14 | 42.03 | 0.61 | 93 | 204.16 | 54.38 | 7 | 91 | 42.78 | 25413.94 | 896.8 | 2164.48 | 286.17 | 168.28 | 56862.95 | 0.59 | 0.83 | 36.82 | 3.42 | 4 | 10
7 | 100 | CONCLUIDO | 1.4208 | 70.38 | 64.71 | 47.94 | 0.69 | 81 | 205.75 | 54.38 | 8 | 79 | 43.37 | 25609.61 | 884.27 | 2164.08 | 272 | 168.28 | 49836.28 | 0.62 | 0.83 | 36.79 | 2.99 | 4 | 10
8 | 100 | CONCLUIDO | 1.4373 | 69.58 | 64.3 | 54.34 | 0.77 | 71 | 207.34 | 54.38 | 9 | 69 | 43.96 | 25806.1 | 872.58 | 2164.32 | 257.95 | 168.28 | 42859.66 | 0.65 | 0.84 | 36.78 | 2.58 | 4 | 10
9 | 100 | CONCLUIDO | 1.4494 | 69 | 64.03 | 60.98 | 0.85 | 63 | 208.94 | 54.38 | 10 | 61 | 44.56 | 26003.41 | 862.79 | 2163.92 | 249.35 | 168.28 | 38601.26 | 0.67 | 0.84 | 36.76 | 2.31 | 4 | 10
10 | 100 | CONCLUIDO | 1.4588 | 68.55 | 63.81 | 67.17 | 0.93 | 57 | 210.55 | 54.38 | 11 | 55 | 45.17 | 26201.54 | 853.14 | 2163.83 | 242.32 | 168.28 | 35118.62 | 0.69 | 0.85 | 36.75 | 2.1 | 4 | 10
11 | 100 | CONCLUIDO | 1.4674 | 68.15 | 63.61 | 73.4 | 1 | 52 | 212.16 | 54.38 | 12 | 50 | 45.78 | 26400.51 | 843.65 | 2163.69 | 235.48 | 168.28 | 31720.88 | 0.71 | 0.85 | 36.75 | 1.89 | 4 | 10
12 | 100 | CONCLUIDO | 1.4763 | 67.74 | 63.39 | 80.92 | 1.08 | 47 | 213.78 | 54.38 | 13 | 45 | 46.4 | 26600.32 | 834.01 | 2163.92 | 228.12 | 168.28 | 28064.86 | 0.74 | 0.85 | 36.74 | 1.67 | 4 | 10
13 | 100 | CONCLUIDO | 1.4803 | 67.56 | 63.33 | 86.36 | 1.15 | 44 | 215.41 | 54.38 | 14 | 42 | 47.03 | 26801 | 826.69 | 2163.53 | 226.15 | 168.28 | 27097.07 | 0.74 | 0.85 | 36.73 | 1.61 | 4 | 10
14 | 100 | CONCLUIDO | 1.4874 | 67.23 | 63.16 | 94.74 | 1.23 | 40 | 217.04 | 54.38 | 15 | 38 | 47.66 | 27002.55 | 817.37 | 2163.54 | 220.45 | 168.28 | 24267.16 | 0.76 | 0.85 | 36.73 | 1.44 | 4 | 10
15 | 100 | CONCLUIDO | 1.4906 | 67.09 | 63.09 | 99.62 | 1.3 | 38 | 218.68 | 54.38 | 16 | 36 | 48.31 | 27204.98 | 809.8 | 2163.53 | 218.26 | 168.28 | 23182.85 | 0.77 | 0.85 | 36.73 | 1.38 | 4 | 10
16 | 100 | CONCLUIDO | 1.4959 | 66.85 | 62.97 | 107.95 | 1.37 | 35 | 220.33 | 54.38 | 17 | 33 | 48.95 | 27408.3 | 801.36 | 2163.25 | 214.36 | 168.28 | 21244.6 | 0.79 | 0.86 | 36.71 | 1.26 | 4 | 10
17 | 100 | CONCLUIDO | 1.4992 | 66.7 | 62.9 | 114.36 | 1.44 | 33 | 221.99 | 54.38 | 18 | 31 | 49.61 | 27612.53 | 793.85 | 2163.48 | 211.97 | 168.28 | 20061.01 | 0.79 | 0.86 | 36.71 | 1.19 | 4 | 10
18 | 100 | CONCLUIDO | 1.5028 | 66.54 | 62.82 | 121.59 | 1.51 | 31 | 223.65 | 54.38 | 19 | 29 | 50.27 | 27817.81 | 785.49 | 2163.36 | 209.26 | 168.28 | 18718.01 | 0.8 | 0.86 | 36.71 | 1.11 | 4 | 10
19 | 100 | CONCLUIDO | 1.5061 | 66.4 | 62.75 | 129.84 | 1.58 | 29 | 225.32 | 54.38 | 20 | 27 | 50.95 | 28023.89 | 777.63 | 2163.41 | 207.15 | 168.28 | 17673.73 | 0.81 | 0.86 | 36.7 | 1.04 | 4 | 10
20 | 100 | CONCLUIDO | 1.5079 | 66.32 | 62.71 | 134.38 | 1.64 | 28 | 227 | 54.38 | 21 | 26 | 51.62 | 28230.92 | 770.79 | 2163.36 | 205.16 | 168.28 | 16682.46 | 0.82 | 0.86 | 36.72 | 1 | 4 | 10
21 | 100 | CONCLUIDO | 1.5116 | 66.16 | 62.63 | 144.53 | 1.71 | 26 | 228.69 | 54.38 | 22 | 24 | 52.31 | 28438.91 | 761.41 | 2163.29 | 202.84 | 168.28 | 15529.46 | 0.83 | 0.86 | 36.7 | 0.92 | 4 | 10
22 | 100 | CONCLUIDO | 1.513 | 66.1 | 62.61 | 150.26 | 1.77 | 25 | 230.38 | 54.38 | 23 | 23 | 53 | 28647.87 | 754.67 | 2163.29 | 202.07 | 168.28 | 15151.52 | 0.83 | 0.86 | 36.7 | 0.9 | 4 | 10
23 | 100 | CONCLUIDO | 1.5146 | 66.02 | 62.57 | 156.43 | 1.84 | 24 | 232.08 | 54.38 | 24 | 19 | 53.71 | 28857.81 | 748.97 | 2163.2 | 200.5 | 168.28 | 14371.27 | 0.84 | 0.86 | 36.71 | 0.86 | 4 | 10
24 | 100 | CONCLUIDO | 1.5162 | 65.96 | 62.54 | 163.16 | 1.9 | 23 | 233.79 | 54.38 | 25 | 4 | 54.42 | 29068.74 | 745.91 | 2163.41 | 199.31 | 168.28 | 13779.07 | 0.84 | 0.86 | 36.72 | 0.83 | 4 | 10
25 | 100 | CONCLUIDO | 1.5163 | 65.95 | 62.54 | 163.14 | 1.96 | 23 | 235.51 | 54.38 | 26 | 0 | 55.14 | 29280.69 | 750.55 | 2163.59 | 199.17 | 168.28 | 13712.46 | 0.84 | 0.86 | 36.72 | 0.83 | 4 | 10
0 | 40 | CONCLUIDO | 1.0827 | 92.36 | 80.98 | 9.72 | 0.2 | 500 | 89.87 | 37.55 | 1 | 498 | 11.32 | 11317.98 | 689.94 | 2172.05 | 811.24 | 168.28 | 317360.68 | 0.21 | 0.67 | 37.51 | 19.15 | 4 | 10
1 | 40 | CONCLUIDO | 1.3249 | 75.47 | 69.59 | 19.98 | 0.39 | 209 | 91.1 | 37.55 | 2 | 207 | 11.54 | 11468.97 | 577.97 | 2166.46 | 433.56 | 168.28 | 129975.23 | 0.39 | 0.78 | 37 | 7.83 | 4 | 10
2 | 40 | CONCLUIDO | 1.4107 | 70.89 | 66.51 | 30.93 | 0.57 | 129 | 92.32 | 37.55 | 3 | 127 | 11.77 | 11620.34 | 534.82 | 2165.3 | 331.24 | 168.28 | 79216.27 | 0.51 | 0.81 | 36.88 | 4.77 | 4 | 10
3 | 40 | CONCLUIDO | 1.4536 | 68.79 | 65.12 | 42.47 | 0.75 | 92 | 93.55 | 37.55 | 4 | 90 | 12 | 11772.07 | 505.71 | 2164.3 | 285.25 | 168.28 | 56405.04 | 0.59 | 0.83 | 36.81 | 3.39 | 4 | 10
4 | 40 | CONCLUIDO | 1.4811 | 67.52 | 64.26 | 55.08 | 0.93 | 70 | 94.79 | 37.55 | 5 | 68 | 12.23 | 11924.18 | 479.94 | 2164.03 | 256.87 | 168.28 | 42324.06 | 0.66 | 0.84 | 36.77 | 2.53 | 4 | 10
5 | 40 | CONCLUIDO | 1.4956 | 66.86 | 63.85 | 67.21 | 1.1 | 57 | 96.02 | 37.55 | 6 | 33 | 12.47 | 12076.67 | 457.68 | 2164.16 | 242.31 | 168.28 | 35111.17 | 0.69 | 0.84 | 36.78 | 2.13 | 4 | 10
6 | 40 | CONCLUIDO | 1.496 | 66.85 | 63.85 | 68.41 | 1.27 | 56 | 97.26 | 37.55 | 7 | 0 | 12.71 | 12229.54 | 460.7 | 2164.51 | 240.88 | 168.28 | 34400.83 | 0.7 | 0.84 | 36.83 | 2.13 | 4 | 10
0 | 30 | CONCLUIDO | 1.1737 | 85.2 | 77.11 | 11.51 | 0.24 | 402 | 71.52 | 32.27 | 1 | 400 | 8.25 | 9054.6 | 555.71 | 2170.34 | 683.22 | 168.28 | 253843.71 | 0.25 | 0.7 | 37.33 | 15.3 | 4 | 10
1 | 30 | CONCLUIDO | 1.378 | 72.57 | 68.08 | 24.03 | 0.48 | 170 | 72.7 | 32.27 | 2 | 168 | 8.43 | 9200.25 | 469.46 | 2165.81 | 383.5 | 168.28 | 105139.15 | 0.44 | 0.79 | 36.94 | 6.34 | 4 | 10
2 | 30 | CONCLUIDO | 1.4486 | 69.03 | 65.57 | 37.83 | 0.71 | 104 | 73.88 | 32.27 | 3 | 102 | 8.61 | 9346.23 | 428.44 | 2164.81 | 300.19 | 168.28 | 63814.1 | 0.56 | 0.82 | 36.83 | 3.84 | 4 | 10
3 | 30 | CONCLUIDO | 1.4808 | 67.53 | 64.52 | 51.61 | 0.93 | 75 | 75.07 | 32.27 | 4 | 26 | 8.8 | 9492.55 | 399.31 | 2165 | 263.41 | 168.28 | 45571.14 | 0.64 | 0.84 | 36.84 | 2.8 | 4 | 10
4 | 30 | CONCLUIDO | 1.4811 | 67.52 | 64.52 | 52.32 | 1.15 | 74 | 76.26 | 32.27 | 5 | 0 | 8.99 | 9639.2 | 403.03 | 2165 | 262.15 | 168.28 | 44946.82 | 0.64 | 0.84 | 36.88 | 2.8 | 4 | 10
0 | 15 | CONCLUIDO | 1.3506 | 74.04 | 69.92 | 19.24 | 0.43 | 218 | 39.78 | 19.54 | 1 | 216 | 4.24 | 5140 | 301.67 | 2166.66 | 444.8 | 168.28 | 135553.67 | 0.38 | 0.77 | 37.02 | 8.16 | 4 | 10
1 | 15 | CONCLUIDO | 1.4164 | 70.6 | 67.28 | 27.65 | 0.84 | 146 | 40.89 | 19.54 | 2 | 0 | 4.35 | 5277.26 | 277.19 | 2167.26 | 350.37 | 168.28 | 88697.39 | 0.48 | 0.8 | 37.1 | 5.54 | 4 | 10
0 | 70 | CONCLUIDO | 0.8551 | 116.95 | 92.24 | 7.11 | 0.12 | 778 | 141.81 | 47.83 | 1 | 776 | 22.98 | 17723.39 | 1070.14 | 2176.69 | 1189.49 | 168.28 | 505095.37 | 0.14 | 0.59 | 37.9 | 30.36 | 4 | 10
1 | 70 | CONCLUIDO | 1.1858 | 84.33 | 73.29 | 14.42 | 0.25 | 305 | 143.17 | 47.83 | 2 | 303 | 23.34 | 17891.86 | 844.21 | 2168.13 | 557.02 | 168.28 | 191224.87 | 0.3 | 0.74 | 37.16 | 11.51 | 4 | 10
2 | 70 | CONCLUIDO | 1.3076 | 76.48 | 68.79 | 21.84 | 0.37 | 189 | 144.54 | 47.83 | 3 | 187 | 23.71 | 18060.85 | 783.65 | 2166.36 | 407.04 | 168.28 | 116816.6 | 0.41 | 0.78 | 36.97 | 7.04 | 4 | 10
3 | 70 | CONCLUIDO | 1.371 | 72.94 | 66.78 | 29.46 | 0.49 | 136 | 145.92 | 47.83 | 4 | 134 | 24.09 | 18230.35 | 751.25 | 2165.3 | 340.38 | 168.28 | 83749.44 | 0.49 | 0.81 | 36.89 | 5.04 | 4 | 10
4 | 70 | CONCLUIDO | 1.4096 | 70.94 | 65.65 | 37.16 | 0.6 | 106 | 147.3 | 47.83 | 5 | 104 | 24.47 | 18400.38 | 728.56 | 2164.72 | 302.34 | 168.28 | 64881.25 | 0.56 | 0.82 | 36.85 | 3.92 | 4 | 10
5 | 70 | CONCLUIDO | 1.4371 | 69.58 | 64.87 | 45.26 | 0.71 | 86 | 148.68 | 47.83 | 6 | 84 | 24.85 | 18570.94 | 709.59 | 2164.18 | 277.41 | 168.28 | 52518.07 | 0.61 | 0.83 | 36.8 | 3.15 | 4 | 10
6 | 70 | CONCLUIDO | 1.4565 | 68.66 | 64.35 | 53.62 | 0.83 | 72 | 150.07 | 47.83 | 7 | 70 | 25.24 | 18742.03 | 693.59 | 2164.28 | 259.93 | 168.28 | 43845.87 | 0.65 | 0.84 | 36.77 | 2.63 | 4 | 10
7 | 70 | CONCLUIDO | 1.4703 | 68.01 | 63.99 | 61.93 | 0.94 | 62 | 151.46 | 47.83 | 8 | 60 | 25.63 | 18913.66 | 679.58 | 2164.03 | 248.02 | 168.28 | 37941.83 | 0.68 | 0.84 | 36.76 | 2.27 | 4 | 10
8 | 70 | CONCLUIDO | 1.4823 | 67.46 | 63.67 | 70.75 | 1.04 | 54 | 152.85 | 47.83 | 9 | 52 | 26.03 | 19085.83 | 664.43 | 2163.81 | 237.84 | 168.28 | 32893.03 | 0.71 | 0.85 | 36.74 | 1.96 | 4 | 10
9 | 70 | CONCLUIDO | 1.4907 | 67.08 | 63.47 | 79.33 | 1.15 | 48 | 154.25 | 47.83 | 10 | 46 | 26.43 | 19258.55 | 651.63 | 2163.8 | 230.42 | 168.28 | 29212.82 | 0.73 | 0.85 | 36.75 | 1.75 | 4 | 10
10 | 70 | CONCLUIDO | 1.4986 | 66.73 | 63.26 | 88.27 | 1.25 | 43 | 155.66 | 47.83 | 11 | 41 | 26.83 | 19431.82 | 637.81 | 2163.68 | 223.74 | 168.28 | 25894.03 | 0.75 | 0.85 | 36.73 | 1.54 | 4 | 10
11 | 70 | CONCLUIDO | 1.5042 | 66.48 | 63.13 | 97.12 | 1.35 | 39 | 157.07 | 47.83 | 12 | 37 | 27.24 | 19605.66 | 624.59 | 2163.41 | 219.35 | 168.28 | 23719.45 | 0.77 | 0.85 | 36.72 | 1.41 | 4 | 10
12 | 70 | CONCLUIDO | 1.5101 | 66.22 | 62.98 | 107.97 | 1.45 | 35 | 158.48 | 47.83 | 13 | 33 | 27.65 | 19780.06 | 610.78 | 2163.48 | 214.34 | 168.28 | 21237.82 | 0.79 | 0.86 | 36.73 | 1.27 | 4 | 10
13 | 70 | CONCLUIDO | 1.5126 | 66.11 | 62.93 | 114.42 | 1.55 | 33 | 159.9 | 47.83 | 14 | 11 | 28.07 | 19955.16 | 601.84 | 2163.86 | 211.88 | 168.28 | 20017.73 | 0.79 | 0.86 | 36.74 | 1.22 | 4 | 10
14 | 70 | CONCLUIDO | 1.5134 | 66.08 | 62.92 | 117.98 | 1.65 | 32 | 161.32 | 47.83 | 15 | 0 | 28.5 | 20130.71 | 604.82 | 2163.99 | 211 | 168.28 | 19582.55 | 0.8 | 0.86 | 36.76 | 1.21 | 4 | 10
0 | 90 | CONCLUIDO | 0.7246 | 138.01 | 100.74 | 6.17 | 0.1 | 980 | 176.73 | 52.44 | 1 | 978 | 33.29 | 22031.19 | 1345.92 | 2181.39 | 1471.1 | 168.28 | 644892.8 | 0.11 | 0.54 | 38.3 | 38.81 | 4 | 10
1 | 90 | CONCLUIDO | 1.0985 | 91.03 | 75.64 | 12.43 | 0.2 | 365 | 178.21 | 52.44 | 2 | 363 | 33.77 | 22213.89 | 1008.34 | 2169.34 | 634.12 | 168.28 | 229476.38 | 0.27 | 0.71 | 37.27 | 13.85 | 4 | 10
2 | 90 | CONCLUIDO | 1.242 | 80.52 | 70.13 | 18.78 | 0.3 | 224 | 179.7 | 52.44 | 3 | 222 | 34.26 | 22397.24 | 928.92 | 2166.83 | 451.36 | 168.28 | 138798.8 | 0.37 | 0.77 | 37.03 | 8.37 | 4 | 10
3 | 90 | CONCLUIDO | 1.3179 | 75.88 | 67.73 | 25.24 | 0.39 | 161 | 181.19 | 52.44 | 4 | 159 | 34.75 | 22581.25 | 890.36 | 2166.07 | 372.01 | 168.28 | 99442.61 | 0.45 | 0.8 | 36.93 | 5.99 | 4 | 10
4 | 90 | CONCLUIDO | 1.3638 | 73.33 | 66.43 | 31.63 | 0.49 | 126 | 182.69 | 52.44 | 5 | 124 | 35.25 | 22766.06 | 866.14 | 2165.04 | 329.33 | 168.28 | 78275.43 | 0.51 | 0.81 | 36.85 | 4.69 | 4 | 10
5 | 90 | CONCLUIDO | 1.3961 | 71.63 | 65.55 | 38.18 | 0.58 | 103 | 184.19 | 52.44 | 6 | 101 | 35.75 | 22951.43 | 847.55 | 2164.7 | 299.2 | 168.28 | 63323.85 | 0.56 | 0.82 | 36.84 | 3.82 | 4 | 10
6 | 90 | CONCLUIDO | 1.419 | 70.47 | 64.96 | 44.8 | 0.67 | 87 | 185.7 | 52.44 | 7 | 85 | 36.26 | 23137.49 | 832.74 | 2164.34 | 279.47 | 168.28 | 53543.23 | 0.6 | 0.83 | 36.82 | 3.23 | 4 | 10
7 | 90 | CONCLUIDO | 1.4375 | 69.57 | 64.48 | 51.58 | 0.76 | 75 | 187.22 | 52.44 | 8 | 73 | 36.78 | 23324.24 | 818.98 | 2164.1 | 264.28 | 168.28 | 46005.86 | 0.64 | 0.84 | 36.78 | 2.76 | 4 | 10
8 | 90 | CONCLUIDO | 1.4511 | 68.91 | 64.15 | 58.31 | 0.85 | 66 | 188.74 | 52.44 | 9 | 64 | 37.3 | 23511.69 | 807.07 | 2163.94 | 252.72 | 168.28 | 40272.76 | 0.67 | 0.84 | 36.78 | 2.42 | 4 | 10
9 | 90 | CONCLUIDO | 1.4638 | 68.32 | 63.83 | 66.04 | 0.93 | 58 | 190.26 | 52.44 | 10 | 56 | 37.82 | 23699.85 | 795.08 | 2163.8 | 242.73 | 168.28 | 35314.32 | 0.69 | 0.84 | 36.76 | 2.11 | 4 | 10
10 | 90 | CONCLUIDO | 1.4714 | 67.96 | 63.66 | 72.07 | 1.02 | 53 | 191.79 | 52.44 | 11 | 51 | 38.35 | 23888.73 | 785.73 | 2163.71 | 237.02 | 168.28 | 32483.88 | 0.71 | 0.85 | 36.75 | 1.94 | 4 | 10
11 | 90 | CONCLUIDO | 1.4797 | 67.58 | 63.45 | 79.32 | 1.1 | 48 | 193.33 | 52.44 | 12 | 46 | 38.89 | 24078.33 | 774.57 | 2163.49 | 230.31 | 168.28 | 29158.51 | 0.73 | 0.85 | 36.74 | 1.74 | 4 | 10
12 | 90 | CONCLUIDO | 1.4857 | 67.31 | 63.32 | 86.35 | 1.18 | 44 | 194.88 | 52.44 | 13 | 42 | 39.43 | 24268.67 | 765.37 | 2163.59 | 225.94 | 168.28 | 26991.62 | 0.74 | 0.85 | 36.73 | 1.61 | 4 | 10
13 | 90 | CONCLUIDO | 1.492 | 67.03 | 63.18 | 94.77 | 1.27 | 40 | 196.42 | 52.44 | 14 | 38 | 39.98 | 24459.75 | 755.54 | 2163.45 | 220.9 | 168.28 | 24489 | 0.76 | 0.85 | 36.74 | 1.47 | 4 | 10
14 | 90 | CONCLUIDO | 1.4974 | 66.78 | 63.05 | 102.24 | 1.35 | 37 | 197.98 | 52.44 | 15 | 35 | 40.54 | 24651.58 | 746.42 | 2163.39 | 216.43 | 168.28 | 22273.46 | 0.78 | 0.86 | 36.73 | 1.33 | 4 | 10
15 | 90 | CONCLUIDO | 1.5025 | 66.56 | 62.93 | 111.05 | 1.42 | 34 | 199.54 | 52.44 | 16 | 32 | 41.1 | 24844.17 | 736.21 | 2163.36 | 212.72 | 168.28 | 20429.78 | 0.79 | 0.86 | 36.72 | 1.21 | 4 | 10
16 | 90 | CONCLUIDO | 1.5057 | 66.42 | 62.86 | 117.86 | 1.5 | 32 | 201.11 | 52.44 | 17 | 30 | 41.67 | 25037.53 | 727.22 | 2163.41 | 210.53 | 168.28 | 19343.83 | 0.8 | 0.86 | 36.71 | 1.14 | 4 | 10
17 | 90 | CONCLUIDO | 1.5094 | 66.25 | 62.77 | 125.53 | 1.58 | 30 | 202.68 | 52.44 | 18 | 28 | 42.24 | 25231.66 | 718.48 | 2163.21 | 207.48 | 168.28 | 17829.68 | 0.81 | 0.86 | 36.71 | 1.05 | 4 | 10
18 | 90 | CONCLUIDO | 1.5122 | 66.13 | 62.71 | 134.39 | 1.65 | 28 | 204.26 | 52.44 | 19 | 26 | 42.82 | 25426.72 | 708.75 | 2163.25 | 205.85 | 168.28 | 17023.92 | 0.82 | 0.86 | 36.7 | 1 | 4 | 10
19 | 90 | CONCLUIDO | 1.5154 | 65.99 | 62.64 | 144.56 | 1.73 | 26 | 205.85 | 52.44 | 20 | 21 | 43.41 | 25622.45 | 696.79 | 2163.31 | 203.21 | 168.28 | 15717.61 | 0.83 | 0.86 | 36.71 | 0.93 | 4 | 10
20 | 90 | CONCLUIDO | 1.515 | 66.01 | 62.66 | 144.61 | 1.8 | 26 | 207.45 | 52.44 | 21 | 6 | 44 | 25818.99 | 694.97 | 2163.51 | 203.17 | 168.28 | 15696.5 | 0.83 | 0.86 | 36.73 | 0.95 | 4 | 10
21 | 90 | CONCLUIDO | 1.5148 | 66.01 | 62.67 | 144.62 | 1.87 | 26 | 209.05 | 52.44 | 22 | 0 | 44.6 | 26016.35 | 698.51 | 2163.8 | 203.22 | 168.28 | 15721.17 | 0.83 | 0.86 | 36.73 | 0.96 | 4 | 10
0 | 10 | CONCLUIDO | 1.3493 | 74.11 | 70.04 | 19.28 | 0.64 | 218 | 26.11 | 12.1 | 1 | 0 | 3.01 | 3454.41 | 204.21 | 2169.32 | 439.49 | 168.28 | 132894.01 | 0.38 | 0.77 | 37.28 | 8.28 | 4 | 10
0 | 45 | CONCLUIDO | 1.0416 | 96 | 82.79 | 9.1 | 0.18 | 546 | 98.71 | 39.72 | 1 | 544 | 12.99 | 12407.75 | 753.48 | 2173.13 | 872.48 | 168.28 | 347750.51 | 0.19 | 0.65 | 37.57 | 20.96 | 4 | 10
1 | 45 | CONCLUIDO | 1.301 | 76.87 | 70.23 | 18.65 | 0.35 | 226 | 99.95 | 39.72 | 2 | 224 | 13.24 | 12561.45 | 626.2 | 2167.49 | 454.6 | 168.28 | 140411.94 | 0.37 | 0.77 | 37.04 | 8.47 | 4 | 10
2 | 45 | CONCLUIDO | 1.3937 | 71.75 | 66.88 | 28.66 | 0.52 | 140 | 101.2 | 39.72 | 3 | 138 | 13.49 | 12715.54 | 581.21 | 2165.08 | 343.83 | 168.28 | 85457.44 | 0.49 | 0.81 | 36.89 | 5.14 | 4 | 10
3 | 45 | CONCLUIDO | 1.4395 | 69.47 | 65.43 | 39.26 | 0.69 | 100 | 102.45 | 39.72 | 4 | 98 | 13.74 | 12870.03 | 552.47 | 2164.91 | 295.56 | 168.28 | 61523.08 | 0.57 | 0.82 | 36.83 | 3.7 | 4 | 10
4 | 45 | CONCLUIDO | 1.4681 | 68.12 | 64.54 | 50.29 | 0.85 | 77 | 103.71 | 39.72 | 5 | 75 | 14 | 13024.91 | 527.99 | 2164.34 | 266.66 | 168.28 | 47188.69 | 0.63 | 0.84 | 36.78 | 2.82 | 4 | 10
5 | 45 | CONCLUIDO | 1.4865 | 67.27 | 64.01 | 61.95 | 1.01 | 62 | 104.97 | 39.72 | 6 | 60 | 14.25 | 13180.19 | 506.41 | 2163.76 | 248.86 | 168.28 | 38360.35 | 0.68 | 0.84 | 36.76 | 2.29 | 4 | 10
6 | 45 | CONCLUIDO | 1.5011 | 66.62 | 63.58 | 74.8 | 1.16 | 51 | 106.23 | 39.72 | 7 | 36 | 14.52 | 13335.87 | 485.18 | 2163.81 | 234.29 | 168.28 | 31132.27 | 0.72 | 0.85 | 36.75 | 1.86 | 4 | 10
7 | 45 | CONCLUIDO | 1.5015 | 66.6 | 63.58 | 76.3 | 1.31 | 50 | 107.5 | 39.72 | 8 | 0 | 14.78 | 13491.96 | 486.01 | 2164.29 | 232.49 | 168.28 | 30235.37 | 0.72 | 0.85 | 36.8 | 1.87 | 4 | 10
0 | 60 | CONCLUIDO | 0.9267 | 107.91 | 88.33 | 7.76 | 0.14 | 683 | 124.63 | 45 | 1 | 681 | 18.64 | 15605.44 | 941.46 | 2175.38 | 1057.52 | 168.28 | 439587.43 | 0.16 | 0.61 | 37.77 | 26.46 | 4 | 10
1 | 60 | CONCLUIDO | 1.2302 | 81.29 | 72.13 | 15.74 | 0.28 | 275 | 125.95 | 45 | 2 | 273 | 18.95 | 15767.7 | 760.52 | 2167.87 | 518.32 | 168.28 | 172023.98 | 0.32 | 0.75 | 37.1 | 10.36 | 4 | 10
2 | 60 | CONCLUIDO | 1.3402 | 74.62 | 68.12 | 23.9 | 0.42 | 171 | 127.27 | 45 | 3 | 169 | 19.27 | 15930.42 | 707.27 | 2166.43 | 384.68 | 168.28 | 105726.11 | 0.44 | 0.79 | 36.94 | 6.37 | 4 | 10
3 | 60 | CONCLUIDO | 1.3964 | 71.61 | 66.34 | 32.36 | 0.55 | 123 | 128.59 | 45 | 4 | 121 | 19.59 | 16093.6 | 677.18 | 2165.38 | 325.34 | 168.28 | 76294.19 | 0.52 | 0.81 | 36.88 | 4.6 | 4 | 10
4 | 60 | CONCLUIDO | 1.4332 | 69.77 | 65.21 | 41.19 | 0.68 | 95 | 129.92 | 45 | 5 | 93 | 19.92 | 16257.24 | 654.23 | 2164.35 | 288.96 | 168.28 | 58245.63 | 0.58 | 0.83 | 36.81 | 3.49 | 4 | 10
5 | 60 | CONCLUIDO | 1.4566 | 68.65 | 64.55 | 50.3 | 0.81 | 77 | 131.25 | 45 | 6 | 75 | 20.25 | 16421.36 | 635.01 | 2164.16 | 266.34 | 168.28 | 47025.81 | 0.63 | 0.84 | 36.8 | 2.83 | 4 | 10
6 | 60 | CONCLUIDO | 1.4729 | 67.9 | 64.1 | 59.17 | 0.93 | 65 | 132.58 | 45 | 7 | 63 | 20.59 | 16585.95 | 618.21 | 2163.99 | 251.85 | 168.28 | 39840.47 | 0.67 | 0.84 | 36.76 | 2.38 | 4 | 10
7 | 60 | CONCLUIDO | 1.4865 | 67.27 | 63.73 | 69.53 | 1.06 | 55 | 133.92 | 45 | 8 | 53 | 20.93 | 16751.02 | 601.3 | 2163.87 | 239.25 | 168.28 | 33591.96 | 0.7 | 0.85 | 36.76 | 2.01 | 4 | 10
8 | 60 | CONCLUIDO | 1.4962 | 66.83 | 63.48 | 79.35 | 1.18 | 48 | 135.27 | 45 | 9 | 46 | 21.27 | 16916.71 | 585.27 | 2163.54 | 230.52 | 168.28 | 29259.96 | 0.73 | 0.85 | 36.75 | 1.76 | 4 | 10
9 | 60 | CONCLUIDO | 1.5053 | 66.43 | 63.23 | 90.32 | 1.29 | 42 | 136.61 | 45 | 10 | 40 | 21.61 | 17082.76 | 569.35 | 2163.52 | 222.75 | 168.28 | 25405.27 | 0.76 | 0.85 | 36.73 | 1.51 | 4 | 10
10 | 60 | CONCLUIDO | 1.5102 | 66.22 | 63.11 | 99.65 | 1.41 | 38 | 137.96 | 45 | 11 | 19 | 21.96 | 17249.3 | 557.34 | 2163.91 | 218.14 | 168.28 | 23121.73 | 0.77 | 0.85 | 36.75 | 1.4 | 4 | 10
11 | 60 | CONCLUIDO | 1.5094 | 66.25 | 63.15 | 99.71 | 1.52 | 38 | 139.32 | 45 | 12 | 0 | 22.32 | 17416.34 | 558.64 | 2163.86 | 218.69 | 168.28 | 23397.14 | 0.77 | 0.85 | 36.77 | 1.44 | 4 | 10
0 | 80 | CONCLUIDO | 0.7887 | 126.79 | 96.27 | 6.6 | 0.11 | 875 | 159.12 | 50.28 | 1 | 873 | 27.84 | 19859.16 | 1203.05 | 2178.79 | 1322.5 | 168.28 | 571118.14 | 0.13 | 0.56 | 38.1 | 34.36 | 4 | 10
1 | 80 | CONCLUIDO | 1.1418 | 87.58 | 74.46 | 13.34 | 0.22 | 335 | 160.54 | 50.28 | 2 | 333 | 28.26 | 20034.4 | 926.55 | 2169.21 | 595.19 | 168.28 | 210161.67 | 0.28 | 0.73 | 37.22 | 12.67 | 4 | 10
2 | 80 | CONCLUIDO | 1.2738 | 78.5 | 69.51 | 20.15 | 0.33 | 207 | 161.97 | 50.28 | 3 | 205 | 28.69 | 20210.21 | 857.44 | 2166.6 | 430.74 | 168.28 | 128574.41 | 0.39 | 0.78 | 37.01 | 7.75 | 4 | 10
3 | 80 | CONCLUIDO | 1.3437 | 74.42 | 67.3 | 27.1 | 0.43 | 149 | 163.4 | 50.28 | 4 | 147 | 29.12 | 20386.62 | 822.26 | 2165.62 | 357.88 | 168.28 | 92436.38 | 0.47 | 0.8 | 36.9 | 5.56 | 4 | 10
4 | 80 | CONCLUIDO | 1.3875 | 72.07 | 66.01 | 34.14 | 0.54 | 116 | 164.83 | 50.28 | 5 | 114 | 29.55 | 20563.61 | 798.3 | 2164.8 | 314.75 | 168.28 | 71037.19 | 0.53 | 0.82 | 36.86 | 4.28 | 4 | 10
5 | 80 | CONCLUIDO | 1.4162 | 70.61 | 65.22 | 41.19 | 0.64 | 95 | 166.27 | 50.28 | 6 | 93 | 29.99 | 20741.2 | 779.96 | 2164.37 | 288.84 | 168.28 | 58185.65 | 0.58 | 0.83 | 36.82 | 3.5 | 4 | 10
6 | 80 | CONCLUIDO | 1.437 | 69.59 | 64.69 | 48.51 | 0.74 | 80 | 167.72 | 50.28 | 7 | 78 | 30.44 | 20919.39 | 765.23 | 2164.04 | 270.89 | 168.28 | 49285.96 | 0.62 | 0.83 | 36.8 | 2.96 | 4 | 10
7 | 80 | CONCLUIDO | 1.4529 | 68.83 | 64.28 | 55.9 | 0.84 | 69 | 169.17 | 50.28 | 8 | 67 | 30.89 | 21098.19 | 750.97 | 2163.98 | 257.34 | 168.28 | 42566.95 | 0.65 | 0.84 | 36.78 | 2.56 | 4 | 10
8 | 80 | CONCLUIDO | 1.4669 | 68.17 | 63.92 | 63.92 | 0.94 | 60 | 170.62 | 50.28 | 9 | 58 | 31.34 | 21277.6 | 738.23 | 2163.79 | 245.25 | 168.28 | 36567.02 | 0.69 | 0.84 | 36.77 | 2.2 | 4 | 10
9 | 80 | CONCLUIDO | 1.4777 | 67.67 | 63.64 | 72.05 | 1.03 | 53 | 172.08 | 50.28 | 10 | 51 | 31.8 | 21457.64 | 726.05 | 2163.55 | 236.37 | 168.28 | 32162.23 | 0.71 | 0.85 | 36.75 | 1.92 | 4 | 10
10 | 80 | CONCLUIDO | 1.4849 | 67.34 | 63.47 | 79.34 | 1.12 | 48 | 173.55 | 50.28 | 11 | 46 | 32.27 | 21638.31 | 714.56 | 2163.39 | 230.68 | 168.28 | 29342.95 | 0.73 | 0.85 | 36.74 | 1.76 | 4 | 10
11 | 80 | CONCLUIDO | 1.4933 | 66.97 | 63.26 | 88.27 | 1.22 | 43 | 175.02 | 50.28 | 12 | 41 | 32.74 | 21819.6 | 701.88 | 2163.63 | 223.66 | 168.28 | 25857.21 | 0.75 | 0.85 | 36.73 | 1.54 | 4 | 10
12 | 80 | CONCLUIDO | 1.4978 | 66.77 | 63.15 | 94.73 | 1.31 | 40 | 176.49 | 50.28 | 13 | 38 | 33.21 | 22001.54 | 691.55 | 2163.6 | 220.26 | 168.28 | 24172.47 | 0.76 | 0.85 | 36.73 | 1.44 | 4 | 10
13 | 80 | CONCLUIDO | 1.5041 | 66.48 | 63 | 105 | 1.4 | 36 | 177.97 | 50.28 | 14 | 34 | 33.69 | 22184.13 | 680.21 | 2163.44 | 215.23 | 168.28 | 21678.32 | 0.78 | 0.86 | 36.72 | 1.29 | 4 | 10
14 | 80 | CONCLUIDO | 1.5084 | 66.3 | 62.91 | 114.38 | 1.48 | 33 | 179.46 | 50.28 | 15 | 31 | 34.18 | 22367.38 | 667.94 | 2163.36 | 212.21 | 168.28 | 20179.92 | 0.79 | 0.86 | 36.71 | 1.19 | 4 | 10
15 | 80 | CONCLUIDO | 1.5112 | 66.17 | 62.85 | 121.65 | 1.57 | 31 | 180.95 | 50.28 | 16 | 28 | 34.67 | 22551.28 | 657.15 | 2163.38 | 209.74 | 168.28 | 18958.63 | 0.8 | 0.86 | 36.73 | 1.14 | 4 | 10
16 | 80 | CONCLUIDO | 1.514 | 66.05 | 62.79 | 129.91 | 1.65 | 29 | 182.45 | 50.28 | 17 | 13 | 35.17 | 22735.98 | 649.33 | 2163.62 | 207.56 | 168.28 | 17874.54 | 0.81 | 0.86 | 36.73 | 1.08 | 4 | 10
17 | 80 | CONCLUIDO | 1.5139 | 66.05 | 62.79 | 129.92 | 1.74 | 29 | 183.95 | 50.28 | 18 | 1 | 35.67 | 22921.24 | 650.03 | 2163.64 | 207.21 | 168.28 | 17699.95 | 0.81 | 0.86 | 36.74 | 1.08 | 4 | 10
18 | 80 | CONCLUIDO | 1.5139 | 66.06 | 62.8 | 129.93 | 1.82 | 29 | 185.46 | 50.28 | 19 | 0 | 36.18 | 23107.19 | 654.71 | 2163.68 | 207.25 | 168.28 | 17719.8 | 0.81 | 0.86 | 36.74 | 1.08 | 4 | 10
0 | 35 | CONCLUIDO | 1.1273 | 88.71 | 79.03 | 10.49 | 0.22 | 452 | 80.84 | 35.1 | 1 | 450 | 9.74 | 10204.21 | 624 | 2170.67 | 748.12 | 168.28 | 286039.17 | 0.22 | 0.68 | 37.38 | 17.22 | 4 | 10
1 | 35 | CONCLUIDO | 1.3518 | 73.98 | 68.81 | 21.73 | 0.43 | 190 | 82.04 | 35.1 | 2 | 188 | 9.94 | 10352.53 | 525.54 | 2166.39 | 407.58 | 168.28 | 117079.32 | 0.41 | 0.78 | 36.98 | 7.06 | 4 | 10
2 | 35 | CONCLUIDO | 1.4289 | 69.98 | 66.08 | 33.89 | 0.63 | 117 | 83.25 | 35.1 | 3 | 115 | 10.15 | 10501.19 | 484.94 | 2165.15 | 317.24 | 168.28 | 72277.03 | 0.53 | 0.82 | 36.85 | 4.34 | 4 | 10
3 | 35 | CONCLUIDO | 1.4684 | 68.1 | 64.78 | 46.83 | 0.83 | 83 | 84.46 | 35.1 | 4 | 81 | 10.36 | 10650.22 | 453.69 | 2164.2 | 273.63 | 168.28 | 50639.09 | 0.61 | 0.83 | 36.81 | 3.05 | 4 | 10
4 | 35 | CONCLUIDO | 1.4898 | 67.12 | 64.13 | 60.12 | 1.02 | 64 | 85.67 | 35.1 | 5 | 27 | 10.57 | 10799.59 | 429.51 | 2164.24 | 250.51 | 168.28 | 39177.86 | 0.67 | 0.84 | 36.83 | 2.41 | 4 | 10
5 | 35 | CONCLUIDO | 1.4905 | 67.09 | 64.12 | 61.06 | 1.21 | 63 | 86.88 | 35.1 | 6 | 0 | 10.78 | 10949.33 | 433.25 | 2165.07 | 249.06 | 168.28 | 38454.05 | 0.68 | 0.84 | 36.86 | 2.39 | 4 | 10
0 | 50 | CONCLUIDO | 1.0018 | 99.82 | 84.63 | 8.58 | 0.16 | 592 | 107.41 | 41.65 | 1 | 590 | 14.77 | 13481.73 | 816.24 | 2173.75 | 933.5 | 168.28 | 378033.7 | 0.18 | 0.64 | 37.65 | 22.78 | 4 | 10
1 | 50 | CONCLUIDO | 1.2766 | 78.33 | 70.9 | 17.51 | 0.32 | 243 | 108.68 | 41.65 | 2 | 241 | 15.03 | 13638.32 | 672.69 | 2167.14 | 477.1 | 168.28 | 151577.97 | 0.35 | 0.76 | 37.06 | 9.14 | 4 | 10
2 | 50 | CONCLUIDO | 1.3746 | 72.75 | 67.36 | 26.76 | 0.48 | 151 | 109.96 | 41.65 | 3 | 149 | 15.31 | 13795.21 | 625.89 | 2165.47 | 359.44 | 168.28 | 93206.92 | 0.47 | 0.8 | 36.91 | 5.61 | 4 | 10
3 | 50 | CONCLUIDO | 1.4256 | 70.15 | 65.71 | 36.51 | 0.63 | 108 | 111.23 | 41.65 | 4 | 106 | 15.58 | 13952.52 | 596.4 | 2164.54 | 305.17 | 168.28 | 66285.34 | 0.55 | 0.82 | 36.83 | 3.98 | 4 | 10
4 | 50 | CONCLUIDO | 1.4551 | 68.73 | 64.82 | 46.3 | 0.78 | 84 | 112.51 | 41.65 | 5 | 82 | 15.86 | 14110.24 | 573.12 | 2164.47 | 275.26 | 168.28 | 51453.1 | 0.61 | 0.83 | 36.81 | 3.1 | 4 | 10
5 | 50 | CONCLUIDO | 1.4777 | 67.67 | 64.15 | 57.45 | 0.93 | 67 | 113.79 | 41.65 | 6 | 65 | 16.14 | 14268.39 | 552.05 | 2164.07 | 253.13 | 168.28 | 40470.63 | 0.66 | 0.84 | 36.77 | 2.43 | 4 | 10
6 | 50 | CONCLUIDO | 1.4919 | 67.03 | 63.75 | 68.3 | 1.07 | 56 | 115.08 | 41.65 | 7 | 54 | 16.43 | 14426.96 | 532.97 | 2164.09 | 240 | 168.28 | 33961.07 | 0.7 | 0.85 | 36.75 | 2.03 | 4 | 10
7 | 50 | CONCLUIDO | 1.5041 | 66.48 | 63.4 | 80.94 | 1.21 | 47 | 116.37 | 41.65 | 8 | 38 | 16.72 | 14585.96 | 512.39 | 2163.89 | 228.43 | 168.28 | 28222.05 | 0.74 | 0.85 | 36.74 | 1.69 | 4 | 10
8 | 50 | CONCLUIDO | 1.5051 | 66.44 | 63.41 | 84.54 | 1.35 | 45 | 117.66 | 41.65 | 9 | 0 | 17.01 | 14745.39 | 509.73 | 2164.18 | 226.64 | 168.28 | 27337.74 | 0.74 | 0.85 | 36.79 | 1.69 | 4 | 10
0 | 25 | CONCLUIDO | 1.225 | 81.63 | 74.99 | 12.89 | 0.28 | 349 | 61.76 | 28.92 | 1 | 347 | 6.84 | 7851.41 | 482 | 2169.12 | 613.11 | 168.28 | 219052.46 | 0.27 | 0.72 | 37.24 | 13.2 | 4 | 10
1 | 25 | CONCLUIDO | 1.4073 | 71.06 | 67.22 | 27.44 | 0.55 | 147 | 62.92 | 28.92 | 2 | 145 | 7 | 7994.37 | 405.76 | 2165.36 | 355.36 | 168.28 | 91187.62 | 0.47 | 0.8 | 36.89 | 5.48 | 4 | 10
2 | 25 | CONCLUIDO | 1.468 | 68.12 | 65.07 | 43.38 | 0.81 | 90 | 64.08 | 28.92 | 3 | 46 | 7.16 | 8137.65 | 365.17 | 2165.02 | 282.04 | 168.28 | 54812.85 | 0.6 | 0.83 | 36.86 | 3.35 | 4 | 10
3 | 25 | CONCLUIDO | 1.4688 | 68.08 | 65.06 | 44.36 | 1.07 | 88 | 65.25 | 28.92 | 4 | 0 | 7.33 | 8281.25 | 368.66 | 2165.3 | 279.53 | 168.28 | 53564.73 | 0.6 | 0.83 | 36.92 | 3.34 | 4 | 10
0 | 85 | CONCLUIDO | 0.7567 | 132.16 | 98.41 | 6.38 | 0.11 | 926 | 167.88 | 51.39 | 1 | 924 | 30.49 | 20939.59 | 1272.51 | 2179.63 | 1394.37 | 168.28 | 606795.03 | 0.12 | 0.55 | 38.17 | 36.48 | 4 | 10
1 | 85 | CONCLUIDO | 1.1201 | 89.28 | 75.04 | 12.86 | 0.21 | 350 | 169.33 | 51.39 | 2 | 348 | 30.94 | 21118.46 | 967.33 | 2169.44 | 614.19 | 168.28 | 219588.33 | 0.27 | 0.72 | 37.26 | 13.26 | 4 | 10
2 | 85 | CONCLUIDO | 1.2586 | 79.45 | 69.79 | 19.48 | 0.31 | 215 | 170.79 | 51.39 | 3 | 213 | 31.4 | 21297.94 | 892.99 | 2166.56 | 440.92 | 168.28 | 133628.04 | 0.38 | 0.77 | 37 | 8.04 | 4 | 10
3 | 85 | CONCLUIDO | 1.3305 | 75.16 | 67.53 | 26.14 | 0.41 | 155 | 172.25 | 51.39 | 4 | 153 | 31.86 | 21478.05 | 856.72 | 2165.39 | 365.41 | 168.28 | 96173.72 | 0.46 | 0.8 | 36.92 | 5.79 | 4 | 10
4 | 85 | CONCLUIDO | 1.3759 | 72.68 | 66.21 | 32.83 | 0.51 | 121 | 173.71 | 51.39 | 5 | 119 | 32.32 | 21658.78 | 832.1 | 2165.01 | 321.63 | 168.28 | 74453.03 | 0.52 | 0.81 | 36.85 | 4.47 | 4 | 10
5 | 85 | CONCLUIDO | 1.4065 | 71.1 | 65.37 | 39.62 | 0.61 | 99 | 175.18 | 51.39 | 6 | 97 | 32.79 | 21840.16 | 813.92 | 2164.44 | 293.87 | 168.28 | 60681.45 | 0.57 | 0.83 | 36.82 | 3.64 | 4 | 10
6 | 85 | CONCLUIDO | 1.4291 | 69.97 | 64.79 | 46.83 | 0.7 | 83 | 176.66 | 51.39 | 7 | 81 | 33.27 | 22022.17 | 798.68 | 2164.17 | 274.45 | 168.28 | 51053.69 | 0.61 | 0.83 | 36.8 | 3.06 | 4 | 10
7 | 85 | CONCLUIDO | 1.446 | 69.16 | 64.34 | 53.62 | 0.8 | 72 | 178.14 | 51.39 | 8 | 70 | 33.75 | 22204.83 | 785.06 | 2164.31 | 259.89 | 168.28 | 43828.74 | 0.65 | 0.84 | 36.77 | 2.62 | 4 | 10
8 | 85 | CONCLUIDO | 1.459 | 68.54 | 64.03 | 60.99 | 0.89 | 63 | 179.63 | 51.39 | 9 | 61 | 34.24 | 22388.15 | 773.1 | 2163.73 | 249.45 | 168.28 | 38653.43 | 0.67 | 0.84 | 36.76 | 2.31 | 4 | 10
9 | 85 | CONCLUIDO | 1.4701 | 68.02 | 63.75 | 68.3 | 0.98 | 56 | 181.12 | 51.39 | 10 | 54 | 34.73 | 22572.13 | 761.71 | 2163.71 | 239.92 | 168.28 | 33919.53 | 0.7 | 0.85 | 36.76 | 2.03 | 4 | 10
10 | 85 | CONCLUIDO | 1.4795 | 67.59 | 63.52 | 76.23 | 1.07 | 50 | 182.62 | 51.39 | 11 | 48 | 35.22 | 22756.91 | 750.04 | 2163.56 | 232.57 | 168.28 | 30274.94 | 0.72 | 0.85 | 36.74 | 1.81 | 4 | 10
11 | 85 | CONCLUIDO | 1.4855 | 67.32 | 63.39 | 82.68 | 1.16 | 46 | 184.12 | 51.39 | 12 | 44 | 35.73 | 22942.24 | 739.35 | 2163.71 | 228.03 | 168.28 | 28024.74 | 0.74 | 0.85 | 36.73 | 1.67 | 4 | 10
12 | 85 | CONCLUIDO | 1.4916 | 67.04 | 63.24 | 90.35 | 1.24 | 42 | 185.63 | 51.39 | 13 | 40 | 36.24 | 23128.27 | 728.43 | 2163.51 | 223.7 | 168.28 | 25883.57 | 0.75 | 0.85 | 36.72 | 1.53 | 4 | 10
13 | 85 | CONCLUIDO | 1.4983 | 66.74 | 63.08 | 99.6 | 1.33 | 38 | 187.14 | 51.39 | 14 | 36 | 36.75 | 23314.98 | 718.68 | 2163.47 | 217.82 | 168.28 | 22960.12 | 0.77 | 0.85 | 36.72 | 1.37 | 4 | 10
14 | 85 | CONCLUIDO | 1.5031 | 66.53 | 62.97 | 107.95 | 1.41 | 35 | 188.66 | 51.39 | 15 | 33 | 37.27 | 23502.4 | 707.75 | 2163.39 | 214.28 | 168.28 | 21208.69 | 0.79 | 0.86 | 36.72 | 1.26 | 4 | 10
15 | 85 | CONCLUIDO | 1.5058 | 66.41 | 62.92 | 114.4 | 1.49 | 33 | 190.19 | 51.39 | 16 | 31 | 37.79 | 23690.52 | 698.42 | 2163.38 | 212.3 | 168.28 | 20228.56 | 0.79 | 0.86 | 36.72 | 1.21 | 4 | 10
16 | 85 | CONCLUIDO | 1.5109 | 66.19 | 62.8 | 125.59 | 1.57 | 30 | 191.72 | 51.39 | 17 | 28 | 38.33 | 23879.37 | 686.95 | 2163.51 | 208.36 | 168.28 | 18272.78 | 0.81 | 0.86 | 36.71 | 1.08 | 4 | 10
17 | 85 | CONCLUIDO | 1.5142 | 66.04 | 62.72 | 134.4 | 1.65 | 28 | 193.26 | 51.39 | 18 | 23 | 38.86 | 24068.93 | 676.85 | 2163.34 | 205.55 | 168.28 | 16878.26 | 0.82 | 0.86 | 36.72 | 1.01 | 4 | 10
18 | 85 | CONCLUIDO | 1.5155 | 65.98 | 62.7 | 139.33 | 1.73 | 27 | 194.8 | 51.39 | 19 | 9 | 39.41 | 24259.23 | 673.26 | 2163.55 | 204.11 | 168.28 | 16160.83 | 0.82 | 0.86 | 36.73 | 0.98 | 4 | 10
19 | 85 | CONCLUIDO | 1.5156 | 65.98 | 62.69 | 139.32 | 1.81 | 27 | 196.35 | 51.39 | 20 | 0 | 39.96 | 24450.27 | 676.49 | 2163.51 | 203.85 | 168.28 | 16033.67 | 0.83 | 0.86 | 36.74 | 0.98 | 4 | 10
0 | 20 | CONCLUIDO | 1.2814 | 78.04 | 72.75 | 15.05 | 0.34 | 290 | 51.33 | 24.83 | 1 | 288 | 5.51 | 6564.78 | 400.48 | 2168.19 | 537.74 | 168.28 | 181662.4 | 0.31 | 0.74 | 37.16 | 10.97 | 4 | 10
1 | 20 | CONCLUIDO | 1.4412 | 69.39 | 66.17 | 33.09 | 0.66 | 120 | 52.47 | 24.83 | 2 | 105 | 5.64 | 6705.1 | 329.87 | 2165.1 | 319.66 | 168.28 | 73470.52 | 0.53 | 0.82 | 36.88 | 4.44 | 4 | 10
2 | 20 | CONCLUIDO | 1.4488 | 69.02 | 65.93 | 35.96 | 0.97 | 110 | 53.61 | 24.83 | 3 | 0 | 5.78 | 6845.59 | 328.55 | 2166.19 | 307.17 | 168.28 | 67278.59 | 0.55 | 0.82 | 36.99 | 4.2 | 4 | 10
0 | 65 | CONCLUIDO | 0.8905 | 112.3 | 90.25 | 7.42 | 0.13 | 730 | 133.21 | 46.47 | 1 | 728 | 20.75 | 16663.42 | 1005.09 | 2176.82 | 1122.02 | 168.28 | 471599.83 | 0.15 | 0.6 | 37.84 | 28.36 | 4 | 10
1 | 65 | CONCLUIDO | 1.2081 | 82.78 | 72.7 | 15.04 | 0.26 | 290 | 134.55 | 46.47 | 2 | 288 | 21.09 | 16828.84 | 802.56 | 2168.13 | 536.91 | 168.28 | 181244.11 | 0.31 | 0.74 | 37.15 | 10.93 | 4 | 10
2 | 65 | CONCLUIDO | 1.3239 | 75.54 | 68.46 | 22.82 | 0.39 | 180 | 135.9 | 46.47 | 3 | 178 | 21.43 | 16994.64 | 746.01 | 2166.01 | 395.99 | 168.28 | 111338.38 | 0.42 | 0.79 | 36.96 | 6.71 | 4 | 10
3 | 65 | CONCLUIDO | 1.383 | 72.31 | 66.59 | 30.73 | 0.52 | 130 | 137.25 | 46.47 | 4 | 128 | 21.78 | 17160.92 | 715.05 | 2165.17 | 334.27 | 168.28 | 80725.81 | 0.5 | 0.81 | 36.87 | 4.85 | 4 | 10
4 | 65 | CONCLUIDO | 1.4207 | 70.39 | 65.46 | 38.89 | 0.64 | 101 | 138.6 | 46.47 | 5 | 99 | 22.13 | 17327.69 | 692.26 | 2164.41 | 296.85 | 168.28 | 62162.6 | 0.57 | 0.82 | 36.82 | 3.73 | 4 | 10
5 | 65 | CONCLUIDO | 1.4455 | 69.18 | 64.77 | 47.39 | 0.76 | 82 | 139.95 | 46.47 | 6 | 80 | 22.49 | 17494.97 | 673.86 | 2164.22 | 273.38 | 168.28 | 50519.35 | 0.62 | 0.83 | 36.81 | 3.04 | 4 | 10
6 | 65 | CONCLUIDO | 1.464 | 68.31 | 64.25 | 55.87 | 0.88 | 69 | 141.31 | 46.47 | 7 | 67 | 22.85 | 17662.75 | 656.56 | 2164.07 | 256.47 | 168.28 | 42131.46 | 0.66 | 0.84 | 36.78 | 2.53 | 4 | 10
7 | 65 | CONCLUIDO | 1.4778 | 67.67 | 63.88 | 64.97 | 0.99 | 59 | 142.68 | 46.47 | 8 | 57 | 23.21 | 17831.04 | 641.58 | 2164.04 | 244.57 | 168.28 | 36231.46 | 0.69 | 0.84 | 36.76 | 2.16 | 4 | 10
8 | 65 | CONCLUIDO | 1.4892 | 67.15 | 63.58 | 74.8 | 1.11 | 51 | 144.05 | 46.47 | 9 | 49 | 23.58 | 17999.83 | 626.24 | 2163.65 | 234.34 | 168.28 | 31157.55 | 0.72 | 0.85 | 36.75 | 1.87 | 4 | 10
9 | 65 | CONCLUIDO | 1.498 | 66.76 | 63.35 | 84.47 | 1.22 | 45 | 145.42 | 46.47 | 10 | 43 | 23.95 | 18169.15 | 610.99 | 2163.85 | 226.94 | 168.28 | 27488.15 | 0.74 | 0.85 | 36.73 | 1.64 | 4 | 10
10 | 65 | CONCLUIDO | 1.5052 | 66.44 | 63.17 | 94.75 | 1.33 | 40 | 146.8 | 46.47 | 11 | 38 | 24.33 | 18338.99 | 596.33 | 2163.63 | 220.76 | 168.28 | 24419.4 | 0.76 | 0.85 | 36.72 | 1.45 | 4 | 10
11 | 65 | CONCLUIDO | 1.5108 | 66.19 | 63.03 | 105.05 | 1.43 | 36 | 148.18 | 46.47 | 12 | 28 | 24.71 | 18509.36 | 582.71 | 2163.7 | 215.59 | 168.28 | 21858.47 | 0.78 | 0.86 | 36.74 | 1.31 | 4 | 10
12 | 65 | CONCLUIDO | 1.5116 | 66.16 | 63.02 | 108.04 | 1.54 | 35 | 149.56 | 46.47 | 13 | 2 | 25.1 | 18680.25 | 580.3 | 2163.75 | 214.54 | 168.28 | 21334.12 | 0.78 | 0.86 | 36.76 | 1.31 | 4 | 10
13 | 65 | CONCLUIDO | 1.5115 | 66.16 | 63.03 | 108.05 | 1.64 | 35 | 150.95 | 46.47 | 14 | 0 | 25.49 | 18851.69 | 584.98 | 2163.79 | 214.61 | 168.28 | 21369.05 | 0.78 | 0.86 | 36.77 | 1.31 | 4 | 10
0 | 75 | CONCLUIDO | 0.822 | 121.66 | 94.17 | 6.85 | 0.12 | 825 | 150.44 | 49.1 | 1 | 823 | 25.34 | 18787.76 | 1135.1 | 2179.08 | 1252.54 | 168.28 | 536387.97 | 0.13 | 0.57 | 38.01 | 32.27 | 4 | 10
1 | 75 | CONCLUIDO | 1.1643 | 85.89 | 73.83 | 13.84 | 0.23 | 320 | 151.83 | 49.1 | 2 | 318 | 25.73 | 18959.54 | 885.06 | 2168.5 | 575.17 | 168.28 | 200225.99 | 0.29 | 0.73 | 37.17 | 12.05 | 4 | 10
2 | 75 | CONCLUIDO | 1.2907 | 77.48 | 69.15 | 20.95 | 0.35 | 198 | 153.23 | 49.1 | 3 | 196 | 26.13 | 19131.85 | 820.76 | 2166.57 | 418.79 | 168.28 | 122645.07 | 0.4 | 0.78 | 36.99 | 7.4 | 4 | 10
3 | 75 | CONCLUIDO | 1.3585 | 73.61 | 67 | 28.31 | 0.46 | 142 | 154.63 | 49.1 | 4 | 140 | 26.53 | 19304.72 | 786.31 | 2165.64 | 348.03 | 168.28 | 87548.44 | 0.48 | 0.81 | 36.88 | 5.25 | 4 | 10
4 | 75 | CONCLUIDO | 1.3983 | 71.52 | 65.85 | 35.59 | 0.57 | 111 | 156.03 | 49.1 | 5 | 109 | 26.94 | 19478.15 | 764.08 | 2164.35 | 309.32 | 168.28 | 68346.01 | 0.54 | 0.82 | 36.85 | 4.12 | 4 | 10
5 | 75 | CONCLUIDO | 1.4269 | 70.08 | 65.06 | 43.37 | 0.67 | 90 | 157.44 | 49.1 | 6 | 88 | 27.35 | 19652.13 | 745.24 | 2164.8 | 283.65 | 168.28 | 55617.36 | 0.59 | 0.83 | 36.8 | 3.33 | 4 | 10
6 | 75 | CONCLUIDO | 1.4468 | 69.12 | 64.52 | 50.94 | 0.78 | 76 | 158.86 | 49.1 | 7 | 74 | 27.77 | 19826.68 | 729.81 | 2164.25 | 265.36 | 168.28 | 46540.37 | 0.63 | 0.84 | 36.79 | 2.8 | 4 | 10
7 | 75 | CONCLUIDO | 1.4613 | 68.43 | 64.14 | 58.31 | 0.88 | 66 | 160.28 | 49.1 | 8 | 64 | 28.19 | 20001.93 | 715.9 | 2164.18 | 252.73 | 168.28 | 40276.72 | 0.67 | 0.84 | 36.77 | 2.42 | 4 | 10
8 | 75 | CONCLUIDO | 1.4744 | 67.82 | 63.8 | 67.16 | 0.99 | 57 | 161.71 | 49.1 | 9 | 55 | 28.61 | 20177.64 | 702.14 | 2163.7 | 242.39 | 168.28 | 35150.72 | 0.69 | 0.85 | 36.74 | 2.09 | 4 | 10
9 | 75 | CONCLUIDO | 1.4831 | 67.42 | 63.59 | 74.81 | 1.09 | 51 | 163.13 | 49.1 | 10 | 49 | 29.04 | 20353.94 | 689.85 | 2163.6 | 234.7 | 168.28 | 31338.45 | 0.72 | 0.85 | 36.75 | 1.87 | 4 | 10
10 | 75 | CONCLUIDO | 1.4923 | 67.01 | 63.36 | 84.48 | 1.18 | 45 | 164.57 | 49.1 | 11 | 43 | 29.47 | 20530.82 | 676.42 | 2163.55 | 227.16 | 168.28 | 27594.24 | 0.74 | 0.85 | 36.73 | 1.64 | 4 | 10
11 | 75 | CONCLUIDO | 1.4987 | 66.72 | 63.2 | 92.48 | 1.28 | 41 | 166.01 | 49.1 | 12 | 39 | 29.91 | 20708.3 | 664.68 | 2163.6 | 221.59 | 168.28 | 24831.5 | 0.76 | 0.85 | 36.73 | 1.48 | 4 | 10
12 | 75 | CONCLUIDO | 1.5052 | 66.44 | 63.03 | 102.21 | 1.38 | 37 | 167.45 | 49.1 | 13 | 35 | 30.36 | 20886.38 | 651.51 | 2163.49 | 216.09 | 168.28 | 22103.57 | 0.78 | 0.86 | 36.72 | 1.31 | 4 | 10
13 | 75 | CONCLUIDO | 1.5092 | 66.26 | 62.94 | 111.08 | 1.47 | 34 | 168.9 | 49.1 | 14 | 32 | 30.81 | 21065.06 | 640.9 | 2163.43 | 213.42 | 168.28 | 20780.39 | 0.79 | 0.86 | 36.71 | 1.23 | 4 | 10
14 | 75 | CONCLUIDO | 1.5137 | 66.06 | 62.84 | 121.63 | 1.56 | 31 | 170.35 | 49.1 | 15 | 23 | 31.26 | 21244.37 | 627.51 | 2163.57 | 209.52 | 168.28 | 18843.84 | 0.8 | 0.86 | 36.72 | 1.13 | 4 | 10
15 | 75 | CONCLUIDO | 1.5151 | 66 | 62.81 | 125.61 | 1.65 | 30 | 171.81 | 49.1 | 16 | 1 | 31.72 | 21424.29 | 624.55 | 2163.88 | 207.7 | 168.28 | 17939.64 | 0.81 | 0.86 | 36.74 | 1.09 | 4 | 10
16 | 75 | CONCLUIDO | 1.515 | 66.01 | 62.81 | 125.62 | 1.74 | 30 | 173.28 | 49.1 | 17 | 0 | 32.18 | 21604.83 | 629.4 | 2163.82 | 207.84 | 168.28 | 18010.77 | 0.81 | 0.86 | 36.74 | 1.1 | 4 | 10
0 | 95 | CONCLUIDO | 0.6943 | 144.03 | 103.03 | 5.97 | 0.1 | 1035 | 185.69 | 53.44 | 1 | 1033 | 36.26 | 23136.14 | 1420.18 | 2182.56 | 1549 | 168.28 | 683564.15 | 0.11 | 0.53 | 38.34 | 41.08 | 4 | 10
1 | 95 | CONCLUIDO | 1.0782 | 92.75 | 76.17 | 12.06 | 0.19 | 379 | 187.21 | 53.44 | 2 | 377 | 36.77 | 23322.88 | 1048.59 | 2169.78 | 652 | 168.28 | 238348.37 | 0.26 | 0.71 | 37.29 | 14.37 | 4 | 10
2 | 95 | CONCLUIDO | 1.2264 | 81.54 | 70.44 | 18.22 | 0.28 | 232 | 188.73 | 53.44 | 3 | 230 | 37.29 | 23510.33 | 964.13 | 2167.34 | 462.17 | 168.28 | 144167.89 | 0.36 | 0.77 | 37.03 | 8.68 | 4 | 10
3 | 95 | CONCLUIDO | 1.3048 | 76.64 | 67.95 | 24.41 | 0.37 | 167 | 190.25 | 53.44 | 4 | 165 | 37.82 | 23698.48 | 923.92 | 2165.93 | 379.49 | 168.28 | 103152.8 | 0.44 | 0.79 | 36.93 | 6.21 | 4 | 10
4 | 95 | CONCLUIDO | 1.3542 | 73.84 | 66.54 | 30.71 | 0.46 | 130 | 191.78 | 53.44 | 5 | 128 | 38.35 | 23887.36 | 898.19 | 2165.09 | 332.68 | 168.28 | 79933.7 | 0.51 | 0.81 | 36.87 | 4.8 | 4 | 10
5 | 95 | CONCLUIDO | 1.3867 | 72.12 | 65.66 | 36.82 | 0.55 | 107 | 193.32 | 53.44 | 6 | 105 | 38.89 | 24076.95 | 879.82 | 2164.59 | 303.46 | 168.28 | 65437.2 | 0.55 | 0.82 | 36.84 | 3.93 | 4 | 10
6 | 95 | CONCLUIDO | 1.4111 | 70.87 | 65.05 | 43.36 | 0.64 | 90 | 194.86 | 53.44 | 7 | 88 | 39.43 | 24267.28 | 864.58 | 2164.53 | 283.25 | 168.28 | 55413.94 | 0.59 | 0.83 | 36.8 | 3.32 | 4 | 10
7 | 95 | CONCLUIDO | 1.4298 | 69.94 | 64.57 | 49.67 | 0.72 | 78 | 196.41 | 53.44 | 8 | 76 | 39.98 | 24458.36 | 851.44 | 2164.19 | 267.11 | 168.28 | 47406.68 | 0.63 | 0.84 | 36.79 | 2.84 | 4 | 10
8 | 95 | CONCLUIDO | 1.4451 | 69.2 | 64.2 | 56.65 | 0.81 | 68 | 197.97 | 53.44 | 9 | 66 | 40.53 | 24650.18 | 839.82 | 2164.35 | 254.62 | 168.28 | 41210.34 | 0.66 | 0.84 | 36.78 | 2.48 | 4 | 10
9 | 95 | CONCLUIDO | 1.4561 | 68.67 | 63.94 | 62.89 | 0.89 | 61 | 199.53 | 53.44 | 10 | 59 | 41.1 | 24842.77 | 829.03 | 2163.71 | 245.88 | 168.28 | 36877.64 | 0.68 | 0.84 | 36.77 | 2.21 | 4 | 10
10 | 95 | CONCLUIDO | 1.465 | 68.26 | 63.74 | 69.54 | 0.97 | 55 | 201.1 | 53.44 | 11 | 53 | 41.66 | 25036.12 | 820.59 | 2163.77 | 239.91 | 168.28 | 33922.31 | 0.7 | 0.85 | 36.75 | 2.03 | 4 | 10
11 | 95 | CONCLUIDO | 1.4736 | 67.86 | 63.53 | 76.24 | 1.05 | 50 | 202.67 | 53.44 | 12 | 48 | 42.24 | 25230.25 | 810.03 | 2163.72 | 232.82 | 168.28 | 30402.52 | 0.72 | 0.85 | 36.74 | 1.82 | 4 | 10
12 | 95 | CONCLUIDO | 1.4798 | 67.58 | 63.4 | 82.69 | 1.13 | 46 | 204.25 | 53.44 | 13 | 44 | 42.82 | 25425.3 | 800.55 | 2163.65 | 228.12 | 168.28 | 28070.98 | 0.74 | 0.85 | 36.74 | 1.68 | 4 | 10
13 | 95 | CONCLUIDO | 1.4869 | 67.26 | 63.22 | 90.32 | 1.21 | 42 | 205.84 | 53.44 | 14 | 40 | 43.4 | 25621.03 | 791.51 | 2163.45 | 222.52 | 168.28 | 25293.17 | 0.76 | 0.85 | 36.73 | 1.51 | 4 | 10
14 | 95 | CONCLUIDO | 1.4916 | 67.04 | 63.12 | 97.11 | 1.28 | 39 | 207.43 | 53.44 | 15 | 37 | 44 | 25817.56 | 782.63 | 2163.86 | 219.51 | 168.28 | 23801.89 | 0.77 | 0.85 | 36.71 | 1.41 | 4 | 10
15 | 95 | CONCLUIDO | 1.497 | 66.8 | 62.99 | 104.99 | 1.36 | 36 | 209.03 | 53.44 | 16 | 34 | 44.6 | 26014.91 | 773.89 | 2163.24 | 215.13 | 168.28 | 21627.35 | 0.78 | 0.86 | 36.71 | 1.28 | 4 | 10
16 | 95 | CONCLUIDO | 1.5 | 66.67 | 62.93 | 111.06 | 1.43 | 34 | 210.64 | 53.44 | 17 | 32 | 45.21 | 26213.09 | 764.46 | 2163.5 | 212.8 | 168.28 | 20470.44 | 0.79 | 0.86 | 36.72 | 1.22 | 4 | 10
17 | 95 | CONCLUIDO | 1.503 | 66.53 | 62.88 | 117.89 | 1.51 | 32 | 212.25 | 53.44 | 18 | 30 | 45.82 | 26412.11 | 756.03 | 2163.3 | 211.3 | 168.28 | 19728.82 | 0.8 | 0.86 | 36.71 | 1.16 | 4 | 10
18 | 95 | CONCLUIDO | 1.5062 | 66.39 | 62.81 | 125.61 | 1.58 | 30 | 213.87 | 53.44 | 19 | 28 | 46.44 | 26611.98 | 746.65 | 2163.23 | 208.82 | 168.28 | 18503.14 | 0.81 | 0.86 | 36.71 | 1.09 | 4 | 10
19 | 95 | CONCLUIDO | 1.5101 | 66.22 | 62.71 | 134.38 | 1.65 | 28 | 215.5 | 53.44 | 20 | 26 | 47.07 | 26812.71 | 739.58 | 2163.41 | 205.48 | 168.28 | 16838.96 | 0.82 | 0.86 | 36.71 | 1 | 4 | 10
20 | 95 | CONCLUIDO | 1.5134 | 66.08 | 62.64 | 144.56 | 1.72 | 26 | 217.14 | 53.44 | 21 | 24 | 47.7 | 27014.3 | 729.06 | 2163.23 | 203.25 | 168.28 | 15737.06 | 0.83 | 0.86 | 36.7 | 0.93 | 4 | 10
21 | 95 | CONCLUIDO | 1.5148 | 66.02 | 62.62 | 150.28 | 1.79 | 25 | 218.78 | 53.44 | 22 | 19 | 48.34 | 27216.79 | 723.26 | 2163.41 | 202.19 | 168.28 | 15213.63 | 0.83 | 0.86 | 36.71 | 0.9 | 4 | 10
22 | 95 | CONCLUIDO | 1.5164 | 65.94 | 62.58 | 156.46 | 1.85 | 24 | 220.43 | 53.44 | 23 | 4 | 48.99 | 27420.16 | 719.6 | 2163.39 | 200.5 | 168.28 | 14372.6 | 0.84 | 0.86 | 36.73 | 0.87 | 4 | 10
23 | 95 | CONCLUIDO | 1.5162 | 65.95 | 62.59 | 156.48 | 1.92 | 24 | 222.08 | 53.44 | 24 | 0 | 49.65 | 27624.44 | 724.11 | 2163.48 | 200.55 | 168.28 | 14395.92 | 0.84 | 0.86 | 36.73 | 0.88 | 4 | 10
0 | 55 | CONCLUIDO | 0.9626 | 103.88 | 86.56 | 8.14 | 0.15 | 638 | 116.05 | 43.4 | 1 | 636 | 16.65 | 14546.17 | 879.6 | 2173.97 | 997.29 | 168.28 | 409696.79 | 0.17 | 0.62 | 37.74 | 24.7 | 4 | 10
1 | 55 | CONCLUIDO | 1.2538 | 79.76 | 71.49 | 16.56 | 0.3 | 259 | 117.34 | 43.4 | 2 | 257 | 16.94 | 14705.49 | 716.91 | 2167.3 | 496.85 | 168.28 | 161369.85 | 0.34 | 0.76 | 37.08 | 9.72 | 4 | 10
2 | 55 | CONCLUIDO | 1.3572 | 73.68 | 67.75 | 25.25 | 0.45 | 161 | 118.63 | 43.4 | 3 | 159 | 17.23 | 14865.24 | 667.48 | 2165.81 | 372.76 | 168.28 | 99816.3 | 0.45 | 0.8 | 36.93 | 6.01 | 4 | 10
3 | 55 | CONCLUIDO | 1.4107 | 70.89 | 66.03 | 34.15 | 0.59 | 116 | 119.93 | 43.4 | 4 | 114 | 17.53 | 15025.44 | 637.81 | 2165.03 | 315.27 | 168.28 | 71296.19 | 0.53 | 0.82 | 36.86 | 4.3 | 4 | 10
4 | 55 | CONCLUIDO | 1.4433 | 69.28 | 65.05 | 43.37 | 0.73 | 90 | 121.23 | 43.4 | 5 | 88 | 17.83 | 15186.08 | 614.97 | 2164.5 | 282.88 | 168.28 | 55229.81 | 0.59 | 0.83 | 36.81 | 3.32 | 4 | 10
5 | 55 | CONCLUIDO | 1.467 | 68.17 | 64.36 | 53.63 | 0.86 | 72 | 122.54 | 43.4 | 6 | 70 | 18.14 | 15347.16 | 594.63 | 2163.88 | 260.28 | 168.28 | 44021.78 | 0.65 | 0.84 | 36.78 | 2.64 | 4 | 10
6 | 55 | CONCLUIDO | 1.4827 | 67.44 | 63.92 | 63.92 | 1 | 60 | 123.85 | 43.4 | 7 | 58 | 18.45 | 15508.69 | 576.24 | 2163.85 | 246.16 | 168.28 | 37019.48 | 0.68 | 0.84 | 36.75 | 2.2 | 4 | 10
7 | 55 | CONCLUIDO | 1.4951 | 66.88 | 63.58 | 74.8 | 1.13 | 51 | 125.16 | 43.4 | 8 | 49 | 18.76 | 15670.68 | 558.39 | 2163.52 | 234.28 | 168.28 | 31123.94 | 0.72 | 0.85 | 36.75 | 1.87 | 4 | 10
8 | 55 | CONCLUIDO | 1.5049 | 66.45 | 63.31 | 86.34 | 1.26 | 44 | 126.48 | 43.4 | 9 | 41 | 19.08 | 15833.12 | 540.16 | 2163.65 | 225.17 | 168.28 | 26606.11 | 0.75 | 0.85 | 36.74 | 1.6 | 4 | 10
9 | 55 | CONCLUIDO | 1.5084 | 66.3 | 63.23 | 92.53 | 1.38 | 41 | 127.8 | 43.4 | 10 | 4 | 19.4 | 15996.02 | 532.56 | 2163.94 | 221.33 | 168.28 | 24699.14 | 0.76 | 0.85 | 36.77 | 1.52 | 4 | 10
10 | 55 | CONCLUIDO | 1.5082 | 66.3 | 63.24 | 92.55 | 1.5 | 41 | 129.13 | 43.4 | 11 | 0 | 19.73 | 16159.39 | 537.09 | 2164.01 | 221.35 | 168.28 | 24712.41 | 0.76 | 0.85 | 36.78 | 1.52 | 4 | 10

## gráficos
Selecione o eixo X:
Selecione o eixo Y:
Selecione o eixo Z:
Eixo X | Eixo Y | Eixo Z

## hidden (hidden)
Unnamed: 0
Volume de calda [L]
STATUS
Capacidade operacional [ha/h]
Tempo de missao [h]
Tempo util [h]
Tempo por voo [min]
Autonomia Projetada [h]
N° Voos
MTOW [kg]
Massa Estrutura [kg]
Combustível [kg]
Abastecimentos
Massa gerador
Potência gerador [W]
Combustível consumido [L]
Calda cons [L]
Distância percorrida [km]
Distância Pulverizando [km]
RTL ACUMULADO[m]
EOC [km/km]
EOC [h/h]
Tempo de manobra [h]
Tempo rtl_rtw [h]
V pulv [m/s]
V desloc [m/s]