## RESULTADOS_18
Unnamed: 0 | Volume de calda [L] | STATUS | Capacidade operacional [ha/h] | Tempo de missao [h] | Tempo util [h] | Tempo por voo [min] | Autonomia Projetada [h] | N° Voos | MTOW [kg] | Massa Estrutura [kg] | Combustível [kg] | Abastecimentos | Massa gerador | Potência gerador [W] | Combustível consumido [L] | Calda cons [L] | Distância percorrida [km] | Distância Pulverizando [km] | RTL ACUMULADO[m] | EOC [km/km] | EOC [h/h] | Tempo de manobra [h] | Tempo rtl_rtw [h] | V pulv [m/s] | V desloc [m/s] | Preço Total por ha Simples [R$/ha] | Preço Total por ha Presumido [R$/ha] | Preço Total por ha Real [R$/ha] | Preço Total Simples [R$] | Preço Total Presumido [R$] | Prod CAPEX [ha/h/R$] | Dias Trabalhados | Preço Total Real [R$]
0 | 100 | CONCLUIDO | 4.3142 | 23.18 | 14.98 | 6.16 | 0.09 | 146 | 194.77 | 54.38 | 1 | 144 | 39.4 | 24256.19 | 198.56 | 2778.44 | 296.3 | 106.94 | 93822.88 | 0.36 | 0.61 | 0.46 | 5.63 | 4 | 10 | 92.2123 | 126.1689 | 114.1275 | 92212.2707 | 126168.8969 | 4.028e-06 | 0.48292 | 114127.5145
1 | 100 | CONCLUIDO | 6.4601 | 15.48 | 11.1 | 13.87 | 0.18 | 48 | 196.32 | 54.38 | 2 | 46 | 39.95 | 24447.22 | 130.18 | 2775.65 | 166.46 | 106.94 | 29394.55 | 0.64 | 0.82 | 0.3 | 1.75 | 4 | 10 | 43.236 | 59.1574 | 53.5115 | 43236.0208 | 59157.4311 | 6.0315e-06 | 0.3225 | 53511.5289
2 | 100 | CONCLUIDO | 7.1058 | 14.07 | 10.43 | 21.58 | 0.27 | 29 | 197.88 | 54.38 | 3 | 1 | 40.5 | 24639 | 107.34 | 2776 | 143.13 | 106.94 | 17825.76 | 0.75 | 0.88 | 0.3 | 1.08 | 4 | 10 | 34.3779 | 47.0373 | 42.5481 | 34377.8661 | 47037.313 | 6.6344e-06 | 0.29313 | 42548.1379
3 | 100 | CONCLUIDO | 7.1051 | 14.07 | 10.43 | 21.58 | 0.36 | 29 | 199.44 | 54.38 | 4 | 0 | 41.06 | 24831.54 | 108.17 | 2776.28 | 143.1 | 106.94 | 17812.46 | 0.75 | 0.88 | 0.3 | 1.08 | 4 | 10 | 34.5399 | 47.259 | 42.7487 | 34539.9002 | 47259.0152 | 6.6338e-06 | 0.29313 | 42748.6811

## RESULTADOS_6
Unnamed: 0 | Volume de calda [L] | STATUS | Capacidade operacional [ha/h] | Tempo de missao [h] | Tempo util [h] | Tempo por voo [min] | Autonomia Projetada [h] | N° Voos | MTOW [kg] | Massa Estrutura [kg] | Combustível [kg] | Abastecimentos | Massa gerador | Potência gerador [W] | Combustível consumido [L] | Calda cons [L] | Distância percorrida [km] | Distância Pulverizando [km] | RTL ACUMULADO[m] | EOC [km/km] | EOC [h/h] | Tempo de manobra [h] | Tempo rtl_rtw [h] | V pulv [m/s] | V desloc [m/s] | Preço Total por ha Simples [R$/ha] | Preço Total por ha Presumido [R$/ha] | Preço Total por ha Real [R$/ha] | Preço Total Simples [R$] | Preço Total Presumido [R$] | Prod CAPEX [ha/h/R$] | Dias Trabalhados | Preço Total Real [R$]
0 | 40 | CONCLUIDO | 6.5569 | 15.25 | 11.97 | 10.12 | 0.2 | 71 | 89.87 | 37.55 | 1 | 0 | 11.32 | 11317.98 | 78.2 | 2777.85 | 191.94 | 106.94 | 42019.6 | 0.56 | 0.76 | 0.43 | 2.62 | 4 | 10 | 28.4904 | 38.9818 | 35.2614 | 28490.3739 | 38981.7865 | 6.9541e-06 | 0.31771 | 35261.4195

## RESULTADOS_4
Unnamed: 0 | Volume de calda [L] | STATUS | Capacidade operacional [ha/h] | Tempo de missao [h] | Tempo util [h] | Tempo por voo [min] | Autonomia Projetada [h] | N° Voos | MTOW [kg] | Massa Estrutura [kg] | Combustível [kg] | Abastecimentos | Massa gerador | Potência gerador [W] | Combustível consumido [L] | Calda cons [L] | Distância percorrida [km] | Distância Pulverizando [km] | RTL ACUMULADO[m] | EOC [km/km] | EOC [h/h] | Tempo de manobra [h] | Tempo rtl_rtw [h] | V pulv [m/s] | V desloc [m/s] | Preço Total por ha Simples [R$/ha] | Preço Total por ha Presumido [R$/ha] | Preço Total por ha Real [R$/ha] | Preço Total Simples [R$] | Preço Total Presumido [R$] | Prod CAPEX [ha/h/R$] | Dias Trabalhados | Preço Total Real [R$]
0 | 30 | CONCLUIDO | 6.1676 | 16.21 | 12.91 | 8.24 | 0.24 | 94 | 71.52 | 32.27 | 1 | 0 | 8.25 | 9054.6 | 73.66 | 2779.55 | 222.42 | 106.94 | 57146.23 | 0.48 | 0.71 | 0.5 | 3.56 | 4 | 10 | 28.7548 | 39.3435 | 35.5887 | 28754.7717 | 39343.5473 | 6.7666e-06 | 0.33771 | 35588.6543

## RESULTADOS_1
Unnamed: 0 | Volume de calda [L] | STATUS | Capacidade operacional [ha/h] | Tempo de missao [h] | Tempo util [h] | Tempo por voo [min] | Autonomia Projetada [h] | N° Voos | MTOW [kg] | Massa Estrutura [kg] | Combustível [kg] | Abastecimentos | Massa gerador | Potência gerador [W] | Combustível consumido [L] | Calda cons [L] | Distância percorrida [km] | Distância Pulverizando [km] | RTL ACUMULADO[m] | EOC [km/km] | EOC [h/h] | Tempo de manobra [h] | Tempo rtl_rtw [h] | V pulv [m/s] | V desloc [m/s] | Preço Total por ha Simples [R$/ha] | Preço Total por ha Presumido [R$/ha] | Preço Total por ha Real [R$/ha] | Preço Total Simples [R$] | Preço Total Presumido [R$] | Prod CAPEX [ha/h/R$] | Dias Trabalhados | Preço Total Real [R$]
0 | 15 | CONCLUIDO | 4.9475 | 20.21 | 16.45 | 5.31 | 0.43 | 186 | 39.78 | 19.54 | 1 | 0 | 4.24 | 5140 | 64.62 | 2784.26 | 336.07 | 106.94 | 113509.48 | 0.32 | 0.56 | 0.77 | 7.09 | 4 | 10 | 32.4395 | 44.3852 | 40.1492 | 32439.5426 | 44385.2134 | 5.8259e-06 | 0.42104 | 40149.1509

## RESULTADOS_12
Unnamed: 0 | Volume de calda [L] | STATUS | Capacidade operacional [ha/h] | Tempo de missao [h] | Tempo util [h] | Tempo por voo [min] | Autonomia Projetada [h] | N° Voos | MTOW [kg] | Massa Estrutura [kg] | Combustível [kg] | Abastecimentos | Massa gerador | Potência gerador [W] | Combustível consumido [L] | Calda cons [L] | Distância percorrida [km] | Distância Pulverizando [km] | RTL ACUMULADO[m] | EOC [km/km] | EOC [h/h] | Tempo de manobra [h] | Tempo rtl_rtw [h] | V pulv [m/s] | V desloc [m/s] | Preço Total por ha Simples [R$/ha] | Preço Total por ha Presumido [R$/ha] | Preço Total por ha Real [R$/ha] | Preço Total Simples [R$] | Preço Total Presumido [R$] | Prod CAPEX [ha/h/R$] | Dias Trabalhados | Preço Total Real [R$]
0 | 70 | CONCLUIDO | 5.7208 | 17.48 | 12.56 | 8.11 | 0.12 | 93 | 141.81 | 47.83 | 1 | 91 | 22.98 | 17723.39 | 126.97 | 2777.59 | 215.03 | 106.94 | 53456.27 | 0.5 | 0.73 | 0.36 | 3.21 | 4 | 10 | 47.4965 | 64.9868 | 58.7845 | 47496.4922 | 64986.7961 | 5.6337e-06 | 0.36417 | 58784.5475
1 | 70 | CONCLUIDO | 6.9926 | 14.3 | 10.89 | 15.93 | 0.25 | 41 | 143.17 | 47.83 | 2 | 0 | 23.34 | 17891.86 | 92.83 | 2776.79 | 157.56 | 106.94 | 24980.42 | 0.68 | 0.84 | 0.34 | 1.54 | 4 | 10 | 30.9674 | 42.371 | 38.3271 | 30967.3911 | 42370.9508 | 6.8861e-06 | 0.29792 | 38327.1267

## RESULTADOS_16
Unnamed: 0 | Volume de calda [L] | STATUS | Capacidade operacional [ha/h] | Tempo de missao [h] | Tempo util [h] | Tempo por voo [min] | Autonomia Projetada [h] | N° Voos | MTOW [kg] | Massa Estrutura [kg] | Combustível [kg] | Abastecimentos | Massa gerador | Potência gerador [W] | Combustível consumido [L] | Calda cons [L] | Distância percorrida [km] | Distância Pulverizando [km] | RTL ACUMULADO[m] | EOC [km/km] | EOC [h/h] | Tempo de manobra [h] | Tempo rtl_rtw [h] | V pulv [m/s] | V desloc [m/s] | Preço Total por ha Simples [R$/ha] | Preço Total por ha Presumido [R$/ha] | Preço Total por ha Real [R$/ha] | Preço Total Simples [R$] | Preço Total Presumido [R$] | Prod CAPEX [ha/h/R$] | Dias Trabalhados | Preço Total Real [R$]
0 | 90 | CONCLUIDO | 4.7271 | 21.15 | 14.18 | 6.65 | 0.1 | 128 | 176.73 | 52.44 | 1 | 126 | 33.29 | 22031.19 | 174.01 | 2778.5 | 269.53 | 106.94 | 80530.2 | 0.4 | 0.64 | 0.42 | 4.83 | 4 | 10 | 75.0145 | 102.6381 | 92.8425 | 75014.4868 | 102638.1302 | 4.4858e-06 | 0.44062 | 92842.4911
1 | 90 | CONCLUIDO | 6.7922 | 14.72 | 10.81 | 15.44 | 0.2 | 42 | 178.21 | 52.44 | 2 | 40 | 33.77 | 22213.89 | 113.27 | 2775.52 | 156.62 | 106.94 | 24507.18 | 0.68 | 0.84 | 0.29 | 1.46 | 4 | 10 | 36.9848 | 50.6042 | 45.7746 | 36984.7802 | 50604.208 | 6.4455e-06 | 0.30667 | 45774.6134
2 | 90 | CONCLUIDO | 7.1134 | 14.06 | 10.5 | 19.69 | 0.3 | 32 | 179.7 | 52.44 | 3 | 0 | 34.26 | 22397.24 | 102.22 | 2776.37 | 145.2 | 106.94 | 18846.05 | 0.74 | 0.87 | 0.31 | 1.16 | 4 | 10 | 32.9635 | 45.1021 | 40.7976 | 32963.471 | 45102.0753 | 6.7503e-06 | 0.29292 | 40797.5965

## RESULTADOS_0
Unnamed: 0 | Volume de calda [L] | STATUS | Capacidade operacional [ha/h] | Tempo de missao [h] | Tempo util [h] | Tempo por voo [min] | Autonomia Projetada [h] | N° Voos | MTOW [kg] | Massa Estrutura [kg] | Combustível [kg] | Abastecimentos | Massa gerador | Potência gerador [W] | Combustível consumido [L] | Calda cons [L] | Distância percorrida [km] | Distância Pulverizando [km] | RTL ACUMULADO[m] | EOC [km/km] | EOC [h/h] | Tempo de manobra [h] | Tempo rtl_rtw [h] | V pulv [m/s] | V desloc [m/s] | Preço Total por ha Simples [R$/ha] | Preço Total por ha Presumido [R$/ha] | Preço Total por ha Real [R$/ha] | Preço Total Simples [R$] | Preço Total Presumido [R$] | Prod CAPEX [ha/h/R$] | Dias Trabalhados | Preço Total Real [R$]
0 | 10 | CONCLUIDO | 4.051 | 24.69 | 19.95 | 4.31 | 0.64 | 278 | 26.11 | 12.1 | 1 | 0 | 3.01 | 3454.41 | 57.66 | 2785.68 | 449 | 106.94 | 169514.98 | 0.24 | 0.46 | 1.03 | 10.58 | 4 | 10 | 37.2954 | 51.0292 | 46.159 | 37295.3812 | 51029.1859 | 4.9396e-06 | 0.51438 | 46159.032

## RESULTADOS_7
Unnamed: 0 | Volume de calda [L] | STATUS | Capacidade operacional [ha/h] | Tempo de missao [h] | Tempo util [h] | Tempo por voo [min] | Autonomia Projetada [h] | N° Voos | MTOW [kg] | Massa Estrutura [kg] | Combustível [kg] | Abastecimentos | Massa gerador | Potência gerador [W] | Combustível consumido [L] | Calda cons [L] | Distância percorrida [km] | Distância Pulverizando [km] | RTL ACUMULADO[m] | EOC [km/km] | EOC [h/h] | Tempo de manobra [h] | Tempo rtl_rtw [h] | V pulv [m/s] | V desloc [m/s] | Preço Total por ha Simples [R$/ha] | Preço Total por ha Presumido [R$/ha] | Preço Total por ha Real [R$/ha] | Preço Total Simples [R$] | Preço Total Presumido [R$] | Prod CAPEX [ha/h/R$] | Dias Trabalhados | Preço Total Real [R$]
0 | 45 | CONCLUIDO | 6.561 | 15.24 | 11.92 | 11 | 0.18 | 65 | 98.71 | 39.72 | 1 | 21 | 12.99 | 12407.75 | 82.81 | 2777.35 | 192.51 | 106.94 | 42336.77 | 0.56 | 0.77 | 0.37 | 2.57 | 4 | 10 | 29.8599 | 40.8556 | 36.9564 | 29859.8823 | 40855.6083 | 6.857e-06 | 0.3175 | 36956.4064
1 | 45 | CONCLUIDO | 6.68 | 14.97 | 11.69 | 11.13 | 0.35 | 63 | 99.95 | 39.72 | 2 | 0 | 13.24 | 12561.45 | 81.48 | 2778 | 183.34 | 106.94 | 37758.84 | 0.58 | 0.78 | 0.4 | 2.34 | 4 | 10 | 28.8999 | 39.5421 | 35.7683 | 28899.883 | 39542.0949 | 6.9814e-06 | 0.31188 | 35768.2529

## RESULTADOS_10
Unnamed: 0 | Volume de calda [L] | STATUS | Capacidade operacional [ha/h] | Tempo de missao [h] | Tempo util [h] | Tempo por voo [min] | Autonomia Projetada [h] | N° Voos | MTOW [kg] | Massa Estrutura [kg] | Combustível [kg] | Abastecimentos | Massa gerador | Potência gerador [W] | Combustível consumido [L] | Calda cons [L] | Distância percorrida [km] | Distância Pulverizando [km] | RTL ACUMULADO[m] | EOC [km/km] | EOC [h/h] | Tempo de manobra [h] | Tempo rtl_rtw [h] | V pulv [m/s] | V desloc [m/s] | Preço Total por ha Simples [R$/ha] | Preço Total por ha Presumido [R$/ha] | Preço Total por ha Real [R$/ha] | Preço Total Simples [R$] | Preço Total Presumido [R$] | Prod CAPEX [ha/h/R$] | Dias Trabalhados | Preço Total Real [R$]
0 | 60 | CONCLUIDO | 6.2097 | 16.1 | 11.98 | 9.21 | 0.14 | 78 | 124.63 | 45 | 1 | 76 | 18.64 | 15605.44 | 106.19 | 2776.66 | 195.73 | 106.94 | 43880.34 | 0.55 | 0.76 | 0.33 | 2.63 | 4 | 10 | 37.9538 | 51.9301 | 46.974 | 37953.8284 | 51930.1024 | 6.2484e-06 | 0.33542 | 46973.9663
1 | 60 | CONCLUIDO | 6.8947 | 14.5 | 11.14 | 13.93 | 0.28 | 48 | 125.95 | 45 | 2 | 0 | 18.95 | 15767.7 | 88.41 | 2777.29 | 166.05 | 106.94 | 29189.9 | 0.64 | 0.82 | 0.36 | 1.8 | 4 | 10 | 30.0961 | 41.1788 | 37.2488 | 30096.1158 | 41178.8334 | 6.9376e-06 | 0.30208 | 37248.7833

## RESULTADOS_14
Unnamed: 0 | Volume de calda [L] | STATUS | Capacidade operacional [ha/h] | Tempo de missao [h] | Tempo util [h] | Tempo por voo [min] | Autonomia Projetada [h] | N° Voos | MTOW [kg] | Massa Estrutura [kg] | Combustível [kg] | Abastecimentos | Massa gerador | Potência gerador [W] | Combustível consumido [L] | Calda cons [L] | Distância percorrida [km] | Distância Pulverizando [km] | RTL ACUMULADO[m] | EOC [km/km] | EOC [h/h] | Tempo de manobra [h] | Tempo rtl_rtw [h] | V pulv [m/s] | V desloc [m/s] | Preço Total por ha Simples [R$/ha] | Preço Total por ha Presumido [R$/ha] | Preço Total por ha Real [R$/ha] | Preço Total Simples [R$] | Preço Total Presumido [R$] | Prod CAPEX [ha/h/R$] | Dias Trabalhados | Preço Total Real [R$]
0 | 80 | CONCLUIDO | 5.1631 | 19.37 | 13.47 | 7.28 | 0.11 | 111 | 159.12 | 50.28 | 1 | 109 | 27.84 | 19859.16 | 151.48 | 2778.43 | 245.39 | 106.94 | 68546.39 | 0.44 | 0.68 | 0.4 | 4.11 | 4 | 10 | 61.0077 | 83.4735 | 75.5069 | 61007.7353 | 83473.4749 | 4.9868e-06 | 0.40354 | 75506.8836
1 | 80 | CONCLUIDO | 7.0788 | 14.13 | 10.61 | 17.21 | 0.22 | 37 | 160.54 | 50.28 | 2 | 14 | 28.26 | 20034.4 | 97.23 | 2776.62 | 148.91 | 106.94 | 20672.9 | 0.72 | 0.86 | 0.31 | 1.26 | 4 | 10 | 31.7546 | 43.448 | 39.3014 | 31754.5862 | 43448.0257 | 6.8371e-06 | 0.29437 | 39301.4071
2 | 80 | CONCLUIDO | 7.0732 | 14.14 | 10.65 | 17.76 | 0.33 | 36 | 161.97 | 50.28 | 3 | 0 | 28.69 | 20210.21 | 97.9 | 2776.71 | 149.92 | 106.94 | 21184.67 | 0.71 | 0.86 | 0.33 | 1.31 | 4 | 10 | 31.9458 | 43.7097 | 39.5381 | 31945.8158 | 43709.6745 | 6.8317e-06 | 0.29458 | 39538.0845

## RESULTADOS_5
Unnamed: 0 | Volume de calda [L] | STATUS | Capacidade operacional [ha/h] | Tempo de missao [h] | Tempo util [h] | Tempo por voo [min] | Autonomia Projetada [h] | N° Voos | MTOW [kg] | Massa Estrutura [kg] | Combustível [kg] | Abastecimentos | Massa gerador | Potência gerador [W] | Combustível consumido [L] | Calda cons [L] | Distância percorrida [km] | Distância Pulverizando [km] | RTL ACUMULADO[m] | EOC [km/km] | EOC [h/h] | Tempo de manobra [h] | Tempo rtl_rtw [h] | V pulv [m/s] | V desloc [m/s] | Preço Total por ha Simples [R$/ha] | Preço Total por ha Presumido [R$/ha] | Preço Total por ha Real [R$/ha] | Preço Total Simples [R$] | Preço Total Presumido [R$] | Prod CAPEX [ha/h/R$] | Dias Trabalhados | Preço Total Real [R$]
0 | 35 | CONCLUIDO | 6.3706 | 15.7 | 12.41 | 9.19 | 0.22 | 81 | 80.84 | 35.1 | 1 | 0 | 9.74 | 10204.21 | 76.16 | 2778.19 | 206.58 | 106.94 | 49289.85 | 0.52 | 0.74 | 0.46 | 3.06 | 4 | 10 | 28.6548 | 39.2068 | 35.4649 | 28654.8056 | 39206.7691 | 6.866e-06 | 0.32708 | 35464.9301

## RESULTADOS_8
Unnamed: 0 | Volume de calda [L] | STATUS | Capacidade operacional [ha/h] | Tempo de missao [h] | Tempo util [h] | Tempo por voo [min] | Autonomia Projetada [h] | N° Voos | MTOW [kg] | Massa Estrutura [kg] | Combustível [kg] | Abastecimentos | Massa gerador | Potência gerador [W] | Combustível consumido [L] | Calda cons [L] | Distância percorrida [km] | Distância Pulverizando [km] | RTL ACUMULADO[m] | EOC [km/km] | EOC [h/h] | Tempo de manobra [h] | Tempo rtl_rtw [h] | V pulv [m/s] | V desloc [m/s] | Preço Total por ha Simples [R$/ha] | Preço Total por ha Presumido [R$/ha] | Preço Total por ha Real [R$/ha] | Preço Total Simples [R$] | Preço Total Presumido [R$] | Prod CAPEX [ha/h/R$] | Dias Trabalhados | Preço Total Real [R$]
0 | 50 | CONCLUIDO | 6.308 | 15.85 | 12.28 | 10.68 | 0.16 | 69 | 107.41 | 41.65 | 1 | 66 | 14.77 | 13481.73 | 93.66 | 2776.93 | 208.24 | 106.94 | 50181.79 | 0.51 | 0.74 | 0.3 | 2.94 | 4 | 10 | 34.1115 | 46.6729 | 42.2185 | 34111.5293 | 46672.8993 | 6.5039e-06 | 0.33021 | 42218.5033
1 | 50 | CONCLUIDO | 6.7664 | 14.78 | 11.48 | 12.08 | 0.32 | 57 | 108.68 | 41.65 | 2 | 0 | 15.03 | 13638.32 | 83.85 | 2777.39 | 176.67 | 106.94 | 34455.55 | 0.61 | 0.8 | 0.38 | 2.13 | 4 | 10 | 29.2712 | 40.0502 | 36.2278 | 29271.2221 | 40050.1774 | 6.9765e-06 | 0.30792 | 36227.8447

## RESULTADOS_3
Unnamed: 0 | Volume de calda [L] | STATUS | Capacidade operacional [ha/h] | Tempo de missao [h] | Tempo util [h] | Tempo por voo [min] | Autonomia Projetada [h] | N° Voos | MTOW [kg] | Massa Estrutura [kg] | Combustível [kg] | Abastecimentos | Massa gerador | Potência gerador [W] | Combustível consumido [L] | Calda cons [L] | Distância percorrida [km] | Distância Pulverizando [km] | RTL ACUMULADO[m] | EOC [km/km] | EOC [h/h] | Tempo de manobra [h] | Tempo rtl_rtw [h] | V pulv [m/s] | V desloc [m/s] | Preço Total por ha Simples [R$/ha] | Preço Total por ha Presumido [R$/ha] | Preço Total por ha Real [R$/ha] | Preço Total Simples [R$] | Preço Total Presumido [R$] | Prod CAPEX [ha/h/R$] | Dias Trabalhados | Preço Total Real [R$]
0 | 25 | CONCLUIDO | 5.9092 | 16.92 | 13.57 | 7.27 | 0.28 | 112 | 61.76 | 28.92 | 1 | 0 | 6.84 | 7851.41 | 70.86 | 2780.7 | 243.85 | 106.94 | 67768.11 | 0.44 | 0.67 | 0.55 | 4.22 | 4 | 10 | 29.0419 | 39.7364 | 35.944 | 29041.8694 | 39736.3669 | 6.6144e-06 | 0.3525 | 35943.9838

## RESULTADOS_15
Unnamed: 0 | Volume de calda [L] | STATUS | Capacidade operacional [ha/h] | Tempo de missao [h] | Tempo util [h] | Tempo por voo [min] | Autonomia Projetada [h] | N° Voos | MTOW [kg] | Massa Estrutura [kg] | Combustível [kg] | Abastecimentos | Massa gerador | Potência gerador [W] | Combustível consumido [L] | Calda cons [L] | Distância percorrida [km] | Distância Pulverizando [km] | RTL ACUMULADO[m] | EOC [km/km] | EOC [h/h] | Tempo de manobra [h] | Tempo rtl_rtw [h] | V pulv [m/s] | V desloc [m/s] | Preço Total por ha Simples [R$/ha] | Preço Total por ha Presumido [R$/ha] | Preço Total por ha Real [R$/ha] | Preço Total Simples [R$] | Preço Total Presumido [R$] | Prod CAPEX [ha/h/R$] | Dias Trabalhados | Preço Total Real [R$]
0 | 85 | CONCLUIDO | 4.9482 | 20.21 | 13.8 | 6.96 | 0.11 | 119 | 167.88 | 51.39 | 1 | 117 | 30.49 | 20939.59 | 162.45 | 2779.51 | 256.71 | 106.94 | 74162.68 | 0.42 | 0.66 | 0.41 | 4.45 | 4 | 10 | 67.5411 | 92.4127 | 83.593 | 67541.1259 | 92412.7481 | 4.7363e-06 | 0.42104 | 83593.0051
1 | 85 | CONCLUIDO | 7.033 | 14.22 | 10.56 | 16.67 | 0.21 | 38 | 169.33 | 51.39 | 2 | 29 | 30.94 | 21118.46 | 102.48 | 2775.7 | 147.82 | 106.94 | 20123.84 | 0.72 | 0.86 | 0.29 | 1.21 | 4 | 10 | 33.1798 | 45.3981 | 41.0653 | 33179.8066 | 45398.0752 | 6.7319e-06 | 0.29625 | 41065.3466
2 | 85 | CONCLUIDO | 7.0237 | 14.24 | 10.71 | 18.9 | 0.31 | 34 | 170.79 | 51.39 | 3 | 0 | 31.4 | 21297.94 | 101.56 | 2775.5 | 152.5 | 106.94 | 22486.5 | 0.7 | 0.85 | 0.32 | 1.37 | 4 | 10 | 33.1929 | 45.416 | 41.0815 | 33192.8984 | 45415.988 | 6.723e-06 | 0.29667 | 41081.5499

## RESULTADOS_2
Unnamed: 0 | Volume de calda [L] | STATUS | Capacidade operacional [ha/h] | Tempo de missao [h] | Tempo util [h] | Tempo por voo [min] | Autonomia Projetada [h] | N° Voos | MTOW [kg] | Massa Estrutura [kg] | Combustível [kg] | Abastecimentos | Massa gerador | Potência gerador [W] | Combustível consumido [L] | Calda cons [L] | Distância percorrida [km] | Distância Pulverizando [km] | RTL ACUMULADO[m] | EOC [km/km] | EOC [h/h] | Tempo de manobra [h] | Tempo rtl_rtw [h] | V pulv [m/s] | V desloc [m/s] | Preço Total por ha Simples [R$/ha] | Preço Total por ha Presumido [R$/ha] | Preço Total por ha Real [R$/ha] | Preço Total Simples [R$] | Preço Total Presumido [R$] | Prod CAPEX [ha/h/R$] | Dias Trabalhados | Preço Total Real [R$]
0 | 20 | CONCLUIDO | 5.5187 | 18.12 | 14.66 | 6.28 | 0.34 | 140 | 51.33 | 24.83 | 1 | 0 | 5.51 | 6564.78 | 68.24 | 2782.29 | 278.99 | 106.94 | 85198.98 | 0.38 | 0.62 | 0.63 | 5.3 | 4 | 10 | 30.1793 | 41.2927 | 37.3518 | 30179.312 | 41292.666 | 6.3217e-06 | 0.3775 | 37351.7519

## RESULTADOS_11
Unnamed: 0 | Volume de calda [L] | STATUS | Capacidade operacional [ha/h] | Tempo de missao [h] | Tempo util [h] | Tempo por voo [min] | Autonomia Projetada [h] | N° Voos | MTOW [kg] | Massa Estrutura [kg] | Combustível [kg] | Abastecimentos | Massa gerador | Potência gerador [W] | Combustível consumido [L] | Calda cons [L] | Distância percorrida [km] | Distância Pulverizando [km] | RTL ACUMULADO[m] | EOC [km/km] | EOC [h/h] | Tempo de manobra [h] | Tempo rtl_rtw [h] | V pulv [m/s] | V desloc [m/s] | Preço Total por ha Simples [R$/ha] | Preço Total por ha Presumido [R$/ha] | Preço Total por ha Real [R$/ha] | Preço Total Simples [R$] | Preço Total Presumido [R$] | Prod CAPEX [ha/h/R$] | Dias Trabalhados | Preço Total Real [R$]
0 | 65 | CONCLUIDO | 5.9925 | 16.69 | 12.19 | 8.61 | 0.13 | 85 | 133.21 | 46.47 | 1 | 83 | 20.75 | 16663.42 | 115.54 | 2777.11 | 202.73 | 106.94 | 47347.2 | 0.53 | 0.75 | 0.34 | 2.85 | 4 | 10 | 42.0241 | 57.4992 | 52.0116 | 42024.0928 | 57499.2178 | 5.9633e-06 | 0.34771 | 52011.5732
1 | 65 | CONCLUIDO | 6.954 | 14.38 | 11 | 15 | 0.26 | 44 | 134.55 | 46.47 | 2 | 0 | 21.09 | 16828.84 | 90.7 | 2776.54 | 161.41 | 106.94 | 26887.9 | 0.66 | 0.83 | 0.35 | 1.66 | 4 | 10 | 30.5049 | 41.7382 | 37.7547 | 30504.9187 | 41738.1755 | 6.9202e-06 | 0.29958 | 37754.7426

## RESULTADOS_13
Unnamed: 0 | Volume de calda [L] | STATUS | Capacidade operacional [ha/h] | Tempo de missao [h] | Tempo util [h] | Tempo por voo [min] | Autonomia Projetada [h] | N° Voos | MTOW [kg] | Massa Estrutura [kg] | Combustível [kg] | Abastecimentos | Massa gerador | Potência gerador [W] | Combustível consumido [L] | Calda cons [L] | Distância percorrida [km] | Distância Pulverizando [km] | RTL ACUMULADO[m] | EOC [km/km] | EOC [h/h] | Tempo de manobra [h] | Tempo rtl_rtw [h] | V pulv [m/s] | V desloc [m/s] | Preço Total por ha Simples [R$/ha] | Preço Total por ha Presumido [R$/ha] | Preço Total por ha Real [R$/ha] | Preço Total Simples [R$] | Preço Total Presumido [R$] | Prod CAPEX [ha/h/R$] | Dias Trabalhados | Preço Total Real [R$]
0 | 75 | CONCLUIDO | 5.3979 | 18.53 | 13.1 | 7.63 | 0.12 | 103 | 150.44 | 49.1 | 1 | 101 | 25.34 | 18787.76 | 140.14 | 2778.53 | 232.87 | 106.94 | 62326.73 | 0.46 | 0.7 | 0.39 | 3.75 | 4 | 10 | 54.6619 | 74.7909 | 67.6529 | 54661.9229 | 74790.8544 | 5.2631e-06 | 0.38604 | 67652.9202
1 | 75 | CONCLUIDO | 7.021 | 14.24 | 10.78 | 16.58 | 0.23 | 39 | 151.83 | 49.1 | 2 | 4 | 25.73 | 18959.54 | 95.01 | 2777.03 | 154.22 | 106.94 | 23318.25 | 0.69 | 0.85 | 0.33 | 1.43 | 4 | 10 | 31.459 | 43.0436 | 38.9356 | 31459.0398 | 43043.6461 | 6.8457e-06 | 0.29667 | 38935.621
2 | 75 | CONCLUIDO | 7.0471 | 14.19 | 10.75 | 16.98 | 0.35 | 38 | 153.23 | 49.1 | 3 | 0 | 26.13 | 19131.85 | 95.27 | 2776.25 | 153.43 | 106.94 | 22928.4 | 0.7 | 0.85 | 0.33 | 1.41 | 4 | 10 | 31.3707 | 42.9227 | 38.8263 | 31370.6807 | 42922.7492 | 6.8712e-06 | 0.29563 | 38826.2623

## RESULTADOS_17
Unnamed: 0 | Volume de calda [L] | STATUS | Capacidade operacional [ha/h] | Tempo de missao [h] | Tempo util [h] | Tempo por voo [min] | Autonomia Projetada [h] | N° Voos | MTOW [kg] | Massa Estrutura [kg] | Combustível [kg] | Abastecimentos | Massa gerador | Potência gerador [W] | Combustível consumido [L] | Calda cons [L] | Distância percorrida [km] | Distância Pulverizando [km] | RTL ACUMULADO[m] | EOC [km/km] | EOC [h/h] | Tempo de manobra [h] | Tempo rtl_rtw [h] | V pulv [m/s] | V desloc [m/s] | Preço Total por ha Simples [R$/ha] | Preço Total por ha Presumido [R$/ha] | Preço Total por ha Real [R$/ha] | Preço Total Simples [R$] | Preço Total Presumido [R$] | Prod CAPEX [ha/h/R$] | Dias Trabalhados | Preço Total Real [R$]
0 | 95 | CONCLUIDO | 4.5343 | 22.05 | 14.52 | 6.41 | 0.1 | 136 | 185.69 | 53.44 | 1 | 134 | 36.26 | 23136.14 | 185.22 | 2779.3 | 280.87 | 106.94 | 86158.05 | 0.38 | 0.63 | 0.44 | 5.17 | 4 | 10 | 82.5528 | 112.9524 | 102.1724 | 82552.84 | 112952.4376 | 4.2673e-06 | 0.45937 | 102172.4155
1 | 95 | CONCLUIDO | 6.6202 | 15.11 | 10.96 | 14.62 | 0.19 | 45 | 187.21 | 53.44 | 2 | 43 | 36.77 | 23322.88 | 122.02 | 2776.03 | 161.83 | 106.94 | 27092.63 | 0.66 | 0.83 | 0.29 | 1.62 | 4 | 10 | 40.134 | 54.9131 | 49.6723 | 40134.0171 | 54913.1328 | 6.2304e-06 | 0.31479 | 49672.3005
2 | 95 | CONCLUIDO | 7.0785 | 14.13 | 10.5 | 20.33 | 0.28 | 31 | 188.73 | 53.44 | 3 | 0 | 37.29 | 23510.33 | 105.5 | 2776.03 | 145.45 | 106.94 | 18972.53 | 0.74 | 0.87 | 0.31 | 1.16 | 4 | 10 | 33.9904 | 46.5072 | 42.0686 | 33990.3957 | 46507.159 | 6.6617e-06 | 0.29437 | 42068.581

## RESULTADOS_9
Unnamed: 0 | Volume de calda [L] | STATUS | Capacidade operacional [ha/h] | Tempo de missao [h] | Tempo util [h] | Tempo por voo [min] | Autonomia Projetada [h] | N° Voos | MTOW [kg] | Massa Estrutura [kg] | Combustível [kg] | Abastecimentos | Massa gerador | Potência gerador [W] | Combustível consumido [L] | Calda cons [L] | Distância percorrida [km] | Distância Pulverizando [km] | RTL ACUMULADO[m] | EOC [km/km] | EOC [h/h] | Tempo de manobra [h] | Tempo rtl_rtw [h] | V pulv [m/s] | V desloc [m/s] | Preço Total por ha Simples [R$/ha] | Preço Total por ha Presumido [R$/ha] | Preço Total por ha Real [R$/ha] | Preço Total Simples [R$] | Preço Total Presumido [R$] | Prod CAPEX [ha/h/R$] | Dias Trabalhados | Preço Total Real [R$]
0 | 55 | CONCLUIDO | 6.3514 | 15.74 | 11.94 | 9.95 | 0.15 | 72 | 116.05 | 43.4 | 1 | 70 | 16.65 | 14546.17 | 98.28 | 2776.43 | 195.46 | 106.94 | 43774.04 | 0.55 | 0.76 | 0.31 | 2.59 | 4 | 10 | 35.0051 | 47.8955 | 43.3244 | 35005.0799 | 47895.4946 | 6.4667e-06 | 0.32792 | 43324.4158
1 | 55 | CONCLUIDO | 6.8362 | 14.63 | 11.3 | 13.04 | 0.3 | 52 | 117.34 | 43.4 | 2 | 0 | 16.94 | 14705.49 | 86.31 | 2776.62 | 171.13 | 106.94 | 31710.5 | 0.62 | 0.81 | 0.37 | 1.96 | 4 | 10 | 29.7072 | 40.6467 | 36.7675 | 29707.2169 | 40646.7247 | 6.9603e-06 | 0.30479 | 36767.4583

## resultados
Unnamed: 0 | Volume de calda [L] | STATUS | Capacidade operacional [ha/h] | Tempo de missao [h] | Tempo util [h] | Tempo por voo [min] | Autonomia Projetada [h] | N° Voos | MTOW [kg] | Massa Estrutura [kg] | Combustível [kg] | Abastecimentos | Massa gerador | Potência gerador [W] | Combustível consumido [L] | Calda cons [L] | Distância percorrida [km] | Distância Pulverizando [km] | RTL ACUMULADO[m] | EOC [km/km] | EOC [h/h] | Tempo de manobra [h] | Tempo rtl_rtw [h] | V pulv [m/s] | V desloc [m/s]
0 | 100 | CONCLUIDO | 4.3142 | 23.18 | 14.98 | 6.16 | 0.09 | 146 | 194.77 | 54.38 | 1 | 144 | 39.4 | 24256.19 | 198.56 | 2778.44 | 296.3 | 106.94 | 93822.88 | 0.36 | 0.61 | 0.46 | 5.63 | 4 | 10
1 | 100 | CONCLUIDO | 6.4601 | 15.48 | 11.1 | 13.87 | 0.18 | 48 | 196.32 | 54.38 | 2 | 46 | 39.95 | 24447.22 | 130.18 | 2775.65 | 166.46 | 106.94 | 29394.55 | 0.64 | 0.82 | 0.3 | 1.75 | 4 | 10
2 | 100 | CONCLUIDO | 7.1058 | 14.07 | 10.43 | 21.58 | 0.27 | 29 | 197.88 | 54.38 | 3 | 1 | 40.5 | 24639 | 107.34 | 2776 | 143.13 | 106.94 | 17825.76 | 0.75 | 0.88 | 0.3 | 1.08 | 4 | 10
3 | 100 | CONCLUIDO | 7.1051 | 14.07 | 10.43 | 21.58 | 0.36 | 29 | 199.44 | 54.38 | 4 | 0 | 41.06 | 24831.54 | 108.17 | 2776.28 | 143.1 | 106.94 | 17812.46 | 0.75 | 0.88 | 0.3 | 1.08 | 4 | 10
0 | 40 | CONCLUIDO | 6.5569 | 15.25 | 11.97 | 10.12 | 0.2 | 71 | 89.87 | 37.55 | 1 | 0 | 11.32 | 11317.98 | 78.2 | 2777.85 | 191.94 | 106.94 | 42019.6 | 0.56 | 0.76 | 0.43 | 2.62 | 4 | 10
0 | 30 | CONCLUIDO | 6.1676 | 16.21 | 12.91 | 8.24 | 0.24 | 94 | 71.52 | 32.27 | 1 | 0 | 8.25 | 9054.6 | 73.66 | 2779.55 | 222.42 | 106.94 | 57146.23 | 0.48 | 0.71 | 0.5 | 3.56 | 4 | 10
0 | 15 | CONCLUIDO | 4.9475 | 20.21 | 16.45 | 5.31 | 0.43 | 186 | 39.78 | 19.54 | 1 | 0 | 4.24 | 5140 | 64.62 | 2784.26 | 336.07 | 106.94 | 113509.48 | 0.32 | 0.56 | 0.77 | 7.09 | 4 | 10
0 | 70 | CONCLUIDO | 5.7208 | 17.48 | 12.56 | 8.11 | 0.12 | 93 | 141.81 | 47.83 | 1 | 91 | 22.98 | 17723.39 | 126.97 | 2777.59 | 215.03 | 106.94 | 53456.27 | 0.5 | 0.73 | 0.36 | 3.21 | 4 | 10
1 | 70 | CONCLUIDO | 6.9926 | 14.3 | 10.89 | 15.93 | 0.25 | 41 | 143.17 | 47.83 | 2 | 0 | 23.34 | 17891.86 | 92.83 | 2776.79 | 157.56 | 106.94 | 24980.42 | 0.68 | 0.84 | 0.34 | 1.54 | 4 | 10
0 | 90 | CONCLUIDO | 4.7271 | 21.15 | 14.18 | 6.65 | 0.1 | 128 | 176.73 | 52.44 | 1 | 126 | 33.29 | 22031.19 | 174.01 | 2778.5 | 269.53 | 106.94 | 80530.2 | 0.4 | 0.64 | 0.42 | 4.83 | 4 | 10
1 | 90 | CONCLUIDO | 6.7922 | 14.72 | 10.81 | 15.44 | 0.2 | 42 | 178.21 | 52.44 | 2 | 40 | 33.77 | 22213.89 | 113.27 | 2775.52 | 156.62 | 106.94 | 24507.18 | 0.68 | 0.84 | 0.29 | 1.46 | 4 | 10
2 | 90 | CONCLUIDO | 7.1134 | 14.06 | 10.5 | 19.69 | 0.3 | 32 | 179.7 | 52.44 | 3 | 0 | 34.26 | 22397.24 | 102.22 | 2776.37 | 145.2 | 106.94 | 18846.05 | 0.74 | 0.87 | 0.31 | 1.16 | 4 | 10
0 | 10 | CONCLUIDO | 4.051 | 24.69 | 19.95 | 4.31 | 0.64 | 278 | 26.11 | 12.1 | 1 | 0 | 3.01 | 3454.41 | 57.66 | 2785.68 | 449 | 106.94 | 169514.98 | 0.24 | 0.46 | 1.03 | 10.58 | 4 | 10
0 | 45 | CONCLUIDO | 6.561 | 15.24 | 11.92 | 11 | 0.18 | 65 | 98.71 | 39.72 | 1 | 21 | 12.99 | 12407.75 | 82.81 | 2777.35 | 192.51 | 106.94 | 42336.77 | 0.56 | 0.77 | 0.37 | 2.57 | 4 | 10
1 | 45 | CONCLUIDO | 6.68 | 14.97 | 11.69 | 11.13 | 0.35 | 63 | 99.95 | 39.72 | 2 | 0 | 13.24 | 12561.45 | 81.48 | 2778 | 183.34 | 106.94 | 37758.84 | 0.58 | 0.78 | 0.4 | 2.34 | 4 | 10
0 | 60 | CONCLUIDO | 6.2097 | 16.1 | 11.98 | 9.21 | 0.14 | 78 | 124.63 | 45 | 1 | 76 | 18.64 | 15605.44 | 106.19 | 2776.66 | 195.73 | 106.94 | 43880.34 | 0.55 | 0.76 | 0.33 | 2.63 | 4 | 10
1 | 60 | CONCLUIDO | 6.8947 | 14.5 | 11.14 | 13.93 | 0.28 | 48 | 125.95 | 45 | 2 | 0 | 18.95 | 15767.7 | 88.41 | 2777.29 | 166.05 | 106.94 | 29189.9 | 0.64 | 0.82 | 0.36 | 1.8 | 4 | 10
0 | 80 | CONCLUIDO | 5.1631 | 19.37 | 13.47 | 7.28 | 0.11 | 111 | 159.12 | 50.28 | 1 | 109 | 27.84 | 19859.16 | 151.48 | 2778.43 | 245.39 | 106.94 | 68546.39 | 0.44 | 0.68 | 0.4 | 4.11 | 4 | 10
1 | 80 | CONCLUIDO | 7.0788 | 14.13 | 10.61 | 17.21 | 0.22 | 37 | 160.54 | 50.28 | 2 | 14 | 28.26 | 20034.4 | 97.23 | 2776.62 | 148.91 | 106.94 | 20672.9 | 0.72 | 0.86 | 0.31 | 1.26 | 4 | 10
2 | 80 | CONCLUIDO | 7.0732 | 14.14 | 10.65 | 17.76 | 0.33 | 36 | 161.97 | 50.28 | 3 | 0 | 28.69 | 20210.21 | 97.9 | 2776.71 | 149.92 | 106.94 | 21184.67 | 0.71 | 0.86 | 0.33 | 1.31 | 4 | 10
0 | 35 | CONCLUIDO | 6.3706 | 15.7 | 12.41 | 9.19 | 0.22 | 81 | 80.84 | 35.1 | 1 | 0 | 9.74 | 10204.21 | 76.16 | 2778.19 | 206.58 | 106.94 | 49289.85 | 0.52 | 0.74 | 0.46 | 3.06 | 4 | 10
0 | 50 | CONCLUIDO | 6.308 | 15.85 | 12.28 | 10.68 | 0.16 | 69 | 107.41 | 41.65 | 1 | 66 | 14.77 | 13481.73 | 93.66 | 2776.93 | 208.24 | 106.94 | 50181.79 | 0.51 | 0.74 | 0.3 | 2.94 | 4 | 10
1 | 50 | CONCLUIDO | 6.7664 | 14.78 | 11.48 | 12.08 | 0.32 | 57 | 108.68 | 41.65 | 2 | 0 | 15.03 | 13638.32 | 83.85 | 2777.39 | 176.67 | 106.94 | 34455.55 | 0.61 | 0.8 | 0.38 | 2.13 | 4 | 10
0 | 25 | CONCLUIDO | 5.9092 | 16.92 | 13.57 | 7.27 | 0.28 | 112 | 61.76 | 28.92 | 1 | 0 | 6.84 | 7851.41 | 70.86 | 2780.7 | 243.85 | 106.94 | 67768.11 | 0.44 | 0.67 | 0.55 | 4.22 | 4 | 10
0 | 85 | CONCLUIDO | 4.9482 | 20.21 | 13.8 | 6.96 | 0.11 | 119 | 167.88 | 51.39 | 1 | 117 | 30.49 | 20939.59 | 162.45 | 2779.51 | 256.71 | 106.94 | 74162.68 | 0.42 | 0.66 | 0.41 | 4.45 | 4 | 10
1 | 85 | CONCLUIDO | 7.033 | 14.22 | 10.56 | 16.67 | 0.21 | 38 | 169.33 | 51.39 | 2 | 29 | 30.94 | 21118.46 | 102.48 | 2775.7 | 147.82 | 106.94 | 20123.84 | 0.72 | 0.86 | 0.29 | 1.21 | 4 | 10
2 | 85 | CONCLUIDO | 7.0237 | 14.24 | 10.71 | 18.9 | 0.31 | 34 | 170.79 | 51.39 | 3 | 0 | 31.4 | 21297.94 | 101.56 | 2775.5 | 152.5 | 106.94 | 22486.5 | 0.7 | 0.85 | 0.32 | 1.37 | 4 | 10
0 | 20 | CONCLUIDO | 5.5187 | 18.12 | 14.66 | 6.28 | 0.34 | 140 | 51.33 | 24.83 | 1 | 0 | 5.51 | 6564.78 | 68.24 | 2782.29 | 278.99 | 106.94 | 85198.98 | 0.38 | 0.62 | 0.63 | 5.3 | 4 | 10
0 | 65 | CONCLUIDO | 5.9925 | 16.69 | 12.19 | 8.61 | 0.13 | 85 | 133.21 | 46.47 | 1 | 83 | 20.75 | 16663.42 | 115.54 | 2777.11 | 202.73 | 106.94 | 47347.2 | 0.53 | 0.75 | 0.34 | 2.85 | 4 | 10
1 | 65 | CONCLUIDO | 6.954 | 14.38 | 11 | 15 | 0.26 | 44 | 134.55 | 46.47 | 2 | 0 | 21.09 | 16828.84 | 90.7 | 2776.54 | 161.41 | 106.94 | 26887.9 | 0.66 | 0.83 | 0.35 | 1.66 | 4 | 10
0 | 75 | CONCLUIDO | 5.3979 | 18.53 | 13.1 | 7.63 | 0.12 | 103 | 150.44 | 49.1 | 1 | 101 | 25.34 | 18787.76 | 140.14 | 2778.53 | 232.87 | 106.94 | 62326.73 | 0.46 | 0.7 | 0.39 | 3.75 | 4 | 10
1 | 75 | CONCLUIDO | 7.021 | 14.24 | 10.78 | 16.58 | 0.23 | 39 | 151.83 | 49.1 | 2 | 4 | 25.73 | 18959.54 | 95.01 | 2777.03 | 154.22 | 106.94 | 23318.25 | 0.69 | 0.85 | 0.33 | 1.43 | 4 | 10
2 | 75 | CONCLUIDO | 7.0471 | 14.19 | 10.75 | 16.98 | 0.35 | 38 | 153.23 | 49.1 | 3 | 0 | 26.13 | 19131.85 | 95.27 | 2776.25 | 153.43 | 106.94 | 22928.4 | 0.7 | 0.85 | 0.33 | 1.41 | 4 | 10
0 | 95 | CONCLUIDO | 4.5343 | 22.05 | 14.52 | 6.41 | 0.1 | 136 | 185.69 | 53.44 | 1 | 134 | 36.26 | 23136.14 | 185.22 | 2779.3 | 280.87 | 106.94 | 86158.05 | 0.38 | 0.63 | 0.44 | 5.17 | 4 | 10
1 | 95 | CONCLUIDO | 6.6202 | 15.11 | 10.96 | 14.62 | 0.19 | 45 | 187.21 | 53.44 | 2 | 43 | 36.77 | 23322.88 | 122.02 | 2776.03 | 161.83 | 106.94 | 27092.63 | 0.66 | 0.83 | 0.29 | 1.62 | 4 | 10
2 | 95 | CONCLUIDO | 7.0785 | 14.13 | 10.5 | 20.33 | 0.28 | 31 | 188.73 | 53.44 | 3 | 0 | 37.29 | 23510.33 | 105.5 | 2776.03 | 145.45 | 106.94 | 18972.53 | 0.74 | 0.87 | 0.31 | 1.16 | 4 | 10
0 | 55 | CONCLUIDO | 6.3514 | 15.74 | 11.94 | 9.95 | 0.15 | 72 | 116.05 | 43.4 | 1 | 70 | 16.65 | 14546.17 | 98.28 | 2776.43 | 195.46 | 106.94 | 43774.04 | 0.55 | 0.76 | 0.31 | 2.59 | 4 | 10
1 | 55 | CONCLUIDO | 6.8362 | 14.63 | 11.3 | 13.04 | 0.3 | 52 | 117.34 | 43.4 | 2 | 0 | 16.94 | 14705.49 | 86.31 | 2776.62 | 171.13 | 106.94 | 31710.5 | 0.62 | 0.81 | 0.37 | 1.96 | 4 | 10

## gráficos
Selecione o eixo X:
Selecione o eixo Y:
Selecione o eixo Z:
Eixo X | Eixo Y | Eixo Z

## hidden (hidden)
Unnamed: 0
Volume de calda [L]
STATUS
Capacidade operacional [ha/h]
Tempo de missao [h]
Tempo util [h]
Tempo por voo [min]
Autonomia Projetada [h]
N° Voos
MTOW [kg]
Massa Estrutura [kg]
Combustível [kg]
Abastecimentos
Massa gerador
Potência gerador [W]
Combustível consumido [L]
Calda cons [L]
Distância percorrida [km]
Distância Pulverizando [km]
RTL ACUMULADO[m]
EOC [km/km]
EOC [h/h]
Tempo de manobra [h]
Tempo rtl_rtw [h]
V pulv [m/s]
V desloc [m/s]