## RESULTADOS_18
Unnamed: 0 | Volume de calda [L] | STATUS | Capacidade operacional [ha/h] | Tempo de missao [h] | Tempo util [h] | Tempo por voo [min] | Autonomia Projetada [h] | N° Voos | MTOW [kg] | Massa Estrutura [kg] | Combustível [kg] | Abastecimentos | Massa gerador | Potência gerador [W] | Combustível consumido [L] | Calda cons [L] | Distância percorrida [km] | Distância Pulverizando [km] | RTL ACUMULADO[m] | EOC [km/km] | EOC [h/h] | Tempo de manobra [h] | Tempo rtl_rtw [h] | V pulv [m/s] | V desloc [m/s] | Preço Total por ha Simples [R$/ha] | Preço Total por ha Presumido [R$/ha] | Preço Total por ha Real [R$/ha] | Preço Total Simples [R$] | Preço Total Presumido [R$] | Prod CAPEX [ha/h/R$] | Dias Trabalhados | Preço Total Real [R$]
0 | 100 | CONCLUIDO | 0.4482 | 223.14 | 157.39 | 5.81 | 0.09 | 1626 | 194.77 | 54.38 | 1 | 1624 | 39.4 | 24256.19 | 2201.51 | 1221 | 2973.88 | 112.51 | 1408177.76 | 0.04 | 0.36 | 9.96 | 83.16 | 0.5 | 10 | 5816.5093 | 7958.4047 | 7198.8657 | 5816509.319 | 7958404.6565 | 6.5385e-07 | 3.0992 | 7198865.6858
1 | 100 | CONCLUIDO | 0.8387 | 119.23 | 97.5 | 11.84 | 0.18 | 494 | 196.32 | 54.38 | 2 | 492 | 39.95 | 24447.22 | 1359.92 | 1220.7 | 931.73 | 112.51 | 392767.22 | 0.12 | 0.59 | 8.07 | 23.29 | 0.5 | 10 | 1924.8148 | 2633.6165 | 2382.2678 | 1924814.7727 | 2633616.4889 | 1.2235e-06 | 1.656 | 2382267.8275
2 | 100 | CONCLUIDO | 0.9818 | 101.86 | 87.87 | 17.87 | 0.27 | 295 | 197.88 | 54.38 | 3 | 293 | 40.5 | 24639 | 1222.56 | 1220.65 | 604.32 | 112.51 | 230054.22 | 0.19 | 0.65 | 7.75 | 13.66 | 0.5 | 10 | 1479.8851 | 2024.8441 | 1831.5958 | 1479885.0814 | 2024844.0562 | 1.4323e-06 | 1.4147 | 1831595.7814
3 | 100 | CONCLUIDO | 1.057 | 94.61 | 83.89 | 23.85 | 0.36 | 211 | 199.44 | 54.38 | 4 | 209 | 41.06 | 24831.54 | 1164.27 | 1220.62 | 470.08 | 112.51 | 163357.36 | 0.24 | 0.68 | 7.6 | 9.68 | 0.5 | 10 | 1310.3226 | 1792.8411 | 1621.7349 | 1310322.5658 | 1792841.1418 | 1.542e-06 | 1.314 | 1621734.8995
4 | 100 | CONCLUIDO | 1.1035 | 90.62 | 81.72 | 29.9 | 0.44 | 164 | 201.01 | 54.38 | 5 | 162 | 41.63 | 25024.84 | 1131.58 | 1220.56 | 396.53 | 112.51 | 126812.92 | 0.28 | 0.7 | 7.53 | 7.52 | 0.5 | 10 | 1220.8299 | 1670.3933 | 1510.9733 | 1220829.8933 | 1670393.3192 | 1.6098e-06 | 1.2586 | 1510973.3252
5 | 100 | CONCLUIDO | 1.1357 | 88.05 | 80.33 | 35.97 | 0.53 | 134 | 202.58 | 54.38 | 6 | 132 | 42.2 | 25218.93 | 1109.69 | 1220.61 | 349.79 | 112.51 | 103593.38 | 0.32 | 0.71 | 7.47 | 6.12 | 0.5 | 10 | 1164.1572 | 1592.8512 | 1440.8317 | 1164157.1891 | 1592851.2251 | 1.6568e-06 | 1.2229 | 1440831.7398
6 | 100 | CONCLUIDO | 1.1581 | 86.35 | 79.4 | 41.79 | 0.61 | 114 | 204.16 | 54.38 | 7 | 112 | 42.78 | 25413.94 | 1094.11 | 1220.59 | 318.19 | 112.51 | 87894.54 | 0.35 | 0.72 | 7.43 | 5.19 | 0.5 | 10 | 1126.4656 | 1541.2799 | 1394.1823 | 1126465.5813 | 1541279.9044 | 1.6895e-06 | 1.1993 | 1394182.3136
7 | 100 | CONCLUIDO | 1.1769 | 84.97 | 78.64 | 48.15 | 0.69 | 98 | 205.75 | 54.38 | 8 | 96 | 43.37 | 25609.61 | 1081.69 | 1220.55 | 292.57 | 112.51 | 75165.34 | 0.38 | 0.73 | 7.41 | 4.44 | 0.5 | 10 | 1096.5001 | 1500.2798 | 1357.0952 | 1096500.0949 | 1500279.804 | 1.7169e-06 | 1.1801 | 1357095.2051
8 | 100 | CONCLUIDO | 1.1897 | 84.06 | 78.16 | 53.9 | 0.77 | 87 | 207.34 | 54.38 | 9 | 85 | 43.96 | 25806.1 | 1073.42 | 1220.61 | 276.08 | 112.51 | 66975.89 | 0.41 | 0.73 | 7.4 | 3.96 | 0.5 | 10 | 1076.9133 | 1473.4803 | 1332.8534 | 1076913.3253 | 1473480.3217 | 1.7356e-06 | 1.1675 | 1332853.4279
9 | 100 | CONCLUIDO | 1.2003 | 83.31 | 77.76 | 59.82 | 0.85 | 78 | 208.94 | 54.38 | 10 | 76 | 44.56 | 26003.41 | 1064.77 | 1220.55 | 262.24 | 112.51 | 60102.4 | 0.43 | 0.74 | 7.39 | 3.56 | 0.5 | 10 | 1059.6929 | 1449.9186 | 1311.5404 | 1059692.9046 | 1449918.5824 | 1.7511e-06 | 1.1571 | 1311540.3879
10 | 100 | CONCLUIDO | 1.2109 | 82.58 | 77.34 | 66.3 | 0.93 | 70 | 210.55 | 54.38 | 11 | 68 | 45.17 | 26201.54 | 1057.08 | 1220.55 | 248.75 | 112.51 | 53393.51 | 0.45 | 0.74 | 7.36 | 3.14 | 0.5 | 10 | 1043.3928 | 1427.616 | 1291.3663 | 1043392.7657 | 1427616.0133 | 1.7665e-06 | 1.1469 | 1291366.3447
11 | 100 | CONCLUIDO | 1.2183 | 82.08 | 77.07 | 72.26 | 1 | 64 | 212.16 | 54.38 | 12 | 62 | 45.78 | 26400.51 | 1050.75 | 1220.57 | 239.76 | 112.51 | 48930.12 | 0.47 | 0.74 | 7.35 | 2.87 | 0.5 | 10 | 1031.5773 | 1411.4496 | 1276.7428 | 1031577.3062 | 1411449.5803 | 1.7773e-06 | 1.14 | 1276742.8133
12 | 100 | CONCLUIDO | 1.2246 | 81.66 | 76.85 | 78.15 | 1.08 | 59 | 213.78 | 54.38 | 13 | 57 | 46.4 | 26600.32 | 1045.64 | 1220.56 | 231.94 | 112.51 | 45042.84 | 0.49 | 0.75 | 7.35 | 2.65 | 0.5 | 10 | 1021.8642 | 1398.1597 | 1264.7213 | 1021864.2224 | 1398159.7106 | 1.7865e-06 | 1.1342 | 1264721.3101
13 | 100 | CONCLUIDO | 1.2299 | 81.31 | 76.65 | 83.62 | 1.15 | 55 | 215.41 | 54.38 | 14 | 53 | 47.03 | 26801 | 1041.51 | 1220.57 | 225.37 | 112.51 | 41779.69 | 0.5 | 0.75 | 7.33 | 2.45 | 0.5 | 10 | 1013.8368 | 1387.1762 | 1254.7861 | 1013836.7728 | 1387176.1998 | 1.7942e-06 | 1.1293 | 1254786.0502
14 | 100 | CONCLUIDO | 1.2344 | 81.01 | 76.51 | 90.02 | 1.23 | 51 | 217.04 | 54.38 | 15 | 49 | 47.66 | 27002.55 | 1037.47 | 1220.54 | 220.32 | 112.51 | 39275.79 | 0.51 | 0.75 | 7.34 | 2.31 | 0.5 | 10 | 1006.8037 | 1377.5532 | 1246.0815 | 1006803.6668 | 1377553.1939 | 1.8008e-06 | 1.1251 | 1246081.4505
15 | 100 | CONCLUIDO | 1.2389 | 80.72 | 76.33 | 95.42 | 1.3 | 48 | 218.68 | 54.38 | 16 | 46 | 48.31 | 27204.98 | 1031.41 | 1220.54 | 214.62 | 112.51 | 36442.61 | 0.52 | 0.75 | 7.33 | 2.13 | 0.5 | 10 | 998.2619 | 1365.866 | 1235.5097 | 998261.9266 | 1365866.0081 | 1.8074e-06 | 1.1211 | 1235509.6733
16 | 100 | CONCLUIDO | 1.2426 | 80.48 | 76.21 | 101.62 | 1.37 | 45 | 220.33 | 54.38 | 17 | 43 | 48.95 | 27408.3 | 1029.08 | 1220.55 | 210.21 | 112.51 | 34248.22 | 0.54 | 0.75 | 7.33 | 2.01 | 0.5 | 10 | 993.2417 | 1358.9971 | 1229.2963 | 993241.6887 | 1358997.0972 | 1.8128e-06 | 1.1178 | 1229296.3216
17 | 100 | CONCLUIDO | 1.2463 | 80.24 | 76.09 | 108.7 | 1.44 | 42 | 221.99 | 54.38 | 18 | 40 | 49.61 | 27612.53 | 1024.39 | 1220.56 | 206.19 | 112.51 | 32254.67 | 0.55 | 0.75 | 7.32 | 1.89 | 0.5 | 10 | 986.6024 | 1349.9129 | 1221.0791 | 986602.4046 | 1349912.9358 | 1.8182e-06 | 1.1144 | 1221079.1398
18 | 100 | CONCLUIDO | 1.2491 | 80.06 | 75.98 | 113.98 | 1.51 | 40 | 223.65 | 54.38 | 19 | 38 | 50.27 | 27817.81 | 1022.29 | 1220.55 | 202.55 | 112.51 | 30443.06 | 0.56 | 0.76 | 7.32 | 1.78 | 0.5 | 10 | 982.5476 | 1344.365 | 1216.0607 | 982547.6377 | 1344365.0249 | 1.8222e-06 | 1.1119 | 1216060.7137
19 | 100 | CONCLUIDO | 1.2516 | 79.9 | 75.91 | 119.85 | 1.58 | 38 | 225.32 | 54.38 | 20 | 36 | 50.95 | 28023.89 | 1019.12 | 1220.55 | 200.19 | 112.51 | 29277.6 | 0.56 | 0.76 | 7.31 | 1.71 | 0.5 | 10 | 978.1398 | 1338.334 | 1210.6053 | 978139.7738 | 1338333.991 | 1.8259e-06 | 1.1097 | 1210605.2732
20 | 100 | CONCLUIDO | 1.2546 | 79.7 | 75.79 | 126.31 | 1.64 | 36 | 227 | 54.38 | 21 | 34 | 51.62 | 28230.92 | 1014.26 | 1220.54 | 196.2 | 112.51 | 27291.21 | 0.57 | 0.76 | 7.3 | 1.59 | 0.5 | 10 | 972.0154 | 1329.9544 | 1203.0254 | 972015.4362 | 1329954.4021 | 1.8303e-06 | 1.1069 | 1203025.4205
21 | 100 | CONCLUIDO | 1.2572 | 79.54 | 75.7 | 133.59 | 1.71 | 34 | 228.69 | 54.38 | 22 | 32 | 52.31 | 28438.91 | 1010.85 | 1220.57 | 193.01 | 112.51 | 25704.5 | 0.58 | 0.76 | 7.31 | 1.5 | 0.5 | 10 | 967.3358 | 1323.5515 | 1197.2336 | 967335.7903 | 1323551.5041 | 1.8341e-06 | 1.1047 | 1197233.6062
22 | 100 | CONCLUIDO | 1.2583 | 79.47 | 75.67 | 137.58 | 1.77 | 33 | 230.38 | 54.38 | 23 | 31 | 53 | 28647.87 | 1010.07 | 1220.54 | 191.75 | 112.51 | 25082.59 | 0.59 | 0.76 | 7.31 | 1.47 | 0.5 | 10 | 965.8481 | 1321.516 | 1195.3924 | 965848.1268 | 1321516.0173 | 1.8357e-06 | 1.1038 | 1195392.3834
23 | 100 | CONCLUIDO | 1.2611 | 79.3 | 75.57 | 146.27 | 1.84 | 31 | 232.08 | 54.38 | 24 | 29 | 53.71 | 28857.81 | 1005.41 | 1220.55 | 188.99 | 112.51 | 23708.79 | 0.6 | 0.76 | 7.3 | 1.38 | 0.5 | 10 | 960.1453 | 1313.7131 | 1188.3342 | 960145.2931 | 1313713.1487 | 1.8397e-06 | 1.1014 | 1188334.2096
24 | 100 | CONCLUIDO | 1.2626 | 79.2 | 75.52 | 151.04 | 1.9 | 30 | 233.79 | 54.38 | 25 | 28 | 54.42 | 29068.74 | 1004.15 | 1220.54 | 186.88 | 112.51 | 22661.08 | 0.6 | 0.76 | 7.3 | 1.32 | 0.5 | 10 | 957.9651 | 1310.7302 | 1185.6359 | 957965.1405 | 1310730.1677 | 1.8419e-06 | 1.1 | 1185635.9201
25 | 100 | CONCLUIDO | 1.2639 | 79.12 | 75.48 | 156.16 | 1.96 | 29 | 235.51 | 54.38 | 26 | 27 | 55.14 | 29280.69 | 1001.35 | 1220.55 | 185.33 | 112.51 | 21891.73 | 0.61 | 0.76 | 7.3 | 1.28 | 0.5 | 10 | 954.915 | 1306.5568 | 1181.8609 | 954914.9767 | 1306556.799 | 1.8438e-06 | 1.0989 | 1181860.8519
26 | 100 | CONCLUIDO | 1.2655 | 79.02 | 75.42 | 161.61 | 2.02 | 28 | 237.24 | 54.38 | 27 | 26 | 55.86 | 29493.67 | 998.29 | 1220.54 | 183.53 | 112.51 | 20994.57 | 0.61 | 0.76 | 7.29 | 1.22 | 0.5 | 10 | 951.3981 | 1301.7449 | 1177.5082 | 951398.1284 | 1301744.892 | 1.8462e-06 | 1.0975 | 1177508.1865
27 | 100 | CONCLUIDO | 1.2665 | 78.96 | 75.39 | 167.54 | 2.08 | 27 | 238.97 | 54.38 | 28 | 25 | 56.6 | 29707.68 | 997.65 | 1220.54 | 182.55 | 112.51 | 20508.68 | 0.62 | 0.76 | 7.3 | 1.19 | 0.5 | 10 | 950.1053 | 1299.976 | 1175.9081 | 950105.3143 | 1299976.0068 | 1.8476e-06 | 1.0967 | 1175908.1212
28 | 100 | CONCLUIDO | 1.2679 | 78.87 | 75.34 | 173.86 | 2.14 | 26 | 240.72 | 54.38 | 29 | 24 | 57.34 | 29922.88 | 994.98 | 1220.54 | 181.01 | 112.51 | 19747.46 | 0.62 | 0.76 | 7.29 | 1.14 | 0.5 | 10 | 947.0528 | 1295.7994 | 1172.1301 | 947052.7997 | 1295799.4216 | 1.8497e-06 | 1.0954 | 1172130.1434
29 | 100 | CONCLUIDO | 1.2694 | 78.78 | 75.29 | 180.69 | 2.2 | 25 | 242.47 | 54.38 | 30 | 23 | 58.1 | 30139.04 | 990.84 | 1220.54 | 179.05 | 112.51 | 18767.92 | 0.63 | 0.76 | 7.29 | 1.09 | 0.5 | 10 | 942.9248 | 1290.1512 | 1167.021 | 942924.7536 | 1290151.2467 | 1.8519e-06 | 1.0942 | 1167021.0225
30 | 100 | CONCLUIDO | 1.2704 | 78.71 | 75.26 | 188.16 | 2.26 | 24 | 244.23 | 54.38 | 31 | 22 | 58.86 | 30356.28 | 989.66 | 1220.54 | 178.26 | 112.51 | 18380.67 | 0.63 | 0.76 | 7.29 | 1.06 | 0.5 | 10 | 941.272 | 1287.8899 | 1164.9755 | 941271.9823 | 1287889.8522 | 1.8533e-06 | 1.0932 | 1164975.4523
31 | 100 | CONCLUIDO | 1.2705 | 78.71 | 75.26 | 188.15 | 2.31 | 24 | 246 | 54.38 | 32 | 22 | 59.63 | 30574.64 | 987.66 | 1220.54 | 178.27 | 112.51 | 18383.32 | 0.63 | 0.76 | 7.29 | 1.06 | 0.5 | 10 | 939.8277 | 1285.9137 | 1163.1879 | 939827.6529 | 1285913.657 | 1.8535e-06 | 1.0932 | 1163187.8624
32 | 100 | CONCLUIDO | 1.2719 | 78.62 | 75.21 | 196.2 | 2.37 | 23 | 247.78 | 54.38 | 33 | 21 | 60.41 | 30794.11 | 983.99 | 1220.57 | 176.39 | 112.51 | 17450.74 | 0.64 | 0.76 | 7.29 | 1.01 | 0.5 | 10 | 936.1114 | 1280.829 | 1158.5885 | 936111.4478 | 1280828.9812 | 1.8555e-06 | 1.0919 | 1158588.4609
33 | 100 | CONCLUIDO | 1.2733 | 78.54 | 75.16 | 204.99 | 2.42 | 22 | 249.57 | 54.38 | 34 | 20 | 61.2 | 31014.73 | 985.2 | 1220.55 | 175.05 | 112.51 | 16787.01 | 0.64 | 0.76 | 7.28 | 0.96 | 0.5 | 10 | 935.7409 | 1280.322 | 1158.1299 | 935740.9378 | 1280322.033 | 1.8575e-06 | 1.0908 | 1158129.8951
34 | 100 | CONCLUIDO | 1.2745 | 78.46 | 75.13 | 214.65 | 2.48 | 21 | 251.37 | 54.38 | 35 | 19 | 61.99 | 31236.5 | 977.51 | 1220.54 | 173.68 | 112.51 | 16103.87 | 0.65 | 0.76 | 7.29 | 0.93 | 0.5 | 10 | 929.5051 | 1271.7899 | 1150.4121 | 929505.1215 | 1271789.9141 | 1.8593e-06 | 1.0897 | 1150412.0696
35 | 100 | CONCLUIDO | 1.2749 | 78.44 | 75.11 | 214.59 | 2.53 | 21 | 253.18 | 54.38 | 36 | 19 | 62.8 | 31459.45 | 980.57 | 1220.55 | 173.21 | 112.51 | 15869.79 | 0.65 | 0.76 | 7.28 | 0.91 | 0.5 | 10 | 931.2359 | 1274.158 | 1152.5541 | 931235.8698 | 1274158.0003 | 1.8599e-06 | 1.0894 | 1152554.1491
36 | 100 | CONCLUIDO | 1.2765 | 78.34 | 75.05 | 225.14 | 2.58 | 20 | 255 | 54.38 | 37 | 18 | 63.62 | 31683.59 | 975.17 | 1220.54 | 170.83 | 112.51 | 14685.8 | 0.66 | 0.76 | 7.28 | 0.85 | 0.5 | 10 | 926.1828 | 1267.2442 | 1146.3001 | 926182.7893 | 1267244.1527 | 1.8622e-06 | 1.0881 | 1146300.1493
37 | 100 | CONCLUIDO | 1.2763 | 78.35 | 75.05 | 225.16 | 2.63 | 20 | 256.82 | 54.38 | 38 | 18 | 64.45 | 31909.08 | 977.42 | 1220.54 | 171.14 | 112.51 | 14841.6 | 0.66 | 0.76 | 7.28 | 0.86 | 0.5 | 10 | 927.8625 | 1269.5425 | 1148.3791 | 927862.5499 | 1269542.4752 | 1.8619e-06 | 1.0882 | 1148379.1232
38 | 100 | CONCLUIDO | 1.2777 | 78.27 | 75.01 | 236.88 | 2.68 | 19 | 258.66 | 54.38 | 39 | 17 | 65.28 | 32135.68 | 972.38 | 1220.54 | 169.58 | 112.51 | 14064.8 | 0.66 | 0.76 | 7.28 | 0.81 | 0.5 | 10 | 923.2772 | 1263.2686 | 1142.704 | 923277.1817 | 1263268.5721 | 1.864e-06 | 1.0871 | 1142703.9926
39 | 100 | CONCLUIDO | 1.2776 | 78.27 | 75.02 | 236.89 | 2.73 | 19 | 260.51 | 54.38 | 40 | 17 | 66.13 | 32363.54 | 972.39 | 1220.54 | 169.93 | 112.51 | 14240.97 | 0.66 | 0.76 | 7.28 | 0.82 | 0.5 | 10 | 923.3899 | 1263.4228 | 1142.8435 | 923389.8878 | 1263422.7816 | 1.8638e-06 | 1.0871 | 1142843.4846

## RESULTADOS_6
Unnamed: 0 | Volume de calda [L] | STATUS | Capacidade operacional [ha/h] | Tempo de missao [h] | Tempo util [h] | Tempo por voo [min] | Autonomia Projetada [h] | N° Voos | MTOW [kg] | Massa Estrutura [kg] | Combustível [kg] | Abastecimentos | Massa gerador | Potência gerador [W] | Combustível consumido [L] | Calda cons [L] | Distância percorrida [km] | Distância Pulverizando [km] | RTL ACUMULADO[m] | EOC [km/km] | EOC [h/h] | Tempo de manobra [h] | Tempo rtl_rtw [h] | V pulv [m/s] | V desloc [m/s] | Preço Total por ha Simples [R$/ha] | Preço Total por ha Presumido [R$/ha] | Preço Total por ha Real [R$/ha] | Preço Total Simples [R$] | Preço Total Presumido [R$] | Prod CAPEX [ha/h/R$] | Dias Trabalhados | Preço Total Real [R$]
0 | 40 | CONCLUIDO | 0.8419 | 118.77 | 104.74 | 9.82 | 0.2 | 640 | 89.87 | 37.55 | 1 | 638 | 11.32 | 11317.98 | 877.95 | 1220.77 | 1177.3 | 112.51 | 514819.35 | 0.1 | 0.55 | 8.32 | 30.53 | 0.5 | 10 | 1288.6197 | 1763.1464 | 1594.8742 | 1288619.7396 | 1763146.3777 | 1.3952e-06 | 1.6496 | 1594874.162
1 | 40 | CONCLUIDO | 1.076 | 92.94 | 86.12 | 20.03 | 0.39 | 258 | 91.1 | 37.55 | 2 | 256 | 11.54 | 11468.97 | 711.93 | 1220.63 | 545.39 | 112.51 | 200776.09 | 0.21 | 0.67 | 7.69 | 11.92 | 0.5 | 10 | 822.1334 | 1124.8792 | 1017.5223 | 822133.4388 | 1124879.241 | 1.7831e-06 | 1.2908 | 1017522.345
2 | 40 | CONCLUIDO | 1.1551 | 86.57 | 81.59 | 30.41 | 0.57 | 161 | 92.32 | 37.55 | 3 | 159 | 11.77 | 11620.34 | 664.61 | 1220.55 | 392.34 | 112.51 | 124733.63 | 0.29 | 0.7 | 7.52 | 7.39 | 0.5 | 10 | 718.4909 | 983.0709 | 889.248 | 718490.8702 | 983070.9062 | 1.9142e-06 | 1.2024 | 889247.9987
3 | 40 | CONCLUIDO | 1.1963 | 83.59 | 79.46 | 41.1 | 0.75 | 116 | 93.55 | 37.55 | 4 | 114 | 12 | 11772.07 | 638.19 | 1220.56 | 320.61 | 112.51 | 89095.24 | 0.35 | 0.72 | 7.43 | 5.26 | 0.5 | 10 | 669.2225 | 915.6597 | 828.2704 | 669222.4753 | 915659.7147 | 1.9825e-06 | 1.161 | 828270.4366
4 | 40 | CONCLUIDO | 1.2208 | 81.91 | 78.27 | 52.18 | 0.93 | 90 | 94.79 | 37.55 | 5 | 88 | 12.23 | 11924.18 | 619.09 | 1220.56 | 279.89 | 112.51 | 68863.9 | 0.4 | 0.73 | 7.4 | 4.07 | 0.5 | 10 | 639.2725 | 874.6809 | 791.2026 | 639272.5476 | 874680.9023 | 2.0231e-06 | 1.1376 | 791202.5846
5 | 40 | CONCLUIDO | 1.2375 | 80.81 | 77.49 | 63.69 | 1.1 | 73 | 96.02 | 37.55 | 6 | 71 | 12.47 | 12076.67 | 602.5 | 1220.58 | 253.72 | 112.51 | 55867.71 | 0.44 | 0.74 | 7.36 | 3.29 | 0.5 | 10 | 617.1008 | 844.3446 | 763.7615 | 617100.8392 | 844344.5928 | 2.0507e-06 | 1.1224 | 763761.5299
6 | 40 | CONCLUIDO | 1.2487 | 80.09 | 76.97 | 74.49 | 1.27 | 62 | 97.26 | 37.55 | 7 | 60 | 12.71 | 12229.54 | 588.85 | 1220.57 | 236.18 | 112.51 | 47150.71 | 0.48 | 0.75 | 7.35 | 2.77 | 0.5 | 10 | 600.8112 | 822.0563 | 743.6004 | 600811.1559 | 822056.3294 | 2.0693e-06 | 1.1124 | 743600.4271
7 | 40 | CONCLUIDO | 1.257 | 79.56 | 76.61 | 86.73 | 1.43 | 53 | 98.5 | 37.55 | 8 | 51 | 12.95 | 12382.79 | 574.32 | 1220.55 | 223.81 | 112.51 | 41008.02 | 0.5 | 0.75 | 7.34 | 2.42 | 0.5 | 10 | 585.9292 | 801.6942 | 725.1817 | 585929.235 | 801694.2287 | 2.083e-06 | 1.105 | 725181.6567
8 | 40 | CONCLUIDO | 1.2646 | 79.07 | 76.26 | 99.48 | 1.59 | 46 | 99.75 | 37.55 | 9 | 44 | 13.2 | 12536.43 | 562.71 | 1220.56 | 212.05 | 112.51 | 35163.23 | 0.53 | 0.75 | 7.33 | 2.06 | 0.5 | 10 | 573.5917 | 784.8134 | 709.9119 | 573591.677 | 784813.4376 | 2.0956e-06 | 1.0982 | 709911.9446
9 | 40 | CONCLUIDO | 1.2701 | 78.73 | 76.02 | 111.24 | 1.74 | 41 | 101 | 37.55 | 10 | 39 | 13.45 | 12690.46 | 548 | 1220.56 | 203.95 | 112.51 | 31142.26 | 0.55 | 0.75 | 7.31 | 1.82 | 0.5 | 10 | 560.4627 | 766.8498 | 693.6628 | 560462.722 | 766849.8221 | 2.1047e-06 | 1.0935 | 693662.7513
10 | 40 | CONCLUIDO | 1.2749 | 78.44 | 75.82 | 126.36 | 1.89 | 36 | 102.25 | 37.55 | 11 | 30 | 13.7 | 12844.88 | 535.8 | 1220.57 | 196.99 | 112.51 | 27684.8 | 0.57 | 0.76 | 7.31 | 1.62 | 0.5 | 10 | 549.5554 | 751.9259 | 680.1631 | 549555.3695 | 751925.9012 | 2.1127e-06 | 1.0894 | 680163.1485
11 | 40 | CONCLUIDO | 1.2785 | 78.22 | 75.65 | 137.55 | 2.04 | 33 | 103.51 | 37.55 | 12 | 19 | 13.95 | 12999.7 | 527.16 | 1220.58 | 190.96 | 112.51 | 24682.83 | 0.59 | 0.76 | 7.32 | 1.45 | 0.5 | 10 | 541.7288 | 741.2172 | 670.4765 | 541728.7598 | 741217.1885 | 2.1187e-06 | 1.0864 | 670476.4603
12 | 40 | CONCLUIDO | 1.2791 | 78.18 | 75.63 | 141.81 | 2.18 | 32 | 104.76 | 37.55 | 13 | 6 | 14.21 | 13154.91 | 527.74 | 1220.56 | 190.03 | 112.51 | 24225.18 | 0.59 | 0.76 | 7.32 | 1.44 | 0.5 | 10 | 541.8231 | 741.3463 | 670.5932 | 541823.1044 | 741346.2749 | 2.1197e-06 | 1.0858 | 670593.2269
13 | 40 | CONCLUIDO | 1.2789 | 78.19 | 75.65 | 141.84 | 2.33 | 32 | 106.03 | 37.55 | 14 | 0 | 14.47 | 13310.53 | 532.87 | 1220.56 | 190.03 | 112.51 | 24225.72 | 0.59 | 0.76 | 7.34 | 1.45 | 0.5 | 10 | 545.4471 | 746.3048 | 675.0786 | 545447.1429 | 746304.8443 | 2.1193e-06 | 1.086 | 675078.5574

## RESULTADOS_4
Unnamed: 0 | Volume de calda [L] | STATUS | Capacidade operacional [ha/h] | Tempo de missao [h] | Tempo util [h] | Tempo por voo [min] | Autonomia Projetada [h] | N° Voos | MTOW [kg] | Massa Estrutura [kg] | Combustível [kg] | Abastecimentos | Massa gerador | Potência gerador [W] | Combustível consumido [L] | Calda cons [L] | Distância percorrida [km] | Distância Pulverizando [km] | RTL ACUMULADO[m] | EOC [km/km] | EOC [h/h] | Tempo de manobra [h] | Tempo rtl_rtw [h] | V pulv [m/s] | V desloc [m/s] | Preço Total por ha Simples [R$/ha] | Preço Total por ha Presumido [R$/ha] | Preço Total por ha Real [R$/ha] | Preço Total Simples [R$] | Preço Total Presumido [R$] | Prod CAPEX [ha/h/R$] | Dias Trabalhados | Preço Total Real [R$]
0 | 30 | CONCLUIDO | 0.9254 | 108.07 | 98.29 | 11.56 | 0.24 | 510 | 71.52 | 32.27 | 1 | 508 | 8.25 | 9054.6 | 701.1 | 1220.72 | 959.01 | 112.51 | 406326.12 | 0.12 | 0.58 | 8.07 | 24.08 | 0.5 | 10 | 950.0505 | 1299.901 | 1175.8403 | 950050.5071 | 1299901.017 | 1.5864e-06 | 1.501 | 1175840.2884
1 | 30 | CONCLUIDO | 1.1223 | 89.1 | 83.96 | 23.76 | 0.48 | 212 | 72.7 | 32.27 | 2 | 210 | 8.43 | 9200.25 | 586.15 | 1220.57 | 472.74 | 112.51 | 164681.47 | 0.24 | 0.68 | 7.59 | 9.76 | 0.5 | 10 | 660.1669 | 903.2694 | 817.0627 | 660166.8728 | 903269.4398 | 1.9239e-06 | 1.2375 | 817062.6722
2 | 30 | CONCLUIDO | 1.1876 | 84.21 | 80.29 | 36.22 | 0.71 | 133 | 73.88 | 32.27 | 3 | 131 | 8.61 | 9346.23 | 548.41 | 1220.57 | 348.84 | 112.51 | 103124.31 | 0.32 | 0.71 | 7.46 | 6.09 | 0.5 | 10 | 588.0186 | 804.553 | 727.7676 | 588018.6418 | 804553.0472 | 2.0358e-06 | 1.1696 | 727767.6336
3 | 30 | CONCLUIDO | 1.2219 | 81.84 | 78.52 | 49.59 | 0.93 | 95 | 75.07 | 32.27 | 4 | 93 | 8.8 | 9492.55 | 522.89 | 1220.56 | 288.93 | 112.51 | 73362.18 | 0.39 | 0.73 | 7.39 | 4.32 | 0.5 | 10 | 549.4964 | 751.8452 | 680.0901 | 549496.3845 | 751845.1953 | 2.0946e-06 | 1.1367 | 680090.1451
4 | 30 | CONCLUIDO | 1.2428 | 80.46 | 77.48 | 63.68 | 1.15 | 73 | 76.26 | 32.27 | 5 | 71 | 8.99 | 9639.2 | 502.15 | 1220.53 | 253.58 | 112.51 | 55797.46 | 0.44 | 0.74 | 7.36 | 3.28 | 0.5 | 10 | 523.513 | 716.2936 | 647.9316 | 523513.0388 | 716293.6355 | 2.1305e-06 | 1.1175 | 647931.5763
5 | 30 | CONCLUIDO | 1.2558 | 79.63 | 76.87 | 78.17 | 1.36 | 59 | 77.45 | 32.27 | 6 | 56 | 9.18 | 9786.19 | 484.66 | 1220.55 | 232.12 | 112.51 | 45137.75 | 0.48 | 0.75 | 7.36 | 2.67 | 0.5 | 10 | 504.6841 | 690.531 | 624.6277 | 504684.0914 | 690531.039 | 2.1528e-06 | 1.106 | 624627.7258
6 | 30 | CONCLUIDO | 1.2663 | 78.97 | 76.36 | 93.5 | 1.56 | 49 | 78.65 | 32.27 | 7 | 42 | 9.38 | 9933.52 | 465.25 | 1220.57 | 215.18 | 112.51 | 36715.9 | 0.52 | 0.75 | 7.33 | 2.16 | 0.5 | 10 | 486.0887 | 665.0881 | 601.613 | 486088.737 | 665088.0547 | 2.1708e-06 | 1.0968 | 601612.9842
7 | 30 | CONCLUIDO | 1.2713 | 78.66 | 76.15 | 106.25 | 1.75 | 43 | 79.84 | 32.27 | 8 | 17 | 9.57 | 10081.19 | 454.32 | 1220.58 | 206.83 | 112.51 | 32571.75 | 0.54 | 0.75 | 7.36 | 1.95 | 0.5 | 10 | 476.2554 | 651.6337 | 589.4427 | 476255.4223 | 651633.6797 | 2.1793e-06 | 1.0925 | 589442.6759
8 | 30 | CONCLUIDO | 1.2725 | 78.58 | 76.09 | 108.7 | 1.94 | 42 | 81.04 | 32.27 | 9 | 1 | 9.77 | 10229.34 | 456.63 | 1220.57 | 204.36 | 112.51 | 31339.01 | 0.55 | 0.75 | 7.37 | 1.89 | 0.5 | 10 | 477.2621 | 653.011 | 590.6886 | 477262.0596 | 653011.0053 | 2.1814e-06 | 1.0914 | 590688.5514
9 | 30 | CONCLUIDO | 1.2724 | 78.59 | 76.09 | 108.71 | 2.13 | 42 | 82.25 | 32.27 | 10 | 0 | 9.98 | 10377.72 | 462.93 | 1220.6 | 204.58 | 112.51 | 31449.68 | 0.55 | 0.75 | 7.37 | 1.89 | 0.5 | 10 | 481.6107 | 658.9611 | 596.0707 | 481610.7341 | 658961.0535 | 2.1812e-06 | 1.0915 | 596070.7354

## RESULTADOS_1
Unnamed: 0 | Volume de calda [L] | STATUS | Capacidade operacional [ha/h] | Tempo de missao [h] | Tempo util [h] | Tempo por voo [min] | Autonomia Projetada [h] | N° Voos | MTOW [kg] | Massa Estrutura [kg] | Combustível [kg] | Abastecimentos | Massa gerador | Potência gerador [W] | Combustível consumido [L] | Calda cons [L] | Distância percorrida [km] | Distância Pulverizando [km] | RTL ACUMULADO[m] | EOC [km/km] | EOC [h/h] | Tempo de manobra [h] | Tempo rtl_rtw [h] | V pulv [m/s] | V desloc [m/s] | Preço Total por ha Simples [R$/ha] | Preço Total por ha Presumido [R$/ha] | Preço Total por ha Real [R$/ha] | Preço Total Simples [R$] | Preço Total Presumido [R$] | Prod CAPEX [ha/h/R$] | Dias Trabalhados | Preço Total Real [R$]
0 | 15 | CONCLUIDO | 1.0812 | 92.49 | 87.59 | 18.25 | 0.43 | 288 | 39.78 | 19.54 | 1 | 286 | 4.24 | 5140 | 396.92 | 1220.69 | 595.33 | 112.51 | 225594.76 | 0.19 | 0.66 | 7.73 | 13.38 | 0.5 | 10 | 488.6763 | 668.6284 | 604.8155 | 488676.2654 | 668628.4253 | 1.9893e-06 | 1.2846 | 604815.4668
1 | 15 | CONCLUIDO | 1.2074 | 82.82 | 79.77 | 39.23 | 0.84 | 122 | 40.89 | 19.54 | 2 | 117 | 4.35 | 5277.26 | 334.98 | 1220.56 | 330.37 | 112.51 | 93943.69 | 0.34 | 0.72 | 7.46 | 5.57 | 0.5 | 10 | 379.9974 | 519.9293 | 470.3079 | 379997.4399 | 519929.2616 | 2.2215e-06 | 1.1503 | 470307.9426
2 | 15 | CONCLUIDO | 1.2393 | 80.69 | 78.06 | 55.76 | 1.22 | 84 | 42.01 | 19.54 | 3 | 17 | 4.46 | 5414.79 | 312.97 | 1220.59 | 269.61 | 112.51 | 63755.99 | 0.42 | 0.74 | 7.48 | 3.86 | 0.5 | 10 | 352.0027 | 481.6256 | 435.6599 | 352002.6796 | 481625.5955 | 2.2802e-06 | 1.1207 | 435659.9247
3 | 15 | CONCLUIDO | 1.2402 | 80.63 | 78.01 | 56.39 | 1.59 | 83 | 43.13 | 19.54 | 4 | 0 | 4.58 | 5552.61 | 317.95 | 1220.64 | 267.37 | 112.51 | 62639.47 | 0.42 | 0.74 | 7.49 | 3.81 | 0.5 | 10 | 355.1631 | 485.9499 | 439.5715 | 355163.1293 | 485949.8622 | 2.2819e-06 | 1.1199 | 439571.4893

## RESULTADOS_12
Unnamed: 0 | Volume de calda [L] | STATUS | Capacidade operacional [ha/h] | Tempo de missao [h] | Tempo util [h] | Tempo por voo [min] | Autonomia Projetada [h] | N° Voos | MTOW [kg] | Massa Estrutura [kg] | Combustível [kg] | Abastecimentos | Massa gerador | Potência gerador [W] | Combustível consumido [L] | Calda cons [L] | Distância percorrida [km] | Distância Pulverizando [km] | RTL ACUMULADO[m] | EOC [km/km] | EOC [h/h] | Tempo de manobra [h] | Tempo rtl_rtw [h] | V pulv [m/s] | V desloc [m/s] | Preço Total por ha Simples [R$/ha] | Preço Total por ha Presumido [R$/ha] | Preço Total por ha Real [R$/ha] | Preço Total Simples [R$] | Preço Total Presumido [R$] | Prod CAPEX [ha/h/R$] | Dias Trabalhados | Preço Total Real [R$]
0 | 70 | CONCLUIDO | 0.6313 | 158.41 | 125.81 | 7.18 | 0.12 | 1051 | 141.81 | 47.83 | 1 | 1049 | 22.98 | 17723.39 | 1433.18 | 1220.76 | 1895.96 | 112.51 | 872096.46 | 0.06 | 0.46 | 8.97 | 51.59 | 0.5 | 10 | 2736.1401 | 3743.7076 | 3386.4134 | 2736140.0774 | 3743707.5639 | 9.7138e-07 | 2.2001 | 3386413.3683
1 | 70 | CONCLUIDO | 0.9529 | 104.94 | 91.83 | 14.61 | 0.25 | 377 | 143.17 | 47.83 | 2 | 375 | 23.34 | 17891.86 | 1040.33 | 1220.7 | 739.16 | 112.51 | 297065.83 | 0.15 | 0.62 | 7.87 | 17.62 | 0.5 | 10 | 1319.8725 | 1805.9077 | 1633.5544 | 1319872.4592 | 1805907.7273 | 1.4662e-06 | 1.4575 | 1633554.4284
2 | 70 | CONCLUIDO | 1.0662 | 93.79 | 84.89 | 22.05 | 0.37 | 231 | 144.54 | 47.83 | 3 | 229 | 23.71 | 18060.85 | 956.24 | 1220.68 | 503.97 | 112.51 | 180200.05 | 0.22 | 0.68 | 7.63 | 10.68 | 0.5 | 10 | 1086.6026 | 1486.7376 | 1344.8455 | 1086602.5944 | 1486737.6072 | 1.6406e-06 | 1.3026 | 1344845.4566
3 | 70 | CONCLUIDO | 1.126 | 88.81 | 81.79 | 29.56 | 0.49 | 166 | 145.92 | 47.83 | 4 | 164 | 24.09 | 18230.35 | 916.49 | 1220.56 | 398.9 | 112.51 | 127990.34 | 0.28 | 0.7 | 7.53 | 7.59 | 0.5 | 10 | 987.875 | 1351.6542 | 1222.6542 | 987874.9951 | 1351654.1503 | 1.7326e-06 | 1.2335 | 1222654.1752
4 | 70 | CONCLUIDO | 1.1613 | 86.11 | 80.13 | 36.98 | 0.6 | 130 | 147.3 | 47.83 | 5 | 128 | 24.47 | 18400.38 | 893.08 | 1220.61 | 342.77 | 112.51 | 100105.95 | 0.33 | 0.72 | 7.46 | 5.92 | 0.5 | 10 | 934.9604 | 1279.2541 | 1157.1639 | 934960.4201 | 1279254.0943 | 1.7869e-06 | 1.196 | 1157163.879
5 | 70 | CONCLUIDO | 1.187 | 84.25 | 78.96 | 44.69 | 0.71 | 106 | 148.68 | 47.83 | 6 | 104 | 24.85 | 18570.94 | 874.76 | 1220.56 | 302.99 | 112.51 | 80336.23 | 0.37 | 0.73 | 7.43 | 4.76 | 0.5 | 10 | 897.6022 | 1228.1389 | 1110.927 | 897602.1791 | 1228138.9008 | 1.8264e-06 | 1.1701 | 1110927.0478
6 | 70 | CONCLUIDO | 1.2026 | 83.15 | 78.32 | 52.22 | 0.83 | 90 | 150.07 | 47.83 | 7 | 88 | 25.24 | 18742.03 | 863.2 | 1220.55 | 281.83 | 112.51 | 69836.74 | 0.4 | 0.73 | 7.4 | 4.12 | 0.5 | 10 | 875.6054 | 1198.0419 | 1083.7025 | 875605.3958 | 1198041.9315 | 1.8504e-06 | 1.1549 | 1083702.4911
7 | 70 | CONCLUIDO | 1.216 | 82.24 | 77.76 | 59.81 | 0.94 | 78 | 151.46 | 47.83 | 8 | 76 | 25.63 | 18913.66 | 851.94 | 1220.54 | 262.3 | 112.51 | 60128.46 | 0.43 | 0.74 | 7.39 | 3.56 | 0.5 | 10 | 856.1776 | 1171.46 | 1059.6575 | 856177.5949 | 1171459.9572 | 1.8711e-06 | 1.1422 | 1059657.463
8 | 70 | CONCLUIDO | 1.228 | 81.43 | 77.24 | 68.15 | 1.04 | 68 | 152.85 | 47.83 | 9 | 66 | 26.03 | 19085.83 | 841.34 | 1220.57 | 245.42 | 112.51 | 51742.34 | 0.46 | 0.74 | 7.35 | 3.04 | 0.5 | 10 | 838.716 | 1147.5682 | 1038.0459 | 838715.9648 | 1147568.1846 | 1.8895e-06 | 1.131 | 1038045.8877
9 | 70 | CONCLUIDO | 1.2358 | 80.92 | 76.93 | 75.67 | 1.15 | 61 | 154.25 | 47.83 | 10 | 59 | 26.43 | 19258.55 | 833.84 | 1220.54 | 235.16 | 112.51 | 46645.46 | 0.48 | 0.75 | 7.33 | 2.73 | 0.5 | 10 | 827.2037 | 1131.8165 | 1023.7976 | 827203.6586 | 1131816.5394 | 1.9015e-06 | 1.1239 | 1023797.5574
10 | 70 | CONCLUIDO | 1.2424 | 80.49 | 76.67 | 83.64 | 1.25 | 55 | 155.66 | 47.83 | 11 | 53 | 26.83 | 19431.82 | 824.67 | 1220.55 | 225.7 | 112.51 | 41942.79 | 0.5 | 0.75 | 7.34 | 2.47 | 0.5 | 10 | 815.6032 | 1115.9443 | 1009.4401 | 815603.1811 | 1115944.2542 | 1.9117e-06 | 1.1179 | 1009440.1008
11 | 70 | CONCLUIDO | 1.2482 | 80.11 | 76.44 | 91.73 | 1.35 | 50 | 157.07 | 47.83 | 12 | 48 | 27.24 | 19605.66 | 818.41 | 1220.54 | 218.36 | 112.51 | 38302.17 | 0.52 | 0.75 | 7.33 | 2.24 | 0.5 | 10 | 806.7598 | 1103.8444 | 998.495 | 806759.84 | 1103844.4049 | 1.9206e-06 | 1.1126 | 998495.0441
12 | 70 | CONCLUIDO | 1.2528 | 79.82 | 76.26 | 99.47 | 1.45 | 46 | 158.48 | 47.83 | 13 | 44 | 27.65 | 19780.06 | 812.06 | 1220.55 | 212.26 | 112.51 | 35272.77 | 0.53 | 0.75 | 7.32 | 2.06 | 0.5 | 10 | 798.8493 | 1093.0209 | 988.7045 | 798849.3184 | 1093020.8801 | 1.9277e-06 | 1.1086 | 988704.5014
13 | 70 | CONCLUIDO | 1.2563 | 79.6 | 76.13 | 106.23 | 1.55 | 43 | 159.9 | 47.83 | 14 | 41 | 28.07 | 19955.16 | 805.82 | 1220.55 | 207.41 | 112.51 | 32860.49 | 0.54 | 0.75 | 7.33 | 1.93 | 0.5 | 10 | 791.9139 | 1083.5315 | 980.1208 | 791913.8855 | 1083531.5149 | 1.9331e-06 | 1.1056 | 980120.7879
14 | 70 | CONCLUIDO | 1.2598 | 79.38 | 75.99 | 113.99 | 1.65 | 40 | 161.32 | 47.83 | 15 | 38 | 28.5 | 20130.71 | 798.51 | 1220.54 | 202.84 | 112.51 | 30588.13 | 0.55 | 0.76 | 7.32 | 1.79 | 0.5 | 10 | 784.2475 | 1073.042 | 970.6324 | 784247.5062 | 1073042.0365 | 1.9385e-06 | 1.1025 | 970632.4106
15 | 70 | CONCLUIDO | 1.2633 | 79.15 | 75.86 | 123.01 | 1.74 | 37 | 162.75 | 47.83 | 16 | 35 | 28.92 | 20306.85 | 791.17 | 1220.55 | 197.96 | 112.51 | 28163.33 | 0.57 | 0.76 | 7.32 | 1.66 | 0.5 | 10 | 776.6322 | 1062.6225 | 961.2073 | 776632.2406 | 1062622.4942 | 1.9438e-06 | 1.0993 | 961207.2948
16 | 70 | CONCLUIDO | 1.2654 | 79.03 | 75.79 | 129.92 | 1.83 | 35 | 164.19 | 47.83 | 17 | 33 | 29.36 | 20483.57 | 786.31 | 1220.54 | 196.06 | 112.51 | 27223.28 | 0.57 | 0.76 | 7.31 | 1.59 | 0.5 | 10 | 771.7941 | 1056.0028 | 955.2193 | 771794.1191 | 1056002.7629 | 1.9471e-06 | 1.0976 | 955219.3413
17 | 70 | CONCLUIDO | 1.268 | 78.86 | 75.68 | 137.61 | 1.93 | 33 | 165.62 | 47.83 | 18 | 31 | 29.8 | 20660.89 | 781.04 | 1220.57 | 192.76 | 112.51 | 25587.4 | 0.58 | 0.76 | 7.3 | 1.48 | 0.5 | 10 | 766.269 | 1048.4431 | 948.3812 | 766269.0295 | 1048443.0916 | 1.9511e-06 | 1.0953 | 948381.1544
18 | 70 | CONCLUIDO | 1.2706 | 78.7 | 75.58 | 146.28 | 2.02 | 31 | 167.07 | 47.83 | 19 | 29 | 30.24 | 20838.81 | 772.83 | 1220.54 | 188.94 | 112.51 | 23685.63 | 0.6 | 0.76 | 7.3 | 1.38 | 0.5 | 10 | 758.7819 | 1038.1989 | 939.1146 | 758781.8935 | 1038198.8617 | 1.9551e-06 | 1.0931 | 939114.6195
19 | 70 | CONCLUIDO | 1.2735 | 78.52 | 75.46 | 156.12 | 2.1 | 29 | 168.51 | 47.83 | 20 | 27 | 30.69 | 21017.33 | 768.6 | 1220.54 | 184.94 | 112.51 | 21694.37 | 0.61 | 0.76 | 7.29 | 1.26 | 0.5 | 10 | 753.8107 | 1031.397 | 932.9619 | 753810.6796 | 1031397.0276 | 1.9595e-06 | 1.0906 | 932961.9428
20 | 70 | CONCLUIDO | 1.2753 | 78.41 | 75.4 | 167.56 | 2.19 | 27 | 169.97 | 47.83 | 21 | 25 | 31.14 | 21196.47 | 760.73 | 1220.56 | 183.06 | 112.51 | 20766.9 | 0.61 | 0.76 | 7.29 | 1.2 | 0.5 | 10 | 747.1986 | 1022.3501 | 924.7785 | 747198.6193 | 1022350.115 | 1.9623e-06 | 1.089 | 924778.4549
21 | 70 | CONCLUIDO | 1.2767 | 78.33 | 75.35 | 173.88 | 2.28 | 26 | 171.42 | 47.83 | 22 | 24 | 31.6 | 21376.23 | 757.74 | 1220.56 | 181.41 | 112.51 | 19944.66 | 0.62 | 0.76 | 7.29 | 1.15 | 0.5 | 10 | 744.1946 | 1018.2399 | 921.0605 | 744194.6288 | 1018239.9227 | 1.9645e-06 | 1.0879 | 921060.5336
22 | 70 | CONCLUIDO | 1.2779 | 78.25 | 75.3 | 180.73 | 2.36 | 25 | 172.89 | 47.83 | 23 | 23 | 32.06 | 21556.61 | 750.46 | 1220.55 | 179.77 | 112.51 | 19130.33 | 0.63 | 0.76 | 7.29 | 1.1 | 0.5 | 10 | 738.3894 | 1010.2969 | 913.8756 | 738389.365 | 1010296.9047 | 1.9663e-06 | 1.0868 | 913875.586
23 | 70 | CONCLUIDO | 1.2792 | 78.18 | 75.25 | 188.13 | 2.44 | 24 | 174.35 | 47.83 | 24 | 22 | 32.53 | 21737.62 | 745.32 | 1220.54 | 178.14 | 112.51 | 18317.89 | 0.63 | 0.76 | 7.28 | 1.05 | 0.5 | 10 | 733.9952 | 1004.2846 | 908.4371 | 733995.1993 | 1004284.6133 | 1.9683e-06 | 1.0858 | 908437.0993
24 | 70 | CONCLUIDO | 1.2803 | 78.11 | 75.21 | 196.21 | 2.52 | 23 | 175.83 | 47.83 | 25 | 21 | 33 | 21919.27 | 738.15 | 1220.54 | 176.58 | 112.51 | 17546.62 | 0.64 | 0.76 | 7.29 | 1.01 | 0.5 | 10 | 728.372 | 996.5907 | 901.4774 | 728371.9671 | 996590.6589 | 1.97e-06 | 1.0849 | 901477.4451
25 | 70 | CONCLUIDO | 1.2815 | 78.03 | 75.17 | 205 | 2.6 | 22 | 177.3 | 47.83 | 26 | 19 | 33.48 | 22101.56 | 730.1 | 1220.55 | 175.08 | 112.51 | 16798.42 | 0.64 | 0.76 | 7.28 | 0.97 | 0.5 | 10 | 722.104 | 988.0146 | 893.7199 | 722104.0224 | 988014.5804 | 1.9718e-06 | 1.0837 | 893719.8555
26 | 70 | CONCLUIDO | 1.2825 | 77.98 | 75.14 | 214.69 | 2.68 | 21 | 178.79 | 47.83 | 27 | 16 | 33.96 | 22284.51 | 731.57 | 1220.54 | 173.92 | 112.51 | 16224.42 | 0.65 | 0.76 | 7.29 | 0.94 | 0.5 | 10 | 722.4526 | 988.4916 | 894.1513 | 722452.648 | 988491.5854 | 1.9734e-06 | 1.0831 | 894151.3358
27 | 70 | CONCLUIDO | 1.284 | 77.88 | 75.07 | 225.22 | 2.75 | 20 | 180.28 | 47.83 | 28 | 13 | 34.45 | 22468.11 | 725.77 | 1220.54 | 171.74 | 112.51 | 15140.24 | 0.66 | 0.76 | 7.29 | 0.88 | 0.5 | 10 | 717.4717 | 981.6765 | 887.9866 | 717471.7185 | 981676.4578 | 1.9757e-06 | 1.0817 | 887986.6345
28 | 70 | CONCLUIDO | 1.2854 | 77.8 | 75.02 | 236.91 | 2.83 | 19 | 181.77 | 47.83 | 29 | 11 | 34.94 | 22652.51 | 718.09 | 1220.57 | 169.93 | 112.51 | 14240.24 | 0.66 | 0.76 | 7.28 | 0.82 | 0.5 | 10 | 711.3434 | 973.2915 | 880.4019 | 711343.4417 | 973291.4792 | 1.9778e-06 | 1.0806 | 880401.9064
29 | 70 | CONCLUIDO | 1.2852 | 77.81 | 75.03 | 236.93 | 2.9 | 19 | 183.27 | 47.83 | 30 | 5 | 35.44 | 22837.46 | 722.59 | 1220.54 | 169.89 | 112.51 | 14219.09 | 0.66 | 0.76 | 7.29 | 0.83 | 0.5 | 10 | 714.5318 | 977.6539 | 884.348 | 714531.8119 | 977653.948 | 1.9775e-06 | 1.0807 | 884348.0273
30 | 70 | CONCLUIDO | 1.2848 | 77.83 | 75.05 | 237.01 | 2.98 | 19 | 184.78 | 47.83 | 31 | 3 | 35.95 | 23023.09 | 725.77 | 1220.54 | 170.57 | 112.51 | 14558.59 | 0.66 | 0.76 | 7.3 | 0.85 | 0.5 | 10 | 716.9673 | 980.9863 | 887.3623 | 716967.296 | 980986.2847 | 1.9769e-06 | 1.081 | 887362.3305
31 | 70 | CONCLUIDO | 1.285 | 77.82 | 75.04 | 236.98 | 3.05 | 19 | 186.29 | 47.83 | 32 | 0 | 36.46 | 23209.42 | 729.94 | 1220.54 | 170.06 | 112.51 | 14304.56 | 0.66 | 0.76 | 7.3 | 0.84 | 0.5 | 10 | 719.6523 | 984.6601 | 890.6855 | 719652.3287 | 984660.0649 | 1.9772e-06 | 1.0808 | 890685.4903

## RESULTADOS_16
Unnamed: 0 | Volume de calda [L] | STATUS | Capacidade operacional [ha/h] | Tempo de missao [h] | Tempo util [h] | Tempo por voo [min] | Autonomia Projetada [h] | N° Voos | MTOW [kg] | Massa Estrutura [kg] | Combustível [kg] | Abastecimentos | Massa gerador | Potência gerador [W] | Combustível consumido [L] | Calda cons [L] | Distância percorrida [km] | Distância Pulverizando [km] | RTL ACUMULADO[m] | EOC [km/km] | EOC [h/h] | Tempo de manobra [h] | Tempo rtl_rtw [h] | V pulv [m/s] | V desloc [m/s] | Preço Total por ha Simples [R$/ha] | Preço Total por ha Presumido [R$/ha] | Preço Total por ha Real [R$/ha] | Preço Total Simples [R$] | Preço Total Presumido [R$] | Prod CAPEX [ha/h/R$] | Dias Trabalhados | Preço Total Real [R$]
0 | 90 | CONCLUIDO | 0.5074 | 197.08 | 144.81 | 6.2 | 0.1 | 1402 | 176.73 | 52.44 | 1 | 1400 | 33.29 | 22031.19 | 1903.27 | 1221.07 | 2543.1 | 112.51 | 1193912.25 | 0.04 | 0.4 | 9.59 | 70.59 | 0.5 | 10 | 4466.5367 | 6111.3126 | 5528.0575 | 4466536.6998 | 6111312.5624 | 7.5234e-07 | 2.7372 | 5528057.4687
1 | 90 | CONCLUIDO | 0.8765 | 114.09 | 95.53 | 12.62 | 0.2 | 454 | 178.21 | 52.44 | 2 | 452 | 33.77 | 22213.89 | 1250.98 | 1220.67 | 865.3 | 112.51 | 359751.51 | 0.13 | 0.6 | 7.99 | 21.32 | 0.5 | 10 | 1704.0824 | 2331.6007 | 2109.076 | 1704082.3965 | 2331600.7137 | 1.2996e-06 | 1.5846 | 2109076.014
2 | 90 | CONCLUIDO | 1.0099 | 99.02 | 86.86 | 19.02 | 0.3 | 274 | 179.7 | 52.44 | 3 | 272 | 34.26 | 22397.24 | 1133.8 | 1220.6 | 570.59 | 112.51 | 213297.19 | 0.2 | 0.66 | 7.71 | 12.66 | 0.5 | 10 | 1342.2413 | 1836.5138 | 1661.2395 | 1342241.3195 | 1836513.7889 | 1.4974e-06 | 1.3753 | 1661239.4904
3 | 90 | CONCLUIDO | 1.0804 | 92.56 | 83.17 | 25.46 | 0.39 | 196 | 181.19 | 52.44 | 4 | 194 | 34.75 | 22581.25 | 1082.33 | 1220.65 | 446.12 | 112.51 | 151451.49 | 0.25 | 0.69 | 7.56 | 8.96 | 0.5 | 10 | 1199.0458 | 1640.5873 | 1484.012 | 1199045.7607 | 1640587.3079 | 1.6019e-06 | 1.2856 | 1484011.9578
4 | 90 | CONCLUIDO | 1.1224 | 89.1 | 81.24 | 31.86 | 0.49 | 153 | 182.69 | 52.44 | 5 | 151 | 35.25 | 22766.06 | 1053.89 | 1220.61 | 380.33 | 112.51 | 118771.82 | 0.3 | 0.71 | 7.5 | 7.04 | 0.5 | 10 | 1125.0093 | 1539.2873 | 1392.3799 | 1125009.2794 | 1539287.328 | 1.6642e-06 | 1.2375 | 1392379.9058
5 | 90 | CONCLUIDO | 1.1521 | 86.8 | 79.93 | 38.37 | 0.58 | 125 | 184.19 | 52.44 | 6 | 123 | 35.75 | 22951.43 | 1033.48 | 1220.55 | 335.91 | 112.51 | 96700.61 | 0.33 | 0.72 | 7.47 | 5.73 | 0.5 | 10 | 1075.8852 | 1472.0736 | 1331.581 | 1075885.2217 | 1472073.6251 | 1.7083e-06 | 1.2056 | 1331580.9844
6 | 90 | CONCLUIDO | 1.1741 | 85.17 | 78.98 | 44.71 | 0.67 | 106 | 185.7 | 52.44 | 7 | 104 | 36.26 | 23137.49 | 1018.08 | 1220.55 | 303.91 | 112.51 | 80797.2 | 0.37 | 0.73 | 7.43 | 4.78 | 0.5 | 10 | 1040.9628 | 1424.2913 | 1288.3589 | 1040962.8451 | 1424291.2888 | 1.7409e-06 | 1.1829 | 1288358.9272
7 | 90 | CONCLUIDO | 1.189 | 84.1 | 78.41 | 51.14 | 0.76 | 92 | 187.22 | 52.44 | 8 | 90 | 36.78 | 23324.24 | 1007.54 | 1220.55 | 284.89 | 112.51 | 71353.63 | 0.39 | 0.73 | 7.4 | 4.21 | 0.5 | 10 | 1018.2217 | 1393.1758 | 1260.2131 | 1018221.6657 | 1393175.8038 | 1.763e-06 | 1.1681 | 1260213.0605
8 | 90 | CONCLUIDO | 1.2028 | 83.14 | 77.84 | 57.66 | 0.85 | 81 | 188.74 | 52.44 | 9 | 79 | 37.3 | 23511.69 | 997.66 | 1220.54 | 265.64 | 112.51 | 61785.69 | 0.42 | 0.74 | 7.38 | 3.64 | 0.5 | 10 | 997.4309 | 1364.729 | 1234.4812 | 997430.9447 | 1364729.0221 | 1.7834e-06 | 1.1547 | 1234481.1996
9 | 90 | CONCLUIDO | 1.213 | 82.44 | 77.46 | 64.55 | 0.93 | 72 | 190.26 | 52.44 | 10 | 70 | 37.82 | 23699.85 | 989.38 | 1220.59 | 252.47 | 112.51 | 55244.89 | 0.45 | 0.74 | 7.37 | 3.26 | 0.5 | 10 | 981.8081 | 1343.3531 | 1215.1454 | 981808.0682 | 1343353.1132 | 1.7986e-06 | 1.145 | 1215145.3775
10 | 90 | CONCLUIDO | 1.2217 | 81.85 | 77.12 | 71.19 | 1.02 | 65 | 191.79 | 52.44 | 11 | 63 | 38.35 | 23888.73 | 981.97 | 1220.54 | 241.14 | 112.51 | 49614.51 | 0.47 | 0.74 | 7.36 | 2.92 | 0.5 | 10 | 968.3868 | 1324.9895 | 1198.5344 | 968386.7643 | 1324989.4931 | 1.8115e-06 | 1.1368 | 1198534.3555
11 | 90 | CONCLUIDO | 1.2278 | 81.45 | 76.89 | 76.89 | 1.1 | 60 | 193.33 | 52.44 | 12 | 58 | 38.89 | 24078.33 | 975.93 | 1220.55 | 233.68 | 112.51 | 45910.31 | 0.48 | 0.75 | 7.34 | 2.69 | 0.5 | 10 | 958.5199 | 1311.4892 | 1186.3225 | 958519.8666 | 1311489.1684 | 1.8205e-06 | 1.1313 | 1186322.4828
12 | 90 | CONCLUIDO | 1.2339 | 81.04 | 76.67 | 83.64 | 1.18 | 55 | 194.88 | 52.44 | 13 | 53 | 39.43 | 24268.67 | 969.92 | 1220.54 | 225.49 | 112.51 | 41838.49 | 0.5 | 0.75 | 7.35 | 2.47 | 0.5 | 10 | 948.8048 | 1298.1966 | 1174.2986 | 948804.8293 | 1298196.6257 | 1.8296e-06 | 1.1256 | 1174298.5618
13 | 90 | CONCLUIDO | 1.2385 | 80.74 | 76.51 | 90.01 | 1.27 | 51 | 196.42 | 52.44 | 14 | 49 | 39.98 | 24459.75 | 965.73 | 1220.58 | 220.41 | 112.51 | 39322.35 | 0.51 | 0.75 | 7.33 | 2.31 | 0.5 | 10 | 941.8027 | 1288.616 | 1165.6323 | 941802.7234 | 1288616.0355 | 1.8364e-06 | 1.1214 | 1165632.3297
14 | 90 | CONCLUIDO | 1.244 | 80.39 | 76.29 | 97.4 | 1.35 | 47 | 197.98 | 52.44 | 15 | 45 | 40.54 | 24651.58 | 960.37 | 1220.55 | 213.16 | 112.51 | 35716.58 | 0.53 | 0.75 | 7.33 | 2.09 | 0.5 | 10 | 933.1576 | 1276.7874 | 1154.9326 | 933157.6079 | 1276787.4072 | 1.8445e-06 | 1.1165 | 1154932.609
15 | 90 | CONCLUIDO | 1.2479 | 80.13 | 76.15 | 103.84 | 1.42 | 44 | 199.54 | 52.44 | 16 | 42 | 41.1 | 24844.17 | 955.03 | 1220.54 | 208.39 | 112.51 | 33343.25 | 0.54 | 0.75 | 7.32 | 1.95 | 0.5 | 10 | 926.0524 | 1267.0658 | 1146.1388 | 926052.4018 | 1267065.7507 | 1.8503e-06 | 1.1129 | 1146138.7738
16 | 90 | CONCLUIDO | 1.2502 | 79.99 | 76.07 | 108.68 | 1.5 | 42 | 201.11 | 52.44 | 17 | 40 | 41.67 | 25037.53 | 951.24 | 1220.59 | 205.66 | 112.51 | 31988.82 | 0.55 | 0.75 | 7.32 | 1.87 | 0.5 | 10 | 921.4458 | 1260.7628 | 1140.4374 | 921445.7933 | 1260762.7857 | 1.8537e-06 | 1.111 | 1140437.3549
17 | 90 | CONCLUIDO | 1.254 | 79.75 | 75.94 | 116.83 | 1.58 | 39 | 202.68 | 52.44 | 18 | 37 | 42.24 | 25231.66 | 945.69 | 1220.54 | 201.23 | 112.51 | 29788.79 | 0.56 | 0.76 | 7.31 | 1.74 | 0.5 | 10 | 914.3729 | 1251.0853 | 1131.6835 | 914372.8638 | 1251085.2915 | 1.8594e-06 | 1.1076 | 1131683.4672
18 | 90 | CONCLUIDO | 1.2568 | 79.57 | 75.83 | 122.97 | 1.65 | 37 | 204.26 | 52.44 | 19 | 35 | 42.82 | 25426.72 | 941.39 | 1220.55 | 197.56 | 112.51 | 27965.39 | 0.57 | 0.76 | 7.31 | 1.63 | 0.5 | 10 | 908.9954 | 1243.7276 | 1125.028 | 908995.4302 | 1243727.6497 | 1.8635e-06 | 1.1051 | 1125028.0284
19 | 90 | CONCLUIDO | 1.2589 | 79.44 | 75.77 | 129.9 | 1.73 | 35 | 205.85 | 52.44 | 20 | 33 | 43.41 | 25622.45 | 939.91 | 1220.55 | 195.25 | 112.51 | 26819.44 | 0.58 | 0.76 | 7.32 | 1.57 | 0.5 | 10 | 906.2597 | 1239.9845 | 1121.6421 | 906259.6769 | 1239984.4713 | 1.8666e-06 | 1.1033 | 1121642.0937
20 | 90 | CONCLUIDO | 1.2619 | 79.25 | 75.65 | 137.55 | 1.8 | 33 | 207.45 | 52.44 | 21 | 31 | 44 | 25818.99 | 933.91 | 1220.54 | 191.49 | 112.51 | 24948.92 | 0.59 | 0.76 | 7.3 | 1.45 | 0.5 | 10 | 899.5726 | 1230.835 | 1113.3658 | 899572.6246 | 1230834.9513 | 1.8711e-06 | 1.1007 | 1113365.7911
21 | 90 | CONCLUIDO | 1.2631 | 79.17 | 75.61 | 141.78 | 1.87 | 32 | 209.05 | 52.44 | 22 | 30 | 44.6 | 26016.35 | 931.92 | 1220.56 | 190.29 | 112.51 | 24353.34 | 0.59 | 0.76 | 7.3 | 1.41 | 0.5 | 10 | 897.2155 | 1227.6099 | 1110.4485 | 897215.5317 | 1227609.8728 | 1.8728e-06 | 1.0996 | 1110448.5095
22 | 90 | CONCLUIDO | 1.266 | 78.99 | 75.5 | 151.01 | 1.94 | 30 | 210.65 | 52.44 | 23 | 28 | 45.21 | 26214.54 | 926.5 | 1220.54 | 186.51 | 112.51 | 22474.23 | 0.6 | 0.76 | 7.29 | 1.3 | 0.5 | 10 | 891.0743 | 1219.2071 | 1102.8477 | 891074.2517 | 1219207.1026 | 1.8771e-06 | 1.0971 | 1102847.6879
23 | 90 | CONCLUIDO | 1.2672 | 78.92 | 75.47 | 156.14 | 2.01 | 29 | 212.27 | 52.44 | 24 | 27 | 45.82 | 26413.56 | 924.21 | 1220.55 | 185.25 | 112.51 | 21849.7 | 0.61 | 0.76 | 7.29 | 1.27 | 0.5 | 10 | 888.56 | 1215.767 | 1099.7359 | 888560.0293 | 1215767.0326 | 1.8789e-06 | 1.0961 | 1099735.9334
24 | 90 | CONCLUIDO | 1.2685 | 78.83 | 75.42 | 161.61 | 2.08 | 28 | 213.89 | 52.44 | 25 | 26 | 46.44 | 26613.43 | 919.6 | 1220.54 | 183.49 | 112.51 | 20974.2 | 0.61 | 0.76 | 7.29 | 1.22 | 0.5 | 10 | 884.322 | 1209.9684 | 1094.4907 | 884322.007 | 1209968.3836 | 1.8809e-06 | 1.0949 | 1094490.6992
25 | 90 | CONCLUIDO | 1.2696 | 78.76 | 75.38 | 167.52 | 2.14 | 27 | 215.51 | 52.44 | 26 | 25 | 47.07 | 26814.17 | 917.37 | 1220.55 | 182.26 | 112.51 | 20363.13 | 0.62 | 0.76 | 7.29 | 1.18 | 0.5 | 10 | 881.8965 | 1206.6496 | 1091.4887 | 881896.4634 | 1206649.6478 | 1.8825e-06 | 1.0939 | 1091488.6989
26 | 90 | CONCLUIDO | 1.2707 | 78.7 | 75.35 | 173.89 | 2.21 | 26 | 217.15 | 52.44 | 27 | 24 | 47.71 | 27015.77 | 914.73 | 1220.55 | 181.38 | 112.51 | 19930.65 | 0.62 | 0.76 | 7.29 | 1.15 | 0.5 | 10 | 879.2274 | 1202.9978 | 1088.1853 | 879227.4362 | 1202997.7669 | 1.8841e-06 | 1.0931 | 1088185.3485
27 | 90 | CONCLUIDO | 1.272 | 78.62 | 75.31 | 180.74 | 2.27 | 25 | 218.79 | 52.44 | 28 | 23 | 48.35 | 27218.26 | 909.07 | 1220.54 | 179.83 | 112.51 | 19159.28 | 0.63 | 0.76 | 7.29 | 1.11 | 0.5 | 10 | 874.3251 | 1196.2901 | 1082.1179 | 874325.0726 | 1196290.1368 | 1.886e-06 | 1.0919 | 1082117.8851
28 | 90 | CONCLUIDO | 1.2734 | 78.53 | 75.26 | 188.15 | 2.34 | 24 | 220.44 | 52.44 | 29 | 22 | 49 | 27421.64 | 908.87 | 1220.54 | 178.24 | 112.51 | 18368.84 | 0.63 | 0.76 | 7.29 | 1.06 | 0.5 | 10 | 873.065 | 1194.5661 | 1080.5584 | 873065.0415 | 1194566.1067 | 1.8881e-06 | 1.0907 | 1080558.3941
29 | 90 | CONCLUIDO | 1.2749 | 78.44 | 75.2 | 196.18 | 2.4 | 23 | 222.1 | 52.44 | 30 | 21 | 49.65 | 27625.93 | 904.86 | 1220.54 | 176.28 | 112.51 | 17397.32 | 0.64 | 0.76 | 7.28 | 1 | 0.5 | 10 | 869.105 | 1189.1478 | 1075.6572 | 869105.0059 | 1189147.8113 | 1.8903e-06 | 1.0894 | 1075657.2131
30 | 90 | CONCLUIDO | 1.2765 | 78.34 | 75.14 | 204.92 | 2.46 | 22 | 223.76 | 52.44 | 31 | 20 | 50.32 | 27831.27 | 901.9 | 1220.55 | 174.26 | 112.51 | 16387.84 | 0.65 | 0.76 | 7.28 | 0.94 | 0.5 | 10 | 865.8027 | 1184.6294 | 1071.57 | 865802.657 | 1184629.3919 | 1.8927e-06 | 1.0881 | 1071570.0253
31 | 90 | CONCLUIDO | 1.2775 | 78.28 | 75.11 | 214.6 | 2.52 | 21 | 225.43 | 52.44 | 32 | 19 | 50.99 | 28037.42 | 894.08 | 1220.54 | 173.2 | 112.51 | 15867.71 | 0.65 | 0.76 | 7.28 | 0.91 | 0.5 | 10 | 859.6985 | 1176.2774 | 1064.0151 | 859698.4605 | 1176277.3608 | 1.8942e-06 | 1.0872 | 1064015.1004
32 | 90 | CONCLUIDO | 1.2772 | 78.29 | 75.13 | 214.65 | 2.58 | 21 | 227.11 | 52.44 | 33 | 19 | 51.67 | 28244.51 | 897.2 | 1220.54 | 173.48 | 112.51 | 16003.4 | 0.65 | 0.76 | 7.29 | 0.93 | 0.5 | 10 | 862.0919 | 1179.5522 | 1066.9774 | 862091.9071 | 1179552.1801 | 1.8938e-06 | 1.0874 | 1066977.3755
33 | 90 | CONCLUIDO | 1.2789 | 78.19 | 75.06 | 225.19 | 2.64 | 20 | 228.8 | 52.44 | 34 | 18 | 52.36 | 28452.56 | 892.77 | 1220.54 | 171.44 | 112.51 | 14989.4 | 0.66 | 0.76 | 7.28 | 0.86 | 0.5 | 10 | 857.7041 | 1173.5486 | 1061.5468 | 857704.1035 | 1173548.5937 | 1.8963e-06 | 1.086 | 1061546.763
34 | 90 | CONCLUIDO | 1.2787 | 78.2 | 75.07 | 225.21 | 2.7 | 20 | 230.49 | 52.44 | 35 | 18 | 53.05 | 28661.58 | 890.67 | 1220.54 | 171.95 | 112.51 | 15247.44 | 0.65 | 0.76 | 7.28 | 0.87 | 0.5 | 10 | 856.4405 | 1171.8197 | 1059.9829 | 856440.5268 | 1171819.7123 | 1.896e-06 | 1.0861 | 1059982.8836
35 | 90 | CONCLUIDO | 1.2802 | 78.11 | 75.02 | 236.9 | 2.76 | 19 | 232.2 | 52.44 | 36 | 17 | 53.75 | 28871.58 | 887.42 | 1220.54 | 169.93 | 112.51 | 14241.28 | 0.66 | 0.76 | 7.28 | 0.82 | 0.5 | 10 | 853.0658 | 1167.2023 | 1055.8061 | 853065.7923 | 1167202.2516 | 1.8982e-06 | 1.0849 | 1055806.1069
36 | 90 | CONCLUIDO | 1.2799 | 78.13 | 75.03 | 236.95 | 2.81 | 19 | 233.91 | 52.44 | 37 | 17 | 54.46 | 29082.59 | 882.31 | 1220.54 | 170.58 | 112.51 | 14566 | 0.66 | 0.76 | 7.28 | 0.83 | 0.5 | 10 | 849.8217 | 1162.7635 | 1051.791 | 849821.6835 | 1162763.5188 | 1.8978e-06 | 1.0851 | 1051791.0005
37 | 90 | CONCLUIDO | 1.2812 | 78.05 | 74.99 | 249.97 | 2.87 | 18 | 235.63 | 52.44 | 38 | 16 | 55.18 | 29294.6 | 880.94 | 1220.56 | 169.17 | 112.51 | 13867.22 | 0.67 | 0.77 | 7.28 | 0.79 | 0.5 | 10 | 847.8998 | 1160.1339 | 1049.4124 | 847899.8235 | 1160133.9452 | 1.8997e-06 | 1.084 | 1049412.3897
38 | 90 | CONCLUIDO | 1.2814 | 78.04 | 74.98 | 249.92 | 2.92 | 18 | 237.35 | 52.44 | 39 | 16 | 55.91 | 29507.65 | 878.5 | 1220.54 | 168.69 | 112.51 | 13623.57 | 0.67 | 0.77 | 7.28 | 0.78 | 0.5 | 10 | 846.0773 | 1157.6403 | 1047.1568 | 846077.3286 | 1157640.3274 | 1.9e-06 | 1.0839 | 1047156.7593
39 | 90 | CONCLUIDO | 1.2829 | 77.95 | 74.92 | 264.44 | 2.98 | 17 | 239.09 | 52.44 | 40 | 15 | 56.65 | 29721.73 | 875.53 | 1220.55 | 166.9 | 112.51 | 12733.11 | 0.67 | 0.77 | 7.27 | 0.73 | 0.5 | 10 | 842.8793 | 1153.2647 | 1043.1987 | 842879.3449 | 1153264.7049 | 1.9022e-06 | 1.0826 | 1043198.7401

## RESULTADOS_0
Unnamed: 0 | Volume de calda [L] | STATUS | Capacidade operacional [ha/h] | Tempo de missao [h] | Tempo util [h] | Tempo por voo [min] | Autonomia Projetada [h] | N° Voos | MTOW [kg] | Massa Estrutura [kg] | Combustível [kg] | Abastecimentos | Massa gerador | Potência gerador [W] | Combustível consumido [L] | Calda cons [L] | Distância percorrida [km] | Distância Pulverizando [km] | RTL ACUMULADO[m] | EOC [km/km] | EOC [h/h] | Tempo de manobra [h] | Tempo rtl_rtw [h] | V pulv [m/s] | V desloc [m/s] | Preço Total por ha Simples [R$/ha] | Preço Total por ha Presumido [R$/ha] | Preço Total por ha Real [R$/ha] | Preço Total Simples [R$] | Preço Total Presumido [R$] | Prod CAPEX [ha/h/R$] | Dias Trabalhados | Preço Total Real [R$]
0 | 10 | CONCLUIDO | 1.158 | 86.35 | 82.66 | 26.95 | 0.64 | 184 | 26.11 | 12.1 | 1 | 180 | 3.01 | 3454.41 | 253.08 | 1220.58 | 428.71 | 112.51 | 142803.2 | 0.26 | 0.69 | 7.55 | 8.46 | 0.5 | 10 | 317.7104 | 434.7053 | 393.2177 | 317710.354 | 434705.3228 | 2.2063e-06 | 1.1993 | 393217.6569
1 | 10 | CONCLUIDO | 1.2063 | 82.9 | 79.89 | 38.97 | 1.23 | 123 | 27.2 | 12.1 | 2 | 0 | 3.1 | 3588.35 | 234.51 | 1220.74 | 328.87 | 112.51 | 93190.9 | 0.34 | 0.72 | 7.62 | 5.68 | 0.5 | 10 | 287.7061 | 393.6521 | 356.0825 | 287706.0505 | 393652.1109 | 2.2983e-06 | 1.1514 | 356082.506

## RESULTADOS_7
Unnamed: 0 | Volume de calda [L] | STATUS | Capacidade operacional [ha/h] | Tempo de missao [h] | Tempo util [h] | Tempo por voo [min] | Autonomia Projetada [h] | N° Voos | MTOW [kg] | Massa Estrutura [kg] | Combustível [kg] | Abastecimentos | Massa gerador | Potência gerador [W] | Combustível consumido [L] | Calda cons [L] | Distância percorrida [km] | Distância Pulverizando [km] | RTL ACUMULADO[m] | EOC [km/km] | EOC [h/h] | Tempo de manobra [h] | Tempo rtl_rtw [h] | V pulv [m/s] | V desloc [m/s] | Preço Total por ha Simples [R$/ha] | Preço Total por ha Presumido [R$/ha] | Preço Total por ha Real [R$/ha] | Preço Total Simples [R$] | Preço Total Presumido [R$] | Prod CAPEX [ha/h/R$] | Dias Trabalhados | Preço Total Real [R$]
0 | 45 | CONCLUIDO | 0.804 | 124.38 | 107.92 | 9.2 | 0.18 | 704 | 98.71 | 39.72 | 1 | 702 | 12.99 | 12407.75 | 964.71 | 1220.84 | 1286.01 | 112.51 | 568854.49 | 0.09 | 0.53 | 8.4 | 33.71 | 0.5 | 10 | 1474.8252 | 2017.9209 | 1825.3334 | 1474825.2033 | 2017920.9078 | 1.3129e-06 | 1.7275 | 1825333.3685
1 | 45 | CONCLUIDO | 1.0543 | 94.85 | 87.13 | 18.74 | 0.35 | 279 | 99.95 | 39.72 | 2 | 277 | 13.24 | 12561.45 | 770.06 | 1220.67 | 579.71 | 112.51 | 217828.47 | 0.19 | 0.66 | 7.71 | 12.92 | 0.5 | 10 | 902.0476 | 1234.2213 | 1116.4289 | 902047.5675 | 1234221.2774 | 1.7217e-06 | 1.3174 | 1116428.9309
2 | 45 | CONCLUIDO | 1.1402 | 87.7 | 82.16 | 28.5 | 0.52 | 173 | 101.2 | 39.72 | 3 | 171 | 13.49 | 12715.54 | 717.69 | 1220.59 | 412.02 | 112.51 | 134513.86 | 0.27 | 0.7 | 7.52 | 7.96 | 0.5 | 10 | 780.4833 | 1067.8917 | 965.9736 | 780483.2764 | 1067891.6513 | 1.8619e-06 | 1.2181 | 965973.5709
3 | 45 | CONCLUIDO | 1.1838 | 84.47 | 79.92 | 38.36 | 0.69 | 125 | 102.45 | 39.72 | 4 | 123 | 13.74 | 12870.03 | 689.34 | 1220.54 | 335.81 | 112.51 | 96652.16 | 0.34 | 0.72 | 7.45 | 5.72 | 0.5 | 10 | 724.9825 | 991.9531 | 897.2825 | 724982.5466 | 991953.1043 | 1.9331e-06 | 1.1732 | 897282.4922
4 | 45 | CONCLUIDO | 1.212 | 82.51 | 78.53 | 48.57 | 0.85 | 97 | 103.71 | 39.72 | 5 | 95 | 14 | 13024.91 | 669.34 | 1220.55 | 288.45 | 112.51 | 73107.84 | 0.39 | 0.73 | 7.41 | 4.33 | 0.5 | 10 | 690.1699 | 944.3209 | 854.1963 | 690169.9098 | 944320.9188 | 1.9792e-06 | 1.146 | 854196.2556
5 | 45 | CONCLUIDO | 1.2273 | 81.48 | 77.85 | 58.39 | 1.01 | 80 | 104.97 | 39.72 | 6 | 78 | 14.25 | 13180.19 | 654.8 | 1220.56 | 266.19 | 112.51 | 62063.74 | 0.42 | 0.74 | 7.37 | 3.65 | 0.5 | 10 | 669.5247 | 916.0733 | 828.6445 | 669524.7357 | 916073.2807 | 2.0042e-06 | 1.1317 | 828644.5325
6 | 45 | CONCLUIDO | 1.2415 | 80.55 | 77.18 | 69.12 | 1.16 | 67 | 106.23 | 39.72 | 7 | 65 | 14.52 | 13335.87 | 640.81 | 1220.55 | 243.52 | 112.51 | 50794.7 | 0.46 | 0.74 | 7.35 | 2.98 | 0.5 | 10 | 650.3732 | 889.8692 | 804.9414 | 650373.1539 | 889869.2416 | 2.0274e-06 | 1.1187 | 804941.3701
7 | 45 | CONCLUIDO | 1.2503 | 79.98 | 76.8 | 79.45 | 1.31 | 58 | 107.5 | 39.72 | 8 | 56 | 14.78 | 13491.96 | 629.52 | 1220.54 | 230.37 | 112.51 | 44265.54 | 0.49 | 0.75 | 7.34 | 2.6 | 0.5 | 10 | 636.9868 | 871.5534 | 788.3736 | 636986.7929 | 871553.432 | 2.0417e-06 | 1.1108 | 788373.5957
8 | 45 | CONCLUIDO | 1.2577 | 79.51 | 76.47 | 89.97 | 1.46 | 51 | 108.77 | 39.72 | 9 | 49 | 15.05 | 13648.58 | 616.93 | 1220.54 | 219.48 | 112.51 | 38852.86 | 0.51 | 0.75 | 7.33 | 2.28 | 0.5 | 10 | 623.7055 | 853.3814 | 771.9359 | 623705.537 | 853381.4317 | 2.0538e-06 | 1.1043 | 771935.9056
9 | 45 | CONCLUIDO | 1.264 | 79.11 | 76.2 | 101.6 | 1.6 | 45 | 110.04 | 39.72 | 10 | 43 | 15.32 | 13805.5 | 607.05 | 1220.55 | 210.27 | 112.51 | 34280.11 | 0.54 | 0.75 | 7.31 | 2 | 0.5 | 10 | 613.1258 | 838.9058 | 758.8418 | 613125.8018 | 838905.7712 | 2.0641e-06 | 1.0987 | 758841.7818
10 | 45 | CONCLUIDO | 1.2692 | 78.79 | 75.98 | 113.97 | 1.74 | 40 | 111.32 | 39.72 | 11 | 38 | 15.6 | 13962.83 | 595.13 | 1220.54 | 202.88 | 112.51 | 30609.62 | 0.55 | 0.76 | 7.31 | 1.78 | 0.5 | 10 | 601.8969 | 823.5419 | 744.9442 | 601896.8728 | 823541.8552 | 2.0726e-06 | 1.0943 | 744944.1764
11 | 45 | CONCLUIDO | 1.2736 | 78.52 | 75.79 | 126.32 | 1.88 | 36 | 112.59 | 39.72 | 12 | 34 | 15.88 | 14120.58 | 582.59 | 1220.54 | 196.04 | 112.51 | 27209.86 | 0.57 | 0.76 | 7.31 | 1.59 | 0.5 | 10 | 590.7799 | 808.3311 | 731.1852 | 590779.9152 | 808331.1433 | 2.0798e-06 | 1.0906 | 731185.1535
12 | 45 | CONCLUIDO | 1.2768 | 78.32 | 75.66 | 137.56 | 2.01 | 33 | 113.88 | 39.72 | 13 | 29 | 16.16 | 14278.75 | 572.78 | 1220.54 | 191.45 | 112.51 | 24930.1 | 0.59 | 0.76 | 7.31 | 1.46 | 0.5 | 10 | 582.2924 | 796.7182 | 720.6805 | 582292.4266 | 796718.187 | 2.085e-06 | 1.0878 | 720680.5215
13 | 45 | CONCLUIDO | 1.2799 | 78.13 | 75.52 | 151.05 | 2.14 | 30 | 115.16 | 39.72 | 14 | 20 | 16.45 | 14437.35 | 560.53 | 1220.55 | 186.88 | 112.51 | 22661.68 | 0.6 | 0.76 | 7.3 | 1.33 | 0.5 | 10 | 572.2077 | 782.9198 | 708.199 | 572207.6562 | 782919.7593 | 2.0901e-06 | 1.0851 | 708198.9963
14 | 45 | CONCLUIDO | 1.2809 | 78.07 | 75.49 | 156.18 | 2.27 | 29 | 116.45 | 39.72 | 15 | 11 | 16.74 | 14596.38 | 559.93 | 1220.54 | 184.77 | 112.51 | 21611.88 | 0.61 | 0.76 | 7.33 | 1.29 | 0.5 | 10 | 571.2806 | 781.6513 | 707.0516 | 571280.5805 | 781651.2934 | 2.0917e-06 | 1.0843 | 707051.591
15 | 45 | CONCLUIDO | 1.2808 | 78.08 | 75.49 | 156.19 | 2.4 | 29 | 117.75 | 39.72 | 16 | 1 | 17.03 | 14755.84 | 563.46 | 1220.54 | 184.83 | 112.51 | 21641.88 | 0.61 | 0.76 | 7.33 | 1.29 | 0.5 | 10 | 573.725 | 784.9958 | 710.0769 | 573724.9857 | 784995.8364 | 2.0915e-06 | 1.0844 | 710076.9355
16 | 45 | CONCLUIDO | 1.2807 | 78.08 | 75.5 | 156.21 | 2.52 | 29 | 119.04 | 39.72 | 17 | 0 | 17.33 | 14915.73 | 568.25 | 1220.54 | 185.04 | 112.51 | 21744.9 | 0.61 | 0.76 | 7.33 | 1.3 | 0.5 | 10 | 577.0506 | 789.5461 | 714.1929 | 577050.5972 | 789546.0847 | 2.0914e-06 | 1.0844 | 714192.9145

## RESULTADOS_10
Unnamed: 0 | Volume de calda [L] | STATUS | Capacidade operacional [ha/h] | Tempo de missao [h] | Tempo util [h] | Tempo por voo [min] | Autonomia Projetada [h] | N° Voos | MTOW [kg] | Massa Estrutura [kg] | Combustível [kg] | Abastecimentos | Massa gerador | Potência gerador [W] | Combustível consumido [L] | Calda cons [L] | Distância percorrida [km] | Distância Pulverizando [km] | RTL ACUMULADO[m] | EOC [km/km] | EOC [h/h] | Tempo de manobra [h] | Tempo rtl_rtw [h] | V pulv [m/s] | V desloc [m/s] | Preço Total por ha Simples [R$/ha] | Preço Total por ha Presumido [R$/ha] | Preço Total por ha Real [R$/ha] | Preço Total Simples [R$] | Preço Total Presumido [R$] | Prod CAPEX [ha/h/R$] | Dias Trabalhados | Preço Total Real [R$]
0 | 60 | CONCLUIDO | 0.6969 | 143.49 | 118.23 | 7.84 | 0.14 | 905 | 124.63 | 45 | 1 | 903 | 18.64 | 15605.44 | 1236.88 | 1220.9 | 1636.02 | 112.51 | 742855.63 | 0.07 | 0.49 | 8.77 | 44.01 | 0.5 | 10 | 2153.8805 | 2947.0343 | 2665.7734 | 2153880.45 | 2947034.2542 | 1.0957e-06 | 1.9929 | 2665773.4412
1 | 60 | CONCLUIDO | 0.9921 | 100.8 | 90 | 15.93 | 0.28 | 339 | 125.95 | 45 | 2 | 337 | 18.95 | 15767.7 | 934.77 | 1220.66 | 677.51 | 112.51 | 266430.15 | 0.17 | 0.64 | 7.8 | 15.8 | 0.5 | 10 | 1147.506 | 1570.0683 | 1420.2232 | 1147505.9662 | 1570068.2873 | 1.5598e-06 | 1.4 | 1420223.1736
2 | 60 | CONCLUIDO | 1.0957 | 91.26 | 83.79 | 24.05 | 0.42 | 209 | 127.27 | 45 | 3 | 207 | 19.27 | 15930.42 | 864.19 | 1220.6 | 467.09 | 112.51 | 161871.42 | 0.24 | 0.68 | 7.58 | 9.59 | 0.5 | 10 | 963.0156 | 1317.6404 | 1191.8867 | 963015.5996 | 1317640.4286 | 1.7227e-06 | 1.2675 | 1191886.6754
3 | 60 | CONCLUIDO | 1.1492 | 87.02 | 81.05 | 32.42 | 0.55 | 150 | 128.59 | 45 | 4 | 148 | 19.59 | 16093.6 | 829.73 | 1220.57 | 374.2 | 112.51 | 115719.09 | 0.3 | 0.71 | 7.49 | 6.85 | 0.5 | 10 | 883.712 | 1209.1338 | 1093.7358 | 883712.0338 | 1209133.7913 | 1.8068e-06 | 1.2086 | 1093735.7593
4 | 60 | CONCLUIDO | 1.1815 | 84.64 | 79.52 | 40.78 | 0.68 | 117 | 129.92 | 45 | 5 | 115 | 19.92 | 16257.24 | 807.96 | 1220.57 | 322.77 | 112.51 | 90172.56 | 0.35 | 0.72 | 7.43 | 5.32 | 0.5 | 10 | 838.971 | 1147.9171 | 1038.3615 | 838970.9655 | 1147917.0878 | 1.8576e-06 | 1.1756 | 1038361.492
5 | 60 | CONCLUIDO | 1.203 | 83.12 | 78.54 | 49.09 | 0.81 | 96 | 131.25 | 45 | 6 | 94 | 20.25 | 16421.36 | 792 | 1220.55 | 288.8 | 112.51 | 73290.06 | 0.39 | 0.73 | 7.41 | 4.34 | 0.5 | 10 | 809.571 | 1107.6908 | 1001.9743 | 809571.0259 | 1107690.7934 | 1.8914e-06 | 1.1544 | 1001974.3387
6 | 60 | CONCLUIDO | 1.2185 | 82.07 | 77.87 | 57.68 | 0.93 | 81 | 132.58 | 45 | 7 | 79 | 20.59 | 16585.95 | 779.89 | 1220.57 | 266.46 | 112.51 | 62195.95 | 0.42 | 0.74 | 7.38 | 3.67 | 0.5 | 10 | 788.6943 | 1079.1264 | 976.1361 | 788694.3466 | 1079126.3997 | 1.9158e-06 | 1.1399 | 976136.0907
7 | 60 | CONCLUIDO | 1.2306 | 81.26 | 77.34 | 66.29 | 1.06 | 70 | 133.92 | 45 | 8 | 68 | 20.93 | 16751.02 | 768.07 | 1220.56 | 248.82 | 112.51 | 53428.33 | 0.45 | 0.74 | 7.36 | 3.14 | 0.5 | 10 | 771.0678 | 1055.009 | 954.3204 | 771067.8227 | 1055009.0121 | 1.9348e-06 | 1.1286 | 954320.4327
8 | 60 | CONCLUIDO | 1.2392 | 80.69 | 76.98 | 74.49 | 1.18 | 62 | 135.27 | 45 | 9 | 60 | 21.27 | 16916.71 | 758.18 | 1220.55 | 236.31 | 112.51 | 47215.89 | 0.48 | 0.75 | 7.35 | 2.78 | 0.5 | 10 | 757.7504 | 1036.7876 | 937.838 | 757750.4194 | 1036787.5534 | 1.9483e-06 | 1.1207 | 937838.0044
9 | 60 | CONCLUIDO | 1.2467 | 80.21 | 76.68 | 83.65 | 1.29 | 55 | 136.61 | 45 | 10 | 53 | 21.61 | 17082.76 | 748.17 | 1220.55 | 225.7 | 112.51 | 41945.64 | 0.5 | 0.75 | 7.35 | 2.48 | 0.5 | 10 | 745.3592 | 1019.8333 | 922.5018 | 745359.1642 | 1019833.2914 | 1.9601e-06 | 1.114 | 922501.8334
10 | 60 | CONCLUIDO | 1.2518 | 79.88 | 76.47 | 91.77 | 1.41 | 50 | 137.96 | 45 | 11 | 48 | 21.96 | 17249.3 | 741.84 | 1220.55 | 219.17 | 112.51 | 38703.41 | 0.51 | 0.75 | 7.33 | 2.27 | 0.5 | 10 | 737.3323 | 1008.8506 | 912.5673 | 737332.3054 | 1008850.589 | 1.9681e-06 | 1.1094 | 912567.3048
11 | 60 | CONCLUIDO | 1.258 | 79.49 | 76.21 | 101.61 | 1.52 | 45 | 139.32 | 45 | 12 | 43 | 22.32 | 17416.34 | 732.59 | 1220.54 | 210.08 | 112.51 | 34186.4 | 0.54 | 0.75 | 7.32 | 2.01 | 0.5 | 10 | 726.5728 | 994.129 | 899.2507 | 726572.8327 | 994129.0038 | 1.9779e-06 | 1.104 | 899250.7269
12 | 60 | CONCLUIDO | 1.2621 | 79.23 | 76.05 | 111.3 | 1.63 | 41 | 140.67 | 45 | 13 | 39 | 22.68 | 17583.88 | 724.56 | 1220.54 | 204.95 | 112.51 | 31639.39 | 0.55 | 0.75 | 7.32 | 1.85 | 0.5 | 10 | 718.2292 | 982.7129 | 888.9242 | 718229.2406 | 982712.933 | 1.9843e-06 | 1.1004 | 888924.1899
13 | 60 | CONCLUIDO | 1.266 | 78.99 | 75.89 | 119.82 | 1.74 | 38 | 142.04 | 45 | 14 | 36 | 23.04 | 17751.93 | 717.16 | 1220.55 | 199.3 | 112.51 | 28829.16 | 0.56 | 0.76 | 7.32 | 1.69 | 0.5 | 10 | 710.4851 | 972.1171 | 879.3396 | 710485.1281 | 972117.0967 | 1.9904e-06 | 1.0971 | 879339.6054
14 | 60 | CONCLUIDO | 1.2691 | 78.8 | 75.77 | 129.89 | 1.85 | 35 | 143.4 | 45 | 15 | 33 | 23.41 | 17920.49 | 710.97 | 1220.55 | 195.03 | 112.51 | 26711.58 | 0.58 | 0.76 | 7.32 | 1.57 | 0.5 | 10 | 704.1722 | 963.4795 | 871.5264 | 704172.2335 | 963479.5158 | 1.9953e-06 | 1.0944 | 871526.3831
15 | 60 | CONCLUIDO | 1.2718 | 78.63 | 75.65 | 137.55 | 1.96 | 33 | 144.77 | 45 | 16 | 31 | 23.78 | 18089.56 | 702.22 | 1220.54 | 191.8 | 112.51 | 25106.88 | 0.59 | 0.76 | 7.3 | 1.46 | 0.5 | 10 | 696.3562 | 952.7853 | 861.8528 | 696356.1857 | 952785.2543 | 1.9996e-06 | 1.0921 | 861852.7669
16 | 60 | CONCLUIDO | 1.274 | 78.49 | 75.57 | 146.27 | 2.06 | 31 | 146.15 | 45 | 17 | 29 | 24.15 | 18259.16 | 691.93 | 1220.54 | 188.88 | 112.51 | 23655.58 | 0.6 | 0.76 | 7.29 | 1.37 | 0.5 | 10 | 687.9014 | 941.217 | 851.3886 | 687901.3969 | 941217.0393 | 2.003e-06 | 1.0901 | 851388.6061
17 | 60 | CONCLUIDO | 1.2761 | 78.37 | 75.49 | 156.19 | 2.16 | 29 | 147.53 | 45 | 18 | 27 | 24.53 | 18429.27 | 688.97 | 1220.54 | 185.87 | 112.51 | 22162.34 | 0.61 | 0.76 | 7.3 | 1.29 | 0.5 | 10 | 684.5309 | 936.6054 | 847.2171 | 684530.8953 | 936605.3704 | 2.0063e-06 | 1.0885 | 847217.0684
18 | 60 | CONCLUIDO | 1.2785 | 78.22 | 75.4 | 167.55 | 2.26 | 27 | 148.91 | 45 | 19 | 25 | 24.92 | 18599.92 | 680.01 | 1220.54 | 183.18 | 112.51 | 20826.25 | 0.61 | 0.76 | 7.29 | 1.2 | 0.5 | 10 | 676.8975 | 926.1611 | 837.7696 | 676897.5485 | 926161.0885 | 2.0101e-06 | 1.0864 | 837769.5741
19 | 60 | CONCLUIDO | 1.2812 | 78.05 | 75.28 | 180.68 | 2.36 | 25 | 150.3 | 45 | 20 | 23 | 25.3 | 18771.1 | 667.89 | 1220.54 | 179.1 | 112.51 | 18793.68 | 0.63 | 0.76 | 7.28 | 1.08 | 0.5 | 10 | 666.9059 | 912.4901 | 825.4033 | 666905.9386 | 912490.127 | 2.0143e-06 | 1.084 | 825403.35
20 | 60 | CONCLUIDO | 1.282 | 78 | 75.25 | 188.14 | 2.45 | 24 | 151.69 | 45 | 21 | 18 | 25.7 | 18942.82 | 665.03 | 1220.54 | 177.78 | 112.51 | 18139.47 | 0.63 | 0.76 | 7.3 | 1.06 | 0.5 | 10 | 664.4654 | 909.1509 | 822.3829 | 664465.4499 | 909150.9427 | 2.0156e-06 | 1.0833 | 822382.8527
21 | 60 | CONCLUIDO | 1.2832 | 77.93 | 75.21 | 196.19 | 2.54 | 23 | 153.09 | 45 | 22 | 15 | 26.09 | 19115.09 | 659.41 | 1220.54 | 176.34 | 112.51 | 17427.35 | 0.64 | 0.76 | 7.29 | 1.01 | 0.5 | 10 | 659.922 | 902.9343 | 816.7595 | 659921.9572 | 902934.3356 | 2.0175e-06 | 1.0824 | 816759.5499
22 | 60 | CONCLUIDO | 1.2842 | 77.87 | 75.17 | 205.02 | 2.64 | 22 | 154.49 | 45 | 23 | 9 | 26.49 | 19287.9 | 656.31 | 1220.62 | 174.65 | 112.51 | 16584.28 | 0.64 | 0.76 | 7.3 | 0.97 | 0.5 | 10 | 657.1973 | 899.2063 | 813.3873 | 657197.2812 | 899206.3137 | 2.0191e-06 | 1.0815 | 813387.3251
23 | 60 | CONCLUIDO | 1.2842 | 77.87 | 75.18 | 205.03 | 2.73 | 22 | 155.9 | 45 | 24 | 5 | 26.9 | 19461.27 | 660.38 | 1220.55 | 174.67 | 112.51 | 16593.8 | 0.64 | 0.76 | 7.3 | 0.98 | 0.5 | 10 | 659.9844 | 903.0197 | 816.8368 | 659984.3822 | 903019.7482 | 2.0191e-06 | 1.0815 | 816836.8109
24 | 60 | CONCLUIDO | 1.2846 | 77.85 | 75.15 | 204.96 | 2.81 | 22 | 157.31 | 45 | 25 | 1 | 27.31 | 19635.2 | 663.09 | 1220.55 | 173.65 | 112.51 | 16084.78 | 0.65 | 0.76 | 7.31 | 0.95 | 0.5 | 10 | 661.5338 | 905.1397 | 818.7544 | 661533.78 | 905139.7027 | 2.0197e-06 | 1.0813 | 818754.4398
25 | 60 | CONCLUIDO | 1.2844 | 77.86 | 75.16 | 204.98 | 2.9 | 22 | 158.72 | 45 | 26 | 0 | 27.72 | 19809.69 | 668.03 | 1220.55 | 173.84 | 112.51 | 16178.87 | 0.65 | 0.76 | 7.31 | 0.96 | 0.5 | 10 | 665.0129 | 909.9 | 823.0604 | 665012.896 | 909899.9826 | 2.0194e-06 | 1.0814 | 823060.4054

## RESULTADOS_14
Unnamed: 0 | Volume de calda [L] | STATUS | Capacidade operacional [ha/h] | Tempo de missao [h] | Tempo util [h] | Tempo por voo [min] | Autonomia Projetada [h] | N° Voos | MTOW [kg] | Massa Estrutura [kg] | Combustível [kg] | Abastecimentos | Massa gerador | Potência gerador [W] | Combustível consumido [L] | Calda cons [L] | Distância percorrida [km] | Distância Pulverizando [km] | RTL ACUMULADO[m] | EOC [km/km] | EOC [h/h] | Tempo de manobra [h] | Tempo rtl_rtw [h] | V pulv [m/s] | V desloc [m/s] | Preço Total por ha Simples [R$/ha] | Preço Total por ha Presumido [R$/ha] | Preço Total por ha Real [R$/ha] | Preço Total Simples [R$] | Preço Total Presumido [R$] | Prod CAPEX [ha/h/R$] | Dias Trabalhados | Preço Total Real [R$]
0 | 80 | CONCLUIDO | 0.5679 | 176.09 | 134.61 | 6.65 | 0.11 | 1215 | 159.12 | 50.28 | 1 | 1213 | 27.84 | 19859.16 | 1653.19 | 1220.99 | 2194.55 | 112.51 | 1020569.78 | 0.05 | 0.43 | 9.29 | 60.39 | 0.5 | 10 | 3486.6315 | 4770.563 | 4315.2672 | 3486631.5044 | 4770563.0437 | 8.5705e-07 | 2.4457 | 4315267.2023
1 | 80 | CONCLUIDO | 0.9138 | 109.43 | 93.71 | 13.52 | 0.22 | 416 | 160.54 | 50.28 | 2 | 414 | 28.26 | 20034.4 | 1145.64 | 1220.71 | 802.77 | 112.51 | 328672.82 | 0.14 | 0.61 | 7.94 | 19.5 | 0.5 | 10 | 1506.006 | 2060.5839 | 1863.9247 | 1506006.0483 | 2060583.9156 | 1.3791e-06 | 1.5199 | 1863924.6788
2 | 80 | CONCLUIDO | 1.0389 | 96.26 | 85.81 | 20.43 | 0.33 | 252 | 161.97 | 50.28 | 3 | 250 | 28.69 | 20210.21 | 1044.78 | 1220.62 | 535.18 | 112.51 | 195700.99 | 0.21 | 0.67 | 7.67 | 11.61 | 0.5 | 10 | 1209.9502 | 1655.5072 | 1497.5079 | 1209950.1806 | 1655507.2163 | 1.5679e-06 | 1.3369 | 1497507.9311
3 | 80 | CONCLUIDO | 1.1029 | 90.67 | 82.52 | 27.35 | 0.43 | 181 | 163.4 | 50.28 | 4 | 179 | 29.12 | 20386.62 | 1000.3 | 1220.62 | 423.51 | 112.51 | 140221.39 | 0.27 | 0.7 | 7.55 | 8.31 | 0.5 | 10 | 1092.8603 | 1495.2997 | 1352.5904 | 1092860.3153 | 1495299.6969 | 1.6644e-06 | 1.2593 | 1352590.3925
4 | 80 | CONCLUIDO | 1.1428 | 87.51 | 80.64 | 34.31 | 0.54 | 141 | 164.83 | 50.28 | 5 | 139 | 29.55 | 20563.61 | 973.75 | 1220.55 | 359.79 | 112.51 | 108558.54 | 0.31 | 0.71 | 7.49 | 6.44 | 0.5 | 10 | 1027.9938 | 1406.5465 | 1272.3077 | 1027993.8091 | 1406546.4814 | 1.7247e-06 | 1.2154 | 1272307.6594
5 | 80 | CONCLUIDO | 1.1692 | 85.53 | 79.47 | 41.11 | 0.64 | 116 | 166.27 | 50.28 | 6 | 114 | 29.99 | 20741.2 | 955.65 | 1220.55 | 320.9 | 112.51 | 89242.34 | 0.35 | 0.72 | 7.43 | 5.27 | 0.5 | 10 | 987.3623 | 1350.9526 | 1222.0196 | 987362.2779 | 1350952.628 | 1.7645e-06 | 1.1879 | 1222019.6052
6 | 80 | CONCLUIDO | 1.189 | 84.11 | 78.63 | 48.14 | 0.74 | 98 | 167.72 | 50.28 | 7 | 96 | 30.44 | 20919.39 | 941.61 | 1220.58 | 292.24 | 112.51 | 74999.57 | 0.38 | 0.73 | 7.4 | 4.43 | 0.5 | 10 | 957.8579 | 1310.5834 | 1185.5032 | 957857.8851 | 1310583.4161 | 1.7944e-06 | 1.1682 | 1185503.1743
7 | 80 | CONCLUIDO | 1.2036 | 83.08 | 78.02 | 55.07 | 0.84 | 85 | 169.17 | 50.28 | 8 | 83 | 30.89 | 21098.19 | 929.69 | 1220.56 | 271.71 | 112.51 | 64801.63 | 0.41 | 0.74 | 7.38 | 3.82 | 0.5 | 10 | 935.6206 | 1280.1573 | 1157.9809 | 935620.5538 | 1280157.3184 | 1.8164e-06 | 1.1539 | 1157980.9006
8 | 80 | CONCLUIDO | 1.2147 | 82.33 | 77.59 | 62.07 | 0.94 | 75 | 170.62 | 50.28 | 9 | 73 | 31.34 | 21277.6 | 921.77 | 1220.54 | 257.05 | 112.51 | 57520.24 | 0.44 | 0.74 | 7.36 | 3.38 | 0.5 | 10 | 920.002 | 1258.7873 | 1138.6504 | 920001.9646 | 1258787.2756 | 1.8332e-06 | 1.1435 | 1138650.3847
9 | 80 | CONCLUIDO | 1.2237 | 81.72 | 77.24 | 69.17 | 1.03 | 67 | 172.08 | 50.28 | 10 | 65 | 31.8 | 21457.64 | 913.55 | 1220.59 | 244.64 | 112.51 | 51355.03 | 0.46 | 0.74 | 7.37 | 3.04 | 0.5 | 10 | 906.2617 | 1239.9872 | 1121.6446 | 906261.7017 | 1239987.2417 | 1.8468e-06 | 1.135 | 1121644.5997
10 | 80 | CONCLUIDO | 1.2323 | 81.15 | 76.89 | 76.89 | 1.12 | 60 | 173.55 | 50.28 | 11 | 58 | 32.27 | 21638.31 | 904.85 | 1220.54 | 233.26 | 112.51 | 45702.04 | 0.48 | 0.75 | 7.35 | 2.69 | 0.5 | 10 | 892.6724 | 1221.3937 | 1104.8256 | 892672.38 | 1221393.7323 | 1.8597e-06 | 1.1271 | 1104825.6287
11 | 80 | CONCLUIDO | 1.2383 | 80.76 | 76.66 | 83.63 | 1.22 | 55 | 175.02 | 50.28 | 12 | 53 | 32.74 | 21819.6 | 898.02 | 1220.55 | 225.39 | 112.51 | 41789.34 | 0.5 | 0.75 | 7.34 | 2.46 | 0.5 | 10 | 882.8144 | 1207.9055 | 1092.6247 | 882814.3519 | 1207905.5433 | 1.8688e-06 | 1.1217 | 1092624.7335
12 | 80 | CONCLUIDO | 1.2429 | 80.46 | 76.49 | 89.99 | 1.31 | 51 | 176.49 | 50.28 | 13 | 49 | 33.21 | 22001.54 | 893.37 | 1220.58 | 219.86 | 112.51 | 39045.77 | 0.51 | 0.75 | 7.33 | 2.29 | 0.5 | 10 | 875.7518 | 1198.2423 | 1083.8837 | 875751.8341 | 1198242.2948 | 1.8757e-06 | 1.1175 | 1083883.7319
13 | 80 | CONCLUIDO | 1.248 | 80.13 | 76.29 | 97.39 | 1.4 | 47 | 177.97 | 50.28 | 14 | 45 | 33.69 | 22184.13 | 888.22 | 1220.55 | 212.98 | 112.51 | 35627.64 | 0.53 | 0.75 | 7.32 | 2.09 | 0.5 | 10 | 867.9496 | 1187.5669 | 1074.2272 | 867949.6092 | 1187566.9465 | 1.8834e-06 | 1.1129 | 1074227.2239
14 | 80 | CONCLUIDO | 1.2527 | 79.83 | 76.12 | 106.21 | 1.48 | 43 | 179.46 | 50.28 | 15 | 41 | 34.18 | 22367.38 | 880.02 | 1220.54 | 207.11 | 112.51 | 32711 | 0.54 | 0.75 | 7.32 | 1.92 | 0.5 | 10 | 858.4604 | 1174.5833 | 1062.4827 | 858460.3534 | 1174583.3281 | 1.8905e-06 | 1.1087 | 1062482.7438
15 | 80 | CONCLUIDO | 1.255 | 79.68 | 76.03 | 111.27 | 1.57 | 41 | 180.95 | 50.28 | 16 | 39 | 34.67 | 22551.28 | 875.25 | 1220.56 | 204.02 | 112.51 | 31174.33 | 0.55 | 0.75 | 7.33 | 1.83 | 0.5 | 10 | 853.2955 | 1167.5165 | 1056.0904 | 853295.465 | 1167516.4999 | 1.894e-06 | 1.1067 | 1056090.3638
16 | 80 | CONCLUIDO | 1.2587 | 79.45 | 75.9 | 119.84 | 1.65 | 38 | 182.45 | 50.28 | 17 | 36 | 35.17 | 22735.98 | 872.41 | 1220.56 | 199.49 | 112.51 | 28926.71 | 0.56 | 0.76 | 7.32 | 1.7 | 0.5 | 10 | 848.4171 | 1160.8417 | 1050.0526 | 848417.0675 | 1160841.6613 | 1.8996e-06 | 1.1035 | 1050052.5624
17 | 80 | CONCLUIDO | 1.2614 | 79.28 | 75.79 | 126.32 | 1.74 | 36 | 183.95 | 50.28 | 18 | 34 | 35.67 | 22921.24 | 866.5 | 1220.55 | 196.32 | 112.51 | 27349.83 | 0.57 | 0.76 | 7.3 | 1.59 | 0.5 | 10 | 842.1784 | 1152.3057 | 1042.3312 | 842178.4118 | 1152305.6574 | 1.9036e-06 | 1.1011 | 1042331.2227
18 | 80 | CONCLUIDO | 1.2637 | 79.13 | 75.71 | 133.61 | 1.82 | 34 | 185.46 | 50.28 | 19 | 32 | 36.18 | 23107.19 | 861.02 | 1220.54 | 193.52 | 112.51 | 25961.24 | 0.58 | 0.76 | 7.3 | 1.51 | 0.5 | 10 | 836.6209 | 1144.7016 | 1035.4529 | 836620.8716 | 1144701.5856 | 1.9071e-06 | 1.099 | 1035452.8729
19 | 80 | CONCLUIDO | 1.2668 | 78.94 | 75.58 | 141.72 | 1.9 | 32 | 186.97 | 50.28 | 20 | 30 | 36.69 | 23293.82 | 857.49 | 1220.55 | 189.25 | 112.51 | 23837.53 | 0.59 | 0.76 | 7.29 | 1.38 | 0.5 | 10 | 831.7436 | 1138.0282 | 1029.4164 | 831743.5632 | 1138028.2371 | 1.9118e-06 | 1.0964 | 1029416.4194
20 | 80 | CONCLUIDO | 1.2687 | 78.82 | 75.53 | 151.06 | 1.98 | 30 | 188.49 | 50.28 | 21 | 28 | 37.21 | 23481.16 | 849.64 | 1220.54 | 187.44 | 112.51 | 22941.84 | 0.6 | 0.76 | 7.29 | 1.33 | 0.5 | 10 | 824.9562 | 1128.7414 | 1021.0159 | 824956.1862 | 1128741.4485 | 1.9147e-06 | 1.0947 | 1021015.9489
21 | 80 | CONCLUIDO | 1.2704 | 78.72 | 75.46 | 156.12 | 2.05 | 29 | 190.01 | 50.28 | 22 | 27 | 37.74 | 23669.2 | 847.18 | 1220.55 | 185.15 | 112.51 | 21801.45 | 0.61 | 0.76 | 7.29 | 1.26 | 0.5 | 10 | 821.9496 | 1124.6278 | 1017.2949 | 821949.6428 | 1124627.7632 | 1.9172e-06 | 1.0933 | 1017294.8679
22 | 80 | CONCLUIDO | 1.2714 | 78.65 | 75.42 | 161.62 | 2.13 | 28 | 191.55 | 50.28 | 23 | 26 | 38.27 | 23857.96 | 839.56 | 1220.56 | 183.75 | 112.51 | 21106.01 | 0.61 | 0.76 | 7.29 | 1.23 | 0.5 | 10 | 815.9605 | 1116.4331 | 1009.8823 | 815960.4921 | 1116433.1429 | 1.9187e-06 | 1.0924 | 1009882.3307
23 | 80 | CONCLUIDO | 1.2739 | 78.5 | 75.34 | 173.85 | 2.21 | 26 | 193.08 | 50.28 | 24 | 24 | 38.8 | 24047.45 | 837.04 | 1220.54 | 180.58 | 112.51 | 19529.52 | 0.62 | 0.76 | 7.29 | 1.14 | 0.5 | 10 | 812.3906 | 1111.5486 | 1005.464 | 812390.5606 | 1111548.6051 | 1.9225e-06 | 1.0903 | 1005463.9663
24 | 80 | CONCLUIDO | 1.2755 | 78.4 | 75.27 | 180.66 | 2.28 | 25 | 194.62 | 50.28 | 25 | 23 | 39.34 | 24237.67 | 831.45 | 1220.55 | 178.77 | 112.51 | 18631.91 | 0.63 | 0.76 | 7.28 | 1.07 | 0.5 | 10 | 807.3394 | 1104.6373 | 999.2123 | 807339.3543 | 1104637.3218 | 1.9249e-06 | 1.0889 | 999212.2862
25 | 80 | CONCLUIDO | 1.2762 | 78.36 | 75.26 | 188.15 | 2.35 | 24 | 196.17 | 50.28 | 26 | 22 | 39.89 | 24428.62 | 829.53 | 1220.55 | 178.11 | 112.51 | 18303.19 | 0.63 | 0.76 | 7.29 | 1.06 | 0.5 | 10 | 805.5565 | 1102.1979 | 997.0057 | 805556.4549 | 1102197.8803 | 1.926e-06 | 1.0883 | 997005.6615
26 | 80 | CONCLUIDO | 1.2778 | 78.26 | 75.19 | 196.16 | 2.42 | 23 | 197.73 | 50.28 | 27 | 21 | 40.45 | 24620.33 | 825.45 | 1220.55 | 175.88 | 112.51 | 17196.65 | 0.64 | 0.76 | 7.29 | 0.99 | 0.5 | 10 | 801.5518 | 1096.7186 | 992.0493 | 801551.8199 | 1096718.562 | 1.9284e-06 | 1.0869 | 992049.2817
27 | 80 | CONCLUIDO | 1.2788 | 78.2 | 75.17 | 205 | 2.49 | 22 | 199.29 | 50.28 | 28 | 20 | 41.01 | 24812.8 | 820.34 | 1220.54 | 175 | 112.51 | 16759.31 | 0.64 | 0.76 | 7.29 | 0.97 | 0.5 | 10 | 797.3849 | 1091.0172 | 986.892 | 797384.8764 | 1091017.1661 | 1.9299e-06 | 1.0861 | 986892.019
28 | 80 | CONCLUIDO | 1.2787 | 78.2 | 75.17 | 205.01 | 2.56 | 22 | 200.85 | 50.28 | 29 | 20 | 41.57 | 25006.03 | 812.09 | 1220.54 | 175.13 | 112.51 | 16825.77 | 0.64 | 0.76 | 7.29 | 0.97 | 0.5 | 10 | 791.8291 | 1083.4155 | 980.0159 | 791829.1041 | 1083415.5132 | 1.9298e-06 | 1.0861 | 980015.8572
29 | 80 | CONCLUIDO | 1.2799 | 78.13 | 75.13 | 214.66 | 2.63 | 21 | 202.43 | 50.28 | 30 | 19 | 42.15 | 25200.04 | 814.65 | 1220.56 | 173.8 | 112.51 | 16166.41 | 0.65 | 0.76 | 7.28 | 0.93 | 0.5 | 10 | 792.7057 | 1084.615 | 981.1008 | 792705.7339 | 1084614.9568 | 1.9316e-06 | 1.0851 | 981100.8276
30 | 80 | CONCLUIDO | 1.2814 | 78.04 | 75.07 | 225.22 | 2.7 | 20 | 204.01 | 50.28 | 31 | 18 | 42.73 | 25394.96 | 809.3 | 1220.54 | 171.92 | 112.51 | 15228.3 | 0.65 | 0.76 | 7.28 | 0.87 | 0.5 | 10 | 787.9583 | 1078.1194 | 975.2252 | 787958.3332 | 1078119.3538 | 1.9338e-06 | 1.0839 | 975225.1558
31 | 80 | CONCLUIDO | 1.2827 | 77.96 | 75.03 | 236.92 | 2.76 | 19 | 205.59 | 50.28 | 32 | 16 | 43.31 | 25590.57 | 800.71 | 1220.54 | 170.23 | 112.51 | 14391.83 | 0.66 | 0.76 | 7.28 | 0.83 | 0.5 | 10 | 781.2064 | 1068.8811 | 966.8686 | 781206.4118 | 1068881.0771 | 1.9358e-06 | 1.0828 | 966868.5673
32 | 80 | CONCLUIDO | 1.2828 | 77.96 | 75.02 | 236.9 | 2.83 | 19 | 207.19 | 50.28 | 33 | 16 | 43.91 | 25786.97 | 796.35 | 1220.56 | 170.04 | 112.51 | 14296.73 | 0.66 | 0.76 | 7.28 | 0.82 | 0.5 | 10 | 778.1555 | 1064.7067 | 963.0926 | 778155.5395 | 1064706.7389 | 1.9359e-06 | 1.0828 | 963092.622
33 | 80 | CONCLUIDO | 1.2841 | 77.88 | 74.97 | 249.9 | 2.89 | 18 | 208.78 | 50.28 | 34 | 13 | 44.5 | 25984.2 | 794.47 | 1220.54 | 168.21 | 112.51 | 13383.93 | 0.67 | 0.77 | 7.28 | 0.77 | 0.5 | 10 | 775.9398 | 1061.6751 | 960.3503 | 775939.8121 | 1061675.083 | 1.9379e-06 | 1.0817 | 960350.3031
34 | 80 | CONCLUIDO | 1.284 | 77.88 | 74.98 | 249.93 | 2.96 | 18 | 210.39 | 50.28 | 35 | 12 | 45.11 | 26182.25 | 796.57 | 1220.54 | 168.65 | 112.51 | 13604.13 | 0.67 | 0.77 | 7.28 | 0.78 | 0.5 | 10 | 777.4549 | 1063.748 | 962.2254 | 777454.8593 | 1063748.0374 | 1.9378e-06 | 1.0817 | 962225.4177
35 | 80 | CONCLUIDO | 1.2858 | 77.77 | 74.9 | 264.36 | 3.02 | 17 | 212 | 50.28 | 36 | 9 | 45.72 | 26381.14 | 789.13 | 1220.54 | 165.99 | 112.51 | 12280.44 | 0.68 | 0.77 | 7.28 | 0.7 | 0.5 | 10 | 771.0832 | 1055.0301 | 954.3395 | 771083.2499 | 1055030.1203 | 1.9405e-06 | 1.0801 | 954339.5264
36 | 80 | CONCLUIDO | 1.2854 | 77.8 | 74.93 | 264.44 | 3.08 | 17 | 213.62 | 50.28 | 37 | 8 | 46.34 | 26580.87 | 792.38 | 1220.56 | 166.61 | 112.51 | 12588.08 | 0.68 | 0.77 | 7.28 | 0.73 | 0.5 | 10 | 773.6172 | 1058.4972 | 957.4757 | 773617.2293 | 1058497.2228 | 1.9399e-06 | 1.0806 | 957475.7334
37 | 80 | CONCLUIDO | 1.2853 | 77.8 | 74.93 | 264.46 | 3.14 | 17 | 215.25 | 50.28 | 38 | 5 | 46.97 | 26781.46 | 795.12 | 1220.54 | 166.68 | 112.51 | 12625.8 | 0.67 | 0.77 | 7.29 | 0.73 | 0.5 | 10 | 775.5332 | 1061.1187 | 959.8471 | 775533.2014 | 1061118.7402 | 1.9397e-06 | 1.0806 | 959847.057
38 | 80 | CONCLUIDO | 1.2851 | 77.81 | 74.94 | 264.5 | 3.2 | 17 | 216.88 | 50.28 | 39 | 2 | 47.6 | 26982.93 | 796.04 | 1220.54 | 166.75 | 112.51 | 12659.69 | 0.67 | 0.77 | 7.29 | 0.74 | 0.5 | 10 | 776.3078 | 1062.1786 | 960.8058 | 776307.8177 | 1062178.6044 | 1.9394e-06 | 1.0807 | 960805.7692
39 | 80 | CONCLUIDO | 1.2852 | 77.81 | 74.93 | 264.47 | 3.25 | 17 | 218.52 | 50.28 | 40 | 0 | 48.24 | 27185.27 | 800.87 | 1220.54 | 166.53 | 112.51 | 12551.95 | 0.68 | 0.77 | 7.29 | 0.74 | 0.5 | 10 | 779.4892 | 1066.5315 | 964.7432 | 779489.1793 | 1066531.4838 | 1.9396e-06 | 1.0807 | 964743.2159

## RESULTADOS_5
Unnamed: 0 | Volume de calda [L] | STATUS | Capacidade operacional [ha/h] | Tempo de missao [h] | Tempo util [h] | Tempo por voo [min] | Autonomia Projetada [h] | N° Voos | MTOW [kg] | Massa Estrutura [kg] | Combustível [kg] | Abastecimentos | Massa gerador | Potência gerador [W] | Combustível consumido [L] | Calda cons [L] | Distância percorrida [km] | Distância Pulverizando [km] | RTL ACUMULADO[m] | EOC [km/km] | EOC [h/h] | Tempo de manobra [h] | Tempo rtl_rtw [h] | V pulv [m/s] | V desloc [m/s] | Preço Total por ha Simples [R$/ha] | Preço Total por ha Presumido [R$/ha] | Preço Total por ha Real [R$/ha] | Preço Total Simples [R$] | Preço Total Presumido [R$] | Prod CAPEX [ha/h/R$] | Dias Trabalhados | Preço Total Real [R$]
0 | 35 | CONCLUIDO | 0.8827 | 113.29 | 101.49 | 10.59 | 0.22 | 575 | 80.84 | 35.1 | 1 | 573 | 9.74 | 10204.21 | 789.89 | 1220.67 | 1067.28 | 112.51 | 460133.55 | 0.11 | 0.57 | 8.19 | 27.28 | 0.5 | 10 | 1113.0221 | 1522.886 | 1377.5439 | 1113022.1466 | 1522886.0041 | 1.4865e-06 | 1.5735 | 1377543.9012
1 | 35 | CONCLUIDO | 1.0985 | 91.03 | 85.07 | 21.63 | 0.43 | 236 | 82.04 | 35.1 | 2 | 234 | 9.94 | 10352.53 | 651.09 | 1220.6 | 510.1 | 112.51 | 183242.42 | 0.22 | 0.67 | 7.64 | 10.87 | 0.5 | 10 | 741.9696 | 1015.1955 | 918.3066 | 741969.5509 | 1015195.473 | 1.8499e-06 | 1.2643 | 918306.6419
2 | 35 | CONCLUIDO | 1.1717 | 85.35 | 80.93 | 33.03 | 0.63 | 147 | 83.25 | 35.1 | 3 | 145 | 10.15 | 10501.19 | 608.78 | 1220.67 | 370.22 | 112.51 | 113744.38 | 0.3 | 0.71 | 7.48 | 6.72 | 0.5 | 10 | 654.2156 | 895.1267 | 809.697 | 654215.6191 | 895126.672 | 1.9731e-06 | 1.1854 | 809697.0387
3 | 35 | CONCLUIDO | 1.2093 | 82.69 | 78.97 | 44.7 | 0.83 | 106 | 84.46 | 35.1 | 4 | 104 | 10.36 | 10650.22 | 582.9 | 1220.6 | 303.64 | 112.51 | 80662.37 | 0.37 | 0.73 | 7.42 | 4.77 | 0.5 | 10 | 610.6757 | 835.5535 | 755.8094 | 610675.7267 | 835553.4704 | 2.0365e-06 | 1.1485 | 755809.4199
4 | 35 | CONCLUIDO | 1.231 | 81.24 | 77.93 | 57.02 | 1.02 | 82 | 85.67 | 35.1 | 5 | 80 | 10.57 | 10799.59 | 563.75 | 1220.54 | 268.43 | 112.51 | 63173.01 | 0.42 | 0.74 | 7.39 | 3.73 | 0.5 | 10 | 583.9889 | 799.0393 | 722.7801 | 583988.8748 | 799039.3422 | 2.073e-06 | 1.1283 | 722780.1489
5 | 35 | CONCLUIDO | 1.2458 | 80.27 | 77.22 | 69.15 | 1.21 | 67 | 86.88 | 35.1 | 6 | 65 | 10.78 | 10949.33 | 547.54 | 1220.55 | 244.7 | 112.51 | 51387.44 | 0.46 | 0.74 | 7.36 | 3.02 | 0.5 | 10 | 564.118 | 771.8511 | 698.1867 | 564117.9629 | 771851.084 | 2.0979e-06 | 1.1149 | 698186.6998
6 | 35 | CONCLUIDO | 1.2567 | 79.58 | 76.72 | 82.2 | 1.39 | 56 | 88.1 | 35.1 | 7 | 54 | 11 | 11099.43 | 530.88 | 1220.54 | 227.43 | 112.51 | 42804.51 | 0.49 | 0.75 | 7.34 | 2.52 | 0.5 | 10 | 546.5635 | 747.8323 | 676.4603 | 546563.531 | 747832.3358 | 2.1163e-06 | 1.1053 | 676460.2673
7 | 35 | CONCLUIDO | 1.2648 | 79.06 | 76.34 | 95.43 | 1.57 | 48 | 89.32 | 35.1 | 8 | 46 | 11.22 | 11249.89 | 514.75 | 1220.57 | 214.97 | 112.51 | 36616.24 | 0.52 | 0.75 | 7.32 | 2.14 | 0.5 | 10 | 531.1135 | 726.693 | 657.3384 | 531113.5211 | 726692.9506 | 2.1299e-06 | 1.0981 | 657338.3954
8 | 35 | CONCLUIDO | 1.2706 | 78.7 | 76.09 | 108.7 | 1.75 | 42 | 90.54 | 35.1 | 9 | 37 | 11.44 | 11400.71 | 502.08 | 1220.54 | 206.37 | 112.51 | 32347.3 | 0.55 | 0.75 | 7.31 | 1.89 | 0.5 | 10 | 519.4538 | 710.7397 | 642.9077 | 519453.8475 | 710739.6708 | 2.1397e-06 | 1.0931 | 642907.6742
9 | 35 | CONCLUIDO | 1.2746 | 78.46 | 75.91 | 119.86 | 1.91 | 38 | 91.77 | 35.1 | 10 | 20 | 11.67 | 11551.91 | 491.75 | 1220.55 | 199.58 | 112.51 | 28971.34 | 0.56 | 0.76 | 7.33 | 1.71 | 0.5 | 10 | 510.3702 | 698.3111 | 631.6653 | 510370.2469 | 698311.0878 | 2.1464e-06 | 1.0897 | 631665.2577
10 | 35 | CONCLUIDO | 1.2761 | 78.36 | 75.85 | 126.42 | 2.08 | 36 | 93 | 35.1 | 11 | 3 | 11.9 | 11703.47 | 491.78 | 1220.55 | 196.81 | 112.51 | 27595.71 | 0.57 | 0.76 | 7.35 | 1.65 | 0.5 | 10 | 509.6585 | 697.3373 | 630.7844 | 509658.5097 | 697337.2575 | 2.1489e-06 | 1.0883 | 630784.3684
11 | 35 | CONCLUIDO | 1.2765 | 78.34 | 75.83 | 126.38 | 2.24 | 36 | 94.23 | 35.1 | 12 | 0 | 12.13 | 11855.41 | 497.94 | 1220.67 | 195.8 | 112.51 | 27092.18 | 0.57 | 0.76 | 7.35 | 1.63 | 0.5 | 10 | 513.6567 | 702.8077 | 635.7328 | 513656.6847 | 702807.737 | 2.1496e-06 | 1.0881 | 635732.753

## RESULTADOS_8
Unnamed: 0 | Volume de calda [L] | STATUS | Capacidade operacional [ha/h] | Tempo de missao [h] | Tempo util [h] | Tempo por voo [min] | Autonomia Projetada [h] | N° Voos | MTOW [kg] | Massa Estrutura [kg] | Combustível [kg] | Abastecimentos | Massa gerador | Potência gerador [W] | Combustível consumido [L] | Calda cons [L] | Distância percorrida [km] | Distância Pulverizando [km] | RTL ACUMULADO[m] | EOC [km/km] | EOC [h/h] | Tempo de manobra [h] | Tempo rtl_rtw [h] | V pulv [m/s] | V desloc [m/s] | Preço Total por ha Simples [R$/ha] | Preço Total por ha Presumido [R$/ha] | Preço Total por ha Real [R$/ha] | Preço Total Simples [R$] | Preço Total Presumido [R$] | Prod CAPEX [ha/h/R$] | Dias Trabalhados | Preço Total Real [R$]
0 | 50 | CONCLUIDO | 0.7671 | 130.36 | 111.23 | 8.68 | 0.16 | 769 | 107.41 | 41.65 | 1 | 767 | 14.77 | 13481.73 | 1053.29 | 1220.77 | 1398.74 | 112.51 | 624896.04 | 0.08 | 0.52 | 8.52 | 37.02 | 0.5 | 10 | 1679.7353 | 2298.2879 | 2078.9426 | 1679735.2887 | 2298287.9267 | 1.2358e-06 | 1.8106 | 2078942.5526
1 | 50 | CONCLUIDO | 1.0338 | 96.73 | 88.05 | 17.67 | 0.32 | 299 | 108.68 | 41.65 | 2 | 297 | 15.03 | 13638.32 | 825.88 | 1220.62 | 611.37 | 112.51 | 233562.21 | 0.18 | 0.65 | 7.74 | 13.85 | 0.5 | 10 | 981.4272 | 1342.832 | 1214.674 | 981427.2204 | 1342832.0204 | 1.6655e-06 | 1.3435 | 1214674.0171
2 | 50 | CONCLUIDO | 1.1244 | 88.93 | 82.77 | 26.7 | 0.48 | 186 | 109.96 | 41.65 | 3 | 184 | 15.31 | 13795.21 | 768.45 | 1220.57 | 432.51 | 112.51 | 144694.19 | 0.26 | 0.69 | 7.55 | 8.56 | 0.5 | 10 | 842.5651 | 1152.8347 | 1042.8098 | 842565.0902 | 1152834.7278 | 1.8114e-06 | 1.2351 | 1042809.7994
3 | 50 | CONCLUIDO | 1.1717 | 85.35 | 80.34 | 35.97 | 0.63 | 134 | 111.23 | 41.65 | 4 | 132 | 15.58 | 13952.52 | 738.8 | 1220.62 | 349.75 | 112.51 | 103573.32 | 0.32 | 0.71 | 7.47 | 6.13 | 0.5 | 10 | 779.7652 | 1066.9091 | 965.0848 | 779765.1868 | 1066909.1294 | 1.8876e-06 | 1.1854 | 965084.8195
4 | 50 | CONCLUIDO | 1.2009 | 83.27 | 78.92 | 45.53 | 0.78 | 104 | 112.51 | 41.65 | 5 | 102 | 15.86 | 14110.24 | 717.89 | 1220.56 | 302.04 | 112.51 | 79869.07 | 0.37 | 0.73 | 7.42 | 4.72 | 0.5 | 10 | 741.7957 | 1014.9575 | 918.0914 | 741795.6551 | 1014957.5411 | 1.9347e-06 | 1.1565 | 918091.4178
5 | 50 | CONCLUIDO | 1.2188 | 82.05 | 78.1 | 54.49 | 0.93 | 86 | 113.79 | 41.65 | 6 | 84 | 16.14 | 14268.39 | 703.74 | 1220.54 | 274.72 | 112.51 | 66301.17 | 0.41 | 0.73 | 7.38 | 3.9 | 0.5 | 10 | 718.6042 | 983.226 | 889.3883 | 718604.2341 | 983226.0157 | 1.9635e-06 | 1.1396 | 889388.3047
6 | 50 | CONCLUIDO | 1.2332 | 81.09 | 77.45 | 64.55 | 1.07 | 72 | 115.08 | 41.65 | 7 | 70 | 16.43 | 14426.96 | 689.99 | 1220.54 | 252.64 | 112.51 | 55330.96 | 0.45 | 0.74 | 7.36 | 3.25 | 0.5 | 10 | 698.7906 | 956.1162 | 864.8658 | 698790.6211 | 956116.1563 | 1.9867e-06 | 1.1262 | 864865.7722
7 | 50 | CONCLUIDO | 1.244 | 80.39 | 76.97 | 74.49 | 1.21 | 62 | 116.37 | 41.65 | 8 | 60 | 16.72 | 14585.96 | 677.87 | 1220.55 | 236.36 | 112.51 | 47238.67 | 0.48 | 0.75 | 7.34 | 2.77 | 0.5 | 10 | 682.9864 | 934.4921 | 845.3055 | 682986.3702 | 934492.0829 | 2.0041e-06 | 1.1165 | 845305.4701
8 | 50 | CONCLUIDO | 1.251 | 79.94 | 76.68 | 83.65 | 1.35 | 55 | 117.66 | 41.65 | 9 | 53 | 17.01 | 14745.39 | 667.35 | 1220.56 | 226.47 | 112.51 | 42331.6 | 0.5 | 0.75 | 7.33 | 2.48 | 0.5 | 10 | 671.0895 | 918.2143 | 830.5812 | 671089.5071 | 918214.2699 | 2.0154e-06 | 1.1103 | 830581.1887
9 | 50 | CONCLUIDO | 1.2585 | 79.46 | 76.36 | 95.45 | 1.48 | 48 | 118.96 | 41.65 | 10 | 46 | 17.31 | 14905.25 | 655.86 | 1220.56 | 215.48 | 112.51 | 36868.71 | 0.52 | 0.75 | 7.32 | 2.16 | 0.5 | 10 | 658.3141 | 900.7344 | 814.7696 | 658314.1004 | 900734.3949 | 2.0275e-06 | 1.1036 | 814769.5685
10 | 50 | CONCLUIDO | 1.264 | 79.11 | 76.12 | 106.22 | 1.61 | 43 | 120.26 | 41.65 | 11 | 41 | 17.61 | 15065.56 | 645.15 | 1220.54 | 207.25 | 112.51 | 32782.67 | 0.54 | 0.75 | 7.32 | 1.92 | 0.5 | 10 | 647.4545 | 885.8759 | 801.3291 | 647454.5337 | 885875.8567 | 2.0363e-06 | 1.0987 | 801329.1083
11 | 50 | CONCLUIDO | 1.2689 | 78.81 | 75.91 | 116.78 | 1.74 | 39 | 121.56 | 41.65 | 12 | 37 | 17.91 | 15226.31 | 634.38 | 1220.54 | 200.16 | 112.51 | 29257.21 | 0.56 | 0.76 | 7.31 | 1.71 | 0.5 | 10 | 637.0263 | 871.6075 | 788.4225 | 637026.3364 | 871607.537 | 2.0442e-06 | 1.0946 | 788422.537
12 | 50 | CONCLUIDO | 1.2716 | 78.64 | 75.8 | 126.34 | 1.87 | 36 | 122.87 | 41.65 | 13 | 34 | 18.22 | 15387.5 | 626.86 | 1220.55 | 196.51 | 112.51 | 27447.42 | 0.57 | 0.76 | 7.31 | 1.6 | 0.5 | 10 | 630.2434 | 862.3268 | 780.0276 | 630243.4037 | 862326.8293 | 2.0486e-06 | 1.0922 | 780027.567
13 | 50 | CONCLUIDO | 1.2753 | 78.41 | 75.64 | 137.53 | 1.99 | 33 | 124.18 | 41.65 | 14 | 31 | 18.53 | 15549.15 | 616.27 | 1220.54 | 191.22 | 112.51 | 24814.79 | 0.59 | 0.76 | 7.3 | 1.44 | 0.5 | 10 | 620.7767 | 849.374 | 768.311 | 620776.6655 | 849374.0205 | 2.0545e-06 | 1.089 | 768310.9561
14 | 50 | CONCLUIDO | 1.2784 | 78.22 | 75.52 | 151.04 | 2.11 | 30 | 125.49 | 41.65 | 15 | 27 | 18.84 | 15711.24 | 605.36 | 1220.54 | 186.76 | 112.51 | 22599.88 | 0.6 | 0.76 | 7.3 | 1.32 | 0.5 | 10 | 611.5359 | 836.7304 | 756.874 | 611535.8888 | 836730.3821 | 2.0595e-06 | 1.0864 | 756874.0088
15 | 50 | CONCLUIDO | 1.2807 | 78.08 | 75.43 | 161.63 | 2.23 | 28 | 126.81 | 41.65 | 16 | 22 | 19.16 | 15873.8 | 599.94 | 1220.54 | 183.64 | 112.51 | 21052.24 | 0.61 | 0.76 | 7.3 | 1.23 | 0.5 | 10 | 606.5246 | 829.8737 | 750.6717 | 606524.5995 | 829873.715 | 2.0632e-06 | 1.0844 | 750671.7323
16 | 50 | CONCLUIDO | 1.2816 | 78.02 | 75.39 | 167.53 | 2.34 | 27 | 128.13 | 41.65 | 17 | 16 | 19.48 | 16036.82 | 592.49 | 1220.54 | 182.16 | 112.51 | 20317.33 | 0.62 | 0.76 | 7.3 | 1.19 | 0.5 | 10 | 600.9355 | 822.2264 | 743.7543 | 600935.4688 | 822226.4199 | 2.0647e-06 | 1.0836 | 743754.2844
17 | 50 | CONCLUIDO | 1.2824 | 77.98 | 75.36 | 173.92 | 2.46 | 26 | 129.46 | 41.65 | 18 | 5 | 19.81 | 16200.3 | 591.81 | 1220.54 | 180.89 | 112.51 | 19686.77 | 0.62 | 0.76 | 7.32 | 1.17 | 0.5 | 10 | 600.0234 | 820.9784 | 742.6254 | 600023.3522 | 820978.4216 | 2.066e-06 | 1.0831 | 742625.3933
18 | 50 | CONCLUIDO | 1.2824 | 77.98 | 75.36 | 173.91 | 2.57 | 26 | 130.79 | 41.65 | 19 | 1 | 20.14 | 16364.25 | 597 | 1220.54 | 180.8 | 112.51 | 19640.1 | 0.62 | 0.76 | 7.32 | 1.16 | 0.5 | 10 | 603.5472 | 825.7999 | 746.9867 | 603547.2156 | 825799.927 | 2.066e-06 | 1.0831 | 746986.7409
19 | 50 | CONCLUIDO | 1.2823 | 77.99 | 75.37 | 173.94 | 2.67 | 26 | 132.12 | 41.65 | 20 | 0 | 20.47 | 16528.68 | 602.78 | 1220.54 | 180.87 | 112.51 | 19674.67 | 0.62 | 0.76 | 7.33 | 1.17 | 0.5 | 10 | 607.5447 | 831.2695 | 751.9343 | 607544.7294 | 831269.5017 | 2.0658e-06 | 1.0832 | 751934.3072

## RESULTADOS_3
Unnamed: 0 | Volume de calda [L] | STATUS | Capacidade operacional [ha/h] | Tempo de missao [h] | Tempo util [h] | Tempo por voo [min] | Autonomia Projetada [h] | N° Voos | MTOW [kg] | Massa Estrutura [kg] | Combustível [kg] | Abastecimentos | Massa gerador | Potência gerador [W] | Combustível consumido [L] | Calda cons [L] | Distância percorrida [km] | Distância Pulverizando [km] | RTL ACUMULADO[m] | EOC [km/km] | EOC [h/h] | Tempo de manobra [h] | Tempo rtl_rtw [h] | V pulv [m/s] | V desloc [m/s] | Preço Total por ha Simples [R$/ha] | Preço Total por ha Presumido [R$/ha] | Preço Total por ha Real [R$/ha] | Preço Total Simples [R$] | Preço Total Presumido [R$] | Prod CAPEX [ha/h/R$] | Dias Trabalhados | Preço Total Real [R$]
0 | 25 | CONCLUIDO | 0.9718 | 102.9 | 94.97 | 12.89 | 0.28 | 442 | 61.76 | 28.92 | 1 | 440 | 6.84 | 7851.41 | 608.48 | 1220.69 | 845.42 | 112.51 | 349869.34 | 0.13 | 0.6 | 7.98 | 20.76 | 0.5 | 10 | 793.8565 | 1086.1894 | 982.525 | 793856.4545 | 1086189.4236 | 1.6997e-06 | 1.4292 | 982525.0295
1 | 25 | CONCLUIDO | 1.1468 | 87.2 | 82.81 | 26.57 | 0.55 | 187 | 62.92 | 28.92 | 2 | 185 | 7 | 7994.37 | 515.65 | 1220.6 | 433.52 | 112.51 | 145193.49 | 0.26 | 0.69 | 7.56 | 8.6 | 0.5 | 10 | 576.1205 | 788.2735 | 713.0418 | 576120.5263 | 788273.5207 | 2.0057e-06 | 1.2111 | 713041.8022
2 | 25 | CONCLUIDO | 1.2069 | 82.86 | 79.45 | 41.09 | 0.81 | 116 | 64.08 | 28.92 | 3 | 114 | 7.16 | 8137.65 | 479.36 | 1220.6 | 320.03 | 112.51 | 88803.67 | 0.35 | 0.72 | 7.44 | 5.25 | 0.5 | 10 | 514.41 | 703.8385 | 636.6651 | 514410.0056 | 703838.4638 | 2.1108e-06 | 1.1508 | 636665.1087
3 | 25 | CONCLUIDO | 1.2361 | 80.9 | 77.95 | 56.35 | 1.07 | 83 | 65.25 | 28.92 | 4 | 81 | 7.33 | 8281.25 | 454.31 | 1220.55 | 268.88 | 112.51 | 63393.89 | 0.42 | 0.74 | 7.39 | 3.75 | 0.5 | 10 | 481.6344 | 658.9935 | 596.1001 | 481634.4253 | 658993.469 | 2.1619e-06 | 1.1236 | 596100.0572
4 | 25 | CONCLUIDO | 1.2535 | 79.78 | 77.09 | 72.27 | 1.31 | 64 | 66.42 | 28.92 | 5 | 59 | 7.49 | 8425.16 | 433.18 | 1220.54 | 239.85 | 112.51 | 48975.91 | 0.47 | 0.74 | 7.36 | 2.89 | 0.5 | 10 | 458.5884 | 627.4609 | 567.5769 | 458588.4046 | 627460.8867 | 2.1923e-06 | 1.1081 | 567576.9003
5 | 25 | CONCLUIDO | 1.2642 | 79.1 | 76.57 | 86.68 | 1.55 | 53 | 67.59 | 28.92 | 6 | 32 | 7.66 | 8569.4 | 416.88 | 1220.55 | 221.4 | 112.51 | 39803.77 | 0.51 | 0.75 | 7.37 | 2.37 | 0.5 | 10 | 442.4714 | 605.4089 | 547.6295 | 442471.4014 | 605408.8919 | 2.211e-06 | 1.0986 | 547629.517
6 | 25 | CONCLUIDO | 1.2662 | 78.98 | 76.49 | 91.79 | 1.78 | 50 | 68.76 | 28.92 | 7 | 1 | 7.83 | 8713.95 | 417.12 | 1220.57 | 217.55 | 112.51 | 37895.11 | 0.52 | 0.75 | 7.39 | 2.29 | 0.5 | 10 | 441.7832 | 604.4673 | 546.7778 | 441783.2364 | 604467.3142 | 2.2145e-06 | 1.0969 | 546777.8021
7 | 25 | CONCLUIDO | 1.2661 | 78.98 | 76.49 | 91.79 | 2 | 50 | 69.93 | 28.92 | 8 | 0 | 8.01 | 8858.84 | 423.82 | 1220.61 | 217.3 | 112.51 | 37772.78 | 0.52 | 0.75 | 7.4 | 2.29 | 0.5 | 10 | 446.4254 | 610.819 | 552.5233 | 446425.4306 | 610818.9691 | 2.2144e-06 | 1.0969 | 552523.264

## RESULTADOS_15
Unnamed: 0 | Volume de calda [L] | STATUS | Capacidade operacional [ha/h] | Tempo de missao [h] | Tempo util [h] | Tempo por voo [min] | Autonomia Projetada [h] | N° Voos | MTOW [kg] | Massa Estrutura [kg] | Combustível [kg] | Abastecimentos | Massa gerador | Potência gerador [W] | Combustível consumido [L] | Calda cons [L] | Distância percorrida [km] | Distância Pulverizando [km] | RTL ACUMULADO[m] | EOC [km/km] | EOC [h/h] | Tempo de manobra [h] | Tempo rtl_rtw [h] | V pulv [m/s] | V desloc [m/s] | Preço Total por ha Simples [R$/ha] | Preço Total por ha Presumido [R$/ha] | Preço Total por ha Real [R$/ha] | Preço Total Simples [R$] | Preço Total Presumido [R$] | Prod CAPEX [ha/h/R$] | Dias Trabalhados | Preço Total Real [R$]
0 | 85 | CONCLUIDO | 0.5373 | 186.13 | 139.53 | 6.42 | 0.11 | 1305 | 167.88 | 51.39 | 1 | 1303 | 30.49 | 20939.59 | 1774.1 | 1221.16 | 2361.91 | 112.51 | 1103798.93 | 0.05 | 0.41 | 9.46 | 65.31 | 0.5 | 10 | 3943.0572 | 5395.0649 | 4880.1674 | 3943057.2372 | 5395064.8674 | 8.0358e-07 | 2.5851 | 4880167.4485
1 | 85 | CONCLUIDO | 0.8947 | 111.77 | 94.66 | 13.06 | 0.21 | 435 | 169.33 | 51.39 | 2 | 433 | 30.94 | 21118.46 | 1198.72 | 1220.62 | 834.48 | 112.51 | 344432.85 | 0.13 | 0.61 | 7.99 | 20.45 | 0.5 | 10 | 1604.4493 | 2195.2784 | 1985.7641 | 1604449.331 | 2195278.358 | 1.3381e-06 | 1.5524 | 1985764.0726
2 | 85 | CONCLUIDO | 1.024 | 97.66 | 86.38 | 19.71 | 0.31 | 263 | 170.79 | 51.39 | 3 | 261 | 31.4 | 21297.94 | 1089.85 | 1220.6 | 554.39 | 112.51 | 205252.25 | 0.2 | 0.66 | 7.68 | 12.17 | 0.5 | 10 | 1276.4064 | 1746.4356 | 1579.7582 | 1276406.4258 | 1746435.5828 | 1.5315e-06 | 1.3564 | 1579758.2219
3 | 85 | CONCLUIDO | 1.091 | 91.66 | 82.88 | 26.31 | 0.41 | 189 | 172.25 | 51.39 | 4 | 187 | 31.86 | 21478.05 | 1042.01 | 1220.59 | 436.99 | 112.51 | 146921.71 | 0.26 | 0.69 | 7.54 | 8.68 | 0.5 | 10 | 1146.8734 | 1569.2028 | 1419.4403 | 1146873.4257 | 1569202.8175 | 1.6317e-06 | 1.2731 | 1419440.303
4 | 85 | CONCLUIDO | 1.1324 | 88.31 | 80.95 | 33.04 | 0.51 | 147 | 173.71 | 51.39 | 5 | 145 | 32.32 | 21658.78 | 1014.1 | 1220.64 | 370.76 | 112.51 | 114014.17 | 0.3 | 0.71 | 7.49 | 6.75 | 0.5 | 10 | 1076.6019 | 1473.0542 | 1332.468 | 1076601.9042 | 1473054.2216 | 1.6936e-06 | 1.2265 | 1332467.9942
5 | 85 | CONCLUIDO | 1.1613 | 86.11 | 79.67 | 39.84 | 0.61 | 120 | 175.18 | 51.39 | 6 | 118 | 32.79 | 21840.16 | 994.3 | 1220.58 | 327.4 | 112.51 | 92472.58 | 0.34 | 0.72 | 7.45 | 5.47 | 0.5 | 10 | 1030.5153 | 1409.9965 | 1275.4284 | 1030515.3307 | 1409996.5386 | 1.7368e-06 | 1.196 | 1275428.4479
6 | 85 | CONCLUIDO | 1.1812 | 84.66 | 78.83 | 46.37 | 0.7 | 102 | 176.66 | 51.39 | 7 | 100 | 33.27 | 22022.17 | 980.34 | 1220.54 | 299.31 | 112.51 | 78517.62 | 0.38 | 0.73 | 7.41 | 4.63 | 0.5 | 10 | 999.9945 | 1368.2366 | 1237.654 | 999994.4794 | 1368236.5633 | 1.7666e-06 | 1.1758 | 1237653.9861
7 | 85 | CONCLUIDO | 1.1968 | 83.56 | 78.2 | 53.32 | 0.8 | 88 | 178.14 | 51.39 | 8 | 86 | 33.75 | 22204.83 | 969.27 | 1220.56 | 278.29 | 112.51 | 68075.76 | 0.4 | 0.73 | 7.38 | 4 | 0.5 | 10 | 976.7834 | 1336.4781 | 1208.9265 | 976783.3696 | 1336478.0989 | 1.7899e-06 | 1.1606 | 1208926.5049
8 | 85 | CONCLUIDO | 1.2083 | 82.76 | 77.75 | 59.8 | 0.89 | 78 | 179.63 | 51.39 | 9 | 76 | 34.24 | 22388.15 | 960.17 | 1220.54 | 262.11 | 112.51 | 60033.78 | 0.43 | 0.74 | 7.38 | 3.55 | 0.5 | 10 | 959.4277 | 1312.7313 | 1187.4461 | 959427.7048 | 1312731.3127 | 1.8071e-06 | 1.1494 | 1187446.0786
9 | 85 | CONCLUIDO | 1.2177 | 82.12 | 77.37 | 66.32 | 0.98 | 70 | 181.12 | 51.39 | 10 | 68 | 34.73 | 22572.13 | 952.28 | 1220.57 | 249.5 | 112.51 | 53770.22 | 0.45 | 0.74 | 7.37 | 3.17 | 0.5 | 10 | 945.1212 | 1293.1565 | 1169.7395 | 945121.2118 | 1293156.5377 | 1.8212e-06 | 1.1406 | 1169739.4927
10 | 85 | CONCLUIDO | 1.2261 | 81.56 | 77.05 | 73.38 | 1.07 | 63 | 182.62 | 51.39 | 11 | 61 | 35.22 | 22756.91 | 944.57 | 1220.54 | 238.65 | 112.51 | 48381.78 | 0.47 | 0.74 | 7.36 | 2.85 | 0.5 | 10 | 932.1192 | 1275.3667 | 1153.6475 | 932119.2326 | 1275366.6563 | 1.8338e-06 | 1.1328 | 1153647.4526
11 | 85 | CONCLUIDO | 1.2337 | 81.06 | 76.76 | 80.8 | 1.16 | 57 | 184.12 | 51.39 | 12 | 55 | 35.73 | 22942.24 | 937.7 | 1220.55 | 228.45 | 112.51 | 43308.85 | 0.49 | 0.75 | 7.35 | 2.56 | 0.5 | 10 | 920.5811 | 1259.5797 | 1139.3672 | 920581.1446 | 1259579.7352 | 1.8451e-06 | 1.1258 | 1139367.2131
12 | 85 | CONCLUIDO | 1.238 | 80.77 | 76.6 | 86.72 | 1.24 | 53 | 185.63 | 51.39 | 13 | 51 | 36.24 | 23128.27 | 931.63 | 1220.54 | 223.44 | 112.51 | 40823.43 | 0.5 | 0.75 | 7.34 | 2.4 | 0.5 | 10 | 912.5934 | 1248.6505 | 1129.481 | 912593.3629 | 1248650.4999 | 1.8515e-06 | 1.1218 | 1129481.0487
13 | 85 | CONCLUIDO | 1.2436 | 80.41 | 76.38 | 93.53 | 1.33 | 49 | 187.14 | 51.39 | 14 | 47 | 36.75 | 23314.98 | 925.37 | 1220.56 | 215.95 | 112.51 | 37102.66 | 0.52 | 0.75 | 7.33 | 2.18 | 0.5 | 10 | 903.3879 | 1236.0552 | 1118.0878 | 903387.9109 | 1236055.1944 | 1.8599e-06 | 1.1168 | 1118087.8215
14 | 85 | CONCLUIDO | 1.2484 | 80.1 | 76.2 | 101.6 | 1.41 | 45 | 188.66 | 51.39 | 15 | 43 | 37.27 | 23502.4 | 919.44 | 1220.55 | 210 | 112.51 | 34145.81 | 0.54 | 0.75 | 7.32 | 2 | 0.5 | 10 | 895.1975 | 1224.8487 | 1107.9508 | 895197.4685 | 1224848.6698 | 1.8671e-06 | 1.1125 | 1107950.8318
15 | 85 | CONCLUIDO | 1.252 | 79.87 | 76.07 | 108.68 | 1.49 | 42 | 190.19 | 51.39 | 16 | 40 | 37.79 | 23690.52 | 915.24 | 1220.56 | 205.78 | 112.51 | 32047.95 | 0.55 | 0.75 | 7.32 | 1.88 | 0.5 | 10 | 889.2843 | 1216.758 | 1100.6323 | 889284.2858 | 1216757.9922 | 1.8725e-06 | 1.1093 | 1100632.3172
16 | 85 | CONCLUIDO | 1.2549 | 79.69 | 75.96 | 113.94 | 1.57 | 40 | 191.72 | 51.39 | 17 | 38 | 38.33 | 23879.37 | 912.9 | 1220.55 | 202.08 | 112.51 | 30208.45 | 0.56 | 0.76 | 7.31 | 1.76 | 0.5 | 10 | 885.2525 | 1211.2416 | 1095.6424 | 885252.5473 | 1211241.5899 | 1.8768e-06 | 1.1068 | 1095642.3925
17 | 85 | CONCLUIDO | 1.2571 | 79.55 | 75.89 | 119.82 | 1.65 | 38 | 193.26 | 51.39 | 18 | 36 | 38.86 | 24068.93 | 907.43 | 1220.54 | 199.58 | 112.51 | 28969.67 | 0.56 | 0.76 | 7.31 | 1.69 | 0.5 | 10 | 879.6906 | 1203.6315 | 1088.7586 | 879690.612 | 1203631.5045 | 1.8801e-06 | 1.1049 | 1088758.6031
18 | 85 | CONCLUIDO | 1.2589 | 79.43 | 75.84 | 126.4 | 1.73 | 36 | 194.8 | 51.39 | 19 | 34 | 39.41 | 24259.23 | 903.77 | 1220.54 | 197.74 | 112.51 | 28058.13 | 0.57 | 0.76 | 7.31 | 1.64 | 0.5 | 10 | 875.7417 | 1198.2284 | 1083.8711 | 875741.6658 | 1198228.3821 | 1.8828e-06 | 1.1032 | 1083871.147
19 | 85 | CONCLUIDO | 1.2619 | 79.25 | 75.72 | 133.63 | 1.81 | 34 | 196.35 | 51.39 | 20 | 32 | 39.96 | 24450.27 | 897.64 | 1220.55 | 193.75 | 112.51 | 26076.65 | 0.58 | 0.76 | 7.31 | 1.52 | 0.5 | 10 | 869.047 | 1189.0684 | 1075.5854 | 869046.9582 | 1189068.3878 | 1.8873e-06 | 1.1007 | 1075585.3697
20 | 85 | CONCLUIDO | 1.2644 | 79.09 | 75.63 | 141.81 | 1.88 | 32 | 197.9 | 51.39 | 21 | 30 | 40.51 | 24642.07 | 895.04 | 1220.54 | 190.43 | 112.51 | 24427.25 | 0.59 | 0.76 | 7.31 | 1.43 | 0.5 | 10 | 865.2514 | 1183.8751 | 1070.8877 | 865251.3594 | 1183875.0822 | 1.891e-06 | 1.0985 | 1070887.7059
21 | 85 | CONCLUIDO | 1.2673 | 78.91 | 75.52 | 151.04 | 1.96 | 30 | 199.46 | 51.39 | 22 | 28 | 41.07 | 24834.62 | 888.45 | 1220.54 | 187.02 | 112.51 | 22731.38 | 0.6 | 0.76 | 7.3 | 1.32 | 0.5 | 10 | 858.3939 | 1174.4924 | 1062.4005 | 858393.8898 | 1174492.3897 | 1.8954e-06 | 1.096 | 1062400.4844
22 | 85 | CONCLUIDO | 1.2687 | 78.82 | 75.46 | 156.13 | 2.03 | 29 | 201.03 | 51.39 | 23 | 27 | 41.64 | 25027.94 | 885.74 | 1220.54 | 185.12 | 112.51 | 21784.35 | 0.61 | 0.76 | 7.29 | 1.27 | 0.5 | 10 | 855.3958 | 1170.3903 | 1058.6899 | 855395.8201 | 1170390.2984 | 1.8975e-06 | 1.0947 | 1058689.891
23 | 85 | CONCLUIDO | 1.2698 | 78.75 | 75.43 | 161.63 | 2.1 | 28 | 202.61 | 51.39 | 24 | 26 | 42.21 | 25222.04 | 880.77 | 1220.54 | 183.68 | 112.51 | 21068.78 | 0.61 | 0.76 | 7.3 | 1.23 | 0.5 | 10 | 851.1519 | 1164.5836 | 1053.4374 | 851151.9423 | 1164583.6376 | 1.8991e-06 | 1.0938 | 1053437.4097
24 | 85 | CONCLUIDO | 1.2711 | 78.67 | 75.38 | 167.52 | 2.17 | 27 | 204.19 | 51.39 | 25 | 25 | 42.79 | 25417.05 | 877.29 | 1220.54 | 182.66 | 112.51 | 20566.97 | 0.62 | 0.76 | 7.28 | 1.18 | 0.5 | 10 | 847.7391 | 1159.914 | 1049.2135 | 847739.0892 | 1159914.0215 | 1.9011e-06 | 1.0926 | 1049213.4552
25 | 85 | CONCLUIDO | 1.2742 | 78.48 | 75.26 | 180.63 | 2.24 | 25 | 205.77 | 51.39 | 26 | 23 | 43.38 | 25612.75 | 871.22 | 1220.54 | 178.3 | 112.51 | 18397.32 | 0.63 | 0.76 | 7.29 | 1.06 | 0.5 | 10 | 841.1492 | 1150.8974 | 1041.0574 | 841149.196 | 1150897.4389 | 1.9057e-06 | 1.09 | 1041057.4026
26 | 85 | CONCLUIDO | 1.2754 | 78.41 | 75.22 | 188.06 | 2.31 | 24 | 207.37 | 51.39 | 27 | 22 | 43.97 | 25809.25 | 867.22 | 1220.54 | 176.99 | 112.51 | 17744.65 | 0.64 | 0.76 | 7.28 | 1.02 | 0.5 | 10 | 837.501 | 1145.9058 | 1036.5421 | 837500.9527 | 1145905.7515 | 1.9075e-06 | 1.089 | 1036542.1148
27 | 85 | CONCLUIDO | 1.2749 | 78.44 | 75.25 | 188.14 | 2.38 | 24 | 208.97 | 51.39 | 28 | 22 | 44.57 | 26006.56 | 866.61 | 1220.54 | 178.06 | 112.51 | 18280.34 | 0.63 | 0.76 | 7.29 | 1.05 | 0.5 | 10 | 837.508 | 1145.9154 | 1036.5508 | 837507.9697 | 1145915.3524 | 1.9067e-06 | 1.0894 | 1036550.7994
28 | 85 | CONCLUIDO | 1.276 | 78.37 | 75.22 | 196.21 | 2.45 | 23 | 210.57 | 51.39 | 29 | 21 | 45.18 | 26204.71 | 863.02 | 1220.54 | 176.76 | 112.51 | 17636.07 | 0.64 | 0.76 | 7.28 | 1.02 | 0.5 | 10 | 834.2418 | 1141.4464 | 1032.5084 | 834241.7831 | 1141446.4118 | 1.9084e-06 | 1.0885 | 1032508.3683
29 | 85 | CONCLUIDO | 1.2775 | 78.28 | 75.16 | 204.98 | 2.51 | 22 | 212.19 | 51.39 | 30 | 20 | 45.79 | 26403.69 | 860.13 | 1220.54 | 174.62 | 112.51 | 16571.28 | 0.64 | 0.76 | 7.29 | 0.96 | 0.5 | 10 | 831.1032 | 1137.1521 | 1028.6239 | 831103.201 | 1137152.0653 | 1.9106e-06 | 1.0872 | 1028623.8682
30 | 85 | CONCLUIDO | 1.2786 | 78.21 | 75.13 | 214.65 | 2.58 | 21 | 213.81 | 51.39 | 31 | 19 | 46.41 | 26603.52 | 857 | 1220.54 | 173.76 | 112.51 | 16147.44 | 0.65 | 0.76 | 7.28 | 0.93 | 0.5 | 10 | 828.1624 | 1133.1283 | 1024.9842 | 828162.4086 | 1133128.3434 | 1.9123e-06 | 1.0862 | 1024984.1647
31 | 85 | CONCLUIDO | 1.2802 | 78.11 | 75.06 | 225.19 | 2.64 | 20 | 215.43 | 51.39 | 32 | 18 | 47.04 | 26804.21 | 849.81 | 1220.54 | 171.49 | 112.51 | 15013.79 | 0.66 | 0.76 | 7.28 | 0.86 | 0.5 | 10 | 822.0164 | 1124.7191 | 1017.3775 | 822016.3992 | 1124719.1022 | 1.9147e-06 | 1.0849 | 1017377.4897
32 | 85 | CONCLUIDO | 1.2804 | 78.1 | 75.05 | 225.15 | 2.7 | 20 | 217.07 | 51.39 | 33 | 18 | 47.68 | 27005.77 | 849.36 | 1220.54 | 171.3 | 112.51 | 14919.83 | 0.66 | 0.76 | 7.27 | 0.85 | 0.5 | 10 | 821.5505 | 1124.0817 | 1016.8009 | 821550.5302 | 1124081.6797 | 1.915e-06 | 1.0847 | 1016800.9019
33 | 85 | CONCLUIDO | 1.2816 | 78.03 | 75.01 | 236.87 | 2.76 | 19 | 218.71 | 51.39 | 34 | 17 | 48.32 | 27208.22 | 843.84 | 1220.57 | 169.72 | 112.51 | 14137.23 | 0.66 | 0.76 | 7.28 | 0.81 | 0.5 | 10 | 816.9056 | 1117.7262 | 1011.052 | 816905.5737 | 1117726.2452 | 1.9168e-06 | 1.0837 | 1011052.0211
34 | 85 | CONCLUIDO | 1.2814 | 78.04 | 75.03 | 236.92 | 2.82 | 19 | 220.36 | 51.39 | 35 | 17 | 48.97 | 27411.55 | 838.61 | 1220.54 | 170.34 | 112.51 | 14446.79 | 0.66 | 0.76 | 7.28 | 0.83 | 0.5 | 10 | 813.5425 | 1113.1247 | 1006.8897 | 813542.499 | 1113124.738 | 1.9165e-06 | 1.0839 | 1006889.6753
35 | 85 | CONCLUIDO | 1.2826 | 77.97 | 74.98 | 249.94 | 2.88 | 18 | 222.01 | 51.39 | 36 | 15 | 49.62 | 27615.8 | 836.44 | 1220.54 | 168.78 | 112.51 | 13668.07 | 0.67 | 0.77 | 7.28 | 0.78 | 0.5 | 10 | 811.1511 | 1109.8527 | 1003.9299 | 811151.0958 | 1109852.7147 | 1.9183e-06 | 1.0829 | 1003929.9293
36 | 85 | CONCLUIDO | 1.2825 | 77.97 | 74.99 | 249.96 | 2.94 | 18 | 223.68 | 51.39 | 37 | 15 | 50.29 | 27821.09 | 833.97 | 1220.54 | 168.91 | 112.51 | 13733.27 | 0.67 | 0.77 | 7.28 | 0.79 | 0.5 | 10 | 809.5688 | 1107.6877 | 1001.9715 | 809568.766 | 1107687.7013 | 1.9181e-06 | 1.0829 | 1001971.5417
37 | 85 | CONCLUIDO | 1.2842 | 77.87 | 74.92 | 264.42 | 3 | 17 | 225.35 | 51.39 | 38 | 13 | 50.96 | 28027.19 | 830.97 | 1220.55 | 166.71 | 112.51 | 12639.11 | 0.67 | 0.77 | 7.27 | 0.72 | 0.5 | 10 | 806.2433 | 1103.1377 | 997.8558 | 806243.3074 | 1103137.6621 | 1.9206e-06 | 1.0815 | 997855.7519
38 | 85 | CONCLUIDO | 1.2843 | 77.86 | 74.91 | 264.4 | 3.05 | 17 | 227.03 | 51.39 | 39 | 11 | 51.64 | 28234.24 | 829.58 | 1220.54 | 166.34 | 112.51 | 12456.21 | 0.68 | 0.77 | 7.28 | 0.71 | 0.5 | 10 | 805.2064 | 1101.7189 | 996.5724 | 805206.3883 | 1101718.9037 | 1.9208e-06 | 1.0814 | 996572.3978
39 | 85 | CONCLUIDO | 1.2854 | 77.8 | 74.88 | 280.81 | 3.11 | 16 | 228.71 | 51.39 | 40 | 7 | 52.32 | 28442.24 | 825.35 | 1220.54 | 165.15 | 112.51 | 11866.34 | 0.68 | 0.77 | 7.28 | 0.68 | 0.5 | 10 | 801.5586 | 1096.7279 | 992.0577 | 801558.6148 | 1096727.859 | 1.9224e-06 | 1.0806 | 992057.6914

## RESULTADOS_2
Unnamed: 0 | Volume de calda [L] | STATUS | Capacidade operacional [ha/h] | Tempo de missao [h] | Tempo util [h] | Tempo por voo [min] | Autonomia Projetada [h] | N° Voos | MTOW [kg] | Massa Estrutura [kg] | Combustível [kg] | Abastecimentos | Massa gerador | Potência gerador [W] | Combustível consumido [L] | Calda cons [L] | Distância percorrida [km] | Distância Pulverizando [km] | RTL ACUMULADO[m] | EOC [km/km] | EOC [h/h] | Tempo de manobra [h] | Tempo rtl_rtw [h] | V pulv [m/s] | V desloc [m/s] | Preço Total por ha Simples [R$/ha] | Preço Total por ha Presumido [R$/ha] | Preço Total por ha Real [R$/ha] | Preço Total Simples [R$] | Preço Total Presumido [R$] | Prod CAPEX [ha/h/R$] | Dias Trabalhados | Preço Total Real [R$]
0 | 20 | CONCLUIDO | 1.0225 | 97.8 | 91.53 | 14.84 | 0.34 | 370 | 51.33 | 24.83 | 1 | 368 | 5.51 | 6564.78 | 509.55 | 1220.67 | 728.08 | 112.51 | 291559.81 | 0.15 | 0.63 | 7.89 | 17.32 | 0.5 | 10 | 642.7255 | 879.4053 | 795.4761 | 642725.4571 | 879405.3255 | 1.8301e-06 | 1.3583 | 795476.1155
1 | 20 | CONCLUIDO | 1.1744 | 85.15 | 81.47 | 30.94 | 0.66 | 158 | 52.47 | 24.83 | 2 | 156 | 5.64 | 6705.1 | 434.68 | 1220.55 | 388.99 | 112.51 | 123073.87 | 0.29 | 0.7 | 7.5 | 7.27 | 0.5 | 10 | 484.8316 | 663.3679 | 600.057 | 484831.5576 | 663367.9263 | 2.102e-06 | 1.1826 | 600057.0225
2 | 20 | CONCLUIDO | 1.2266 | 81.52 | 78.59 | 48.61 | 0.97 | 97 | 53.61 | 24.83 | 3 | 94 | 5.78 | 6845.59 | 400.01 | 1220.56 | 291.14 | 112.51 | 74457.75 | 0.39 | 0.73 | 7.4 | 4.39 | 0.5 | 10 | 434.3222 | 594.2587 | 537.5435 | 434322.1552 | 594258.7336 | 2.1954e-06 | 1.1322 | 537543.5141
3 | 20 | CONCLUIDO | 1.2503 | 79.98 | 77.38 | 66.33 | 1.27 | 70 | 54.75 | 24.83 | 4 | 50 | 5.92 | 6986.39 | 374.96 | 1220.57 | 249.5 | 112.51 | 53772.33 | 0.45 | 0.74 | 7.38 | 3.18 | 0.5 | 10 | 406.4767 | 556.1593 | 503.0802 | 406476.6689 | 556159.3109 | 2.2379e-06 | 1.1108 | 503080.2468
4 | 20 | CONCLUIDO | 1.256 | 79.62 | 77.1 | 73.43 | 1.55 | 63 | 55.89 | 24.83 | 5 | 3 | 6.07 | 7127.49 | 369.6 | 1220.57 | 237.91 | 112.51 | 48012.28 | 0.47 | 0.74 | 7.43 | 2.9 | 0.5 | 10 | 400.4172 | 547.8685 | 495.5807 | 400417.1908 | 547868.4656 | 2.2481e-06 | 1.1058 | 495580.6682
5 | 20 | CONCLUIDO | 1.2571 | 79.55 | 77.04 | 74.56 | 1.82 | 62 | 57.04 | 24.83 | 6 | 0 | 6.21 | 7268.89 | 375.89 | 1220.63 | 235.55 | 112.51 | 46836.89 | 0.48 | 0.74 | 7.43 | 2.84 | 0.5 | 10 | 404.3165 | 553.2036 | 500.4066 | 404316.4641 | 553203.6233 | 2.25e-06 | 1.1049 | 500406.6459

## RESULTADOS_11
Unnamed: 0 | Volume de calda [L] | STATUS | Capacidade operacional [ha/h] | Tempo de missao [h] | Tempo util [h] | Tempo por voo [min] | Autonomia Projetada [h] | N° Voos | MTOW [kg] | Massa Estrutura [kg] | Combustível [kg] | Abastecimentos | Massa gerador | Potência gerador [W] | Combustível consumido [L] | Calda cons [L] | Distância percorrida [km] | Distância Pulverizando [km] | RTL ACUMULADO[m] | EOC [km/km] | EOC [h/h] | Tempo de manobra [h] | Tempo rtl_rtw [h] | V pulv [m/s] | V desloc [m/s] | Preço Total por ha Simples [R$/ha] | Preço Total por ha Presumido [R$/ha] | Preço Total por ha Real [R$/ha] | Preço Total Simples [R$] | Preço Total Presumido [R$] | Prod CAPEX [ha/h/R$] | Dias Trabalhados | Preço Total Real [R$]
0 | 65 | CONCLUIDO | 0.6639 | 150.62 | 121.87 | 7.49 | 0.13 | 976 | 133.21 | 46.47 | 1 | 974 | 20.75 | 16663.42 | 1332.33 | 1220.92 | 1761.44 | 112.51 | 805211.05 | 0.06 | 0.47 | 8.84 | 47.65 | 0.5 | 10 | 2426.8286 | 3320.4939 | 3003.5906 | 2426828.564 | 3320493.9054 | 1.0323e-06 | 2.0919 | 3003590.6274
1 | 65 | CONCLUIDO | 0.9722 | 102.86 | 90.93 | 15.24 | 0.26 | 358 | 134.55 | 46.47 | 2 | 356 | 21.09 | 16828.84 | 987.74 | 1220.62 | 708.71 | 112.51 | 281934.84 | 0.16 | 0.63 | 7.84 | 16.73 | 0.5 | 10 | 1232.6966 | 1686.6298 | 1525.6603 | 1232696.5831 | 1686629.8478 | 1.5117e-06 | 1.4286 | 1525660.2623
2 | 65 | CONCLUIDO | 1.0807 | 92.53 | 84.36 | 23.01 | 0.39 | 220 | 135.9 | 46.47 | 3 | 218 | 21.43 | 16994.64 | 910.63 | 1220.57 | 485.92 | 112.51 | 171231.51 | 0.23 | 0.68 | 7.62 | 10.16 | 0.5 | 10 | 1024.7512 | 1402.1098 | 1268.2944 | 1024751.1672 | 1402109.7558 | 1.6804e-06 | 1.2851 | 1268294.3686
3 | 65 | CONCLUIDO | 1.1374 | 87.92 | 81.43 | 30.92 | 0.52 | 158 | 137.25 | 46.47 | 4 | 156 | 21.78 | 17160.92 | 873.52 | 1220.6 | 387.29 | 112.51 | 122226.31 | 0.29 | 0.7 | 7.5 | 7.23 | 0.5 | 10 | 935.9232 | 1280.5715 | 1158.3555 | 935923.239 | 1280571.4656 | 1.7685e-06 | 1.2211 | 1158355.5222
4 | 65 | CONCLUIDO | 1.1712 | 85.39 | 79.83 | 38.63 | 0.64 | 124 | 138.6 | 46.47 | 5 | 122 | 22.13 | 17327.69 | 850.8 | 1220.56 | 333.15 | 112.51 | 95325.66 | 0.34 | 0.72 | 7.44 | 5.63 | 0.5 | 10 | 887.0761 | 1213.7367 | 1097.8994 | 887076.1341 | 1213736.7017 | 1.8211e-06 | 1.186 | 1097899.3743
5 | 65 | CONCLUIDO | 1.1944 | 83.72 | 78.79 | 46.81 | 0.76 | 101 | 139.95 | 46.47 | 6 | 99 | 22.49 | 17494.97 | 835 | 1220.56 | 297.89 | 112.51 | 77809.5 | 0.38 | 0.73 | 7.41 | 4.59 | 0.5 | 10 | 855.1759 | 1170.0894 | 1058.4177 | 855175.8723 | 1170089.3562 | 1.8572e-06 | 1.1628 | 1058417.6702
6 | 65 | CONCLUIDO | 1.2098 | 82.66 | 78.13 | 54.51 | 0.88 | 86 | 141.31 | 46.47 | 7 | 84 | 22.85 | 17662.75 | 821.99 | 1220.54 | 275.51 | 112.51 | 66697.51 | 0.41 | 0.73 | 7.39 | 3.94 | 0.5 | 10 | 832.9534 | 1139.6836 | 1030.9138 | 832953.4071 | 1139683.599 | 1.8811e-06 | 1.1481 | 1030913.7958
7 | 65 | CONCLUIDO | 1.2237 | 81.72 | 77.53 | 62.86 | 0.99 | 74 | 142.68 | 46.47 | 8 | 72 | 23.21 | 17831.04 | 810.63 | 1220.57 | 254.96 | 112.51 | 56482.27 | 0.44 | 0.74 | 7.37 | 3.33 | 0.5 | 10 | 813.635 | 1113.2513 | 1007.0042 | 813635.029 | 1113251.3417 | 1.9027e-06 | 1.135 | 1007004.1961
8 | 65 | CONCLUIDO | 1.2337 | 81.06 | 77.11 | 71.17 | 1.11 | 65 | 144.05 | 46.47 | 9 | 63 | 23.58 | 17999.83 | 800.64 | 1220.55 | 240.7 | 112.51 | 49394.23 | 0.47 | 0.74 | 7.35 | 2.91 | 0.5 | 10 | 798.7582 | 1092.8962 | 988.5917 | 798758.1993 | 1092896.207 | 1.9183e-06 | 1.1258 | 988591.7268
9 | 65 | CONCLUIDO | 1.2415 | 80.55 | 76.79 | 79.44 | 1.22 | 58 | 145.42 | 46.47 | 10 | 56 | 23.95 | 18169.15 | 792.17 | 1220.56 | 230.22 | 112.51 | 44191.48 | 0.49 | 0.75 | 7.33 | 2.59 | 0.5 | 10 | 786.8675 | 1076.6269 | 973.8751 | 786867.5374 | 1076626.8788 | 1.9304e-06 | 1.1187 | 973875.1205
10 | 65 | CONCLUIDO | 1.2465 | 80.22 | 76.6 | 86.72 | 1.33 | 53 | 146.8 | 46.47 | 11 | 51 | 24.33 | 18338.99 | 784.49 | 1220.54 | 223.52 | 112.51 | 40866.91 | 0.5 | 0.75 | 7.34 | 2.4 | 0.5 | 10 | 777.7956 | 1064.2143 | 962.6472 | 777795.6239 | 1064214.2866 | 1.9382e-06 | 1.1142 | 962647.1687
11 | 65 | CONCLUIDO | 1.2528 | 79.82 | 76.33 | 95.42 | 1.43 | 48 | 148.18 | 46.47 | 12 | 46 | 24.71 | 18509.36 | 776.39 | 1220.55 | 214.73 | 112.51 | 36495.44 | 0.52 | 0.75 | 7.32 | 2.14 | 0.5 | 10 | 767.4753 | 1050.0935 | 949.8741 | 767475.264 | 1050093.5148 | 1.948e-06 | 1.1086 | 949874.0636
12 | 65 | CONCLUIDO | 1.2571 | 79.55 | 76.17 | 103.86 | 1.54 | 44 | 149.56 | 46.47 | 13 | 42 | 25.1 | 18680.25 | 769.31 | 1220.55 | 209.12 | 112.51 | 33710.54 | 0.54 | 0.75 | 7.31 | 1.97 | 0.5 | 10 | 759.4867 | 1039.1632 | 939.9869 | 759486.6768 | 1039163.1773 | 1.9547e-06 | 1.1049 | 939986.9022
13 | 65 | CONCLUIDO | 1.2617 | 79.26 | 75.99 | 113.98 | 1.64 | 40 | 150.95 | 46.47 | 14 | 38 | 25.49 | 18851.69 | 760.78 | 1220.54 | 202.9 | 112.51 | 30620.77 | 0.55 | 0.76 | 7.31 | 1.79 | 0.5 | 10 | 750.3155 | 1026.6148 | 928.6361 | 750315.5064 | 1026614.7775 | 1.9618e-06 | 1.1008 | 928636.104
14 | 65 | CONCLUIDO | 1.2655 | 79.02 | 75.83 | 122.97 | 1.74 | 37 | 152.35 | 46.47 | 15 | 35 | 25.88 | 19023.66 | 754.45 | 1220.55 | 197.62 | 112.51 | 27993.96 | 0.57 | 0.76 | 7.31 | 1.63 | 0.5 | 10 | 743.2499 | 1016.9473 | 919.8912 | 743249.8641 | 1016947.254 | 1.9677e-06 | 1.0975 | 919891.2353
15 | 65 | CONCLUIDO | 1.2677 | 78.89 | 75.75 | 129.86 | 1.84 | 35 | 153.75 | 46.47 | 16 | 33 | 26.28 | 19196.18 | 749.09 | 1220.54 | 194.63 | 112.51 | 26511.51 | 0.58 | 0.76 | 7.31 | 1.55 | 0.5 | 10 | 738.051 | 1009.8339 | 913.4568 | 738050.9959 | 1009833.9331 | 1.9711e-06 | 1.0957 | 913456.7999
16 | 65 | CONCLUIDO | 1.2699 | 78.75 | 75.67 | 137.58 | 1.94 | 33 | 155.15 | 46.47 | 17 | 31 | 26.68 | 19369.26 | 741.31 | 1220.54 | 191.98 | 112.51 | 25197.14 | 0.59 | 0.76 | 7.31 | 1.47 | 0.5 | 10 | 731.2104 | 1000.4743 | 904.9905 | 731210.3933 | 1000474.3188 | 1.9746e-06 | 1.0938 | 904990.454
17 | 65 | CONCLUIDO | 1.2721 | 78.61 | 75.59 | 146.3 | 2.04 | 31 | 156.56 | 46.47 | 18 | 29 | 27.09 | 19542.89 | 733.22 | 1220.54 | 189.04 | 112.51 | 23736.47 | 0.6 | 0.76 | 7.3 | 1.39 | 0.5 | 10 | 724.1812 | 990.8567 | 896.2908 | 724181.2443 | 990856.7271 | 1.978e-06 | 1.0918 | 896290.7517
18 | 65 | CONCLUIDO | 1.2749 | 78.44 | 75.47 | 156.15 | 2.13 | 29 | 157.97 | 46.47 | 19 | 27 | 27.5 | 19717.08 | 728.72 | 1220.54 | 185.08 | 112.51 | 21764.31 | 0.61 | 0.76 | 7.3 | 1.27 | 0.5 | 10 | 719.1771 | 984.0098 | 890.0973 | 719177.0615 | 984009.7833 | 1.9823e-06 | 1.0894 | 890097.2707
19 | 65 | CONCLUIDO | 1.2776 | 78.27 | 75.36 | 167.46 | 2.22 | 27 | 159.39 | 46.47 | 20 | 25 | 27.92 | 19891.97 | 720.35 | 1220.56 | 181.58 | 112.51 | 20023.79 | 0.62 | 0.76 | 7.29 | 1.16 | 0.5 | 10 | 711.6414 | 973.6992 | 880.7707 | 711641.3987 | 973699.1571 | 1.9865e-06 | 1.0871 | 880770.6761
20 | 65 | CONCLUIDO | 1.2781 | 78.24 | 75.35 | 173.89 | 2.31 | 26 | 160.81 | 46.47 | 21 | 24 | 28.34 | 20067.32 | 715.05 | 1220.54 | 181.39 | 112.51 | 19935.33 | 0.62 | 0.76 | 7.29 | 1.15 | 0.5 | 10 | 707.7244 | 968.3398 | 875.9228 | 707724.4101 | 968339.7604 | 1.9873e-06 | 1.0867 | 875922.7728
21 | 65 | CONCLUIDO | 1.2808 | 78.07 | 75.24 | 188.1 | 2.4 | 24 | 162.24 | 46.47 | 22 | 22 | 28.77 | 20243.25 | 705.51 | 1220.54 | 177.62 | 112.51 | 18060.25 | 0.63 | 0.76 | 7.28 | 1.04 | 0.5 | 10 | 699.4363 | 956.9996 | 865.6649 | 699436.2907 | 956999.5899 | 1.9915e-06 | 1.0843 | 865664.8922
22 | 65 | CONCLUIDO | 1.282 | 78 | 75.2 | 196.17 | 2.49 | 23 | 163.67 | 46.47 | 23 | 20 | 29.2 | 20419.76 | 701.92 | 1220.54 | 176.02 | 112.51 | 17265.17 | 0.64 | 0.76 | 7.29 | 1 | 0.5 | 10 | 696.2309 | 952.6139 | 861.6978 | 696230.9376 | 952613.8843 | 1.9934e-06 | 1.0833 | 861697.7522
23 | 65 | CONCLUIDO | 1.283 | 77.94 | 75.16 | 204.98 | 2.58 | 22 | 165.1 | 46.47 | 24 | 17 | 29.64 | 20596.86 | 695.15 | 1220.54 | 174.93 | 112.51 | 16723.62 | 0.64 | 0.76 | 7.28 | 0.96 | 0.5 | 10 | 690.9811 | 945.4309 | 855.2003 | 690981.1366 | 945430.8751 | 1.9949e-06 | 1.0825 | 855200.2793
24 | 65 | CONCLUIDO | 1.2838 | 77.89 | 75.14 | 214.69 | 2.66 | 21 | 166.54 | 46.47 | 25 | 13 | 30.08 | 20774.56 | 689.01 | 1220.54 | 173.99 | 112.51 | 16260.18 | 0.65 | 0.76 | 7.29 | 0.94 | 0.5 | 10 | 686.3302 | 939.0673 | 849.444 | 686330.2205 | 939067.2864 | 1.9962e-06 | 1.0818 | 849444.0226
25 | 65 | CONCLUIDO | 1.2841 | 77.88 | 75.13 | 214.65 | 2.74 | 21 | 167.99 | 46.47 | 26 | 9 | 30.52 | 20952.87 | 691.89 | 1220.56 | 173.17 | 112.51 | 15851.57 | 0.65 | 0.76 | 7.3 | 0.93 | 0.5 | 10 | 688.095 | 941.4819 | 851.6282 | 688095.0036 | 941481.9406 | 1.9966e-06 | 1.0817 | 851628.2256
26 | 65 | CONCLUIDO | 1.2842 | 77.87 | 75.12 | 214.62 | 2.82 | 21 | 169.44 | 46.47 | 27 | 6 | 30.97 | 21131.78 | 691.55 | 1220.54 | 172.82 | 112.51 | 15673.95 | 0.65 | 0.76 | 7.3 | 0.92 | 0.5 | 10 | 687.7824 | 941.0542 | 851.2413 | 687782.3846 | 941054.2014 | 1.9968e-06 | 1.0815 | 851241.3092
27 | 65 | CONCLUIDO | 1.2852 | 77.81 | 75.08 | 225.24 | 2.9 | 20 | 170.9 | 46.47 | 28 | 2 | 31.43 | 21311.32 | 692.27 | 1220.54 | 171.41 | 112.51 | 14974.57 | 0.66 | 0.76 | 7.3 | 0.88 | 0.5 | 10 | 687.6226 | 940.8355 | 851.0435 | 687622.5538 | 940835.5139 | 1.9984e-06 | 1.0807 | 851043.4929
28 | 65 | CONCLUIDO | 1.2852 | 77.81 | 75.09 | 225.26 | 2.98 | 20 | 172.36 | 46.47 | 29 | 1 | 31.89 | 21491.47 | 697.32 | 1220.54 | 171.44 | 112.51 | 14990.7 | 0.66 | 0.76 | 7.31 | 0.89 | 0.5 | 10 | 691.0723 | 945.5557 | 855.3131 | 691072.3325 | 945555.6532 | 1.9984e-06 | 1.0807 | 855313.1488
29 | 65 | CONCLUIDO | 1.2852 | 77.81 | 75.08 | 225.25 | 3.06 | 20 | 173.82 | 46.47 | 30 | 0 | 32.36 | 21672.25 | 702.75 | 1220.54 | 171.42 | 112.51 | 14980.93 | 0.66 | 0.76 | 7.31 | 0.89 | 0.5 | 10 | 694.7227 | 950.5502 | 859.831 | 694722.6753 | 950550.2133 | 1.9984e-06 | 1.0807 | 859831.0351

## RESULTADOS_13
Unnamed: 0 | Volume de calda [L] | STATUS | Capacidade operacional [ha/h] | Tempo de missao [h] | Tempo util [h] | Tempo por voo [min] | Autonomia Projetada [h] | N° Voos | MTOW [kg] | Massa Estrutura [kg] | Combustível [kg] | Abastecimentos | Massa gerador | Potência gerador [W] | Combustível consumido [L] | Calda cons [L] | Distância percorrida [km] | Distância Pulverizando [km] | RTL ACUMULADO[m] | EOC [km/km] | EOC [h/h] | Tempo de manobra [h] | Tempo rtl_rtw [h] | V pulv [m/s] | V desloc [m/s] | Preço Total por ha Simples [R$/ha] | Preço Total por ha Presumido [R$/ha] | Preço Total por ha Real [R$/ha] | Preço Total Simples [R$] | Preço Total Presumido [R$] | Prod CAPEX [ha/h/R$] | Dias Trabalhados | Preço Total Real [R$]
0 | 75 | CONCLUIDO | 0.5995 | 166.81 | 130.01 | 6.9 | 0.12 | 1130 | 150.44 | 49.1 | 1 | 1128 | 25.34 | 18787.76 | 1539.33 | 1220.78 | 2038.85 | 112.51 | 943145.53 | 0.06 | 0.44 | 9.1 | 55.79 | 0.5 | 10 | 3084.8586 | 4220.8396 | 3818.0086 | 3084858.5988 | 4220839.6293 | 9.1333e-07 | 2.3168 | 3818008.6191
1 | 75 | CONCLUIDO | 0.9338 | 107.09 | 92.71 | 14.05 | 0.23 | 396 | 151.83 | 49.1 | 2 | 394 | 25.73 | 18959.54 | 1092.21 | 1220.63 | 769.39 | 112.51 | 312087.17 | 0.15 | 0.62 | 7.9 | 18.51 | 0.5 | 10 | 1409.358 | 1928.3458 | 1744.3072 | 1409357.9867 | 1928345.7739 | 1.4226e-06 | 1.4874 | 1744307.1597
2 | 75 | CONCLUIDO | 1.0524 | 95.02 | 85.35 | 21.16 | 0.35 | 242 | 153.23 | 49.1 | 3 | 240 | 26.13 | 19131.85 | 1000.87 | 1220.62 | 520 | 112.51 | 188162.52 | 0.22 | 0.67 | 7.63 | 11.15 | 0.5 | 10 | 1148.0611 | 1570.8278 | 1420.9102 | 1148061.0836 | 1570827.8235 | 1.6033e-06 | 1.3197 | 1420910.2207
3 | 75 | CONCLUIDO | 1.1139 | 89.77 | 82.18 | 28.34 | 0.46 | 174 | 154.63 | 49.1 | 4 | 172 | 26.53 | 19304.72 | 958.91 | 1220.64 | 412.22 | 112.51 | 134609.88 | 0.27 | 0.7 | 7.54 | 7.98 | 0.5 | 10 | 1040.9451 | 1424.267 | 1288.337 | 1040945.0961 | 1424267.0037 | 1.697e-06 | 1.2468 | 1288336.9598
4 | 75 | CONCLUIDO | 1.1513 | 86.86 | 80.43 | 35.48 | 0.57 | 136 | 156.03 | 49.1 | 5 | 134 | 26.94 | 19478.15 | 933.93 | 1220.59 | 352.79 | 112.51 | 105086.62 | 0.32 | 0.71 | 7.48 | 6.23 | 0.5 | 10 | 982.405 | 1344.1698 | 1215.8841 | 982404.9596 | 1344169.8064 | 1.754e-06 | 1.2064 | 1215884.1266
5 | 75 | CONCLUIDO | 1.1776 | 84.92 | 79.25 | 42.84 | 0.67 | 111 | 157.44 | 49.1 | 6 | 109 | 27.35 | 19652.13 | 916.28 | 1220.55 | 312.93 | 112.51 | 85280.75 | 0.36 | 0.72 | 7.44 | 5.05 | 0.5 | 10 | 943.5701 | 1291.0342 | 1167.8197 | 943570.0768 | 1291034.2065 | 1.7941e-06 | 1.1794 | 1167819.7138
6 | 75 | CONCLUIDO | 1.1956 | 83.64 | 78.49 | 50.1 | 0.78 | 94 | 158.86 | 49.1 | 7 | 92 | 27.77 | 19826.68 | 902.51 | 1220.58 | 287.45 | 112.51 | 72627.56 | 0.39 | 0.73 | 7.41 | 4.29 | 0.5 | 10 | 916.8991 | 1254.5418 | 1134.8101 | 916899.1351 | 1254541.8474 | 1.8215e-06 | 1.1617 | 1134810.1342
7 | 75 | CONCLUIDO | 1.2104 | 82.62 | 77.87 | 57.68 | 0.88 | 81 | 160.28 | 49.1 | 8 | 79 | 28.19 | 20001.93 | 892.01 | 1220.57 | 266.33 | 112.51 | 62128.18 | 0.42 | 0.74 | 7.38 | 3.67 | 0.5 | 10 | 896.1711 | 1226.1808 | 1109.1558 | 896171.081 | 1226180.8093 | 1.844e-06 | 1.1475 | 1109155.8338
8 | 75 | CONCLUIDO | 1.2204 | 81.94 | 77.46 | 64.55 | 0.99 | 72 | 161.71 | 49.1 | 9 | 70 | 28.61 | 20177.64 | 882.48 | 1220.56 | 252.62 | 112.51 | 55318.28 | 0.45 | 0.74 | 7.37 | 3.26 | 0.5 | 10 | 880.7408 | 1205.0684 | 1090.0583 | 880740.7523 | 1205068.3528 | 1.8593e-06 | 1.1381 | 1090058.3205
9 | 75 | CONCLUIDO | 1.2299 | 81.31 | 77.08 | 72.26 | 1.09 | 64 | 163.13 | 49.1 | 10 | 62 | 29.04 | 20353.94 | 873.77 | 1220.54 | 239.69 | 112.51 | 48895.14 | 0.47 | 0.74 | 7.35 | 2.88 | 0.5 | 10 | 866.5877 | 1185.7035 | 1072.5417 | 866587.7089 | 1185703.5345 | 1.8737e-06 | 1.1293 | 1072541.6533
10 | 75 | CONCLUIDO | 1.2363 | 80.88 | 76.83 | 79.48 | 1.18 | 58 | 164.57 | 49.1 | 11 | 56 | 29.47 | 20530.82 | 866.9 | 1220.54 | 231.57 | 112.51 | 44865.75 | 0.49 | 0.75 | 7.34 | 2.63 | 0.5 | 10 | 856.4881 | 1171.8848 | 1060.0418 | 856488.1016 | 1171884.8063 | 1.8835e-06 | 1.1233 | 1060041.7651
11 | 75 | CONCLUIDO | 1.2423 | 80.5 | 76.6 | 86.72 | 1.28 | 53 | 166.01 | 49.1 | 12 | 51 | 29.91 | 20708.3 | 859.41 | 1220.55 | 223.56 | 112.51 | 40883.43 | 0.5 | 0.75 | 7.34 | 2.4 | 0.5 | 10 | 846.3932 | 1158.0726 | 1047.5477 | 846393.2335 | 1158072.5622 | 1.8926e-06 | 1.1181 | 1047547.7423
12 | 75 | CONCLUIDO | 1.2485 | 80.1 | 76.35 | 95.44 | 1.38 | 48 | 167.45 | 49.1 | 13 | 46 | 30.36 | 20886.38 | 852.29 | 1220.55 | 215.49 | 112.51 | 36873.39 | 0.52 | 0.75 | 7.32 | 2.15 | 0.5 | 10 | 836.4572 | 1144.4776 | 1035.2503 | 836457.2037 | 1144477.648 | 1.9021e-06 | 1.1125 | 1035250.3075
13 | 75 | CONCLUIDO | 1.2522 | 79.86 | 76.21 | 101.61 | 1.47 | 45 | 168.9 | 49.1 | 14 | 43 | 30.81 | 21065.06 | 847.79 | 1220.54 | 210.38 | 112.51 | 34332.89 | 0.53 | 0.75 | 7.32 | 2.01 | 0.5 | 10 | 830.4283 | 1136.2286 | 1027.7886 | 830428.2958 | 1136228.6302 | 1.9077e-06 | 1.1092 | 1027788.5644
14 | 75 | CONCLUIDO | 1.2556 | 79.64 | 76.08 | 108.69 | 1.56 | 42 | 170.35 | 49.1 | 15 | 40 | 31.26 | 21244.37 | 840.88 | 1220.56 | 206.1 | 112.51 | 32208.01 | 0.55 | 0.75 | 7.32 | 1.88 | 0.5 | 10 | 822.9911 | 1126.0527 | 1018.5838 | 822991.077 | 1126052.6994 | 1.9129e-06 | 1.1061 | 1018583.8102
15 | 75 | CONCLUIDO | 1.2596 | 79.39 | 75.92 | 116.8 | 1.65 | 39 | 171.81 | 49.1 | 16 | 37 | 31.72 | 21424.29 | 835.02 | 1220.54 | 200.52 | 112.51 | 29434.86 | 0.56 | 0.76 | 7.31 | 1.72 | 0.5 | 10 | 815.8402 | 1116.2685 | 1009.7334 | 815840.1967 | 1116268.5495 | 1.919e-06 | 1.1026 | 1009733.4458
16 | 75 | CONCLUIDO | 1.2631 | 79.17 | 75.8 | 126.33 | 1.74 | 36 | 173.28 | 49.1 | 17 | 34 | 32.18 | 21604.83 | 828.44 | 1220.55 | 196.18 | 112.51 | 27279.86 | 0.57 | 0.76 | 7.31 | 1.6 | 0.5 | 10 | 808.6803 | 1106.472 | 1000.8719 | 808680.2561 | 1106472.0029 | 1.9243e-06 | 1.0996 | 1000871.8679
17 | 75 | CONCLUIDO | 1.2655 | 79.02 | 75.7 | 133.59 | 1.83 | 34 | 174.75 | 49.1 | 18 | 32 | 32.65 | 21786.02 | 822.14 | 1220.54 | 193.04 | 112.51 | 25722.55 | 0.58 | 0.76 | 7.31 | 1.5 | 0.5 | 10 | 802.5091 | 1098.0283 | 993.234 | 802509.0588 | 1098028.2985 | 1.928e-06 | 1.0975 | 993234.0188
18 | 75 | CONCLUIDO | 1.2679 | 78.87 | 75.62 | 141.78 | 1.91 | 32 | 176.22 | 49.1 | 19 | 30 | 33.13 | 21967.84 | 820.62 | 1220.55 | 190.33 | 112.51 | 24375.93 | 0.59 | 0.76 | 7.3 | 1.42 | 0.5 | 10 | 799.7049 | 1094.1915 | 989.7634 | 799704.8852 | 1094191.5044 | 1.9316e-06 | 1.0954 | 989763.4029
19 | 75 | CONCLUIDO | 1.269 | 78.8 | 75.58 | 146.28 | 2 | 31 | 177.7 | 49.1 | 20 | 29 | 33.61 | 22150.3 | 812.5 | 1220.56 | 189.04 | 112.51 | 23736.8 | 0.6 | 0.76 | 7.3 | 1.38 | 0.5 | 10 | 793.3195 | 1085.4547 | 981.8605 | 793319.4907 | 1085454.726 | 1.9333e-06 | 1.0944 | 981860.4504
20 | 75 | CONCLUIDO | 1.2718 | 78.63 | 75.47 | 156.13 | 2.08 | 29 | 179.18 | 49.1 | 21 | 27 | 34.09 | 22333.43 | 808.35 | 1220.54 | 185.21 | 112.51 | 21828.06 | 0.61 | 0.76 | 7.29 | 1.27 | 0.5 | 10 | 788.4005 | 1078.7244 | 975.7724 | 788400.511 | 1078724.3609 | 1.9376e-06 | 1.0921 | 975772.4219
21 | 75 | CONCLUIDO | 1.2726 | 78.58 | 75.44 | 161.67 | 2.16 | 28 | 180.67 | 49.1 | 22 | 26 | 34.58 | 22517.21 | 800.56 | 1220.54 | 184.52 | 112.51 | 21490.43 | 0.61 | 0.76 | 7.29 | 1.25 | 0.5 | 10 | 782.4847 | 1070.6301 | 968.4506 | 782484.6857 | 1070630.0678 | 1.9388e-06 | 1.0914 | 968450.6368
22 | 75 | CONCLUIDO | 1.2752 | 78.42 | 75.35 | 173.88 | 2.24 | 26 | 182.17 | 49.1 | 23 | 24 | 35.08 | 22701.78 | 797.48 | 1220.55 | 181.08 | 112.51 | 19779.84 | 0.62 | 0.76 | 7.29 | 1.15 | 0.5 | 10 | 778.5163 | 1065.2003 | 963.5391 | 778516.2691 | 1065200.3051 | 1.9428e-06 | 1.0892 | 963539.083
23 | 75 | CONCLUIDO | 1.2768 | 78.32 | 75.28 | 180.68 | 2.32 | 25 | 183.67 | 49.1 | 24 | 23 | 35.58 | 22886.92 | 791.02 | 1220.54 | 179.02 | 112.51 | 18754.18 | 0.63 | 0.76 | 7.29 | 1.08 | 0.5 | 10 | 772.9249 | 1057.55 | 956.6189 | 772924.9496 | 1057550.0151 | 1.9452e-06 | 1.0878 | 956618.9259
24 | 75 | CONCLUIDO | 1.2779 | 78.25 | 75.24 | 188.1 | 2.4 | 24 | 185.18 | 49.1 | 25 | 22 | 36.08 | 23072.73 | 786.76 | 1220.54 | 177.71 | 112.51 | 18106.32 | 0.63 | 0.76 | 7.28 | 1.04 | 0.5 | 10 | 769.2371 | 1052.5041 | 952.0546 | 769237.095 | 1052504.1297 | 1.9469e-06 | 1.0868 | 952054.6128
25 | 75 | CONCLUIDO | 1.2791 | 78.18 | 75.2 | 196.17 | 2.47 | 23 | 186.69 | 49.1 | 26 | 21 | 36.6 | 23259.24 | 782.1 | 1220.54 | 176.35 | 112.51 | 17430.33 | 0.64 | 0.76 | 7.28 | 1 | 0.5 | 10 | 765.2238 | 1047.013 | 947.0876 | 765223.8414 | 1047013.0191 | 1.9487e-06 | 1.0858 | 947087.566
26 | 75 | CONCLUIDO | 1.2806 | 78.09 | 75.14 | 204.93 | 2.55 | 22 | 188.21 | 49.1 | 27 | 20 | 37.11 | 23446.45 | 779.99 | 1220.54 | 174.16 | 112.51 | 16340.08 | 0.65 | 0.76 | 7.28 | 0.94 | 0.5 | 10 | 762.7134 | 1043.5781 | 943.9805 | 762713.4158 | 1043578.144 | 1.951e-06 | 1.0846 | 943980.5106
27 | 75 | CONCLUIDO | 1.2812 | 78.05 | 75.13 | 214.66 | 2.62 | 21 | 189.73 | 49.1 | 28 | 19 | 37.64 | 23634.36 | 774.25 | 1220.55 | 173.75 | 112.51 | 16141.52 | 0.65 | 0.76 | 7.29 | 0.93 | 0.5 | 10 | 758.4257 | 1037.7115 | 938.6737 | 758425.6649 | 1037711.4541 | 1.9519e-06 | 1.084 | 938673.7294
28 | 75 | CONCLUIDO | 1.2831 | 77.94 | 75.05 | 225.15 | 2.69 | 20 | 191.26 | 49.1 | 29 | 17 | 38.17 | 23822.99 | 763.78 | 1220.57 | 171.22 | 112.51 | 14882.01 | 0.66 | 0.76 | 7.28 | 0.85 | 0.5 | 10 | 749.9589 | 1026.1268 | 928.1947 | 749958.8635 | 1026126.8029 | 1.9548e-06 | 1.0825 | 928194.701
29 | 75 | CONCLUIDO | 1.2826 | 77.97 | 75.08 | 225.25 | 2.76 | 20 | 192.8 | 49.1 | 30 | 16 | 38.7 | 24012.34 | 763.91 | 1220.56 | 171.97 | 112.51 | 15253.91 | 0.65 | 0.76 | 7.29 | 0.88 | 0.5 | 10 | 750.4294 | 1026.7706 | 928.7771 | 750429.3989 | 1026770.6102 | 1.954e-06 | 1.0829 | 928777.0642
30 | 75 | CONCLUIDO | 1.2839 | 77.89 | 75.03 | 236.94 | 2.83 | 19 | 194.34 | 49.1 | 31 | 13 | 39.24 | 24202.42 | 760.26 | 1220.54 | 170.23 | 112.51 | 14390.83 | 0.66 | 0.76 | 7.29 | 0.83 | 0.5 | 10 | 747.045 | 1022.1399 | 924.5883 | 747045.0033 | 1022139.9308 | 1.956e-06 | 1.0818 | 924588.3304
31 | 75 | CONCLUIDO | 1.2837 | 77.9 | 75.04 | 236.97 | 2.9 | 19 | 195.89 | 49.1 | 32 | 11 | 39.79 | 24393.24 | 756.15 | 1220.54 | 170.35 | 112.51 | 14452 | 0.66 | 0.76 | 7.29 | 0.84 | 0.5 | 10 | 744.4035 | 1018.5257 | 921.319 | 744403.4608 | 1018525.6558 | 1.9557e-06 | 1.0819 | 921318.9967
32 | 75 | CONCLUIDO | 1.2854 | 77.79 | 74.97 | 249.89 | 2.97 | 18 | 197.44 | 49.1 | 33 | 9 | 40.34 | 24584.81 | 756.63 | 1220.54 | 168.08 | 112.51 | 13322.77 | 0.67 | 0.77 | 7.28 | 0.77 | 0.5 | 10 | 743.5351 | 1017.3375 | 920.2442 | 743535.0561 | 1017337.4662 | 1.9583e-06 | 1.0804 | 920244.2063
33 | 75 | CONCLUIDO | 1.285 | 77.82 | 74.99 | 249.98 | 3.03 | 18 | 199 | 49.1 | 34 | 5 | 40.9 | 24777.13 | 760.57 | 1220.57 | 168.83 | 112.51 | 13696.74 | 0.67 | 0.77 | 7.29 | 0.79 | 0.5 | 10 | 746.4963 | 1021.3891 | 923.9092 | 746496.2678 | 1021389.1267 | 1.9577e-06 | 1.0808 | 923909.182
34 | 75 | CONCLUIDO | 1.2853 | 77.8 | 74.97 | 249.91 | 3.1 | 18 | 200.56 | 49.1 | 35 | 2 | 41.47 | 24970.22 | 763.04 | 1220.54 | 168.08 | 112.51 | 13320.33 | 0.67 | 0.77 | 7.29 | 0.78 | 0.5 | 10 | 747.9353 | 1023.3581 | 925.6903 | 747935.3454 | 1023358.1362 | 1.9581e-06 | 1.0806 | 925690.272
35 | 75 | CONCLUIDO | 1.2853 | 77.8 | 74.97 | 249.91 | 3.16 | 18 | 202.14 | 49.1 | 36 | 1 | 42.04 | 25164.09 | 767.16 | 1220.55 | 168.03 | 112.51 | 13293.63 | 0.67 | 0.77 | 7.29 | 0.78 | 0.5 | 10 | 750.7264 | 1027.177 | 929.1446 | 750726.3974 | 1027176.9766 | 1.9581e-06 | 1.0806 | 929144.6476
36 | 75 | CONCLUIDO | 1.2852 | 77.81 | 74.98 | 249.94 | 3.23 | 18 | 203.71 | 49.1 | 37 | 1 | 42.62 | 25358.87 | 772.17 | 1220.55 | 168.22 | 112.51 | 13388.18 | 0.67 | 0.77 | 7.29 | 0.78 | 0.5 | 10 | 754.2092 | 1031.9423 | 933.4552 | 754209.2306 | 1031942.3427 | 1.958e-06 | 1.0807 | 933455.2138
37 | 75 | CONCLUIDO | 1.2851 | 77.81 | 74.99 | 249.95 | 3.29 | 18 | 205.3 | 49.1 | 38 | 0 | 43.2 | 25554.32 | 777.52 | 1220.55 | 168.27 | 112.51 | 13416.68 | 0.67 | 0.77 | 7.3 | 0.79 | 0.5 | 10 | 757.9225 | 1037.023 | 938.051 | 757922.5199 | 1037023.0289 | 1.9578e-06 | 1.0807 | 938051.0065

## RESULTADOS_17
Unnamed: 0 | Volume de calda [L] | STATUS | Capacidade operacional [ha/h] | Tempo de missao [h] | Tempo util [h] | Tempo por voo [min] | Autonomia Projetada [h] | N° Voos | MTOW [kg] | Massa Estrutura [kg] | Combustível [kg] | Abastecimentos | Massa gerador | Potência gerador [W] | Combustível consumido [L] | Calda cons [L] | Distância percorrida [km] | Distância Pulverizando [km] | RTL ACUMULADO[m] | EOC [km/km] | EOC [h/h] | Tempo de manobra [h] | Tempo rtl_rtw [h] | V pulv [m/s] | V desloc [m/s] | Preço Total por ha Simples [R$/ha] | Preço Total por ha Presumido [R$/ha] | Preço Total por ha Real [R$/ha] | Preço Total Simples [R$] | Preço Total Presumido [R$] | Prod CAPEX [ha/h/R$] | Dias Trabalhados | Preço Total Real [R$]
0 | 95 | CONCLUIDO | 0.4778 | 209.28 | 150.68 | 6 | 0.1 | 1508 | 185.69 | 53.44 | 1 | 1506 | 36.26 | 23136.14 | 2044.27 | 1221.11 | 2745.81 | 112.51 | 1294737.73 | 0.04 | 0.38 | 9.71 | 76.46 | 0.5 | 10 | 5080.3437 | 6951.1504 | 6287.7423 | 5080343.7014 | 6951150.3813 | 7.0261e-07 | 2.9067 | 6287742.3449
1 | 95 | CONCLUIDO | 0.8572 | 116.65 | 96.54 | 12.22 | 0.19 | 474 | 187.21 | 53.44 | 2 | 472 | 36.77 | 23322.88 | 1305.57 | 1220.7 | 898.69 | 112.51 | 376345.3 | 0.13 | 0.59 | 8.05 | 22.33 | 0.5 | 10 | 1813.1635 | 2480.8503 | 2244.0814 | 1813163.5135 | 2480850.3103 | 1.2605e-06 | 1.6201 | 2244081.4386
2 | 95 | CONCLUIDO | 0.9951 | 100.5 | 87.42 | 18.4 | 0.28 | 285 | 188.73 | 53.44 | 3 | 283 | 37.29 | 23510.33 | 1178.77 | 1220.63 | 590.12 | 112.51 | 223003.32 | 0.19 | 0.66 | 7.71 | 13.21 | 0.5 | 10 | 1411.9851 | 1931.9403 | 1747.5586 | 1411985.1122 | 1931940.3229 | 1.4633e-06 | 1.3958 | 1747558.65
3 | 95 | CONCLUIDO | 1.0681 | 93.63 | 83.56 | 24.58 | 0.37 | 204 | 190.25 | 53.44 | 4 | 202 | 37.82 | 23698.48 | 1123.89 | 1220.58 | 459.34 | 112.51 | 158019.62 | 0.24 | 0.69 | 7.58 | 9.36 | 0.5 | 10 | 1255.4606 | 1717.7765 | 1553.8344 | 1255460.5718 | 1717776.5414 | 1.5706e-06 | 1.3004 | 1553834.3592
4 | 95 | CONCLUIDO | 1.1138 | 89.79 | 81.44 | 30.93 | 0.46 | 158 | 191.78 | 53.44 | 5 | 156 | 38.35 | 23887.36 | 1092.24 | 1220.58 | 386.94 | 112.51 | 122052.33 | 0.29 | 0.7 | 7.51 | 7.23 | 0.5 | 10 | 1171.1645 | 1602.4389 | 1449.5044 | 1171164.4949 | 1602438.9301 | 1.6378e-06 | 1.2471 | 1449504.4076
5 | 95 | CONCLUIDO | 1.1437 | 87.44 | 80.13 | 36.98 | 0.55 | 130 | 193.32 | 53.44 | 6 | 128 | 38.89 | 24076.95 | 1071.92 | 1220.59 | 342.49 | 112.51 | 99966 | 0.33 | 0.72 | 7.47 | 5.93 | 0.5 | 10 | 1120.2398 | 1532.7616 | 1386.4769 | 1120239.8289 | 1532761.5554 | 1.6818e-06 | 1.2144 | 1386476.9438
6 | 95 | CONCLUIDO | 1.1659 | 85.77 | 79.21 | 43.21 | 0.64 | 110 | 194.86 | 53.44 | 7 | 108 | 39.43 | 24267.28 | 1056.96 | 1220.55 | 311.54 | 112.51 | 84588.18 | 0.36 | 0.72 | 7.44 | 5.01 | 0.5 | 10 | 1084.4063 | 1483.7325 | 1342.1271 | 1084406.2597 | 1483732.4851 | 1.7145e-06 | 1.1912 | 1342127.1391
7 | 95 | CONCLUIDO | 1.1829 | 84.54 | 78.54 | 49.6 | 0.72 | 95 | 196.41 | 53.44 | 8 | 93 | 39.98 | 24458.36 | 1045.19 | 1220.54 | 288.75 | 112.51 | 73272.09 | 0.39 | 0.73 | 7.41 | 4.34 | 0.5 | 10 | 1057.7688 | 1447.2859 | 1309.159 | 1057768.7987 | 1447285.9359 | 1.7395e-06 | 1.1742 | 1309158.9974
8 | 95 | CONCLUIDO | 1.1964 | 83.58 | 77.99 | 55.71 | 0.81 | 84 | 197.97 | 53.44 | 9 | 82 | 40.53 | 24650.18 | 1035.4 | 1220.58 | 270.98 | 112.51 | 64438.89 | 0.42 | 0.74 | 7.37 | 3.79 | 0.5 | 10 | 1036.7679 | 1418.5516 | 1283.1671 | 1036767.9462 | 1418551.643 | 1.7593e-06 | 1.1608 | 1283167.0651
9 | 95 | CONCLUIDO | 1.2071 | 82.84 | 77.58 | 62.07 | 0.89 | 75 | 199.53 | 53.44 | 10 | 73 | 41.1 | 24842.77 | 1027.53 | 1220.55 | 256.81 | 112.51 | 57401.74 | 0.44 | 0.74 | 7.37 | 3.39 | 0.5 | 10 | 1020.4686 | 1396.2501 | 1262.994 | 1020468.5655 | 1396250.1112 | 1.775e-06 | 1.1506 | 1262993.9602
10 | 95 | CONCLUIDO | 1.2152 | 82.29 | 77.29 | 68.2 | 0.97 | 68 | 201.1 | 53.44 | 11 | 66 | 41.66 | 25036.12 | 1020.54 | 1220.56 | 246.6 | 112.51 | 52329.12 | 0.46 | 0.74 | 7.37 | 3.09 | 0.5 | 10 | 1007.6525 | 1378.7146 | 1247.132 | 1007652.4756 | 1378714.5715 | 1.787e-06 | 1.1429 | 1247131.9879
11 | 95 | CONCLUIDO | 1.2226 | 81.79 | 77.01 | 74.53 | 1.05 | 62 | 202.67 | 53.44 | 12 | 60 | 42.24 | 25230.25 | 1014.14 | 1220.57 | 237.04 | 112.51 | 47581.9 | 0.47 | 0.75 | 7.36 | 2.81 | 0.5 | 10 | 996.0297 | 1362.8118 | 1232.7469 | 996029.7032 | 1362811.7817 | 1.7978e-06 | 1.136 | 1232746.938
12 | 95 | CONCLUIDO | 1.2297 | 81.32 | 76.73 | 80.77 | 1.13 | 57 | 204.25 | 53.44 | 13 | 55 | 42.82 | 25425.3 | 1007.62 | 1220.54 | 228.01 | 112.51 | 43091.46 | 0.49 | 0.75 | 7.34 | 2.53 | 0.5 | 10 | 984.7018 | 1347.3124 | 1218.7268 | 984701.8011 | 1347312.4463 | 1.8083e-06 | 1.1294 | 1218726.8373
13 | 95 | CONCLUIDO | 1.2339 | 81.04 | 76.6 | 86.72 | 1.21 | 53 | 205.84 | 53.44 | 14 | 51 | 43.4 | 25621.03 | 1002.93 | 1220.56 | 223.43 | 112.51 | 40819.11 | 0.5 | 0.75 | 7.34 | 2.4 | 0.5 | 10 | 977.5971 | 1337.5915 | 1209.9336 | 977597.0838 | 1337591.4586 | 1.8145e-06 | 1.1256 | 1209933.6071
14 | 95 | CONCLUIDO | 1.2395 | 80.67 | 76.38 | 93.53 | 1.28 | 49 | 207.43 | 53.44 | 15 | 47 | 44 | 25817.56 | 997.75 | 1220.54 | 215.93 | 112.51 | 37092.37 | 0.52 | 0.75 | 7.33 | 2.18 | 0.5 | 10 | 968.7926 | 1325.5448 | 1199.0367 | 968792.6437 | 1325544.8353 | 1.8227e-06 | 1.1204 | 1199036.6966
15 | 95 | CONCLUIDO | 1.2434 | 80.42 | 76.24 | 99.45 | 1.36 | 46 | 209.03 | 53.44 | 16 | 44 | 44.6 | 26014.91 | 995.19 | 1220.54 | 211.51 | 112.51 | 34896.83 | 0.53 | 0.75 | 7.32 | 2.04 | 0.5 | 10 | 963.4869 | 1318.2853 | 1192.47 | 963486.8981 | 1318285.28 | 1.8284e-06 | 1.1169 | 1192469.9831
16 | 95 | CONCLUIDO | 1.2473 | 80.17 | 76.1 | 106.19 | 1.43 | 43 | 210.64 | 53.44 | 17 | 41 | 45.21 | 26213.09 | 988.3 | 1220.55 | 206.82 | 112.51 | 32563.12 | 0.54 | 0.75 | 7.32 | 1.9 | 0.5 | 10 | 955.1916 | 1306.9353 | 1182.2032 | 955191.5788 | 1306935.2582 | 1.8342e-06 | 1.1135 | 1182203.1915
17 | 95 | CONCLUIDO | 1.2496 | 80.02 | 76.03 | 111.26 | 1.51 | 41 | 212.25 | 53.44 | 18 | 39 | 45.82 | 26412.11 | 985.23 | 1220.54 | 203.98 | 112.51 | 31156.69 | 0.55 | 0.75 | 7.32 | 1.83 | 0.5 | 10 | 951.0586 | 1301.2803 | 1177.0879 | 951058.5661 | 1301280.2879 | 1.8375e-06 | 1.1114 | 1177087.9236
18 | 95 | CONCLUIDO | 1.2538 | 79.76 | 75.87 | 119.8 | 1.58 | 38 | 213.87 | 53.44 | 19 | 36 | 46.44 | 26611.98 | 981.96 | 1220.56 | 198.74 | 112.51 | 28550.53 | 0.57 | 0.76 | 7.32 | 1.68 | 0.5 | 10 | 945.064 | 1293.0783 | 1169.6687 | 945064.0387 | 1293078.311 | 1.8437e-06 | 1.1078 | 1169668.7319
19 | 95 | CONCLUIDO | 1.2561 | 79.61 | 75.8 | 126.34 | 1.65 | 36 | 215.5 | 53.44 | 20 | 34 | 47.07 | 26812.71 | 977.44 | 1220.55 | 196.79 | 112.51 | 27584.73 | 0.57 | 0.76 | 7.3 | 1.6 | 0.5 | 10 | 939.9658 | 1286.1026 | 1163.3588 | 939965.7637 | 1286102.6263 | 1.8471e-06 | 1.1057 | 1163358.7967
20 | 95 | CONCLUIDO | 1.257 | 79.55 | 75.78 | 129.91 | 1.72 | 35 | 217.14 | 53.44 | 21 | 33 | 47.7 | 27014.3 | 975.49 | 1220.54 | 195.55 | 112.51 | 26968.37 | 0.58 | 0.76 | 7.32 | 1.58 | 0.5 | 10 | 937.8753 | 1283.2423 | 1160.7715 | 937875.2583 | 1283242.3045 | 1.8484e-06 | 1.1049 | 1160771.46
21 | 95 | CONCLUIDO | 1.2606 | 79.33 | 75.63 | 137.52 | 1.79 | 33 | 218.78 | 53.44 | 22 | 31 | 48.34 | 27216.79 | 971.67 | 1220.55 | 190.85 | 112.51 | 24631.89 | 0.59 | 0.76 | 7.3 | 1.43 | 0.5 | 10 | 932.0565 | 1275.2808 | 1153.5698 | 932056.4695 | 1275280.781 | 1.8537e-06 | 1.1018 | 1153569.7731
22 | 95 | CONCLUIDO | 1.2614 | 79.28 | 75.62 | 141.78 | 1.85 | 32 | 220.43 | 53.44 | 23 | 30 | 48.99 | 27420.16 | 967.76 | 1220.54 | 190.29 | 112.51 | 24356.68 | 0.59 | 0.76 | 7.3 | 1.42 | 0.5 | 10 | 928.7336 | 1270.7343 | 1149.4572 | 928733.6463 | 1270734.3477 | 1.8549e-06 | 1.1011 | 1149457.2451
23 | 95 | CONCLUIDO | 1.2642 | 79.1 | 75.51 | 151.03 | 1.92 | 30 | 222.08 | 53.44 | 24 | 28 | 49.65 | 27624.44 | 965.77 | 1220.55 | 186.8 | 112.51 | 22620.92 | 0.6 | 0.76 | 7.3 | 1.31 | 0.5 | 10 | 924.9388 | 1265.5421 | 1144.7605 | 924938.7924 | 1265542.0612 | 1.859e-06 | 1.0986 | 1144760.5031
24 | 95 | CONCLUIDO | 1.2654 | 79.02 | 75.48 | 156.16 | 1.99 | 29 | 223.75 | 53.44 | 25 | 27 | 50.31 | 27829.77 | 962.93 | 1220.54 | 185.28 | 112.51 | 21867.61 | 0.61 | 0.76 | 7.3 | 1.28 | 0.5 | 10 | 922.0078 | 1261.5317 | 1141.1329 | 922007.7938 | 1261531.7396 | 1.8608e-06 | 1.0975 | 1141132.9209
25 | 95 | CONCLUIDO | 1.2668 | 78.94 | 75.43 | 161.63 | 2.05 | 28 | 225.42 | 53.44 | 26 | 26 | 50.98 | 28035.92 | 958.69 | 1220.55 | 183.65 | 112.51 | 21054.66 | 0.61 | 0.76 | 7.3 | 1.23 | 0.5 | 10 | 917.9086 | 1255.923 | 1136.0595 | 917908.5572 | 1255922.9833 | 1.8628e-06 | 1.0964 | 1136059.4564
26 | 95 | CONCLUIDO | 1.2678 | 78.88 | 75.4 | 167.56 | 2.11 | 27 | 227.1 | 53.44 | 27 | 25 | 51.66 | 28243 | 957.64 | 1220.54 | 182.75 | 112.51 | 20612.29 | 0.62 | 0.76 | 7.3 | 1.2 | 0.5 | 10 | 916.364 | 1253.8097 | 1134.1478 | 916364.0008 | 1253809.653 | 1.8643e-06 | 1.0956 | 1134147.8194
27 | 95 | CONCLUIDO | 1.2692 | 78.79 | 75.35 | 173.89 | 2.18 | 26 | 228.79 | 53.44 | 28 | 24 | 52.35 | 28451.04 | 954.68 | 1220.54 | 181.44 | 112.51 | 19962.1 | 0.62 | 0.76 | 7.29 | 1.15 | 0.5 | 10 | 913.1564 | 1249.4208 | 1130.1779 | 913156.3827 | 1249420.8484 | 1.8664e-06 | 1.0943 | 1130177.8762
28 | 95 | CONCLUIDO | 1.2706 | 78.7 | 75.3 | 180.73 | 2.24 | 25 | 230.48 | 53.44 | 29 | 23 | 53.05 | 28660.06 | 951.87 | 1220.56 | 179.66 | 112.51 | 19073.79 | 0.63 | 0.76 | 7.29 | 1.1 | 0.5 | 10 | 910.0586 | 1245.1823 | 1126.3439 | 910058.6154 | 1245182.3466 | 1.8684e-06 | 1.0931 | 1126343.8911
29 | 95 | CONCLUIDO | 1.2723 | 78.6 | 75.24 | 188.1 | 2.3 | 24 | 232.18 | 53.44 | 30 | 22 | 53.75 | 28870.05 | 948.87 | 1220.54 | 177.52 | 112.51 | 18008.75 | 0.63 | 0.76 | 7.28 | 1.04 | 0.5 | 10 | 906.5911 | 1240.4379 | 1122.0523 | 906591.0735 | 1240437.9027 | 1.8709e-06 | 1.0917 | 1122052.2503
30 | 95 | CONCLUIDO | 1.2736 | 78.52 | 75.19 | 196.15 | 2.36 | 23 | 233.89 | 53.44 | 31 | 21 | 54.46 | 29081.05 | 947.13 | 1220.54 | 175.83 | 112.51 | 17171.19 | 0.64 | 0.76 | 7.29 | 0.99 | 0.5 | 10 | 904.3106 | 1237.3176 | 1119.2297 | 904310.5538 | 1237317.5951 | 1.8728e-06 | 1.0906 | 1119229.7404
31 | 95 | CONCLUIDO | 1.2733 | 78.54 | 75.21 | 196.2 | 2.41 | 23 | 235.61 | 53.44 | 32 | 21 | 55.18 | 29293.06 | 942.52 | 1220.55 | 176.52 | 112.51 | 17513.82 | 0.64 | 0.76 | 7.29 | 1.01 | 0.5 | 10 | 901.4378 | 1233.3869 | 1115.6742 | 901437.7842 | 1233386.9449 | 1.8724e-06 | 1.0908 | 1115674.226
32 | 95 | CONCLUIDO | 1.2745 | 78.46 | 75.18 | 205.03 | 2.47 | 22 | 237.34 | 53.44 | 33 | 20 | 55.91 | 29506.09 | 942.24 | 1220.54 | 175.5 | 112.51 | 17008.55 | 0.64 | 0.76 | 7.28 | 0.98 | 0.5 | 10 | 900.2987 | 1231.8284 | 1114.2645 | 900298.7308 | 1231828.4418 | 1.8742e-06 | 1.0897 | 1114264.4642
33 | 95 | CONCLUIDO | 1.2759 | 78.37 | 75.12 | 214.64 | 2.53 | 21 | 239.08 | 53.44 | 34 | 19 | 56.64 | 29720.17 | 939.65 | 1220.54 | 173.7 | 112.51 | 16117.2 | 0.65 | 0.76 | 7.28 | 0.92 | 0.5 | 10 | 897.3447 | 1227.7865 | 1110.6083 | 897344.6525 | 1227786.5416 | 1.8762e-06 | 1.0885 | 1110608.3172
34 | 95 | CONCLUIDO | 1.2764 | 78.34 | 75.09 | 214.55 | 2.58 | 21 | 240.82 | 53.44 | 35 | 19 | 57.39 | 29935.43 | 938.62 | 1220.54 | 172.74 | 112.51 | 15636.74 | 0.65 | 0.76 | 7.28 | 0.9 | 0.5 | 10 | 896.1911 | 1226.2081 | 1109.1806 | 896191.0588 | 1226208.1438 | 1.877e-06 | 1.0881 | 1109180.5596
35 | 95 | CONCLUIDO | 1.2773 | 78.29 | 75.08 | 225.24 | 2.64 | 20 | 242.57 | 53.44 | 36 | 18 | 58.14 | 30151.65 | 937.7 | 1220.55 | 171.97 | 112.51 | 15257.7 | 0.65 | 0.76 | 7.29 | 0.88 | 0.5 | 10 | 894.9005 | 1224.4423 | 1107.5833 | 894900.4865 | 1224442.3258 | 1.8783e-06 | 1.0874 | 1107583.2688
36 | 95 | CONCLUIDO | 1.2789 | 78.19 | 75.01 | 236.89 | 2.69 | 19 | 244.34 | 53.44 | 37 | 17 | 58.9 | 30368.96 | 929.23 | 1220.55 | 169.94 | 112.51 | 14243.89 | 0.66 | 0.76 | 7.28 | 0.81 | 0.5 | 10 | 887.7831 | 1214.7039 | 1098.7743 | 887783.051 | 1214703.9366 | 1.8806e-06 | 1.086 | 1098774.2978
37 | 95 | CONCLUIDO | 1.2788 | 78.2 | 75.02 | 236.92 | 2.75 | 19 | 246.11 | 53.44 | 38 | 17 | 59.67 | 30587.38 | 931.05 | 1220.54 | 170.15 | 112.51 | 14352.78 | 0.66 | 0.76 | 7.28 | 0.82 | 0.5 | 10 | 889.125 | 1216.5401 | 1100.4352 | 889125.0471 | 1216540.1148 | 1.8805e-06 | 1.0861 | 1100435.2337
38 | 95 | CONCLUIDO | 1.2803 | 78.11 | 74.97 | 249.9 | 2.8 | 18 | 247.89 | 53.44 | 39 | 16 | 60.45 | 30806.92 | 924.57 | 1220.55 | 168.48 | 112.51 | 13522.48 | 0.67 | 0.77 | 7.27 | 0.77 | 0.5 | 10 | 883.512 | 1208.8601 | 1093.4882 | 883512.0183 | 1208860.1212 | 1.8827e-06 | 1.0849 | 1093488.2079
39 | 95 | CONCLUIDO | 1.2802 | 78.11 | 74.98 | 249.92 | 2.85 | 18 | 249.68 | 53.44 | 40 | 16 | 61.24 | 31027.6 | 925.16 | 1220.55 | 168.65 | 112.51 | 13603.14 | 0.67 | 0.77 | 7.28 | 0.78 | 0.5 | 10 | 884.0152 | 1209.5486 | 1094.1109 | 884015.1768 | 1209548.5649 | 1.8825e-06 | 1.0849 | 1094110.9475

## RESULTADOS_9
Unnamed: 0 | Volume de calda [L] | STATUS | Capacidade operacional [ha/h] | Tempo de missao [h] | Tempo util [h] | Tempo por voo [min] | Autonomia Projetada [h] | N° Voos | MTOW [kg] | Massa Estrutura [kg] | Combustível [kg] | Abastecimentos | Massa gerador | Potência gerador [W] | Combustível consumido [L] | Calda cons [L] | Distância percorrida [km] | Distância Pulverizando [km] | RTL ACUMULADO[m] | EOC [km/km] | EOC [h/h] | Tempo de manobra [h] | Tempo rtl_rtw [h] | V pulv [m/s] | V desloc [m/s] | Preço Total por ha Simples [R$/ha] | Preço Total por ha Presumido [R$/ha] | Preço Total por ha Real [R$/ha] | Preço Total Simples [R$] | Preço Total Presumido [R$] | Prod CAPEX [ha/h/R$] | Dias Trabalhados | Preço Total Real [R$]
0 | 55 | CONCLUIDO | 0.7314 | 136.72 | 114.67 | 8.23 | 0.15 | 836 | 116.05 | 43.4 | 1 | 834 | 16.65 | 14546.17 | 1143.77 | 1220.79 | 1514.72 | 112.51 | 682549.56 | 0.07 | 0.5 | 8.66 | 40.45 | 0.5 | 10 | 1905.0918 | 2606.6307 | 2357.8575 | 1905091.8258 | 2606630.6828 | 1.1636e-06 | 1.8989 | 2357857.5089
1 | 55 | CONCLUIDO | 1.0125 | 98.77 | 89.06 | 16.75 | 0.3 | 319 | 117.34 | 43.4 | 2 | 317 | 16.94 | 14705.49 | 880.88 | 1220.66 | 644.93 | 112.51 | 250240.36 | 0.17 | 0.64 | 7.79 | 14.86 | 0.5 | 10 | 1064.0047 | 1455.8181 | 1316.8769 | 1064004.6735 | 1455818.1349 | 1.6107e-06 | 1.3718 | 1316876.8953
2 | 55 | CONCLUIDO | 1.1109 | 90.02 | 83.23 | 25.35 | 0.45 | 197 | 118.63 | 43.4 | 3 | 195 | 17.23 | 14865.24 | 816.35 | 1220.63 | 447.6 | 112.51 | 152185.75 | 0.25 | 0.69 | 7.58 | 9.02 | 0.5 | 10 | 901.3921 | 1233.3244 | 1115.6177 | 901392.0846 | 1233324.4167 | 1.7673e-06 | 1.2503 | 1115617.6654
3 | 55 | CONCLUIDO | 1.161 | 86.13 | 80.66 | 34.08 | 0.59 | 142 | 119.93 | 43.4 | 4 | 140 | 17.53 | 15025.44 | 784.19 | 1220.55 | 361.06 | 112.51 | 109190.83 | 0.31 | 0.71 | 7.48 | 6.46 | 0.5 | 10 | 830.8819 | 1136.8493 | 1028.35 | 830881.9027 | 1136849.2752 | 1.847e-06 | 1.1963 | 1028349.9759
4 | 55 | CONCLUIDO | 1.1909 | 83.97 | 79.23 | 42.83 | 0.73 | 111 | 121.23 | 43.4 | 5 | 109 | 17.83 | 15186.08 | 764.05 | 1220.58 | 312.8 | 112.51 | 85216.17 | 0.36 | 0.72 | 7.42 | 5.03 | 0.5 | 10 | 791.2337 | 1082.6008 | 979.2789 | 791233.6938 | 1082600.8466 | 1.8946e-06 | 1.1663 | 979278.9412
5 | 55 | CONCLUIDO | 1.2114 | 82.55 | 78.29 | 51.62 | 0.86 | 91 | 122.54 | 43.4 | 6 | 89 | 18.14 | 15347.16 | 748.08 | 1220.56 | 280.27 | 112.51 | 69047.95 | 0.4 | 0.73 | 7.41 | 4.09 | 0.5 | 10 | 763.7414 | 1044.9847 | 945.2528 | 763741.4202 | 1044984.705 | 1.9272e-06 | 1.1465 | 945252.8314
6 | 55 | CONCLUIDO | 1.2255 | 81.6 | 77.68 | 60.53 | 1 | 77 | 123.85 | 43.4 | 7 | 75 | 18.45 | 15508.69 | 735.87 | 1220.55 | 259.48 | 112.51 | 58722.94 | 0.43 | 0.74 | 7.39 | 3.48 | 0.5 | 10 | 744.5969 | 1018.7904 | 921.5584 | 744596.9166 | 1018790.3506 | 1.9496e-06 | 1.1333 | 921558.4294
7 | 55 | CONCLUIDO | 1.2369 | 80.84 | 77.18 | 70.17 | 1.13 | 66 | 125.16 | 43.4 | 8 | 64 | 18.76 | 15670.68 | 723.46 | 1220.56 | 243.03 | 112.51 | 50554.43 | 0.46 | 0.74 | 7.36 | 2.98 | 0.5 | 10 | 727.6317 | 995.5777 | 900.5612 | 727631.663 | 995577.7422 | 1.9677e-06 | 1.1228 | 900561.1998
8 | 55 | CONCLUIDO | 1.2456 | 80.28 | 76.81 | 79.46 | 1.26 | 58 | 126.48 | 43.4 | 9 | 56 | 19.08 | 15833.12 | 713.86 | 1220.54 | 230.52 | 112.51 | 44339.52 | 0.49 | 0.75 | 7.35 | 2.61 | 0.5 | 10 | 714.8353 | 978.0692 | 884.7237 | 714835.3252 | 978069.2282 | 1.9816e-06 | 1.115 | 884723.6738
9 | 55 | CONCLUIDO | 1.2522 | 79.86 | 76.54 | 88.31 | 1.38 | 52 | 127.8 | 43.4 | 10 | 50 | 19.4 | 15996.02 | 703.98 | 1220.56 | 221.77 | 112.51 | 39993.75 | 0.51 | 0.75 | 7.32 | 2.34 | 0.5 | 10 | 703.4695 | 962.5181 | 870.6567 | 703469.5418 | 962518.062 | 1.9921e-06 | 1.1092 | 870656.6891
10 | 55 | CONCLUIDO | 1.2578 | 79.5 | 76.3 | 97.4 | 1.5 | 47 | 129.13 | 43.4 | 11 | 45 | 19.73 | 16159.39 | 694.49 | 1220.55 | 213.27 | 112.51 | 35771.47 | 0.53 | 0.75 | 7.32 | 2.1 | 0.5 | 10 | 693.1231 | 948.3617 | 857.8514 | 693123.1405 | 948361.6593 | 2.001e-06 | 1.1042 | 857851.3535
11 | 55 | CONCLUIDO | 1.2631 | 79.17 | 76.08 | 108.69 | 1.63 | 42 | 130.45 | 43.4 | 12 | 40 | 20.05 | 16323.22 | 685.34 | 1220.54 | 206.27 | 112.51 | 32294 | 0.55 | 0.75 | 7.31 | 1.88 | 0.5 | 10 | 683.3191 | 934.9473 | 845.7173 | 683319.0919 | 934947.3274 | 2.0094e-06 | 1.0996 | 845717.2667
12 | 55 | CONCLUIDO | 1.2667 | 78.95 | 75.93 | 116.82 | 1.74 | 39 | 131.79 | 43.4 | 13 | 37 | 20.39 | 16487.53 | 677.95 | 1220.59 | 200.86 | 112.51 | 29604.62 | 0.56 | 0.76 | 7.32 | 1.73 | 0.5 | 10 | 675.8975 | 924.7928 | 836.5318 | 675897.497 | 924792.7739 | 2.0151e-06 | 1.0965 | 836531.8495
13 | 55 | CONCLUIDO | 1.2699 | 78.75 | 75.8 | 126.34 | 1.86 | 36 | 133.12 | 43.4 | 14 | 34 | 20.72 | 16652.31 | 669.77 | 1220.54 | 196.4 | 112.51 | 27391.81 | 0.57 | 0.76 | 7.31 | 1.6 | 0.5 | 10 | 668.2399 | 914.3153 | 827.0544 | 668239.9142 | 914315.3313 | 2.0202e-06 | 1.0938 | 827054.3593
14 | 55 | CONCLUIDO | 1.2736 | 78.52 | 75.64 | 137.54 | 1.97 | 33 | 134.46 | 43.4 | 15 | 31 | 21.06 | 16817.7 | 659.8 | 1220.55 | 191.31 | 112.51 | 24858.2 | 0.59 | 0.76 | 7.3 | 1.45 | 0.5 | 10 | 659.0579 | 901.752 | 815.6901 | 659057.8609 | 901752.0409 | 2.0261e-06 | 1.0906 | 815690.0917
15 | 55 | CONCLUIDO | 1.2754 | 78.4 | 75.58 | 146.28 | 2.08 | 31 | 135.81 | 43.4 | 16 | 29 | 21.41 | 16983.46 | 649.93 | 1220.55 | 189.08 | 112.51 | 23754.79 | 0.6 | 0.76 | 7.3 | 1.38 | 0.5 | 10 | 651.2306 | 891.0425 | 806.0026 | 651230.6384 | 891042.4897 | 2.029e-06 | 1.0889 | 806002.645
16 | 55 | CONCLUIDO | 1.2778 | 78.26 | 75.48 | 156.17 | 2.19 | 29 | 137.15 | 43.4 | 17 | 27 | 21.75 | 17149.71 | 643.99 | 1220.54 | 185.61 | 112.51 | 22031.69 | 0.61 | 0.76 | 7.3 | 1.28 | 0.5 | 10 | 645.6958 | 883.4695 | 799.1524 | 645695.8272 | 883469.5168 | 2.0328e-06 | 1.0869 | 799152.4261
17 | 55 | CONCLUIDO | 1.2802 | 78.11 | 75.38 | 167.52 | 2.3 | 27 | 138.51 | 43.4 | 18 | 22 | 22.11 | 17316.45 | 633.19 | 1220.55 | 182.38 | 112.51 | 20427.54 | 0.62 | 0.76 | 7.29 | 1.18 | 0.5 | 10 | 636.8758 | 871.4016 | 788.2363 | 636875.8393 | 871401.6203 | 2.0366e-06 | 1.0849 | 788236.2726
18 | 55 | CONCLUIDO | 1.2826 | 77.97 | 75.28 | 180.68 | 2.4 | 25 | 139.86 | 43.4 | 19 | 17 | 22.46 | 17483.7 | 625.08 | 1220.57 | 178.63 | 112.51 | 18561.11 | 0.63 | 0.76 | 7.3 | 1.08 | 0.5 | 10 | 629.9154 | 861.8781 | 779.6216 | 629915.4171 | 861878.0636 | 2.0404e-06 | 1.0829 | 779621.6309
19 | 55 | CONCLUIDO | 1.2834 | 77.92 | 75.26 | 188.15 | 2.5 | 24 | 141.22 | 43.4 | 20 | 9 | 22.82 | 17651.44 | 625.02 | 1220.56 | 177.85 | 112.51 | 18176.1 | 0.63 | 0.76 | 7.3 | 1.06 | 0.5 | 10 | 629.4298 | 861.2136 | 779.0206 | 629429.7628 | 861213.57 | 2.0417e-06 | 1.0822 | 779020.5556
20 | 55 | CONCLUIDO | 1.2832 | 77.93 | 75.27 | 188.18 | 2.61 | 24 | 142.59 | 43.4 | 21 | 5 | 23.19 | 17819.69 | 624.6 | 1220.54 | 177.69 | 112.51 | 18097.2 | 0.63 | 0.76 | 7.31 | 1.07 | 0.5 | 10 | 629.2692 | 860.9938 | 778.8218 | 629269.1578 | 860993.8232 | 2.0414e-06 | 1.0824 | 778821.7811
21 | 55 | CONCLUIDO | 1.2828 | 77.95 | 75.29 | 188.24 | 2.7 | 24 | 143.96 | 43.4 | 22 | 0 | 23.56 | 17988.46 | 629.57 | 1220.59 | 178.23 | 112.51 | 18365.88 | 0.63 | 0.76 | 7.32 | 1.1 | 0.5 | 10 | 632.8914 | 865.9499 | 783.3049 | 632891.3931 | 865949.9252 | 2.0408e-06 | 1.0826 | 783304.8797

## resultados
Unnamed: 0 | Volume de calda [L] | STATUS | Capacidade operacional [ha/h] | Tempo de missao [h] | Tempo util [h] | Tempo por voo [min] | Autonomia Projetada [h] | N° Voos | MTOW [kg] | Massa Estrutura [kg] | Combustível [kg] | Abastecimentos | Massa gerador | Potência gerador [W] | Combustível consumido [L] | Calda cons [L] | Distância percorrida [km] | Distância Pulverizando [km] | RTL ACUMULADO[m] | EOC [km/km] | EOC [h/h] | Tempo de manobra [h] | Tempo rtl_rtw [h] | V pulv [m/s] | V desloc [m/s]
0 | 100 | CONCLUIDO | 0.4482 | 223.14 | 157.39 | 5.81 | 0.09 | 1626 | 194.77 | 54.38 | 1 | 1624 | 39.4 | 24256.19 | 2201.51 | 1221 | 2973.88 | 112.51 | 1408177.76 | 0.04 | 0.36 | 9.96 | 83.16 | 0.5 | 10
1 | 100 | CONCLUIDO | 0.8387 | 119.23 | 97.5 | 11.84 | 0.18 | 494 | 196.32 | 54.38 | 2 | 492 | 39.95 | 24447.22 | 1359.92 | 1220.7 | 931.73 | 112.51 | 392767.22 | 0.12 | 0.59 | 8.07 | 23.29 | 0.5 | 10
2 | 100 | CONCLUIDO | 0.9818 | 101.86 | 87.87 | 17.87 | 0.27 | 295 | 197.88 | 54.38 | 3 | 293 | 40.5 | 24639 | 1222.56 | 1220.65 | 604.32 | 112.51 | 230054.22 | 0.19 | 0.65 | 7.75 | 13.66 | 0.5 | 10
3 | 100 | CONCLUIDO | 1.057 | 94.61 | 83.89 | 23.85 | 0.36 | 211 | 199.44 | 54.38 | 4 | 209 | 41.06 | 24831.54 | 1164.27 | 1220.62 | 470.08 | 112.51 | 163357.36 | 0.24 | 0.68 | 7.6 | 9.68 | 0.5 | 10
4 | 100 | CONCLUIDO | 1.1035 | 90.62 | 81.72 | 29.9 | 0.44 | 164 | 201.01 | 54.38 | 5 | 162 | 41.63 | 25024.84 | 1131.58 | 1220.56 | 396.53 | 112.51 | 126812.92 | 0.28 | 0.7 | 7.53 | 7.52 | 0.5 | 10
5 | 100 | CONCLUIDO | 1.1357 | 88.05 | 80.33 | 35.97 | 0.53 | 134 | 202.58 | 54.38 | 6 | 132 | 42.2 | 25218.93 | 1109.69 | 1220.61 | 349.79 | 112.51 | 103593.38 | 0.32 | 0.71 | 7.47 | 6.12 | 0.5 | 10
6 | 100 | CONCLUIDO | 1.1581 | 86.35 | 79.4 | 41.79 | 0.61 | 114 | 204.16 | 54.38 | 7 | 112 | 42.78 | 25413.94 | 1094.11 | 1220.59 | 318.19 | 112.51 | 87894.54 | 0.35 | 0.72 | 7.43 | 5.19 | 0.5 | 10
7 | 100 | CONCLUIDO | 1.1769 | 84.97 | 78.64 | 48.15 | 0.69 | 98 | 205.75 | 54.38 | 8 | 96 | 43.37 | 25609.61 | 1081.69 | 1220.55 | 292.57 | 112.51 | 75165.34 | 0.38 | 0.73 | 7.41 | 4.44 | 0.5 | 10
8 | 100 | CONCLUIDO | 1.1897 | 84.06 | 78.16 | 53.9 | 0.77 | 87 | 207.34 | 54.38 | 9 | 85 | 43.96 | 25806.1 | 1073.42 | 1220.61 | 276.08 | 112.51 | 66975.89 | 0.41 | 0.73 | 7.4 | 3.96 | 0.5 | 10
9 | 100 | CONCLUIDO | 1.2003 | 83.31 | 77.76 | 59.82 | 0.85 | 78 | 208.94 | 54.38 | 10 | 76 | 44.56 | 26003.41 | 1064.77 | 1220.55 | 262.24 | 112.51 | 60102.4 | 0.43 | 0.74 | 7.39 | 3.56 | 0.5 | 10
10 | 100 | CONCLUIDO | 1.2109 | 82.58 | 77.34 | 66.3 | 0.93 | 70 | 210.55 | 54.38 | 11 | 68 | 45.17 | 26201.54 | 1057.08 | 1220.55 | 248.75 | 112.51 | 53393.51 | 0.45 | 0.74 | 7.36 | 3.14 | 0.5 | 10
11 | 100 | CONCLUIDO | 1.2183 | 82.08 | 77.07 | 72.26 | 1 | 64 | 212.16 | 54.38 | 12 | 62 | 45.78 | 26400.51 | 1050.75 | 1220.57 | 239.76 | 112.51 | 48930.12 | 0.47 | 0.74 | 7.35 | 2.87 | 0.5 | 10
12 | 100 | CONCLUIDO | 1.2246 | 81.66 | 76.85 | 78.15 | 1.08 | 59 | 213.78 | 54.38 | 13 | 57 | 46.4 | 26600.32 | 1045.64 | 1220.56 | 231.94 | 112.51 | 45042.84 | 0.49 | 0.75 | 7.35 | 2.65 | 0.5 | 10
13 | 100 | CONCLUIDO | 1.2299 | 81.31 | 76.65 | 83.62 | 1.15 | 55 | 215.41 | 54.38 | 14 | 53 | 47.03 | 26801 | 1041.51 | 1220.57 | 225.37 | 112.51 | 41779.69 | 0.5 | 0.75 | 7.33 | 2.45 | 0.5 | 10
14 | 100 | CONCLUIDO | 1.2344 | 81.01 | 76.51 | 90.02 | 1.23 | 51 | 217.04 | 54.38 | 15 | 49 | 47.66 | 27002.55 | 1037.47 | 1220.54 | 220.32 | 112.51 | 39275.79 | 0.51 | 0.75 | 7.34 | 2.31 | 0.5 | 10
15 | 100 | CONCLUIDO | 1.2389 | 80.72 | 76.33 | 95.42 | 1.3 | 48 | 218.68 | 54.38 | 16 | 46 | 48.31 | 27204.98 | 1031.41 | 1220.54 | 214.62 | 112.51 | 36442.61 | 0.52 | 0.75 | 7.33 | 2.13 | 0.5 | 10
16 | 100 | CONCLUIDO | 1.2426 | 80.48 | 76.21 | 101.62 | 1.37 | 45 | 220.33 | 54.38 | 17 | 43 | 48.95 | 27408.3 | 1029.08 | 1220.55 | 210.21 | 112.51 | 34248.22 | 0.54 | 0.75 | 7.33 | 2.01 | 0.5 | 10
17 | 100 | CONCLUIDO | 1.2463 | 80.24 | 76.09 | 108.7 | 1.44 | 42 | 221.99 | 54.38 | 18 | 40 | 49.61 | 27612.53 | 1024.39 | 1220.56 | 206.19 | 112.51 | 32254.67 | 0.55 | 0.75 | 7.32 | 1.89 | 0.5 | 10
18 | 100 | CONCLUIDO | 1.2491 | 80.06 | 75.98 | 113.98 | 1.51 | 40 | 223.65 | 54.38 | 19 | 38 | 50.27 | 27817.81 | 1022.29 | 1220.55 | 202.55 | 112.51 | 30443.06 | 0.56 | 0.76 | 7.32 | 1.78 | 0.5 | 10
19 | 100 | CONCLUIDO | 1.2516 | 79.9 | 75.91 | 119.85 | 1.58 | 38 | 225.32 | 54.38 | 20 | 36 | 50.95 | 28023.89 | 1019.12 | 1220.55 | 200.19 | 112.51 | 29277.6 | 0.56 | 0.76 | 7.31 | 1.71 | 0.5 | 10
20 | 100 | CONCLUIDO | 1.2546 | 79.7 | 75.79 | 126.31 | 1.64 | 36 | 227 | 54.38 | 21 | 34 | 51.62 | 28230.92 | 1014.26 | 1220.54 | 196.2 | 112.51 | 27291.21 | 0.57 | 0.76 | 7.3 | 1.59 | 0.5 | 10
21 | 100 | CONCLUIDO | 1.2572 | 79.54 | 75.7 | 133.59 | 1.71 | 34 | 228.69 | 54.38 | 22 | 32 | 52.31 | 28438.91 | 1010.85 | 1220.57 | 193.01 | 112.51 | 25704.5 | 0.58 | 0.76 | 7.31 | 1.5 | 0.5 | 10
22 | 100 | CONCLUIDO | 1.2583 | 79.47 | 75.67 | 137.58 | 1.77 | 33 | 230.38 | 54.38 | 23 | 31 | 53 | 28647.87 | 1010.07 | 1220.54 | 191.75 | 112.51 | 25082.59 | 0.59 | 0.76 | 7.31 | 1.47 | 0.5 | 10
23 | 100 | CONCLUIDO | 1.2611 | 79.3 | 75.57 | 146.27 | 1.84 | 31 | 232.08 | 54.38 | 24 | 29 | 53.71 | 28857.81 | 1005.41 | 1220.55 | 188.99 | 112.51 | 23708.79 | 0.6 | 0.76 | 7.3 | 1.38 | 0.5 | 10
24 | 100 | CONCLUIDO | 1.2626 | 79.2 | 75.52 | 151.04 | 1.9 | 30 | 233.79 | 54.38 | 25 | 28 | 54.42 | 29068.74 | 1004.15 | 1220.54 | 186.88 | 112.51 | 22661.08 | 0.6 | 0.76 | 7.3 | 1.32 | 0.5 | 10
25 | 100 | CONCLUIDO | 1.2639 | 79.12 | 75.48 | 156.16 | 1.96 | 29 | 235.51 | 54.38 | 26 | 27 | 55.14 | 29280.69 | 1001.35 | 1220.55 | 185.33 | 112.51 | 21891.73 | 0.61 | 0.76 | 7.3 | 1.28 | 0.5 | 10
26 | 100 | CONCLUIDO | 1.2655 | 79.02 | 75.42 | 161.61 | 2.02 | 28 | 237.24 | 54.38 | 27 | 26 | 55.86 | 29493.67 | 998.29 | 1220.54 | 183.53 | 112.51 | 20994.57 | 0.61 | 0.76 | 7.29 | 1.22 | 0.5 | 10
27 | 100 | CONCLUIDO | 1.2665 | 78.96 | 75.39 | 167.54 | 2.08 | 27 | 238.97 | 54.38 | 28 | 25 | 56.6 | 29707.68 | 997.65 | 1220.54 | 182.55 | 112.51 | 20508.68 | 0.62 | 0.76 | 7.3 | 1.19 | 0.5 | 10
28 | 100 | CONCLUIDO | 1.2679 | 78.87 | 75.34 | 173.86 | 2.14 | 26 | 240.72 | 54.38 | 29 | 24 | 57.34 | 29922.88 | 994.98 | 1220.54 | 181.01 | 112.51 | 19747.46 | 0.62 | 0.76 | 7.29 | 1.14 | 0.5 | 10
29 | 100 | CONCLUIDO | 1.2694 | 78.78 | 75.29 | 180.69 | 2.2 | 25 | 242.47 | 54.38 | 30 | 23 | 58.1 | 30139.04 | 990.84 | 1220.54 | 179.05 | 112.51 | 18767.92 | 0.63 | 0.76 | 7.29 | 1.09 | 0.5 | 10
30 | 100 | CONCLUIDO | 1.2704 | 78.71 | 75.26 | 188.16 | 2.26 | 24 | 244.23 | 54.38 | 31 | 22 | 58.86 | 30356.28 | 989.66 | 1220.54 | 178.26 | 112.51 | 18380.67 | 0.63 | 0.76 | 7.29 | 1.06 | 0.5 | 10
31 | 100 | CONCLUIDO | 1.2705 | 78.71 | 75.26 | 188.15 | 2.31 | 24 | 246 | 54.38 | 32 | 22 | 59.63 | 30574.64 | 987.66 | 1220.54 | 178.27 | 112.51 | 18383.32 | 0.63 | 0.76 | 7.29 | 1.06 | 0.5 | 10
32 | 100 | CONCLUIDO | 1.2719 | 78.62 | 75.21 | 196.2 | 2.37 | 23 | 247.78 | 54.38 | 33 | 21 | 60.41 | 30794.11 | 983.99 | 1220.57 | 176.39 | 112.51 | 17450.74 | 0.64 | 0.76 | 7.29 | 1.01 | 0.5 | 10
33 | 100 | CONCLUIDO | 1.2733 | 78.54 | 75.16 | 204.99 | 2.42 | 22 | 249.57 | 54.38 | 34 | 20 | 61.2 | 31014.73 | 985.2 | 1220.55 | 175.05 | 112.51 | 16787.01 | 0.64 | 0.76 | 7.28 | 0.96 | 0.5 | 10
34 | 100 | CONCLUIDO | 1.2745 | 78.46 | 75.13 | 214.65 | 2.48 | 21 | 251.37 | 54.38 | 35 | 19 | 61.99 | 31236.5 | 977.51 | 1220.54 | 173.68 | 112.51 | 16103.87 | 0.65 | 0.76 | 7.29 | 0.93 | 0.5 | 10
35 | 100 | CONCLUIDO | 1.2749 | 78.44 | 75.11 | 214.59 | 2.53 | 21 | 253.18 | 54.38 | 36 | 19 | 62.8 | 31459.45 | 980.57 | 1220.55 | 173.21 | 112.51 | 15869.79 | 0.65 | 0.76 | 7.28 | 0.91 | 0.5 | 10
36 | 100 | CONCLUIDO | 1.2765 | 78.34 | 75.05 | 225.14 | 2.58 | 20 | 255 | 54.38 | 37 | 18 | 63.62 | 31683.59 | 975.17 | 1220.54 | 170.83 | 112.51 | 14685.8 | 0.66 | 0.76 | 7.28 | 0.85 | 0.5 | 10
37 | 100 | CONCLUIDO | 1.2763 | 78.35 | 75.05 | 225.16 | 2.63 | 20 | 256.82 | 54.38 | 38 | 18 | 64.45 | 31909.08 | 977.42 | 1220.54 | 171.14 | 112.51 | 14841.6 | 0.66 | 0.76 | 7.28 | 0.86 | 0.5 | 10
38 | 100 | CONCLUIDO | 1.2777 | 78.27 | 75.01 | 236.88 | 2.68 | 19 | 258.66 | 54.38 | 39 | 17 | 65.28 | 32135.68 | 972.38 | 1220.54 | 169.58 | 112.51 | 14064.8 | 0.66 | 0.76 | 7.28 | 0.81 | 0.5 | 10
39 | 100 | CONCLUIDO | 1.2776 | 78.27 | 75.02 | 236.89 | 2.73 | 19 | 260.51 | 54.38 | 40 | 17 | 66.13 | 32363.54 | 972.39 | 1220.54 | 169.93 | 112.51 | 14240.97 | 0.66 | 0.76 | 7.28 | 0.82 | 0.5 | 10
0 | 40 | CONCLUIDO | 0.8419 | 118.77 | 104.74 | 9.82 | 0.2 | 640 | 89.87 | 37.55 | 1 | 638 | 11.32 | 11317.98 | 877.95 | 1220.77 | 1177.3 | 112.51 | 514819.35 | 0.1 | 0.55 | 8.32 | 30.53 | 0.5 | 10
1 | 40 | CONCLUIDO | 1.076 | 92.94 | 86.12 | 20.03 | 0.39 | 258 | 91.1 | 37.55 | 2 | 256 | 11.54 | 11468.97 | 711.93 | 1220.63 | 545.39 | 112.51 | 200776.09 | 0.21 | 0.67 | 7.69 | 11.92 | 0.5 | 10
2 | 40 | CONCLUIDO | 1.1551 | 86.57 | 81.59 | 30.41 | 0.57 | 161 | 92.32 | 37.55 | 3 | 159 | 11.77 | 11620.34 | 664.61 | 1220.55 | 392.34 | 112.51 | 124733.63 | 0.29 | 0.7 | 7.52 | 7.39 | 0.5 | 10
3 | 40 | CONCLUIDO | 1.1963 | 83.59 | 79.46 | 41.1 | 0.75 | 116 | 93.55 | 37.55 | 4 | 114 | 12 | 11772.07 | 638.19 | 1220.56 | 320.61 | 112.51 | 89095.24 | 0.35 | 0.72 | 7.43 | 5.26 | 0.5 | 10
4 | 40 | CONCLUIDO | 1.2208 | 81.91 | 78.27 | 52.18 | 0.93 | 90 | 94.79 | 37.55 | 5 | 88 | 12.23 | 11924.18 | 619.09 | 1220.56 | 279.89 | 112.51 | 68863.9 | 0.4 | 0.73 | 7.4 | 4.07 | 0.5 | 10
5 | 40 | CONCLUIDO | 1.2375 | 80.81 | 77.49 | 63.69 | 1.1 | 73 | 96.02 | 37.55 | 6 | 71 | 12.47 | 12076.67 | 602.5 | 1220.58 | 253.72 | 112.51 | 55867.71 | 0.44 | 0.74 | 7.36 | 3.29 | 0.5 | 10
6 | 40 | CONCLUIDO | 1.2487 | 80.09 | 76.97 | 74.49 | 1.27 | 62 | 97.26 | 37.55 | 7 | 60 | 12.71 | 12229.54 | 588.85 | 1220.57 | 236.18 | 112.51 | 47150.71 | 0.48 | 0.75 | 7.35 | 2.77 | 0.5 | 10
7 | 40 | CONCLUIDO | 1.257 | 79.56 | 76.61 | 86.73 | 1.43 | 53 | 98.5 | 37.55 | 8 | 51 | 12.95 | 12382.79 | 574.32 | 1220.55 | 223.81 | 112.51 | 41008.02 | 0.5 | 0.75 | 7.34 | 2.42 | 0.5 | 10
8 | 40 | CONCLUIDO | 1.2646 | 79.07 | 76.26 | 99.48 | 1.59 | 46 | 99.75 | 37.55 | 9 | 44 | 13.2 | 12536.43 | 562.71 | 1220.56 | 212.05 | 112.51 | 35163.23 | 0.53 | 0.75 | 7.33 | 2.06 | 0.5 | 10
9 | 40 | CONCLUIDO | 1.2701 | 78.73 | 76.02 | 111.24 | 1.74 | 41 | 101 | 37.55 | 10 | 39 | 13.45 | 12690.46 | 548 | 1220.56 | 203.95 | 112.51 | 31142.26 | 0.55 | 0.75 | 7.31 | 1.82 | 0.5 | 10
10 | 40 | CONCLUIDO | 1.2749 | 78.44 | 75.82 | 126.36 | 1.89 | 36 | 102.25 | 37.55 | 11 | 30 | 13.7 | 12844.88 | 535.8 | 1220.57 | 196.99 | 112.51 | 27684.8 | 0.57 | 0.76 | 7.31 | 1.62 | 0.5 | 10
11 | 40 | CONCLUIDO | 1.2785 | 78.22 | 75.65 | 137.55 | 2.04 | 33 | 103.51 | 37.55 | 12 | 19 | 13.95 | 12999.7 | 527.16 | 1220.58 | 190.96 | 112.51 | 24682.83 | 0.59 | 0.76 | 7.32 | 1.45 | 0.5 | 10
12 | 40 | CONCLUIDO | 1.2791 | 78.18 | 75.63 | 141.81 | 2.18 | 32 | 104.76 | 37.55 | 13 | 6 | 14.21 | 13154.91 | 527.74 | 1220.56 | 190.03 | 112.51 | 24225.18 | 0.59 | 0.76 | 7.32 | 1.44 | 0.5 | 10
13 | 40 | CONCLUIDO | 1.2789 | 78.19 | 75.65 | 141.84 | 2.33 | 32 | 106.03 | 37.55 | 14 | 0 | 14.47 | 13310.53 | 532.87 | 1220.56 | 190.03 | 112.51 | 24225.72 | 0.59 | 0.76 | 7.34 | 1.45 | 0.5 | 10
0 | 30 | CONCLUIDO | 0.9254 | 108.07 | 98.29 | 11.56 | 0.24 | 510 | 71.52 | 32.27 | 1 | 508 | 8.25 | 9054.6 | 701.1 | 1220.72 | 959.01 | 112.51 | 406326.12 | 0.12 | 0.58 | 8.07 | 24.08 | 0.5 | 10
1 | 30 | CONCLUIDO | 1.1223 | 89.1 | 83.96 | 23.76 | 0.48 | 212 | 72.7 | 32.27 | 2 | 210 | 8.43 | 9200.25 | 586.15 | 1220.57 | 472.74 | 112.51 | 164681.47 | 0.24 | 0.68 | 7.59 | 9.76 | 0.5 | 10
2 | 30 | CONCLUIDO | 1.1876 | 84.21 | 80.29 | 36.22 | 0.71 | 133 | 73.88 | 32.27 | 3 | 131 | 8.61 | 9346.23 | 548.41 | 1220.57 | 348.84 | 112.51 | 103124.31 | 0.32 | 0.71 | 7.46 | 6.09 | 0.5 | 10
3 | 30 | CONCLUIDO | 1.2219 | 81.84 | 78.52 | 49.59 | 0.93 | 95 | 75.07 | 32.27 | 4 | 93 | 8.8 | 9492.55 | 522.89 | 1220.56 | 288.93 | 112.51 | 73362.18 | 0.39 | 0.73 | 7.39 | 4.32 | 0.5 | 10
4 | 30 | CONCLUIDO | 1.2428 | 80.46 | 77.48 | 63.68 | 1.15 | 73 | 76.26 | 32.27 | 5 | 71 | 8.99 | 9639.2 | 502.15 | 1220.53 | 253.58 | 112.51 | 55797.46 | 0.44 | 0.74 | 7.36 | 3.28 | 0.5 | 10
5 | 30 | CONCLUIDO | 1.2558 | 79.63 | 76.87 | 78.17 | 1.36 | 59 | 77.45 | 32.27 | 6 | 56 | 9.18 | 9786.19 | 484.66 | 1220.55 | 232.12 | 112.51 | 45137.75 | 0.48 | 0.75 | 7.36 | 2.67 | 0.5 | 10
6 | 30 | CONCLUIDO | 1.2663 | 78.97 | 76.36 | 93.5 | 1.56 | 49 | 78.65 | 32.27 | 7 | 42 | 9.38 | 9933.52 | 465.25 | 1220.57 | 215.18 | 112.51 | 36715.9 | 0.52 | 0.75 | 7.33 | 2.16 | 0.5 | 10
7 | 30 | CONCLUIDO | 1.2713 | 78.66 | 76.15 | 106.25 | 1.75 | 43 | 79.84 | 32.27 | 8 | 17 | 9.57 | 10081.19 | 454.32 | 1220.58 | 206.83 | 112.51 | 32571.75 | 0.54 | 0.75 | 7.36 | 1.95 | 0.5 | 10
8 | 30 | CONCLUIDO | 1.2725 | 78.58 | 76.09 | 108.7 | 1.94 | 42 | 81.04 | 32.27 | 9 | 1 | 9.77 | 10229.34 | 456.63 | 1220.57 | 204.36 | 112.51 | 31339.01 | 0.55 | 0.75 | 7.37 | 1.89 | 0.5 | 10
9 | 30 | CONCLUIDO | 1.2724 | 78.59 | 76.09 | 108.71 | 2.13 | 42 | 82.25 | 32.27 | 10 | 0 | 9.98 | 10377.72 | 462.93 | 1220.6 | 204.58 | 112.51 | 31449.68 | 0.55 | 0.75 | 7.37 | 1.89 | 0.5 | 10
0 | 15 | CONCLUIDO | 1.0812 | 92.49 | 87.59 | 18.25 | 0.43 | 288 | 39.78 | 19.54 | 1 | 286 | 4.24 | 5140 | 396.92 | 1220.69 | 595.33 | 112.51 | 225594.76 | 0.19 | 0.66 | 7.73 | 13.38 | 0.5 | 10
1 | 15 | CONCLUIDO | 1.2074 | 82.82 | 79.77 | 39.23 | 0.84 | 122 | 40.89 | 19.54 | 2 | 117 | 4.35 | 5277.26 | 334.98 | 1220.56 | 330.37 | 112.51 | 93943.69 | 0.34 | 0.72 | 7.46 | 5.57 | 0.5 | 10
2 | 15 | CONCLUIDO | 1.2393 | 80.69 | 78.06 | 55.76 | 1.22 | 84 | 42.01 | 19.54 | 3 | 17 | 4.46 | 5414.79 | 312.97 | 1220.59 | 269.61 | 112.51 | 63755.99 | 0.42 | 0.74 | 7.48 | 3.86 | 0.5 | 10
3 | 15 | CONCLUIDO | 1.2402 | 80.63 | 78.01 | 56.39 | 1.59 | 83 | 43.13 | 19.54 | 4 | 0 | 4.58 | 5552.61 | 317.95 | 1220.64 | 267.37 | 112.51 | 62639.47 | 0.42 | 0.74 | 7.49 | 3.81 | 0.5 | 10
0 | 70 | CONCLUIDO | 0.6313 | 158.41 | 125.81 | 7.18 | 0.12 | 1051 | 141.81 | 47.83 | 1 | 1049 | 22.98 | 17723.39 | 1433.18 | 1220.76 | 1895.96 | 112.51 | 872096.46 | 0.06 | 0.46 | 8.97 | 51.59 | 0.5 | 10
1 | 70 | CONCLUIDO | 0.9529 | 104.94 | 91.83 | 14.61 | 0.25 | 377 | 143.17 | 47.83 | 2 | 375 | 23.34 | 17891.86 | 1040.33 | 1220.7 | 739.16 | 112.51 | 297065.83 | 0.15 | 0.62 | 7.87 | 17.62 | 0.5 | 10
2 | 70 | CONCLUIDO | 1.0662 | 93.79 | 84.89 | 22.05 | 0.37 | 231 | 144.54 | 47.83 | 3 | 229 | 23.71 | 18060.85 | 956.24 | 1220.68 | 503.97 | 112.51 | 180200.05 | 0.22 | 0.68 | 7.63 | 10.68 | 0.5 | 10
3 | 70 | CONCLUIDO | 1.126 | 88.81 | 81.79 | 29.56 | 0.49 | 166 | 145.92 | 47.83 | 4 | 164 | 24.09 | 18230.35 | 916.49 | 1220.56 | 398.9 | 112.51 | 127990.34 | 0.28 | 0.7 | 7.53 | 7.59 | 0.5 | 10
4 | 70 | CONCLUIDO | 1.1613 | 86.11 | 80.13 | 36.98 | 0.6 | 130 | 147.3 | 47.83 | 5 | 128 | 24.47 | 18400.38 | 893.08 | 1220.61 | 342.77 | 112.51 | 100105.95 | 0.33 | 0.72 | 7.46 | 5.92 | 0.5 | 10
5 | 70 | CONCLUIDO | 1.187 | 84.25 | 78.96 | 44.69 | 0.71 | 106 | 148.68 | 47.83 | 6 | 104 | 24.85 | 18570.94 | 874.76 | 1220.56 | 302.99 | 112.51 | 80336.23 | 0.37 | 0.73 | 7.43 | 4.76 | 0.5 | 10
6 | 70 | CONCLUIDO | 1.2026 | 83.15 | 78.32 | 52.22 | 0.83 | 90 | 150.07 | 47.83 | 7 | 88 | 25.24 | 18742.03 | 863.2 | 1220.55 | 281.83 | 112.51 | 69836.74 | 0.4 | 0.73 | 7.4 | 4.12 | 0.5 | 10
7 | 70 | CONCLUIDO | 1.216 | 82.24 | 77.76 | 59.81 | 0.94 | 78 | 151.46 | 47.83 | 8 | 76 | 25.63 | 18913.66 | 851.94 | 1220.54 | 262.3 | 112.51 | 60128.46 | 0.43 | 0.74 | 7.39 | 3.56 | 0.5 | 10
8 | 70 | CONCLUIDO | 1.228 | 81.43 | 77.24 | 68.15 | 1.04 | 68 | 152.85 | 47.83 | 9 | 66 | 26.03 | 19085.83 | 841.34 | 1220.57 | 245.42 | 112.51 | 51742.34 | 0.46 | 0.74 | 7.35 | 3.04 | 0.5 | 10
9 | 70 | CONCLUIDO | 1.2358 | 80.92 | 76.93 | 75.67 | 1.15 | 61 | 154.25 | 47.83 | 10 | 59 | 26.43 | 19258.55 | 833.84 | 1220.54 | 235.16 | 112.51 | 46645.46 | 0.48 | 0.75 | 7.33 | 2.73 | 0.5 | 10
10 | 70 | CONCLUIDO | 1.2424 | 80.49 | 76.67 | 83.64 | 1.25 | 55 | 155.66 | 47.83 | 11 | 53 | 26.83 | 19431.82 | 824.67 | 1220.55 | 225.7 | 112.51 | 41942.79 | 0.5 | 0.75 | 7.34 | 2.47 | 0.5 | 10
11 | 70 | CONCLUIDO | 1.2482 | 80.11 | 76.44 | 91.73 | 1.35 | 50 | 157.07 | 47.83 | 12 | 48 | 27.24 | 19605.66 | 818.41 | 1220.54 | 218.36 | 112.51 | 38302.17 | 0.52 | 0.75 | 7.33 | 2.24 | 0.5 | 10
12 | 70 | CONCLUIDO | 1.2528 | 79.82 | 76.26 | 99.47 | 1.45 | 46 | 158.48 | 47.83 | 13 | 44 | 27.65 | 19780.06 | 812.06 | 1220.55 | 212.26 | 112.51 | 35272.77 | 0.53 | 0.75 | 7.32 | 2.06 | 0.5 | 10
13 | 70 | CONCLUIDO | 1.2563 | 79.6 | 76.13 | 106.23 | 1.55 | 43 | 159.9 | 47.83 | 14 | 41 | 28.07 | 19955.16 | 805.82 | 1220.55 | 207.41 | 112.51 | 32860.49 | 0.54 | 0.75 | 7.33 | 1.93 | 0.5 | 10
14 | 70 | CONCLUIDO | 1.2598 | 79.38 | 75.99 | 113.99 | 1.65 | 40 | 161.32 | 47.83 | 15 | 38 | 28.5 | 20130.71 | 798.51 | 1220.54 | 202.84 | 112.51 | 30588.13 | 0.55 | 0.76 | 7.32 | 1.79 | 0.5 | 10
15 | 70 | CONCLUIDO | 1.2633 | 79.15 | 75.86 | 123.01 | 1.74 | 37 | 162.75 | 47.83 | 16 | 35 | 28.92 | 20306.85 | 791.17 | 1220.55 | 197.96 | 112.51 | 28163.33 | 0.57 | 0.76 | 7.32 | 1.66 | 0.5 | 10
16 | 70 | CONCLUIDO | 1.2654 | 79.03 | 75.79 | 129.92 | 1.83 | 35 | 164.19 | 47.83 | 17 | 33 | 29.36 | 20483.57 | 786.31 | 1220.54 | 196.06 | 112.51 | 27223.28 | 0.57 | 0.76 | 7.31 | 1.59 | 0.5 | 10
17 | 70 | CONCLUIDO | 1.268 | 78.86 | 75.68 | 137.61 | 1.93 | 33 | 165.62 | 47.83 | 18 | 31 | 29.8 | 20660.89 | 781.04 | 1220.57 | 192.76 | 112.51 | 25587.4 | 0.58 | 0.76 | 7.3 | 1.48 | 0.5 | 10
18 | 70 | CONCLUIDO | 1.2706 | 78.7 | 75.58 | 146.28 | 2.02 | 31 | 167.07 | 47.83 | 19 | 29 | 30.24 | 20838.81 | 772.83 | 1220.54 | 188.94 | 112.51 | 23685.63 | 0.6 | 0.76 | 7.3 | 1.38 | 0.5 | 10
19 | 70 | CONCLUIDO | 1.2735 | 78.52 | 75.46 | 156.12 | 2.1 | 29 | 168.51 | 47.83 | 20 | 27 | 30.69 | 21017.33 | 768.6 | 1220.54 | 184.94 | 112.51 | 21694.37 | 0.61 | 0.76 | 7.29 | 1.26 | 0.5 | 10
20 | 70 | CONCLUIDO | 1.2753 | 78.41 | 75.4 | 167.56 | 2.19 | 27 | 169.97 | 47.83 | 21 | 25 | 31.14 | 21196.47 | 760.73 | 1220.56 | 183.06 | 112.51 | 20766.9 | 0.61 | 0.76 | 7.29 | 1.2 | 0.5 | 10
21 | 70 | CONCLUIDO | 1.2767 | 78.33 | 75.35 | 173.88 | 2.28 | 26 | 171.42 | 47.83 | 22 | 24 | 31.6 | 21376.23 | 757.74 | 1220.56 | 181.41 | 112.51 | 19944.66 | 0.62 | 0.76 | 7.29 | 1.15 | 0.5 | 10
22 | 70 | CONCLUIDO | 1.2779 | 78.25 | 75.3 | 180.73 | 2.36 | 25 | 172.89 | 47.83 | 23 | 23 | 32.06 | 21556.61 | 750.46 | 1220.55 | 179.77 | 112.51 | 19130.33 | 0.63 | 0.76 | 7.29 | 1.1 | 0.5 | 10
23 | 70 | CONCLUIDO | 1.2792 | 78.18 | 75.25 | 188.13 | 2.44 | 24 | 174.35 | 47.83 | 24 | 22 | 32.53 | 21737.62 | 745.32 | 1220.54 | 178.14 | 112.51 | 18317.89 | 0.63 | 0.76 | 7.28 | 1.05 | 0.5 | 10
24 | 70 | CONCLUIDO | 1.2803 | 78.11 | 75.21 | 196.21 | 2.52 | 23 | 175.83 | 47.83 | 25 | 21 | 33 | 21919.27 | 738.15 | 1220.54 | 176.58 | 112.51 | 17546.62 | 0.64 | 0.76 | 7.29 | 1.01 | 0.5 | 10
25 | 70 | CONCLUIDO | 1.2815 | 78.03 | 75.17 | 205 | 2.6 | 22 | 177.3 | 47.83 | 26 | 19 | 33.48 | 22101.56 | 730.1 | 1220.55 | 175.08 | 112.51 | 16798.42 | 0.64 | 0.76 | 7.28 | 0.97 | 0.5 | 10
26 | 70 | CONCLUIDO | 1.2825 | 77.98 | 75.14 | 214.69 | 2.68 | 21 | 178.79 | 47.83 | 27 | 16 | 33.96 | 22284.51 | 731.57 | 1220.54 | 173.92 | 112.51 | 16224.42 | 0.65 | 0.76 | 7.29 | 0.94 | 0.5 | 10
27 | 70 | CONCLUIDO | 1.284 | 77.88 | 75.07 | 225.22 | 2.75 | 20 | 180.28 | 47.83 | 28 | 13 | 34.45 | 22468.11 | 725.77 | 1220.54 | 171.74 | 112.51 | 15140.24 | 0.66 | 0.76 | 7.29 | 0.88 | 0.5 | 10
28 | 70 | CONCLUIDO | 1.2854 | 77.8 | 75.02 | 236.91 | 2.83 | 19 | 181.77 | 47.83 | 29 | 11 | 34.94 | 22652.51 | 718.09 | 1220.57 | 169.93 | 112.51 | 14240.24 | 0.66 | 0.76 | 7.28 | 0.82 | 0.5 | 10
29 | 70 | CONCLUIDO | 1.2852 | 77.81 | 75.03 | 236.93 | 2.9 | 19 | 183.27 | 47.83 | 30 | 5 | 35.44 | 22837.46 | 722.59 | 1220.54 | 169.89 | 112.51 | 14219.09 | 0.66 | 0.76 | 7.29 | 0.83 | 0.5 | 10
30 | 70 | CONCLUIDO | 1.2848 | 77.83 | 75.05 | 237.01 | 2.98 | 19 | 184.78 | 47.83 | 31 | 3 | 35.95 | 23023.09 | 725.77 | 1220.54 | 170.57 | 112.51 | 14558.59 | 0.66 | 0.76 | 7.3 | 0.85 | 0.5 | 10
31 | 70 | CONCLUIDO | 1.285 | 77.82 | 75.04 | 236.98 | 3.05 | 19 | 186.29 | 47.83 | 32 | 0 | 36.46 | 23209.42 | 729.94 | 1220.54 | 170.06 | 112.51 | 14304.56 | 0.66 | 0.76 | 7.3 | 0.84 | 0.5 | 10
0 | 90 | CONCLUIDO | 0.5074 | 197.08 | 144.81 | 6.2 | 0.1 | 1402 | 176.73 | 52.44 | 1 | 1400 | 33.29 | 22031.19 | 1903.27 | 1221.07 | 2543.1 | 112.51 | 1193912.25 | 0.04 | 0.4 | 9.59 | 70.59 | 0.5 | 10
1 | 90 | CONCLUIDO | 0.8765 | 114.09 | 95.53 | 12.62 | 0.2 | 454 | 178.21 | 52.44 | 2 | 452 | 33.77 | 22213.89 | 1250.98 | 1220.67 | 865.3 | 112.51 | 359751.51 | 0.13 | 0.6 | 7.99 | 21.32 | 0.5 | 10
2 | 90 | CONCLUIDO | 1.0099 | 99.02 | 86.86 | 19.02 | 0.3 | 274 | 179.7 | 52.44 | 3 | 272 | 34.26 | 22397.24 | 1133.8 | 1220.6 | 570.59 | 112.51 | 213297.19 | 0.2 | 0.66 | 7.71 | 12.66 | 0.5 | 10
3 | 90 | CONCLUIDO | 1.0804 | 92.56 | 83.17 | 25.46 | 0.39 | 196 | 181.19 | 52.44 | 4 | 194 | 34.75 | 22581.25 | 1082.33 | 1220.65 | 446.12 | 112.51 | 151451.49 | 0.25 | 0.69 | 7.56 | 8.96 | 0.5 | 10
4 | 90 | CONCLUIDO | 1.1224 | 89.1 | 81.24 | 31.86 | 0.49 | 153 | 182.69 | 52.44 | 5 | 151 | 35.25 | 22766.06 | 1053.89 | 1220.61 | 380.33 | 112.51 | 118771.82 | 0.3 | 0.71 | 7.5 | 7.04 | 0.5 | 10
5 | 90 | CONCLUIDO | 1.1521 | 86.8 | 79.93 | 38.37 | 0.58 | 125 | 184.19 | 52.44 | 6 | 123 | 35.75 | 22951.43 | 1033.48 | 1220.55 | 335.91 | 112.51 | 96700.61 | 0.33 | 0.72 | 7.47 | 5.73 | 0.5 | 10
6 | 90 | CONCLUIDO | 1.1741 | 85.17 | 78.98 | 44.71 | 0.67 | 106 | 185.7 | 52.44 | 7 | 104 | 36.26 | 23137.49 | 1018.08 | 1220.55 | 303.91 | 112.51 | 80797.2 | 0.37 | 0.73 | 7.43 | 4.78 | 0.5 | 10
7 | 90 | CONCLUIDO | 1.189 | 84.1 | 78.41 | 51.14 | 0.76 | 92 | 187.22 | 52.44 | 8 | 90 | 36.78 | 23324.24 | 1007.54 | 1220.55 | 284.89 | 112.51 | 71353.63 | 0.39 | 0.73 | 7.4 | 4.21 | 0.5 | 10
8 | 90 | CONCLUIDO | 1.2028 | 83.14 | 77.84 | 57.66 | 0.85 | 81 | 188.74 | 52.44 | 9 | 79 | 37.3 | 23511.69 | 997.66 | 1220.54 | 265.64 | 112.51 | 61785.69 | 0.42 | 0.74 | 7.38 | 3.64 | 0.5 | 10
9 | 90 | CONCLUIDO | 1.213 | 82.44 | 77.46 | 64.55 | 0.93 | 72 | 190.26 | 52.44 | 10 | 70 | 37.82 | 23699.85 | 989.38 | 1220.59 | 252.47 | 112.51 | 55244.89 | 0.45 | 0.74 | 7.37 | 3.26 | 0.5 | 10
10 | 90 | CONCLUIDO | 1.2217 | 81.85 | 77.12 | 71.19 | 1.02 | 65 | 191.79 | 52.44 | 11 | 63 | 38.35 | 23888.73 | 981.97 | 1220.54 | 241.14 | 112.51 | 49614.51 | 0.47 | 0.74 | 7.36 | 2.92 | 0.5 | 10
11 | 90 | CONCLUIDO | 1.2278 | 81.45 | 76.89 | 76.89 | 1.1 | 60 | 193.33 | 52.44 | 12 | 58 | 38.89 | 24078.33 | 975.93 | 1220.55 | 233.68 | 112.51 | 45910.31 | 0.48 | 0.75 | 7.34 | 2.69 | 0.5 | 10
12 | 90 | CONCLUIDO | 1.2339 | 81.04 | 76.67 | 83.64 | 1.18 | 55 | 194.88 | 52.44 | 13 | 53 | 39.43 | 24268.67 | 969.92 | 1220.54 | 225.49 | 112.51 | 41838.49 | 0.5 | 0.75 | 7.35 | 2.47 | 0.5 | 10
13 | 90 | CONCLUIDO | 1.2385 | 80.74 | 76.51 | 90.01 | 1.27 | 51 | 196.42 | 52.44 | 14 | 49 | 39.98 | 24459.75 | 965.73 | 1220.58 | 220.41 | 112.51 | 39322.35 | 0.51 | 0.75 | 7.33 | 2.31 | 0.5 | 10
14 | 90 | CONCLUIDO | 1.244 | 80.39 | 76.29 | 97.4 | 1.35 | 47 | 197.98 | 52.44 | 15 | 45 | 40.54 | 24651.58 | 960.37 | 1220.55 | 213.16 | 112.51 | 35716.58 | 0.53 | 0.75 | 7.33 | 2.09 | 0.5 | 10
15 | 90 | CONCLUIDO | 1.2479 | 80.13 | 76.15 | 103.84 | 1.42 | 44 | 199.54 | 52.44 | 16 | 42 | 41.1 | 24844.17 | 955.03 | 1220.54 | 208.39 | 112.51 | 33343.25 | 0.54 | 0.75 | 7.32 | 1.95 | 0.5 | 10
16 | 90 | CONCLUIDO | 1.2502 | 79.99 | 76.07 | 108.68 | 1.5 | 42 | 201.11 | 52.44 | 17 | 40 | 41.67 | 25037.53 | 951.24 | 1220.59 | 205.66 | 112.51 | 31988.82 | 0.55 | 0.75 | 7.32 | 1.87 | 0.5 | 10
17 | 90 | CONCLUIDO | 1.254 | 79.75 | 75.94 | 116.83 | 1.58 | 39 | 202.68 | 52.44 | 18 | 37 | 42.24 | 25231.66 | 945.69 | 1220.54 | 201.23 | 112.51 | 29788.79 | 0.56 | 0.76 | 7.31 | 1.74 | 0.5 | 10
18 | 90 | CONCLUIDO | 1.2568 | 79.57 | 75.83 | 122.97 | 1.65 | 37 | 204.26 | 52.44 | 19 | 35 | 42.82 | 25426.72 | 941.39 | 1220.55 | 197.56 | 112.51 | 27965.39 | 0.57 | 0.76 | 7.31 | 1.63 | 0.5 | 10
19 | 90 | CONCLUIDO | 1.2589 | 79.44 | 75.77 | 129.9 | 1.73 | 35 | 205.85 | 52.44 | 20 | 33 | 43.41 | 25622.45 | 939.91 | 1220.55 | 195.25 | 112.51 | 26819.44 | 0.58 | 0.76 | 7.32 | 1.57 | 0.5 | 10
20 | 90 | CONCLUIDO | 1.2619 | 79.25 | 75.65 | 137.55 | 1.8 | 33 | 207.45 | 52.44 | 21 | 31 | 44 | 25818.99 | 933.91 | 1220.54 | 191.49 | 112.51 | 24948.92 | 0.59 | 0.76 | 7.3 | 1.45 | 0.5 | 10
21 | 90 | CONCLUIDO | 1.2631 | 79.17 | 75.61 | 141.78 | 1.87 | 32 | 209.05 | 52.44 | 22 | 30 | 44.6 | 26016.35 | 931.92 | 1220.56 | 190.29 | 112.51 | 24353.34 | 0.59 | 0.76 | 7.3 | 1.41 | 0.5 | 10
22 | 90 | CONCLUIDO | 1.266 | 78.99 | 75.5 | 151.01 | 1.94 | 30 | 210.65 | 52.44 | 23 | 28 | 45.21 | 26214.54 | 926.5 | 1220.54 | 186.51 | 112.51 | 22474.23 | 0.6 | 0.76 | 7.29 | 1.3 | 0.5 | 10
23 | 90 | CONCLUIDO | 1.2672 | 78.92 | 75.47 | 156.14 | 2.01 | 29 | 212.27 | 52.44 | 24 | 27 | 45.82 | 26413.56 | 924.21 | 1220.55 | 185.25 | 112.51 | 21849.7 | 0.61 | 0.76 | 7.29 | 1.27 | 0.5 | 10
24 | 90 | CONCLUIDO | 1.2685 | 78.83 | 75.42 | 161.61 | 2.08 | 28 | 213.89 | 52.44 | 25 | 26 | 46.44 | 26613.43 | 919.6 | 1220.54 | 183.49 | 112.51 | 20974.2 | 0.61 | 0.76 | 7.29 | 1.22 | 0.5 | 10
25 | 90 | CONCLUIDO | 1.2696 | 78.76 | 75.38 | 167.52 | 2.14 | 27 | 215.51 | 52.44 | 26 | 25 | 47.07 | 26814.17 | 917.37 | 1220.55 | 182.26 | 112.51 | 20363.13 | 0.62 | 0.76 | 7.29 | 1.18 | 0.5 | 10
26 | 90 | CONCLUIDO | 1.2707 | 78.7 | 75.35 | 173.89 | 2.21 | 26 | 217.15 | 52.44 | 27 | 24 | 47.71 | 27015.77 | 914.73 | 1220.55 | 181.38 | 112.51 | 19930.65 | 0.62 | 0.76 | 7.29 | 1.15 | 0.5 | 10
27 | 90 | CONCLUIDO | 1.272 | 78.62 | 75.31 | 180.74 | 2.27 | 25 | 218.79 | 52.44 | 28 | 23 | 48.35 | 27218.26 | 909.07 | 1220.54 | 179.83 | 112.51 | 19159.28 | 0.63 | 0.76 | 7.29 | 1.11 | 0.5 | 10
28 | 90 | CONCLUIDO | 1.2734 | 78.53 | 75.26 | 188.15 | 2.34 | 24 | 220.44 | 52.44 | 29 | 22 | 49 | 27421.64 | 908.87 | 1220.54 | 178.24 | 112.51 | 18368.84 | 0.63 | 0.76 | 7.29 | 1.06 | 0.5 | 10
29 | 90 | CONCLUIDO | 1.2749 | 78.44 | 75.2 | 196.18 | 2.4 | 23 | 222.1 | 52.44 | 30 | 21 | 49.65 | 27625.93 | 904.86 | 1220.54 | 176.28 | 112.51 | 17397.32 | 0.64 | 0.76 | 7.28 | 1 | 0.5 | 10
30 | 90 | CONCLUIDO | 1.2765 | 78.34 | 75.14 | 204.92 | 2.46 | 22 | 223.76 | 52.44 | 31 | 20 | 50.32 | 27831.27 | 901.9 | 1220.55 | 174.26 | 112.51 | 16387.84 | 0.65 | 0.76 | 7.28 | 0.94 | 0.5 | 10
31 | 90 | CONCLUIDO | 1.2775 | 78.28 | 75.11 | 214.6 | 2.52 | 21 | 225.43 | 52.44 | 32 | 19 | 50.99 | 28037.42 | 894.08 | 1220.54 | 173.2 | 112.51 | 15867.71 | 0.65 | 0.76 | 7.28 | 0.91 | 0.5 | 10
32 | 90 | CONCLUIDO | 1.2772 | 78.29 | 75.13 | 214.65 | 2.58 | 21 | 227.11 | 52.44 | 33 | 19 | 51.67 | 28244.51 | 897.2 | 1220.54 | 173.48 | 112.51 | 16003.4 | 0.65 | 0.76 | 7.29 | 0.93 | 0.5 | 10
33 | 90 | CONCLUIDO | 1.2789 | 78.19 | 75.06 | 225.19 | 2.64 | 20 | 228.8 | 52.44 | 34 | 18 | 52.36 | 28452.56 | 892.77 | 1220.54 | 171.44 | 112.51 | 14989.4 | 0.66 | 0.76 | 7.28 | 0.86 | 0.5 | 10
34 | 90 | CONCLUIDO | 1.2787 | 78.2 | 75.07 | 225.21 | 2.7 | 20 | 230.49 | 52.44 | 35 | 18 | 53.05 | 28661.58 | 890.67 | 1220.54 | 171.95 | 112.51 | 15247.44 | 0.65 | 0.76 | 7.28 | 0.87 | 0.5 | 10
35 | 90 | CONCLUIDO | 1.2802 | 78.11 | 75.02 | 236.9 | 2.76 | 19 | 232.2 | 52.44 | 36 | 17 | 53.75 | 28871.58 | 887.42 | 1220.54 | 169.93 | 112.51 | 14241.28 | 0.66 | 0.76 | 7.28 | 0.82 | 0.5 | 10
36 | 90 | CONCLUIDO | 1.2799 | 78.13 | 75.03 | 236.95 | 2.81 | 19 | 233.91 | 52.44 | 37 | 17 | 54.46 | 29082.59 | 882.31 | 1220.54 | 170.58 | 112.51 | 14566 | 0.66 | 0.76 | 7.28 | 0.83 | 0.5 | 10
37 | 90 | CONCLUIDO | 1.2812 | 78.05 | 74.99 | 249.97 | 2.87 | 18 | 235.63 | 52.44 | 38 | 16 | 55.18 | 29294.6 | 880.94 | 1220.56 | 169.17 | 112.51 | 13867.22 | 0.67 | 0.77 | 7.28 | 0.79 | 0.5 | 10
38 | 90 | CONCLUIDO | 1.2814 | 78.04 | 74.98 | 249.92 | 2.92 | 18 | 237.35 | 52.44 | 39 | 16 | 55.91 | 29507.65 | 878.5 | 1220.54 | 168.69 | 112.51 | 13623.57 | 0.67 | 0.77 | 7.28 | 0.78 | 0.5 | 10
39 | 90 | CONCLUIDO | 1.2829 | 77.95 | 74.92 | 264.44 | 2.98 | 17 | 239.09 | 52.44 | 40 | 15 | 56.65 | 29721.73 | 875.53 | 1220.55 | 166.9 | 112.51 | 12733.11 | 0.67 | 0.77 | 7.27 | 0.73 | 0.5 | 10
0 | 10 | CONCLUIDO | 1.158 | 86.35 | 82.66 | 26.95 | 0.64 | 184 | 26.11 | 12.1 | 1 | 180 | 3.01 | 3454.41 | 253.08 | 1220.58 | 428.71 | 112.51 | 142803.2 | 0.26 | 0.69 | 7.55 | 8.46 | 0.5 | 10
1 | 10 | CONCLUIDO | 1.2063 | 82.9 | 79.89 | 38.97 | 1.23 | 123 | 27.2 | 12.1 | 2 | 0 | 3.1 | 3588.35 | 234.51 | 1220.74 | 328.87 | 112.51 | 93190.9 | 0.34 | 0.72 | 7.62 | 5.68 | 0.5 | 10
0 | 45 | CONCLUIDO | 0.804 | 124.38 | 107.92 | 9.2 | 0.18 | 704 | 98.71 | 39.72 | 1 | 702 | 12.99 | 12407.75 | 964.71 | 1220.84 | 1286.01 | 112.51 | 568854.49 | 0.09 | 0.53 | 8.4 | 33.71 | 0.5 | 10
1 | 45 | CONCLUIDO | 1.0543 | 94.85 | 87.13 | 18.74 | 0.35 | 279 | 99.95 | 39.72 | 2 | 277 | 13.24 | 12561.45 | 770.06 | 1220.67 | 579.71 | 112.51 | 217828.47 | 0.19 | 0.66 | 7.71 | 12.92 | 0.5 | 10
2 | 45 | CONCLUIDO | 1.1402 | 87.7 | 82.16 | 28.5 | 0.52 | 173 | 101.2 | 39.72 | 3 | 171 | 13.49 | 12715.54 | 717.69 | 1220.59 | 412.02 | 112.51 | 134513.86 | 0.27 | 0.7 | 7.52 | 7.96 | 0.5 | 10
3 | 45 | CONCLUIDO | 1.1838 | 84.47 | 79.92 | 38.36 | 0.69 | 125 | 102.45 | 39.72 | 4 | 123 | 13.74 | 12870.03 | 689.34 | 1220.54 | 335.81 | 112.51 | 96652.16 | 0.34 | 0.72 | 7.45 | 5.72 | 0.5 | 10
4 | 45 | CONCLUIDO | 1.212 | 82.51 | 78.53 | 48.57 | 0.85 | 97 | 103.71 | 39.72 | 5 | 95 | 14 | 13024.91 | 669.34 | 1220.55 | 288.45 | 112.51 | 73107.84 | 0.39 | 0.73 | 7.41 | 4.33 | 0.5 | 10
5 | 45 | CONCLUIDO | 1.2273 | 81.48 | 77.85 | 58.39 | 1.01 | 80 | 104.97 | 39.72 | 6 | 78 | 14.25 | 13180.19 | 654.8 | 1220.56 | 266.19 | 112.51 | 62063.74 | 0.42 | 0.74 | 7.37 | 3.65 | 0.5 | 10
6 | 45 | CONCLUIDO | 1.2415 | 80.55 | 77.18 | 69.12 | 1.16 | 67 | 106.23 | 39.72 | 7 | 65 | 14.52 | 13335.87 | 640.81 | 1220.55 | 243.52 | 112.51 | 50794.7 | 0.46 | 0.74 | 7.35 | 2.98 | 0.5 | 10
7 | 45 | CONCLUIDO | 1.2503 | 79.98 | 76.8 | 79.45 | 1.31 | 58 | 107.5 | 39.72 | 8 | 56 | 14.78 | 13491.96 | 629.52 | 1220.54 | 230.37 | 112.51 | 44265.54 | 0.49 | 0.75 | 7.34 | 2.6 | 0.5 | 10
8 | 45 | CONCLUIDO | 1.2577 | 79.51 | 76.47 | 89.97 | 1.46 | 51 | 108.77 | 39.72 | 9 | 49 | 15.05 | 13648.58 | 616.93 | 1220.54 | 219.48 | 112.51 | 38852.86 | 0.51 | 0.75 | 7.33 | 2.28 | 0.5 | 10
9 | 45 | CONCLUIDO | 1.264 | 79.11 | 76.2 | 101.6 | 1.6 | 45 | 110.04 | 39.72 | 10 | 43 | 15.32 | 13805.5 | 607.05 | 1220.55 | 210.27 | 112.51 | 34280.11 | 0.54 | 0.75 | 7.31 | 2 | 0.5 | 10
10 | 45 | CONCLUIDO | 1.2692 | 78.79 | 75.98 | 113.97 | 1.74 | 40 | 111.32 | 39.72 | 11 | 38 | 15.6 | 13962.83 | 595.13 | 1220.54 | 202.88 | 112.51 | 30609.62 | 0.55 | 0.76 | 7.31 | 1.78 | 0.5 | 10
11 | 45 | CONCLUIDO | 1.2736 | 78.52 | 75.79 | 126.32 | 1.88 | 36 | 112.59 | 39.72 | 12 | 34 | 15.88 | 14120.58 | 582.59 | 1220.54 | 196.04 | 112.51 | 27209.86 | 0.57 | 0.76 | 7.31 | 1.59 | 0.5 | 10
12 | 45 | CONCLUIDO | 1.2768 | 78.32 | 75.66 | 137.56 | 2.01 | 33 | 113.88 | 39.72 | 13 | 29 | 16.16 | 14278.75 | 572.78 | 1220.54 | 191.45 | 112.51 | 24930.1 | 0.59 | 0.76 | 7.31 | 1.46 | 0.5 | 10
13 | 45 | CONCLUIDO | 1.2799 | 78.13 | 75.52 | 151.05 | 2.14 | 30 | 115.16 | 39.72 | 14 | 20 | 16.45 | 14437.35 | 560.53 | 1220.55 | 186.88 | 112.51 | 22661.68 | 0.6 | 0.76 | 7.3 | 1.33 | 0.5 | 10
14 | 45 | CONCLUIDO | 1.2809 | 78.07 | 75.49 | 156.18 | 2.27 | 29 | 116.45 | 39.72 | 15 | 11 | 16.74 | 14596.38 | 559.93 | 1220.54 | 184.77 | 112.51 | 21611.88 | 0.61 | 0.76 | 7.33 | 1.29 | 0.5 | 10
15 | 45 | CONCLUIDO | 1.2808 | 78.08 | 75.49 | 156.19 | 2.4 | 29 | 117.75 | 39.72 | 16 | 1 | 17.03 | 14755.84 | 563.46 | 1220.54 | 184.83 | 112.51 | 21641.88 | 0.61 | 0.76 | 7.33 | 1.29 | 0.5 | 10
16 | 45 | CONCLUIDO | 1.2807 | 78.08 | 75.5 | 156.21 | 2.52 | 29 | 119.04 | 39.72 | 17 | 0 | 17.33 | 14915.73 | 568.25 | 1220.54 | 185.04 | 112.51 | 21744.9 | 0.61 | 0.76 | 7.33 | 1.3 | 0.5 | 10
0 | 60 | CONCLUIDO | 0.6969 | 143.49 | 118.23 | 7.84 | 0.14 | 905 | 124.63 | 45 | 1 | 903 | 18.64 | 15605.44 | 1236.88 | 1220.9 | 1636.02 | 112.51 | 742855.63 | 0.07 | 0.49 | 8.77 | 44.01 | 0.5 | 10
1 | 60 | CONCLUIDO | 0.9921 | 100.8 | 90 | 15.93 | 0.28 | 339 | 125.95 | 45 | 2 | 337 | 18.95 | 15767.7 | 934.77 | 1220.66 | 677.51 | 112.51 | 266430.15 | 0.17 | 0.64 | 7.8 | 15.8 | 0.5 | 10
2 | 60 | CONCLUIDO | 1.0957 | 91.26 | 83.79 | 24.05 | 0.42 | 209 | 127.27 | 45 | 3 | 207 | 19.27 | 15930.42 | 864.19 | 1220.6 | 467.09 | 112.51 | 161871.42 | 0.24 | 0.68 | 7.58 | 9.59 | 0.5 | 10
3 | 60 | CONCLUIDO | 1.1492 | 87.02 | 81.05 | 32.42 | 0.55 | 150 | 128.59 | 45 | 4 | 148 | 19.59 | 16093.6 | 829.73 | 1220.57 | 374.2 | 112.51 | 115719.09 | 0.3 | 0.71 | 7.49 | 6.85 | 0.5 | 10
4 | 60 | CONCLUIDO | 1.1815 | 84.64 | 79.52 | 40.78 | 0.68 | 117 | 129.92 | 45 | 5 | 115 | 19.92 | 16257.24 | 807.96 | 1220.57 | 322.77 | 112.51 | 90172.56 | 0.35 | 0.72 | 7.43 | 5.32 | 0.5 | 10
5 | 60 | CONCLUIDO | 1.203 | 83.12 | 78.54 | 49.09 | 0.81 | 96 | 131.25 | 45 | 6 | 94 | 20.25 | 16421.36 | 792 | 1220.55 | 288.8 | 112.51 | 73290.06 | 0.39 | 0.73 | 7.41 | 4.34 | 0.5 | 10
6 | 60 | CONCLUIDO | 1.2185 | 82.07 | 77.87 | 57.68 | 0.93 | 81 | 132.58 | 45 | 7 | 79 | 20.59 | 16585.95 | 779.89 | 1220.57 | 266.46 | 112.51 | 62195.95 | 0.42 | 0.74 | 7.38 | 3.67 | 0.5 | 10
7 | 60 | CONCLUIDO | 1.2306 | 81.26 | 77.34 | 66.29 | 1.06 | 70 | 133.92 | 45 | 8 | 68 | 20.93 | 16751.02 | 768.07 | 1220.56 | 248.82 | 112.51 | 53428.33 | 0.45 | 0.74 | 7.36 | 3.14 | 0.5 | 10
8 | 60 | CONCLUIDO | 1.2392 | 80.69 | 76.98 | 74.49 | 1.18 | 62 | 135.27 | 45 | 9 | 60 | 21.27 | 16916.71 | 758.18 | 1220.55 | 236.31 | 112.51 | 47215.89 | 0.48 | 0.75 | 7.35 | 2.78 | 0.5 | 10
9 | 60 | CONCLUIDO | 1.2467 | 80.21 | 76.68 | 83.65 | 1.29 | 55 | 136.61 | 45 | 10 | 53 | 21.61 | 17082.76 | 748.17 | 1220.55 | 225.7 | 112.51 | 41945.64 | 0.5 | 0.75 | 7.35 | 2.48 | 0.5 | 10
10 | 60 | CONCLUIDO | 1.2518 | 79.88 | 76.47 | 91.77 | 1.41 | 50 | 137.96 | 45 | 11 | 48 | 21.96 | 17249.3 | 741.84 | 1220.55 | 219.17 | 112.51 | 38703.41 | 0.51 | 0.75 | 7.33 | 2.27 | 0.5 | 10
11 | 60 | CONCLUIDO | 1.258 | 79.49 | 76.21 | 101.61 | 1.52 | 45 | 139.32 | 45 | 12 | 43 | 22.32 | 17416.34 | 732.59 | 1220.54 | 210.08 | 112.51 | 34186.4 | 0.54 | 0.75 | 7.32 | 2.01 | 0.5 | 10
12 | 60 | CONCLUIDO | 1.2621 | 79.23 | 76.05 | 111.3 | 1.63 | 41 | 140.67 | 45 | 13 | 39 | 22.68 | 17583.88 | 724.56 | 1220.54 | 204.95 | 112.51 | 31639.39 | 0.55 | 0.75 | 7.32 | 1.85 | 0.5 | 10
13 | 60 | CONCLUIDO | 1.266 | 78.99 | 75.89 | 119.82 | 1.74 | 38 | 142.04 | 45 | 14 | 36 | 23.04 | 17751.93 | 717.16 | 1220.55 | 199.3 | 112.51 | 28829.16 | 0.56 | 0.76 | 7.32 | 1.69 | 0.5 | 10
14 | 60 | CONCLUIDO | 1.2691 | 78.8 | 75.77 | 129.89 | 1.85 | 35 | 143.4 | 45 | 15 | 33 | 23.41 | 17920.49 | 710.97 | 1220.55 | 195.03 | 112.51 | 26711.58 | 0.58 | 0.76 | 7.32 | 1.57 | 0.5 | 10
15 | 60 | CONCLUIDO | 1.2718 | 78.63 | 75.65 | 137.55 | 1.96 | 33 | 144.77 | 45 | 16 | 31 | 23.78 | 18089.56 | 702.22 | 1220.54 | 191.8 | 112.51 | 25106.88 | 0.59 | 0.76 | 7.3 | 1.46 | 0.5 | 10
16 | 60 | CONCLUIDO | 1.274 | 78.49 | 75.57 | 146.27 | 2.06 | 31 | 146.15 | 45 | 17 | 29 | 24.15 | 18259.16 | 691.93 | 1220.54 | 188.88 | 112.51 | 23655.58 | 0.6 | 0.76 | 7.29 | 1.37 | 0.5 | 10
17 | 60 | CONCLUIDO | 1.2761 | 78.37 | 75.49 | 156.19 | 2.16 | 29 | 147.53 | 45 | 18 | 27 | 24.53 | 18429.27 | 688.97 | 1220.54 | 185.87 | 112.51 | 22162.34 | 0.61 | 0.76 | 7.3 | 1.29 | 0.5 | 10
18 | 60 | CONCLUIDO | 1.2785 | 78.22 | 75.4 | 167.55 | 2.26 | 27 | 148.91 | 45 | 19 | 25 | 24.92 | 18599.92 | 680.01 | 1220.54 | 183.18 | 112.51 | 20826.25 | 0.61 | 0.76 | 7.29 | 1.2 | 0.5 | 10
19 | 60 | CONCLUIDO | 1.2812 | 78.05 | 75.28 | 180.68 | 2.36 | 25 | 150.3 | 45 | 20 | 23 | 25.3 | 18771.1 | 667.89 | 1220.54 | 179.1 | 112.51 | 18793.68 | 0.63 | 0.76 | 7.28 | 1.08 | 0.5 | 10
20 | 60 | CONCLUIDO | 1.282 | 78 | 75.25 | 188.14 | 2.45 | 24 | 151.69 | 45 | 21 | 18 | 25.7 | 18942.82 | 665.03 | 1220.54 | 177.78 | 112.51 | 18139.47 | 0.63 | 0.76 | 7.3 | 1.06 | 0.5 | 10
21 | 60 | CONCLUIDO | 1.2832 | 77.93 | 75.21 | 196.19 | 2.54 | 23 | 153.09 | 45 | 22 | 15 | 26.09 | 19115.09 | 659.41 | 1220.54 | 176.34 | 112.51 | 17427.35 | 0.64 | 0.76 | 7.29 | 1.01 | 0.5 | 10
22 | 60 | CONCLUIDO | 1.2842 | 77.87 | 75.17 | 205.02 | 2.64 | 22 | 154.49 | 45 | 23 | 9 | 26.49 | 19287.9 | 656.31 | 1220.62 | 174.65 | 112.51 | 16584.28 | 0.64 | 0.76 | 7.3 | 0.97 | 0.5 | 10
23 | 60 | CONCLUIDO | 1.2842 | 77.87 | 75.18 | 205.03 | 2.73 | 22 | 155.9 | 45 | 24 | 5 | 26.9 | 19461.27 | 660.38 | 1220.55 | 174.67 | 112.51 | 16593.8 | 0.64 | 0.76 | 7.3 | 0.98 | 0.5 | 10
24 | 60 | CONCLUIDO | 1.2846 | 77.85 | 75.15 | 204.96 | 2.81 | 22 | 157.31 | 45 | 25 | 1 | 27.31 | 19635.2 | 663.09 | 1220.55 | 173.65 | 112.51 | 16084.78 | 0.65 | 0.76 | 7.31 | 0.95 | 0.5 | 10
25 | 60 | CONCLUIDO | 1.2844 | 77.86 | 75.16 | 204.98 | 2.9 | 22 | 158.72 | 45 | 26 | 0 | 27.72 | 19809.69 | 668.03 | 1220.55 | 173.84 | 112.51 | 16178.87 | 0.65 | 0.76 | 7.31 | 0.96 | 0.5 | 10
0 | 80 | CONCLUIDO | 0.5679 | 176.09 | 134.61 | 6.65 | 0.11 | 1215 | 159.12 | 50.28 | 1 | 1213 | 27.84 | 19859.16 | 1653.19 | 1220.99 | 2194.55 | 112.51 | 1020569.78 | 0.05 | 0.43 | 9.29 | 60.39 | 0.5 | 10
1 | 80 | CONCLUIDO | 0.9138 | 109.43 | 93.71 | 13.52 | 0.22 | 416 | 160.54 | 50.28 | 2 | 414 | 28.26 | 20034.4 | 1145.64 | 1220.71 | 802.77 | 112.51 | 328672.82 | 0.14 | 0.61 | 7.94 | 19.5 | 0.5 | 10
2 | 80 | CONCLUIDO | 1.0389 | 96.26 | 85.81 | 20.43 | 0.33 | 252 | 161.97 | 50.28 | 3 | 250 | 28.69 | 20210.21 | 1044.78 | 1220.62 | 535.18 | 112.51 | 195700.99 | 0.21 | 0.67 | 7.67 | 11.61 | 0.5 | 10
3 | 80 | CONCLUIDO | 1.1029 | 90.67 | 82.52 | 27.35 | 0.43 | 181 | 163.4 | 50.28 | 4 | 179 | 29.12 | 20386.62 | 1000.3 | 1220.62 | 423.51 | 112.51 | 140221.39 | 0.27 | 0.7 | 7.55 | 8.31 | 0.5 | 10
4 | 80 | CONCLUIDO | 1.1428 | 87.51 | 80.64 | 34.31 | 0.54 | 141 | 164.83 | 50.28 | 5 | 139 | 29.55 | 20563.61 | 973.75 | 1220.55 | 359.79 | 112.51 | 108558.54 | 0.31 | 0.71 | 7.49 | 6.44 | 0.5 | 10
5 | 80 | CONCLUIDO | 1.1692 | 85.53 | 79.47 | 41.11 | 0.64 | 116 | 166.27 | 50.28 | 6 | 114 | 29.99 | 20741.2 | 955.65 | 1220.55 | 320.9 | 112.51 | 89242.34 | 0.35 | 0.72 | 7.43 | 5.27 | 0.5 | 10
6 | 80 | CONCLUIDO | 1.189 | 84.11 | 78.63 | 48.14 | 0.74 | 98 | 167.72 | 50.28 | 7 | 96 | 30.44 | 20919.39 | 941.61 | 1220.58 | 292.24 | 112.51 | 74999.57 | 0.38 | 0.73 | 7.4 | 4.43 | 0.5 | 10
7 | 80 | CONCLUIDO | 1.2036 | 83.08 | 78.02 | 55.07 | 0.84 | 85 | 169.17 | 50.28 | 8 | 83 | 30.89 | 21098.19 | 929.69 | 1220.56 | 271.71 | 112.51 | 64801.63 | 0.41 | 0.74 | 7.38 | 3.82 | 0.5 | 10
8 | 80 | CONCLUIDO | 1.2147 | 82.33 | 77.59 | 62.07 | 0.94 | 75 | 170.62 | 50.28 | 9 | 73 | 31.34 | 21277.6 | 921.77 | 1220.54 | 257.05 | 112.51 | 57520.24 | 0.44 | 0.74 | 7.36 | 3.38 | 0.5 | 10
9 | 80 | CONCLUIDO | 1.2237 | 81.72 | 77.24 | 69.17 | 1.03 | 67 | 172.08 | 50.28 | 10 | 65 | 31.8 | 21457.64 | 913.55 | 1220.59 | 244.64 | 112.51 | 51355.03 | 0.46 | 0.74 | 7.37 | 3.04 | 0.5 | 10
10 | 80 | CONCLUIDO | 1.2323 | 81.15 | 76.89 | 76.89 | 1.12 | 60 | 173.55 | 50.28 | 11 | 58 | 32.27 | 21638.31 | 904.85 | 1220.54 | 233.26 | 112.51 | 45702.04 | 0.48 | 0.75 | 7.35 | 2.69 | 0.5 | 10
11 | 80 | CONCLUIDO | 1.2383 | 80.76 | 76.66 | 83.63 | 1.22 | 55 | 175.02 | 50.28 | 12 | 53 | 32.74 | 21819.6 | 898.02 | 1220.55 | 225.39 | 112.51 | 41789.34 | 0.5 | 0.75 | 7.34 | 2.46 | 0.5 | 10
12 | 80 | CONCLUIDO | 1.2429 | 80.46 | 76.49 | 89.99 | 1.31 | 51 | 176.49 | 50.28 | 13 | 49 | 33.21 | 22001.54 | 893.37 | 1220.58 | 219.86 | 112.51 | 39045.77 | 0.51 | 0.75 | 7.33 | 2.29 | 0.5 | 10
13 | 80 | CONCLUIDO | 1.248 | 80.13 | 76.29 | 97.39 | 1.4 | 47 | 177.97 | 50.28 | 14 | 45 | 33.69 | 22184.13 | 888.22 | 1220.55 | 212.98 | 112.51 | 35627.64 | 0.53 | 0.75 | 7.32 | 2.09 | 0.5 | 10
14 | 80 | CONCLUIDO | 1.2527 | 79.83 | 76.12 | 106.21 | 1.48 | 43 | 179.46 | 50.28 | 15 | 41 | 34.18 | 22367.38 | 880.02 | 1220.54 | 207.11 | 112.51 | 32711 | 0.54 | 0.75 | 7.32 | 1.92 | 0.5 | 10
15 | 80 | CONCLUIDO | 1.255 | 79.68 | 76.03 | 111.27 | 1.57 | 41 | 180.95 | 50.28 | 16 | 39 | 34.67 | 22551.28 | 875.25 | 1220.56 | 204.02 | 112.51 | 31174.33 | 0.55 | 0.75 | 7.33 | 1.83 | 0.5 | 10
16 | 80 | CONCLUIDO | 1.2587 | 79.45 | 75.9 | 119.84 | 1.65 | 38 | 182.45 | 50.28 | 17 | 36 | 35.17 | 22735.98 | 872.41 | 1220.56 | 199.49 | 112.51 | 28926.71 | 0.56 | 0.76 | 7.32 | 1.7 | 0.5 | 10
17 | 80 | CONCLUIDO | 1.2614 | 79.28 | 75.79 | 126.32 | 1.74 | 36 | 183.95 | 50.28 | 18 | 34 | 35.67 | 22921.24 | 866.5 | 1220.55 | 196.32 | 112.51 | 27349.83 | 0.57 | 0.76 | 7.3 | 1.59 | 0.5 | 10
18 | 80 | CONCLUIDO | 1.2637 | 79.13 | 75.71 | 133.61 | 1.82 | 34 | 185.46 | 50.28 | 19 | 32 | 36.18 | 23107.19 | 861.02 | 1220.54 | 193.52 | 112.51 | 25961.24 | 0.58 | 0.76 | 7.3 | 1.51 | 0.5 | 10
19 | 80 | CONCLUIDO | 1.2668 | 78.94 | 75.58 | 141.72 | 1.9 | 32 | 186.97 | 50.28 | 20 | 30 | 36.69 | 23293.82 | 857.49 | 1220.55 | 189.25 | 112.51 | 23837.53 | 0.59 | 0.76 | 7.29 | 1.38 | 0.5 | 10
20 | 80 | CONCLUIDO | 1.2687 | 78.82 | 75.53 | 151.06 | 1.98 | 30 | 188.49 | 50.28 | 21 | 28 | 37.21 | 23481.16 | 849.64 | 1220.54 | 187.44 | 112.51 | 22941.84 | 0.6 | 0.76 | 7.29 | 1.33 | 0.5 | 10
21 | 80 | CONCLUIDO | 1.2704 | 78.72 | 75.46 | 156.12 | 2.05 | 29 | 190.01 | 50.28 | 22 | 27 | 37.74 | 23669.2 | 847.18 | 1220.55 | 185.15 | 112.51 | 21801.45 | 0.61 | 0.76 | 7.29 | 1.26 | 0.5 | 10
22 | 80 | CONCLUIDO | 1.2714 | 78.65 | 75.42 | 161.62 | 2.13 | 28 | 191.55 | 50.28 | 23 | 26 | 38.27 | 23857.96 | 839.56 | 1220.56 | 183.75 | 112.51 | 21106.01 | 0.61 | 0.76 | 7.29 | 1.23 | 0.5 | 10
23 | 80 | CONCLUIDO | 1.2739 | 78.5 | 75.34 | 173.85 | 2.21 | 26 | 193.08 | 50.28 | 24 | 24 | 38.8 | 24047.45 | 837.04 | 1220.54 | 180.58 | 112.51 | 19529.52 | 0.62 | 0.76 | 7.29 | 1.14 | 0.5 | 10
24 | 80 | CONCLUIDO | 1.2755 | 78.4 | 75.27 | 180.66 | 2.28 | 25 | 194.62 | 50.28 | 25 | 23 | 39.34 | 24237.67 | 831.45 | 1220.55 | 178.77 | 112.51 | 18631.91 | 0.63 | 0.76 | 7.28 | 1.07 | 0.5 | 10
25 | 80 | CONCLUIDO | 1.2762 | 78.36 | 75.26 | 188.15 | 2.35 | 24 | 196.17 | 50.28 | 26 | 22 | 39.89 | 24428.62 | 829.53 | 1220.55 | 178.11 | 112.51 | 18303.19 | 0.63 | 0.76 | 7.29 | 1.06 | 0.5 | 10
26 | 80 | CONCLUIDO | 1.2778 | 78.26 | 75.19 | 196.16 | 2.42 | 23 | 197.73 | 50.28 | 27 | 21 | 40.45 | 24620.33 | 825.45 | 1220.55 | 175.88 | 112.51 | 17196.65 | 0.64 | 0.76 | 7.29 | 0.99 | 0.5 | 10
27 | 80 | CONCLUIDO | 1.2788 | 78.2 | 75.17 | 205 | 2.49 | 22 | 199.29 | 50.28 | 28 | 20 | 41.01 | 24812.8 | 820.34 | 1220.54 | 175 | 112.51 | 16759.31 | 0.64 | 0.76 | 7.29 | 0.97 | 0.5 | 10
28 | 80 | CONCLUIDO | 1.2787 | 78.2 | 75.17 | 205.01 | 2.56 | 22 | 200.85 | 50.28 | 29 | 20 | 41.57 | 25006.03 | 812.09 | 1220.54 | 175.13 | 112.51 | 16825.77 | 0.64 | 0.76 | 7.29 | 0.97 | 0.5 | 10
29 | 80 | CONCLUIDO | 1.2799 | 78.13 | 75.13 | 214.66 | 2.63 | 21 | 202.43 | 50.28 | 30 | 19 | 42.15 | 25200.04 | 814.65 | 1220.56 | 173.8 | 112.51 | 16166.41 | 0.65 | 0.76 | 7.28 | 0.93 | 0.5 | 10
30 | 80 | CONCLUIDO | 1.2814 | 78.04 | 75.07 | 225.22 | 2.7 | 20 | 204.01 | 50.28 | 31 | 18 | 42.73 | 25394.96 | 809.3 | 1220.54 | 171.92 | 112.51 | 15228.3 | 0.65 | 0.76 | 7.28 | 0.87 | 0.5 | 10
31 | 80 | CONCLUIDO | 1.2827 | 77.96 | 75.03 | 236.92 | 2.76 | 19 | 205.59 | 50.28 | 32 | 16 | 43.31 | 25590.57 | 800.71 | 1220.54 | 170.23 | 112.51 | 14391.83 | 0.66 | 0.76 | 7.28 | 0.83 | 0.5 | 10
32 | 80 | CONCLUIDO | 1.2828 | 77.96 | 75.02 | 236.9 | 2.83 | 19 | 207.19 | 50.28 | 33 | 16 | 43.91 | 25786.97 | 796.35 | 1220.56 | 170.04 | 112.51 | 14296.73 | 0.66 | 0.76 | 7.28 | 0.82 | 0.5 | 10
33 | 80 | CONCLUIDO | 1.2841 | 77.88 | 74.97 | 249.9 | 2.89 | 18 | 208.78 | 50.28 | 34 | 13 | 44.5 | 25984.2 | 794.47 | 1220.54 | 168.21 | 112.51 | 13383.93 | 0.67 | 0.77 | 7.28 | 0.77 | 0.5 | 10
34 | 80 | CONCLUIDO | 1.284 | 77.88 | 74.98 | 249.93 | 2.96 | 18 | 210.39 | 50.28 | 35 | 12 | 45.11 | 26182.25 | 796.57 | 1220.54 | 168.65 | 112.51 | 13604.13 | 0.67 | 0.77 | 7.28 | 0.78 | 0.5 | 10
35 | 80 | CONCLUIDO | 1.2858 | 77.77 | 74.9 | 264.36 | 3.02 | 17 | 212 | 50.28 | 36 | 9 | 45.72 | 26381.14 | 789.13 | 1220.54 | 165.99 | 112.51 | 12280.44 | 0.68 | 0.77 | 7.28 | 0.7 | 0.5 | 10
36 | 80 | CONCLUIDO | 1.2854 | 77.8 | 74.93 | 264.44 | 3.08 | 17 | 213.62 | 50.28 | 37 | 8 | 46.34 | 26580.87 | 792.38 | 1220.56 | 166.61 | 112.51 | 12588.08 | 0.68 | 0.77 | 7.28 | 0.73 | 0.5 | 10
37 | 80 | CONCLUIDO | 1.2853 | 77.8 | 74.93 | 264.46 | 3.14 | 17 | 215.25 | 50.28 | 38 | 5 | 46.97 | 26781.46 | 795.12 | 1220.54 | 166.68 | 112.51 | 12625.8 | 0.67 | 0.77 | 7.29 | 0.73 | 0.5 | 10
38 | 80 | CONCLUIDO | 1.2851 | 77.81 | 74.94 | 264.5 | 3.2 | 17 | 216.88 | 50.28 | 39 | 2 | 47.6 | 26982.93 | 796.04 | 1220.54 | 166.75 | 112.51 | 12659.69 | 0.67 | 0.77 | 7.29 | 0.74 | 0.5 | 10
39 | 80 | CONCLUIDO | 1.2852 | 77.81 | 74.93 | 264.47 | 3.25 | 17 | 218.52 | 50.28 | 40 | 0 | 48.24 | 27185.27 | 800.87 | 1220.54 | 166.53 | 112.51 | 12551.95 | 0.68 | 0.77 | 7.29 | 0.74 | 0.5 | 10
0 | 35 | CONCLUIDO | 0.8827 | 113.29 | 101.49 | 10.59 | 0.22 | 575 | 80.84 | 35.1 | 1 | 573 | 9.74 | 10204.21 | 789.89 | 1220.67 | 1067.28 | 112.51 | 460133.55 | 0.11 | 0.57 | 8.19 | 27.28 | 0.5 | 10
1 | 35 | CONCLUIDO | 1.0985 | 91.03 | 85.07 | 21.63 | 0.43 | 236 | 82.04 | 35.1 | 2 | 234 | 9.94 | 10352.53 | 651.09 | 1220.6 | 510.1 | 112.51 | 183242.42 | 0.22 | 0.67 | 7.64 | 10.87 | 0.5 | 10
2 | 35 | CONCLUIDO | 1.1717 | 85.35 | 80.93 | 33.03 | 0.63 | 147 | 83.25 | 35.1 | 3 | 145 | 10.15 | 10501.19 | 608.78 | 1220.67 | 370.22 | 112.51 | 113744.38 | 0.3 | 0.71 | 7.48 | 6.72 | 0.5 | 10
3 | 35 | CONCLUIDO | 1.2093 | 82.69 | 78.97 | 44.7 | 0.83 | 106 | 84.46 | 35.1 | 4 | 104 | 10.36 | 10650.22 | 582.9 | 1220.6 | 303.64 | 112.51 | 80662.37 | 0.37 | 0.73 | 7.42 | 4.77 | 0.5 | 10
4 | 35 | CONCLUIDO | 1.231 | 81.24 | 77.93 | 57.02 | 1.02 | 82 | 85.67 | 35.1 | 5 | 80 | 10.57 | 10799.59 | 563.75 | 1220.54 | 268.43 | 112.51 | 63173.01 | 0.42 | 0.74 | 7.39 | 3.73 | 0.5 | 10
5 | 35 | CONCLUIDO | 1.2458 | 80.27 | 77.22 | 69.15 | 1.21 | 67 | 86.88 | 35.1 | 6 | 65 | 10.78 | 10949.33 | 547.54 | 1220.55 | 244.7 | 112.51 | 51387.44 | 0.46 | 0.74 | 7.36 | 3.02 | 0.5 | 10
6 | 35 | CONCLUIDO | 1.2567 | 79.58 | 76.72 | 82.2 | 1.39 | 56 | 88.1 | 35.1 | 7 | 54 | 11 | 11099.43 | 530.88 | 1220.54 | 227.43 | 112.51 | 42804.51 | 0.49 | 0.75 | 7.34 | 2.52 | 0.5 | 10
7 | 35 | CONCLUIDO | 1.2648 | 79.06 | 76.34 | 95.43 | 1.57 | 48 | 89.32 | 35.1 | 8 | 46 | 11.22 | 11249.89 | 514.75 | 1220.57 | 214.97 | 112.51 | 36616.24 | 0.52 | 0.75 | 7.32 | 2.14 | 0.5 | 10
8 | 35 | CONCLUIDO | 1.2706 | 78.7 | 76.09 | 108.7 | 1.75 | 42 | 90.54 | 35.1 | 9 | 37 | 11.44 | 11400.71 | 502.08 | 1220.54 | 206.37 | 112.51 | 32347.3 | 0.55 | 0.75 | 7.31 | 1.89 | 0.5 | 10
9 | 35 | CONCLUIDO | 1.2746 | 78.46 | 75.91 | 119.86 | 1.91 | 38 | 91.77 | 35.1 | 10 | 20 | 11.67 | 11551.91 | 491.75 | 1220.55 | 199.58 | 112.51 | 28971.34 | 0.56 | 0.76 | 7.33 | 1.71 | 0.5 | 10
10 | 35 | CONCLUIDO | 1.2761 | 78.36 | 75.85 | 126.42 | 2.08 | 36 | 93 | 35.1 | 11 | 3 | 11.9 | 11703.47 | 491.78 | 1220.55 | 196.81 | 112.51 | 27595.71 | 0.57 | 0.76 | 7.35 | 1.65 | 0.5 | 10
11 | 35 | CONCLUIDO | 1.2765 | 78.34 | 75.83 | 126.38 | 2.24 | 36 | 94.23 | 35.1 | 12 | 0 | 12.13 | 11855.41 | 497.94 | 1220.67 | 195.8 | 112.51 | 27092.18 | 0.57 | 0.76 | 7.35 | 1.63 | 0.5 | 10
0 | 50 | CONCLUIDO | 0.7671 | 130.36 | 111.23 | 8.68 | 0.16 | 769 | 107.41 | 41.65 | 1 | 767 | 14.77 | 13481.73 | 1053.29 | 1220.77 | 1398.74 | 112.51 | 624896.04 | 0.08 | 0.52 | 8.52 | 37.02 | 0.5 | 10
1 | 50 | CONCLUIDO | 1.0338 | 96.73 | 88.05 | 17.67 | 0.32 | 299 | 108.68 | 41.65 | 2 | 297 | 15.03 | 13638.32 | 825.88 | 1220.62 | 611.37 | 112.51 | 233562.21 | 0.18 | 0.65 | 7.74 | 13.85 | 0.5 | 10
2 | 50 | CONCLUIDO | 1.1244 | 88.93 | 82.77 | 26.7 | 0.48 | 186 | 109.96 | 41.65 | 3 | 184 | 15.31 | 13795.21 | 768.45 | 1220.57 | 432.51 | 112.51 | 144694.19 | 0.26 | 0.69 | 7.55 | 8.56 | 0.5 | 10
3 | 50 | CONCLUIDO | 1.1717 | 85.35 | 80.34 | 35.97 | 0.63 | 134 | 111.23 | 41.65 | 4 | 132 | 15.58 | 13952.52 | 738.8 | 1220.62 | 349.75 | 112.51 | 103573.32 | 0.32 | 0.71 | 7.47 | 6.13 | 0.5 | 10
4 | 50 | CONCLUIDO | 1.2009 | 83.27 | 78.92 | 45.53 | 0.78 | 104 | 112.51 | 41.65 | 5 | 102 | 15.86 | 14110.24 | 717.89 | 1220.56 | 302.04 | 112.51 | 79869.07 | 0.37 | 0.73 | 7.42 | 4.72 | 0.5 | 10
5 | 50 | CONCLUIDO | 1.2188 | 82.05 | 78.1 | 54.49 | 0.93 | 86 | 113.79 | 41.65 | 6 | 84 | 16.14 | 14268.39 | 703.74 | 1220.54 | 274.72 | 112.51 | 66301.17 | 0.41 | 0.73 | 7.38 | 3.9 | 0.5 | 10
6 | 50 | CONCLUIDO | 1.2332 | 81.09 | 77.45 | 64.55 | 1.07 | 72 | 115.08 | 41.65 | 7 | 70 | 16.43 | 14426.96 | 689.99 | 1220.54 | 252.64 | 112.51 | 55330.96 | 0.45 | 0.74 | 7.36 | 3.25 | 0.5 | 10
7 | 50 | CONCLUIDO | 1.244 | 80.39 | 76.97 | 74.49 | 1.21 | 62 | 116.37 | 41.65 | 8 | 60 | 16.72 | 14585.96 | 677.87 | 1220.55 | 236.36 | 112.51 | 47238.67 | 0.48 | 0.75 | 7.34 | 2.77 | 0.5 | 10
8 | 50 | CONCLUIDO | 1.251 | 79.94 | 76.68 | 83.65 | 1.35 | 55 | 117.66 | 41.65 | 9 | 53 | 17.01 | 14745.39 | 667.35 | 1220.56 | 226.47 | 112.51 | 42331.6 | 0.5 | 0.75 | 7.33 | 2.48 | 0.5 | 10
9 | 50 | CONCLUIDO | 1.2585 | 79.46 | 76.36 | 95.45 | 1.48 | 48 | 118.96 | 41.65 | 10 | 46 | 17.31 | 14905.25 | 655.86 | 1220.56 | 215.48 | 112.51 | 36868.71 | 0.52 | 0.75 | 7.32 | 2.16 | 0.5 | 10
10 | 50 | CONCLUIDO | 1.264 | 79.11 | 76.12 | 106.22 | 1.61 | 43 | 120.26 | 41.65 | 11 | 41 | 17.61 | 15065.56 | 645.15 | 1220.54 | 207.25 | 112.51 | 32782.67 | 0.54 | 0.75 | 7.32 | 1.92 | 0.5 | 10
11 | 50 | CONCLUIDO | 1.2689 | 78.81 | 75.91 | 116.78 | 1.74 | 39 | 121.56 | 41.65 | 12 | 37 | 17.91 | 15226.31 | 634.38 | 1220.54 | 200.16 | 112.51 | 29257.21 | 0.56 | 0.76 | 7.31 | 1.71 | 0.5 | 10
12 | 50 | CONCLUIDO | 1.2716 | 78.64 | 75.8 | 126.34 | 1.87 | 36 | 122.87 | 41.65 | 13 | 34 | 18.22 | 15387.5 | 626.86 | 1220.55 | 196.51 | 112.51 | 27447.42 | 0.57 | 0.76 | 7.31 | 1.6 | 0.5 | 10
13 | 50 | CONCLUIDO | 1.2753 | 78.41 | 75.64 | 137.53 | 1.99 | 33 | 124.18 | 41.65 | 14 | 31 | 18.53 | 15549.15 | 616.27 | 1220.54 | 191.22 | 112.51 | 24814.79 | 0.59 | 0.76 | 7.3 | 1.44 | 0.5 | 10
14 | 50 | CONCLUIDO | 1.2784 | 78.22 | 75.52 | 151.04 | 2.11 | 30 | 125.49 | 41.65 | 15 | 27 | 18.84 | 15711.24 | 605.36 | 1220.54 | 186.76 | 112.51 | 22599.88 | 0.6 | 0.76 | 7.3 | 1.32 | 0.5 | 10
15 | 50 | CONCLUIDO | 1.2807 | 78.08 | 75.43 | 161.63 | 2.23 | 28 | 126.81 | 41.65 | 16 | 22 | 19.16 | 15873.8 | 599.94 | 1220.54 | 183.64 | 112.51 | 21052.24 | 0.61 | 0.76 | 7.3 | 1.23 | 0.5 | 10
16 | 50 | CONCLUIDO | 1.2816 | 78.02 | 75.39 | 167.53 | 2.34 | 27 | 128.13 | 41.65 | 17 | 16 | 19.48 | 16036.82 | 592.49 | 1220.54 | 182.16 | 112.51 | 20317.33 | 0.62 | 0.76 | 7.3 | 1.19 | 0.5 | 10
17 | 50 | CONCLUIDO | 1.2824 | 77.98 | 75.36 | 173.92 | 2.46 | 26 | 129.46 | 41.65 | 18 | 5 | 19.81 | 16200.3 | 591.81 | 1220.54 | 180.89 | 112.51 | 19686.77 | 0.62 | 0.76 | 7.32 | 1.17 | 0.5 | 10
18 | 50 | CONCLUIDO | 1.2824 | 77.98 | 75.36 | 173.91 | 2.57 | 26 | 130.79 | 41.65 | 19 | 1 | 20.14 | 16364.25 | 597 | 1220.54 | 180.8 | 112.51 | 19640.1 | 0.62 | 0.76 | 7.32 | 1.16 | 0.5 | 10
19 | 50 | CONCLUIDO | 1.2823 | 77.99 | 75.37 | 173.94 | 2.67 | 26 | 132.12 | 41.65 | 20 | 0 | 20.47 | 16528.68 | 602.78 | 1220.54 | 180.87 | 112.51 | 19674.67 | 0.62 | 0.76 | 7.33 | 1.17 | 0.5 | 10
0 | 25 | CONCLUIDO | 0.9718 | 102.9 | 94.97 | 12.89 | 0.28 | 442 | 61.76 | 28.92 | 1 | 440 | 6.84 | 7851.41 | 608.48 | 1220.69 | 845.42 | 112.51 | 349869.34 | 0.13 | 0.6 | 7.98 | 20.76 | 0.5 | 10
1 | 25 | CONCLUIDO | 1.1468 | 87.2 | 82.81 | 26.57 | 0.55 | 187 | 62.92 | 28.92 | 2 | 185 | 7 | 7994.37 | 515.65 | 1220.6 | 433.52 | 112.51 | 145193.49 | 0.26 | 0.69 | 7.56 | 8.6 | 0.5 | 10
2 | 25 | CONCLUIDO | 1.2069 | 82.86 | 79.45 | 41.09 | 0.81 | 116 | 64.08 | 28.92 | 3 | 114 | 7.16 | 8137.65 | 479.36 | 1220.6 | 320.03 | 112.51 | 88803.67 | 0.35 | 0.72 | 7.44 | 5.25 | 0.5 | 10
3 | 25 | CONCLUIDO | 1.2361 | 80.9 | 77.95 | 56.35 | 1.07 | 83 | 65.25 | 28.92 | 4 | 81 | 7.33 | 8281.25 | 454.31 | 1220.55 | 268.88 | 112.51 | 63393.89 | 0.42 | 0.74 | 7.39 | 3.75 | 0.5 | 10
4 | 25 | CONCLUIDO | 1.2535 | 79.78 | 77.09 | 72.27 | 1.31 | 64 | 66.42 | 28.92 | 5 | 59 | 7.49 | 8425.16 | 433.18 | 1220.54 | 239.85 | 112.51 | 48975.91 | 0.47 | 0.74 | 7.36 | 2.89 | 0.5 | 10
5 | 25 | CONCLUIDO | 1.2642 | 79.1 | 76.57 | 86.68 | 1.55 | 53 | 67.59 | 28.92 | 6 | 32 | 7.66 | 8569.4 | 416.88 | 1220.55 | 221.4 | 112.51 | 39803.77 | 0.51 | 0.75 | 7.37 | 2.37 | 0.5 | 10
6 | 25 | CONCLUIDO | 1.2662 | 78.98 | 76.49 | 91.79 | 1.78 | 50 | 68.76 | 28.92 | 7 | 1 | 7.83 | 8713.95 | 417.12 | 1220.57 | 217.55 | 112.51 | 37895.11 | 0.52 | 0.75 | 7.39 | 2.29 | 0.5 | 10
7 | 25 | CONCLUIDO | 1.2661 | 78.98 | 76.49 | 91.79 | 2 | 50 | 69.93 | 28.92 | 8 | 0 | 8.01 | 8858.84 | 423.82 | 1220.61 | 217.3 | 112.51 | 37772.78 | 0.52 | 0.75 | 7.4 | 2.29 | 0.5 | 10
0 | 85 | CONCLUIDO | 0.5373 | 186.13 | 139.53 | 6.42 | 0.11 | 1305 | 167.88 | 51.39 | 1 | 1303 | 30.49 | 20939.59 | 1774.1 | 1221.16 | 2361.91 | 112.51 | 1103798.93 | 0.05 | 0.41 | 9.46 | 65.31 | 0.5 | 10
1 | 85 | CONCLUIDO | 0.8947 | 111.77 | 94.66 | 13.06 | 0.21 | 435 | 169.33 | 51.39 | 2 | 433 | 30.94 | 21118.46 | 1198.72 | 1220.62 | 834.48 | 112.51 | 344432.85 | 0.13 | 0.61 | 7.99 | 20.45 | 0.5 | 10
2 | 85 | CONCLUIDO | 1.024 | 97.66 | 86.38 | 19.71 | 0.31 | 263 | 170.79 | 51.39 | 3 | 261 | 31.4 | 21297.94 | 1089.85 | 1220.6 | 554.39 | 112.51 | 205252.25 | 0.2 | 0.66 | 7.68 | 12.17 | 0.5 | 10
3 | 85 | CONCLUIDO | 1.091 | 91.66 | 82.88 | 26.31 | 0.41 | 189 | 172.25 | 51.39 | 4 | 187 | 31.86 | 21478.05 | 1042.01 | 1220.59 | 436.99 | 112.51 | 146921.71 | 0.26 | 0.69 | 7.54 | 8.68 | 0.5 | 10
4 | 85 | CONCLUIDO | 1.1324 | 88.31 | 80.95 | 33.04 | 0.51 | 147 | 173.71 | 51.39 | 5 | 145 | 32.32 | 21658.78 | 1014.1 | 1220.64 | 370.76 | 112.51 | 114014.17 | 0.3 | 0.71 | 7.49 | 6.75 | 0.5 | 10
5 | 85 | CONCLUIDO | 1.1613 | 86.11 | 79.67 | 39.84 | 0.61 | 120 | 175.18 | 51.39 | 6 | 118 | 32.79 | 21840.16 | 994.3 | 1220.58 | 327.4 | 112.51 | 92472.58 | 0.34 | 0.72 | 7.45 | 5.47 | 0.5 | 10
6 | 85 | CONCLUIDO | 1.1812 | 84.66 | 78.83 | 46.37 | 0.7 | 102 | 176.66 | 51.39 | 7 | 100 | 33.27 | 22022.17 | 980.34 | 1220.54 | 299.31 | 112.51 | 78517.62 | 0.38 | 0.73 | 7.41 | 4.63 | 0.5 | 10
7 | 85 | CONCLUIDO | 1.1968 | 83.56 | 78.2 | 53.32 | 0.8 | 88 | 178.14 | 51.39 | 8 | 86 | 33.75 | 22204.83 | 969.27 | 1220.56 | 278.29 | 112.51 | 68075.76 | 0.4 | 0.73 | 7.38 | 4 | 0.5 | 10
8 | 85 | CONCLUIDO | 1.2083 | 82.76 | 77.75 | 59.8 | 0.89 | 78 | 179.63 | 51.39 | 9 | 76 | 34.24 | 22388.15 | 960.17 | 1220.54 | 262.11 | 112.51 | 60033.78 | 0.43 | 0.74 | 7.38 | 3.55 | 0.5 | 10
9 | 85 | CONCLUIDO | 1.2177 | 82.12 | 77.37 | 66.32 | 0.98 | 70 | 181.12 | 51.39 | 10 | 68 | 34.73 | 22572.13 | 952.28 | 1220.57 | 249.5 | 112.51 | 53770.22 | 0.45 | 0.74 | 7.37 | 3.17 | 0.5 | 10
10 | 85 | CONCLUIDO | 1.2261 | 81.56 | 77.05 | 73.38 | 1.07 | 63 | 182.62 | 51.39 | 11 | 61 | 35.22 | 22756.91 | 944.57 | 1220.54 | 238.65 | 112.51 | 48381.78 | 0.47 | 0.74 | 7.36 | 2.85 | 0.5 | 10
11 | 85 | CONCLUIDO | 1.2337 | 81.06 | 76.76 | 80.8 | 1.16 | 57 | 184.12 | 51.39 | 12 | 55 | 35.73 | 22942.24 | 937.7 | 1220.55 | 228.45 | 112.51 | 43308.85 | 0.49 | 0.75 | 7.35 | 2.56 | 0.5 | 10
12 | 85 | CONCLUIDO | 1.238 | 80.77 | 76.6 | 86.72 | 1.24 | 53 | 185.63 | 51.39 | 13 | 51 | 36.24 | 23128.27 | 931.63 | 1220.54 | 223.44 | 112.51 | 40823.43 | 0.5 | 0.75 | 7.34 | 2.4 | 0.5 | 10
13 | 85 | CONCLUIDO | 1.2436 | 80.41 | 76.38 | 93.53 | 1.33 | 49 | 187.14 | 51.39 | 14 | 47 | 36.75 | 23314.98 | 925.37 | 1220.56 | 215.95 | 112.51 | 37102.66 | 0.52 | 0.75 | 7.33 | 2.18 | 0.5 | 10
14 | 85 | CONCLUIDO | 1.2484 | 80.1 | 76.2 | 101.6 | 1.41 | 45 | 188.66 | 51.39 | 15 | 43 | 37.27 | 23502.4 | 919.44 | 1220.55 | 210 | 112.51 | 34145.81 | 0.54 | 0.75 | 7.32 | 2 | 0.5 | 10
15 | 85 | CONCLUIDO | 1.252 | 79.87 | 76.07 | 108.68 | 1.49 | 42 | 190.19 | 51.39 | 16 | 40 | 37.79 | 23690.52 | 915.24 | 1220.56 | 205.78 | 112.51 | 32047.95 | 0.55 | 0.75 | 7.32 | 1.88 | 0.5 | 10
16 | 85 | CONCLUIDO | 1.2549 | 79.69 | 75.96 | 113.94 | 1.57 | 40 | 191.72 | 51.39 | 17 | 38 | 38.33 | 23879.37 | 912.9 | 1220.55 | 202.08 | 112.51 | 30208.45 | 0.56 | 0.76 | 7.31 | 1.76 | 0.5 | 10
17 | 85 | CONCLUIDO | 1.2571 | 79.55 | 75.89 | 119.82 | 1.65 | 38 | 193.26 | 51.39 | 18 | 36 | 38.86 | 24068.93 | 907.43 | 1220.54 | 199.58 | 112.51 | 28969.67 | 0.56 | 0.76 | 7.31 | 1.69 | 0.5 | 10
18 | 85 | CONCLUIDO | 1.2589 | 79.43 | 75.84 | 126.4 | 1.73 | 36 | 194.8 | 51.39 | 19 | 34 | 39.41 | 24259.23 | 903.77 | 1220.54 | 197.74 | 112.51 | 28058.13 | 0.57 | 0.76 | 7.31 | 1.64 | 0.5 | 10
19 | 85 | CONCLUIDO | 1.2619 | 79.25 | 75.72 | 133.63 | 1.81 | 34 | 196.35 | 51.39 | 20 | 32 | 39.96 | 24450.27 | 897.64 | 1220.55 | 193.75 | 112.51 | 26076.65 | 0.58 | 0.76 | 7.31 | 1.52 | 0.5 | 10
20 | 85 | CONCLUIDO | 1.2644 | 79.09 | 75.63 | 141.81 | 1.88 | 32 | 197.9 | 51.39 | 21 | 30 | 40.51 | 24642.07 | 895.04 | 1220.54 | 190.43 | 112.51 | 24427.25 | 0.59 | 0.76 | 7.31 | 1.43 | 0.5 | 10
21 | 85 | CONCLUIDO | 1.2673 | 78.91 | 75.52 | 151.04 | 1.96 | 30 | 199.46 | 51.39 | 22 | 28 | 41.07 | 24834.62 | 888.45 | 1220.54 | 187.02 | 112.51 | 22731.38 | 0.6 | 0.76 | 7.3 | 1.32 | 0.5 | 10
22 | 85 | CONCLUIDO | 1.2687 | 78.82 | 75.46 | 156.13 | 2.03 | 29 | 201.03 | 51.39 | 23 | 27 | 41.64 | 25027.94 | 885.74 | 1220.54 | 185.12 | 112.51 | 21784.35 | 0.61 | 0.76 | 7.29 | 1.27 | 0.5 | 10
23 | 85 | CONCLUIDO | 1.2698 | 78.75 | 75.43 | 161.63 | 2.1 | 28 | 202.61 | 51.39 | 24 | 26 | 42.21 | 25222.04 | 880.77 | 1220.54 | 183.68 | 112.51 | 21068.78 | 0.61 | 0.76 | 7.3 | 1.23 | 0.5 | 10
24 | 85 | CONCLUIDO | 1.2711 | 78.67 | 75.38 | 167.52 | 2.17 | 27 | 204.19 | 51.39 | 25 | 25 | 42.79 | 25417.05 | 877.29 | 1220.54 | 182.66 | 112.51 | 20566.97 | 0.62 | 0.76 | 7.28 | 1.18 | 0.5 | 10
25 | 85 | CONCLUIDO | 1.2742 | 78.48 | 75.26 | 180.63 | 2.24 | 25 | 205.77 | 51.39 | 26 | 23 | 43.38 | 25612.75 | 871.22 | 1220.54 | 178.3 | 112.51 | 18397.32 | 0.63 | 0.76 | 7.29 | 1.06 | 0.5 | 10
26 | 85 | CONCLUIDO | 1.2754 | 78.41 | 75.22 | 188.06 | 2.31 | 24 | 207.37 | 51.39 | 27 | 22 | 43.97 | 25809.25 | 867.22 | 1220.54 | 176.99 | 112.51 | 17744.65 | 0.64 | 0.76 | 7.28 | 1.02 | 0.5 | 10
27 | 85 | CONCLUIDO | 1.2749 | 78.44 | 75.25 | 188.14 | 2.38 | 24 | 208.97 | 51.39 | 28 | 22 | 44.57 | 26006.56 | 866.61 | 1220.54 | 178.06 | 112.51 | 18280.34 | 0.63 | 0.76 | 7.29 | 1.05 | 0.5 | 10
28 | 85 | CONCLUIDO | 1.276 | 78.37 | 75.22 | 196.21 | 2.45 | 23 | 210.57 | 51.39 | 29 | 21 | 45.18 | 26204.71 | 863.02 | 1220.54 | 176.76 | 112.51 | 17636.07 | 0.64 | 0.76 | 7.28 | 1.02 | 0.5 | 10
29 | 85 | CONCLUIDO | 1.2775 | 78.28 | 75.16 | 204.98 | 2.51 | 22 | 212.19 | 51.39 | 30 | 20 | 45.79 | 26403.69 | 860.13 | 1220.54 | 174.62 | 112.51 | 16571.28 | 0.64 | 0.76 | 7.29 | 0.96 | 0.5 | 10
30 | 85 | CONCLUIDO | 1.2786 | 78.21 | 75.13 | 214.65 | 2.58 | 21 | 213.81 | 51.39 | 31 | 19 | 46.41 | 26603.52 | 857 | 1220.54 | 173.76 | 112.51 | 16147.44 | 0.65 | 0.76 | 7.28 | 0.93 | 0.5 | 10
31 | 85 | CONCLUIDO | 1.2802 | 78.11 | 75.06 | 225.19 | 2.64 | 20 | 215.43 | 51.39 | 32 | 18 | 47.04 | 26804.21 | 849.81 | 1220.54 | 171.49 | 112.51 | 15013.79 | 0.66 | 0.76 | 7.28 | 0.86 | 0.5 | 10
32 | 85 | CONCLUIDO | 1.2804 | 78.1 | 75.05 | 225.15 | 2.7 | 20 | 217.07 | 51.39 | 33 | 18 | 47.68 | 27005.77 | 849.36 | 1220.54 | 171.3 | 112.51 | 14919.83 | 0.66 | 0.76 | 7.27 | 0.85 | 0.5 | 10
33 | 85 | CONCLUIDO | 1.2816 | 78.03 | 75.01 | 236.87 | 2.76 | 19 | 218.71 | 51.39 | 34 | 17 | 48.32 | 27208.22 | 843.84 | 1220.57 | 169.72 | 112.51 | 14137.23 | 0.66 | 0.76 | 7.28 | 0.81 | 0.5 | 10
34 | 85 | CONCLUIDO | 1.2814 | 78.04 | 75.03 | 236.92 | 2.82 | 19 | 220.36 | 51.39 | 35 | 17 | 48.97 | 27411.55 | 838.61 | 1220.54 | 170.34 | 112.51 | 14446.79 | 0.66 | 0.76 | 7.28 | 0.83 | 0.5 | 10
35 | 85 | CONCLUIDO | 1.2826 | 77.97 | 74.98 | 249.94 | 2.88 | 18 | 222.01 | 51.39 | 36 | 15 | 49.62 | 27615.8 | 836.44 | 1220.54 | 168.78 | 112.51 | 13668.07 | 0.67 | 0.77 | 7.28 | 0.78 | 0.5 | 10
36 | 85 | CONCLUIDO | 1.2825 | 77.97 | 74.99 | 249.96 | 2.94 | 18 | 223.68 | 51.39 | 37 | 15 | 50.29 | 27821.09 | 833.97 | 1220.54 | 168.91 | 112.51 | 13733.27 | 0.67 | 0.77 | 7.28 | 0.79 | 0.5 | 10
37 | 85 | CONCLUIDO | 1.2842 | 77.87 | 74.92 | 264.42 | 3 | 17 | 225.35 | 51.39 | 38 | 13 | 50.96 | 28027.19 | 830.97 | 1220.55 | 166.71 | 112.51 | 12639.11 | 0.67 | 0.77 | 7.27 | 0.72 | 0.5 | 10
38 | 85 | CONCLUIDO | 1.2843 | 77.86 | 74.91 | 264.4 | 3.05 | 17 | 227.03 | 51.39 | 39 | 11 | 51.64 | 28234.24 | 829.58 | 1220.54 | 166.34 | 112.51 | 12456.21 | 0.68 | 0.77 | 7.28 | 0.71 | 0.5 | 10
39 | 85 | CONCLUIDO | 1.2854 | 77.8 | 74.88 | 280.81 | 3.11 | 16 | 228.71 | 51.39 | 40 | 7 | 52.32 | 28442.24 | 825.35 | 1220.54 | 165.15 | 112.51 | 11866.34 | 0.68 | 0.77 | 7.28 | 0.68 | 0.5 | 10
0 | 20 | CONCLUIDO | 1.0225 | 97.8 | 91.53 | 14.84 | 0.34 | 370 | 51.33 | 24.83 | 1 | 368 | 5.51 | 6564.78 | 509.55 | 1220.67 | 728.08 | 112.51 | 291559.81 | 0.15 | 0.63 | 7.89 | 17.32 | 0.5 | 10
1 | 20 | CONCLUIDO | 1.1744 | 85.15 | 81.47 | 30.94 | 0.66 | 158 | 52.47 | 24.83 | 2 | 156 | 5.64 | 6705.1 | 434.68 | 1220.55 | 388.99 | 112.51 | 123073.87 | 0.29 | 0.7 | 7.5 | 7.27 | 0.5 | 10
2 | 20 | CONCLUIDO | 1.2266 | 81.52 | 78.59 | 48.61 | 0.97 | 97 | 53.61 | 24.83 | 3 | 94 | 5.78 | 6845.59 | 400.01 | 1220.56 | 291.14 | 112.51 | 74457.75 | 0.39 | 0.73 | 7.4 | 4.39 | 0.5 | 10
3 | 20 | CONCLUIDO | 1.2503 | 79.98 | 77.38 | 66.33 | 1.27 | 70 | 54.75 | 24.83 | 4 | 50 | 5.92 | 6986.39 | 374.96 | 1220.57 | 249.5 | 112.51 | 53772.33 | 0.45 | 0.74 | 7.38 | 3.18 | 0.5 | 10
4 | 20 | CONCLUIDO | 1.256 | 79.62 | 77.1 | 73.43 | 1.55 | 63 | 55.89 | 24.83 | 5 | 3 | 6.07 | 7127.49 | 369.6 | 1220.57 | 237.91 | 112.51 | 48012.28 | 0.47 | 0.74 | 7.43 | 2.9 | 0.5 | 10
5 | 20 | CONCLUIDO | 1.2571 | 79.55 | 77.04 | 74.56 | 1.82 | 62 | 57.04 | 24.83 | 6 | 0 | 6.21 | 7268.89 | 375.89 | 1220.63 | 235.55 | 112.51 | 46836.89 | 0.48 | 0.74 | 7.43 | 2.84 | 0.5 | 10
0 | 65 | CONCLUIDO | 0.6639 | 150.62 | 121.87 | 7.49 | 0.13 | 976 | 133.21 | 46.47 | 1 | 974 | 20.75 | 16663.42 | 1332.33 | 1220.92 | 1761.44 | 112.51 | 805211.05 | 0.06 | 0.47 | 8.84 | 47.65 | 0.5 | 10
1 | 65 | CONCLUIDO | 0.9722 | 102.86 | 90.93 | 15.24 | 0.26 | 358 | 134.55 | 46.47 | 2 | 356 | 21.09 | 16828.84 | 987.74 | 1220.62 | 708.71 | 112.51 | 281934.84 | 0.16 | 0.63 | 7.84 | 16.73 | 0.5 | 10
2 | 65 | CONCLUIDO | 1.0807 | 92.53 | 84.36 | 23.01 | 0.39 | 220 | 135.9 | 46.47 | 3 | 218 | 21.43 | 16994.64 | 910.63 | 1220.57 | 485.92 | 112.51 | 171231.51 | 0.23 | 0.68 | 7.62 | 10.16 | 0.5 | 10
3 | 65 | CONCLUIDO | 1.1374 | 87.92 | 81.43 | 30.92 | 0.52 | 158 | 137.25 | 46.47 | 4 | 156 | 21.78 | 17160.92 | 873.52 | 1220.6 | 387.29 | 112.51 | 122226.31 | 0.29 | 0.7 | 7.5 | 7.23 | 0.5 | 10
4 | 65 | CONCLUIDO | 1.1712 | 85.39 | 79.83 | 38.63 | 0.64 | 124 | 138.6 | 46.47 | 5 | 122 | 22.13 | 17327.69 | 850.8 | 1220.56 | 333.15 | 112.51 | 95325.66 | 0.34 | 0.72 | 7.44 | 5.63 | 0.5 | 10
5 | 65 | CONCLUIDO | 1.1944 | 83.72 | 78.79 | 46.81 | 0.76 | 101 | 139.95 | 46.47 | 6 | 99 | 22.49 | 17494.97 | 835 | 1220.56 | 297.89 | 112.51 | 77809.5 | 0.38 | 0.73 | 7.41 | 4.59 | 0.5 | 10
6 | 65 | CONCLUIDO | 1.2098 | 82.66 | 78.13 | 54.51 | 0.88 | 86 | 141.31 | 46.47 | 7 | 84 | 22.85 | 17662.75 | 821.99 | 1220.54 | 275.51 | 112.51 | 66697.51 | 0.41 | 0.73 | 7.39 | 3.94 | 0.5 | 10
7 | 65 | CONCLUIDO | 1.2237 | 81.72 | 77.53 | 62.86 | 0.99 | 74 | 142.68 | 46.47 | 8 | 72 | 23.21 | 17831.04 | 810.63 | 1220.57 | 254.96 | 112.51 | 56482.27 | 0.44 | 0.74 | 7.37 | 3.33 | 0.5 | 10
8 | 65 | CONCLUIDO | 1.2337 | 81.06 | 77.11 | 71.17 | 1.11 | 65 | 144.05 | 46.47 | 9 | 63 | 23.58 | 17999.83 | 800.64 | 1220.55 | 240.7 | 112.51 | 49394.23 | 0.47 | 0.74 | 7.35 | 2.91 | 0.5 | 10
9 | 65 | CONCLUIDO | 1.2415 | 80.55 | 76.79 | 79.44 | 1.22 | 58 | 145.42 | 46.47 | 10 | 56 | 23.95 | 18169.15 | 792.17 | 1220.56 | 230.22 | 112.51 | 44191.48 | 0.49 | 0.75 | 7.33 | 2.59 | 0.5 | 10
10 | 65 | CONCLUIDO | 1.2465 | 80.22 | 76.6 | 86.72 | 1.33 | 53 | 146.8 | 46.47 | 11 | 51 | 24.33 | 18338.99 | 784.49 | 1220.54 | 223.52 | 112.51 | 40866.91 | 0.5 | 0.75 | 7.34 | 2.4 | 0.5 | 10
11 | 65 | CONCLUIDO | 1.2528 | 79.82 | 76.33 | 95.42 | 1.43 | 48 | 148.18 | 46.47 | 12 | 46 | 24.71 | 18509.36 | 776.39 | 1220.55 | 214.73 | 112.51 | 36495.44 | 0.52 | 0.75 | 7.32 | 2.14 | 0.5 | 10
12 | 65 | CONCLUIDO | 1.2571 | 79.55 | 76.17 | 103.86 | 1.54 | 44 | 149.56 | 46.47 | 13 | 42 | 25.1 | 18680.25 | 769.31 | 1220.55 | 209.12 | 112.51 | 33710.54 | 0.54 | 0.75 | 7.31 | 1.97 | 0.5 | 10
13 | 65 | CONCLUIDO | 1.2617 | 79.26 | 75.99 | 113.98 | 1.64 | 40 | 150.95 | 46.47 | 14 | 38 | 25.49 | 18851.69 | 760.78 | 1220.54 | 202.9 | 112.51 | 30620.77 | 0.55 | 0.76 | 7.31 | 1.79 | 0.5 | 10
14 | 65 | CONCLUIDO | 1.2655 | 79.02 | 75.83 | 122.97 | 1.74 | 37 | 152.35 | 46.47 | 15 | 35 | 25.88 | 19023.66 | 754.45 | 1220.55 | 197.62 | 112.51 | 27993.96 | 0.57 | 0.76 | 7.31 | 1.63 | 0.5 | 10
15 | 65 | CONCLUIDO | 1.2677 | 78.89 | 75.75 | 129.86 | 1.84 | 35 | 153.75 | 46.47 | 16 | 33 | 26.28 | 19196.18 | 749.09 | 1220.54 | 194.63 | 112.51 | 26511.51 | 0.58 | 0.76 | 7.31 | 1.55 | 0.5 | 10
16 | 65 | CONCLUIDO | 1.2699 | 78.75 | 75.67 | 137.58 | 1.94 | 33 | 155.15 | 46.47 | 17 | 31 | 26.68 | 19369.26 | 741.31 | 1220.54 | 191.98 | 112.51 | 25197.14 | 0.59 | 0.76 | 7.31 | 1.47 | 0.5 | 10
17 | 65 | CONCLUIDO | 1.2721 | 78.61 | 75.59 | 146.3 | 2.04 | 31 | 156.56 | 46.47 | 18 | 29 | 27.09 | 19542.89 | 733.22 | 1220.54 | 189.04 | 112.51 | 23736.47 | 0.6 | 0.76 | 7.3 | 1.39 | 0.5 | 10
18 | 65 | CONCLUIDO | 1.2749 | 78.44 | 75.47 | 156.15 | 2.13 | 29 | 157.97 | 46.47 | 19 | 27 | 27.5 | 19717.08 | 728.72 | 1220.54 | 185.08 | 112.51 | 21764.31 | 0.61 | 0.76 | 7.3 | 1.27 | 0.5 | 10
19 | 65 | CONCLUIDO | 1.2776 | 78.27 | 75.36 | 167.46 | 2.22 | 27 | 159.39 | 46.47 | 20 | 25 | 27.92 | 19891.97 | 720.35 | 1220.56 | 181.58 | 112.51 | 20023.79 | 0.62 | 0.76 | 7.29 | 1.16 | 0.5 | 10
20 | 65 | CONCLUIDO | 1.2781 | 78.24 | 75.35 | 173.89 | 2.31 | 26 | 160.81 | 46.47 | 21 | 24 | 28.34 | 20067.32 | 715.05 | 1220.54 | 181.39 | 112.51 | 19935.33 | 0.62 | 0.76 | 7.29 | 1.15 | 0.5 | 10
21 | 65 | CONCLUIDO | 1.2808 | 78.07 | 75.24 | 188.1 | 2.4 | 24 | 162.24 | 46.47 | 22 | 22 | 28.77 | 20243.25 | 705.51 | 1220.54 | 177.62 | 112.51 | 18060.25 | 0.63 | 0.76 | 7.28 | 1.04 | 0.5 | 10
22 | 65 | CONCLUIDO | 1.282 | 78 | 75.2 | 196.17 | 2.49 | 23 | 163.67 | 46.47 | 23 | 20 | 29.2 | 20419.76 | 701.92 | 1220.54 | 176.02 | 112.51 | 17265.17 | 0.64 | 0.76 | 7.29 | 1 | 0.5 | 10
23 | 65 | CONCLUIDO | 1.283 | 77.94 | 75.16 | 204.98 | 2.58 | 22 | 165.1 | 46.47 | 24 | 17 | 29.64 | 20596.86 | 695.15 | 1220.54 | 174.93 | 112.51 | 16723.62 | 0.64 | 0.76 | 7.28 | 0.96 | 0.5 | 10
24 | 65 | CONCLUIDO | 1.2838 | 77.89 | 75.14 | 214.69 | 2.66 | 21 | 166.54 | 46.47 | 25 | 13 | 30.08 | 20774.56 | 689.01 | 1220.54 | 173.99 | 112.51 | 16260.18 | 0.65 | 0.76 | 7.29 | 0.94 | 0.5 | 10
25 | 65 | CONCLUIDO | 1.2841 | 77.88 | 75.13 | 214.65 | 2.74 | 21 | 167.99 | 46.47 | 26 | 9 | 30.52 | 20952.87 | 691.89 | 1220.56 | 173.17 | 112.51 | 15851.57 | 0.65 | 0.76 | 7.3 | 0.93 | 0.5 | 10
26 | 65 | CONCLUIDO | 1.2842 | 77.87 | 75.12 | 214.62 | 2.82 | 21 | 169.44 | 46.47 | 27 | 6 | 30.97 | 21131.78 | 691.55 | 1220.54 | 172.82 | 112.51 | 15673.95 | 0.65 | 0.76 | 7.3 | 0.92 | 0.5 | 10
27 | 65 | CONCLUIDO | 1.2852 | 77.81 | 75.08 | 225.24 | 2.9 | 20 | 170.9 | 46.47 | 28 | 2 | 31.43 | 21311.32 | 692.27 | 1220.54 | 171.41 | 112.51 | 14974.57 | 0.66 | 0.76 | 7.3 | 0.88 | 0.5 | 10
28 | 65 | CONCLUIDO | 1.2852 | 77.81 | 75.09 | 225.26 | 2.98 | 20 | 172.36 | 46.47 | 29 | 1 | 31.89 | 21491.47 | 697.32 | 1220.54 | 171.44 | 112.51 | 14990.7 | 0.66 | 0.76 | 7.31 | 0.89 | 0.5 | 10
29 | 65 | CONCLUIDO | 1.2852 | 77.81 | 75.08 | 225.25 | 3.06 | 20 | 173.82 | 46.47 | 30 | 0 | 32.36 | 21672.25 | 702.75 | 1220.54 | 171.42 | 112.51 | 14980.93 | 0.66 | 0.76 | 7.31 | 0.89 | 0.5 | 10
0 | 75 | CONCLUIDO | 0.5995 | 166.81 | 130.01 | 6.9 | 0.12 | 1130 | 150.44 | 49.1 | 1 | 1128 | 25.34 | 18787.76 | 1539.33 | 1220.78 | 2038.85 | 112.51 | 943145.53 | 0.06 | 0.44 | 9.1 | 55.79 | 0.5 | 10
1 | 75 | CONCLUIDO | 0.9338 | 107.09 | 92.71 | 14.05 | 0.23 | 396 | 151.83 | 49.1 | 2 | 394 | 25.73 | 18959.54 | 1092.21 | 1220.63 | 769.39 | 112.51 | 312087.17 | 0.15 | 0.62 | 7.9 | 18.51 | 0.5 | 10
2 | 75 | CONCLUIDO | 1.0524 | 95.02 | 85.35 | 21.16 | 0.35 | 242 | 153.23 | 49.1 | 3 | 240 | 26.13 | 19131.85 | 1000.87 | 1220.62 | 520 | 112.51 | 188162.52 | 0.22 | 0.67 | 7.63 | 11.15 | 0.5 | 10
3 | 75 | CONCLUIDO | 1.1139 | 89.77 | 82.18 | 28.34 | 0.46 | 174 | 154.63 | 49.1 | 4 | 172 | 26.53 | 19304.72 | 958.91 | 1220.64 | 412.22 | 112.51 | 134609.88 | 0.27 | 0.7 | 7.54 | 7.98 | 0.5 | 10
4 | 75 | CONCLUIDO | 1.1513 | 86.86 | 80.43 | 35.48 | 0.57 | 136 | 156.03 | 49.1 | 5 | 134 | 26.94 | 19478.15 | 933.93 | 1220.59 | 352.79 | 112.51 | 105086.62 | 0.32 | 0.71 | 7.48 | 6.23 | 0.5 | 10
5 | 75 | CONCLUIDO | 1.1776 | 84.92 | 79.25 | 42.84 | 0.67 | 111 | 157.44 | 49.1 | 6 | 109 | 27.35 | 19652.13 | 916.28 | 1220.55 | 312.93 | 112.51 | 85280.75 | 0.36 | 0.72 | 7.44 | 5.05 | 0.5 | 10
6 | 75 | CONCLUIDO | 1.1956 | 83.64 | 78.49 | 50.1 | 0.78 | 94 | 158.86 | 49.1 | 7 | 92 | 27.77 | 19826.68 | 902.51 | 1220.58 | 287.45 | 112.51 | 72627.56 | 0.39 | 0.73 | 7.41 | 4.29 | 0.5 | 10
7 | 75 | CONCLUIDO | 1.2104 | 82.62 | 77.87 | 57.68 | 0.88 | 81 | 160.28 | 49.1 | 8 | 79 | 28.19 | 20001.93 | 892.01 | 1220.57 | 266.33 | 112.51 | 62128.18 | 0.42 | 0.74 | 7.38 | 3.67 | 0.5 | 10
8 | 75 | CONCLUIDO | 1.2204 | 81.94 | 77.46 | 64.55 | 0.99 | 72 | 161.71 | 49.1 | 9 | 70 | 28.61 | 20177.64 | 882.48 | 1220.56 | 252.62 | 112.51 | 55318.28 | 0.45 | 0.74 | 7.37 | 3.26 | 0.5 | 10
9 | 75 | CONCLUIDO | 1.2299 | 81.31 | 77.08 | 72.26 | 1.09 | 64 | 163.13 | 49.1 | 10 | 62 | 29.04 | 20353.94 | 873.77 | 1220.54 | 239.69 | 112.51 | 48895.14 | 0.47 | 0.74 | 7.35 | 2.88 | 0.5 | 10
10 | 75 | CONCLUIDO | 1.2363 | 80.88 | 76.83 | 79.48 | 1.18 | 58 | 164.57 | 49.1 | 11 | 56 | 29.47 | 20530.82 | 866.9 | 1220.54 | 231.57 | 112.51 | 44865.75 | 0.49 | 0.75 | 7.34 | 2.63 | 0.5 | 10
11 | 75 | CONCLUIDO | 1.2423 | 80.5 | 76.6 | 86.72 | 1.28 | 53 | 166.01 | 49.1 | 12 | 51 | 29.91 | 20708.3 | 859.41 | 1220.55 | 223.56 | 112.51 | 40883.43 | 0.5 | 0.75 | 7.34 | 2.4 | 0.5 | 10
12 | 75 | CONCLUIDO | 1.2485 | 80.1 | 76.35 | 95.44 | 1.38 | 48 | 167.45 | 49.1 | 13 | 46 | 30.36 | 20886.38 | 852.29 | 1220.55 | 215.49 | 112.51 | 36873.39 | 0.52 | 0.75 | 7.32 | 2.15 | 0.5 | 10
13 | 75 | CONCLUIDO | 1.2522 | 79.86 | 76.21 | 101.61 | 1.47 | 45 | 168.9 | 49.1 | 14 | 43 | 30.81 | 21065.06 | 847.79 | 1220.54 | 210.38 | 112.51 | 34332.89 | 0.53 | 0.75 | 7.32 | 2.01 | 0.5 | 10
14 | 75 | CONCLUIDO | 1.2556 | 79.64 | 76.08 | 108.69 | 1.56 | 42 | 170.35 | 49.1 | 15 | 40 | 31.26 | 21244.37 | 840.88 | 1220.56 | 206.1 | 112.51 | 32208.01 | 0.55 | 0.75 | 7.32 | 1.88 | 0.5 | 10
15 | 75 | CONCLUIDO | 1.2596 | 79.39 | 75.92 | 116.8 | 1.65 | 39 | 171.81 | 49.1 | 16 | 37 | 31.72 | 21424.29 | 835.02 | 1220.54 | 200.52 | 112.51 | 29434.86 | 0.56 | 0.76 | 7.31 | 1.72 | 0.5 | 10
16 | 75 | CONCLUIDO | 1.2631 | 79.17 | 75.8 | 126.33 | 1.74 | 36 | 173.28 | 49.1 | 17 | 34 | 32.18 | 21604.83 | 828.44 | 1220.55 | 196.18 | 112.51 | 27279.86 | 0.57 | 0.76 | 7.31 | 1.6 | 0.5 | 10
17 | 75 | CONCLUIDO | 1.2655 | 79.02 | 75.7 | 133.59 | 1.83 | 34 | 174.75 | 49.1 | 18 | 32 | 32.65 | 21786.02 | 822.14 | 1220.54 | 193.04 | 112.51 | 25722.55 | 0.58 | 0.76 | 7.31 | 1.5 | 0.5 | 10
18 | 75 | CONCLUIDO | 1.2679 | 78.87 | 75.62 | 141.78 | 1.91 | 32 | 176.22 | 49.1 | 19 | 30 | 33.13 | 21967.84 | 820.62 | 1220.55 | 190.33 | 112.51 | 24375.93 | 0.59 | 0.76 | 7.3 | 1.42 | 0.5 | 10
19 | 75 | CONCLUIDO | 1.269 | 78.8 | 75.58 | 146.28 | 2 | 31 | 177.7 | 49.1 | 20 | 29 | 33.61 | 22150.3 | 812.5 | 1220.56 | 189.04 | 112.51 | 23736.8 | 0.6 | 0.76 | 7.3 | 1.38 | 0.5 | 10
20 | 75 | CONCLUIDO | 1.2718 | 78.63 | 75.47 | 156.13 | 2.08 | 29 | 179.18 | 49.1 | 21 | 27 | 34.09 | 22333.43 | 808.35 | 1220.54 | 185.21 | 112.51 | 21828.06 | 0.61 | 0.76 | 7.29 | 1.27 | 0.5 | 10
21 | 75 | CONCLUIDO | 1.2726 | 78.58 | 75.44 | 161.67 | 2.16 | 28 | 180.67 | 49.1 | 22 | 26 | 34.58 | 22517.21 | 800.56 | 1220.54 | 184.52 | 112.51 | 21490.43 | 0.61 | 0.76 | 7.29 | 1.25 | 0.5 | 10
22 | 75 | CONCLUIDO | 1.2752 | 78.42 | 75.35 | 173.88 | 2.24 | 26 | 182.17 | 49.1 | 23 | 24 | 35.08 | 22701.78 | 797.48 | 1220.55 | 181.08 | 112.51 | 19779.84 | 0.62 | 0.76 | 7.29 | 1.15 | 0.5 | 10
23 | 75 | CONCLUIDO | 1.2768 | 78.32 | 75.28 | 180.68 | 2.32 | 25 | 183.67 | 49.1 | 24 | 23 | 35.58 | 22886.92 | 791.02 | 1220.54 | 179.02 | 112.51 | 18754.18 | 0.63 | 0.76 | 7.29 | 1.08 | 0.5 | 10
24 | 75 | CONCLUIDO | 1.2779 | 78.25 | 75.24 | 188.1 | 2.4 | 24 | 185.18 | 49.1 | 25 | 22 | 36.08 | 23072.73 | 786.76 | 1220.54 | 177.71 | 112.51 | 18106.32 | 0.63 | 0.76 | 7.28 | 1.04 | 0.5 | 10
25 | 75 | CONCLUIDO | 1.2791 | 78.18 | 75.2 | 196.17 | 2.47 | 23 | 186.69 | 49.1 | 26 | 21 | 36.6 | 23259.24 | 782.1 | 1220.54 | 176.35 | 112.51 | 17430.33 | 0.64 | 0.76 | 7.28 | 1 | 0.5 | 10
26 | 75 | CONCLUIDO | 1.2806 | 78.09 | 75.14 | 204.93 | 2.55 | 22 | 188.21 | 49.1 | 27 | 20 | 37.11 | 23446.45 | 779.99 | 1220.54 | 174.16 | 112.51 | 16340.08 | 0.65 | 0.76 | 7.28 | 0.94 | 0.5 | 10
27 | 75 | CONCLUIDO | 1.2812 | 78.05 | 75.13 | 214.66 | 2.62 | 21 | 189.73 | 49.1 | 28 | 19 | 37.64 | 23634.36 | 774.25 | 1220.55 | 173.75 | 112.51 | 16141.52 | 0.65 | 0.76 | 7.29 | 0.93 | 0.5 | 10
28 | 75 | CONCLUIDO | 1.2831 | 77.94 | 75.05 | 225.15 | 2.69 | 20 | 191.26 | 49.1 | 29 | 17 | 38.17 | 23822.99 | 763.78 | 1220.57 | 171.22 | 112.51 | 14882.01 | 0.66 | 0.76 | 7.28 | 0.85 | 0.5 | 10
29 | 75 | CONCLUIDO | 1.2826 | 77.97 | 75.08 | 225.25 | 2.76 | 20 | 192.8 | 49.1 | 30 | 16 | 38.7 | 24012.34 | 763.91 | 1220.56 | 171.97 | 112.51 | 15253.91 | 0.65 | 0.76 | 7.29 | 0.88 | 0.5 | 10
30 | 75 | CONCLUIDO | 1.2839 | 77.89 | 75.03 | 236.94 | 2.83 | 19 | 194.34 | 49.1 | 31 | 13 | 39.24 | 24202.42 | 760.26 | 1220.54 | 170.23 | 112.51 | 14390.83 | 0.66 | 0.76 | 7.29 | 0.83 | 0.5 | 10
31 | 75 | CONCLUIDO | 1.2837 | 77.9 | 75.04 | 236.97 | 2.9 | 19 | 195.89 | 49.1 | 32 | 11 | 39.79 | 24393.24 | 756.15 | 1220.54 | 170.35 | 112.51 | 14452 | 0.66 | 0.76 | 7.29 | 0.84 | 0.5 | 10
32 | 75 | CONCLUIDO | 1.2854 | 77.79 | 74.97 | 249.89 | 2.97 | 18 | 197.44 | 49.1 | 33 | 9 | 40.34 | 24584.81 | 756.63 | 1220.54 | 168.08 | 112.51 | 13322.77 | 0.67 | 0.77 | 7.28 | 0.77 | 0.5 | 10
33 | 75 | CONCLUIDO | 1.285 | 77.82 | 74.99 | 249.98 | 3.03 | 18 | 199 | 49.1 | 34 | 5 | 40.9 | 24777.13 | 760.57 | 1220.57 | 168.83 | 112.51 | 13696.74 | 0.67 | 0.77 | 7.29 | 0.79 | 0.5 | 10
34 | 75 | CONCLUIDO | 1.2853 | 77.8 | 74.97 | 249.91 | 3.1 | 18 | 200.56 | 49.1 | 35 | 2 | 41.47 | 24970.22 | 763.04 | 1220.54 | 168.08 | 112.51 | 13320.33 | 0.67 | 0.77 | 7.29 | 0.78 | 0.5 | 10
35 | 75 | CONCLUIDO | 1.2853 | 77.8 | 74.97 | 249.91 | 3.16 | 18 | 202.14 | 49.1 | 36 | 1 | 42.04 | 25164.09 | 767.16 | 1220.55 | 168.03 | 112.51 | 13293.63 | 0.67 | 0.77 | 7.29 | 0.78 | 0.5 | 10
36 | 75 | CONCLUIDO | 1.2852 | 77.81 | 74.98 | 249.94 | 3.23 | 18 | 203.71 | 49.1 | 37 | 1 | 42.62 | 25358.87 | 772.17 | 1220.55 | 168.22 | 112.51 | 13388.18 | 0.67 | 0.77 | 7.29 | 0.78 | 0.5 | 10
37 | 75 | CONCLUIDO | 1.2851 | 77.81 | 74.99 | 249.95 | 3.29 | 18 | 205.3 | 49.1 | 38 | 0 | 43.2 | 25554.32 | 777.52 | 1220.55 | 168.27 | 112.51 | 13416.68 | 0.67 | 0.77 | 7.3 | 0.79 | 0.5 | 10
0 | 95 | CONCLUIDO | 0.4778 | 209.28 | 150.68 | 6 | 0.1 | 1508 | 185.69 | 53.44 | 1 | 1506 | 36.26 | 23136.14 | 2044.27 | 1221.11 | 2745.81 | 112.51 | 1294737.73 | 0.04 | 0.38 | 9.71 | 76.46 | 0.5 | 10
1 | 95 | CONCLUIDO | 0.8572 | 116.65 | 96.54 | 12.22 | 0.19 | 474 | 187.21 | 53.44 | 2 | 472 | 36.77 | 23322.88 | 1305.57 | 1220.7 | 898.69 | 112.51 | 376345.3 | 0.13 | 0.59 | 8.05 | 22.33 | 0.5 | 10
2 | 95 | CONCLUIDO | 0.9951 | 100.5 | 87.42 | 18.4 | 0.28 | 285 | 188.73 | 53.44 | 3 | 283 | 37.29 | 23510.33 | 1178.77 | 1220.63 | 590.12 | 112.51 | 223003.32 | 0.19 | 0.66 | 7.71 | 13.21 | 0.5 | 10
3 | 95 | CONCLUIDO | 1.0681 | 93.63 | 83.56 | 24.58 | 0.37 | 204 | 190.25 | 53.44 | 4 | 202 | 37.82 | 23698.48 | 1123.89 | 1220.58 | 459.34 | 112.51 | 158019.62 | 0.24 | 0.69 | 7.58 | 9.36 | 0.5 | 10
4 | 95 | CONCLUIDO | 1.1138 | 89.79 | 81.44 | 30.93 | 0.46 | 158 | 191.78 | 53.44 | 5 | 156 | 38.35 | 23887.36 | 1092.24 | 1220.58 | 386.94 | 112.51 | 122052.33 | 0.29 | 0.7 | 7.51 | 7.23 | 0.5 | 10
5 | 95 | CONCLUIDO | 1.1437 | 87.44 | 80.13 | 36.98 | 0.55 | 130 | 193.32 | 53.44 | 6 | 128 | 38.89 | 24076.95 | 1071.92 | 1220.59 | 342.49 | 112.51 | 99966 | 0.33 | 0.72 | 7.47 | 5.93 | 0.5 | 10
6 | 95 | CONCLUIDO | 1.1659 | 85.77 | 79.21 | 43.21 | 0.64 | 110 | 194.86 | 53.44 | 7 | 108 | 39.43 | 24267.28 | 1056.96 | 1220.55 | 311.54 | 112.51 | 84588.18 | 0.36 | 0.72 | 7.44 | 5.01 | 0.5 | 10
7 | 95 | CONCLUIDO | 1.1829 | 84.54 | 78.54 | 49.6 | 0.72 | 95 | 196.41 | 53.44 | 8 | 93 | 39.98 | 24458.36 | 1045.19 | 1220.54 | 288.75 | 112.51 | 73272.09 | 0.39 | 0.73 | 7.41 | 4.34 | 0.5 | 10
8 | 95 | CONCLUIDO | 1.1964 | 83.58 | 77.99 | 55.71 | 0.81 | 84 | 197.97 | 53.44 | 9 | 82 | 40.53 | 24650.18 | 1035.4 | 1220.58 | 270.98 | 112.51 | 64438.89 | 0.42 | 0.74 | 7.37 | 3.79 | 0.5 | 10
9 | 95 | CONCLUIDO | 1.2071 | 82.84 | 77.58 | 62.07 | 0.89 | 75 | 199.53 | 53.44 | 10 | 73 | 41.1 | 24842.77 | 1027.53 | 1220.55 | 256.81 | 112.51 | 57401.74 | 0.44 | 0.74 | 7.37 | 3.39 | 0.5 | 10
10 | 95 | CONCLUIDO | 1.2152 | 82.29 | 77.29 | 68.2 | 0.97 | 68 | 201.1 | 53.44 | 11 | 66 | 41.66 | 25036.12 | 1020.54 | 1220.56 | 246.6 | 112.51 | 52329.12 | 0.46 | 0.74 | 7.37 | 3.09 | 0.5 | 10
11 | 95 | CONCLUIDO | 1.2226 | 81.79 | 77.01 | 74.53 | 1.05 | 62 | 202.67 | 53.44 | 12 | 60 | 42.24 | 25230.25 | 1014.14 | 1220.57 | 237.04 | 112.51 | 47581.9 | 0.47 | 0.75 | 7.36 | 2.81 | 0.5 | 10
12 | 95 | CONCLUIDO | 1.2297 | 81.32 | 76.73 | 80.77 | 1.13 | 57 | 204.25 | 53.44 | 13 | 55 | 42.82 | 25425.3 | 1007.62 | 1220.54 | 228.01 | 112.51 | 43091.46 | 0.49 | 0.75 | 7.34 | 2.53 | 0.5 | 10
13 | 95 | CONCLUIDO | 1.2339 | 81.04 | 76.6 | 86.72 | 1.21 | 53 | 205.84 | 53.44 | 14 | 51 | 43.4 | 25621.03 | 1002.93 | 1220.56 | 223.43 | 112.51 | 40819.11 | 0.5 | 0.75 | 7.34 | 2.4 | 0.5 | 10
14 | 95 | CONCLUIDO | 1.2395 | 80.67 | 76.38 | 93.53 | 1.28 | 49 | 207.43 | 53.44 | 15 | 47 | 44 | 25817.56 | 997.75 | 1220.54 | 215.93 | 112.51 | 37092.37 | 0.52 | 0.75 | 7.33 | 2.18 | 0.5 | 10
15 | 95 | CONCLUIDO | 1.2434 | 80.42 | 76.24 | 99.45 | 1.36 | 46 | 209.03 | 53.44 | 16 | 44 | 44.6 | 26014.91 | 995.19 | 1220.54 | 211.51 | 112.51 | 34896.83 | 0.53 | 0.75 | 7.32 | 2.04 | 0.5 | 10
16 | 95 | CONCLUIDO | 1.2473 | 80.17 | 76.1 | 106.19 | 1.43 | 43 | 210.64 | 53.44 | 17 | 41 | 45.21 | 26213.09 | 988.3 | 1220.55 | 206.82 | 112.51 | 32563.12 | 0.54 | 0.75 | 7.32 | 1.9 | 0.5 | 10
17 | 95 | CONCLUIDO | 1.2496 | 80.02 | 76.03 | 111.26 | 1.51 | 41 | 212.25 | 53.44 | 18 | 39 | 45.82 | 26412.11 | 985.23 | 1220.54 | 203.98 | 112.51 | 31156.69 | 0.55 | 0.75 | 7.32 | 1.83 | 0.5 | 10
18 | 95 | CONCLUIDO | 1.2538 | 79.76 | 75.87 | 119.8 | 1.58 | 38 | 213.87 | 53.44 | 19 | 36 | 46.44 | 26611.98 | 981.96 | 1220.56 | 198.74 | 112.51 | 28550.53 | 0.57 | 0.76 | 7.32 | 1.68 | 0.5 | 10
19 | 95 | CONCLUIDO | 1.2561 | 79.61 | 75.8 | 126.34 | 1.65 | 36 | 215.5 | 53.44 | 20 | 34 | 47.07 | 26812.71 | 977.44 | 1220.55 | 196.79 | 112.51 | 27584.73 | 0.57 | 0.76 | 7.3 | 1.6 | 0.5 | 10
20 | 95 | CONCLUIDO | 1.257 | 79.55 | 75.78 | 129.91 | 1.72 | 35 | 217.14 | 53.44 | 21 | 33 | 47.7 | 27014.3 | 975.49 | 1220.54 | 195.55 | 112.51 | 26968.37 | 0.58 | 0.76 | 7.32 | 1.58 | 0.5 | 10
21 | 95 | CONCLUIDO | 1.2606 | 79.33 | 75.63 | 137.52 | 1.79 | 33 | 218.78 | 53.44 | 22 | 31 | 48.34 | 27216.79 | 971.67 | 1220.55 | 190.85 | 112.51 | 24631.89 | 0.59 | 0.76 | 7.3 | 1.43 | 0.5 | 10
22 | 95 | CONCLUIDO | 1.2614 | 79.28 | 75.62 | 141.78 | 1.85 | 32 | 220.43 | 53.44 | 23 | 30 | 48.99 | 27420.16 | 967.76 | 1220.54 | 190.29 | 112.51 | 24356.68 | 0.59 | 0.76 | 7.3 | 1.42 | 0.5 | 10
23 | 95 | CONCLUIDO | 1.2642 | 79.1 | 75.51 | 151.03 | 1.92 | 30 | 222.08 | 53.44 | 24 | 28 | 49.65 | 27624.44 | 965.77 | 1220.55 | 186.8 | 112.51 | 22620.92 | 0.6 | 0.76 | 7.3 | 1.31 | 0.5 | 10
24 | 95 | CONCLUIDO | 1.2654 | 79.02 | 75.48 | 156.16 | 1.99 | 29 | 223.75 | 53.44 | 25 | 27 | 50.31 | 27829.77 | 962.93 | 1220.54 | 185.28 | 112.51 | 21867.61 | 0.61 | 0.76 | 7.3 | 1.28 | 0.5 | 10
25 | 95 | CONCLUIDO | 1.2668 | 78.94 | 75.43 | 161.63 | 2.05 | 28 | 225.42 | 53.44 | 26 | 26 | 50.98 | 28035.92 | 958.69 | 1220.55 | 183.65 | 112.51 | 21054.66 | 0.61 | 0.76 | 7.3 | 1.23 | 0.5 | 10
26 | 95 | CONCLUIDO | 1.2678 | 78.88 | 75.4 | 167.56 | 2.11 | 27 | 227.1 | 53.44 | 27 | 25 | 51.66 | 28243 | 957.64 | 1220.54 | 182.75 | 112.51 | 20612.29 | 0.62 | 0.76 | 7.3 | 1.2 | 0.5 | 10
27 | 95 | CONCLUIDO | 1.2692 | 78.79 | 75.35 | 173.89 | 2.18 | 26 | 228.79 | 53.44 | 28 | 24 | 52.35 | 28451.04 | 954.68 | 1220.54 | 181.44 | 112.51 | 19962.1 | 0.62 | 0.76 | 7.29 | 1.15 | 0.5 | 10
28 | 95 | CONCLUIDO | 1.2706 | 78.7 | 75.3 | 180.73 | 2.24 | 25 | 230.48 | 53.44 | 29 | 23 | 53.05 | 28660.06 | 951.87 | 1220.56 | 179.66 | 112.51 | 19073.79 | 0.63 | 0.76 | 7.29 | 1.1 | 0.5 | 10
29 | 95 | CONCLUIDO | 1.2723 | 78.6 | 75.24 | 188.1 | 2.3 | 24 | 232.18 | 53.44 | 30 | 22 | 53.75 | 28870.05 | 948.87 | 1220.54 | 177.52 | 112.51 | 18008.75 | 0.63 | 0.76 | 7.28 | 1.04 | 0.5 | 10
30 | 95 | CONCLUIDO | 1.2736 | 78.52 | 75.19 | 196.15 | 2.36 | 23 | 233.89 | 53.44 | 31 | 21 | 54.46 | 29081.05 | 947.13 | 1220.54 | 175.83 | 112.51 | 17171.19 | 0.64 | 0.76 | 7.29 | 0.99 | 0.5 | 10
31 | 95 | CONCLUIDO | 1.2733 | 78.54 | 75.21 | 196.2 | 2.41 | 23 | 235.61 | 53.44 | 32 | 21 | 55.18 | 29293.06 | 942.52 | 1220.55 | 176.52 | 112.51 | 17513.82 | 0.64 | 0.76 | 7.29 | 1.01 | 0.5 | 10
32 | 95 | CONCLUIDO | 1.2745 | 78.46 | 75.18 | 205.03 | 2.47 | 22 | 237.34 | 53.44 | 33 | 20 | 55.91 | 29506.09 | 942.24 | 1220.54 | 175.5 | 112.51 | 17008.55 | 0.64 | 0.76 | 7.28 | 0.98 | 0.5 | 10
33 | 95 | CONCLUIDO | 1.2759 | 78.37 | 75.12 | 214.64 | 2.53 | 21 | 239.08 | 53.44 | 34 | 19 | 56.64 | 29720.17 | 939.65 | 1220.54 | 173.7 | 112.51 | 16117.2 | 0.65 | 0.76 | 7.28 | 0.92 | 0.5 | 10
34 | 95 | CONCLUIDO | 1.2764 | 78.34 | 75.09 | 214.55 | 2.58 | 21 | 240.82 | 53.44 | 35 | 19 | 57.39 | 29935.43 | 938.62 | 1220.54 | 172.74 | 112.51 | 15636.74 | 0.65 | 0.76 | 7.28 | 0.9 | 0.5 | 10
35 | 95 | CONCLUIDO | 1.2773 | 78.29 | 75.08 | 225.24 | 2.64 | 20 | 242.57 | 53.44 | 36 | 18 | 58.14 | 30151.65 | 937.7 | 1220.55 | 171.97 | 112.51 | 15257.7 | 0.65 | 0.76 | 7.29 | 0.88 | 0.5 | 10
36 | 95 | CONCLUIDO | 1.2789 | 78.19 | 75.01 | 236.89 | 2.69 | 19 | 244.34 | 53.44 | 37 | 17 | 58.9 | 30368.96 | 929.23 | 1220.55 | 169.94 | 112.51 | 14243.89 | 0.66 | 0.76 | 7.28 | 0.81 | 0.5 | 10
37 | 95 | CONCLUIDO | 1.2788 | 78.2 | 75.02 | 236.92 | 2.75 | 19 | 246.11 | 53.44 | 38 | 17 | 59.67 | 30587.38 | 931.05 | 1220.54 | 170.15 | 112.51 | 14352.78 | 0.66 | 0.76 | 7.28 | 0.82 | 0.5 | 10
38 | 95 | CONCLUIDO | 1.2803 | 78.11 | 74.97 | 249.9 | 2.8 | 18 | 247.89 | 53.44 | 39 | 16 | 60.45 | 30806.92 | 924.57 | 1220.55 | 168.48 | 112.51 | 13522.48 | 0.67 | 0.77 | 7.27 | 0.77 | 0.5 | 10
39 | 95 | CONCLUIDO | 1.2802 | 78.11 | 74.98 | 249.92 | 2.85 | 18 | 249.68 | 53.44 | 40 | 16 | 61.24 | 31027.6 | 925.16 | 1220.55 | 168.65 | 112.51 | 13603.14 | 0.67 | 0.77 | 7.28 | 0.78 | 0.5 | 10
0 | 55 | CONCLUIDO | 0.7314 | 136.72 | 114.67 | 8.23 | 0.15 | 836 | 116.05 | 43.4 | 1 | 834 | 16.65 | 14546.17 | 1143.77 | 1220.79 | 1514.72 | 112.51 | 682549.56 | 0.07 | 0.5 | 8.66 | 40.45 | 0.5 | 10
1 | 55 | CONCLUIDO | 1.0125 | 98.77 | 89.06 | 16.75 | 0.3 | 319 | 117.34 | 43.4 | 2 | 317 | 16.94 | 14705.49 | 880.88 | 1220.66 | 644.93 | 112.51 | 250240.36 | 0.17 | 0.64 | 7.79 | 14.86 | 0.5 | 10
2 | 55 | CONCLUIDO | 1.1109 | 90.02 | 83.23 | 25.35 | 0.45 | 197 | 118.63 | 43.4 | 3 | 195 | 17.23 | 14865.24 | 816.35 | 1220.63 | 447.6 | 112.51 | 152185.75 | 0.25 | 0.69 | 7.58 | 9.02 | 0.5 | 10
3 | 55 | CONCLUIDO | 1.161 | 86.13 | 80.66 | 34.08 | 0.59 | 142 | 119.93 | 43.4 | 4 | 140 | 17.53 | 15025.44 | 784.19 | 1220.55 | 361.06 | 112.51 | 109190.83 | 0.31 | 0.71 | 7.48 | 6.46 | 0.5 | 10
4 | 55 | CONCLUIDO | 1.1909 | 83.97 | 79.23 | 42.83 | 0.73 | 111 | 121.23 | 43.4 | 5 | 109 | 17.83 | 15186.08 | 764.05 | 1220.58 | 312.8 | 112.51 | 85216.17 | 0.36 | 0.72 | 7.42 | 5.03 | 0.5 | 10
5 | 55 | CONCLUIDO | 1.2114 | 82.55 | 78.29 | 51.62 | 0.86 | 91 | 122.54 | 43.4 | 6 | 89 | 18.14 | 15347.16 | 748.08 | 1220.56 | 280.27 | 112.51 | 69047.95 | 0.4 | 0.73 | 7.41 | 4.09 | 0.5 | 10
6 | 55 | CONCLUIDO | 1.2255 | 81.6 | 77.68 | 60.53 | 1 | 77 | 123.85 | 43.4 | 7 | 75 | 18.45 | 15508.69 | 735.87 | 1220.55 | 259.48 | 112.51 | 58722.94 | 0.43 | 0.74 | 7.39 | 3.48 | 0.5 | 10
7 | 55 | CONCLUIDO | 1.2369 | 80.84 | 77.18 | 70.17 | 1.13 | 66 | 125.16 | 43.4 | 8 | 64 | 18.76 | 15670.68 | 723.46 | 1220.56 | 243.03 | 112.51 | 50554.43 | 0.46 | 0.74 | 7.36 | 2.98 | 0.5 | 10
8 | 55 | CONCLUIDO | 1.2456 | 80.28 | 76.81 | 79.46 | 1.26 | 58 | 126.48 | 43.4 | 9 | 56 | 19.08 | 15833.12 | 713.86 | 1220.54 | 230.52 | 112.51 | 44339.52 | 0.49 | 0.75 | 7.35 | 2.61 | 0.5 | 10
9 | 55 | CONCLUIDO | 1.2522 | 79.86 | 76.54 | 88.31 | 1.38 | 52 | 127.8 | 43.4 | 10 | 50 | 19.4 | 15996.02 | 703.98 | 1220.56 | 221.77 | 112.51 | 39993.75 | 0.51 | 0.75 | 7.32 | 2.34 | 0.5 | 10
10 | 55 | CONCLUIDO | 1.2578 | 79.5 | 76.3 | 97.4 | 1.5 | 47 | 129.13 | 43.4 | 11 | 45 | 19.73 | 16159.39 | 694.49 | 1220.55 | 213.27 | 112.51 | 35771.47 | 0.53 | 0.75 | 7.32 | 2.1 | 0.5 | 10
11 | 55 | CONCLUIDO | 1.2631 | 79.17 | 76.08 | 108.69 | 1.63 | 42 | 130.45 | 43.4 | 12 | 40 | 20.05 | 16323.22 | 685.34 | 1220.54 | 206.27 | 112.51 | 32294 | 0.55 | 0.75 | 7.31 | 1.88 | 0.5 | 10
12 | 55 | CONCLUIDO | 1.2667 | 78.95 | 75.93 | 116.82 | 1.74 | 39 | 131.79 | 43.4 | 13 | 37 | 20.39 | 16487.53 | 677.95 | 1220.59 | 200.86 | 112.51 | 29604.62 | 0.56 | 0.76 | 7.32 | 1.73 | 0.5 | 10
13 | 55 | CONCLUIDO | 1.2699 | 78.75 | 75.8 | 126.34 | 1.86 | 36 | 133.12 | 43.4 | 14 | 34 | 20.72 | 16652.31 | 669.77 | 1220.54 | 196.4 | 112.51 | 27391.81 | 0.57 | 0.76 | 7.31 | 1.6 | 0.5 | 10
14 | 55 | CONCLUIDO | 1.2736 | 78.52 | 75.64 | 137.54 | 1.97 | 33 | 134.46 | 43.4 | 15 | 31 | 21.06 | 16817.7 | 659.8 | 1220.55 | 191.31 | 112.51 | 24858.2 | 0.59 | 0.76 | 7.3 | 1.45 | 0.5 | 10
15 | 55 | CONCLUIDO | 1.2754 | 78.4 | 75.58 | 146.28 | 2.08 | 31 | 135.81 | 43.4 | 16 | 29 | 21.41 | 16983.46 | 649.93 | 1220.55 | 189.08 | 112.51 | 23754.79 | 0.6 | 0.76 | 7.3 | 1.38 | 0.5 | 10
16 | 55 | CONCLUIDO | 1.2778 | 78.26 | 75.48 | 156.17 | 2.19 | 29 | 137.15 | 43.4 | 17 | 27 | 21.75 | 17149.71 | 643.99 | 1220.54 | 185.61 | 112.51 | 22031.69 | 0.61 | 0.76 | 7.3 | 1.28 | 0.5 | 10
17 | 55 | CONCLUIDO | 1.2802 | 78.11 | 75.38 | 167.52 | 2.3 | 27 | 138.51 | 43.4 | 18 | 22 | 22.11 | 17316.45 | 633.19 | 1220.55 | 182.38 | 112.51 | 20427.54 | 0.62 | 0.76 | 7.29 | 1.18 | 0.5 | 10
18 | 55 | CONCLUIDO | 1.2826 | 77.97 | 75.28 | 180.68 | 2.4 | 25 | 139.86 | 43.4 | 19 | 17 | 22.46 | 17483.7 | 625.08 | 1220.57 | 178.63 | 112.51 | 18561.11 | 0.63 | 0.76 | 7.3 | 1.08 | 0.5 | 10
19 | 55 | CONCLUIDO | 1.2834 | 77.92 | 75.26 | 188.15 | 2.5 | 24 | 141.22 | 43.4 | 20 | 9 | 22.82 | 17651.44 | 625.02 | 1220.56 | 177.85 | 112.51 | 18176.1 | 0.63 | 0.76 | 7.3 | 1.06 | 0.5 | 10
20 | 55 | CONCLUIDO | 1.2832 | 77.93 | 75.27 | 188.18 | 2.61 | 24 | 142.59 | 43.4 | 21 | 5 | 23.19 | 17819.69 | 624.6 | 1220.54 | 177.69 | 112.51 | 18097.2 | 0.63 | 0.76 | 7.31 | 1.07 | 0.5 | 10
21 | 55 | CONCLUIDO | 1.2828 | 77.95 | 75.29 | 188.24 | 2.7 | 24 | 143.96 | 43.4 | 22 | 0 | 23.56 | 17988.46 | 629.57 | 1220.59 | 178.23 | 112.51 | 18365.88 | 0.63 | 0.76 | 7.32 | 1.1 | 0.5 | 10

## gráficos
Selecione o eixo X:
Selecione o eixo Y:
Selecione o eixo Z:
Eixo X | Eixo Y | Eixo Z

## hidden (hidden)
Unnamed: 0
Volume de calda [L]
STATUS
Capacidade operacional [ha/h]
Tempo de missao [h]
Tempo util [h]
Tempo por voo [min]
Autonomia Projetada [h]
N° Voos
MTOW [kg]
Massa Estrutura [kg]
Combustível [kg]
Abastecimentos
Massa gerador
Potência gerador [W]
Combustível consumido [L]
Calda cons [L]
Distância percorrida [km]
Distância Pulverizando [km]
RTL ACUMULADO[m]
EOC [km/km]
EOC [h/h]
Tempo de manobra [h]
Tempo rtl_rtw [h]
V pulv [m/s]
V desloc [m/s]