## RESULTADOS_18
Unnamed: 0 | Volume de calda [L] | STATUS | Capacidade operacional [ha/h] | Tempo de missao [h] | Tempo util [h] | Tempo por voo [min] | Autonomia Projetada [h] | N° Voos | MTOW [kg] | Massa Estrutura [kg] | Combustível [kg] | Abastecimentos | Massa gerador | Potência gerador [W] | Combustível consumido [L] | Calda cons [L] | Distância percorrida [km] | Distância Pulverizando [km] | RTL ACUMULADO[m] | EOC [km/km] | EOC [h/h] | Tempo de manobra [h] | Tempo rtl_rtw [h] | V pulv [m/s] | V desloc [m/s]
0 | 100 | CONCLUIDO | 0.353 | 283.3 | 200.55 | 5.83 | 0.09 | 2063 | 194.77 | 54.38 | 1 | 2061 | 39.4 | 24256.19 | 2790.67 | 3548.73 | 3781.83 | 166.11 | 1797311.86 | 0.04 | 0.47 | 3.6 | 105.99 | 0.5 | 10
1 | 100 | CONCLUIDO | 0.6649 | 150.39 | 123.8 | 12 | 0.18 | 619 | 196.32 | 54.38 | 2 | 617 | 39.95 | 24447.22 | 1703.94 | 3548.11 | 1160.81 | 166.11 | 494020.36 | 0.14 | 0.75 | 1.26 | 29.25 | 0.5 | 10
2 | 100 | CONCLUIDO | 0.7791 | 128.36 | 111.57 | 18.24 | 0.27 | 367 | 197.88 | 54.38 | 3 | 365 | 40.5 | 24639 | 1521.37 | 3547.84 | 745.56 | 166.11 | 287659.35 | 0.22 | 0.84 | 0.86 | 17.03 | 0.5 | 10
3 | 100 | CONCLUIDO | 0.8393 | 119.15 | 106.52 | 24.58 | 0.36 | 260 | 199.44 | 54.38 | 4 | 258 | 41.06 | 24831.54 | 1438.82 | 3547.73 | 574.96 | 166.11 | 202890.18 | 0.29 | 0.88 | 0.67 | 11.98 | 0.5 | 10
4 | 100 | CONCLUIDO | 0.8766 | 114.08 | 103.75 | 30.97 | 0.44 | 201 | 201.01 | 54.38 | 5 | 199 | 41.63 | 25024.84 | 1388.32 | 3547.75 | 479.92 | 166.11 | 155666.17 | 0.35 | 0.9 | 0.6 | 9.21 | 0.5 | 10
5 | 100 | CONCLUIDO | 0.9027 | 110.78 | 101.93 | 37.52 | 0.53 | 163 | 202.58 | 54.38 | 6 | 161 | 42.2 | 25218.93 | 1350.87 | 3547.72 | 418.24 | 166.11 | 125017.32 | 0.4 | 0.91 | 0.53 | 7.39 | 0.5 | 10
6 | 100 | CONCLUIDO | 0.9208 | 108.6 | 100.76 | 44.13 | 0.61 | 137 | 204.16 | 54.38 | 7 | 135 | 42.78 | 25413.94 | 1322.81 | 3547.77 | 378.51 | 166.11 | 105282.19 | 0.44 | 0.93 | 0.5 | 6.22 | 0.5 | 10
7 | 100 | CONCLUIDO | 0.9347 | 106.99 | 99.88 | 50.79 | 0.69 | 118 | 205.75 | 54.38 | 8 | 116 | 43.37 | 25609.61 | 1298.02 | 3547.74 | 348.67 | 166.11 | 90455.31 | 0.48 | 0.93 | 0.46 | 5.34 | 0.5 | 10
8 | 100 | CONCLUIDO | 0.9464 | 105.67 | 99.15 | 57.75 | 0.77 | 103 | 207.34 | 54.38 | 9 | 101 | 43.96 | 25806.1 | 1275.02 | 3547.69 | 323.89 | 166.11 | 78144.3 | 0.51 | 0.94 | 0.44 | 4.61 | 0.5 | 10
9 | 100 | CONCLUIDO | 0.9566 | 104.53 | 98.48 | 64.93 | 0.85 | 91 | 208.94 | 54.38 | 10 | 89 | 44.56 | 26003.41 | 1253.37 | 3547.72 | 301 | 166.11 | 66755.8 | 0.55 | 0.95 | 0.42 | 3.94 | 0.5 | 10
10 | 100 | CONCLUIDO | 0.9576 | 104.43 | 98.72 | 72.23 | 0.93 | 82 | 210.55 | 54.38 | 11 | 80 | 45.17 | 26201.54 | 1243.24 | 3547.77 | 310.88 | 166.11 | 71739.84 | 0.53 | 0.94 | 0.4 | 4.18 | 0.5 | 10
11 | 100 | CONCLUIDO | 0.9675 | 103.36 | 97.96 | 79.43 | 1 | 74 | 212.16 | 54.38 | 12 | 72 | 45.78 | 26400.51 | 1221.35 | 3547.73 | 284.06 | 166.11 | 58374.5 | 0.58 | 0.95 | 0.39 | 3.42 | 0.5 | 10
12 | 100 | CONCLUIDO | 0.9728 | 102.8 | 97.63 | 86.15 | 1.08 | 68 | 213.78 | 54.38 | 13 | 66 | 46.4 | 26600.32 | 1203.15 | 3547.71 | 272.92 | 166.11 | 52833.99 | 0.61 | 0.96 | 0.38 | 3.1 | 0.5 | 10
13 | 100 | CONCLUIDO | 0.9777 | 102.28 | 97.36 | 94.22 | 1.15 | 62 | 215.41 | 54.38 | 14 | 60 | 47.03 | 26801 | 1184.3 | 3547.69 | 263.59 | 166.11 | 48197.02 | 0.63 | 0.96 | 0.38 | 2.82 | 0.5 | 10
14 | 100 | CONCLUIDO | 0.9818 | 101.85 | 97.12 | 102.23 | 1.23 | 57 | 217.04 | 54.38 | 15 | 55 | 47.66 | 27002.55 | 1166.01 | 3547.7 | 255.45 | 166.11 | 44150.77 | 0.65 | 0.96 | 0.36 | 2.58 | 0.5 | 10
15 | 100 | CONCLUIDO | 0.9852 | 101.51 | 96.93 | 109.73 | 1.3 | 53 | 218.68 | 54.38 | 16 | 51 | 48.31 | 27204.98 | 1149.58 | 3547.72 | 249.03 | 166.11 | 40962.69 | 0.67 | 0.96 | 0.36 | 2.39 | 0.5 | 10
16 | 100 | CONCLUIDO | 0.9886 | 101.15 | 96.73 | 118.44 | 1.37 | 49 | 220.33 | 54.38 | 17 | 47 | 48.95 | 27408.3 | 1131.6 | 3547.73 | 242.06 | 166.11 | 37498.34 | 0.69 | 0.96 | 0.35 | 2.19 | 0.5 | 10
17 | 100 | CONCLUIDO | 0.9912 | 100.88 | 96.58 | 125.97 | 1.44 | 46 | 221.99 | 54.38 | 18 | 44 | 49.61 | 27612.53 | 1112.54 | 3547.69 | 237.1 | 166.11 | 35031.9 | 0.7 | 0.97 | 0.35 | 2.04 | 0.5 | 10
18 | 100 | CONCLUIDO | 0.9948 | 100.52 | 96.33 | 134.42 | 1.51 | 43 | 223.65 | 54.38 | 19 | 40 | 50.27 | 27817.81 | 1092.37 | 3547.7 | 228.96 | 166.11 | 30976.89 | 0.73 | 0.97 | 0.33 | 1.79 | 0.5 | 10
19 | 100 | CONCLUIDO | 0.9958 | 100.42 | 96.35 | 144.52 | 1.58 | 40 | 225.32 | 54.38 | 20 | 35 | 50.95 | 28023.89 | 1081.03 | 3547.7 | 229.46 | 166.11 | 31244.05 | 0.72 | 0.97 | 0.34 | 1.81 | 0.5 | 10
20 | 100 | CONCLUIDO | 0.9973 | 100.28 | 96.28 | 152.02 | 1.64 | 38 | 227 | 54.38 | 21 | 22 | 51.62 | 28230.92 | 1063.48 | 3547.73 | 226.44 | 166.11 | 29740.93 | 0.73 | 0.97 | 0.35 | 1.74 | 0.5 | 10
21 | 100 | CONCLUIDO | 0.9982 | 100.18 | 96.22 | 156.03 | 1.71 | 37 | 228.69 | 54.38 | 22 | 7 | 52.31 | 28438.91 | 1064.24 | 3547.69 | 223.69 | 166.11 | 28369.79 | 0.74 | 0.97 | 0.37 | 1.68 | 0.5 | 10
22 | 100 | CONCLUIDO | 0.998 | 100.2 | 96.24 | 156.06 | 1.77 | 37 | 230.38 | 54.38 | 23 | 1 | 53 | 28647.87 | 1069.91 | 3547.71 | 224.06 | 166.11 | 28555.9 | 0.74 | 0.97 | 0.38 | 1.7 | 0.5 | 10
23 | 100 | CONCLUIDO | 0.998 | 100.2 | 96.24 | 156.06 | 1.84 | 37 | 232.08 | 54.38 | 24 | 1 | 53.71 | 28857.81 | 1077.38 | 3547.71 | 224.06 | 166.11 | 28557.8 | 0.74 | 0.97 | 0.38 | 1.7 | 0.5 | 10
24 | 100 | CONCLUIDO | 0.998 | 100.2 | 96.24 | 156.07 | 1.9 | 37 | 233.79 | 54.38 | 25 | 0 | 54.42 | 29068.74 | 1084.7 | 3547.71 | 224.12 | 166.11 | 28589.38 | 0.74 | 0.97 | 0.38 | 1.7 | 0.5 | 10

## RESULTADOS_6
Unnamed: 0 | Volume de calda [L] | STATUS | Capacidade operacional [ha/h] | Tempo de missao [h] | Tempo util [h] | Tempo por voo [min] | Autonomia Projetada [h] | N° Voos | MTOW [kg] | Massa Estrutura [kg] | Combustível [kg] | Abastecimentos | Massa gerador | Potência gerador [W] | Combustível consumido [L] | Calda cons [L] | Distância percorrida [km] | Distância Pulverizando [km] | RTL ACUMULADO[m] | EOC [km/km] | EOC [h/h] | Tempo de manobra [h] | Tempo rtl_rtw [h] | V pulv [m/s] | V desloc [m/s]
0 | 40 | CONCLUIDO | 0.6695 | 149.37 | 132.45 | 10.02 | 0.2 | 793 | 89.87 | 37.55 | 1 | 791 | 11.32 | 11317.98 | 1088.3 | 3547.98 | 1455.4 | 166.11 | 640449.27 | 0.11 | 0.7 | 1.54 | 37.9 | 0.5 | 10
1 | 40 | CONCLUIDO | 0.8566 | 116.74 | 108.93 | 21.02 | 0.39 | 311 | 91.1 | 37.55 | 2 | 309 | 11.54 | 11468.97 | 859.62 | 3547.8 | 655.69 | 166.11 | 243002.83 | 0.25 | 0.86 | 0.77 | 14.39 | 0.5 | 10
2 | 40 | CONCLUIDO | 0.9213 | 108.55 | 103.08 | 33.07 | 0.57 | 187 | 92.32 | 37.55 | 3 | 185 | 11.77 | 11620.34 | 776.91 | 3547.79 | 457.19 | 166.11 | 144370.49 | 0.36 | 0.9 | 0.57 | 8.53 | 0.5 | 10
3 | 40 | CONCLUIDO | 0.9539 | 104.83 | 100.44 | 46.36 | 0.75 | 130 | 93.55 | 37.55 | 4 | 128 | 12 | 11772.07 | 717.69 | 3547.73 | 367.34 | 166.11 | 99732.35 | 0.45 | 0.93 | 0.49 | 5.9 | 0.5 | 10
4 | 40 | CONCLUIDO | 0.9745 | 102.62 | 98.84 | 61.14 | 0.93 | 97 | 94.79 | 37.55 | 5 | 75 | 12.23 | 11924.18 | 664.54 | 3547.74 | 312.54 | 166.11 | 72498.34 | 0.53 | 0.94 | 0.46 | 4.3 | 0.5 | 10
5 | 40 | CONCLUIDO | 0.9781 | 102.23 | 98.59 | 65.73 | 1.1 | 90 | 96.02 | 37.55 | 6 | 1 | 12.47 | 12076.67 | 655.34 | 3547.77 | 300.84 | 166.11 | 66681.83 | 0.55 | 0.95 | 0.54 | 4.05 | 0.5 | 10
6 | 40 | CONCLUIDO | 0.9789 | 102.15 | 98.51 | 65.67 | 1.27 | 90 | 97.26 | 37.55 | 7 | 0 | 12.71 | 12229.54 | 662.14 | 3547.77 | 297.75 | 166.11 | 65137.98 | 0.56 | 0.95 | 0.54 | 3.97 | 0.5 | 10

## RESULTADOS_4
Unnamed: 0 | Volume de calda [L] | STATUS | Capacidade operacional [ha/h] | Tempo de missao [h] | Tempo util [h] | Tempo por voo [min] | Autonomia Projetada [h] | N° Voos | MTOW [kg] | Massa Estrutura [kg] | Combustível [kg] | Abastecimentos | Massa gerador | Potência gerador [W] | Combustível consumido [L] | Calda cons [L] | Distância percorrida [km] | Distância Pulverizando [km] | RTL ACUMULADO[m] | EOC [km/km] | EOC [h/h] | Tempo de manobra [h] | Tempo rtl_rtw [h] | V pulv [m/s] | V desloc [m/s]
0 | 30 | CONCLUIDO | 0.737 | 135.69 | 124.12 | 11.92 | 0.24 | 625 | 71.52 | 32.27 | 1 | 623 | 8.25 | 9054.6 | 859.96 | 3548.13 | 1171.6 | 166.11 | 499389.66 | 0.14 | 0.75 | 1.29 | 29.58 | 0.5 | 10
1 | 30 | CONCLUIDO | 0.895 | 111.73 | 106.01 | 25.55 | 0.48 | 249 | 72.7 | 32.27 | 2 | 247 | 8.43 | 9200.25 | 687.55 | 3547.78 | 556.72 | 166.11 | 193826.78 | 0.3 | 0.88 | 0.68 | 11.47 | 0.5 | 10
2 | 30 | CONCLUIDO | 0.9497 | 105.29 | 101.18 | 41.58 | 0.71 | 146 | 73.88 | 32.27 | 3 | 141 | 8.61 | 9346.23 | 604.76 | 3547.77 | 392.53 | 166.11 | 112248.92 | 0.42 | 0.92 | 0.52 | 6.64 | 0.5 | 10
3 | 30 | CONCLUIDO | 0.9629 | 103.86 | 100.15 | 50.07 | 0.93 | 120 | 75.07 | 32.27 | 4 | 2 | 8.8 | 9492.55 | 577.12 | 3547.76 | 352.54 | 166.11 | 92380.08 | 0.47 | 0.93 | 0.62 | 5.61 | 0.5 | 10
4 | 30 | CONCLUIDO | 0.9631 | 103.83 | 100.12 | 50.06 | 1.15 | 120 | 76.26 | 32.27 | 5 | 0 | 8.99 | 9639.2 | 585.09 | 3547.8 | 351.66 | 166.11 | 91941.72 | 0.47 | 0.93 | 0.63 | 5.58 | 0.5 | 10

## RESULTADOS_1
Unnamed: 0 | Volume de calda [L] | STATUS | Capacidade operacional [ha/h] | Tempo de missao [h] | Tempo util [h] | Tempo por voo [min] | Autonomia Projetada [h] | N° Voos | MTOW [kg] | Massa Estrutura [kg] | Combustível [kg] | Abastecimentos | Massa gerador | Potência gerador [W] | Combustível consumido [L] | Calda cons [L] | Distância percorrida [km] | Distância Pulverizando [km] | RTL ACUMULADO[m] | EOC [km/km] | EOC [h/h] | Tempo de manobra [h] | Tempo rtl_rtw [h] | V pulv [m/s] | V desloc [m/s]
0 | 15 | CONCLUIDO | 0.8685 | 115.14 | 109.8 | 20.09 | 0.43 | 328 | 39.78 | 19.54 | 1 | 322 | 4.24 | 5140 | 452.57 | 3547.88 | 685.33 | 166.11 | 257738.05 | 0.24 | 0.85 | 0.8 | 15.26 | 0.5 | 10
1 | 15 | CONCLUIDO | 0.9092 | 109.99 | 105.65 | 26.63 | 0.84 | 238 | 40.89 | 19.54 | 2 | 0 | 4.35 | 5277.26 | 418.13 | 3547.8 | 533.6 | 166.11 | 182322.58 | 0.31 | 0.88 | 0.97 | 11.11 | 0.5 | 10

## RESULTADOS_12
Unnamed: 0 | Volume de calda [L] | STATUS | Capacidade operacional [ha/h] | Tempo de missao [h] | Tempo util [h] | Tempo por voo [min] | Autonomia Projetada [h] | N° Voos | MTOW [kg] | Massa Estrutura [kg] | Combustível [kg] | Abastecimentos | Massa gerador | Potência gerador [W] | Combustível consumido [L] | Calda cons [L] | Distância percorrida [km] | Distância Pulverizando [km] | RTL ACUMULADO[m] | EOC [km/km] | EOC [h/h] | Tempo de manobra [h] | Tempo rtl_rtw [h] | V pulv [m/s] | V desloc [m/s]
0 | 70 | CONCLUIDO | 0.4995 | 200.22 | 159.77 | 7.25 | 0.12 | 1323 | 141.81 | 47.83 | 1 | 1321 | 22.98 | 17723.39 | 1803.24 | 3548.55 | 2386.52 | 166.11 | 1103359.75 | 0.07 | 0.58 | 2.4 | 65.21 | 0.5 | 10
1 | 70 | CONCLUIDO | 0.7565 | 132.19 | 116.44 | 14.93 | 0.25 | 468 | 143.17 | 47.83 | 2 | 466 | 23.34 | 17891.86 | 1291.01 | 3547.9 | 910.66 | 166.11 | 369703.74 | 0.18 | 0.8 | 1.02 | 21.9 | 0.5 | 10
2 | 70 | CONCLUIDO | 0.8481 | 117.91 | 107.54 | 22.88 | 0.37 | 282 | 144.54 | 47.83 | 3 | 280 | 23.71 | 18060.85 | 1171.01 | 3547.82 | 608.64 | 166.11 | 219622.2 | 0.27 | 0.87 | 0.72 | 13 | 0.5 | 10
3 | 70 | CONCLUIDO | 0.8945 | 111.8 | 103.76 | 30.97 | 0.49 | 201 | 145.92 | 47.83 | 4 | 199 | 24.09 | 18230.35 | 1109.56 | 3547.87 | 480.48 | 166.11 | 155946.43 | 0.35 | 0.9 | 0.59 | 9.22 | 0.5 | 10
4 | 70 | CONCLUIDO | 0.924 | 108.22 | 101.54 | 39.56 | 0.6 | 154 | 147.3 | 47.83 | 5 | 152 | 24.47 | 18400.38 | 1065.71 | 3547.7 | 405.17 | 166.11 | 118524.93 | 0.41 | 0.92 | 0.52 | 7 | 0.5 | 10
5 | 70 | CONCLUIDO | 0.9427 | 106.07 | 100.23 | 48.11 | 0.71 | 125 | 148.68 | 47.83 | 6 | 123 | 24.85 | 18570.94 | 1031.12 | 3547.72 | 360.65 | 166.11 | 96411.91 | 0.46 | 0.93 | 0.48 | 5.69 | 0.5 | 10
6 | 70 | CONCLUIDO | 0.9577 | 104.42 | 99.18 | 57.22 | 0.83 | 104 | 150.07 | 47.83 | 7 | 102 | 25.24 | 18742.03 | 998.17 | 3547.79 | 325.24 | 166.11 | 78810.95 | 0.51 | 0.94 | 0.44 | 4.64 | 0.5 | 10
7 | 70 | CONCLUIDO | 0.9725 | 102.83 | 98.06 | 66.86 | 0.94 | 88 | 151.46 | 47.83 | 8 | 86 | 25.63 | 18913.66 | 963.13 | 3547.71 | 285.55 | 166.11 | 59046.84 | 0.58 | 0.95 | 0.44 | 3.52 | 0.5 | 10
8 | 70 | CONCLUIDO | 0.9756 | 102.51 | 98.08 | 77.43 | 1.04 | 76 | 152.85 | 47.83 | 9 | 74 | 26.03 | 19085.83 | 941.86 | 3547.75 | 288.26 | 166.11 | 60464.03 | 0.58 | 0.95 | 0.4 | 3.54 | 0.5 | 10
9 | 70 | CONCLUIDO | 0.9827 | 101.76 | 97.6 | 87.4 | 1.15 | 67 | 154.25 | 47.83 | 10 | 65 | 26.43 | 19258.55 | 912.53 | 3547.76 | 271.49 | 166.11 | 52122.83 | 0.61 | 0.96 | 0.38 | 3.06 | 0.5 | 10
10 | 70 | CONCLUIDO | 0.9888 | 101.13 | 97.2 | 98.84 | 1.25 | 59 | 155.66 | 47.83 | 11 | 55 | 26.83 | 19431.82 | 881.92 | 3547.75 | 258.08 | 166.11 | 45456.14 | 0.64 | 0.96 | 0.37 | 2.66 | 0.5 | 10
11 | 70 | CONCLUIDO | 0.9923 | 100.77 | 96.99 | 107.76 | 1.35 | 54 | 157.07 | 47.83 | 12 | 26 | 27.24 | 19605.66 | 860.29 | 3547.69 | 249.66 | 166.11 | 41274.44 | 0.67 | 0.96 | 0.4 | 2.45 | 0.5 | 10
12 | 70 | CONCLUIDO | 0.9936 | 100.64 | 96.91 | 111.82 | 1.45 | 52 | 158.48 | 47.83 | 13 | 1 | 27.65 | 19780.06 | 859.27 | 3547.74 | 245.94 | 166.11 | 39420.83 | 0.68 | 0.96 | 0.42 | 2.37 | 0.5 | 10
13 | 70 | CONCLUIDO | 0.9934 | 100.67 | 96.94 | 111.85 | 1.55 | 52 | 159.9 | 47.83 | 14 | 1 | 28.07 | 19955.16 | 867.1 | 3547.75 | 246.97 | 166.11 | 39936.66 | 0.67 | 0.96 | 0.42 | 2.4 | 0.5 | 10
14 | 70 | CONCLUIDO | 0.9933 | 100.68 | 96.95 | 111.86 | 1.65 | 52 | 161.32 | 47.83 | 15 | 0 | 28.5 | 20130.71 | 874.21 | 3547.73 | 247.25 | 166.11 | 40078.13 | 0.67 | 0.96 | 0.43 | 2.41 | 0.5 | 10

## RESULTADOS_16
Unnamed: 0 | Volume de calda [L] | STATUS | Capacidade operacional [ha/h] | Tempo de missao [h] | Tempo util [h] | Tempo por voo [min] | Autonomia Projetada [h] | N° Voos | MTOW [kg] | Massa Estrutura [kg] | Combustível [kg] | Abastecimentos | Massa gerador | Potência gerador [W] | Combustível consumido [L] | Calda cons [L] | Distância percorrida [km] | Distância Pulverizando [km] | RTL ACUMULADO[m] | EOC [km/km] | EOC [h/h] | Tempo de manobra [h] | Tempo rtl_rtw [h] | V pulv [m/s] | V desloc [m/s]
0 | 90 | CONCLUIDO | 0.4006 | 249.62 | 184.16 | 6.23 | 0.1 | 1773 | 176.73 | 52.44 | 1 | 1771 | 33.29 | 22031.19 | 2405.16 | 3548.31 | 3220.43 | 166.11 | 1518060.35 | 0.05 | 0.51 | 3.12 | 89.61 | 0.5 | 10
1 | 90 | CONCLUIDO | 0.6948 | 143.92 | 121.3 | 12.81 | 0.2 | 568 | 178.21 | 52.44 | 2 | 566 | 33.77 | 22213.89 | 1564.3 | 3548.02 | 1076.11 | 166.11 | 451929.18 | 0.15 | 0.77 | 1.17 | 26.76 | 0.5 | 10
2 | 90 | CONCLUIDO | 0.8019 | 124.7 | 110.23 | 19.51 | 0.3 | 339 | 179.7 | 52.44 | 3 | 337 | 34.26 | 22397.24 | 1405.47 | 3547.85 | 699.85 | 166.11 | 264943.73 | 0.24 | 0.85 | 0.81 | 15.69 | 0.5 | 10
3 | 90 | CONCLUIDO | 0.8575 | 116.62 | 105.63 | 26.3 | 0.39 | 241 | 181.19 | 52.44 | 4 | 239 | 34.75 | 22581.25 | 1331.84 | 3547.83 | 544.41 | 166.11 | 187712.48 | 0.31 | 0.88 | 0.65 | 11.09 | 0.5 | 10
4 | 90 | CONCLUIDO | 0.8922 | 112.09 | 103.05 | 33.24 | 0.49 | 186 | 182.69 | 52.44 | 5 | 184 | 35.25 | 22766.06 | 1283.86 | 3547.79 | 456.24 | 166.11 | 143903.34 | 0.36 | 0.9 | 0.58 | 8.51 | 0.5 | 10
5 | 90 | CONCLUIDO | 0.9157 | 109.21 | 101.42 | 40.3 | 0.58 | 151 | 184.19 | 52.44 | 6 | 149 | 35.75 | 22951.43 | 1248.18 | 3547.8 | 401.22 | 166.11 | 116566.08 | 0.41 | 0.92 | 0.51 | 6.88 | 0.5 | 10
6 | 90 | CONCLUIDO | 0.9336 | 107.11 | 100.21 | 47.72 | 0.67 | 126 | 185.7 | 52.44 | 7 | 124 | 36.26 | 23137.49 | 1219.1 | 3547.73 | 360.45 | 166.11 | 96307.64 | 0.46 | 0.93 | 0.47 | 5.67 | 0.5 | 10
7 | 90 | CONCLUIDO | 0.9466 | 105.64 | 99.38 | 55.21 | 0.76 | 108 | 187.22 | 52.44 | 8 | 106 | 36.78 | 23324.24 | 1193.11 | 3547.73 | 331.74 | 166.11 | 82043.33 | 0.5 | 0.94 | 0.45 | 4.84 | 0.5 | 10
8 | 90 | CONCLUIDO | 0.9566 | 104.54 | 98.74 | 62.36 | 0.85 | 95 | 188.74 | 52.44 | 9 | 93 | 37.3 | 23511.69 | 1170.57 | 3547.75 | 310.03 | 166.11 | 71252.62 | 0.54 | 0.94 | 0.43 | 4.2 | 0.5 | 10
9 | 90 | CONCLUIDO | 0.9558 | 104.62 | 99.18 | 70.01 | 0.93 | 85 | 190.26 | 52.44 | 10 | 83 | 37.82 | 23699.85 | 1160.43 | 3547.73 | 326.52 | 166.11 | 79545.34 | 0.51 | 0.94 | 0.43 | 4.64 | 0.5 | 10
10 | 90 | CONCLUIDO | 0.9702 | 103.07 | 97.99 | 78.39 | 1.02 | 75 | 191.79 | 52.44 | 11 | 73 | 38.35 | 23888.73 | 1128.13 | 3547.7 | 285 | 166.11 | 58839.59 | 0.58 | 0.95 | 0.39 | 3.45 | 0.5 | 10
11 | 90 | CONCLUIDO | 0.9758 | 102.48 | 97.64 | 86.15 | 1.1 | 68 | 193.33 | 52.44 | 12 | 66 | 38.89 | 24078.33 | 1108.9 | 3547.71 | 273.23 | 166.11 | 52985.64 | 0.61 | 0.95 | 0.38 | 3.1 | 0.5 | 10
12 | 90 | CONCLUIDO | 0.9815 | 101.89 | 97.3 | 95.7 | 1.18 | 61 | 194.88 | 52.44 | 13 | 59 | 39.43 | 24268.67 | 1085.76 | 3547.72 | 261.7 | 166.11 | 47255.52 | 0.63 | 0.96 | 0.37 | 2.76 | 0.5 | 10
13 | 90 | CONCLUIDO | 0.9855 | 101.48 | 97.06 | 104 | 1.27 | 56 | 196.42 | 52.44 | 14 | 54 | 39.98 | 24459.75 | 1067.21 | 3547.7 | 253.74 | 166.11 | 43299.9 | 0.65 | 0.96 | 0.36 | 2.53 | 0.5 | 10
14 | 90 | CONCLUIDO | 0.9898 | 101.04 | 96.8 | 113.88 | 1.35 | 51 | 197.98 | 52.44 | 15 | 49 | 40.54 | 24651.58 | 1042.79 | 3547.74 | 244.57 | 166.11 | 38741.11 | 0.68 | 0.96 | 0.36 | 2.26 | 0.5 | 10
15 | 90 | CONCLUIDO | 0.993 | 100.71 | 96.62 | 123.34 | 1.42 | 47 | 199.54 | 52.44 | 16 | 45 | 41.1 | 24844.17 | 1023.42 | 3547.75 | 238.42 | 166.11 | 35688.99 | 0.7 | 0.97 | 0.35 | 2.08 | 0.5 | 10
16 | 90 | CONCLUIDO | 0.9972 | 100.28 | 96.3 | 131.32 | 1.5 | 44 | 201.11 | 52.44 | 17 | 34 | 41.67 | 25037.53 | 999.62 | 3547.69 | 226.23 | 166.11 | 29604.78 | 0.73 | 0.97 | 0.37 | 1.76 | 0.5 | 10
17 | 90 | CONCLUIDO | 0.9971 | 100.29 | 96.38 | 137.68 | 1.58 | 42 | 202.68 | 52.44 | 18 | 18 | 42.24 | 25231.66 | 992.76 | 3547.73 | 229.17 | 166.11 | 31089.07 | 0.72 | 0.97 | 0.37 | 1.84 | 0.5 | 10
18 | 90 | CONCLUIDO | 0.9968 | 100.32 | 96.44 | 141.13 | 1.65 | 41 | 204.26 | 52.44 | 19 | 3 | 42.82 | 25426.72 | 995.39 | 3547.72 | 230.79 | 166.11 | 31900.32 | 0.72 | 0.97 | 0.39 | 1.9 | 0.5 | 10
19 | 90 | CONCLUIDO | 0.9966 | 100.34 | 96.46 | 141.16 | 1.73 | 41 | 205.85 | 52.44 | 20 | 1 | 43.41 | 25622.45 | 1002.68 | 3547.69 | 231.57 | 166.11 | 32291.67 | 0.72 | 0.97 | 0.39 | 1.92 | 0.5 | 10
20 | 90 | CONCLUIDO | 0.9965 | 100.36 | 96.48 | 141.19 | 1.8 | 41 | 207.45 | 52.44 | 21 | 0 | 44 | 25818.99 | 1009.54 | 3547.69 | 232.09 | 166.11 | 32551.15 | 0.72 | 0.97 | 0.39 | 1.94 | 0.5 | 10

## RESULTADOS_0
Unnamed: 0 | Volume de calda [L] | STATUS | Capacidade operacional [ha/h] | Tempo de missao [h] | Tempo util [h] | Tempo por voo [min] | Autonomia Projetada [h] | N° Voos | MTOW [kg] | Massa Estrutura [kg] | Combustível [kg] | Abastecimentos | Massa gerador | Potência gerador [W] | Combustível consumido [L] | Calda cons [L] | Distância percorrida [km] | Distância Pulverizando [km] | RTL ACUMULADO[m] | EOC [km/km] | EOC [h/h] | Tempo de manobra [h] | Tempo rtl_rtw [h] | V pulv [m/s] | V desloc [m/s]
0 | 10 | CONCLUIDO | 0.8561 | 116.81 | 111.21 | 18.74 | 0.64 | 356 | 26.11 | 12.1 | 1 | 0 | 3.01 | 3454.41 | 320.64 | 3547.96 | 716.24 | 166.11 | 273053.91 | 0.23 | 0.84 | 1.32 | 16.66 | 0.5 | 10

## RESULTADOS_7
Unnamed: 0 | Volume de calda [L] | STATUS | Capacidade operacional [ha/h] | Tempo de missao [h] | Tempo util [h] | Tempo por voo [min] | Autonomia Projetada [h] | N° Voos | MTOW [kg] | Massa Estrutura [kg] | Combustível [kg] | Abastecimentos | Massa gerador | Potência gerador [W] | Combustível consumido [L] | Calda cons [L] | Distância percorrida [km] | Distância Pulverizando [km] | RTL ACUMULADO[m] | EOC [km/km] | EOC [h/h] | Tempo de manobra [h] | Tempo rtl_rtw [h] | V pulv [m/s] | V desloc [m/s]
0 | 45 | CONCLUIDO | 0.6385 | 156.63 | 136.63 | 9.36 | 0.18 | 876 | 98.71 | 39.72 | 1 | 874 | 12.99 | 12407.75 | 1201.17 | 3548.34 | 1596.84 | 166.11 | 710754.23 | 0.1 | 0.68 | 1.69 | 42.08 | 0.5 | 10
1 | 45 | CONCLUIDO | 0.8385 | 119.25 | 110.3 | 19.52 | 0.35 | 339 | 99.95 | 39.72 | 2 | 337 | 13.24 | 12561.45 | 936.95 | 3547.82 | 701.83 | 166.11 | 265933.32 | 0.24 | 0.85 | 0.82 | 15.76 | 0.5 | 10
2 | 45 | CONCLUIDO | 0.908 | 110.13 | 103.93 | 30.42 | 0.52 | 205 | 101.2 | 39.72 | 3 | 203 | 13.49 | 12715.54 | 850.55 | 3547.72 | 486.13 | 166.11 | 158753.72 | 0.34 | 0.9 | 0.61 | 9.39 | 0.5 | 10
3 | 45 | CONCLUIDO | 0.9432 | 106.02 | 101.07 | 42.11 | 0.69 | 144 | 102.45 | 39.72 | 4 | 142 | 13.74 | 12870.03 | 794.33 | 3547.73 | 389.36 | 166.11 | 110672.93 | 0.43 | 0.92 | 0.51 | 6.53 | 0.5 | 10
4 | 45 | CONCLUIDO | 0.9652 | 103.61 | 99.4 | 55.22 | 0.85 | 108 | 103.71 | 39.72 | 5 | 106 | 14 | 13024.91 | 743.9 | 3547.76 | 332.4 | 166.11 | 82371.55 | 0.5 | 0.94 | 0.45 | 4.86 | 0.5 | 10
5 | 45 | CONCLUIDO | 0.9845 | 101.58 | 97.84 | 69.07 | 1.01 | 85 | 104.97 | 39.72 | 6 | 55 | 14.25 | 13180.19 | 693.18 | 3547.7 | 279.05 | 166.11 | 55811.96 | 0.6 | 0.95 | 0.4 | 3.3 | 0.5 | 10
6 | 45 | CONCLUIDO | 0.98 | 102.04 | 98.39 | 72.88 | 1.16 | 81 | 106.23 | 39.72 | 7 | 2 | 14.52 | 13335.87 | 694.15 | 3547.77 | 295.11 | 166.11 | 63860.07 | 0.56 | 0.95 | 0.5 | 3.85 | 0.5 | 10
7 | 45 | CONCLUIDO | 0.9805 | 101.99 | 98.36 | 73.77 | 1.31 | 80 | 107.5 | 39.72 | 8 | 0 | 14.78 | 13491.96 | 701.42 | 3547.75 | 294.06 | 166.11 | 63340.71 | 0.56 | 0.95 | 0.51 | 3.82 | 0.5 | 10

## RESULTADOS_10
Unnamed: 0 | Volume de calda [L] | STATUS | Capacidade operacional [ha/h] | Tempo de missao [h] | Tempo util [h] | Tempo por voo [min] | Autonomia Projetada [h] | N° Voos | MTOW [kg] | Massa Estrutura [kg] | Combustível [kg] | Abastecimentos | Massa gerador | Potência gerador [W] | Combustível consumido [L] | Calda cons [L] | Distância percorrida [km] | Distância Pulverizando [km] | RTL ACUMULADO[m] | EOC [km/km] | EOC [h/h] | Tempo de manobra [h] | Tempo rtl_rtw [h] | V pulv [m/s] | V desloc [m/s]
0 | 60 | CONCLUIDO | 0.5526 | 180.95 | 149.84 | 7.93 | 0.14 | 1134 | 124.63 | 45 | 1 | 1132 | 18.64 | 15605.44 | 1549.51 | 3548.44 | 2047.39 | 166.11 | 934739.59 | 0.08 | 0.62 | 2.1 | 55.28 | 0.5 | 10
1 | 60 | CONCLUIDO | 0.7882 | 126.87 | 114.06 | 16.37 | 0.28 | 418 | 125.95 | 45 | 2 | 416 | 18.95 | 15767.7 | 1153.43 | 3547.93 | 829.64 | 166.11 | 329440.96 | 0.2 | 0.82 | 0.95 | 19.51 | 0.5 | 10
2 | 60 | CONCLUIDO | 0.8714 | 114.76 | 106.16 | 25.18 | 0.42 | 253 | 127.27 | 45 | 3 | 251 | 19.27 | 15930.42 | 1049.27 | 3547.78 | 561.91 | 166.11 | 196402.37 | 0.3 | 0.88 | 0.67 | 11.62 | 0.5 | 10
3 | 60 | CONCLUIDO | 0.914 | 109.41 | 102.7 | 34.42 | 0.55 | 179 | 128.59 | 45 | 4 | 177 | 19.59 | 16093.6 | 990.99 | 3547.79 | 444.4 | 166.11 | 138016.67 | 0.37 | 0.91 | 0.56 | 8.16 | 0.5 | 10
4 | 60 | CONCLUIDO | 0.9401 | 106.38 | 100.74 | 44.12 | 0.68 | 137 | 129.92 | 45 | 5 | 135 | 19.92 | 16257.24 | 947.54 | 3547.76 | 378.12 | 166.11 | 105087.22 | 0.44 | 0.93 | 0.49 | 6.2 | 0.5 | 10
5 | 60 | CONCLUIDO | 0.9578 | 104.41 | 99.47 | 54.25 | 0.81 | 110 | 131.25 | 45 | 6 | 108 | 20.25 | 16421.36 | 909.73 | 3547.73 | 334.72 | 166.11 | 83523.39 | 0.5 | 0.94 | 0.45 | 4.93 | 0.5 | 10
6 | 60 | CONCLUIDO | 0.9713 | 102.96 | 98.5 | 64.94 | 0.93 | 91 | 132.58 | 45 | 7 | 89 | 20.59 | 16585.95 | 873.45 | 3547.74 | 301.62 | 166.11 | 67066.84 | 0.55 | 0.95 | 0.43 | 3.96 | 0.5 | 10
7 | 60 | CONCLUIDO | 0.9782 | 102.23 | 98.13 | 76.47 | 1.06 | 77 | 133.92 | 45 | 8 | 75 | 20.93 | 16751.02 | 841.54 | 3547.72 | 290.08 | 166.11 | 61366.67 | 0.57 | 0.95 | 0.4 | 3.59 | 0.5 | 10
8 | 60 | CONCLUIDO | 0.9865 | 101.37 | 97.55 | 88.68 | 1.18 | 66 | 135.27 | 45 | 9 | 53 | 21.27 | 16916.71 | 804.22 | 3547.7 | 269.74 | 166.11 | 51253.16 | 0.62 | 0.96 | 0.39 | 3.01 | 0.5 | 10
9 | 60 | CONCLUIDO | 0.9896 | 101.05 | 97.35 | 95.76 | 1.29 | 61 | 136.61 | 45 | 10 | 10 | 21.61 | 17082.76 | 792.31 | 3547.7 | 261.22 | 166.11 | 47019.49 | 0.64 | 0.96 | 0.44 | 2.82 | 0.5 | 10
10 | 60 | CONCLUIDO | 0.9895 | 101.06 | 97.37 | 95.78 | 1.41 | 61 | 137.96 | 45 | 11 | 0 | 21.96 | 17249.3 | 796.52 | 3547.73 | 261.33 | 166.11 | 47073.62 | 0.64 | 0.96 | 0.45 | 2.83 | 0.5 | 10

## RESULTADOS_14
Unnamed: 0 | Volume de calda [L] | STATUS | Capacidade operacional [ha/h] | Tempo de missao [h] | Tempo util [h] | Tempo por voo [min] | Autonomia Projetada [h] | N° Voos | MTOW [kg] | Massa Estrutura [kg] | Combustível [kg] | Abastecimentos | Massa gerador | Potência gerador [W] | Combustível consumido [L] | Calda cons [L] | Distância percorrida [km] | Distância Pulverizando [km] | RTL ACUMULADO[m] | EOC [km/km] | EOC [h/h] | Tempo de manobra [h] | Tempo rtl_rtw [h] | V pulv [m/s] | V desloc [m/s]
0 | 80 | CONCLUIDO | 0.4491 | 222.65 | 170.96 | 6.7 | 0.11 | 1532 | 159.12 | 50.28 | 1 | 1530 | 27.84 | 19859.16 | 2083.58 | 3548.68 | 2768.28 | 166.11 | 1293190.26 | 0.06 | 0.55 | 2.74 | 76.4 | 0.5 | 10
1 | 80 | CONCLUIDO | 0.7252 | 137.89 | 118.87 | 13.77 | 0.22 | 518 | 160.54 | 50.28 | 2 | 516 | 28.26 | 20034.4 | 1427.4 | 3548.05 | 993.54 | 166.11 | 410891.68 | 0.17 | 0.78 | 1.1 | 24.33 | 0.5 | 10
2 | 80 | CONCLUIDO | 0.8246 | 121.27 | 108.93 | 21.02 | 0.33 | 311 | 161.97 | 50.28 | 3 | 309 | 28.69 | 20210.21 | 1289.8 | 3547.78 | 655.46 | 166.11 | 242885.66 | 0.25 | 0.86 | 0.78 | 14.39 | 0.5 | 10
3 | 80 | CONCLUIDO | 0.8762 | 114.13 | 104.69 | 28.42 | 0.43 | 221 | 163.4 | 50.28 | 4 | 219 | 29.12 | 20386.62 | 1221.73 | 3547.81 | 511.65 | 166.11 | 171431.56 | 0.32 | 0.89 | 0.63 | 10.14 | 0.5 | 10
4 | 80 | CONCLUIDO | 0.9087 | 110.04 | 102.24 | 36.09 | 0.54 | 170 | 164.83 | 50.28 | 5 | 168 | 29.55 | 20563.61 | 1175.71 | 3547.76 | 428.96 | 166.11 | 130343.78 | 0.39 | 0.91 | 0.54 | 7.7 | 0.5 | 10
5 | 80 | CONCLUIDO | 0.9296 | 107.57 | 100.8 | 43.83 | 0.64 | 138 | 166.27 | 50.28 | 6 | 136 | 29.99 | 20741.2 | 1142.6 | 3547.79 | 379.85 | 166.11 | 105947.11 | 0.44 | 0.93 | 0.5 | 6.26 | 0.5 | 10
6 | 80 | CONCLUIDO | 0.9458 | 105.73 | 99.7 | 52.02 | 0.74 | 115 | 167.72 | 50.28 | 7 | 113 | 30.44 | 20919.39 | 1111 | 3547.71 | 342.85 | 166.11 | 87564.49 | 0.48 | 0.94 | 0.46 | 5.16 | 0.5 | 10
7 | 80 | CONCLUIDO | 0.9572 | 104.47 | 98.96 | 59.98 | 0.84 | 99 | 169.17 | 50.28 | 8 | 97 | 30.89 | 21098.19 | 1085.71 | 3547.74 | 317.49 | 166.11 | 74960.58 | 0.52 | 0.94 | 0.44 | 4.42 | 0.5 | 10
8 | 80 | CONCLUIDO | 0.9704 | 103.05 | 97.99 | 69.17 | 0.94 | 85 | 170.62 | 50.28 | 9 | 83 | 31.34 | 21277.6 | 1053.54 | 3547.75 | 285.55 | 166.11 | 59062.33 | 0.58 | 0.95 | 0.37 | 3.45 | 0.5 | 10
9 | 80 | CONCLUIDO | 0.9725 | 102.83 | 98.05 | 77.41 | 1.03 | 76 | 172.08 | 50.28 | 10 | 74 | 31.8 | 21457.64 | 1038.24 | 3547.71 | 287.37 | 166.11 | 60016.57 | 0.58 | 0.95 | 0.4 | 3.51 | 0.5 | 10
10 | 80 | CONCLUIDO | 0.9796 | 102.09 | 97.6 | 87.41 | 1.12 | 67 | 173.55 | 50.28 | 11 | 65 | 32.27 | 21638.31 | 1011.69 | 3547.69 | 271.98 | 166.11 | 52369.7 | 0.61 | 0.96 | 0.38 | 3.06 | 0.5 | 10
11 | 80 | CONCLUIDO | 0.9852 | 101.51 | 97.25 | 97.25 | 1.22 | 60 | 175.02 | 50.28 | 12 | 58 | 32.74 | 21819.6 | 987.44 | 3547.72 | 260.01 | 166.11 | 46416.18 | 0.64 | 0.96 | 0.37 | 2.71 | 0.5 | 10
12 | 80 | CONCLUIDO | 0.9898 | 101.03 | 96.97 | 107.74 | 1.31 | 54 | 176.49 | 50.28 | 13 | 52 | 33.21 | 22001.54 | 960.4 | 3547.74 | 250.26 | 166.11 | 41574.52 | 0.66 | 0.96 | 0.36 | 2.43 | 0.5 | 10
13 | 80 | CONCLUIDO | 0.9927 | 100.73 | 96.8 | 116.16 | 1.4 | 50 | 177.97 | 50.28 | 14 | 43 | 33.69 | 22184.13 | 938.4 | 3547.71 | 244.31 | 166.11 | 38617.5 | 0.68 | 0.96 | 0.36 | 2.26 | 0.5 | 10
14 | 80 | CONCLUIDO | 0.9949 | 100.51 | 96.67 | 123.41 | 1.48 | 47 | 179.46 | 50.28 | 15 | 13 | 34.18 | 22367.38 | 924.48 | 3547.69 | 238.88 | 166.11 | 35916.9 | 0.7 | 0.96 | 0.39 | 2.13 | 0.5 | 10
15 | 80 | CONCLUIDO | 0.9962 | 100.38 | 96.57 | 125.96 | 1.57 | 46 | 180.95 | 50.28 | 16 | 1 | 34.67 | 22551.28 | 926.87 | 3547.73 | 234.66 | 166.11 | 33811.51 | 0.71 | 0.97 | 0.41 | 2.03 | 0.5 | 10
16 | 80 | CONCLUIDO | 0.9965 | 100.35 | 96.55 | 125.93 | 1.65 | 46 | 182.45 | 50.28 | 17 | 0 | 35.17 | 22735.98 | 933.11 | 3547.76 | 233.74 | 166.11 | 33353.7 | 0.71 | 0.97 | 0.41 | 2.01 | 0.5 | 10

## RESULTADOS_5
Unnamed: 0 | Volume de calda [L] | STATUS | Capacidade operacional [ha/h] | Tempo de missao [h] | Tempo util [h] | Tempo por voo [min] | Autonomia Projetada [h] | N° Voos | MTOW [kg] | Massa Estrutura [kg] | Combustível [kg] | Abastecimentos | Massa gerador | Potência gerador [W] | Combustível consumido [L] | Calda cons [L] | Distância percorrida [km] | Distância Pulverizando [km] | RTL ACUMULADO[m] | EOC [km/km] | EOC [h/h] | Tempo de manobra [h] | Tempo rtl_rtw [h] | V pulv [m/s] | V desloc [m/s]
0 | 35 | CONCLUIDO | 0.702 | 142.44 | 128.32 | 10.84 | 0.22 | 710 | 80.84 | 35.1 | 1 | 708 | 9.74 | 10204.21 | 975.44 | 3548 | 1314.81 | 166.11 | 570568.98 | 0.13 | 0.73 | 1.42 | 33.78 | 0.5 | 10
1 | 35 | CONCLUIDO | 0.8755 | 114.23 | 107.49 | 22.95 | 0.43 | 281 | 82.04 | 35.1 | 2 | 279 | 9.94 | 10352.53 | 777.34 | 3547.85 | 606.97 | 166.11 | 218794.7 | 0.27 | 0.87 | 0.72 | 12.95 | 0.5 | 10
2 | 35 | CONCLUIDO | 0.9336 | 107.11 | 102.32 | 36.54 | 0.63 | 168 | 83.25 | 35.1 | 3 | 166 | 10.15 | 10501.19 | 697.22 | 3547.81 | 431.96 | 166.11 | 131854.35 | 0.38 | 0.91 | 0.54 | 7.78 | 0.5 | 10
3 | 35 | CONCLUIDO | 0.9645 | 103.68 | 99.79 | 51.62 | 0.83 | 116 | 84.46 | 35.1 | 4 | 97 | 10.36 | 10650.22 | 634.11 | 3547.78 | 344.97 | 166.11 | 88615.52 | 0.48 | 0.93 | 0.49 | 5.25 | 0.5 | 10
4 | 35 | CONCLUIDO | 0.9713 | 102.96 | 99.29 | 57.84 | 1.02 | 103 | 85.67 | 35.1 | 5 | 1 | 10.57 | 10799.59 | 619.94 | 3547.78 | 324.43 | 166.11 | 78410.45 | 0.51 | 0.94 | 0.57 | 4.75 | 0.5 | 10
5 | 35 | CONCLUIDO | 0.9711 | 102.97 | 99.31 | 57.85 | 1.21 | 103 | 86.88 | 35.1 | 6 | 0 | 10.78 | 10949.33 | 627.93 | 3547.76 | 324.83 | 166.11 | 78611.41 | 0.51 | 0.94 | 0.57 | 4.77 | 0.5 | 10

## RESULTADOS_8
Unnamed: 0 | Volume de calda [L] | STATUS | Capacidade operacional [ha/h] | Tempo de missao [h] | Tempo util [h] | Tempo por voo [min] | Autonomia Projetada [h] | N° Voos | MTOW [kg] | Massa Estrutura [kg] | Combustível [kg] | Abastecimentos | Massa gerador | Potência gerador [W] | Combustível consumido [L] | Calda cons [L] | Distância percorrida [km] | Distância Pulverizando [km] | RTL ACUMULADO[m] | EOC [km/km] | EOC [h/h] | Tempo de manobra [h] | Tempo rtl_rtw [h] | V pulv [m/s] | V desloc [m/s]
0 | 50 | CONCLUIDO | 0.6088 | 164.26 | 140.89 | 8.81 | 0.16 | 960 | 107.41 | 41.65 | 1 | 958 | 14.77 | 13481.73 | 1314.72 | 3548.2 | 1742.61 | 166.11 | 783217.92 | 0.1 | 0.66 | 1.81 | 46.34 | 0.5 | 10
1 | 50 | CONCLUIDO | 0.8216 | 121.72 | 111.55 | 18.29 | 0.32 | 366 | 108.68 | 41.65 | 2 | 364 | 15.03 | 13638.32 | 1010.88 | 3547.86 | 744.82 | 166.11 | 287293.69 | 0.22 | 0.84 | 0.86 | 17.01 | 0.5 | 10
2 | 50 | CONCLUIDO | 0.8952 | 111.71 | 104.74 | 28.31 | 0.48 | 222 | 109.96 | 41.65 | 3 | 220 | 15.31 | 13795.21 | 920.03 | 3547.74 | 513.5 | 166.11 | 172352.03 | 0.32 | 0.89 | 0.63 | 10.2 | 0.5 | 10
3 | 50 | CONCLUIDO | 0.9323 | 107.27 | 101.74 | 38.88 | 0.63 | 157 | 111.23 | 41.65 | 4 | 155 | 15.58 | 13952.52 | 864.89 | 3547.78 | 411.81 | 166.11 | 121834.46 | 0.4 | 0.92 | 0.53 | 7.2 | 0.5 | 10
4 | 50 | CONCLUIDO | 0.9559 | 104.61 | 99.93 | 50.38 | 0.78 | 119 | 112.51 | 41.65 | 5 | 117 | 15.86 | 14110.24 | 817.23 | 3547.76 | 350.37 | 166.11 | 91300.4 | 0.47 | 0.93 | 0.46 | 5.39 | 0.5 | 10
5 | 50 | CONCLUIDO | 0.9727 | 102.8 | 98.68 | 62.98 | 0.93 | 94 | 113.79 | 41.65 | 6 | 92 | 16.14 | 14268.39 | 773.35 | 3547.74 | 307.97 | 166.11 | 70225.23 | 0.54 | 0.94 | 0.42 | 4.14 | 0.5 | 10
6 | 50 | CONCLUIDO | 0.9815 | 101.89 | 98.14 | 76.47 | 1.07 | 77 | 115.08 | 41.65 | 7 | 55 | 16.43 | 14426.96 | 733.92 | 3547.69 | 289.3 | 166.11 | 60974.84 | 0.57 | 0.95 | 0.43 | 3.6 | 0.5 | 10
7 | 50 | CONCLUIDO | 0.9844 | 101.58 | 97.92 | 80.48 | 1.21 | 73 | 116.37 | 41.65 | 8 | 2 | 16.72 | 14585.96 | 725.7 | 3547.72 | 279.54 | 166.11 | 56118.64 | 0.59 | 0.95 | 0.48 | 3.38 | 0.5 | 10
8 | 50 | CONCLUIDO | 0.9852 | 101.5 | 97.87 | 81.55 | 1.35 | 72 | 117.66 | 41.65 | 9 | 0 | 17.01 | 14745.39 | 732.54 | 3547.78 | 277.56 | 166.11 | 55134.75 | 0.6 | 0.95 | 0.48 | 3.33 | 0.5 | 10

## RESULTADOS_3
Unnamed: 0 | Volume de calda [L] | STATUS | Capacidade operacional [ha/h] | Tempo de missao [h] | Tempo util [h] | Tempo por voo [min] | Autonomia Projetada [h] | N° Voos | MTOW [kg] | Massa Estrutura [kg] | Combustível [kg] | Abastecimentos | Massa gerador | Potência gerador [W] | Combustível consumido [L] | Calda cons [L] | Distância percorrida [km] | Distância Pulverizando [km] | RTL ACUMULADO[m] | EOC [km/km] | EOC [h/h] | Tempo de manobra [h] | Tempo rtl_rtw [h] | V pulv [m/s] | V desloc [m/s]
0 | 25 | CONCLUIDO | 0.7752 | 128.99 | 119.75 | 13.41 | 0.28 | 536 | 61.76 | 28.92 | 1 | 534 | 6.84 | 7851.41 | 738.78 | 3548.02 | 1023.14 | 166.11 | 425602.67 | 0.16 | 0.78 | 1.14 | 25.21 | 0.5 | 10
1 | 25 | CONCLUIDO | 0.9175 | 108.99 | 104.25 | 29.51 | 0.55 | 212 | 62.92 | 28.92 | 2 | 210 | 7 | 7994.37 | 587.08 | 3547.76 | 497.02 | 166.11 | 164161.46 | 0.33 | 0.89 | 0.62 | 9.71 | 0.5 | 10
2 | 25 | CONCLUIDO | 0.952 | 105.04 | 101.24 | 42.18 | 0.81 | 144 | 64.08 | 28.92 | 3 | 9 | 7.16 | 8137.65 | 531.38 | 3547.84 | 388.83 | 166.11 | 110407.08 | 0.43 | 0.92 | 0.69 | 6.7 | 0.5 | 10
3 | 25 | CONCLUIDO | 0.9524 | 105 | 101.22 | 42.47 | 1.07 | 143 | 65.25 | 28.92 | 4 | 0 | 7.33 | 8281.25 | 538.97 | 3547.8 | 387.9 | 166.11 | 109946.85 | 0.43 | 0.92 | 0.69 | 6.68 | 0.5 | 10

## RESULTADOS_15
Unnamed: 0 | Volume de calda [L] | STATUS | Capacidade operacional [ha/h] | Tempo de missao [h] | Tempo util [h] | Tempo por voo [min] | Autonomia Projetada [h] | N° Voos | MTOW [kg] | Massa Estrutura [kg] | Combustível [kg] | Abastecimentos | Massa gerador | Potência gerador [W] | Combustível consumido [L] | Calda cons [L] | Distância percorrida [km] | Distância Pulverizando [km] | RTL ACUMULADO[m] | EOC [km/km] | EOC [h/h] | Tempo de manobra [h] | Tempo rtl_rtw [h] | V pulv [m/s] | V desloc [m/s]
0 | 85 | CONCLUIDO | 0.4247 | 235.49 | 177.27 | 6.45 | 0.11 | 1648 | 167.88 | 51.39 | 1 | 1646 | 30.49 | 20939.59 | 2238.28 | 3548.56 | 2984.52 | 166.11 | 1400732.32 | 0.06 | 0.53 | 2.92 | 82.7 | 0.5 | 10
1 | 85 | CONCLUIDO | 0.7099 | 140.87 | 120.09 | 13.27 | 0.21 | 543 | 169.33 | 51.39 | 2 | 541 | 30.94 | 21118.46 | 1495.69 | 3547.92 | 1034.74 | 166.11 | 431366.77 | 0.16 | 0.78 | 1.15 | 25.55 | 0.5 | 10
2 | 85 | CONCLUIDO | 0.8132 | 122.97 | 109.58 | 20.23 | 0.31 | 325 | 170.79 | 51.39 | 3 | 323 | 31.4 | 21297.94 | 1347.46 | 3547.81 | 677.73 | 166.11 | 253954.43 | 0.25 | 0.85 | 0.8 | 15.04 | 0.5 | 10
3 | 85 | CONCLUIDO | 0.8668 | 115.36 | 105.16 | 27.31 | 0.41 | 231 | 172.25 | 51.39 | 4 | 229 | 31.86 | 21478.05 | 1277.23 | 3547.79 | 527.89 | 166.11 | 179502.03 | 0.31 | 0.89 | 0.64 | 10.62 | 0.5 | 10
4 | 85 | CONCLUIDO | 0.9004 | 111.06 | 102.66 | 34.6 | 0.51 | 178 | 173.71 | 51.39 | 5 | 176 | 32.32 | 21658.78 | 1230.53 | 3547.8 | 442.83 | 166.11 | 137239.38 | 0.38 | 0.91 | 0.56 | 8.11 | 0.5 | 10
5 | 85 | CONCLUIDO | 0.9231 | 108.33 | 101.08 | 42.12 | 0.61 | 144 | 175.18 | 51.39 | 6 | 142 | 32.79 | 21840.16 | 1194.67 | 3547.76 | 389.39 | 166.11 | 110687.57 | 0.43 | 0.92 | 0.51 | 6.54 | 0.5 | 10
6 | 85 | CONCLUIDO | 0.939 | 106.49 | 100.02 | 49.6 | 0.7 | 121 | 176.66 | 51.39 | 7 | 119 | 33.27 | 22022.17 | 1166.47 | 3547.74 | 353.5 | 166.11 | 92855.42 | 0.47 | 0.93 | 0.47 | 5.48 | 0.5 | 10
7 | 85 | CONCLUIDO | 0.9514 | 105.1 | 99.21 | 57.23 | 0.8 | 104 | 178.14 | 51.39 | 8 | 102 | 33.75 | 22204.83 | 1140.04 | 3547.76 | 326.13 | 166.11 | 79256.03 | 0.51 | 0.94 | 0.44 | 4.67 | 0.5 | 10
8 | 85 | CONCLUIDO | 0.9631 | 103.83 | 98.41 | 65.61 | 0.89 | 90 | 179.63 | 51.39 | 9 | 88 | 34.24 | 22388.15 | 1112.96 | 3547.74 | 298.46 | 166.11 | 65490.63 | 0.56 | 0.95 | 0.42 | 3.87 | 0.5 | 10
9 | 85 | CONCLUIDO | 0.9669 | 103.42 | 98.34 | 73.75 | 0.98 | 80 | 181.12 | 51.39 | 10 | 78 | 34.73 | 22572.13 | 1096.32 | 3547.72 | 297.15 | 166.11 | 64887.83 | 0.56 | 0.95 | 0.4 | 3.8 | 0.5 | 10
10 | 85 | CONCLUIDO | 0.9748 | 102.59 | 97.81 | 82.66 | 1.07 | 71 | 182.62 | 51.39 | 11 | 69 | 35.22 | 22756.91 | 1071.75 | 3547.72 | 279.1 | 166.11 | 55905.2 | 0.6 | 0.95 | 0.39 | 3.27 | 0.5 | 10
11 | 85 | CONCLUIDO | 0.9804 | 102 | 97.46 | 91.37 | 1.16 | 64 | 184.12 | 51.39 | 12 | 62 | 35.73 | 22942.24 | 1050.06 | 3547.71 | 267.08 | 166.11 | 49932.58 | 0.62 | 0.96 | 0.37 | 2.92 | 0.5 | 10
12 | 85 | CONCLUIDO | 0.9855 | 101.47 | 97.13 | 100.48 | 1.24 | 58 | 185.63 | 51.39 | 13 | 56 | 36.24 | 23128.27 | 1025.53 | 3547.69 | 255.88 | 166.11 | 44363.05 | 0.65 | 0.96 | 0.36 | 2.59 | 0.5 | 10
13 | 85 | CONCLUIDO | 0.9891 | 101.1 | 96.93 | 109.73 | 1.33 | 53 | 187.14 | 51.39 | 14 | 51 | 36.75 | 23314.98 | 1004.2 | 3547.7 | 248.95 | 166.11 | 40920.15 | 0.67 | 0.96 | 0.36 | 2.39 | 0.5 | 10
14 | 85 | CONCLUIDO | 0.9934 | 100.66 | 96.66 | 120.83 | 1.41 | 48 | 188.66 | 51.39 | 15 | 43 | 37.27 | 23502.4 | 979.59 | 3547.74 | 239.78 | 166.11 | 36364.14 | 0.69 | 0.96 | 0.36 | 2.12 | 0.5 | 10
15 | 85 | CONCLUIDO | 0.9953 | 100.47 | 96.57 | 128.76 | 1.49 | 45 | 190.19 | 51.39 | 16 | 25 | 37.79 | 23690.52 | 962.72 | 3547.74 | 236.14 | 166.11 | 34555.34 | 0.7 | 0.97 | 0.37 | 2.03 | 0.5 | 10
16 | 85 | CONCLUIDO | 0.9941 | 100.59 | 96.73 | 131.9 | 1.57 | 44 | 191.72 | 51.39 | 17 | 9 | 38.33 | 23879.37 | 956.23 | 3547.73 | 240.77 | 166.11 | 36874.81 | 0.69 | 0.96 | 0.39 | 2.19 | 0.5 | 10
17 | 85 | CONCLUIDO | 0.9972 | 100.28 | 96.45 | 134.58 | 1.65 | 43 | 193.26 | 51.39 | 18 | 0 | 38.86 | 24068.93 | 960.52 | 3547.79 | 230.61 | 166.11 | 31803.82 | 0.72 | 0.97 | 0.4 | 1.91 | 0.5 | 10

## RESULTADOS_2
Unnamed: 0 | Volume de calda [L] | STATUS | Capacidade operacional [ha/h] | Tempo de missao [h] | Tempo util [h] | Tempo por voo [min] | Autonomia Projetada [h] | N° Voos | MTOW [kg] | Massa Estrutura [kg] | Combustível [kg] | Abastecimentos | Massa gerador | Potência gerador [W] | Combustível consumido [L] | Calda cons [L] | Distância percorrida [km] | Distância Pulverizando [km] | RTL ACUMULADO[m] | EOC [km/km] | EOC [h/h] | Tempo de manobra [h] | Tempo rtl_rtw [h] | V pulv [m/s] | V desloc [m/s]
0 | 20 | CONCLUIDO | 0.8179 | 122.27 | 115.14 | 15.7 | 0.34 | 440 | 51.33 | 24.83 | 1 | 438 | 5.51 | 6564.78 | 606.75 | 3547.95 | 866.52 | 166.11 | 347773.46 | 0.19 | 0.81 | 0.98 | 20.6 | 0.5 | 10
1 | 20 | CONCLUIDO | 0.9334 | 107.14 | 103.14 | 33.63 | 0.66 | 184 | 52.47 | 24.83 | 2 | 48 | 5.64 | 6705.1 | 480.59 | 3547.94 | 453.29 | 166.11 | 142438.73 | 0.37 | 0.9 | 0.75 | 8.6 | 0.5 | 10
2 | 20 | CONCLUIDO | 0.936 | 106.84 | 102.9 | 34.49 | 0.97 | 179 | 53.61 | 24.83 | 3 | 0 | 5.78 | 6845.59 | 485.35 | 3547.9 | 443.28 | 166.11 | 137454.95 | 0.37 | 0.91 | 0.79 | 8.36 | 0.5 | 10

## RESULTADOS_11
Unnamed: 0 | Volume de calda [L] | STATUS | Capacidade operacional [ha/h] | Tempo de missao [h] | Tempo util [h] | Tempo por voo [min] | Autonomia Projetada [h] | N° Voos | MTOW [kg] | Massa Estrutura [kg] | Combustível [kg] | Abastecimentos | Massa gerador | Potência gerador [W] | Combustível consumido [L] | Calda cons [L] | Distância percorrida [km] | Distância Pulverizando [km] | RTL ACUMULADO[m] | EOC [km/km] | EOC [h/h] | Tempo de manobra [h] | Tempo rtl_rtw [h] | V pulv [m/s] | V desloc [m/s]
0 | 65 | CONCLUIDO | 0.5258 | 190.18 | 154.63 | 7.57 | 0.13 | 1226 | 133.21 | 46.47 | 1 | 1224 | 20.75 | 16663.42 | 1673.14 | 3548.26 | 2211.73 | 166.11 | 1016445.07 | 0.08 | 0.6 | 2.23 | 60.08 | 0.5 | 10
1 | 65 | CONCLUIDO | 0.7724 | 129.46 | 115.22 | 15.61 | 0.26 | 443 | 134.55 | 46.47 | 2 | 441 | 21.09 | 16828.84 | 1222.28 | 3547.89 | 869.92 | 166.11 | 349456.26 | 0.19 | 0.81 | 0.97 | 20.68 | 0.5 | 10
2 | 65 | CONCLUIDO | 0.8595 | 116.35 | 106.88 | 23.93 | 0.39 | 268 | 135.9 | 46.47 | 3 | 266 | 21.43 | 16994.64 | 1111.1 | 3547.84 | 585.94 | 166.11 | 208339.8 | 0.28 | 0.87 | 0.71 | 12.33 | 0.5 | 10
3 | 65 | CONCLUIDO | 0.9044 | 110.57 | 103.21 | 32.59 | 0.52 | 190 | 137.25 | 46.47 | 4 | 188 | 21.78 | 17160.92 | 1051.31 | 3547.74 | 461.9 | 166.11 | 146712.88 | 0.36 | 0.9 | 0.58 | 8.67 | 0.5 | 10
4 | 65 | CONCLUIDO | 0.9317 | 107.33 | 101.18 | 41.58 | 0.64 | 146 | 138.6 | 46.47 | 5 | 144 | 22.13 | 17327.69 | 1007.47 | 3547.76 | 392.8 | 166.11 | 112380.61 | 0.42 | 0.92 | 0.51 | 6.64 | 0.5 | 10
5 | 65 | CONCLUIDO | 0.95 | 105.27 | 99.88 | 50.78 | 0.76 | 118 | 139.95 | 46.47 | 6 | 116 | 22.49 | 17494.97 | 971.91 | 3547.75 | 348.74 | 166.11 | 90492.83 | 0.48 | 0.93 | 0.47 | 5.34 | 0.5 | 10
6 | 65 | CONCLUIDO | 0.9648 | 103.65 | 98.83 | 61.13 | 0.88 | 97 | 141.31 | 46.47 | 7 | 95 | 22.85 | 17662.75 | 937.89 | 3547.71 | 312.91 | 166.11 | 72681.2 | 0.53 | 0.94 | 0.43 | 4.29 | 0.5 | 10
7 | 65 | CONCLUIDO | 0.9681 | 103.29 | 98.85 | 71.46 | 0.99 | 83 | 142.68 | 46.47 | 8 | 81 | 23.21 | 17831.04 | 913.07 | 3547.75 | 314.92 | 166.11 | 73758.41 | 0.53 | 0.94 | 0.42 | 4.31 | 0.5 | 10
8 | 65 | CONCLUIDO | 0.9812 | 101.91 | 97.8 | 82.65 | 1.11 | 71 | 144.05 | 46.47 | 9 | 69 | 23.58 | 17999.83 | 875.53 | 3547.74 | 278.48 | 166.11 | 55597.44 | 0.6 | 0.95 | 0.39 | 3.26 | 0.5 | 10
9 | 65 | CONCLUIDO | 0.9877 | 101.24 | 97.37 | 94.23 | 1.22 | 62 | 145.42 | 46.47 | 10 | 55 | 23.95 | 18169.15 | 842.77 | 3547.73 | 263.72 | 166.11 | 48264.47 | 0.63 | 0.96 | 0.38 | 2.83 | 0.5 | 10
10 | 65 | CONCLUIDO | 0.9913 | 100.87 | 97.14 | 102.26 | 1.33 | 57 | 146.8 | 46.47 | 11 | 14 | 24.33 | 18338.99 | 824.75 | 3547.71 | 254.23 | 166.11 | 43540.54 | 0.65 | 0.96 | 0.42 | 2.6 | 0.5 | 10
11 | 65 | CONCLUIDO | 0.9918 | 100.83 | 97.12 | 104.06 | 1.43 | 56 | 148.18 | 46.47 | 12 | 1 | 24.71 | 18509.36 | 827.08 | 3547.72 | 253.19 | 166.11 | 43024.95 | 0.66 | 0.96 | 0.43 | 2.58 | 0.5 | 10
12 | 65 | CONCLUIDO | 0.9917 | 100.84 | 97.13 | 104.07 | 1.54 | 56 | 149.56 | 46.47 | 13 | 0 | 25.1 | 18680.25 | 834.15 | 3547.72 | 253.4 | 166.11 | 43130.31 | 0.66 | 0.96 | 0.44 | 2.59 | 0.5 | 10

## RESULTADOS_13
Unnamed: 0 | Volume de calda [L] | STATUS | Capacidade operacional [ha/h] | Tempo de missao [h] | Tempo util [h] | Tempo por voo [min] | Autonomia Projetada [h] | N° Voos | MTOW [kg] | Massa Estrutura [kg] | Combustível [kg] | Abastecimentos | Massa gerador | Potência gerador [W] | Combustível consumido [L] | Calda cons [L] | Distância percorrida [km] | Distância Pulverizando [km] | RTL ACUMULADO[m] | EOC [km/km] | EOC [h/h] | Tempo de manobra [h] | Tempo rtl_rtw [h] | V pulv [m/s] | V desloc [m/s]
0 | 75 | CONCLUIDO | 0.4741 | 210.92 | 165.13 | 6.96 | 0.12 | 1424 | 150.44 | 49.1 | 1 | 1422 | 25.34 | 18787.76 | 1938.85 | 3548.16 | 2569.58 | 166.11 | 1194382.16 | 0.06 | 0.56 | 2.57 | 70.57 | 0.5 | 10
1 | 75 | CONCLUIDO | 0.7408 | 134.99 | 117.65 | 14.32 | 0.23 | 493 | 151.83 | 49.1 | 2 | 491 | 25.73 | 18959.54 | 1359.1 | 3548.16 | 951.87 | 166.11 | 390183.45 | 0.17 | 0.79 | 1.06 | 23.1 | 0.5 | 10
2 | 75 | CONCLUIDO | 0.836 | 119.61 | 108.26 | 21.87 | 0.35 | 297 | 153.23 | 49.1 | 3 | 295 | 26.13 | 19131.85 | 1231.22 | 3547.81 | 632.79 | 166.11 | 231621.08 | 0.26 | 0.86 | 0.75 | 13.72 | 0.5 | 10
3 | 75 | CONCLUIDO | 0.8853 | 112.95 | 104.23 | 29.64 | 0.46 | 211 | 154.63 | 49.1 | 4 | 209 | 26.53 | 19304.72 | 1166.3 | 3547.84 | 496.33 | 166.11 | 163821.23 | 0.33 | 0.89 | 0.61 | 9.69 | 0.5 | 10
4 | 75 | CONCLUIDO | 0.9146 | 109.34 | 102.08 | 37.58 | 0.57 | 163 | 156.03 | 49.1 | 5 | 161 | 26.94 | 19478.15 | 1123.45 | 3547.79 | 423.39 | 166.11 | 127592.28 | 0.39 | 0.91 | 0.54 | 7.54 | 0.5 | 10
5 | 75 | CONCLUIDO | 0.9368 | 106.74 | 100.46 | 46.01 | 0.67 | 131 | 157.44 | 49.1 | 6 | 129 | 27.35 | 19652.13 | 1086.28 | 3547.75 | 368.64 | 166.11 | 100378.42 | 0.45 | 0.93 | 0.48 | 5.92 | 0.5 | 10
6 | 75 | CONCLUIDO | 0.9512 | 105.13 | 99.49 | 54.27 | 0.78 | 110 | 158.86 | 49.1 | 7 | 108 | 27.77 | 19826.68 | 1056.19 | 3547.73 | 335.82 | 166.11 | 84073.88 | 0.49 | 0.94 | 0.45 | 4.96 | 0.5 | 10
7 | 75 | CONCLUIDO | 0.9642 | 103.72 | 98.6 | 63.61 | 0.88 | 93 | 160.28 | 49.1 | 8 | 91 | 28.19 | 20001.93 | 1027.29 | 3547.77 | 304.97 | 166.11 | 68733.4 | 0.54 | 0.95 | 0.43 | 4.06 | 0.5 | 10
8 | 75 | CONCLUIDO | 0.9692 | 103.18 | 98.43 | 72.91 | 0.99 | 81 | 161.71 | 49.1 | 9 | 79 | 28.61 | 20177.64 | 1004.64 | 3547.69 | 300.49 | 166.11 | 66551.54 | 0.55 | 0.95 | 0.4 | 3.89 | 0.5 | 10
9 | 75 | CONCLUIDO | 0.9781 | 102.24 | 97.79 | 82.64 | 1.09 | 71 | 163.13 | 49.1 | 10 | 69 | 29.04 | 20353.94 | 975.67 | 3547.72 | 278.48 | 166.11 | 55599.04 | 0.6 | 0.95 | 0.39 | 3.25 | 0.5 | 10
10 | 75 | CONCLUIDO | 0.9844 | 101.59 | 97.38 | 92.75 | 1.18 | 63 | 164.57 | 49.1 | 11 | 61 | 29.47 | 20530.82 | 947.48 | 3547.72 | 264.55 | 166.11 | 48672.1 | 0.63 | 0.96 | 0.37 | 2.84 | 0.5 | 10
11 | 75 | CONCLUIDO | 0.9897 | 101.04 | 97.05 | 103.99 | 1.28 | 56 | 166.01 | 49.1 | 12 | 52 | 29.91 | 20708.3 | 919.38 | 3547.72 | 253.14 | 166.11 | 43004.43 | 0.66 | 0.96 | 0.37 | 2.51 | 0.5 | 10
12 | 75 | CONCLUIDO | 0.9936 | 100.65 | 96.81 | 113.9 | 1.38 | 51 | 167.45 | 49.1 | 13 | 32 | 30.36 | 20886.38 | 895.63 | 3547.72 | 244.37 | 166.11 | 38642.58 | 0.68 | 0.96 | 0.38 | 2.27 | 0.5 | 10
13 | 75 | CONCLUIDO | 0.9943 | 100.58 | 96.8 | 118.54 | 1.47 | 49 | 168.9 | 49.1 | 14 | 9 | 30.81 | 21065.06 | 891.71 | 3547.74 | 243 | 166.11 | 37965.65 | 0.68 | 0.96 | 0.41 | 2.26 | 0.5 | 10
14 | 75 | CONCLUIDO | 0.9938 | 100.62 | 96.85 | 118.59 | 1.56 | 49 | 170.35 | 49.1 | 15 | 0 | 31.26 | 21244.37 | 896.54 | 3547.71 | 244.08 | 166.11 | 38509.06 | 0.68 | 0.96 | 0.42 | 2.31 | 0.5 | 10

## RESULTADOS_17
Unnamed: 0 | Volume de calda [L] | STATUS | Capacidade operacional [ha/h] | Tempo de missao [h] | Tempo util [h] | Tempo por voo [min] | Autonomia Projetada [h] | N° Voos | MTOW [kg] | Massa Estrutura [kg] | Combustível [kg] | Abastecimentos | Massa gerador | Potência gerador [W] | Combustível consumido [L] | Calda cons [L] | Distância percorrida [km] | Distância Pulverizando [km] | RTL ACUMULADO[m] | EOC [km/km] | EOC [h/h] | Tempo de manobra [h] | Tempo rtl_rtw [h] | V pulv [m/s] | V desloc [m/s]
0 | 95 | CONCLUIDO | 0.3766 | 265.52 | 191.92 | 6.03 | 0.1 | 1911 | 185.69 | 53.44 | 1 | 1909 | 36.26 | 23136.14 | 2588.89 | 3548.58 | 3485.28 | 166.11 | 1649799.03 | 0.05 | 0.49 | 3.36 | 97.36 | 0.5 | 10
1 | 95 | CONCLUIDO | 0.68 | 147.05 | 122.51 | 12.4 | 0.19 | 593 | 187.21 | 53.44 | 2 | 591 | 36.77 | 23322.88 | 1633.39 | 3548.04 | 1117.05 | 166.11 | 472270.37 | 0.15 | 0.76 | 1.22 | 27.96 | 0.5 | 10
2 | 95 | CONCLUIDO | 0.7904 | 126.52 | 110.92 | 18.85 | 0.28 | 353 | 188.73 | 53.44 | 3 | 351 | 37.29 | 23510.33 | 1463.28 | 3547.86 | 723.04 | 166.11 | 276467.88 | 0.23 | 0.84 | 0.84 | 16.37 | 0.5 | 10
3 | 95 | CONCLUIDO | 0.8479 | 117.93 | 106.12 | 25.37 | 0.37 | 251 | 190.25 | 53.44 | 4 | 249 | 37.82 | 23698.48 | 1386 | 3547.76 | 561.1 | 166.11 | 196005.08 | 0.3 | 0.88 | 0.67 | 11.58 | 0.5 | 10
4 | 95 | CONCLUIDO | 0.8849 | 113 | 103.35 | 32.13 | 0.46 | 193 | 191.78 | 53.44 | 5 | 191 | 38.35 | 23887.36 | 1335.79 | 3547.83 | 466.53 | 166.11 | 149011.18 | 0.36 | 0.9 | 0.59 | 8.81 | 0.5 | 10
5 | 95 | CONCLUIDO | 0.909 | 110.01 | 101.7 | 38.86 | 0.55 | 157 | 193.32 | 53.44 | 6 | 155 | 38.89 | 24076.95 | 1299.6 | 3547.7 | 410.57 | 166.11 | 121211.55 | 0.4 | 0.92 | 0.53 | 7.16 | 0.5 | 10
6 | 95 | CONCLUIDO | 0.9266 | 107.92 | 100.54 | 45.7 | 0.64 | 132 | 194.86 | 53.44 | 7 | 130 | 39.43 | 24267.28 | 1271.74 | 3547.73 | 370.8 | 166.11 | 101453.68 | 0.45 | 0.93 | 0.49 | 6 | 0.5 | 10
7 | 95 | CONCLUIDO | 0.9405 | 106.32 | 99.65 | 52.91 | 0.72 | 113 | 196.41 | 53.44 | 8 | 111 | 39.98 | 24458.36 | 1246.1 | 3547.74 | 340.93 | 166.11 | 86612.93 | 0.49 | 0.94 | 0.46 | 5.11 | 0.5 | 10
8 | 95 | CONCLUIDO | 0.9513 | 105.12 | 98.96 | 59.98 | 0.81 | 99 | 197.97 | 53.44 | 9 | 97 | 40.53 | 24650.18 | 1224.52 | 3547.77 | 317.38 | 166.11 | 74909.46 | 0.52 | 0.94 | 0.44 | 4.42 | 0.5 | 10
9 | 95 | CONCLUIDO | 0.9669 | 103.42 | 97.71 | 67.39 | 0.89 | 87 | 199.53 | 53.44 | 10 | 85 | 41.1 | 24842.77 | 1191.74 | 3547.7 | 274.45 | 166.11 | 53500.71 | 0.61 | 0.95 | 0.4 | 3.17 | 0.5 | 10
10 | 95 | CONCLUIDO | 0.9647 | 103.65 | 98.25 | 74.62 | 0.97 | 79 | 201.1 | 53.44 | 11 | 77 | 41.66 | 25036.12 | 1184.76 | 3547.69 | 294.07 | 166.11 | 63353.5 | 0.56 | 0.95 | 0.39 | 3.71 | 0.5 | 10
11 | 95 | CONCLUIDO | 0.972 | 102.88 | 97.77 | 82.62 | 1.05 | 71 | 202.67 | 53.44 | 12 | 69 | 42.24 | 25230.25 | 1165.25 | 3547.71 | 277.69 | 166.11 | 55200.55 | 0.6 | 0.95 | 0.39 | 3.23 | 0.5 | 10
12 | 95 | CONCLUIDO | 0.9778 | 102.27 | 97.42 | 91.33 | 1.13 | 64 | 204.25 | 53.44 | 13 | 62 | 42.82 | 25425.3 | 1143.03 | 3547.71 | 265.89 | 166.11 | 49336.97 | 0.62 | 0.96 | 0.37 | 2.88 | 0.5 | 10
13 | 95 | CONCLUIDO | 0.9817 | 101.87 | 97.2 | 98.85 | 1.21 | 59 | 205.84 | 53.44 | 14 | 57 | 43.4 | 25621.03 | 1126.27 | 3547.69 | 258.22 | 166.11 | 45527.94 | 0.64 | 0.96 | 0.37 | 2.66 | 0.5 | 10
14 | 95 | CONCLUIDO | 0.9857 | 101.45 | 96.97 | 107.75 | 1.28 | 54 | 207.43 | 53.44 | 15 | 52 | 44 | 25817.56 | 1106.74 | 3547.72 | 250.34 | 166.11 | 41609.84 | 0.66 | 0.96 | 0.36 | 2.43 | 0.5 | 10
15 | 95 | CONCLUIDO | 0.9892 | 101.09 | 96.76 | 116.11 | 1.36 | 50 | 209.03 | 53.44 | 16 | 48 | 44.6 | 26014.91 | 1088.16 | 3547.71 | 243.31 | 166.11 | 38117.38 | 0.68 | 0.96 | 0.36 | 2.22 | 0.5 | 10
16 | 95 | CONCLUIDO | 0.9929 | 100.72 | 96.53 | 125.91 | 1.43 | 46 | 210.64 | 53.44 | 17 | 44 | 45.21 | 26213.09 | 1066.59 | 3547.7 | 235.53 | 166.11 | 34247.93 | 0.71 | 0.97 | 0.35 | 1.99 | 0.5 | 10
17 | 95 | CONCLUIDO | 0.9942 | 100.59 | 96.52 | 134.67 | 1.51 | 43 | 212.25 | 53.44 | 18 | 39 | 45.82 | 26412.11 | 1049.83 | 3547.71 | 235.81 | 166.11 | 34402.79 | 0.7 | 0.97 | 0.32 | 1.98 | 0.5 | 10
18 | 95 | CONCLUIDO | 0.9957 | 100.43 | 96.44 | 141.13 | 1.58 | 41 | 213.87 | 53.44 | 19 | 25 | 46.44 | 26611.98 | 1030.59 | 3547.72 | 231.91 | 166.11 | 32460.67 | 0.72 | 0.97 | 0.36 | 1.9 | 0.5 | 10
19 | 95 | CONCLUIDO | 0.9975 | 100.25 | 96.33 | 148.19 | 1.65 | 39 | 215.5 | 53.44 | 20 | 10 | 47.07 | 26812.71 | 1025.91 | 3547.69 | 227.28 | 166.11 | 30155.79 | 0.73 | 0.97 | 0.37 | 1.79 | 0.5 | 10
20 | 95 | CONCLUIDO | 0.9979 | 100.21 | 96.29 | 148.14 | 1.72 | 39 | 217.14 | 53.44 | 21 | 3 | 47.7 | 27014.3 | 1030.41 | 3547.69 | 225.89 | 166.11 | 29463.7 | 0.74 | 0.97 | 0.38 | 1.76 | 0.5 | 10
21 | 95 | CONCLUIDO | 0.9977 | 100.23 | 96.31 | 148.18 | 1.79 | 39 | 218.78 | 53.44 | 22 | 0 | 48.34 | 27216.79 | 1037.5 | 3547.74 | 226.48 | 166.11 | 29758.64 | 0.73 | 0.97 | 0.39 | 1.77 | 0.5 | 10

## RESULTADOS_9
Unnamed: 0 | Volume de calda [L] | STATUS | Capacidade operacional [ha/h] | Tempo de missao [h] | Tempo util [h] | Tempo por voo [min] | Autonomia Projetada [h] | N° Voos | MTOW [kg] | Massa Estrutura [kg] | Combustível [kg] | Abastecimentos | Massa gerador | Potência gerador [W] | Combustível consumido [L] | Calda cons [L] | Distância percorrida [km] | Distância Pulverizando [km] | RTL ACUMULADO[m] | EOC [km/km] | EOC [h/h] | Tempo de manobra [h] | Tempo rtl_rtw [h] | V pulv [m/s] | V desloc [m/s]
0 | 55 | CONCLUIDO | 0.5801 | 172.37 | 145.3 | 8.33 | 0.15 | 1046 | 116.05 | 43.4 | 1 | 1044 | 16.65 | 14546.17 | 1430.66 | 3548.22 | 1893.02 | 166.11 | 857990.25 | 0.09 | 0.64 | 1.95 | 50.75 | 0.5 | 10
1 | 55 | CONCLUIDO | 0.8049 | 124.24 | 112.79 | 17.26 | 0.3 | 392 | 117.34 | 43.4 | 2 | 390 | 16.94 | 14705.49 | 1082.72 | 3547.95 | 786.58 | 166.11 | 308043.67 | 0.21 | 0.83 | 0.9 | 18.24 | 0.5 | 10
2 | 55 | CONCLUIDO | 0.883 | 113.25 | 105.48 | 26.59 | 0.45 | 238 | 118.63 | 43.4 | 3 | 236 | 17.23 | 14865.24 | 986.69 | 3547.91 | 538.74 | 166.11 | 184891.16 | 0.31 | 0.88 | 0.66 | 10.94 | 0.5 | 10
3 | 55 | CONCLUIDO | 0.9231 | 108.33 | 102.23 | 36.51 | 0.59 | 168 | 119.93 | 43.4 | 4 | 166 | 17.53 | 15025.44 | 929.47 | 3547.77 | 428.79 | 166.11 | 130264.82 | 0.39 | 0.91 | 0.54 | 7.69 | 0.5 | 10
4 | 55 | CONCLUIDO | 0.9483 | 105.45 | 100.31 | 47.02 | 0.73 | 128 | 121.23 | 43.4 | 5 | 126 | 17.83 | 15186.08 | 883.67 | 3547.72 | 363.36 | 166.11 | 97750.36 | 0.46 | 0.93 | 0.48 | 5.77 | 0.5 | 10
5 | 55 | CONCLUIDO | 0.9652 | 103.6 | 99.08 | 58.28 | 0.86 | 102 | 122.54 | 43.4 | 6 | 100 | 18.14 | 15347.16 | 844.96 | 3547.76 | 321.78 | 166.11 | 77090.85 | 0.52 | 0.94 | 0.44 | 4.54 | 0.5 | 10
6 | 55 | CONCLUIDO | 0.9768 | 102.38 | 98.29 | 70.2 | 1 | 84 | 123.85 | 43.4 | 7 | 82 | 18.45 | 15508.69 | 805.5 | 3547.72 | 295.72 | 166.11 | 64153.01 | 0.56 | 0.95 | 0.38 | 3.75 | 0.5 | 10
7 | 55 | CONCLUIDO | 0.9842 | 101.6 | 97.82 | 82.67 | 1.13 | 71 | 125.16 | 43.4 | 8 | 53 | 18.76 | 15670.68 | 768.55 | 3547.69 | 278.8 | 166.11 | 55755.18 | 0.6 | 0.95 | 0.41 | 3.28 | 0.5 | 10
8 | 55 | CONCLUIDO | 0.9878 | 101.24 | 97.58 | 88.71 | 1.26 | 66 | 126.48 | 43.4 | 9 | 4 | 19.08 | 15833.12 | 758.88 | 3547.77 | 268.47 | 166.11 | 50619.37 | 0.62 | 0.96 | 0.45 | 3.04 | 0.5 | 10
9 | 55 | CONCLUIDO | 0.9876 | 101.25 | 97.59 | 88.72 | 1.38 | 66 | 127.8 | 43.4 | 10 | 1 | 19.4 | 15996.02 | 765.83 | 3547.72 | 268.56 | 166.11 | 50660.25 | 0.62 | 0.96 | 0.46 | 3.05 | 0.5 | 10
10 | 55 | CONCLUIDO | 0.9876 | 101.25 | 97.59 | 88.72 | 1.5 | 66 | 129.13 | 43.4 | 11 | 0 | 19.73 | 16159.39 | 773.21 | 3547.75 | 268.51 | 166.11 | 50638.65 | 0.62 | 0.96 | 0.47 | 3.05 | 0.5 | 10

## resultados
Unnamed: 0 | Volume de calda [L] | STATUS | Capacidade operacional [ha/h] | Tempo de missao [h] | Tempo util [h] | Tempo por voo [min] | Autonomia Projetada [h] | N° Voos | MTOW [kg] | Massa Estrutura [kg] | Combustível [kg] | Abastecimentos | Massa gerador | Potência gerador [W] | Combustível consumido [L] | Calda cons [L] | Distância percorrida [km] | Distância Pulverizando [km] | RTL ACUMULADO[m] | EOC [km/km] | EOC [h/h] | Tempo de manobra [h] | Tempo rtl_rtw [h] | V pulv [m/s] | V desloc [m/s]
0 | 100 | CONCLUIDO | 0.353 | 283.3 | 200.55 | 5.83 | 0.09 | 2063 | 194.77 | 54.38 | 1 | 2061 | 39.4 | 24256.19 | 2790.67 | 3548.73 | 3781.83 | 166.11 | 1797311.86 | 0.04 | 0.47 | 3.6 | 105.99 | 0.5 | 10
1 | 100 | CONCLUIDO | 0.6649 | 150.39 | 123.8 | 12 | 0.18 | 619 | 196.32 | 54.38 | 2 | 617 | 39.95 | 24447.22 | 1703.94 | 3548.11 | 1160.81 | 166.11 | 494020.36 | 0.14 | 0.75 | 1.26 | 29.25 | 0.5 | 10
2 | 100 | CONCLUIDO | 0.7791 | 128.36 | 111.57 | 18.24 | 0.27 | 367 | 197.88 | 54.38 | 3 | 365 | 40.5 | 24639 | 1521.37 | 3547.84 | 745.56 | 166.11 | 287659.35 | 0.22 | 0.84 | 0.86 | 17.03 | 0.5 | 10
3 | 100 | CONCLUIDO | 0.8393 | 119.15 | 106.52 | 24.58 | 0.36 | 260 | 199.44 | 54.38 | 4 | 258 | 41.06 | 24831.54 | 1438.82 | 3547.73 | 574.96 | 166.11 | 202890.18 | 0.29 | 0.88 | 0.67 | 11.98 | 0.5 | 10
4 | 100 | CONCLUIDO | 0.8766 | 114.08 | 103.75 | 30.97 | 0.44 | 201 | 201.01 | 54.38 | 5 | 199 | 41.63 | 25024.84 | 1388.32 | 3547.75 | 479.92 | 166.11 | 155666.17 | 0.35 | 0.9 | 0.6 | 9.21 | 0.5 | 10
5 | 100 | CONCLUIDO | 0.9027 | 110.78 | 101.93 | 37.52 | 0.53 | 163 | 202.58 | 54.38 | 6 | 161 | 42.2 | 25218.93 | 1350.87 | 3547.72 | 418.24 | 166.11 | 125017.32 | 0.4 | 0.91 | 0.53 | 7.39 | 0.5 | 10
6 | 100 | CONCLUIDO | 0.9208 | 108.6 | 100.76 | 44.13 | 0.61 | 137 | 204.16 | 54.38 | 7 | 135 | 42.78 | 25413.94 | 1322.81 | 3547.77 | 378.51 | 166.11 | 105282.19 | 0.44 | 0.93 | 0.5 | 6.22 | 0.5 | 10
7 | 100 | CONCLUIDO | 0.9347 | 106.99 | 99.88 | 50.79 | 0.69 | 118 | 205.75 | 54.38 | 8 | 116 | 43.37 | 25609.61 | 1298.02 | 3547.74 | 348.67 | 166.11 | 90455.31 | 0.48 | 0.93 | 0.46 | 5.34 | 0.5 | 10
8 | 100 | CONCLUIDO | 0.9464 | 105.67 | 99.15 | 57.75 | 0.77 | 103 | 207.34 | 54.38 | 9 | 101 | 43.96 | 25806.1 | 1275.02 | 3547.69 | 323.89 | 166.11 | 78144.3 | 0.51 | 0.94 | 0.44 | 4.61 | 0.5 | 10
9 | 100 | CONCLUIDO | 0.9566 | 104.53 | 98.48 | 64.93 | 0.85 | 91 | 208.94 | 54.38 | 10 | 89 | 44.56 | 26003.41 | 1253.37 | 3547.72 | 301 | 166.11 | 66755.8 | 0.55 | 0.95 | 0.42 | 3.94 | 0.5 | 10
10 | 100 | CONCLUIDO | 0.9576 | 104.43 | 98.72 | 72.23 | 0.93 | 82 | 210.55 | 54.38 | 11 | 80 | 45.17 | 26201.54 | 1243.24 | 3547.77 | 310.88 | 166.11 | 71739.84 | 0.53 | 0.94 | 0.4 | 4.18 | 0.5 | 10
11 | 100 | CONCLUIDO | 0.9675 | 103.36 | 97.96 | 79.43 | 1 | 74 | 212.16 | 54.38 | 12 | 72 | 45.78 | 26400.51 | 1221.35 | 3547.73 | 284.06 | 166.11 | 58374.5 | 0.58 | 0.95 | 0.39 | 3.42 | 0.5 | 10
12 | 100 | CONCLUIDO | 0.9728 | 102.8 | 97.63 | 86.15 | 1.08 | 68 | 213.78 | 54.38 | 13 | 66 | 46.4 | 26600.32 | 1203.15 | 3547.71 | 272.92 | 166.11 | 52833.99 | 0.61 | 0.96 | 0.38 | 3.1 | 0.5 | 10
13 | 100 | CONCLUIDO | 0.9777 | 102.28 | 97.36 | 94.22 | 1.15 | 62 | 215.41 | 54.38 | 14 | 60 | 47.03 | 26801 | 1184.3 | 3547.69 | 263.59 | 166.11 | 48197.02 | 0.63 | 0.96 | 0.38 | 2.82 | 0.5 | 10
14 | 100 | CONCLUIDO | 0.9818 | 101.85 | 97.12 | 102.23 | 1.23 | 57 | 217.04 | 54.38 | 15 | 55 | 47.66 | 27002.55 | 1166.01 | 3547.7 | 255.45 | 166.11 | 44150.77 | 0.65 | 0.96 | 0.36 | 2.58 | 0.5 | 10
15 | 100 | CONCLUIDO | 0.9852 | 101.51 | 96.93 | 109.73 | 1.3 | 53 | 218.68 | 54.38 | 16 | 51 | 48.31 | 27204.98 | 1149.58 | 3547.72 | 249.03 | 166.11 | 40962.69 | 0.67 | 0.96 | 0.36 | 2.39 | 0.5 | 10
16 | 100 | CONCLUIDO | 0.9886 | 101.15 | 96.73 | 118.44 | 1.37 | 49 | 220.33 | 54.38 | 17 | 47 | 48.95 | 27408.3 | 1131.6 | 3547.73 | 242.06 | 166.11 | 37498.34 | 0.69 | 0.96 | 0.35 | 2.19 | 0.5 | 10
17 | 100 | CONCLUIDO | 0.9912 | 100.88 | 96.58 | 125.97 | 1.44 | 46 | 221.99 | 54.38 | 18 | 44 | 49.61 | 27612.53 | 1112.54 | 3547.69 | 237.1 | 166.11 | 35031.9 | 0.7 | 0.97 | 0.35 | 2.04 | 0.5 | 10
18 | 100 | CONCLUIDO | 0.9948 | 100.52 | 96.33 | 134.42 | 1.51 | 43 | 223.65 | 54.38 | 19 | 40 | 50.27 | 27817.81 | 1092.37 | 3547.7 | 228.96 | 166.11 | 30976.89 | 0.73 | 0.97 | 0.33 | 1.79 | 0.5 | 10
19 | 100 | CONCLUIDO | 0.9958 | 100.42 | 96.35 | 144.52 | 1.58 | 40 | 225.32 | 54.38 | 20 | 35 | 50.95 | 28023.89 | 1081.03 | 3547.7 | 229.46 | 166.11 | 31244.05 | 0.72 | 0.97 | 0.34 | 1.81 | 0.5 | 10
20 | 100 | CONCLUIDO | 0.9973 | 100.28 | 96.28 | 152.02 | 1.64 | 38 | 227 | 54.38 | 21 | 22 | 51.62 | 28230.92 | 1063.48 | 3547.73 | 226.44 | 166.11 | 29740.93 | 0.73 | 0.97 | 0.35 | 1.74 | 0.5 | 10
21 | 100 | CONCLUIDO | 0.9982 | 100.18 | 96.22 | 156.03 | 1.71 | 37 | 228.69 | 54.38 | 22 | 7 | 52.31 | 28438.91 | 1064.24 | 3547.69 | 223.69 | 166.11 | 28369.79 | 0.74 | 0.97 | 0.37 | 1.68 | 0.5 | 10
22 | 100 | CONCLUIDO | 0.998 | 100.2 | 96.24 | 156.06 | 1.77 | 37 | 230.38 | 54.38 | 23 | 1 | 53 | 28647.87 | 1069.91 | 3547.71 | 224.06 | 166.11 | 28555.9 | 0.74 | 0.97 | 0.38 | 1.7 | 0.5 | 10
23 | 100 | CONCLUIDO | 0.998 | 100.2 | 96.24 | 156.06 | 1.84 | 37 | 232.08 | 54.38 | 24 | 1 | 53.71 | 28857.81 | 1077.38 | 3547.71 | 224.06 | 166.11 | 28557.8 | 0.74 | 0.97 | 0.38 | 1.7 | 0.5 | 10
24 | 100 | CONCLUIDO | 0.998 | 100.2 | 96.24 | 156.07 | 1.9 | 37 | 233.79 | 54.38 | 25 | 0 | 54.42 | 29068.74 | 1084.7 | 3547.71 | 224.12 | 166.11 | 28589.38 | 0.74 | 0.97 | 0.38 | 1.7 | 0.5 | 10
0 | 40 | CONCLUIDO | 0.6695 | 149.37 | 132.45 | 10.02 | 0.2 | 793 | 89.87 | 37.55 | 1 | 791 | 11.32 | 11317.98 | 1088.3 | 3547.98 | 1455.4 | 166.11 | 640449.27 | 0.11 | 0.7 | 1.54 | 37.9 | 0.5 | 10
1 | 40 | CONCLUIDO | 0.8566 | 116.74 | 108.93 | 21.02 | 0.39 | 311 | 91.1 | 37.55 | 2 | 309 | 11.54 | 11468.97 | 859.62 | 3547.8 | 655.69 | 166.11 | 243002.83 | 0.25 | 0.86 | 0.77 | 14.39 | 0.5 | 10
2 | 40 | CONCLUIDO | 0.9213 | 108.55 | 103.08 | 33.07 | 0.57 | 187 | 92.32 | 37.55 | 3 | 185 | 11.77 | 11620.34 | 776.91 | 3547.79 | 457.19 | 166.11 | 144370.49 | 0.36 | 0.9 | 0.57 | 8.53 | 0.5 | 10
3 | 40 | CONCLUIDO | 0.9539 | 104.83 | 100.44 | 46.36 | 0.75 | 130 | 93.55 | 37.55 | 4 | 128 | 12 | 11772.07 | 717.69 | 3547.73 | 367.34 | 166.11 | 99732.35 | 0.45 | 0.93 | 0.49 | 5.9 | 0.5 | 10
4 | 40 | CONCLUIDO | 0.9745 | 102.62 | 98.84 | 61.14 | 0.93 | 97 | 94.79 | 37.55 | 5 | 75 | 12.23 | 11924.18 | 664.54 | 3547.74 | 312.54 | 166.11 | 72498.34 | 0.53 | 0.94 | 0.46 | 4.3 | 0.5 | 10
5 | 40 | CONCLUIDO | 0.9781 | 102.23 | 98.59 | 65.73 | 1.1 | 90 | 96.02 | 37.55 | 6 | 1 | 12.47 | 12076.67 | 655.34 | 3547.77 | 300.84 | 166.11 | 66681.83 | 0.55 | 0.95 | 0.54 | 4.05 | 0.5 | 10
6 | 40 | CONCLUIDO | 0.9789 | 102.15 | 98.51 | 65.67 | 1.27 | 90 | 97.26 | 37.55 | 7 | 0 | 12.71 | 12229.54 | 662.14 | 3547.77 | 297.75 | 166.11 | 65137.98 | 0.56 | 0.95 | 0.54 | 3.97 | 0.5 | 10
0 | 30 | CONCLUIDO | 0.737 | 135.69 | 124.12 | 11.92 | 0.24 | 625 | 71.52 | 32.27 | 1 | 623 | 8.25 | 9054.6 | 859.96 | 3548.13 | 1171.6 | 166.11 | 499389.66 | 0.14 | 0.75 | 1.29 | 29.58 | 0.5 | 10
1 | 30 | CONCLUIDO | 0.895 | 111.73 | 106.01 | 25.55 | 0.48 | 249 | 72.7 | 32.27 | 2 | 247 | 8.43 | 9200.25 | 687.55 | 3547.78 | 556.72 | 166.11 | 193826.78 | 0.3 | 0.88 | 0.68 | 11.47 | 0.5 | 10
2 | 30 | CONCLUIDO | 0.9497 | 105.29 | 101.18 | 41.58 | 0.71 | 146 | 73.88 | 32.27 | 3 | 141 | 8.61 | 9346.23 | 604.76 | 3547.77 | 392.53 | 166.11 | 112248.92 | 0.42 | 0.92 | 0.52 | 6.64 | 0.5 | 10
3 | 30 | CONCLUIDO | 0.9629 | 103.86 | 100.15 | 50.07 | 0.93 | 120 | 75.07 | 32.27 | 4 | 2 | 8.8 | 9492.55 | 577.12 | 3547.76 | 352.54 | 166.11 | 92380.08 | 0.47 | 0.93 | 0.62 | 5.61 | 0.5 | 10
4 | 30 | CONCLUIDO | 0.9631 | 103.83 | 100.12 | 50.06 | 1.15 | 120 | 76.26 | 32.27 | 5 | 0 | 8.99 | 9639.2 | 585.09 | 3547.8 | 351.66 | 166.11 | 91941.72 | 0.47 | 0.93 | 0.63 | 5.58 | 0.5 | 10
0 | 15 | CONCLUIDO | 0.8685 | 115.14 | 109.8 | 20.09 | 0.43 | 328 | 39.78 | 19.54 | 1 | 322 | 4.24 | 5140 | 452.57 | 3547.88 | 685.33 | 166.11 | 257738.05 | 0.24 | 0.85 | 0.8 | 15.26 | 0.5 | 10
1 | 15 | CONCLUIDO | 0.9092 | 109.99 | 105.65 | 26.63 | 0.84 | 238 | 40.89 | 19.54 | 2 | 0 | 4.35 | 5277.26 | 418.13 | 3547.8 | 533.6 | 166.11 | 182322.58 | 0.31 | 0.88 | 0.97 | 11.11 | 0.5 | 10
0 | 70 | CONCLUIDO | 0.4995 | 200.22 | 159.77 | 7.25 | 0.12 | 1323 | 141.81 | 47.83 | 1 | 1321 | 22.98 | 17723.39 | 1803.24 | 3548.55 | 2386.52 | 166.11 | 1103359.75 | 0.07 | 0.58 | 2.4 | 65.21 | 0.5 | 10
1 | 70 | CONCLUIDO | 0.7565 | 132.19 | 116.44 | 14.93 | 0.25 | 468 | 143.17 | 47.83 | 2 | 466 | 23.34 | 17891.86 | 1291.01 | 3547.9 | 910.66 | 166.11 | 369703.74 | 0.18 | 0.8 | 1.02 | 21.9 | 0.5 | 10
2 | 70 | CONCLUIDO | 0.8481 | 117.91 | 107.54 | 22.88 | 0.37 | 282 | 144.54 | 47.83 | 3 | 280 | 23.71 | 18060.85 | 1171.01 | 3547.82 | 608.64 | 166.11 | 219622.2 | 0.27 | 0.87 | 0.72 | 13 | 0.5 | 10
3 | 70 | CONCLUIDO | 0.8945 | 111.8 | 103.76 | 30.97 | 0.49 | 201 | 145.92 | 47.83 | 4 | 199 | 24.09 | 18230.35 | 1109.56 | 3547.87 | 480.48 | 166.11 | 155946.43 | 0.35 | 0.9 | 0.59 | 9.22 | 0.5 | 10
4 | 70 | CONCLUIDO | 0.924 | 108.22 | 101.54 | 39.56 | 0.6 | 154 | 147.3 | 47.83 | 5 | 152 | 24.47 | 18400.38 | 1065.71 | 3547.7 | 405.17 | 166.11 | 118524.93 | 0.41 | 0.92 | 0.52 | 7 | 0.5 | 10
5 | 70 | CONCLUIDO | 0.9427 | 106.07 | 100.23 | 48.11 | 0.71 | 125 | 148.68 | 47.83 | 6 | 123 | 24.85 | 18570.94 | 1031.12 | 3547.72 | 360.65 | 166.11 | 96411.91 | 0.46 | 0.93 | 0.48 | 5.69 | 0.5 | 10
6 | 70 | CONCLUIDO | 0.9577 | 104.42 | 99.18 | 57.22 | 0.83 | 104 | 150.07 | 47.83 | 7 | 102 | 25.24 | 18742.03 | 998.17 | 3547.79 | 325.24 | 166.11 | 78810.95 | 0.51 | 0.94 | 0.44 | 4.64 | 0.5 | 10
7 | 70 | CONCLUIDO | 0.9725 | 102.83 | 98.06 | 66.86 | 0.94 | 88 | 151.46 | 47.83 | 8 | 86 | 25.63 | 18913.66 | 963.13 | 3547.71 | 285.55 | 166.11 | 59046.84 | 0.58 | 0.95 | 0.44 | 3.52 | 0.5 | 10
8 | 70 | CONCLUIDO | 0.9756 | 102.51 | 98.08 | 77.43 | 1.04 | 76 | 152.85 | 47.83 | 9 | 74 | 26.03 | 19085.83 | 941.86 | 3547.75 | 288.26 | 166.11 | 60464.03 | 0.58 | 0.95 | 0.4 | 3.54 | 0.5 | 10
9 | 70 | CONCLUIDO | 0.9827 | 101.76 | 97.6 | 87.4 | 1.15 | 67 | 154.25 | 47.83 | 10 | 65 | 26.43 | 19258.55 | 912.53 | 3547.76 | 271.49 | 166.11 | 52122.83 | 0.61 | 0.96 | 0.38 | 3.06 | 0.5 | 10
10 | 70 | CONCLUIDO | 0.9888 | 101.13 | 97.2 | 98.84 | 1.25 | 59 | 155.66 | 47.83 | 11 | 55 | 26.83 | 19431.82 | 881.92 | 3547.75 | 258.08 | 166.11 | 45456.14 | 0.64 | 0.96 | 0.37 | 2.66 | 0.5 | 10
11 | 70 | CONCLUIDO | 0.9923 | 100.77 | 96.99 | 107.76 | 1.35 | 54 | 157.07 | 47.83 | 12 | 26 | 27.24 | 19605.66 | 860.29 | 3547.69 | 249.66 | 166.11 | 41274.44 | 0.67 | 0.96 | 0.4 | 2.45 | 0.5 | 10
12 | 70 | CONCLUIDO | 0.9936 | 100.64 | 96.91 | 111.82 | 1.45 | 52 | 158.48 | 47.83 | 13 | 1 | 27.65 | 19780.06 | 859.27 | 3547.74 | 245.94 | 166.11 | 39420.83 | 0.68 | 0.96 | 0.42 | 2.37 | 0.5 | 10
13 | 70 | CONCLUIDO | 0.9934 | 100.67 | 96.94 | 111.85 | 1.55 | 52 | 159.9 | 47.83 | 14 | 1 | 28.07 | 19955.16 | 867.1 | 3547.75 | 246.97 | 166.11 | 39936.66 | 0.67 | 0.96 | 0.42 | 2.4 | 0.5 | 10
14 | 70 | CONCLUIDO | 0.9933 | 100.68 | 96.95 | 111.86 | 1.65 | 52 | 161.32 | 47.83 | 15 | 0 | 28.5 | 20130.71 | 874.21 | 3547.73 | 247.25 | 166.11 | 40078.13 | 0.67 | 0.96 | 0.43 | 2.41 | 0.5 | 10
0 | 90 | CONCLUIDO | 0.4006 | 249.62 | 184.16 | 6.23 | 0.1 | 1773 | 176.73 | 52.44 | 1 | 1771 | 33.29 | 22031.19 | 2405.16 | 3548.31 | 3220.43 | 166.11 | 1518060.35 | 0.05 | 0.51 | 3.12 | 89.61 | 0.5 | 10
1 | 90 | CONCLUIDO | 0.6948 | 143.92 | 121.3 | 12.81 | 0.2 | 568 | 178.21 | 52.44 | 2 | 566 | 33.77 | 22213.89 | 1564.3 | 3548.02 | 1076.11 | 166.11 | 451929.18 | 0.15 | 0.77 | 1.17 | 26.76 | 0.5 | 10
2 | 90 | CONCLUIDO | 0.8019 | 124.7 | 110.23 | 19.51 | 0.3 | 339 | 179.7 | 52.44 | 3 | 337 | 34.26 | 22397.24 | 1405.47 | 3547.85 | 699.85 | 166.11 | 264943.73 | 0.24 | 0.85 | 0.81 | 15.69 | 0.5 | 10
3 | 90 | CONCLUIDO | 0.8575 | 116.62 | 105.63 | 26.3 | 0.39 | 241 | 181.19 | 52.44 | 4 | 239 | 34.75 | 22581.25 | 1331.84 | 3547.83 | 544.41 | 166.11 | 187712.48 | 0.31 | 0.88 | 0.65 | 11.09 | 0.5 | 10
4 | 90 | CONCLUIDO | 0.8922 | 112.09 | 103.05 | 33.24 | 0.49 | 186 | 182.69 | 52.44 | 5 | 184 | 35.25 | 22766.06 | 1283.86 | 3547.79 | 456.24 | 166.11 | 143903.34 | 0.36 | 0.9 | 0.58 | 8.51 | 0.5 | 10
5 | 90 | CONCLUIDO | 0.9157 | 109.21 | 101.42 | 40.3 | 0.58 | 151 | 184.19 | 52.44 | 6 | 149 | 35.75 | 22951.43 | 1248.18 | 3547.8 | 401.22 | 166.11 | 116566.08 | 0.41 | 0.92 | 0.51 | 6.88 | 0.5 | 10
6 | 90 | CONCLUIDO | 0.9336 | 107.11 | 100.21 | 47.72 | 0.67 | 126 | 185.7 | 52.44 | 7 | 124 | 36.26 | 23137.49 | 1219.1 | 3547.73 | 360.45 | 166.11 | 96307.64 | 0.46 | 0.93 | 0.47 | 5.67 | 0.5 | 10
7 | 90 | CONCLUIDO | 0.9466 | 105.64 | 99.38 | 55.21 | 0.76 | 108 | 187.22 | 52.44 | 8 | 106 | 36.78 | 23324.24 | 1193.11 | 3547.73 | 331.74 | 166.11 | 82043.33 | 0.5 | 0.94 | 0.45 | 4.84 | 0.5 | 10
8 | 90 | CONCLUIDO | 0.9566 | 104.54 | 98.74 | 62.36 | 0.85 | 95 | 188.74 | 52.44 | 9 | 93 | 37.3 | 23511.69 | 1170.57 | 3547.75 | 310.03 | 166.11 | 71252.62 | 0.54 | 0.94 | 0.43 | 4.2 | 0.5 | 10
9 | 90 | CONCLUIDO | 0.9558 | 104.62 | 99.18 | 70.01 | 0.93 | 85 | 190.26 | 52.44 | 10 | 83 | 37.82 | 23699.85 | 1160.43 | 3547.73 | 326.52 | 166.11 | 79545.34 | 0.51 | 0.94 | 0.43 | 4.64 | 0.5 | 10
10 | 90 | CONCLUIDO | 0.9702 | 103.07 | 97.99 | 78.39 | 1.02 | 75 | 191.79 | 52.44 | 11 | 73 | 38.35 | 23888.73 | 1128.13 | 3547.7 | 285 | 166.11 | 58839.59 | 0.58 | 0.95 | 0.39 | 3.45 | 0.5 | 10
11 | 90 | CONCLUIDO | 0.9758 | 102.48 | 97.64 | 86.15 | 1.1 | 68 | 193.33 | 52.44 | 12 | 66 | 38.89 | 24078.33 | 1108.9 | 3547.71 | 273.23 | 166.11 | 52985.64 | 0.61 | 0.95 | 0.38 | 3.1 | 0.5 | 10
12 | 90 | CONCLUIDO | 0.9815 | 101.89 | 97.3 | 95.7 | 1.18 | 61 | 194.88 | 52.44 | 13 | 59 | 39.43 | 24268.67 | 1085.76 | 3547.72 | 261.7 | 166.11 | 47255.52 | 0.63 | 0.96 | 0.37 | 2.76 | 0.5 | 10
13 | 90 | CONCLUIDO | 0.9855 | 101.48 | 97.06 | 104 | 1.27 | 56 | 196.42 | 52.44 | 14 | 54 | 39.98 | 24459.75 | 1067.21 | 3547.7 | 253.74 | 166.11 | 43299.9 | 0.65 | 0.96 | 0.36 | 2.53 | 0.5 | 10
14 | 90 | CONCLUIDO | 0.9898 | 101.04 | 96.8 | 113.88 | 1.35 | 51 | 197.98 | 52.44 | 15 | 49 | 40.54 | 24651.58 | 1042.79 | 3547.74 | 244.57 | 166.11 | 38741.11 | 0.68 | 0.96 | 0.36 | 2.26 | 0.5 | 10
15 | 90 | CONCLUIDO | 0.993 | 100.71 | 96.62 | 123.34 | 1.42 | 47 | 199.54 | 52.44 | 16 | 45 | 41.1 | 24844.17 | 1023.42 | 3547.75 | 238.42 | 166.11 | 35688.99 | 0.7 | 0.97 | 0.35 | 2.08 | 0.5 | 10
16 | 90 | CONCLUIDO | 0.9972 | 100.28 | 96.3 | 131.32 | 1.5 | 44 | 201.11 | 52.44 | 17 | 34 | 41.67 | 25037.53 | 999.62 | 3547.69 | 226.23 | 166.11 | 29604.78 | 0.73 | 0.97 | 0.37 | 1.76 | 0.5 | 10
17 | 90 | CONCLUIDO | 0.9971 | 100.29 | 96.38 | 137.68 | 1.58 | 42 | 202.68 | 52.44 | 18 | 18 | 42.24 | 25231.66 | 992.76 | 3547.73 | 229.17 | 166.11 | 31089.07 | 0.72 | 0.97 | 0.37 | 1.84 | 0.5 | 10
18 | 90 | CONCLUIDO | 0.9968 | 100.32 | 96.44 | 141.13 | 1.65 | 41 | 204.26 | 52.44 | 19 | 3 | 42.82 | 25426.72 | 995.39 | 3547.72 | 230.79 | 166.11 | 31900.32 | 0.72 | 0.97 | 0.39 | 1.9 | 0.5 | 10
19 | 90 | CONCLUIDO | 0.9966 | 100.34 | 96.46 | 141.16 | 1.73 | 41 | 205.85 | 52.44 | 20 | 1 | 43.41 | 25622.45 | 1002.68 | 3547.69 | 231.57 | 166.11 | 32291.67 | 0.72 | 0.97 | 0.39 | 1.92 | 0.5 | 10
20 | 90 | CONCLUIDO | 0.9965 | 100.36 | 96.48 | 141.19 | 1.8 | 41 | 207.45 | 52.44 | 21 | 0 | 44 | 25818.99 | 1009.54 | 3547.69 | 232.09 | 166.11 | 32551.15 | 0.72 | 0.97 | 0.39 | 1.94 | 0.5 | 10
0 | 10 | CONCLUIDO | 0.8561 | 116.81 | 111.21 | 18.74 | 0.64 | 356 | 26.11 | 12.1 | 1 | 0 | 3.01 | 3454.41 | 320.64 | 3547.96 | 716.24 | 166.11 | 273053.91 | 0.23 | 0.84 | 1.32 | 16.66 | 0.5 | 10
0 | 45 | CONCLUIDO | 0.6385 | 156.63 | 136.63 | 9.36 | 0.18 | 876 | 98.71 | 39.72 | 1 | 874 | 12.99 | 12407.75 | 1201.17 | 3548.34 | 1596.84 | 166.11 | 710754.23 | 0.1 | 0.68 | 1.69 | 42.08 | 0.5 | 10
1 | 45 | CONCLUIDO | 0.8385 | 119.25 | 110.3 | 19.52 | 0.35 | 339 | 99.95 | 39.72 | 2 | 337 | 13.24 | 12561.45 | 936.95 | 3547.82 | 701.83 | 166.11 | 265933.32 | 0.24 | 0.85 | 0.82 | 15.76 | 0.5 | 10
2 | 45 | CONCLUIDO | 0.908 | 110.13 | 103.93 | 30.42 | 0.52 | 205 | 101.2 | 39.72 | 3 | 203 | 13.49 | 12715.54 | 850.55 | 3547.72 | 486.13 | 166.11 | 158753.72 | 0.34 | 0.9 | 0.61 | 9.39 | 0.5 | 10
3 | 45 | CONCLUIDO | 0.9432 | 106.02 | 101.07 | 42.11 | 0.69 | 144 | 102.45 | 39.72 | 4 | 142 | 13.74 | 12870.03 | 794.33 | 3547.73 | 389.36 | 166.11 | 110672.93 | 0.43 | 0.92 | 0.51 | 6.53 | 0.5 | 10
4 | 45 | CONCLUIDO | 0.9652 | 103.61 | 99.4 | 55.22 | 0.85 | 108 | 103.71 | 39.72 | 5 | 106 | 14 | 13024.91 | 743.9 | 3547.76 | 332.4 | 166.11 | 82371.55 | 0.5 | 0.94 | 0.45 | 4.86 | 0.5 | 10
5 | 45 | CONCLUIDO | 0.9845 | 101.58 | 97.84 | 69.07 | 1.01 | 85 | 104.97 | 39.72 | 6 | 55 | 14.25 | 13180.19 | 693.18 | 3547.7 | 279.05 | 166.11 | 55811.96 | 0.6 | 0.95 | 0.4 | 3.3 | 0.5 | 10
6 | 45 | CONCLUIDO | 0.98 | 102.04 | 98.39 | 72.88 | 1.16 | 81 | 106.23 | 39.72 | 7 | 2 | 14.52 | 13335.87 | 694.15 | 3547.77 | 295.11 | 166.11 | 63860.07 | 0.56 | 0.95 | 0.5 | 3.85 | 0.5 | 10
7 | 45 | CONCLUIDO | 0.9805 | 101.99 | 98.36 | 73.77 | 1.31 | 80 | 107.5 | 39.72 | 8 | 0 | 14.78 | 13491.96 | 701.42 | 3547.75 | 294.06 | 166.11 | 63340.71 | 0.56 | 0.95 | 0.51 | 3.82 | 0.5 | 10
0 | 60 | CONCLUIDO | 0.5526 | 180.95 | 149.84 | 7.93 | 0.14 | 1134 | 124.63 | 45 | 1 | 1132 | 18.64 | 15605.44 | 1549.51 | 3548.44 | 2047.39 | 166.11 | 934739.59 | 0.08 | 0.62 | 2.1 | 55.28 | 0.5 | 10
1 | 60 | CONCLUIDO | 0.7882 | 126.87 | 114.06 | 16.37 | 0.28 | 418 | 125.95 | 45 | 2 | 416 | 18.95 | 15767.7 | 1153.43 | 3547.93 | 829.64 | 166.11 | 329440.96 | 0.2 | 0.82 | 0.95 | 19.51 | 0.5 | 10
2 | 60 | CONCLUIDO | 0.8714 | 114.76 | 106.16 | 25.18 | 0.42 | 253 | 127.27 | 45 | 3 | 251 | 19.27 | 15930.42 | 1049.27 | 3547.78 | 561.91 | 166.11 | 196402.37 | 0.3 | 0.88 | 0.67 | 11.62 | 0.5 | 10
3 | 60 | CONCLUIDO | 0.914 | 109.41 | 102.7 | 34.42 | 0.55 | 179 | 128.59 | 45 | 4 | 177 | 19.59 | 16093.6 | 990.99 | 3547.79 | 444.4 | 166.11 | 138016.67 | 0.37 | 0.91 | 0.56 | 8.16 | 0.5 | 10
4 | 60 | CONCLUIDO | 0.9401 | 106.38 | 100.74 | 44.12 | 0.68 | 137 | 129.92 | 45 | 5 | 135 | 19.92 | 16257.24 | 947.54 | 3547.76 | 378.12 | 166.11 | 105087.22 | 0.44 | 0.93 | 0.49 | 6.2 | 0.5 | 10
5 | 60 | CONCLUIDO | 0.9578 | 104.41 | 99.47 | 54.25 | 0.81 | 110 | 131.25 | 45 | 6 | 108 | 20.25 | 16421.36 | 909.73 | 3547.73 | 334.72 | 166.11 | 83523.39 | 0.5 | 0.94 | 0.45 | 4.93 | 0.5 | 10
6 | 60 | CONCLUIDO | 0.9713 | 102.96 | 98.5 | 64.94 | 0.93 | 91 | 132.58 | 45 | 7 | 89 | 20.59 | 16585.95 | 873.45 | 3547.74 | 301.62 | 166.11 | 67066.84 | 0.55 | 0.95 | 0.43 | 3.96 | 0.5 | 10
7 | 60 | CONCLUIDO | 0.9782 | 102.23 | 98.13 | 76.47 | 1.06 | 77 | 133.92 | 45 | 8 | 75 | 20.93 | 16751.02 | 841.54 | 3547.72 | 290.08 | 166.11 | 61366.67 | 0.57 | 0.95 | 0.4 | 3.59 | 0.5 | 10
8 | 60 | CONCLUIDO | 0.9865 | 101.37 | 97.55 | 88.68 | 1.18 | 66 | 135.27 | 45 | 9 | 53 | 21.27 | 16916.71 | 804.22 | 3547.7 | 269.74 | 166.11 | 51253.16 | 0.62 | 0.96 | 0.39 | 3.01 | 0.5 | 10
9 | 60 | CONCLUIDO | 0.9896 | 101.05 | 97.35 | 95.76 | 1.29 | 61 | 136.61 | 45 | 10 | 10 | 21.61 | 17082.76 | 792.31 | 3547.7 | 261.22 | 166.11 | 47019.49 | 0.64 | 0.96 | 0.44 | 2.82 | 0.5 | 10
10 | 60 | CONCLUIDO | 0.9895 | 101.06 | 97.37 | 95.78 | 1.41 | 61 | 137.96 | 45 | 11 | 0 | 21.96 | 17249.3 | 796.52 | 3547.73 | 261.33 | 166.11 | 47073.62 | 0.64 | 0.96 | 0.45 | 2.83 | 0.5 | 10
0 | 80 | CONCLUIDO | 0.4491 | 222.65 | 170.96 | 6.7 | 0.11 | 1532 | 159.12 | 50.28 | 1 | 1530 | 27.84 | 19859.16 | 2083.58 | 3548.68 | 2768.28 | 166.11 | 1293190.26 | 0.06 | 0.55 | 2.74 | 76.4 | 0.5 | 10
1 | 80 | CONCLUIDO | 0.7252 | 137.89 | 118.87 | 13.77 | 0.22 | 518 | 160.54 | 50.28 | 2 | 516 | 28.26 | 20034.4 | 1427.4 | 3548.05 | 993.54 | 166.11 | 410891.68 | 0.17 | 0.78 | 1.1 | 24.33 | 0.5 | 10
2 | 80 | CONCLUIDO | 0.8246 | 121.27 | 108.93 | 21.02 | 0.33 | 311 | 161.97 | 50.28 | 3 | 309 | 28.69 | 20210.21 | 1289.8 | 3547.78 | 655.46 | 166.11 | 242885.66 | 0.25 | 0.86 | 0.78 | 14.39 | 0.5 | 10
3 | 80 | CONCLUIDO | 0.8762 | 114.13 | 104.69 | 28.42 | 0.43 | 221 | 163.4 | 50.28 | 4 | 219 | 29.12 | 20386.62 | 1221.73 | 3547.81 | 511.65 | 166.11 | 171431.56 | 0.32 | 0.89 | 0.63 | 10.14 | 0.5 | 10
4 | 80 | CONCLUIDO | 0.9087 | 110.04 | 102.24 | 36.09 | 0.54 | 170 | 164.83 | 50.28 | 5 | 168 | 29.55 | 20563.61 | 1175.71 | 3547.76 | 428.96 | 166.11 | 130343.78 | 0.39 | 0.91 | 0.54 | 7.7 | 0.5 | 10
5 | 80 | CONCLUIDO | 0.9296 | 107.57 | 100.8 | 43.83 | 0.64 | 138 | 166.27 | 50.28 | 6 | 136 | 29.99 | 20741.2 | 1142.6 | 3547.79 | 379.85 | 166.11 | 105947.11 | 0.44 | 0.93 | 0.5 | 6.26 | 0.5 | 10
6 | 80 | CONCLUIDO | 0.9458 | 105.73 | 99.7 | 52.02 | 0.74 | 115 | 167.72 | 50.28 | 7 | 113 | 30.44 | 20919.39 | 1111 | 3547.71 | 342.85 | 166.11 | 87564.49 | 0.48 | 0.94 | 0.46 | 5.16 | 0.5 | 10
7 | 80 | CONCLUIDO | 0.9572 | 104.47 | 98.96 | 59.98 | 0.84 | 99 | 169.17 | 50.28 | 8 | 97 | 30.89 | 21098.19 | 1085.71 | 3547.74 | 317.49 | 166.11 | 74960.58 | 0.52 | 0.94 | 0.44 | 4.42 | 0.5 | 10
8 | 80 | CONCLUIDO | 0.9704 | 103.05 | 97.99 | 69.17 | 0.94 | 85 | 170.62 | 50.28 | 9 | 83 | 31.34 | 21277.6 | 1053.54 | 3547.75 | 285.55 | 166.11 | 59062.33 | 0.58 | 0.95 | 0.37 | 3.45 | 0.5 | 10
9 | 80 | CONCLUIDO | 0.9725 | 102.83 | 98.05 | 77.41 | 1.03 | 76 | 172.08 | 50.28 | 10 | 74 | 31.8 | 21457.64 | 1038.24 | 3547.71 | 287.37 | 166.11 | 60016.57 | 0.58 | 0.95 | 0.4 | 3.51 | 0.5 | 10
10 | 80 | CONCLUIDO | 0.9796 | 102.09 | 97.6 | 87.41 | 1.12 | 67 | 173.55 | 50.28 | 11 | 65 | 32.27 | 21638.31 | 1011.69 | 3547.69 | 271.98 | 166.11 | 52369.7 | 0.61 | 0.96 | 0.38 | 3.06 | 0.5 | 10
11 | 80 | CONCLUIDO | 0.9852 | 101.51 | 97.25 | 97.25 | 1.22 | 60 | 175.02 | 50.28 | 12 | 58 | 32.74 | 21819.6 | 987.44 | 3547.72 | 260.01 | 166.11 | 46416.18 | 0.64 | 0.96 | 0.37 | 2.71 | 0.5 | 10
12 | 80 | CONCLUIDO | 0.9898 | 101.03 | 96.97 | 107.74 | 1.31 | 54 | 176.49 | 50.28 | 13 | 52 | 33.21 | 22001.54 | 960.4 | 3547.74 | 250.26 | 166.11 | 41574.52 | 0.66 | 0.96 | 0.36 | 2.43 | 0.5 | 10
13 | 80 | CONCLUIDO | 0.9927 | 100.73 | 96.8 | 116.16 | 1.4 | 50 | 177.97 | 50.28 | 14 | 43 | 33.69 | 22184.13 | 938.4 | 3547.71 | 244.31 | 166.11 | 38617.5 | 0.68 | 0.96 | 0.36 | 2.26 | 0.5 | 10
14 | 80 | CONCLUIDO | 0.9949 | 100.51 | 96.67 | 123.41 | 1.48 | 47 | 179.46 | 50.28 | 15 | 13 | 34.18 | 22367.38 | 924.48 | 3547.69 | 238.88 | 166.11 | 35916.9 | 0.7 | 0.96 | 0.39 | 2.13 | 0.5 | 10
15 | 80 | CONCLUIDO | 0.9962 | 100.38 | 96.57 | 125.96 | 1.57 | 46 | 180.95 | 50.28 | 16 | 1 | 34.67 | 22551.28 | 926.87 | 3547.73 | 234.66 | 166.11 | 33811.51 | 0.71 | 0.97 | 0.41 | 2.03 | 0.5 | 10
16 | 80 | CONCLUIDO | 0.9965 | 100.35 | 96.55 | 125.93 | 1.65 | 46 | 182.45 | 50.28 | 17 | 0 | 35.17 | 22735.98 | 933.11 | 3547.76 | 233.74 | 166.11 | 33353.7 | 0.71 | 0.97 | 0.41 | 2.01 | 0.5 | 10
0 | 35 | CONCLUIDO | 0.702 | 142.44 | 128.32 | 10.84 | 0.22 | 710 | 80.84 | 35.1 | 1 | 708 | 9.74 | 10204.21 | 975.44 | 3548 | 1314.81 | 166.11 | 570568.98 | 0.13 | 0.73 | 1.42 | 33.78 | 0.5 | 10
1 | 35 | CONCLUIDO | 0.8755 | 114.23 | 107.49 | 22.95 | 0.43 | 281 | 82.04 | 35.1 | 2 | 279 | 9.94 | 10352.53 | 777.34 | 3547.85 | 606.97 | 166.11 | 218794.7 | 0.27 | 0.87 | 0.72 | 12.95 | 0.5 | 10
2 | 35 | CONCLUIDO | 0.9336 | 107.11 | 102.32 | 36.54 | 0.63 | 168 | 83.25 | 35.1 | 3 | 166 | 10.15 | 10501.19 | 697.22 | 3547.81 | 431.96 | 166.11 | 131854.35 | 0.38 | 0.91 | 0.54 | 7.78 | 0.5 | 10
3 | 35 | CONCLUIDO | 0.9645 | 103.68 | 99.79 | 51.62 | 0.83 | 116 | 84.46 | 35.1 | 4 | 97 | 10.36 | 10650.22 | 634.11 | 3547.78 | 344.97 | 166.11 | 88615.52 | 0.48 | 0.93 | 0.49 | 5.25 | 0.5 | 10
4 | 35 | CONCLUIDO | 0.9713 | 102.96 | 99.29 | 57.84 | 1.02 | 103 | 85.67 | 35.1 | 5 | 1 | 10.57 | 10799.59 | 619.94 | 3547.78 | 324.43 | 166.11 | 78410.45 | 0.51 | 0.94 | 0.57 | 4.75 | 0.5 | 10
5 | 35 | CONCLUIDO | 0.9711 | 102.97 | 99.31 | 57.85 | 1.21 | 103 | 86.88 | 35.1 | 6 | 0 | 10.78 | 10949.33 | 627.93 | 3547.76 | 324.83 | 166.11 | 78611.41 | 0.51 | 0.94 | 0.57 | 4.77 | 0.5 | 10
0 | 50 | CONCLUIDO | 0.6088 | 164.26 | 140.89 | 8.81 | 0.16 | 960 | 107.41 | 41.65 | 1 | 958 | 14.77 | 13481.73 | 1314.72 | 3548.2 | 1742.61 | 166.11 | 783217.92 | 0.1 | 0.66 | 1.81 | 46.34 | 0.5 | 10
1 | 50 | CONCLUIDO | 0.8216 | 121.72 | 111.55 | 18.29 | 0.32 | 366 | 108.68 | 41.65 | 2 | 364 | 15.03 | 13638.32 | 1010.88 | 3547.86 | 744.82 | 166.11 | 287293.69 | 0.22 | 0.84 | 0.86 | 17.01 | 0.5 | 10
2 | 50 | CONCLUIDO | 0.8952 | 111.71 | 104.74 | 28.31 | 0.48 | 222 | 109.96 | 41.65 | 3 | 220 | 15.31 | 13795.21 | 920.03 | 3547.74 | 513.5 | 166.11 | 172352.03 | 0.32 | 0.89 | 0.63 | 10.2 | 0.5 | 10
3 | 50 | CONCLUIDO | 0.9323 | 107.27 | 101.74 | 38.88 | 0.63 | 157 | 111.23 | 41.65 | 4 | 155 | 15.58 | 13952.52 | 864.89 | 3547.78 | 411.81 | 166.11 | 121834.46 | 0.4 | 0.92 | 0.53 | 7.2 | 0.5 | 10
4 | 50 | CONCLUIDO | 0.9559 | 104.61 | 99.93 | 50.38 | 0.78 | 119 | 112.51 | 41.65 | 5 | 117 | 15.86 | 14110.24 | 817.23 | 3547.76 | 350.37 | 166.11 | 91300.4 | 0.47 | 0.93 | 0.46 | 5.39 | 0.5 | 10
5 | 50 | CONCLUIDO | 0.9727 | 102.8 | 98.68 | 62.98 | 0.93 | 94 | 113.79 | 41.65 | 6 | 92 | 16.14 | 14268.39 | 773.35 | 3547.74 | 307.97 | 166.11 | 70225.23 | 0.54 | 0.94 | 0.42 | 4.14 | 0.5 | 10
6 | 50 | CONCLUIDO | 0.9815 | 101.89 | 98.14 | 76.47 | 1.07 | 77 | 115.08 | 41.65 | 7 | 55 | 16.43 | 14426.96 | 733.92 | 3547.69 | 289.3 | 166.11 | 60974.84 | 0.57 | 0.95 | 0.43 | 3.6 | 0.5 | 10
7 | 50 | CONCLUIDO | 0.9844 | 101.58 | 97.92 | 80.48 | 1.21 | 73 | 116.37 | 41.65 | 8 | 2 | 16.72 | 14585.96 | 725.7 | 3547.72 | 279.54 | 166.11 | 56118.64 | 0.59 | 0.95 | 0.48 | 3.38 | 0.5 | 10
8 | 50 | CONCLUIDO | 0.9852 | 101.5 | 97.87 | 81.55 | 1.35 | 72 | 117.66 | 41.65 | 9 | 0 | 17.01 | 14745.39 | 732.54 | 3547.78 | 277.56 | 166.11 | 55134.75 | 0.6 | 0.95 | 0.48 | 3.33 | 0.5 | 10
0 | 25 | CONCLUIDO | 0.7752 | 128.99 | 119.75 | 13.41 | 0.28 | 536 | 61.76 | 28.92 | 1 | 534 | 6.84 | 7851.41 | 738.78 | 3548.02 | 1023.14 | 166.11 | 425602.67 | 0.16 | 0.78 | 1.14 | 25.21 | 0.5 | 10
1 | 25 | CONCLUIDO | 0.9175 | 108.99 | 104.25 | 29.51 | 0.55 | 212 | 62.92 | 28.92 | 2 | 210 | 7 | 7994.37 | 587.08 | 3547.76 | 497.02 | 166.11 | 164161.46 | 0.33 | 0.89 | 0.62 | 9.71 | 0.5 | 10
2 | 25 | CONCLUIDO | 0.952 | 105.04 | 101.24 | 42.18 | 0.81 | 144 | 64.08 | 28.92 | 3 | 9 | 7.16 | 8137.65 | 531.38 | 3547.84 | 388.83 | 166.11 | 110407.08 | 0.43 | 0.92 | 0.69 | 6.7 | 0.5 | 10
3 | 25 | CONCLUIDO | 0.9524 | 105 | 101.22 | 42.47 | 1.07 | 143 | 65.25 | 28.92 | 4 | 0 | 7.33 | 8281.25 | 538.97 | 3547.8 | 387.9 | 166.11 | 109946.85 | 0.43 | 0.92 | 0.69 | 6.68 | 0.5 | 10
0 | 85 | CONCLUIDO | 0.4247 | 235.49 | 177.27 | 6.45 | 0.11 | 1648 | 167.88 | 51.39 | 1 | 1646 | 30.49 | 20939.59 | 2238.28 | 3548.56 | 2984.52 | 166.11 | 1400732.32 | 0.06 | 0.53 | 2.92 | 82.7 | 0.5 | 10
1 | 85 | CONCLUIDO | 0.7099 | 140.87 | 120.09 | 13.27 | 0.21 | 543 | 169.33 | 51.39 | 2 | 541 | 30.94 | 21118.46 | 1495.69 | 3547.92 | 1034.74 | 166.11 | 431366.77 | 0.16 | 0.78 | 1.15 | 25.55 | 0.5 | 10
2 | 85 | CONCLUIDO | 0.8132 | 122.97 | 109.58 | 20.23 | 0.31 | 325 | 170.79 | 51.39 | 3 | 323 | 31.4 | 21297.94 | 1347.46 | 3547.81 | 677.73 | 166.11 | 253954.43 | 0.25 | 0.85 | 0.8 | 15.04 | 0.5 | 10
3 | 85 | CONCLUIDO | 0.8668 | 115.36 | 105.16 | 27.31 | 0.41 | 231 | 172.25 | 51.39 | 4 | 229 | 31.86 | 21478.05 | 1277.23 | 3547.79 | 527.89 | 166.11 | 179502.03 | 0.31 | 0.89 | 0.64 | 10.62 | 0.5 | 10
4 | 85 | CONCLUIDO | 0.9004 | 111.06 | 102.66 | 34.6 | 0.51 | 178 | 173.71 | 51.39 | 5 | 176 | 32.32 | 21658.78 | 1230.53 | 3547.8 | 442.83 | 166.11 | 137239.38 | 0.38 | 0.91 | 0.56 | 8.11 | 0.5 | 10
5 | 85 | CONCLUIDO | 0.9231 | 108.33 | 101.08 | 42.12 | 0.61 | 144 | 175.18 | 51.39 | 6 | 142 | 32.79 | 21840.16 | 1194.67 | 3547.76 | 389.39 | 166.11 | 110687.57 | 0.43 | 0.92 | 0.51 | 6.54 | 0.5 | 10
6 | 85 | CONCLUIDO | 0.939 | 106.49 | 100.02 | 49.6 | 0.7 | 121 | 176.66 | 51.39 | 7 | 119 | 33.27 | 22022.17 | 1166.47 | 3547.74 | 353.5 | 166.11 | 92855.42 | 0.47 | 0.93 | 0.47 | 5.48 | 0.5 | 10
7 | 85 | CONCLUIDO | 0.9514 | 105.1 | 99.21 | 57.23 | 0.8 | 104 | 178.14 | 51.39 | 8 | 102 | 33.75 | 22204.83 | 1140.04 | 3547.76 | 326.13 | 166.11 | 79256.03 | 0.51 | 0.94 | 0.44 | 4.67 | 0.5 | 10
8 | 85 | CONCLUIDO | 0.9631 | 103.83 | 98.41 | 65.61 | 0.89 | 90 | 179.63 | 51.39 | 9 | 88 | 34.24 | 22388.15 | 1112.96 | 3547.74 | 298.46 | 166.11 | 65490.63 | 0.56 | 0.95 | 0.42 | 3.87 | 0.5 | 10
9 | 85 | CONCLUIDO | 0.9669 | 103.42 | 98.34 | 73.75 | 0.98 | 80 | 181.12 | 51.39 | 10 | 78 | 34.73 | 22572.13 | 1096.32 | 3547.72 | 297.15 | 166.11 | 64887.83 | 0.56 | 0.95 | 0.4 | 3.8 | 0.5 | 10
10 | 85 | CONCLUIDO | 0.9748 | 102.59 | 97.81 | 82.66 | 1.07 | 71 | 182.62 | 51.39 | 11 | 69 | 35.22 | 22756.91 | 1071.75 | 3547.72 | 279.1 | 166.11 | 55905.2 | 0.6 | 0.95 | 0.39 | 3.27 | 0.5 | 10
11 | 85 | CONCLUIDO | 0.9804 | 102 | 97.46 | 91.37 | 1.16 | 64 | 184.12 | 51.39 | 12 | 62 | 35.73 | 22942.24 | 1050.06 | 3547.71 | 267.08 | 166.11 | 49932.58 | 0.62 | 0.96 | 0.37 | 2.92 | 0.5 | 10
12 | 85 | CONCLUIDO | 0.9855 | 101.47 | 97.13 | 100.48 | 1.24 | 58 | 185.63 | 51.39 | 13 | 56 | 36.24 | 23128.27 | 1025.53 | 3547.69 | 255.88 | 166.11 | 44363.05 | 0.65 | 0.96 | 0.36 | 2.59 | 0.5 | 10
13 | 85 | CONCLUIDO | 0.9891 | 101.1 | 96.93 | 109.73 | 1.33 | 53 | 187.14 | 51.39 | 14 | 51 | 36.75 | 23314.98 | 1004.2 | 3547.7 | 248.95 | 166.11 | 40920.15 | 0.67 | 0.96 | 0.36 | 2.39 | 0.5 | 10
14 | 85 | CONCLUIDO | 0.9934 | 100.66 | 96.66 | 120.83 | 1.41 | 48 | 188.66 | 51.39 | 15 | 43 | 37.27 | 23502.4 | 979.59 | 3547.74 | 239.78 | 166.11 | 36364.14 | 0.69 | 0.96 | 0.36 | 2.12 | 0.5 | 10
15 | 85 | CONCLUIDO | 0.9953 | 100.47 | 96.57 | 128.76 | 1.49 | 45 | 190.19 | 51.39 | 16 | 25 | 37.79 | 23690.52 | 962.72 | 3547.74 | 236.14 | 166.11 | 34555.34 | 0.7 | 0.97 | 0.37 | 2.03 | 0.5 | 10
16 | 85 | CONCLUIDO | 0.9941 | 100.59 | 96.73 | 131.9 | 1.57 | 44 | 191.72 | 51.39 | 17 | 9 | 38.33 | 23879.37 | 956.23 | 3547.73 | 240.77 | 166.11 | 36874.81 | 0.69 | 0.96 | 0.39 | 2.19 | 0.5 | 10
17 | 85 | CONCLUIDO | 0.9972 | 100.28 | 96.45 | 134.58 | 1.65 | 43 | 193.26 | 51.39 | 18 | 0 | 38.86 | 24068.93 | 960.52 | 3547.79 | 230.61 | 166.11 | 31803.82 | 0.72 | 0.97 | 0.4 | 1.91 | 0.5 | 10
0 | 20 | CONCLUIDO | 0.8179 | 122.27 | 115.14 | 15.7 | 0.34 | 440 | 51.33 | 24.83 | 1 | 438 | 5.51 | 6564.78 | 606.75 | 3547.95 | 866.52 | 166.11 | 347773.46 | 0.19 | 0.81 | 0.98 | 20.6 | 0.5 | 10
1 | 20 | CONCLUIDO | 0.9334 | 107.14 | 103.14 | 33.63 | 0.66 | 184 | 52.47 | 24.83 | 2 | 48 | 5.64 | 6705.1 | 480.59 | 3547.94 | 453.29 | 166.11 | 142438.73 | 0.37 | 0.9 | 0.75 | 8.6 | 0.5 | 10
2 | 20 | CONCLUIDO | 0.936 | 106.84 | 102.9 | 34.49 | 0.97 | 179 | 53.61 | 24.83 | 3 | 0 | 5.78 | 6845.59 | 485.35 | 3547.9 | 443.28 | 166.11 | 137454.95 | 0.37 | 0.91 | 0.79 | 8.36 | 0.5 | 10
0 | 65 | CONCLUIDO | 0.5258 | 190.18 | 154.63 | 7.57 | 0.13 | 1226 | 133.21 | 46.47 | 1 | 1224 | 20.75 | 16663.42 | 1673.14 | 3548.26 | 2211.73 | 166.11 | 1016445.07 | 0.08 | 0.6 | 2.23 | 60.08 | 0.5 | 10
1 | 65 | CONCLUIDO | 0.7724 | 129.46 | 115.22 | 15.61 | 0.26 | 443 | 134.55 | 46.47 | 2 | 441 | 21.09 | 16828.84 | 1222.28 | 3547.89 | 869.92 | 166.11 | 349456.26 | 0.19 | 0.81 | 0.97 | 20.68 | 0.5 | 10
2 | 65 | CONCLUIDO | 0.8595 | 116.35 | 106.88 | 23.93 | 0.39 | 268 | 135.9 | 46.47 | 3 | 266 | 21.43 | 16994.64 | 1111.1 | 3547.84 | 585.94 | 166.11 | 208339.8 | 0.28 | 0.87 | 0.71 | 12.33 | 0.5 | 10
3 | 65 | CONCLUIDO | 0.9044 | 110.57 | 103.21 | 32.59 | 0.52 | 190 | 137.25 | 46.47 | 4 | 188 | 21.78 | 17160.92 | 1051.31 | 3547.74 | 461.9 | 166.11 | 146712.88 | 0.36 | 0.9 | 0.58 | 8.67 | 0.5 | 10
4 | 65 | CONCLUIDO | 0.9317 | 107.33 | 101.18 | 41.58 | 0.64 | 146 | 138.6 | 46.47 | 5 | 144 | 22.13 | 17327.69 | 1007.47 | 3547.76 | 392.8 | 166.11 | 112380.61 | 0.42 | 0.92 | 0.51 | 6.64 | 0.5 | 10
5 | 65 | CONCLUIDO | 0.95 | 105.27 | 99.88 | 50.78 | 0.76 | 118 | 139.95 | 46.47 | 6 | 116 | 22.49 | 17494.97 | 971.91 | 3547.75 | 348.74 | 166.11 | 90492.83 | 0.48 | 0.93 | 0.47 | 5.34 | 0.5 | 10
6 | 65 | CONCLUIDO | 0.9648 | 103.65 | 98.83 | 61.13 | 0.88 | 97 | 141.31 | 46.47 | 7 | 95 | 22.85 | 17662.75 | 937.89 | 3547.71 | 312.91 | 166.11 | 72681.2 | 0.53 | 0.94 | 0.43 | 4.29 | 0.5 | 10
7 | 65 | CONCLUIDO | 0.9681 | 103.29 | 98.85 | 71.46 | 0.99 | 83 | 142.68 | 46.47 | 8 | 81 | 23.21 | 17831.04 | 913.07 | 3547.75 | 314.92 | 166.11 | 73758.41 | 0.53 | 0.94 | 0.42 | 4.31 | 0.5 | 10
8 | 65 | CONCLUIDO | 0.9812 | 101.91 | 97.8 | 82.65 | 1.11 | 71 | 144.05 | 46.47 | 9 | 69 | 23.58 | 17999.83 | 875.53 | 3547.74 | 278.48 | 166.11 | 55597.44 | 0.6 | 0.95 | 0.39 | 3.26 | 0.5 | 10
9 | 65 | CONCLUIDO | 0.9877 | 101.24 | 97.37 | 94.23 | 1.22 | 62 | 145.42 | 46.47 | 10 | 55 | 23.95 | 18169.15 | 842.77 | 3547.73 | 263.72 | 166.11 | 48264.47 | 0.63 | 0.96 | 0.38 | 2.83 | 0.5 | 10
10 | 65 | CONCLUIDO | 0.9913 | 100.87 | 97.14 | 102.26 | 1.33 | 57 | 146.8 | 46.47 | 11 | 14 | 24.33 | 18338.99 | 824.75 | 3547.71 | 254.23 | 166.11 | 43540.54 | 0.65 | 0.96 | 0.42 | 2.6 | 0.5 | 10
11 | 65 | CONCLUIDO | 0.9918 | 100.83 | 97.12 | 104.06 | 1.43 | 56 | 148.18 | 46.47 | 12 | 1 | 24.71 | 18509.36 | 827.08 | 3547.72 | 253.19 | 166.11 | 43024.95 | 0.66 | 0.96 | 0.43 | 2.58 | 0.5 | 10
12 | 65 | CONCLUIDO | 0.9917 | 100.84 | 97.13 | 104.07 | 1.54 | 56 | 149.56 | 46.47 | 13 | 0 | 25.1 | 18680.25 | 834.15 | 3547.72 | 253.4 | 166.11 | 43130.31 | 0.66 | 0.96 | 0.44 | 2.59 | 0.5 | 10
0 | 75 | CONCLUIDO | 0.4741 | 210.92 | 165.13 | 6.96 | 0.12 | 1424 | 150.44 | 49.1 | 1 | 1422 | 25.34 | 18787.76 | 1938.85 | 3548.16 | 2569.58 | 166.11 | 1194382.16 | 0.06 | 0.56 | 2.57 | 70.57 | 0.5 | 10
1 | 75 | CONCLUIDO | 0.7408 | 134.99 | 117.65 | 14.32 | 0.23 | 493 | 151.83 | 49.1 | 2 | 491 | 25.73 | 18959.54 | 1359.1 | 3548.16 | 951.87 | 166.11 | 390183.45 | 0.17 | 0.79 | 1.06 | 23.1 | 0.5 | 10
2 | 75 | CONCLUIDO | 0.836 | 119.61 | 108.26 | 21.87 | 0.35 | 297 | 153.23 | 49.1 | 3 | 295 | 26.13 | 19131.85 | 1231.22 | 3547.81 | 632.79 | 166.11 | 231621.08 | 0.26 | 0.86 | 0.75 | 13.72 | 0.5 | 10
3 | 75 | CONCLUIDO | 0.8853 | 112.95 | 104.23 | 29.64 | 0.46 | 211 | 154.63 | 49.1 | 4 | 209 | 26.53 | 19304.72 | 1166.3 | 3547.84 | 496.33 | 166.11 | 163821.23 | 0.33 | 0.89 | 0.61 | 9.69 | 0.5 | 10
4 | 75 | CONCLUIDO | 0.9146 | 109.34 | 102.08 | 37.58 | 0.57 | 163 | 156.03 | 49.1 | 5 | 161 | 26.94 | 19478.15 | 1123.45 | 3547.79 | 423.39 | 166.11 | 127592.28 | 0.39 | 0.91 | 0.54 | 7.54 | 0.5 | 10
5 | 75 | CONCLUIDO | 0.9368 | 106.74 | 100.46 | 46.01 | 0.67 | 131 | 157.44 | 49.1 | 6 | 129 | 27.35 | 19652.13 | 1086.28 | 3547.75 | 368.64 | 166.11 | 100378.42 | 0.45 | 0.93 | 0.48 | 5.92 | 0.5 | 10
6 | 75 | CONCLUIDO | 0.9512 | 105.13 | 99.49 | 54.27 | 0.78 | 110 | 158.86 | 49.1 | 7 | 108 | 27.77 | 19826.68 | 1056.19 | 3547.73 | 335.82 | 166.11 | 84073.88 | 0.49 | 0.94 | 0.45 | 4.96 | 0.5 | 10
7 | 75 | CONCLUIDO | 0.9642 | 103.72 | 98.6 | 63.61 | 0.88 | 93 | 160.28 | 49.1 | 8 | 91 | 28.19 | 20001.93 | 1027.29 | 3547.77 | 304.97 | 166.11 | 68733.4 | 0.54 | 0.95 | 0.43 | 4.06 | 0.5 | 10
8 | 75 | CONCLUIDO | 0.9692 | 103.18 | 98.43 | 72.91 | 0.99 | 81 | 161.71 | 49.1 | 9 | 79 | 28.61 | 20177.64 | 1004.64 | 3547.69 | 300.49 | 166.11 | 66551.54 | 0.55 | 0.95 | 0.4 | 3.89 | 0.5 | 10
9 | 75 | CONCLUIDO | 0.9781 | 102.24 | 97.79 | 82.64 | 1.09 | 71 | 163.13 | 49.1 | 10 | 69 | 29.04 | 20353.94 | 975.67 | 3547.72 | 278.48 | 166.11 | 55599.04 | 0.6 | 0.95 | 0.39 | 3.25 | 0.5 | 10
10 | 75 | CONCLUIDO | 0.9844 | 101.59 | 97.38 | 92.75 | 1.18 | 63 | 164.57 | 49.1 | 11 | 61 | 29.47 | 20530.82 | 947.48 | 3547.72 | 264.55 | 166.11 | 48672.1 | 0.63 | 0.96 | 0.37 | 2.84 | 0.5 | 10
11 | 75 | CONCLUIDO | 0.9897 | 101.04 | 97.05 | 103.99 | 1.28 | 56 | 166.01 | 49.1 | 12 | 52 | 29.91 | 20708.3 | 919.38 | 3547.72 | 253.14 | 166.11 | 43004.43 | 0.66 | 0.96 | 0.37 | 2.51 | 0.5 | 10
12 | 75 | CONCLUIDO | 0.9936 | 100.65 | 96.81 | 113.9 | 1.38 | 51 | 167.45 | 49.1 | 13 | 32 | 30.36 | 20886.38 | 895.63 | 3547.72 | 244.37 | 166.11 | 38642.58 | 0.68 | 0.96 | 0.38 | 2.27 | 0.5 | 10
13 | 75 | CONCLUIDO | 0.9943 | 100.58 | 96.8 | 118.54 | 1.47 | 49 | 168.9 | 49.1 | 14 | 9 | 30.81 | 21065.06 | 891.71 | 3547.74 | 243 | 166.11 | 37965.65 | 0.68 | 0.96 | 0.41 | 2.26 | 0.5 | 10
14 | 75 | CONCLUIDO | 0.9938 | 100.62 | 96.85 | 118.59 | 1.56 | 49 | 170.35 | 49.1 | 15 | 0 | 31.26 | 21244.37 | 896.54 | 3547.71 | 244.08 | 166.11 | 38509.06 | 0.68 | 0.96 | 0.42 | 2.31 | 0.5 | 10
0 | 95 | CONCLUIDO | 0.3766 | 265.52 | 191.92 | 6.03 | 0.1 | 1911 | 185.69 | 53.44 | 1 | 1909 | 36.26 | 23136.14 | 2588.89 | 3548.58 | 3485.28 | 166.11 | 1649799.03 | 0.05 | 0.49 | 3.36 | 97.36 | 0.5 | 10
1 | 95 | CONCLUIDO | 0.68 | 147.05 | 122.51 | 12.4 | 0.19 | 593 | 187.21 | 53.44 | 2 | 591 | 36.77 | 23322.88 | 1633.39 | 3548.04 | 1117.05 | 166.11 | 472270.37 | 0.15 | 0.76 | 1.22 | 27.96 | 0.5 | 10
2 | 95 | CONCLUIDO | 0.7904 | 126.52 | 110.92 | 18.85 | 0.28 | 353 | 188.73 | 53.44 | 3 | 351 | 37.29 | 23510.33 | 1463.28 | 3547.86 | 723.04 | 166.11 | 276467.88 | 0.23 | 0.84 | 0.84 | 16.37 | 0.5 | 10
3 | 95 | CONCLUIDO | 0.8479 | 117.93 | 106.12 | 25.37 | 0.37 | 251 | 190.25 | 53.44 | 4 | 249 | 37.82 | 23698.48 | 1386 | 3547.76 | 561.1 | 166.11 | 196005.08 | 0.3 | 0.88 | 0.67 | 11.58 | 0.5 | 10
4 | 95 | CONCLUIDO | 0.8849 | 113 | 103.35 | 32.13 | 0.46 | 193 | 191.78 | 53.44 | 5 | 191 | 38.35 | 23887.36 | 1335.79 | 3547.83 | 466.53 | 166.11 | 149011.18 | 0.36 | 0.9 | 0.59 | 8.81 | 0.5 | 10
5 | 95 | CONCLUIDO | 0.909 | 110.01 | 101.7 | 38.86 | 0.55 | 157 | 193.32 | 53.44 | 6 | 155 | 38.89 | 24076.95 | 1299.6 | 3547.7 | 410.57 | 166.11 | 121211.55 | 0.4 | 0.92 | 0.53 | 7.16 | 0.5 | 10
6 | 95 | CONCLUIDO | 0.9266 | 107.92 | 100.54 | 45.7 | 0.64 | 132 | 194.86 | 53.44 | 7 | 130 | 39.43 | 24267.28 | 1271.74 | 3547.73 | 370.8 | 166.11 | 101453.68 | 0.45 | 0.93 | 0.49 | 6 | 0.5 | 10
7 | 95 | CONCLUIDO | 0.9405 | 106.32 | 99.65 | 52.91 | 0.72 | 113 | 196.41 | 53.44 | 8 | 111 | 39.98 | 24458.36 | 1246.1 | 3547.74 | 340.93 | 166.11 | 86612.93 | 0.49 | 0.94 | 0.46 | 5.11 | 0.5 | 10
8 | 95 | CONCLUIDO | 0.9513 | 105.12 | 98.96 | 59.98 | 0.81 | 99 | 197.97 | 53.44 | 9 | 97 | 40.53 | 24650.18 | 1224.52 | 3547.77 | 317.38 | 166.11 | 74909.46 | 0.52 | 0.94 | 0.44 | 4.42 | 0.5 | 10
9 | 95 | CONCLUIDO | 0.9669 | 103.42 | 97.71 | 67.39 | 0.89 | 87 | 199.53 | 53.44 | 10 | 85 | 41.1 | 24842.77 | 1191.74 | 3547.7 | 274.45 | 166.11 | 53500.71 | 0.61 | 0.95 | 0.4 | 3.17 | 0.5 | 10
10 | 95 | CONCLUIDO | 0.9647 | 103.65 | 98.25 | 74.62 | 0.97 | 79 | 201.1 | 53.44 | 11 | 77 | 41.66 | 25036.12 | 1184.76 | 3547.69 | 294.07 | 166.11 | 63353.5 | 0.56 | 0.95 | 0.39 | 3.71 | 0.5 | 10
11 | 95 | CONCLUIDO | 0.972 | 102.88 | 97.77 | 82.62 | 1.05 | 71 | 202.67 | 53.44 | 12 | 69 | 42.24 | 25230.25 | 1165.25 | 3547.71 | 277.69 | 166.11 | 55200.55 | 0.6 | 0.95 | 0.39 | 3.23 | 0.5 | 10
12 | 95 | CONCLUIDO | 0.9778 | 102.27 | 97.42 | 91.33 | 1.13 | 64 | 204.25 | 53.44 | 13 | 62 | 42.82 | 25425.3 | 1143.03 | 3547.71 | 265.89 | 166.11 | 49336.97 | 0.62 | 0.96 | 0.37 | 2.88 | 0.5 | 10
13 | 95 | CONCLUIDO | 0.9817 | 101.87 | 97.2 | 98.85 | 1.21 | 59 | 205.84 | 53.44 | 14 | 57 | 43.4 | 25621.03 | 1126.27 | 3547.69 | 258.22 | 166.11 | 45527.94 | 0.64 | 0.96 | 0.37 | 2.66 | 0.5 | 10
14 | 95 | CONCLUIDO | 0.9857 | 101.45 | 96.97 | 107.75 | 1.28 | 54 | 207.43 | 53.44 | 15 | 52 | 44 | 25817.56 | 1106.74 | 3547.72 | 250.34 | 166.11 | 41609.84 | 0.66 | 0.96 | 0.36 | 2.43 | 0.5 | 10
15 | 95 | CONCLUIDO | 0.9892 | 101.09 | 96.76 | 116.11 | 1.36 | 50 | 209.03 | 53.44 | 16 | 48 | 44.6 | 26014.91 | 1088.16 | 3547.71 | 243.31 | 166.11 | 38117.38 | 0.68 | 0.96 | 0.36 | 2.22 | 0.5 | 10
16 | 95 | CONCLUIDO | 0.9929 | 100.72 | 96.53 | 125.91 | 1.43 | 46 | 210.64 | 53.44 | 17 | 44 | 45.21 | 26213.09 | 1066.59 | 3547.7 | 235.53 | 166.11 | 34247.93 | 0.71 | 0.97 | 0.35 | 1.99 | 0.5 | 10
17 | 95 | CONCLUIDO | 0.9942 | 100.59 | 96.52 | 134.67 | 1.51 | 43 | 212.25 | 53.44 | 18 | 39 | 45.82 | 26412.11 | 1049.83 | 3547.71 | 235.81 | 166.11 | 34402.79 | 0.7 | 0.97 | 0.32 | 1.98 | 0.5 | 10
18 | 95 | CONCLUIDO | 0.9957 | 100.43 | 96.44 | 141.13 | 1.58 | 41 | 213.87 | 53.44 | 19 | 25 | 46.44 | 26611.98 | 1030.59 | 3547.72 | 231.91 | 166.11 | 32460.67 | 0.72 | 0.97 | 0.36 | 1.9 | 0.5 | 10
19 | 95 | CONCLUIDO | 0.9975 | 100.25 | 96.33 | 148.19 | 1.65 | 39 | 215.5 | 53.44 | 20 | 10 | 47.07 | 26812.71 | 1025.91 | 3547.69 | 227.28 | 166.11 | 30155.79 | 0.73 | 0.97 | 0.37 | 1.79 | 0.5 | 10
20 | 95 | CONCLUIDO | 0.9979 | 100.21 | 96.29 | 148.14 | 1.72 | 39 | 217.14 | 53.44 | 21 | 3 | 47.7 | 27014.3 | 1030.41 | 3547.69 | 225.89 | 166.11 | 29463.7 | 0.74 | 0.97 | 0.38 | 1.76 | 0.5 | 10
21 | 95 | CONCLUIDO | 0.9977 | 100.23 | 96.31 | 148.18 | 1.79 | 39 | 218.78 | 53.44 | 22 | 0 | 48.34 | 27216.79 | 1037.5 | 3547.74 | 226.48 | 166.11 | 29758.64 | 0.73 | 0.97 | 0.39 | 1.77 | 0.5 | 10
0 | 55 | CONCLUIDO | 0.5801 | 172.37 | 145.3 | 8.33 | 0.15 | 1046 | 116.05 | 43.4 | 1 | 1044 | 16.65 | 14546.17 | 1430.66 | 3548.22 | 1893.02 | 166.11 | 857990.25 | 0.09 | 0.64 | 1.95 | 50.75 | 0.5 | 10
1 | 55 | CONCLUIDO | 0.8049 | 124.24 | 112.79 | 17.26 | 0.3 | 392 | 117.34 | 43.4 | 2 | 390 | 16.94 | 14705.49 | 1082.72 | 3547.95 | 786.58 | 166.11 | 308043.67 | 0.21 | 0.83 | 0.9 | 18.24 | 0.5 | 10
2 | 55 | CONCLUIDO | 0.883 | 113.25 | 105.48 | 26.59 | 0.45 | 238 | 118.63 | 43.4 | 3 | 236 | 17.23 | 14865.24 | 986.69 | 3547.91 | 538.74 | 166.11 | 184891.16 | 0.31 | 0.88 | 0.66 | 10.94 | 0.5 | 10
3 | 55 | CONCLUIDO | 0.9231 | 108.33 | 102.23 | 36.51 | 0.59 | 168 | 119.93 | 43.4 | 4 | 166 | 17.53 | 15025.44 | 929.47 | 3547.77 | 428.79 | 166.11 | 130264.82 | 0.39 | 0.91 | 0.54 | 7.69 | 0.5 | 10
4 | 55 | CONCLUIDO | 0.9483 | 105.45 | 100.31 | 47.02 | 0.73 | 128 | 121.23 | 43.4 | 5 | 126 | 17.83 | 15186.08 | 883.67 | 3547.72 | 363.36 | 166.11 | 97750.36 | 0.46 | 0.93 | 0.48 | 5.77 | 0.5 | 10
5 | 55 | CONCLUIDO | 0.9652 | 103.6 | 99.08 | 58.28 | 0.86 | 102 | 122.54 | 43.4 | 6 | 100 | 18.14 | 15347.16 | 844.96 | 3547.76 | 321.78 | 166.11 | 77090.85 | 0.52 | 0.94 | 0.44 | 4.54 | 0.5 | 10
6 | 55 | CONCLUIDO | 0.9768 | 102.38 | 98.29 | 70.2 | 1 | 84 | 123.85 | 43.4 | 7 | 82 | 18.45 | 15508.69 | 805.5 | 3547.72 | 295.72 | 166.11 | 64153.01 | 0.56 | 0.95 | 0.38 | 3.75 | 0.5 | 10
7 | 55 | CONCLUIDO | 0.9842 | 101.6 | 97.82 | 82.67 | 1.13 | 71 | 125.16 | 43.4 | 8 | 53 | 18.76 | 15670.68 | 768.55 | 3547.69 | 278.8 | 166.11 | 55755.18 | 0.6 | 0.95 | 0.41 | 3.28 | 0.5 | 10
8 | 55 | CONCLUIDO | 0.9878 | 101.24 | 97.58 | 88.71 | 1.26 | 66 | 126.48 | 43.4 | 9 | 4 | 19.08 | 15833.12 | 758.88 | 3547.77 | 268.47 | 166.11 | 50619.37 | 0.62 | 0.96 | 0.45 | 3.04 | 0.5 | 10
9 | 55 | CONCLUIDO | 0.9876 | 101.25 | 97.59 | 88.72 | 1.38 | 66 | 127.8 | 43.4 | 10 | 1 | 19.4 | 15996.02 | 765.83 | 3547.72 | 268.56 | 166.11 | 50660.25 | 0.62 | 0.96 | 0.46 | 3.05 | 0.5 | 10
10 | 55 | CONCLUIDO | 0.9876 | 101.25 | 97.59 | 88.72 | 1.5 | 66 | 129.13 | 43.4 | 11 | 0 | 19.73 | 16159.39 | 773.21 | 3547.75 | 268.51 | 166.11 | 50638.65 | 0.62 | 0.96 | 0.47 | 3.05 | 0.5 | 10

## gráficos
Selecione o eixo X:
Selecione o eixo Y:
Selecione o eixo Z:
Eixo X | Eixo Y | Eixo Z
0 | 0 | 0
0 | 0 | 0
0 | 0 | 0
0 | 0 | 0
0 | 0 | 0
0 | 0 | 0
0 | 0 | 0
0 | 0 | 0
0 | 0 | 0
0 | 0 | 0
0 | 0 | 0
0 | 0 | 0
0 | 0 | 0
0 | 0 | 0
0 | 0 | 0
0 | 0 | 0
0 | 0 | 0
0 | 0 | 0
0 | 0 | 0
0 | 0 | 0
0 | 0 | 0
0 | 0 | 0
0 | 0 | 0
0 | 0 | 0
0 | 0 | 0
0 | 0 | 0
0 | 0 | 0
0 | 0 | 0
0 | 0 | 0
0 | 0 | 0
0 | 0 | 0
0 | 0 | 0
0 | 0 | 0
0 | 0 | 0
0 | 0 | 0
0 | 0 | 0
0 | 0 | 0
0 | 0 | 0
0 | 0 | 0
0 | 0 | 0
0 | 0 | 0
0 | 0 | 0
0 | 0 | 0
0 | 0 | 0
0 | 0 | 0
0 | 0 | 0
0 | 0 | 0
0 | 0 | 0
0 | 0 | 0
0 | 0 | 0
0 | 0 | 0
0 | 0 | 0
0 | 0 | 0
0 | 0 | 0
0 | 0 | 0
0 | 0 | 0
0 | 0 | 0
0 | 0 | 0
0 | 0 | 0
0 | 0 | 0
0 | 0 | 0
0 | 0 | 0
0 | 0 | 0
0 | 0 | 0
0 | 0 | 0
0 | 0 | 0
0 | 0 | 0
0 | 0 | 0
0 | 0 | 0
0 | 0 | 0
0 | 0 | 0
0 | 0 | 0
0 | 0 | 0
0 | 0 | 0
0 | 0 | 0
0 | 0 | 0
0 | 0 | 0
0 | 0 | 0
0 | 0 | 0
0 | 0 | 0
0 | 0 | 0
0 | 0 | 0
0 | 0 | 0
0 | 0 | 0
0 | 0 | 0
0 | 0 | 0
0 | 0 | 0
0 | 0 | 0
0 | 0 | 0
0 | 0 | 0
0 | 0 | 0
0 | 0 | 0
0 | 0 | 0
0 | 0 | 0
0 | 0 | 0
0 | 0 | 0
0 | 0 | 0
0 | 0 | 0
0 | 0 | 0
0 | 0 | 0
0 | 0 | 0
0 | 0 | 0
0 | 0 | 0
0 | 0 | 0
0 | 0 | 0
0 | 0 | 0
0 | 0 | 0
0 | 0 | 0
0 | 0 | 0
0 | 0 | 0
0 | 0 | 0
0 | 0 | 0
0 | 0 | 0
0 | 0 | 0
0 | 0 | 0
0 | 0 | 0
0 | 0 | 0
0 | 0 | 0
0 | 0 | 0
0 | 0 | 0
0 | 0 | 0
0 | 0 | 0
0 | 0 | 0
0 | 0 | 0
0 | 0 | 0
0 | 0 | 0
0 | 0 | 0
0 | 0 | 0
0 | 0 | 0
0 | 0 | 0
0 | 0 | 0
0 | 0 | 0
0 | 0 | 0
0 | 0 | 0
0 | 0 | 0
0 | 0 | 0
0 | 0 | 0
0 | 0 | 0
0 | 0 | 0
0 | 0 | 0
0 | 0 | 0
0 | 0 | 0
0 | 0 | 0
0 | 0 | 0
0 | 0 | 0
0 | 0 | 0
0 | 0 | 0
0 | 0 | 0
0 | 0 | 0
0 | 0 | 0
0 | 0 | 0
0 | 0 | 0
0 | 0 | 0
0 | 0 | 0
0 | 0 | 0
0 | 0 | 0
0 | 0 | 0
0 | 0 | 0
0 | 0 | 0
0 | 0 | 0
0 | 0 | 0
0 | 0 | 0
0 | 0 | 0
0 | 0 | 0
0 | 0 | 0
0 | 0 | 0
0 | 0 | 0
0 | 0 | 0
0 | 0 | 0
0 | 0 | 0
0 | 0 | 0
0 | 0 | 0
0 | 0 | 0
0 | 0 | 0
0 | 0 | 0
0 | 0 | 0
0 | 0 | 0
0 | 0 | 0
0 | 0 | 0
0 | 0 | 0
0 | 0 | 0
0 | 0 | 0
0 | 0 | 0
0 | 0 | 0
0 | 0 | 0
0 | 0 | 0
0 | 0 | 0
0 | 0 | 0
0 | 0 | 0
0 | 0 | 0
0 | 0 | 0
0 | 0 | 0
0 | 0 | 0
0 | 0 | 0
0 | 0 | 0
0 | 0 | 0
0 | 0 | 0
0 | 0 | 0
0 | 0 | 0
0 | 0 | 0
0 | 0 | 0
0 | 0 | 0
0 | 0 | 0
0 | 0 | 0
0 | 0 | 0
0 | 0 | 0
0 | 0 | 0
0 | 0 | 0
0 | 0 | 0
0 | 0 | 0
0 | 0 | 0
0 | 0 | 0
0 | 0 | 0

## hidden (hidden)
Unnamed: 0
Volume de calda [L]
STATUS
Capacidade operacional [ha/h]
Tempo de missao [h]
Tempo util [h]
Tempo por voo [min]
Autonomia Projetada [h]
N° Voos
MTOW [kg]
Massa Estrutura [kg]
Combustível [kg]
Abastecimentos
Massa gerador
Potência gerador [W]
Combustível consumido [L]
Calda cons [L]
Distância percorrida [km]
Distância Pulverizando [km]
RTL ACUMULADO[m]
EOC [km/km]
EOC [h/h]
Tempo de manobra [h]
Tempo rtl_rtw [h]
V pulv [m/s]
V desloc [m/s]