## RESULTADOS_18
Unnamed: 0 | Volume de calda [L] | STATUS | Capacidade operacional [ha/h] | Tempo de missao [h] | Tempo util [h] | Tempo por voo [min] | Autonomia Projetada [h] | N° Voos | MTOW [kg] | Massa Estrutura [kg] | Combustível [kg] | Abastecimentos | Massa gerador | Potência gerador [W] | Combustível consumido [L] | Calda cons [L] | Distância percorrida [km] | Distância Pulverizando [km] | RTL ACUMULADO[m] | EOC [km/km] | EOC [h/h] | Tempo de manobra [h] | Tempo rtl_rtw [h] | V pulv [m/s] | V desloc [m/s] | Preço Total por ha Simples [R$/ha] | Preço Total por ha Presumido [R$/ha] | Preço Total por ha Real [R$/ha] | Preço Total Simples [R$] | Preço Total Presumido [R$] | Prod CAPEX [ha/h/R$] | Dias Trabalhados | Preço Total Real [R$]
0 | 100 | CONCLUIDO | 3.8817 | 25.76 | 16.75 | 6.02 | 0.09 | 167 | 194.77 | 54.38 | 1 | 165 | 39.4 | 24256.19 | 230.97 | 934.11 | 131.8 | 24.41 | 52122.29 | 0.19 | 0.73 | 1.35 | 3.38 | 0.5 | 10 | 443.9432 | 607.4227 | 549.4511 | 443943.2309 | 607422.7139 | 9.0605e-07 | 0.35778 | 549451.1426
1 | 100 | CONCLUIDO | 4.9607 | 20.16 | 14.8 | 12.17 | 0.18 | 73 | 196.32 | 54.38 | 2 | 71 | 39.95 | 24447.22 | 200.43 | 934.07 | 71.13 | 24.41 | 22257.85 | 0.34 | 0.83 | 1.19 | 1.44 | 0.5 | 10 | 303.5491 | 415.3293 | 375.6909 | 303549.1491 | 415329.3374 | 1.1579e-06 | 0.28 | 375690.8884
2 | 100 | CONCLUIDO | 5.3711 | 18.62 | 14.27 | 18.22 | 0.27 | 47 | 197.88 | 54.38 | 3 | 45 | 40.5 | 24639 | 189.63 | 933.98 | 54.49 | 24.41 | 14067.5 | 0.45 | 0.86 | 1.15 | 0.91 | 0.5 | 10 | 266.8554 | 365.1234 | 330.2765 | 266855.4487 | 365123.3978 | 1.2537e-06 | 0.25861 | 330276.5331
3 | 100 | CONCLUIDO | 5.6035 | 17.85 | 14.01 | 24.72 | 0.36 | 34 | 199.44 | 54.38 | 4 | 32 | 41.06 | 24831.54 | 181.76 | 933.96 | 46.23 | 24.41 | 10001.1 | 0.53 | 0.87 | 1.13 | 0.64 | 0.5 | 10 | 246.9514 | 337.8898 | 305.642 | 246951.377 | 337889.7687 | 1.3079e-06 | 0.24792 | 305642.0434
4 | 100 | CONCLUIDO | 5.7348 | 17.44 | 13.87 | 30.82 | 0.44 | 27 | 201.01 | 54.38 | 5 | 25 | 41.63 | 25024.84 | 176.26 | 933.95 | 41.78 | 24.41 | 7812.71 | 0.58 | 0.88 | 1.12 | 0.5 | 0.5 | 10 | 235.452 | 322.1558 | 291.4097 | 235451.9666 | 322155.768 | 1.3386e-06 | 0.24222 | 291409.6737
5 | 100 | CONCLUIDO | 5.8273 | 17.16 | 13.79 | 37.6 | 0.53 | 22 | 202.58 | 54.38 | 6 | 20 | 42.2 | 25218.93 | 170.8 | 934.01 | 39.11 | 24.41 | 6503.26 | 0.62 | 0.89 | 1.12 | 0.42 | 0.5 | 10 | 226.2682 | 309.5901 | 280.0433 | 226268.1719 | 309590.0951 | 1.3602e-06 | 0.23833 | 280043.2509
6 | 100 | CONCLUIDO | 5.9125 | 16.91 | 13.7 | 45.66 | 0.61 | 18 | 204.16 | 54.38 | 7 | 16 | 42.78 | 25413.94 | 165.67 | 933.93 | 36.7 | 24.41 | 5317.12 | 0.67 | 0.89 | 1.1 | 0.33 | 0.5 | 10 | 217.8955 | 298.1343 | 269.6808 | 217895.5306 | 298134.2778 | 1.3801e-06 | 0.23486 | 269680.7608
7 | 100 | CONCLUIDO | 5.9471 | 16.82 | 13.68 | 51.29 | 0.69 | 16 | 205.75 | 54.38 | 8 | 14 | 43.37 | 25609.61 | 161.21 | 933.95 | 35.95 | 24.41 | 4952.51 | 0.68 | 0.89 | 1.1 | 0.31 | 0.5 | 10 | 212.4651 | 290.7042 | 262.9598 | 212465.1352 | 290704.1713 | 1.3881e-06 | 0.23361 | 262959.7732
8 | 100 | CONCLUIDO | 5.9993 | 16.67 | 13.61 | 58.32 | 0.77 | 14 | 207.34 | 54.38 | 9 | 12 | 43.96 | 25806.1 | 155.67 | 933.96 | 33.8 | 24.41 | 3886.73 | 0.72 | 0.9 | 1.1 | 0.24 | 0.5 | 10 | 205.288 | 280.8841 | 254.077 | 205288.0297 | 280884.1389 | 1.4003e-06 | 0.23153 | 254076.9509
9 | 100 | CONCLUIDO | 6.0355 | 16.57 | 13.59 | 67.93 | 0.85 | 12 | 208.94 | 54.38 | 10 | 10 | 44.56 | 26003.41 | 150.31 | 933.95 | 32.88 | 24.41 | 3437.03 | 0.74 | 0.9 | 1.1 | 0.22 | 0.5 | 10 | 199.1436 | 272.477 | 246.4722 | 199143.5769 | 272477.0275 | 1.4088e-06 | 0.23014 | 246472.2025
10 | 100 | CONCLUIDO | 6.0538 | 16.52 | 13.57 | 74.04 | 0.93 | 11 | 210.55 | 54.38 | 11 | 3 | 45.17 | 26201.54 | 145.45 | 933.93 | 32.44 | 24.41 | 3221.03 | 0.75 | 0.9 | 1.11 | 0.21 | 0.5 | 10 | 194.0879 | 265.5596 | 240.215 | 194087.9154 | 265559.6485 | 1.413e-06 | 0.22944 | 240215.0083
11 | 100 | CONCLUIDO | 6.0511 | 16.53 | 13.58 | 74.08 | 1 | 11 | 212.16 | 54.38 | 12 | 0 | 45.78 | 26400.51 | 146.04 | 933.93 | 32.6 | 24.41 | 3302.21 | 0.75 | 0.9 | 1.11 | 0.21 | 0.5 | 10 | 194.7494 | 266.4648 | 241.0337 | 194749.4388 | 266464.7739 | 1.4124e-06 | 0.22958 | 241033.7499

## RESULTADOS_6
Unnamed: 0 | Volume de calda [L] | STATUS | Capacidade operacional [ha/h] | Tempo de missao [h] | Tempo util [h] | Tempo por voo [min] | Autonomia Projetada [h] | N° Voos | MTOW [kg] | Massa Estrutura [kg] | Combustível [kg] | Abastecimentos | Massa gerador | Potência gerador [W] | Combustível consumido [L] | Calda cons [L] | Distância percorrida [km] | Distância Pulverizando [km] | RTL ACUMULADO[m] | EOC [km/km] | EOC [h/h] | Tempo de manobra [h] | Tempo rtl_rtw [h] | V pulv [m/s] | V desloc [m/s] | Preço Total por ha Simples [R$/ha] | Preço Total por ha Presumido [R$/ha] | Preço Total por ha Real [R$/ha] | Preço Total Simples [R$] | Preço Total Presumido [R$] | Prod CAPEX [ha/h/R$] | Dias Trabalhados | Preço Total Real [R$]
0 | 40 | CONCLUIDO | 5.3471 | 18.7 | 15.12 | 10.43 | 0.2 | 87 | 89.87 | 37.55 | 1 | 85 | 11.32 | 11317.98 | 120.09 | 933.99 | 80.33 | 24.41 | 26784.2 | 0.3 | 0.81 | 1.23 | 1.75 | 0.5 | 10 | 177.7431 | 243.196 | 219.9857 | 177743.1264 | 243195.987 | 1.4178e-06 | 0.25972 | 219985.7033
1 | 40 | CONCLUIDO | 5.9617 | 16.77 | 14.12 | 22.29 | 0.39 | 38 | 91.1 | 37.55 | 2 | 36 | 11.54 | 11468.97 | 102.13 | 934.01 | 49.38 | 24.41 | 11553.87 | 0.49 | 0.87 | 1.15 | 0.75 | 0.5 | 10 | 140.0428 | 191.6128 | 173.3255 | 140042.8141 | 191612.7565 | 1.5807e-06 | 0.23292 | 173325.504
2 | 40 | CONCLUIDO | 6.1388 | 16.29 | 13.88 | 33.31 | 0.57 | 25 | 92.32 | 37.55 | 3 | 3 | 11.77 | 11620.34 | 91.65 | 933.95 | 41.07 | 24.41 | 7463.97 | 0.59 | 0.88 | 1.15 | 0.51 | 0.5 | 10 | 126.0253 | 172.4333 | 155.9765 | 126025.262 | 172433.3233 | 1.6277e-06 | 0.22625 | 155976.5289
3 | 40 | CONCLUIDO | 6.1415 | 16.28 | 13.87 | 33.29 | 0.75 | 25 | 93.55 | 37.55 | 4 | 0 | 12 | 11772.07 | 92.45 | 933.99 | 41.04 | 24.41 | 7451.08 | 0.59 | 0.88 | 1.15 | 0.5 | 0.5 | 10 | 126.6488 | 173.2864 | 156.7482 | 126648.7509 | 173286.4083 | 1.6284e-06 | 0.22611 | 156748.1967

## RESULTADOS_4
Unnamed: 0 | Volume de calda [L] | STATUS | Capacidade operacional [ha/h] | Tempo de missao [h] | Tempo util [h] | Tempo por voo [min] | Autonomia Projetada [h] | N° Voos | MTOW [kg] | Massa Estrutura [kg] | Combustível [kg] | Abastecimentos | Massa gerador | Potência gerador [W] | Combustível consumido [L] | Calda cons [L] | Distância percorrida [km] | Distância Pulverizando [km] | RTL ACUMULADO[m] | EOC [km/km] | EOC [h/h] | Tempo de manobra [h] | Tempo rtl_rtw [h] | V pulv [m/s] | V desloc [m/s] | Preço Total por ha Simples [R$/ha] | Preço Total por ha Presumido [R$/ha] | Preço Total por ha Real [R$/ha] | Preço Total Simples [R$] | Preço Total Presumido [R$] | Prod CAPEX [ha/h/R$] | Dias Trabalhados | Preço Total Real [R$]
0 | 30 | CONCLUIDO | 5.6383 | 17.74 | 14.79 | 12.5 | 0.24 | 71 | 71.52 | 32.27 | 1 | 69 | 8.25 | 9054.6 | 96.69 | 934.03 | 70.16 | 24.41 | 21781.09 | 0.35 | 0.83 | 1.2 | 1.42 | 0.5 | 10 | 139.542 | 190.9275 | 172.7057 | 139542.0062 | 190927.5291 | 1.5465e-06 | 0.24639 | 172705.6737
1 | 30 | CONCLUIDO | 6.0948 | 16.41 | 14.03 | 24.77 | 0.48 | 34 | 72.7 | 32.27 | 2 | 6 | 8.43 | 9200.25 | 81.07 | 934.02 | 46.01 | 24.41 | 9893.23 | 0.53 | 0.87 | 1.16 | 0.67 | 0.5 | 10 | 113.1802 | 154.8581 | 140.0787 | 113180.1988 | 154858.1411 | 1.6717e-06 | 0.22792 | 140078.6975
2 | 30 | CONCLUIDO | 6.1012 | 16.39 | 14.03 | 25.51 | 0.71 | 33 | 73.88 | 32.27 | 3 | 0 | 8.61 | 9346.23 | 81.82 | 934.04 | 45.56 | 24.41 | 9672.28 | 0.54 | 0.87 | 1.18 | 0.67 | 0.5 | 10 | 113.732 | 155.6132 | 140.7617 | 113732.0378 | 155613.1916 | 1.6734e-06 | 0.22764 | 140761.687

## RESULTADOS_1
Unnamed: 0 | Volume de calda [L] | STATUS | Capacidade operacional [ha/h] | Tempo de missao [h] | Tempo util [h] | Tempo por voo [min] | Autonomia Projetada [h] | N° Voos | MTOW [kg] | Massa Estrutura [kg] | Combustível [kg] | Abastecimentos | Massa gerador | Potência gerador [W] | Combustível consumido [L] | Calda cons [L] | Distância percorrida [km] | Distância Pulverizando [km] | RTL ACUMULADO[m] | EOC [km/km] | EOC [h/h] | Tempo de manobra [h] | Tempo rtl_rtw [h] | V pulv [m/s] | V desloc [m/s] | Preço Total por ha Simples [R$/ha] | Preço Total por ha Presumido [R$/ha] | Preço Total por ha Real [R$/ha] | Preço Total Simples [R$] | Preço Total Presumido [R$] | Prod CAPEX [ha/h/R$] | Dias Trabalhados | Preço Total Real [R$]
0 | 15 | CONCLUIDO | 5.847 | 17.1 | 14.69 | 13.77 | 0.43 | 64 | 39.78 | 19.54 | 1 | 0 | 4.24 | 5140 | 57.9 | 934.02 | 64.72 | 24.41 | 19098.18 | 0.38 | 0.83 | 1.27 | 1.33 | 0.5 | 10 | 87.9369 | 120.3191 | 108.836 | 87936.862 | 120319.0941 | 1.7213e-06 | 0.2375 | 108836.0087

## RESULTADOS_12
Unnamed: 0 | Volume de calda [L] | STATUS | Capacidade operacional [ha/h] | Tempo de missao [h] | Tempo util [h] | Tempo por voo [min] | Autonomia Projetada [h] | N° Voos | MTOW [kg] | Massa Estrutura [kg] | Combustível [kg] | Abastecimentos | Massa gerador | Potência gerador [W] | Combustível consumido [L] | Calda cons [L] | Distância percorrida [km] | Distância Pulverizando [km] | RTL ACUMULADO[m] | EOC [km/km] | EOC [h/h] | Tempo de manobra [h] | Tempo rtl_rtw [h] | V pulv [m/s] | V desloc [m/s] | Preço Total por ha Simples [R$/ha] | Preço Total por ha Presumido [R$/ha] | Preço Total por ha Real [R$/ha] | Preço Total Simples [R$] | Preço Total Presumido [R$] | Prod CAPEX [ha/h/R$] | Dias Trabalhados | Preço Total Real [R$]
0 | 70 | CONCLUIDO | 4.5729 | 21.87 | 15.94 | 7.47 | 0.12 | 128 | 141.81 | 47.83 | 1 | 126 | 22.98 | 17723.39 | 177.3 | 934.09 | 106.33 | 24.41 | 39580.67 | 0.23 | 0.77 | 1.29 | 2.57 | 0.5 | 10 | 295.656 | 404.5296 | 365.9219 | 295656.0322 | 404529.6266 | 1.1258e-06 | 0.30375 | 365921.8868
1 | 70 | CONCLUIDO | 5.4499 | 18.35 | 14.47 | 15.24 | 0.25 | 57 | 143.17 | 47.83 | 2 | 55 | 23.34 | 17891.86 | 155.56 | 933.95 | 60.99 | 24.41 | 17265.57 | 0.4 | 0.84 | 1.16 | 1.11 | 0.5 | 10 | 220.2842 | 301.4026 | 272.6371 | 220284.2188 | 301402.5864 | 1.3417e-06 | 0.25486 | 272637.1466
2 | 70 | CONCLUIDO | 5.7718 | 17.33 | 14.06 | 23.43 | 0.37 | 36 | 144.54 | 47.83 | 3 | 34 | 23.71 | 18060.85 | 145.47 | 933.94 | 47.61 | 24.41 | 10680.65 | 0.51 | 0.87 | 1.14 | 0.69 | 0.5 | 10 | 196.9045 | 269.4134 | 243.7009 | 196904.457 | 269413.3649 | 1.421e-06 | 0.24069 | 243700.9314
3 | 70 | CONCLUIDO | 5.9392 | 16.84 | 13.86 | 31.98 | 0.49 | 26 | 145.92 | 47.83 | 4 | 24 | 24.09 | 18230.35 | 136.92 | 933.93 | 41.67 | 24.41 | 7761.89 | 0.59 | 0.88 | 1.12 | 0.49 | 0.5 | 10 | 182.7737 | 250.079 | 226.2118 | 182773.6982 | 250079.0372 | 1.4622e-06 | 0.23389 | 226211.8449
4 | 70 | CONCLUIDO | 6.0464 | 16.54 | 13.73 | 41.2 | 0.6 | 20 | 147.3 | 47.83 | 5 | 18 | 24.47 | 18400.38 | 129.46 | 933.94 | 37.6 | 24.41 | 5753.61 | 0.65 | 0.89 | 1.11 | 0.37 | 0.5 | 10 | 172.3417 | 235.8056 | 213.3006 | 172341.7462 | 235805.5803 | 1.4886e-06 | 0.22972 | 213300.6266
5 | 70 | CONCLUIDO | 6.1108 | 16.36 | 13.67 | 51.28 | 0.71 | 16 | 148.68 | 47.83 | 6 | 9 | 24.85 | 18570.94 | 121.88 | 933.93 | 35.67 | 24.41 | 4811.53 | 0.68 | 0.89 | 1.11 | 0.31 | 0.5 | 10 | 163.561 | 223.7913 | 202.433 | 163560.9666 | 223791.3303 | 1.5044e-06 | 0.22722 | 202432.9999
6 | 70 | CONCLUIDO | 6.1231 | 16.33 | 13.67 | 54.68 | 0.83 | 15 | 150.07 | 47.83 | 7 | 1 | 25.24 | 18742.03 | 119.34 | 933.96 | 35.14 | 24.41 | 4548.57 | 0.69 | 0.89 | 1.12 | 0.3 | 0.5 | 10 | 160.9784 | 220.2577 | 199.2366 | 160978.3684 | 220257.7055 | 1.5075e-06 | 0.22681 | 199236.6192
7 | 70 | CONCLUIDO | 6.1256 | 16.32 | 13.66 | 54.65 | 0.94 | 15 | 151.46 | 47.83 | 8 | 0 | 25.63 | 18913.66 | 120.68 | 934 | 34.97 | 24.41 | 4464.57 | 0.7 | 0.89 | 1.12 | 0.3 | 0.5 | 10 | 162.0652 | 221.7448 | 200.5818 | 162065.2103 | 221744.7705 | 1.5081e-06 | 0.22667 | 200581.7608

## RESULTADOS_16
Unnamed: 0 | Volume de calda [L] | STATUS | Capacidade operacional [ha/h] | Tempo de missao [h] | Tempo util [h] | Tempo por voo [min] | Autonomia Projetada [h] | N° Voos | MTOW [kg] | Massa Estrutura [kg] | Combustível [kg] | Abastecimentos | Massa gerador | Potência gerador [W] | Combustível consumido [L] | Calda cons [L] | Distância percorrida [km] | Distância Pulverizando [km] | RTL ACUMULADO[m] | EOC [km/km] | EOC [h/h] | Tempo de manobra [h] | Tempo rtl_rtw [h] | V pulv [m/s] | V desloc [m/s] | Preço Total por ha Simples [R$/ha] | Preço Total por ha Presumido [R$/ha] | Preço Total por ha Real [R$/ha] | Preço Total Simples [R$] | Preço Total Presumido [R$] | Prod CAPEX [ha/h/R$] | Dias Trabalhados | Preço Total Real [R$]
0 | 90 | CONCLUIDO | 4.0999 | 24.39 | 16.49 | 6.43 | 0.1 | 154 | 176.73 | 52.44 | 1 | 152 | 33.29 | 22031.19 | 213.18 | 934.1 | 123.63 | 24.41 | 48100.37 | 0.2 | 0.74 | 1.33 | 3.13 | 0.5 | 10 | 390.4996 | 534.2987 | 483.306 | 390499.5625 | 534298.729 | 9.7265e-07 | 0.33875 | 483306.0082
1 | 90 | CONCLUIDO | 5.1114 | 19.56 | 14.73 | 12.99 | 0.2 | 68 | 178.21 | 52.44 | 2 | 66 | 33.77 | 22213.89 | 186 | 934.06 | 68.58 | 24.41 | 21007.45 | 0.36 | 0.83 | 1.19 | 1.36 | 0.5 | 10 | 275.6386 | 377.1409 | 341.1471 | 275638.6025 | 377140.8962 | 1.2126e-06 | 0.27167 | 341147.0984
2 | 90 | CONCLUIDO | 5.5034 | 18.17 | 14.22 | 19.84 | 0.3 | 43 | 179.7 | 52.44 | 3 | 41 | 34.26 | 22397.24 | 175.32 | 933.97 | 52.53 | 24.41 | 13105.83 | 0.46 | 0.86 | 1.16 | 0.85 | 0.5 | 10 | 243.1468 | 332.6842 | 300.9333 | 243146.8404 | 332684.2339 | 1.3056e-06 | 0.25236 | 300933.3175
3 | 90 | CONCLUIDO | 5.7022 | 17.54 | 13.98 | 26.21 | 0.39 | 32 | 181.19 | 52.44 | 4 | 30 | 34.75 | 22581.25 | 168.05 | 933.93 | 45.37 | 24.41 | 9578.6 | 0.54 | 0.87 | 1.13 | 0.61 | 0.5 | 10 | 226.6923 | 310.1704 | 280.5682 | 226692.2865 | 310170.3873 | 1.3528e-06 | 0.24361 | 280568.1609
4 | 90 | CONCLUIDO | 5.829 | 17.16 | 13.85 | 33.23 | 0.49 | 25 | 182.69 | 52.44 | 5 | 23 | 35.25 | 22766.06 | 162.06 | 933.93 | 41.09 | 24.41 | 7477.65 | 0.59 | 0.88 | 1.12 | 0.48 | 0.5 | 10 | 215.6233 | 295.0253 | 266.8685 | 215623.3244 | 295025.3451 | 1.3829e-06 | 0.23833 | 266868.5403
5 | 90 | CONCLUIDO | 5.9311 | 16.86 | 13.73 | 41.19 | 0.58 | 20 | 184.19 | 52.44 | 6 | 18 | 35.75 | 22951.43 | 155.83 | 933.93 | 37.4 | 24.41 | 5654.37 | 0.65 | 0.89 | 1.11 | 0.36 | 0.5 | 10 | 205.6961 | 281.4425 | 254.5821 | 205696.1405 | 281442.5341 | 1.4071e-06 | 0.23417 | 254582.0537
6 | 90 | CONCLUIDO | 5.9834 | 16.71 | 13.69 | 48.31 | 0.67 | 17 | 185.7 | 52.44 | 7 | 15 | 36.26 | 23137.49 | 150.22 | 933.95 | 36.17 | 24.41 | 5054.39 | 0.67 | 0.89 | 1.11 | 0.32 | 0.5 | 10 | 198.6358 | 271.7823 | 245.8438 | 198635.8343 | 271782.3117 | 1.4195e-06 | 0.23208 | 245843.7894
7 | 90 | CONCLUIDO | 6.0486 | 16.53 | 13.61 | 58.35 | 0.76 | 14 | 187.22 | 52.44 | 8 | 12 | 36.78 | 23324.24 | 142.76 | 933.93 | 33.85 | 24.41 | 3911.83 | 0.72 | 0.9 | 1.1 | 0.25 | 0.5 | 10 | 189.4559 | 259.222 | 234.4822 | 189455.9267 | 259221.9571 | 1.435e-06 | 0.22958 | 234482.1774
8 | 90 | CONCLUIDO | 6.0664 | 16.48 | 13.6 | 62.78 | 0.85 | 13 | 188.74 | 52.44 | 9 | 6 | 37.3 | 23511.69 | 137.66 | 933.95 | 33.42 | 24.41 | 3700.5 | 0.73 | 0.9 | 1.1 | 0.23 | 0.5 | 10 | 184.2868 | 252.1493 | 228.0845 | 184286.7716 | 252149.291 | 1.4392e-06 | 0.22889 | 228084.5166
9 | 90 | CONCLUIDO | 6.0858 | 16.43 | 13.58 | 67.92 | 0.93 | 12 | 190.26 | 52.44 | 10 | 1 | 37.82 | 23699.85 | 137.46 | 933.93 | 32.57 | 24.41 | 3282.09 | 0.75 | 0.9 | 1.11 | 0.22 | 0.5 | 10 | 183.4402 | 250.991 | 227.0367 | 183440.1831 | 250990.9513 | 1.4438e-06 | 0.22819 | 227036.7271
10 | 90 | CONCLUIDO | 6.0863 | 16.43 | 13.58 | 67.92 | 1.02 | 12 | 191.79 | 52.44 | 11 | 0 | 38.35 | 23888.73 | 138.3 | 933.93 | 32.52 | 24.41 | 3254.83 | 0.75 | 0.9 | 1.11 | 0.22 | 0.5 | 10 | 184.1764 | 251.9982 | 227.9479 | 184176.3811 | 251998.2499 | 1.4439e-06 | 0.22819 | 227947.8906

## RESULTADOS_0
Unnamed: 0 | Volume de calda [L] | STATUS | Capacidade operacional [ha/h] | Tempo de missao [h] | Tempo util [h] | Tempo por voo [min] | Autonomia Projetada [h] | N° Voos | MTOW [kg] | Massa Estrutura [kg] | Combustível [kg] | Abastecimentos | Massa gerador | Potência gerador [W] | Combustível consumido [L] | Calda cons [L] | Distância percorrida [km] | Distância Pulverizando [km] | RTL ACUMULADO[m] | EOC [km/km] | EOC [h/h] | Tempo de manobra [h] | Tempo rtl_rtw [h] | V pulv [m/s] | V desloc [m/s] | Preço Total por ha Simples [R$/ha] | Preço Total por ha Presumido [R$/ha] | Preço Total por ha Real [R$/ha] | Preço Total Simples [R$] | Preço Total Presumido [R$] | Prod CAPEX [ha/h/R$] | Dias Trabalhados | Preço Total Real [R$]
0 | 10 | CONCLUIDO | 5.5428 | 18.04 | 15.35 | 9.8 | 0.64 | 94 | 26.11 | 12.1 | 1 | 0 | 3.01 | 3454.41 | 44.84 | 934.01 | 83.97 | 24.41 | 28571.74 | 0.29 | 0.8 | 1.36 | 1.98 | 0.5 | 10 | 76.0511 | 104.0565 | 94.1254 | 76051.0864 | 104056.4515 | 1.6897e-06 | 0.25056 | 94125.4498

## RESULTADOS_7
Unnamed: 0 | Volume de calda [L] | STATUS | Capacidade operacional [ha/h] | Tempo de missao [h] | Tempo util [h] | Tempo por voo [min] | Autonomia Projetada [h] | N° Voos | MTOW [kg] | Massa Estrutura [kg] | Combustível [kg] | Abastecimentos | Massa gerador | Potência gerador [W] | Combustível consumido [L] | Calda cons [L] | Distância percorrida [km] | Distância Pulverizando [km] | RTL ACUMULADO[m] | EOC [km/km] | EOC [h/h] | Tempo de manobra [h] | Tempo rtl_rtw [h] | V pulv [m/s] | V desloc [m/s] | Preço Total por ha Simples [R$/ha] | Preço Total por ha Presumido [R$/ha] | Preço Total por ha Real [R$/ha] | Preço Total Simples [R$] | Preço Total Presumido [R$] | Prod CAPEX [ha/h/R$] | Dias Trabalhados | Preço Total Real [R$]
0 | 45 | CONCLUIDO | 5.2052 | 19.21 | 15.27 | 9.64 | 0.18 | 95 | 98.71 | 39.72 | 1 | 93 | 12.99 | 12407.75 | 130.42 | 934 | 85.15 | 24.41 | 29153.61 | 0.29 | 0.8 | 1.24 | 1.9 | 0.5 | 10 | 196.5775 | 268.966 | 243.2962 | 196577.4757 | 268965.9747 | 1.36e-06 | 0.26681 | 243296.2395
1 | 45 | CONCLUIDO | 5.8654 | 17.05 | 14.2 | 20.28 | 0.35 | 42 | 99.95 | 39.72 | 2 | 40 | 13.24 | 12561.45 | 112.52 | 933.96 | 52.16 | 24.41 | 12925.21 | 0.47 | 0.86 | 1.15 | 0.83 | 0.5 | 10 | 154.4341 | 211.3035 | 191.137 | 154434.0528 | 211303.4841 | 1.5325e-06 | 0.23681 | 191136.9762
2 | 45 | CONCLUIDO | 6.0999 | 16.39 | 13.87 | 32.01 | 0.52 | 26 | 101.2 | 39.72 | 3 | 20 | 13.49 | 12715.54 | 99.58 | 933.93 | 41.67 | 24.41 | 7762.68 | 0.59 | 0.88 | 1.13 | 0.51 | 0.5 | 10 | 135.9498 | 186.0126 | 168.2598 | 135949.8495 | 186012.5818 | 1.5938e-06 | 0.22764 | 168259.8021
3 | 45 | CONCLUIDO | 6.1626 | 16.23 | 13.79 | 37.6 | 0.69 | 22 | 102.45 | 39.72 | 4 | 0 | 13.74 | 12870.03 | 96.98 | 933.96 | 38.57 | 24.41 | 6231.33 | 0.63 | 0.89 | 1.14 | 0.42 | 0.5 | 10 | 132.0319 | 180.6519 | 163.4107 | 132031.9062 | 180651.8788 | 1.6102e-06 | 0.22542 | 163410.7171

## RESULTADOS_10
Unnamed: 0 | Volume de calda [L] | STATUS | Capacidade operacional [ha/h] | Tempo de missao [h] | Tempo util [h] | Tempo por voo [min] | Autonomia Projetada [h] | N° Voos | MTOW [kg] | Massa Estrutura [kg] | Combustível [kg] | Abastecimentos | Massa gerador | Potência gerador [W] | Combustível consumido [L] | Calda cons [L] | Distância percorrida [km] | Distância Pulverizando [km] | RTL ACUMULADO[m] | EOC [km/km] | EOC [h/h] | Tempo de manobra [h] | Tempo rtl_rtw [h] | V pulv [m/s] | V desloc [m/s] | Preço Total por ha Simples [R$/ha] | Preço Total por ha Presumido [R$/ha] | Preço Total por ha Real [R$/ha] | Preço Total Simples [R$] | Preço Total Presumido [R$] | Prod CAPEX [ha/h/R$] | Dias Trabalhados | Preço Total Real [R$]
0 | 60 | CONCLUIDO | 4.82 | 20.75 | 15.68 | 8.18 | 0.14 | 115 | 124.63 | 45 | 1 | 113 | 18.64 | 15605.44 | 159.08 | 934.03 | 98.03 | 24.41 | 35495.39 | 0.25 | 0.78 | 1.27 | 2.31 | 0.5 | 10 | 254.1068 | 347.6801 | 314.498 | 254106.8031 | 347680.1385 | 1.2125e-06 | 0.28819 | 314498.034
1 | 60 | CONCLUIDO | 5.6146 | 17.81 | 14.38 | 16.91 | 0.28 | 51 | 125.95 | 45 | 2 | 49 | 18.95 | 15767.7 | 139.2 | 933.94 | 57.42 | 24.41 | 15512.33 | 0.43 | 0.85 | 1.17 | 1.01 | 0.5 | 10 | 193.9852 | 265.4192 | 240.0879 | 193985.2352 | 265419.1569 | 1.4124e-06 | 0.24736 | 240087.9251
2 | 60 | CONCLUIDO | 5.9008 | 16.95 | 14 | 26.24 | 0.42 | 32 | 127.27 | 45 | 3 | 30 | 19.27 | 15930.42 | 129.07 | 933.97 | 45.73 | 24.41 | 9761.08 | 0.53 | 0.87 | 1.14 | 0.63 | 0.5 | 10 | 173.8892 | 237.9228 | 215.2158 | 173889.1728 | 237922.8376 | 1.4844e-06 | 0.23542 | 215215.8159
3 | 60 | CONCLUIDO | 6.054 | 16.52 | 13.8 | 35.99 | 0.55 | 23 | 128.59 | 45 | 4 | 21 | 19.59 | 16093.6 | 119.54 | 933.93 | 39.5 | 24.41 | 6689.96 | 0.62 | 0.89 | 1.12 | 0.43 | 0.5 | 10 | 160.2328 | 219.2376 | 198.3138 | 160232.7827 | 219237.5622 | 1.5229e-06 | 0.22944 | 198313.837
4 | 60 | CONCLUIDO | 6.1386 | 16.29 | 13.7 | 45.66 | 0.68 | 18 | 129.92 | 45 | 5 | 7 | 19.92 | 16257.24 | 111.13 | 933.94 | 36.07 | 24.41 | 4999.74 | 0.68 | 0.89 | 1.12 | 0.33 | 0.5 | 10 | 150.231 | 205.5527 | 185.935 | 150230.9849 | 205552.6613 | 1.5442e-06 | 0.22625 | 185935.0038
5 | 60 | CONCLUIDO | 6.1571 | 16.24 | 13.67 | 48.26 | 0.81 | 17 | 131.25 | 45 | 6 | 0 | 20.25 | 16421.36 | 110.37 | 933.93 | 35.29 | 24.41 | 4616.22 | 0.69 | 0.89 | 1.12 | 0.31 | 0.5 | 10 | 149.0049 | 203.8751 | 184.4176 | 149004.9478 | 203875.1432 | 1.5489e-06 | 0.22556 | 184417.5857

## RESULTADOS_14
Unnamed: 0 | Volume de calda [L] | STATUS | Capacidade operacional [ha/h] | Tempo de missao [h] | Tempo util [h] | Tempo por voo [min] | Autonomia Projetada [h] | N° Voos | MTOW [kg] | Massa Estrutura [kg] | Combustível [kg] | Abastecimentos | Massa gerador | Potência gerador [W] | Combustível consumido [L] | Calda cons [L] | Distância percorrida [km] | Distância Pulverizando [km] | RTL ACUMULADO[m] | EOC [km/km] | EOC [h/h] | Tempo de manobra [h] | Tempo rtl_rtw [h] | V pulv [m/s] | V desloc [m/s] | Preço Total por ha Simples [R$/ha] | Preço Total por ha Presumido [R$/ha] | Preço Total por ha Real [R$/ha] | Preço Total Simples [R$] | Preço Total Presumido [R$] | Prod CAPEX [ha/h/R$] | Dias Trabalhados | Preço Total Real [R$]
0 | 80 | CONCLUIDO | 4.3308 | 23.09 | 16.22 | 6.9 | 0.11 | 141 | 159.12 | 50.28 | 1 | 139 | 27.84 | 19859.16 | 195.33 | 934.31 | 115.13 | 24.41 | 43916.5 | 0.21 | 0.75 | 1.31 | 2.85 | 0.5 | 10 | 341.1682 | 466.8013 | 422.2505 | 341168.17 | 466801.3414 | 1.0457e-06 | 0.32069 | 422250.4766
1 | 80 | CONCLUIDO | 5.2724 | 18.97 | 14.61 | 13.92 | 0.22 | 63 | 160.54 | 50.28 | 2 | 61 | 28.26 | 20034.4 | 171.11 | 934.02 | 64.53 | 24.41 | 19005.69 | 0.38 | 0.84 | 1.19 | 1.24 | 0.5 | 10 | 247.946 | 339.2506 | 306.873 | 247945.9832 | 339250.6328 | 1.2731e-06 | 0.26347 | 306873.0285
2 | 80 | CONCLUIDO | 5.634 | 17.75 | 14.14 | 21.2 | 0.33 | 40 | 161.97 | 50.28 | 3 | 38 | 28.69 | 20210.21 | 160.71 | 933.97 | 50.1 | 24.41 | 11907.33 | 0.49 | 0.86 | 1.14 | 0.77 | 0.5 | 10 | 220.0192 | 301.04 | 272.3092 | 220019.2263 | 301040.012 | 1.3604e-06 | 0.24653 | 272309.1758
3 | 80 | CONCLUIDO | 5.8151 | 17.2 | 13.94 | 28.84 | 0.43 | 29 | 163.4 | 50.28 | 4 | 27 | 29.12 | 20386.62 | 153.24 | 933.93 | 44.03 | 24.41 | 8928.28 | 0.55 | 0.88 | 1.13 | 0.57 | 0.5 | 10 | 205.3731 | 281.0005 | 254.1822 | 205373.086 | 281000.5167 | 1.4041e-06 | 0.23889 | 254182.2218
4 | 80 | CONCLUIDO | 5.9482 | 16.81 | 13.78 | 37.58 | 0.54 | 22 | 164.83 | 50.28 | 5 | 20 | 29.55 | 20563.61 | 145.68 | 933.94 | 39.13 | 24.41 | 6509.66 | 0.62 | 0.89 | 1.11 | 0.41 | 0.5 | 10 | 193.2291 | 264.3845 | 239.152 | 193229.0653 | 264384.5319 | 1.4363e-06 | 0.23347 | 239152.0432
5 | 80 | CONCLUIDO | 6.0258 | 16.6 | 13.69 | 45.64 | 0.64 | 18 | 166.27 | 50.28 | 6 | 16 | 29.99 | 20741.2 | 139.03 | 933.95 | 36.37 | 24.41 | 5148.88 | 0.67 | 0.89 | 1.11 | 0.32 | 0.5 | 10 | 184.3853 | 252.2841 | 228.2064 | 184385.2851 | 252284.0816 | 1.455e-06 | 0.23056 | 228206.443
6 | 80 | CONCLUIDO | 6.0783 | 16.45 | 13.64 | 54.58 | 0.74 | 15 | 167.72 | 50.28 | 7 | 13 | 30.44 | 20919.39 | 132.88 | 933.96 | 34.9 | 24.41 | 4429.21 | 0.7 | 0.9 | 1.1 | 0.28 | 0.5 | 10 | 177.096 | 242.3106 | 219.1848 | 177096.0008 | 242310.5612 | 1.4677e-06 | 0.22847 | 219184.7813
7 | 80 | CONCLUIDO | 6.096 | 16.4 | 13.63 | 58.41 | 0.84 | 14 | 169.17 | 50.28 | 8 | 3 | 30.89 | 21098.19 | 128.79 | 933.98 | 33.93 | 24.41 | 3949.21 | 0.72 | 0.9 | 1.12 | 0.26 | 0.5 | 10 | 172.8945 | 236.5619 | 213.9847 | 172894.5007 | 236561.8834 | 1.472e-06 | 0.22778 | 213984.7492
8 | 80 | CONCLUIDO | 6.1132 | 16.36 | 13.61 | 62.84 | 0.94 | 13 | 170.62 | 50.28 | 9 | 0 | 31.34 | 21277.6 | 128.18 | 934.03 | 33.51 | 24.41 | 3747.21 | 0.73 | 0.9 | 1.11 | 0.25 | 0.5 | 10 | 171.7886 | 235.0488 | 212.6161 | 171788.6288 | 235048.7807 | 1.4761e-06 | 0.22722 | 212616.055

## RESULTADOS_5
Unnamed: 0 | Volume de calda [L] | STATUS | Capacidade operacional [ha/h] | Tempo de missao [h] | Tempo util [h] | Tempo por voo [min] | Autonomia Projetada [h] | N° Voos | MTOW [kg] | Massa Estrutura [kg] | Combustível [kg] | Abastecimentos | Massa gerador | Potência gerador [W] | Combustível consumido [L] | Calda cons [L] | Distância percorrida [km] | Distância Pulverizando [km] | RTL ACUMULADO[m] | EOC [km/km] | EOC [h/h] | Tempo de manobra [h] | Tempo rtl_rtw [h] | V pulv [m/s] | V desloc [m/s] | Preço Total por ha Simples [R$/ha] | Preço Total por ha Presumido [R$/ha] | Preço Total por ha Real [R$/ha] | Preço Total Simples [R$] | Preço Total Presumido [R$] | Prod CAPEX [ha/h/R$] | Dias Trabalhados | Preço Total Real [R$]
0 | 35 | CONCLUIDO | 5.492 | 18.21 | 14.96 | 11.36 | 0.22 | 79 | 80.84 | 35.1 | 1 | 77 | 9.74 | 10204.21 | 108.81 | 933.98 | 75.58 | 24.41 | 24450.61 | 0.32 | 0.82 | 1.21 | 1.59 | 0.5 | 10 | 158.6781 | 217.1103 | 196.3896 | 158678.0565 | 217110.3172 | 1.4798e-06 | 0.25292 | 196389.6133
1 | 35 | CONCLUIDO | 6.0631 | 16.49 | 14.02 | 24.73 | 0.43 | 34 | 82.04 | 35.1 | 2 | 26 | 9.94 | 10352.53 | 89.74 | 933.97 | 46.35 | 24.41 | 10060.73 | 0.53 | 0.87 | 1.14 | 0.65 | 0.5 | 10 | 124.0097 | 169.6756 | 153.482 | 124009.7269 | 169675.5793 | 1.6336e-06 | 0.22903 | 153481.9802
2 | 35 | CONCLUIDO | 6.1311 | 16.31 | 13.94 | 29.86 | 0.63 | 28 | 83.25 | 35.1 | 3 | 0 | 10.15 | 10501.19 | 86.49 | 934.01 | 42.92 | 24.41 | 8378.48 | 0.57 | 0.88 | 1.16 | 0.57 | 0.5 | 10 | 119.5356 | 163.5539 | 147.9446 | 119535.6405 | 163553.9369 | 1.652e-06 | 0.22653 | 147944.5787

## RESULTADOS_8
Unnamed: 0 | Volume de calda [L] | STATUS | Capacidade operacional [ha/h] | Tempo de missao [h] | Tempo util [h] | Tempo por voo [min] | Autonomia Projetada [h] | N° Voos | MTOW [kg] | Massa Estrutura [kg] | Combustível [kg] | Abastecimentos | Massa gerador | Potência gerador [W] | Combustível consumido [L] | Calda cons [L] | Distância percorrida [km] | Distância Pulverizando [km] | RTL ACUMULADO[m] | EOC [km/km] | EOC [h/h] | Tempo de manobra [h] | Tempo rtl_rtw [h] | V pulv [m/s] | V desloc [m/s] | Preço Total por ha Simples [R$/ha] | Preço Total por ha Presumido [R$/ha] | Preço Total por ha Real [R$/ha] | Preço Total Simples [R$] | Preço Total Presumido [R$] | Prod CAPEX [ha/h/R$] | Dias Trabalhados | Preço Total Real [R$]
0 | 50 | CONCLUIDO | 5.0743 | 19.71 | 15.4 | 9.06 | 0.16 | 102 | 107.41 | 41.65 | 1 | 100 | 14.77 | 13481.73 | 140.23 | 934.07 | 89.54 | 24.41 | 31313.82 | 0.27 | 0.79 | 1.25 | 2.04 | 0.5 | 10 | 215.238 | 294.4981 | 266.3916 | 215237.9743 | 294498.092 | 1.308e-06 | 0.27375 | 266391.6074
1 | 50 | CONCLUIDO | 5.7866 | 17.28 | 14.25 | 18.99 | 0.32 | 45 | 108.68 | 41.65 | 2 | 43 | 15.03 | 13638.32 | 122.2 | 933.95 | 53.61 | 24.41 | 13637.09 | 0.46 | 0.86 | 1.15 | 0.88 | 0.5 | 10 | 167.9037 | 229.7332 | 207.8078 | 167903.6905 | 229733.2368 | 1.4916e-06 | 0.24 | 207807.8191
2 | 50 | CONCLUIDO | 6.0417 | 16.55 | 13.89 | 29.77 | 0.48 | 28 | 109.96 | 41.65 | 3 | 26 | 15.31 | 13795.21 | 109.69 | 933.93 | 42.74 | 24.41 | 8284.5 | 0.57 | 0.88 | 1.12 | 0.53 | 0.5 | 10 | 148.3904 | 203.0343 | 183.657 | 148390.4377 | 203034.3433 | 1.5573e-06 | 0.22986 | 183657.0306
3 | 50 | CONCLUIDO | 6.1428 | 16.28 | 13.78 | 39.36 | 0.63 | 21 | 111.23 | 41.65 | 4 | 5 | 15.58 | 13952.52 | 101.05 | 933.93 | 38.42 | 24.41 | 6162.08 | 0.64 | 0.89 | 1.13 | 0.41 | 0.5 | 10 | 137.9529 | 188.7532 | 170.7389 | 137952.893 | 188753.2342 | 1.5834e-06 | 0.22611 | 170738.8904
4 | 50 | CONCLUIDO | 6.155 | 16.25 | 13.77 | 41.3 | 0.78 | 20 | 112.51 | 41.65 | 5 | 0 | 15.86 | 14110.24 | 102.57 | 933.93 | 37.98 | 24.41 | 5945.35 | 0.64 | 0.89 | 1.14 | 0.4 | 0.5 | 10 | 138.9933 | 190.1768 | 172.0266 | 138993.3081 | 190176.7761 | 1.5865e-06 | 0.22569 | 172026.5715

## RESULTADOS_3
Unnamed: 0 | Volume de calda [L] | STATUS | Capacidade operacional [ha/h] | Tempo de missao [h] | Tempo util [h] | Tempo por voo [min] | Autonomia Projetada [h] | N° Voos | MTOW [kg] | Massa Estrutura [kg] | Combustível [kg] | Abastecimentos | Massa gerador | Potência gerador [W] | Combustível consumido [L] | Calda cons [L] | Distância percorrida [km] | Distância Pulverizando [km] | RTL ACUMULADO[m] | EOC [km/km] | EOC [h/h] | Tempo de manobra [h] | Tempo rtl_rtw [h] | V pulv [m/s] | V desloc [m/s] | Preço Total por ha Simples [R$/ha] | Preço Total por ha Presumido [R$/ha] | Preço Total por ha Real [R$/ha] | Preço Total Simples [R$] | Preço Total Presumido [R$] | Prod CAPEX [ha/h/R$] | Dias Trabalhados | Preço Total Real [R$]
0 | 25 | CONCLUIDO | 5.8038 | 17.23 | 14.59 | 14.35 | 0.28 | 61 | 61.76 | 28.92 | 1 | 59 | 6.84 | 7851.41 | 83.03 | 934 | 63.8 | 24.41 | 18651.63 | 0.38 | 0.84 | 1.19 | 1.22 | 0.5 | 10 | 119.2304 | 163.1363 | 147.5668 | 119230.4328 | 163136.3382 | 1.6241e-06 | 0.23931 | 147566.835
1 | 25 | CONCLUIDO | 6.0537 | 16.52 | 14.18 | 21.82 | 0.55 | 39 | 62.92 | 28.92 | 2 | 0 | 7 | 7994.37 | 74.6 | 933.93 | 50.01 | 24.41 | 11866.37 | 0.49 | 0.86 | 1.2 | 0.82 | 0.5 | 10 | 105.7455 | 144.6856 | 130.877 | 105745.4657 | 144685.6113 | 1.694e-06 | 0.22944 | 130877.0196

## RESULTADOS_15
Unnamed: 0 | Volume de calda [L] | STATUS | Capacidade operacional [ha/h] | Tempo de missao [h] | Tempo util [h] | Tempo por voo [min] | Autonomia Projetada [h] | N° Voos | MTOW [kg] | Massa Estrutura [kg] | Combustível [kg] | Abastecimentos | Massa gerador | Potência gerador [W] | Combustível consumido [L] | Calda cons [L] | Distância percorrida [km] | Distância Pulverizando [km] | RTL ACUMULADO[m] | EOC [km/km] | EOC [h/h] | Tempo de manobra [h] | Tempo rtl_rtw [h] | V pulv [m/s] | V desloc [m/s] | Preço Total por ha Simples [R$/ha] | Preço Total por ha Presumido [R$/ha] | Preço Total por ha Real [R$/ha] | Preço Total Simples [R$] | Preço Total Presumido [R$] | Prod CAPEX [ha/h/R$] | Dias Trabalhados | Preço Total Real [R$]
0 | 85 | CONCLUIDO | 4.2106 | 23.75 | 16.36 | 6.63 | 0.11 | 148 | 167.88 | 51.39 | 1 | 146 | 30.49 | 20939.59 | 204.26 | 934.07 | 119.35 | 24.41 | 45990.82 | 0.2 | 0.75 | 1.33 | 2.99 | 0.5 | 10 | 365.6272 | 500.2672 | 452.5224 | 365627.1609 | 500267.2118 | 1.0076e-06 | 0.32986 | 452522.4112
1 | 85 | CONCLUIDO | 5.1992 | 19.23 | 14.66 | 13.53 | 0.21 | 65 | 169.33 | 51.39 | 2 | 63 | 30.94 | 21118.46 | 178.64 | 933.96 | 66.19 | 24.41 | 19825.79 | 0.37 | 0.83 | 1.19 | 1.29 | 0.5 | 10 | 261.2756 | 357.4888 | 323.3705 | 261275.58 | 357488.7753 | 1.2441e-06 | 0.26708 | 323370.5483
2 | 85 | CONCLUIDO | 5.5594 | 17.99 | 14.19 | 20.27 | 0.31 | 42 | 170.79 | 51.39 | 3 | 40 | 31.4 | 21297.94 | 168.31 | 933.93 | 52.03 | 24.41 | 12863.37 | 0.47 | 0.86 | 1.14 | 0.83 | 0.5 | 10 | 232.1894 | 317.6918 | 287.3717 | 232189.3878 | 317691.7639 | 1.3303e-06 | 0.24986 | 287371.7079
3 | 85 | CONCLUIDO | 5.7675 | 17.34 | 13.95 | 27.9 | 0.41 | 30 | 172.25 | 51.39 | 4 | 28 | 31.86 | 21478.05 | 160.38 | 933.97 | 44.27 | 24.41 | 9041.93 | 0.55 | 0.88 | 1.13 | 0.58 | 0.5 | 10 | 215.3288 | 294.6224 | 266.504 | 215328.8172 | 294622.3873 | 1.3801e-06 | 0.24083 | 266504.0402
4 | 85 | CONCLUIDO | 5.873 | 17.03 | 13.84 | 34.6 | 0.51 | 24 | 173.71 | 51.39 | 5 | 22 | 32.32 | 21658.78 | 154.13 | 933.93 | 40.9 | 24.41 | 7386.76 | 0.6 | 0.88 | 1.12 | 0.47 | 0.5 | 10 | 205.2221 | 280.7939 | 253.9953 | 205222.0611 | 280793.8777 | 1.4054e-06 | 0.23653 | 253995.3041
5 | 85 | CONCLUIDO | 5.976 | 16.73 | 13.72 | 43.32 | 0.61 | 19 | 175.18 | 51.39 | 6 | 17 | 32.79 | 21840.16 | 147.04 | 933.93 | 36.98 | 24.41 | 5453.03 | 0.66 | 0.89 | 1.12 | 0.35 | 0.5 | 10 | 194.7452 | 266.459 | 241.0285 | 194745.1984 | 266458.972 | 1.43e-06 | 0.23236 | 241028.5017
6 | 85 | CONCLUIDO | 6.0262 | 16.59 | 13.68 | 51.3 | 0.7 | 16 | 176.66 | 51.39 | 7 | 14 | 33.27 | 22022.17 | 141.72 | 933.98 | 35.9 | 24.41 | 4925.47 | 0.68 | 0.89 | 1.11 | 0.31 | 0.5 | 10 | 188.1633 | 257.4533 | 232.8823 | 188163.2902 | 257453.3148 | 1.442e-06 | 0.23042 | 232882.3318
7 | 85 | CONCLUIDO | 6.0704 | 16.47 | 13.63 | 58.4 | 0.8 | 14 | 178.14 | 51.39 | 8 | 8 | 33.75 | 22204.83 | 135.8 | 933.96 | 34.04 | 24.41 | 4007.08 | 0.72 | 0.9 | 1.11 | 0.26 | 0.5 | 10 | 181.2883 | 248.0467 | 224.3735 | 181288.349 | 248046.717 | 1.4526e-06 | 0.22875 | 224373.4865
8 | 85 | CONCLUIDO | 6.0852 | 16.43 | 13.62 | 62.86 | 0.89 | 13 | 179.63 | 51.39 | 9 | 2 | 34.24 | 22388.15 | 133.54 | 933.96 | 33.84 | 24.41 | 3909.44 | 0.72 | 0.9 | 1.11 | 0.25 | 0.5 | 10 | 178.7885 | 244.6263 | 221.2795 | 178788.4678 | 244626.2693 | 1.4562e-06 | 0.22819 | 221279.4815
9 | 85 | CONCLUIDO | 6.1066 | 16.38 | 13.6 | 67.98 | 0.98 | 12 | 181.12 | 51.39 | 10 | 0 | 34.73 | 22572.13 | 132.35 | 933.99 | 33.09 | 24.41 | 3538.64 | 0.74 | 0.9 | 1.11 | 0.23 | 0.5 | 10 | 177.0241 | 242.2122 | 219.0958 | 177024.1365 | 242212.2333 | 1.4613e-06 | 0.2275 | 219095.8377

## RESULTADOS_2
Unnamed: 0 | Volume de calda [L] | STATUS | Capacidade operacional [ha/h] | Tempo de missao [h] | Tempo util [h] | Tempo por voo [min] | Autonomia Projetada [h] | N° Voos | MTOW [kg] | Massa Estrutura [kg] | Combustível [kg] | Abastecimentos | Massa gerador | Potência gerador [W] | Combustível consumido [L] | Calda cons [L] | Distância percorrida [km] | Distância Pulverizando [km] | RTL ACUMULADO[m] | EOC [km/km] | EOC [h/h] | Tempo de manobra [h] | Tempo rtl_rtw [h] | V pulv [m/s] | V desloc [m/s] | Preço Total por ha Simples [R$/ha] | Preço Total por ha Presumido [R$/ha] | Preço Total por ha Real [R$/ha] | Preço Total Simples [R$] | Preço Total Presumido [R$] | Prod CAPEX [ha/h/R$] | Dias Trabalhados | Preço Total Real [R$]
0 | 20 | CONCLUIDO | 5.938 | 16.84 | 14.45 | 16.35 | 0.34 | 53 | 51.33 | 24.83 | 1 | 24 | 5.51 | 6564.78 | 68.23 | 934.07 | 58.29 | 24.41 | 15936.57 | 0.42 | 0.85 | 1.21 | 1.08 | 0.5 | 10 | 99.3734 | 135.967 | 122.9905 | 99373.3784 | 135967.0403 | 1.7005e-06 | 0.23389 | 122990.5368
1 | 20 | CONCLUIDO | 5.9917 | 16.69 | 14.36 | 17.94 | 0.66 | 48 | 52.47 | 24.83 | 2 | 0 | 5.64 | 6705.1 | 67.73 | 933.97 | 55.04 | 24.41 | 14335.21 | 0.44 | 0.85 | 1.22 | 0.99 | 0.5 | 10 | 97.83 | 133.8553 | 121.0803 | 97829.9861 | 133855.3029 | 1.7159e-06 | 0.23181 | 121080.3407

## RESULTADOS_11
Unnamed: 0 | Volume de calda [L] | STATUS | Capacidade operacional [ha/h] | Tempo de missao [h] | Tempo util [h] | Tempo por voo [min] | Autonomia Projetada [h] | N° Voos | MTOW [kg] | Massa Estrutura [kg] | Combustível [kg] | Abastecimentos | Massa gerador | Potência gerador [W] | Combustível consumido [L] | Calda cons [L] | Distância percorrida [km] | Distância Pulverizando [km] | RTL ACUMULADO[m] | EOC [km/km] | EOC [h/h] | Tempo de manobra [h] | Tempo rtl_rtw [h] | V pulv [m/s] | V desloc [m/s] | Preço Total por ha Simples [R$/ha] | Preço Total por ha Presumido [R$/ha] | Preço Total por ha Real [R$/ha] | Preço Total Simples [R$] | Preço Total Presumido [R$] | Prod CAPEX [ha/h/R$] | Dias Trabalhados | Preço Total Real [R$]
0 | 65 | CONCLUIDO | 4.6881 | 21.33 | 15.83 | 7.78 | 0.13 | 122 | 133.21 | 46.47 | 1 | 120 | 20.75 | 16663.42 | 168.56 | 934.08 | 102.53 | 24.41 | 37709.28 | 0.24 | 0.77 | 1.29 | 2.46 | 0.5 | 10 | 275.3829 | 376.7911 | 340.8307 | 275382.9438 | 376791.0928 | 1.1663e-06 | 0.29625 | 340830.6797
1 | 65 | CONCLUIDO | 5.5362 | 18.06 | 14.41 | 16.01 | 0.26 | 54 | 134.55 | 46.47 | 2 | 52 | 21.09 | 16828.84 | 147.38 | 933.94 | 58.98 | 24.41 | 16275.44 | 0.41 | 0.85 | 1.16 | 1.05 | 0.5 | 10 | 206.7674 | 282.9082 | 255.9079 | 206767.3642 | 282908.2297 | 1.3773e-06 | 0.25083 | 255907.8653
2 | 65 | CONCLUIDO | 5.8444 | 17.11 | 14 | 24.71 | 0.39 | 34 | 135.9 | 46.47 | 3 | 32 | 21.43 | 16994.64 | 136.81 | 933.99 | 46.16 | 24.41 | 9966.93 | 0.53 | 0.87 | 1.13 | 0.64 | 0.5 | 10 | 184.505 | 252.4479 | 228.3546 | 184505.016 | 252447.9027 | 1.454e-06 | 0.23764 | 228354.6292
3 | 65 | CONCLUIDO | 5.9928 | 16.69 | 13.83 | 33.18 | 0.52 | 25 | 137.25 | 46.47 | 4 | 23 | 21.78 | 17160.92 | 128.87 | 933.95 | 40.72 | 24.41 | 7288.79 | 0.6 | 0.88 | 1.11 | 0.46 | 0.5 | 10 | 172.1185 | 235.5001 | 213.0243 | 172118.458 | 235500.0675 | 1.4909e-06 | 0.23181 | 213024.2716
4 | 65 | CONCLUIDO | 6.107 | 16.37 | 13.7 | 45.68 | 0.64 | 18 | 138.6 | 46.47 | 5 | 16 | 22.13 | 17327.69 | 118.62 | 933.93 | 36.73 | 24.41 | 5332.13 | 0.66 | 0.89 | 1.11 | 0.34 | 0.5 | 10 | 159.3099 | 217.9749 | 197.1717 | 159309.9425 | 217974.8915 | 1.5193e-06 | 0.22736 | 197171.6738
5 | 65 | CONCLUIDO | 6.1363 | 16.3 | 13.68 | 51.3 | 0.76 | 16 | 139.95 | 46.47 | 6 | 2 | 22.49 | 17494.97 | 115.01 | 933.93 | 35.42 | 24.41 | 4685.86 | 0.69 | 0.89 | 1.13 | 0.31 | 0.5 | 10 | 155.2814 | 212.4629 | 192.1858 | 155281.4389 | 212462.9153 | 1.5266e-06 | 0.22639 | 192185.7529
6 | 65 | CONCLUIDO | 6.132 | 16.31 | 13.69 | 51.34 | 0.88 | 16 | 141.31 | 46.47 | 7 | 0 | 22.85 | 17662.75 | 116.13 | 933.95 | 35.78 | 24.41 | 4866.86 | 0.68 | 0.89 | 1.13 | 0.33 | 0.5 | 10 | 156.4203 | 214.0212 | 193.5953 | 156420.3416 | 214021.2121 | 1.5255e-06 | 0.22653 | 193595.328

## RESULTADOS_13
Unnamed: 0 | Volume de calda [L] | STATUS | Capacidade operacional [ha/h] | Tempo de missao [h] | Tempo util [h] | Tempo por voo [min] | Autonomia Projetada [h] | N° Voos | MTOW [kg] | Massa Estrutura [kg] | Combustível [kg] | Abastecimentos | Massa gerador | Potência gerador [W] | Combustível consumido [L] | Calda cons [L] | Distância percorrida [km] | Distância Pulverizando [km] | RTL ACUMULADO[m] | EOC [km/km] | EOC [h/h] | Tempo de manobra [h] | Tempo rtl_rtw [h] | V pulv [m/s] | V desloc [m/s] | Preço Total por ha Simples [R$/ha] | Preço Total por ha Presumido [R$/ha] | Preço Total por ha Real [R$/ha] | Preço Total Simples [R$] | Preço Total Presumido [R$] | Prod CAPEX [ha/h/R$] | Dias Trabalhados | Preço Total Real [R$]
0 | 75 | CONCLUIDO | 4.4465 | 22.49 | 16.09 | 7.15 | 0.12 | 135 | 150.44 | 49.1 | 1 | 133 | 25.34 | 18787.76 | 186.4 | 934.01 | 110.97 | 24.41 | 41867.48 | 0.22 | 0.76 | 1.3 | 2.72 | 0.5 | 10 | 318.3587 | 435.5925 | 394.0201 | 318358.748 | 435592.484 | 1.0839e-06 | 0.31236 | 394020.1486
1 | 75 | CONCLUIDO | 5.3582 | 18.66 | 14.55 | 14.55 | 0.23 | 60 | 151.83 | 49.1 | 2 | 58 | 25.73 | 18959.54 | 163.4 | 933.95 | 63.19 | 24.41 | 18351.84 | 0.39 | 0.84 | 1.18 | 1.19 | 0.5 | 10 | 234.1518 | 320.3768 | 289.8005 | 234151.7887 | 320376.8073 | 1.3061e-06 | 0.25917 | 289800.4945
2 | 75 | CONCLUIDO | 5.7027 | 17.54 | 14.1 | 22.26 | 0.35 | 38 | 153.23 | 49.1 | 3 | 36 | 26.13 | 19131.85 | 153.15 | 934.02 | 49 | 24.41 | 11365.51 | 0.5 | 0.87 | 1.14 | 0.73 | 0.5 | 10 | 208.4144 | 285.1618 | 257.9464 | 208414.4339 | 285161.8231 | 1.3901e-06 | 0.24361 | 257946.379
3 | 75 | CONCLUIDO | 5.8874 | 16.99 | 13.88 | 30.85 | 0.46 | 27 | 154.63 | 49.1 | 4 | 25 | 26.53 | 19304.72 | 145.12 | 933.93 | 42.16 | 24.41 | 8001.07 | 0.58 | 0.88 | 1.13 | 0.52 | 0.5 | 10 | 193.6004 | 264.8926 | 239.6116 | 193600.405 | 264892.6151 | 1.4351e-06 | 0.23597 | 239611.6357
4 | 75 | CONCLUIDO | 5.9913 | 16.69 | 13.77 | 39.35 | 0.57 | 21 | 156.03 | 49.1 | 5 | 19 | 26.94 | 19478.15 | 138.18 | 933.93 | 38.65 | 24.41 | 6277.8 | 0.63 | 0.89 | 1.12 | 0.41 | 0.5 | 10 | 183.5231 | 251.1043 | 227.1393 | 183523.056 | 251104.3416 | 1.4604e-06 | 0.23181 | 227139.2957
5 | 75 | CONCLUIDO | 6.0634 | 16.49 | 13.7 | 48.34 | 0.67 | 17 | 157.44 | 49.1 | 6 | 15 | 27.35 | 19652.13 | 130.46 | 933.99 | 36.65 | 24.41 | 5293.62 | 0.67 | 0.89 | 1.1 | 0.33 | 0.5 | 10 | 174.1519 | 238.2824 | 215.541 | 174151.9361 | 238282.362 | 1.478e-06 | 0.22903 | 215541.0278
6 | 75 | CONCLUIDO | 6.1209 | 16.34 | 13.63 | 58.43 | 0.78 | 14 | 158.86 | 49.1 | 7 | 5 | 27.77 | 19826.68 | 123.49 | 933.93 | 34.3 | 24.41 | 4136.79 | 0.71 | 0.9 | 1.11 | 0.27 | 0.5 | 10 | 166.0578 | 227.2077 | 205.5233 | 166057.8379 | 227207.6598 | 1.492e-06 | 0.22694 | 205523.2796
7 | 75 | CONCLUIDO | 6.1203 | 16.34 | 13.63 | 58.44 | 0.88 | 14 | 160.28 | 49.1 | 8 | 0 | 28.19 | 20001.93 | 123.91 | 934.05 | 34.13 | 24.41 | 4052.33 | 0.72 | 0.9 | 1.12 | 0.27 | 0.5 | 10 | 166.4473 | 227.7406 | 206.0053 | 166447.3344 | 227740.5861 | 1.4919e-06 | 0.22694 | 206005.3442

## RESULTADOS_17
Unnamed: 0 | Volume de calda [L] | STATUS | Capacidade operacional [ha/h] | Tempo de missao [h] | Tempo util [h] | Tempo por voo [min] | Autonomia Projetada [h] | N° Voos | MTOW [kg] | Massa Estrutura [kg] | Combustível [kg] | Abastecimentos | Massa gerador | Potência gerador [W] | Combustível consumido [L] | Calda cons [L] | Distância percorrida [km] | Distância Pulverizando [km] | RTL ACUMULADO[m] | EOC [km/km] | EOC [h/h] | Tempo de manobra [h] | Tempo rtl_rtw [h] | V pulv [m/s] | V desloc [m/s] | Preço Total por ha Simples [R$/ha] | Preço Total por ha Presumido [R$/ha] | Preço Total por ha Real [R$/ha] | Preço Total Simples [R$] | Preço Total Presumido [R$] | Prod CAPEX [ha/h/R$] | Dias Trabalhados | Preço Total Real [R$]
0 | 95 | CONCLUIDO | 3.9836 | 25.1 | 16.64 | 6.2 | 0.1 | 161 | 185.69 | 53.44 | 1 | 159 | 36.26 | 23136.14 | 222.4 | 934.05 | 127.96 | 24.41 | 50231.97 | 0.19 | 0.73 | 1.35 | 3.27 | 0.5 | 10 | 417.837 | 571.7031 | 517.1405 | 417837.0255 | 571703.052 | 9.3727e-07 | 0.34861 | 517140.5151
1 | 95 | CONCLUIDO | 5.0305 | 19.88 | 14.77 | 12.48 | 0.19 | 71 | 187.21 | 53.44 | 2 | 69 | 36.77 | 23322.88 | 193.28 | 933.96 | 69.92 | 24.41 | 21662.81 | 0.35 | 0.83 | 1.19 | 1.4 | 0.5 | 10 | 289.8217 | 396.5468 | 358.701 | 289821.6947 | 396546.8287 | 1.1836e-06 | 0.27611 | 358700.9559
2 | 95 | CONCLUIDO | 5.4389 | 18.39 | 14.24 | 18.99 | 0.28 | 45 | 188.73 | 53.44 | 3 | 43 | 37.29 | 23510.33 | 182.61 | 933.94 | 53.38 | 24.41 | 13521.17 | 0.46 | 0.86 | 1.16 | 0.88 | 0.5 | 10 | 254.9116 | 348.7813 | 315.4941 | 254911.6291 | 348781.3369 | 1.2797e-06 | 0.25542 | 315494.1356
3 | 95 | CONCLUIDO | 5.6448 | 17.72 | 14.02 | 25.49 | 0.37 | 33 | 190.25 | 53.44 | 4 | 31 | 37.82 | 23698.48 | 175.54 | 933.94 | 46.64 | 24.41 | 10208.65 | 0.52 | 0.87 | 1.13 | 0.65 | 0.5 | 10 | 237.8194 | 325.3951 | 294.3398 | 237819.4469 | 325395.0591 | 1.3281e-06 | 0.24611 | 294339.8113
4 | 95 | CONCLUIDO | 5.78 | 17.3 | 13.86 | 32 | 0.46 | 26 | 191.78 | 53.44 | 5 | 24 | 38.35 | 23887.36 | 169.35 | 934.01 | 41.74 | 24.41 | 7794.58 | 0.58 | 0.88 | 1.12 | 0.5 | 0.5 | 10 | 225.7296 | 308.8531 | 279.3766 | 225729.5552 | 308853.1359 | 1.3599e-06 | 0.24028 | 279376.6261
5 | 95 | CONCLUIDO | 5.8798 | 17.01 | 13.76 | 39.31 | 0.55 | 21 | 193.32 | 53.44 | 6 | 19 | 38.89 | 24076.95 | 163.21 | 933.93 | 38.51 | 24.41 | 6208.11 | 0.63 | 0.89 | 1.11 | 0.39 | 0.5 | 10 | 215.7905 | 295.254 | 267.0754 | 215790.4521 | 295254.0166 | 1.3834e-06 | 0.23625 | 267075.3876
6 | 95 | CONCLUIDO | 5.9596 | 16.78 | 13.68 | 48.28 | 0.64 | 17 | 194.86 | 53.44 | 7 | 15 | 39.43 | 24267.28 | 156.1 | 933.93 | 35.94 | 24.41 | 4943.42 | 0.68 | 0.89 | 1.11 | 0.31 | 0.5 | 10 | 206.0729 | 281.958 | 255.0484 | 206072.9054 | 281958.0404 | 1.4022e-06 | 0.23306 | 255048.3608
7 | 95 | CONCLUIDO | 5.9974 | 16.67 | 13.65 | 54.59 | 0.72 | 15 | 196.41 | 53.44 | 8 | 13 | 39.98 | 24458.36 | 152.42 | 933.93 | 34.88 | 24.41 | 4419.89 | 0.7 | 0.9 | 1.11 | 0.28 | 0.5 | 10 | 201.3118 | 275.4437 | 249.1557 | 201311.8144 | 275443.7057 | 1.4111e-06 | 0.23153 | 249155.745
8 | 95 | CONCLUIDO | 6.0385 | 16.56 | 13.61 | 62.81 | 0.81 | 13 | 197.97 | 53.44 | 9 | 11 | 40.53 | 24650.18 | 147.39 | 933.96 | 33.75 | 24.41 | 3863.94 | 0.72 | 0.9 | 1.1 | 0.24 | 0.5 | 10 | 195.2434 | 267.1407 | 241.6452 | 195243.4422 | 267140.6911 | 1.4207e-06 | 0.23 | 241645.1585
9 | 95 | CONCLUIDO | 6.0572 | 16.51 | 13.59 | 67.97 | 0.89 | 12 | 199.53 | 53.44 | 10 | 6 | 41.1 | 24842.77 | 143.15 | 933.93 | 33.05 | 24.41 | 3523.39 | 0.74 | 0.9 | 1.11 | 0.23 | 0.5 | 10 | 190.7485 | 260.9906 | 236.082 | 190748.5276 | 260990.5507 | 1.4251e-06 | 0.22931 | 236081.9789
10 | 95 | CONCLUIDO | 6.0764 | 16.46 | 13.58 | 74.07 | 0.97 | 11 | 201.1 | 53.44 | 11 | 0 | 41.66 | 25036.12 | 140.84 | 933.93 | 32.52 | 24.41 | 3261.49 | 0.75 | 0.9 | 1.11 | 0.21 | 0.5 | 10 | 188.0384 | 257.2825 | 232.7278 | 188038.4399 | 257282.4892 | 1.4297e-06 | 0.22861 | 232727.8095

## RESULTADOS_9
Unnamed: 0 | Volume de calda [L] | STATUS | Capacidade operacional [ha/h] | Tempo de missao [h] | Tempo util [h] | Tempo por voo [min] | Autonomia Projetada [h] | N° Voos | MTOW [kg] | Massa Estrutura [kg] | Combustível [kg] | Abastecimentos | Massa gerador | Potência gerador [W] | Combustível consumido [L] | Calda cons [L] | Distância percorrida [km] | Distância Pulverizando [km] | RTL ACUMULADO[m] | EOC [km/km] | EOC [h/h] | Tempo de manobra [h] | Tempo rtl_rtw [h] | V pulv [m/s] | V desloc [m/s] | Preço Total por ha Simples [R$/ha] | Preço Total por ha Presumido [R$/ha] | Preço Total por ha Real [R$/ha] | Preço Total Simples [R$] | Preço Total Presumido [R$] | Prod CAPEX [ha/h/R$] | Dias Trabalhados | Preço Total Real [R$]
0 | 55 | CONCLUIDO | 4.9351 | 20.26 | 15.57 | 8.57 | 0.15 | 109 | 116.05 | 43.4 | 1 | 107 | 16.65 | 14546.17 | 150.07 | 934.01 | 94.73 | 24.41 | 33874.14 | 0.26 | 0.78 | 1.27 | 2.21 | 0.5 | 10 | 235.373 | 322.0477 | 291.3119 | 235372.9739 | 322047.6868 | 1.2562e-06 | 0.28139 | 291311.9076
1 | 55 | CONCLUIDO | 5.7022 | 17.54 | 14.31 | 17.88 | 0.3 | 48 | 117.34 | 43.4 | 2 | 46 | 16.94 | 14705.49 | 130.88 | 933.98 | 55.18 | 24.41 | 14405.98 | 0.44 | 0.85 | 1.16 | 0.94 | 0.5 | 10 | 180.8955 | 247.5092 | 223.8872 | 180895.4694 | 247509.1617 | 1.4514e-06 | 0.24361 | 223887.2347
2 | 55 | CONCLUIDO | 5.9758 | 16.73 | 13.93 | 27.87 | 0.45 | 30 | 118.63 | 43.4 | 3 | 28 | 17.23 | 14865.24 | 119.76 | 933.94 | 43.98 | 24.41 | 8894.38 | 0.56 | 0.88 | 1.13 | 0.57 | 0.5 | 10 | 161.203 | 220.5651 | 199.5146 | 161202.9983 | 220565.054 | 1.5211e-06 | 0.23236 | 199514.6348
3 | 55 | CONCLUIDO | 6.1174 | 16.35 | 13.76 | 39.32 | 0.59 | 21 | 119.93 | 43.4 | 4 | 17 | 17.53 | 15025.44 | 108.87 | 933.96 | 38.44 | 24.41 | 6172.8 | 0.64 | 0.89 | 1.12 | 0.39 | 0.5 | 10 | 147.2286 | 201.4447 | 182.2191 | 147228.6262 | 201444.7016 | 1.5571e-06 | 0.22708 | 182219.102
4 | 55 | CONCLUIDO | 6.1455 | 16.27 | 13.73 | 43.37 | 0.73 | 19 | 121.23 | 43.4 | 5 | 1 | 17.83 | 15186.08 | 105.22 | 933.93 | 37.05 | 24.41 | 5486.89 | 0.66 | 0.89 | 1.13 | 0.37 | 0.5 | 10 | 143.2263 | 195.9685 | 177.2655 | 143226.2678 | 195968.4983 | 1.5643e-06 | 0.22597 | 177265.5399
5 | 55 | CONCLUIDO | 6.1666 | 16.22 | 13.7 | 45.67 | 0.86 | 18 | 122.54 | 43.4 | 6 | 0 | 18.14 | 15347.16 | 106.03 | 933.93 | 36.11 | 24.41 | 5021.95 | 0.68 | 0.89 | 1.12 | 0.34 | 0.5 | 10 | 143.3529 | 196.1418 | 177.4223 | 143352.9455 | 196141.8243 | 1.5696e-06 | 0.22528 | 177422.3239

## resultados
Unnamed: 0 | Volume de calda [L] | STATUS | Capacidade operacional [ha/h] | Tempo de missao [h] | Tempo util [h] | Tempo por voo [min] | Autonomia Projetada [h] | N° Voos | MTOW [kg] | Massa Estrutura [kg] | Combustível [kg] | Abastecimentos | Massa gerador | Potência gerador [W] | Combustível consumido [L] | Calda cons [L] | Distância percorrida [km] | Distância Pulverizando [km] | RTL ACUMULADO[m] | EOC [km/km] | EOC [h/h] | Tempo de manobra [h] | Tempo rtl_rtw [h] | V pulv [m/s] | V desloc [m/s]
0 | 100 | CONCLUIDO | 3.8817 | 25.76 | 16.75 | 6.02 | 0.09 | 167 | 194.77 | 54.38 | 1 | 165 | 39.4 | 24256.19 | 230.97 | 934.11 | 131.8 | 24.41 | 52122.29 | 0.19 | 0.73 | 1.35 | 3.38 | 0.5 | 10
1 | 100 | CONCLUIDO | 4.9607 | 20.16 | 14.8 | 12.17 | 0.18 | 73 | 196.32 | 54.38 | 2 | 71 | 39.95 | 24447.22 | 200.43 | 934.07 | 71.13 | 24.41 | 22257.85 | 0.34 | 0.83 | 1.19 | 1.44 | 0.5 | 10
2 | 100 | CONCLUIDO | 5.3711 | 18.62 | 14.27 | 18.22 | 0.27 | 47 | 197.88 | 54.38 | 3 | 45 | 40.5 | 24639 | 189.63 | 933.98 | 54.49 | 24.41 | 14067.5 | 0.45 | 0.86 | 1.15 | 0.91 | 0.5 | 10
3 | 100 | CONCLUIDO | 5.6035 | 17.85 | 14.01 | 24.72 | 0.36 | 34 | 199.44 | 54.38 | 4 | 32 | 41.06 | 24831.54 | 181.76 | 933.96 | 46.23 | 24.41 | 10001.1 | 0.53 | 0.87 | 1.13 | 0.64 | 0.5 | 10
4 | 100 | CONCLUIDO | 5.7348 | 17.44 | 13.87 | 30.82 | 0.44 | 27 | 201.01 | 54.38 | 5 | 25 | 41.63 | 25024.84 | 176.26 | 933.95 | 41.78 | 24.41 | 7812.71 | 0.58 | 0.88 | 1.12 | 0.5 | 0.5 | 10
5 | 100 | CONCLUIDO | 5.8273 | 17.16 | 13.79 | 37.6 | 0.53 | 22 | 202.58 | 54.38 | 6 | 20 | 42.2 | 25218.93 | 170.8 | 934.01 | 39.11 | 24.41 | 6503.26 | 0.62 | 0.89 | 1.12 | 0.42 | 0.5 | 10
6 | 100 | CONCLUIDO | 5.9125 | 16.91 | 13.7 | 45.66 | 0.61 | 18 | 204.16 | 54.38 | 7 | 16 | 42.78 | 25413.94 | 165.67 | 933.93 | 36.7 | 24.41 | 5317.12 | 0.67 | 0.89 | 1.1 | 0.33 | 0.5 | 10
7 | 100 | CONCLUIDO | 5.9471 | 16.82 | 13.68 | 51.29 | 0.69 | 16 | 205.75 | 54.38 | 8 | 14 | 43.37 | 25609.61 | 161.21 | 933.95 | 35.95 | 24.41 | 4952.51 | 0.68 | 0.89 | 1.1 | 0.31 | 0.5 | 10
8 | 100 | CONCLUIDO | 5.9993 | 16.67 | 13.61 | 58.32 | 0.77 | 14 | 207.34 | 54.38 | 9 | 12 | 43.96 | 25806.1 | 155.67 | 933.96 | 33.8 | 24.41 | 3886.73 | 0.72 | 0.9 | 1.1 | 0.24 | 0.5 | 10
9 | 100 | CONCLUIDO | 6.0355 | 16.57 | 13.59 | 67.93 | 0.85 | 12 | 208.94 | 54.38 | 10 | 10 | 44.56 | 26003.41 | 150.31 | 933.95 | 32.88 | 24.41 | 3437.03 | 0.74 | 0.9 | 1.1 | 0.22 | 0.5 | 10
10 | 100 | CONCLUIDO | 6.0538 | 16.52 | 13.57 | 74.04 | 0.93 | 11 | 210.55 | 54.38 | 11 | 3 | 45.17 | 26201.54 | 145.45 | 933.93 | 32.44 | 24.41 | 3221.03 | 0.75 | 0.9 | 1.11 | 0.21 | 0.5 | 10
11 | 100 | CONCLUIDO | 6.0511 | 16.53 | 13.58 | 74.08 | 1 | 11 | 212.16 | 54.38 | 12 | 0 | 45.78 | 26400.51 | 146.04 | 933.93 | 32.6 | 24.41 | 3302.21 | 0.75 | 0.9 | 1.11 | 0.21 | 0.5 | 10
0 | 40 | CONCLUIDO | 5.3471 | 18.7 | 15.12 | 10.43 | 0.2 | 87 | 89.87 | 37.55 | 1 | 85 | 11.32 | 11317.98 | 120.09 | 933.99 | 80.33 | 24.41 | 26784.2 | 0.3 | 0.81 | 1.23 | 1.75 | 0.5 | 10
1 | 40 | CONCLUIDO | 5.9617 | 16.77 | 14.12 | 22.29 | 0.39 | 38 | 91.1 | 37.55 | 2 | 36 | 11.54 | 11468.97 | 102.13 | 934.01 | 49.38 | 24.41 | 11553.87 | 0.49 | 0.87 | 1.15 | 0.75 | 0.5 | 10
2 | 40 | CONCLUIDO | 6.1388 | 16.29 | 13.88 | 33.31 | 0.57 | 25 | 92.32 | 37.55 | 3 | 3 | 11.77 | 11620.34 | 91.65 | 933.95 | 41.07 | 24.41 | 7463.97 | 0.59 | 0.88 | 1.15 | 0.51 | 0.5 | 10
3 | 40 | CONCLUIDO | 6.1415 | 16.28 | 13.87 | 33.29 | 0.75 | 25 | 93.55 | 37.55 | 4 | 0 | 12 | 11772.07 | 92.45 | 933.99 | 41.04 | 24.41 | 7451.08 | 0.59 | 0.88 | 1.15 | 0.5 | 0.5 | 10
0 | 30 | CONCLUIDO | 5.6383 | 17.74 | 14.79 | 12.5 | 0.24 | 71 | 71.52 | 32.27 | 1 | 69 | 8.25 | 9054.6 | 96.69 | 934.03 | 70.16 | 24.41 | 21781.09 | 0.35 | 0.83 | 1.2 | 1.42 | 0.5 | 10
1 | 30 | CONCLUIDO | 6.0948 | 16.41 | 14.03 | 24.77 | 0.48 | 34 | 72.7 | 32.27 | 2 | 6 | 8.43 | 9200.25 | 81.07 | 934.02 | 46.01 | 24.41 | 9893.23 | 0.53 | 0.87 | 1.16 | 0.67 | 0.5 | 10
2 | 30 | CONCLUIDO | 6.1012 | 16.39 | 14.03 | 25.51 | 0.71 | 33 | 73.88 | 32.27 | 3 | 0 | 8.61 | 9346.23 | 81.82 | 934.04 | 45.56 | 24.41 | 9672.28 | 0.54 | 0.87 | 1.18 | 0.67 | 0.5 | 10
0 | 15 | CONCLUIDO | 5.847 | 17.1 | 14.69 | 13.77 | 0.43 | 64 | 39.78 | 19.54 | 1 | 0 | 4.24 | 5140 | 57.9 | 934.02 | 64.72 | 24.41 | 19098.18 | 0.38 | 0.83 | 1.27 | 1.33 | 0.5 | 10
0 | 70 | CONCLUIDO | 4.5729 | 21.87 | 15.94 | 7.47 | 0.12 | 128 | 141.81 | 47.83 | 1 | 126 | 22.98 | 17723.39 | 177.3 | 934.09 | 106.33 | 24.41 | 39580.67 | 0.23 | 0.77 | 1.29 | 2.57 | 0.5 | 10
1 | 70 | CONCLUIDO | 5.4499 | 18.35 | 14.47 | 15.24 | 0.25 | 57 | 143.17 | 47.83 | 2 | 55 | 23.34 | 17891.86 | 155.56 | 933.95 | 60.99 | 24.41 | 17265.57 | 0.4 | 0.84 | 1.16 | 1.11 | 0.5 | 10
2 | 70 | CONCLUIDO | 5.7718 | 17.33 | 14.06 | 23.43 | 0.37 | 36 | 144.54 | 47.83 | 3 | 34 | 23.71 | 18060.85 | 145.47 | 933.94 | 47.61 | 24.41 | 10680.65 | 0.51 | 0.87 | 1.14 | 0.69 | 0.5 | 10
3 | 70 | CONCLUIDO | 5.9392 | 16.84 | 13.86 | 31.98 | 0.49 | 26 | 145.92 | 47.83 | 4 | 24 | 24.09 | 18230.35 | 136.92 | 933.93 | 41.67 | 24.41 | 7761.89 | 0.59 | 0.88 | 1.12 | 0.49 | 0.5 | 10
4 | 70 | CONCLUIDO | 6.0464 | 16.54 | 13.73 | 41.2 | 0.6 | 20 | 147.3 | 47.83 | 5 | 18 | 24.47 | 18400.38 | 129.46 | 933.94 | 37.6 | 24.41 | 5753.61 | 0.65 | 0.89 | 1.11 | 0.37 | 0.5 | 10
5 | 70 | CONCLUIDO | 6.1108 | 16.36 | 13.67 | 51.28 | 0.71 | 16 | 148.68 | 47.83 | 6 | 9 | 24.85 | 18570.94 | 121.88 | 933.93 | 35.67 | 24.41 | 4811.53 | 0.68 | 0.89 | 1.11 | 0.31 | 0.5 | 10
6 | 70 | CONCLUIDO | 6.1231 | 16.33 | 13.67 | 54.68 | 0.83 | 15 | 150.07 | 47.83 | 7 | 1 | 25.24 | 18742.03 | 119.34 | 933.96 | 35.14 | 24.41 | 4548.57 | 0.69 | 0.89 | 1.12 | 0.3 | 0.5 | 10
7 | 70 | CONCLUIDO | 6.1256 | 16.32 | 13.66 | 54.65 | 0.94 | 15 | 151.46 | 47.83 | 8 | 0 | 25.63 | 18913.66 | 120.68 | 934 | 34.97 | 24.41 | 4464.57 | 0.7 | 0.89 | 1.12 | 0.3 | 0.5 | 10
0 | 90 | CONCLUIDO | 4.0999 | 24.39 | 16.49 | 6.43 | 0.1 | 154 | 176.73 | 52.44 | 1 | 152 | 33.29 | 22031.19 | 213.18 | 934.1 | 123.63 | 24.41 | 48100.37 | 0.2 | 0.74 | 1.33 | 3.13 | 0.5 | 10
1 | 90 | CONCLUIDO | 5.1114 | 19.56 | 14.73 | 12.99 | 0.2 | 68 | 178.21 | 52.44 | 2 | 66 | 33.77 | 22213.89 | 186 | 934.06 | 68.58 | 24.41 | 21007.45 | 0.36 | 0.83 | 1.19 | 1.36 | 0.5 | 10
2 | 90 | CONCLUIDO | 5.5034 | 18.17 | 14.22 | 19.84 | 0.3 | 43 | 179.7 | 52.44 | 3 | 41 | 34.26 | 22397.24 | 175.32 | 933.97 | 52.53 | 24.41 | 13105.83 | 0.46 | 0.86 | 1.16 | 0.85 | 0.5 | 10
3 | 90 | CONCLUIDO | 5.7022 | 17.54 | 13.98 | 26.21 | 0.39 | 32 | 181.19 | 52.44 | 4 | 30 | 34.75 | 22581.25 | 168.05 | 933.93 | 45.37 | 24.41 | 9578.6 | 0.54 | 0.87 | 1.13 | 0.61 | 0.5 | 10
4 | 90 | CONCLUIDO | 5.829 | 17.16 | 13.85 | 33.23 | 0.49 | 25 | 182.69 | 52.44 | 5 | 23 | 35.25 | 22766.06 | 162.06 | 933.93 | 41.09 | 24.41 | 7477.65 | 0.59 | 0.88 | 1.12 | 0.48 | 0.5 | 10
5 | 90 | CONCLUIDO | 5.9311 | 16.86 | 13.73 | 41.19 | 0.58 | 20 | 184.19 | 52.44 | 6 | 18 | 35.75 | 22951.43 | 155.83 | 933.93 | 37.4 | 24.41 | 5654.37 | 0.65 | 0.89 | 1.11 | 0.36 | 0.5 | 10
6 | 90 | CONCLUIDO | 5.9834 | 16.71 | 13.69 | 48.31 | 0.67 | 17 | 185.7 | 52.44 | 7 | 15 | 36.26 | 23137.49 | 150.22 | 933.95 | 36.17 | 24.41 | 5054.39 | 0.67 | 0.89 | 1.11 | 0.32 | 0.5 | 10
7 | 90 | CONCLUIDO | 6.0486 | 16.53 | 13.61 | 58.35 | 0.76 | 14 | 187.22 | 52.44 | 8 | 12 | 36.78 | 23324.24 | 142.76 | 933.93 | 33.85 | 24.41 | 3911.83 | 0.72 | 0.9 | 1.1 | 0.25 | 0.5 | 10
8 | 90 | CONCLUIDO | 6.0664 | 16.48 | 13.6 | 62.78 | 0.85 | 13 | 188.74 | 52.44 | 9 | 6 | 37.3 | 23511.69 | 137.66 | 933.95 | 33.42 | 24.41 | 3700.5 | 0.73 | 0.9 | 1.1 | 0.23 | 0.5 | 10
9 | 90 | CONCLUIDO | 6.0858 | 16.43 | 13.58 | 67.92 | 0.93 | 12 | 190.26 | 52.44 | 10 | 1 | 37.82 | 23699.85 | 137.46 | 933.93 | 32.57 | 24.41 | 3282.09 | 0.75 | 0.9 | 1.11 | 0.22 | 0.5 | 10
10 | 90 | CONCLUIDO | 6.0863 | 16.43 | 13.58 | 67.92 | 1.02 | 12 | 191.79 | 52.44 | 11 | 0 | 38.35 | 23888.73 | 138.3 | 933.93 | 32.52 | 24.41 | 3254.83 | 0.75 | 0.9 | 1.11 | 0.22 | 0.5 | 10
0 | 10 | CONCLUIDO | 5.5428 | 18.04 | 15.35 | 9.8 | 0.64 | 94 | 26.11 | 12.1 | 1 | 0 | 3.01 | 3454.41 | 44.84 | 934.01 | 83.97 | 24.41 | 28571.74 | 0.29 | 0.8 | 1.36 | 1.98 | 0.5 | 10
0 | 45 | CONCLUIDO | 5.2052 | 19.21 | 15.27 | 9.64 | 0.18 | 95 | 98.71 | 39.72 | 1 | 93 | 12.99 | 12407.75 | 130.42 | 934 | 85.15 | 24.41 | 29153.61 | 0.29 | 0.8 | 1.24 | 1.9 | 0.5 | 10
1 | 45 | CONCLUIDO | 5.8654 | 17.05 | 14.2 | 20.28 | 0.35 | 42 | 99.95 | 39.72 | 2 | 40 | 13.24 | 12561.45 | 112.52 | 933.96 | 52.16 | 24.41 | 12925.21 | 0.47 | 0.86 | 1.15 | 0.83 | 0.5 | 10
2 | 45 | CONCLUIDO | 6.0999 | 16.39 | 13.87 | 32.01 | 0.52 | 26 | 101.2 | 39.72 | 3 | 20 | 13.49 | 12715.54 | 99.58 | 933.93 | 41.67 | 24.41 | 7762.68 | 0.59 | 0.88 | 1.13 | 0.51 | 0.5 | 10
3 | 45 | CONCLUIDO | 6.1626 | 16.23 | 13.79 | 37.6 | 0.69 | 22 | 102.45 | 39.72 | 4 | 0 | 13.74 | 12870.03 | 96.98 | 933.96 | 38.57 | 24.41 | 6231.33 | 0.63 | 0.89 | 1.14 | 0.42 | 0.5 | 10
0 | 60 | CONCLUIDO | 4.82 | 20.75 | 15.68 | 8.18 | 0.14 | 115 | 124.63 | 45 | 1 | 113 | 18.64 | 15605.44 | 159.08 | 934.03 | 98.03 | 24.41 | 35495.39 | 0.25 | 0.78 | 1.27 | 2.31 | 0.5 | 10
1 | 60 | CONCLUIDO | 5.6146 | 17.81 | 14.38 | 16.91 | 0.28 | 51 | 125.95 | 45 | 2 | 49 | 18.95 | 15767.7 | 139.2 | 933.94 | 57.42 | 24.41 | 15512.33 | 0.43 | 0.85 | 1.17 | 1.01 | 0.5 | 10
2 | 60 | CONCLUIDO | 5.9008 | 16.95 | 14 | 26.24 | 0.42 | 32 | 127.27 | 45 | 3 | 30 | 19.27 | 15930.42 | 129.07 | 933.97 | 45.73 | 24.41 | 9761.08 | 0.53 | 0.87 | 1.14 | 0.63 | 0.5 | 10
3 | 60 | CONCLUIDO | 6.054 | 16.52 | 13.8 | 35.99 | 0.55 | 23 | 128.59 | 45 | 4 | 21 | 19.59 | 16093.6 | 119.54 | 933.93 | 39.5 | 24.41 | 6689.96 | 0.62 | 0.89 | 1.12 | 0.43 | 0.5 | 10
4 | 60 | CONCLUIDO | 6.1386 | 16.29 | 13.7 | 45.66 | 0.68 | 18 | 129.92 | 45 | 5 | 7 | 19.92 | 16257.24 | 111.13 | 933.94 | 36.07 | 24.41 | 4999.74 | 0.68 | 0.89 | 1.12 | 0.33 | 0.5 | 10
5 | 60 | CONCLUIDO | 6.1571 | 16.24 | 13.67 | 48.26 | 0.81 | 17 | 131.25 | 45 | 6 | 0 | 20.25 | 16421.36 | 110.37 | 933.93 | 35.29 | 24.41 | 4616.22 | 0.69 | 0.89 | 1.12 | 0.31 | 0.5 | 10
0 | 80 | CONCLUIDO | 4.3308 | 23.09 | 16.22 | 6.9 | 0.11 | 141 | 159.12 | 50.28 | 1 | 139 | 27.84 | 19859.16 | 195.33 | 934.31 | 115.13 | 24.41 | 43916.5 | 0.21 | 0.75 | 1.31 | 2.85 | 0.5 | 10
1 | 80 | CONCLUIDO | 5.2724 | 18.97 | 14.61 | 13.92 | 0.22 | 63 | 160.54 | 50.28 | 2 | 61 | 28.26 | 20034.4 | 171.11 | 934.02 | 64.53 | 24.41 | 19005.69 | 0.38 | 0.84 | 1.19 | 1.24 | 0.5 | 10
2 | 80 | CONCLUIDO | 5.634 | 17.75 | 14.14 | 21.2 | 0.33 | 40 | 161.97 | 50.28 | 3 | 38 | 28.69 | 20210.21 | 160.71 | 933.97 | 50.1 | 24.41 | 11907.33 | 0.49 | 0.86 | 1.14 | 0.77 | 0.5 | 10
3 | 80 | CONCLUIDO | 5.8151 | 17.2 | 13.94 | 28.84 | 0.43 | 29 | 163.4 | 50.28 | 4 | 27 | 29.12 | 20386.62 | 153.24 | 933.93 | 44.03 | 24.41 | 8928.28 | 0.55 | 0.88 | 1.13 | 0.57 | 0.5 | 10
4 | 80 | CONCLUIDO | 5.9482 | 16.81 | 13.78 | 37.58 | 0.54 | 22 | 164.83 | 50.28 | 5 | 20 | 29.55 | 20563.61 | 145.68 | 933.94 | 39.13 | 24.41 | 6509.66 | 0.62 | 0.89 | 1.11 | 0.41 | 0.5 | 10
5 | 80 | CONCLUIDO | 6.0258 | 16.6 | 13.69 | 45.64 | 0.64 | 18 | 166.27 | 50.28 | 6 | 16 | 29.99 | 20741.2 | 139.03 | 933.95 | 36.37 | 24.41 | 5148.88 | 0.67 | 0.89 | 1.11 | 0.32 | 0.5 | 10
6 | 80 | CONCLUIDO | 6.0783 | 16.45 | 13.64 | 54.58 | 0.74 | 15 | 167.72 | 50.28 | 7 | 13 | 30.44 | 20919.39 | 132.88 | 933.96 | 34.9 | 24.41 | 4429.21 | 0.7 | 0.9 | 1.1 | 0.28 | 0.5 | 10
7 | 80 | CONCLUIDO | 6.096 | 16.4 | 13.63 | 58.41 | 0.84 | 14 | 169.17 | 50.28 | 8 | 3 | 30.89 | 21098.19 | 128.79 | 933.98 | 33.93 | 24.41 | 3949.21 | 0.72 | 0.9 | 1.12 | 0.26 | 0.5 | 10
8 | 80 | CONCLUIDO | 6.1132 | 16.36 | 13.61 | 62.84 | 0.94 | 13 | 170.62 | 50.28 | 9 | 0 | 31.34 | 21277.6 | 128.18 | 934.03 | 33.51 | 24.41 | 3747.21 | 0.73 | 0.9 | 1.11 | 0.25 | 0.5 | 10
0 | 35 | CONCLUIDO | 5.492 | 18.21 | 14.96 | 11.36 | 0.22 | 79 | 80.84 | 35.1 | 1 | 77 | 9.74 | 10204.21 | 108.81 | 933.98 | 75.58 | 24.41 | 24450.61 | 0.32 | 0.82 | 1.21 | 1.59 | 0.5 | 10
1 | 35 | CONCLUIDO | 6.0631 | 16.49 | 14.02 | 24.73 | 0.43 | 34 | 82.04 | 35.1 | 2 | 26 | 9.94 | 10352.53 | 89.74 | 933.97 | 46.35 | 24.41 | 10060.73 | 0.53 | 0.87 | 1.14 | 0.65 | 0.5 | 10
2 | 35 | CONCLUIDO | 6.1311 | 16.31 | 13.94 | 29.86 | 0.63 | 28 | 83.25 | 35.1 | 3 | 0 | 10.15 | 10501.19 | 86.49 | 934.01 | 42.92 | 24.41 | 8378.48 | 0.57 | 0.88 | 1.16 | 0.57 | 0.5 | 10
0 | 50 | CONCLUIDO | 5.0743 | 19.71 | 15.4 | 9.06 | 0.16 | 102 | 107.41 | 41.65 | 1 | 100 | 14.77 | 13481.73 | 140.23 | 934.07 | 89.54 | 24.41 | 31313.82 | 0.27 | 0.79 | 1.25 | 2.04 | 0.5 | 10
1 | 50 | CONCLUIDO | 5.7866 | 17.28 | 14.25 | 18.99 | 0.32 | 45 | 108.68 | 41.65 | 2 | 43 | 15.03 | 13638.32 | 122.2 | 933.95 | 53.61 | 24.41 | 13637.09 | 0.46 | 0.86 | 1.15 | 0.88 | 0.5 | 10
2 | 50 | CONCLUIDO | 6.0417 | 16.55 | 13.89 | 29.77 | 0.48 | 28 | 109.96 | 41.65 | 3 | 26 | 15.31 | 13795.21 | 109.69 | 933.93 | 42.74 | 24.41 | 8284.5 | 0.57 | 0.88 | 1.12 | 0.53 | 0.5 | 10
3 | 50 | CONCLUIDO | 6.1428 | 16.28 | 13.78 | 39.36 | 0.63 | 21 | 111.23 | 41.65 | 4 | 5 | 15.58 | 13952.52 | 101.05 | 933.93 | 38.42 | 24.41 | 6162.08 | 0.64 | 0.89 | 1.13 | 0.41 | 0.5 | 10
4 | 50 | CONCLUIDO | 6.155 | 16.25 | 13.77 | 41.3 | 0.78 | 20 | 112.51 | 41.65 | 5 | 0 | 15.86 | 14110.24 | 102.57 | 933.93 | 37.98 | 24.41 | 5945.35 | 0.64 | 0.89 | 1.14 | 0.4 | 0.5 | 10
0 | 25 | CONCLUIDO | 5.8038 | 17.23 | 14.59 | 14.35 | 0.28 | 61 | 61.76 | 28.92 | 1 | 59 | 6.84 | 7851.41 | 83.03 | 934 | 63.8 | 24.41 | 18651.63 | 0.38 | 0.84 | 1.19 | 1.22 | 0.5 | 10
1 | 25 | CONCLUIDO | 6.0537 | 16.52 | 14.18 | 21.82 | 0.55 | 39 | 62.92 | 28.92 | 2 | 0 | 7 | 7994.37 | 74.6 | 933.93 | 50.01 | 24.41 | 11866.37 | 0.49 | 0.86 | 1.2 | 0.82 | 0.5 | 10
0 | 85 | CONCLUIDO | 4.2106 | 23.75 | 16.36 | 6.63 | 0.11 | 148 | 167.88 | 51.39 | 1 | 146 | 30.49 | 20939.59 | 204.26 | 934.07 | 119.35 | 24.41 | 45990.82 | 0.2 | 0.75 | 1.33 | 2.99 | 0.5 | 10
1 | 85 | CONCLUIDO | 5.1992 | 19.23 | 14.66 | 13.53 | 0.21 | 65 | 169.33 | 51.39 | 2 | 63 | 30.94 | 21118.46 | 178.64 | 933.96 | 66.19 | 24.41 | 19825.79 | 0.37 | 0.83 | 1.19 | 1.29 | 0.5 | 10
2 | 85 | CONCLUIDO | 5.5594 | 17.99 | 14.19 | 20.27 | 0.31 | 42 | 170.79 | 51.39 | 3 | 40 | 31.4 | 21297.94 | 168.31 | 933.93 | 52.03 | 24.41 | 12863.37 | 0.47 | 0.86 | 1.14 | 0.83 | 0.5 | 10
3 | 85 | CONCLUIDO | 5.7675 | 17.34 | 13.95 | 27.9 | 0.41 | 30 | 172.25 | 51.39 | 4 | 28 | 31.86 | 21478.05 | 160.38 | 933.97 | 44.27 | 24.41 | 9041.93 | 0.55 | 0.88 | 1.13 | 0.58 | 0.5 | 10
4 | 85 | CONCLUIDO | 5.873 | 17.03 | 13.84 | 34.6 | 0.51 | 24 | 173.71 | 51.39 | 5 | 22 | 32.32 | 21658.78 | 154.13 | 933.93 | 40.9 | 24.41 | 7386.76 | 0.6 | 0.88 | 1.12 | 0.47 | 0.5 | 10
5 | 85 | CONCLUIDO | 5.976 | 16.73 | 13.72 | 43.32 | 0.61 | 19 | 175.18 | 51.39 | 6 | 17 | 32.79 | 21840.16 | 147.04 | 933.93 | 36.98 | 24.41 | 5453.03 | 0.66 | 0.89 | 1.12 | 0.35 | 0.5 | 10
6 | 85 | CONCLUIDO | 6.0262 | 16.59 | 13.68 | 51.3 | 0.7 | 16 | 176.66 | 51.39 | 7 | 14 | 33.27 | 22022.17 | 141.72 | 933.98 | 35.9 | 24.41 | 4925.47 | 0.68 | 0.89 | 1.11 | 0.31 | 0.5 | 10
7 | 85 | CONCLUIDO | 6.0704 | 16.47 | 13.63 | 58.4 | 0.8 | 14 | 178.14 | 51.39 | 8 | 8 | 33.75 | 22204.83 | 135.8 | 933.96 | 34.04 | 24.41 | 4007.08 | 0.72 | 0.9 | 1.11 | 0.26 | 0.5 | 10
8 | 85 | CONCLUIDO | 6.0852 | 16.43 | 13.62 | 62.86 | 0.89 | 13 | 179.63 | 51.39 | 9 | 2 | 34.24 | 22388.15 | 133.54 | 933.96 | 33.84 | 24.41 | 3909.44 | 0.72 | 0.9 | 1.11 | 0.25 | 0.5 | 10
9 | 85 | CONCLUIDO | 6.1066 | 16.38 | 13.6 | 67.98 | 0.98 | 12 | 181.12 | 51.39 | 10 | 0 | 34.73 | 22572.13 | 132.35 | 933.99 | 33.09 | 24.41 | 3538.64 | 0.74 | 0.9 | 1.11 | 0.23 | 0.5 | 10
0 | 20 | CONCLUIDO | 5.938 | 16.84 | 14.45 | 16.35 | 0.34 | 53 | 51.33 | 24.83 | 1 | 24 | 5.51 | 6564.78 | 68.23 | 934.07 | 58.29 | 24.41 | 15936.57 | 0.42 | 0.85 | 1.21 | 1.08 | 0.5 | 10
1 | 20 | CONCLUIDO | 5.9917 | 16.69 | 14.36 | 17.94 | 0.66 | 48 | 52.47 | 24.83 | 2 | 0 | 5.64 | 6705.1 | 67.73 | 933.97 | 55.04 | 24.41 | 14335.21 | 0.44 | 0.85 | 1.22 | 0.99 | 0.5 | 10
0 | 65 | CONCLUIDO | 4.6881 | 21.33 | 15.83 | 7.78 | 0.13 | 122 | 133.21 | 46.47 | 1 | 120 | 20.75 | 16663.42 | 168.56 | 934.08 | 102.53 | 24.41 | 37709.28 | 0.24 | 0.77 | 1.29 | 2.46 | 0.5 | 10
1 | 65 | CONCLUIDO | 5.5362 | 18.06 | 14.41 | 16.01 | 0.26 | 54 | 134.55 | 46.47 | 2 | 52 | 21.09 | 16828.84 | 147.38 | 933.94 | 58.98 | 24.41 | 16275.44 | 0.41 | 0.85 | 1.16 | 1.05 | 0.5 | 10
2 | 65 | CONCLUIDO | 5.8444 | 17.11 | 14 | 24.71 | 0.39 | 34 | 135.9 | 46.47 | 3 | 32 | 21.43 | 16994.64 | 136.81 | 933.99 | 46.16 | 24.41 | 9966.93 | 0.53 | 0.87 | 1.13 | 0.64 | 0.5 | 10
3 | 65 | CONCLUIDO | 5.9928 | 16.69 | 13.83 | 33.18 | 0.52 | 25 | 137.25 | 46.47 | 4 | 23 | 21.78 | 17160.92 | 128.87 | 933.95 | 40.72 | 24.41 | 7288.79 | 0.6 | 0.88 | 1.11 | 0.46 | 0.5 | 10
4 | 65 | CONCLUIDO | 6.107 | 16.37 | 13.7 | 45.68 | 0.64 | 18 | 138.6 | 46.47 | 5 | 16 | 22.13 | 17327.69 | 118.62 | 933.93 | 36.73 | 24.41 | 5332.13 | 0.66 | 0.89 | 1.11 | 0.34 | 0.5 | 10
5 | 65 | CONCLUIDO | 6.1363 | 16.3 | 13.68 | 51.3 | 0.76 | 16 | 139.95 | 46.47 | 6 | 2 | 22.49 | 17494.97 | 115.01 | 933.93 | 35.42 | 24.41 | 4685.86 | 0.69 | 0.89 | 1.13 | 0.31 | 0.5 | 10
6 | 65 | CONCLUIDO | 6.132 | 16.31 | 13.69 | 51.34 | 0.88 | 16 | 141.31 | 46.47 | 7 | 0 | 22.85 | 17662.75 | 116.13 | 933.95 | 35.78 | 24.41 | 4866.86 | 0.68 | 0.89 | 1.13 | 0.33 | 0.5 | 10
0 | 75 | CONCLUIDO | 4.4465 | 22.49 | 16.09 | 7.15 | 0.12 | 135 | 150.44 | 49.1 | 1 | 133 | 25.34 | 18787.76 | 186.4 | 934.01 | 110.97 | 24.41 | 41867.48 | 0.22 | 0.76 | 1.3 | 2.72 | 0.5 | 10
1 | 75 | CONCLUIDO | 5.3582 | 18.66 | 14.55 | 14.55 | 0.23 | 60 | 151.83 | 49.1 | 2 | 58 | 25.73 | 18959.54 | 163.4 | 933.95 | 63.19 | 24.41 | 18351.84 | 0.39 | 0.84 | 1.18 | 1.19 | 0.5 | 10
2 | 75 | CONCLUIDO | 5.7027 | 17.54 | 14.1 | 22.26 | 0.35 | 38 | 153.23 | 49.1 | 3 | 36 | 26.13 | 19131.85 | 153.15 | 934.02 | 49 | 24.41 | 11365.51 | 0.5 | 0.87 | 1.14 | 0.73 | 0.5 | 10
3 | 75 | CONCLUIDO | 5.8874 | 16.99 | 13.88 | 30.85 | 0.46 | 27 | 154.63 | 49.1 | 4 | 25 | 26.53 | 19304.72 | 145.12 | 933.93 | 42.16 | 24.41 | 8001.07 | 0.58 | 0.88 | 1.13 | 0.52 | 0.5 | 10
4 | 75 | CONCLUIDO | 5.9913 | 16.69 | 13.77 | 39.35 | 0.57 | 21 | 156.03 | 49.1 | 5 | 19 | 26.94 | 19478.15 | 138.18 | 933.93 | 38.65 | 24.41 | 6277.8 | 0.63 | 0.89 | 1.12 | 0.41 | 0.5 | 10
5 | 75 | CONCLUIDO | 6.0634 | 16.49 | 13.7 | 48.34 | 0.67 | 17 | 157.44 | 49.1 | 6 | 15 | 27.35 | 19652.13 | 130.46 | 933.99 | 36.65 | 24.41 | 5293.62 | 0.67 | 0.89 | 1.1 | 0.33 | 0.5 | 10
6 | 75 | CONCLUIDO | 6.1209 | 16.34 | 13.63 | 58.43 | 0.78 | 14 | 158.86 | 49.1 | 7 | 5 | 27.77 | 19826.68 | 123.49 | 933.93 | 34.3 | 24.41 | 4136.79 | 0.71 | 0.9 | 1.11 | 0.27 | 0.5 | 10
7 | 75 | CONCLUIDO | 6.1203 | 16.34 | 13.63 | 58.44 | 0.88 | 14 | 160.28 | 49.1 | 8 | 0 | 28.19 | 20001.93 | 123.91 | 934.05 | 34.13 | 24.41 | 4052.33 | 0.72 | 0.9 | 1.12 | 0.27 | 0.5 | 10
0 | 95 | CONCLUIDO | 3.9836 | 25.1 | 16.64 | 6.2 | 0.1 | 161 | 185.69 | 53.44 | 1 | 159 | 36.26 | 23136.14 | 222.4 | 934.05 | 127.96 | 24.41 | 50231.97 | 0.19 | 0.73 | 1.35 | 3.27 | 0.5 | 10
1 | 95 | CONCLUIDO | 5.0305 | 19.88 | 14.77 | 12.48 | 0.19 | 71 | 187.21 | 53.44 | 2 | 69 | 36.77 | 23322.88 | 193.28 | 933.96 | 69.92 | 24.41 | 21662.81 | 0.35 | 0.83 | 1.19 | 1.4 | 0.5 | 10
2 | 95 | CONCLUIDO | 5.4389 | 18.39 | 14.24 | 18.99 | 0.28 | 45 | 188.73 | 53.44 | 3 | 43 | 37.29 | 23510.33 | 182.61 | 933.94 | 53.38 | 24.41 | 13521.17 | 0.46 | 0.86 | 1.16 | 0.88 | 0.5 | 10
3 | 95 | CONCLUIDO | 5.6448 | 17.72 | 14.02 | 25.49 | 0.37 | 33 | 190.25 | 53.44 | 4 | 31 | 37.82 | 23698.48 | 175.54 | 933.94 | 46.64 | 24.41 | 10208.65 | 0.52 | 0.87 | 1.13 | 0.65 | 0.5 | 10
4 | 95 | CONCLUIDO | 5.78 | 17.3 | 13.86 | 32 | 0.46 | 26 | 191.78 | 53.44 | 5 | 24 | 38.35 | 23887.36 | 169.35 | 934.01 | 41.74 | 24.41 | 7794.58 | 0.58 | 0.88 | 1.12 | 0.5 | 0.5 | 10
5 | 95 | CONCLUIDO | 5.8798 | 17.01 | 13.76 | 39.31 | 0.55 | 21 | 193.32 | 53.44 | 6 | 19 | 38.89 | 24076.95 | 163.21 | 933.93 | 38.51 | 24.41 | 6208.11 | 0.63 | 0.89 | 1.11 | 0.39 | 0.5 | 10
6 | 95 | CONCLUIDO | 5.9596 | 16.78 | 13.68 | 48.28 | 0.64 | 17 | 194.86 | 53.44 | 7 | 15 | 39.43 | 24267.28 | 156.1 | 933.93 | 35.94 | 24.41 | 4943.42 | 0.68 | 0.89 | 1.11 | 0.31 | 0.5 | 10
7 | 95 | CONCLUIDO | 5.9974 | 16.67 | 13.65 | 54.59 | 0.72 | 15 | 196.41 | 53.44 | 8 | 13 | 39.98 | 24458.36 | 152.42 | 933.93 | 34.88 | 24.41 | 4419.89 | 0.7 | 0.9 | 1.11 | 0.28 | 0.5 | 10
8 | 95 | CONCLUIDO | 6.0385 | 16.56 | 13.61 | 62.81 | 0.81 | 13 | 197.97 | 53.44 | 9 | 11 | 40.53 | 24650.18 | 147.39 | 933.96 | 33.75 | 24.41 | 3863.94 | 0.72 | 0.9 | 1.1 | 0.24 | 0.5 | 10
9 | 95 | CONCLUIDO | 6.0572 | 16.51 | 13.59 | 67.97 | 0.89 | 12 | 199.53 | 53.44 | 10 | 6 | 41.1 | 24842.77 | 143.15 | 933.93 | 33.05 | 24.41 | 3523.39 | 0.74 | 0.9 | 1.11 | 0.23 | 0.5 | 10
10 | 95 | CONCLUIDO | 6.0764 | 16.46 | 13.58 | 74.07 | 0.97 | 11 | 201.1 | 53.44 | 11 | 0 | 41.66 | 25036.12 | 140.84 | 933.93 | 32.52 | 24.41 | 3261.49 | 0.75 | 0.9 | 1.11 | 0.21 | 0.5 | 10
0 | 55 | CONCLUIDO | 4.9351 | 20.26 | 15.57 | 8.57 | 0.15 | 109 | 116.05 | 43.4 | 1 | 107 | 16.65 | 14546.17 | 150.07 | 934.01 | 94.73 | 24.41 | 33874.14 | 0.26 | 0.78 | 1.27 | 2.21 | 0.5 | 10
1 | 55 | CONCLUIDO | 5.7022 | 17.54 | 14.31 | 17.88 | 0.3 | 48 | 117.34 | 43.4 | 2 | 46 | 16.94 | 14705.49 | 130.88 | 933.98 | 55.18 | 24.41 | 14405.98 | 0.44 | 0.85 | 1.16 | 0.94 | 0.5 | 10
2 | 55 | CONCLUIDO | 5.9758 | 16.73 | 13.93 | 27.87 | 0.45 | 30 | 118.63 | 43.4 | 3 | 28 | 17.23 | 14865.24 | 119.76 | 933.94 | 43.98 | 24.41 | 8894.38 | 0.56 | 0.88 | 1.13 | 0.57 | 0.5 | 10
3 | 55 | CONCLUIDO | 6.1174 | 16.35 | 13.76 | 39.32 | 0.59 | 21 | 119.93 | 43.4 | 4 | 17 | 17.53 | 15025.44 | 108.87 | 933.96 | 38.44 | 24.41 | 6172.8 | 0.64 | 0.89 | 1.12 | 0.39 | 0.5 | 10
4 | 55 | CONCLUIDO | 6.1455 | 16.27 | 13.73 | 43.37 | 0.73 | 19 | 121.23 | 43.4 | 5 | 1 | 17.83 | 15186.08 | 105.22 | 933.93 | 37.05 | 24.41 | 5486.89 | 0.66 | 0.89 | 1.13 | 0.37 | 0.5 | 10
5 | 55 | CONCLUIDO | 6.1666 | 16.22 | 13.7 | 45.67 | 0.86 | 18 | 122.54 | 43.4 | 6 | 0 | 18.14 | 15347.16 | 106.03 | 933.93 | 36.11 | 24.41 | 5021.95 | 0.68 | 0.89 | 1.12 | 0.34 | 0.5 | 10

## gráficos
Selecione o eixo X:
Selecione o eixo Y:
Selecione o eixo Z:
Eixo X | Eixo Y | Eixo Z

## hidden (hidden)
Unnamed: 0
Volume de calda [L]
STATUS
Capacidade operacional [ha/h]
Tempo de missao [h]
Tempo util [h]
Tempo por voo [min]
Autonomia Projetada [h]
N° Voos
MTOW [kg]
Massa Estrutura [kg]
Combustível [kg]
Abastecimentos
Massa gerador
Potência gerador [W]
Combustível consumido [L]
Calda cons [L]
Distância percorrida [km]
Distância Pulverizando [km]
RTL ACUMULADO[m]
EOC [km/km]
EOC [h/h]
Tempo de manobra [h]
Tempo rtl_rtw [h]
V pulv [m/s]
V desloc [m/s]