## RESULTADOS_18
Unnamed: 0 | Volume de calda [L] | STATUS | Capacidade operacional [ha/h] | Tempo de missao [h] | Tempo util [h] | Tempo por voo [min] | Autonomia Projetada [h] | N° Voos | MTOW [kg] | Massa Estrutura [kg] | Combustível [kg] | Abastecimentos | Massa gerador | Potência gerador [W] | Combustível consumido [L] | Calda cons [L] | Distância percorrida [km] | Distância Pulverizando [km] | RTL ACUMULADO[m] | EOC [km/km] | EOC [h/h] | Tempo de manobra [h] | Tempo rtl_rtw [h] | V pulv [m/s] | V desloc [m/s] | Preço Total por ha Simples [R$/ha] | Preço Total por ha Presumido [R$/ha] | Preço Total por ha Real [R$/ha] | Preço Total Simples [R$] | Preço Total Presumido [R$] | Prod CAPEX [ha/h/R$] | Dias Trabalhados | Preço Total Real [R$]
0 | 100 | CONCLUIDO | 2.2889 | 43.69 | 29.66 | 6.01 | 0.09 | 296 | 194.77 | 54.38 | 1 | 294 | 39.4 | 24256.19 | 411.75 | 1314.36 | 231.88 | 40.53 | 93389.9 | 0.17 | 0.74 | 3.86 | 6.08 | 0.5 | 10 | 1334.8597 | 1826.4139 | 1652.1035 | 1334859.6597 | 1826413.8762 | 5.3426e-07 | 0.60681 | 1652103.4993
1 | 100 | CONCLUIDO | 2.9609 | 33.77 | 26.2 | 12.09 | 0.18 | 130 | 196.32 | 54.38 | 2 | 128 | 39.95 | 24447.22 | 358.73 | 1314.13 | 124.48 | 40.53 | 40517.83 | 0.33 | 0.83 | 3.57 | 2.62 | 0.5 | 10 | 903.0624 | 1235.6098 | 1117.6849 | 903062.3994 | 1235609.8152 | 6.9112e-07 | 0.46903 | 1117684.9486
2 | 100 | CONCLUIDO | 3.2293 | 30.97 | 25.22 | 18.23 | 0.27 | 83 | 197.88 | 54.38 | 3 | 81 | 40.5 | 24639 | 340.39 | 1314.18 | 93.99 | 40.53 | 25510.09 | 0.43 | 0.87 | 3.49 | 1.64 | 0.5 | 10 | 788.9864 | 1079.526 | 976.4975 | 788986.3648 | 1079525.952 | 7.5377e-07 | 0.43014 | 976497.5102
3 | 100 | CONCLUIDO | 3.3753 | 29.63 | 24.78 | 24.78 | 0.36 | 60 | 199.44 | 54.38 | 4 | 58 | 41.06 | 24831.54 | 329.64 | 1314.04 | 79.69 | 40.53 | 18473.45 | 0.51 | 0.88 | 3.47 | 1.2 | 0.5 | 10 | 734.0536 | 1004.3646 | 908.5094 | 734053.6338 | 1004364.5659 | 7.8785e-07 | 0.41153 | 908509.4213
4 | 100 | CONCLUIDO | 3.4669 | 28.84 | 24.5 | 31.28 | 0.44 | 47 | 201.01 | 54.38 | 5 | 45 | 41.63 | 25024.84 | 320.94 | 1314.05 | 71.27 | 40.53 | 14330.35 | 0.57 | 0.89 | 3.44 | 0.92 | 0.5 | 10 | 698.8502 | 956.1977 | 864.9395 | 698850.2309 | 956197.7171 | 8.0923e-07 | 0.40056 | 864939.549
5 | 100 | CONCLUIDO | 3.5245 | 28.37 | 24.34 | 37.44 | 0.53 | 39 | 202.58 | 54.38 | 6 | 37 | 42.2 | 25218.93 | 313.69 | 1314.05 | 66.26 | 40.53 | 11865.66 | 0.61 | 0.9 | 3.43 | 0.76 | 0.5 | 10 | 675.0276 | 923.6026 | 835.4553 | 675027.649 | 923602.6095 | 8.2267e-07 | 0.39403 | 835455.2727
6 | 100 | CONCLUIDO | 3.5699 | 28.01 | 24.21 | 44.02 | 0.61 | 33 | 204.16 | 54.38 | 7 | 31 | 42.78 | 25413.94 | 306.76 | 1314 | 62.35 | 40.53 | 9938.53 | 0.65 | 0.9 | 3.42 | 0.64 | 0.5 | 10 | 654.9099 | 896.0766 | 810.5563 | 654909.9099 | 896076.6313 | 8.3327e-07 | 0.38903 | 810556.3352
7 | 100 | CONCLUIDO | 3.6078 | 27.72 | 24.11 | 51.67 | 0.69 | 28 | 205.75 | 54.38 | 8 | 26 | 43.37 | 25609.61 | 299.96 | 1314.03 | 59.3 | 40.53 | 8436.55 | 0.68 | 0.91 | 3.41 | 0.54 | 0.5 | 10 | 637.037 | 871.6221 | 788.4357 | 637036.991 | 871622.1152 | 8.4211e-07 | 0.385 | 788435.7239
8 | 100 | CONCLUIDO | 3.6297 | 27.55 | 24.06 | 57.75 | 0.77 | 25 | 207.34 | 54.38 | 9 | 23 | 43.96 | 25806.1 | 294.42 | 1314.01 | 57.79 | 40.53 | 7699.8 | 0.7 | 0.91 | 3.4 | 0.49 | 0.5 | 10 | 624.5226 | 854.4994 | 772.9472 | 624522.6428 | 854499.4319 | 8.4723e-07 | 0.38264 | 772947.2054
9 | 100 | CONCLUIDO | 3.6558 | 27.35 | 23.98 | 65.4 | 0.85 | 22 | 208.94 | 54.38 | 10 | 20 | 44.56 | 26003.41 | 288.05 | 1314.07 | 55.17 | 40.53 | 6403.65 | 0.73 | 0.91 | 3.4 | 0.41 | 0.5 | 10 | 609.9984 | 834.6267 | 754.9711 | 609998.39 | 834626.7084 | 8.5332e-07 | 0.37986 | 754971.1068
10 | 100 | CONCLUIDO | 3.672 | 27.23 | 23.94 | 71.82 | 0.93 | 20 | 210.55 | 54.38 | 11 | 18 | 45.17 | 26201.54 | 281.6 | 1313.99 | 54 | 40.53 | 5827.71 | 0.75 | 0.91 | 3.39 | 0.36 | 0.5 | 10 | 597.4594 | 817.4703 | 739.4521 | 597459.3684 | 817470.2658 | 8.571e-07 | 0.37819 | 739452.051
11 | 100 | CONCLUIDO | 3.6877 | 27.12 | 23.9 | 79.67 | 1 | 18 | 212.16 | 54.38 | 12 | 16 | 45.78 | 26400.51 | 270.21 | 1313.99 | 52.88 | 40.53 | 5280.55 | 0.77 | 0.91 | 3.38 | 0.33 | 0.5 | 10 | 577.8199 | 790.5986 | 715.145 | 577819.8631 | 790598.6283 | 8.6076e-07 | 0.37667 | 715145.0049
12 | 100 | CONCLUIDO | 3.7007 | 27.02 | 23.88 | 89.56 | 1.08 | 16 | 213.78 | 54.38 | 13 | 11 | 46.4 | 26600.32 | 265.6 | 1314.06 | 52.06 | 40.53 | 4876.58 | 0.78 | 0.91 | 3.39 | 0.31 | 0.5 | 10 | 568.8696 | 778.3525 | 704.0676 | 568869.5814 | 778352.4581 | 8.638e-07 | 0.37528 | 704067.5919
13 | 100 | CONCLUIDO | 3.7083 | 26.97 | 23.87 | 95.47 | 1.15 | 15 | 215.41 | 54.38 | 14 | 8 | 47.03 | 26801 | 262.41 | 1314 | 51.49 | 40.53 | 4598.71 | 0.79 | 0.91 | 3.39 | 0.29 | 0.5 | 10 | 562.9527 | 770.2567 | 696.7444 | 562952.6596 | 770256.6645 | 8.6557e-07 | 0.37458 | 696744.4495
14 | 100 | CONCLUIDO | 3.7069 | 26.98 | 23.88 | 95.51 | 1.23 | 15 | 217.04 | 54.38 | 15 | 2 | 47.66 | 27002.55 | 261.01 | 1314.02 | 51.67 | 40.53 | 4689.38 | 0.78 | 0.91 | 3.4 | 0.3 | 0.5 | 10 | 561.1827 | 767.8349 | 694.5538 | 561182.686 | 767834.9086 | 8.6525e-07 | 0.37472 | 694553.8226
15 | 100 | CONCLUIDO | 3.7062 | 26.98 | 23.88 | 95.53 | 1.3 | 15 | 218.68 | 54.38 | 16 | 0 | 48.31 | 27204.98 | 263.01 | 1314.02 | 51.76 | 40.53 | 4733.25 | 0.78 | 0.91 | 3.4 | 0.31 | 0.5 | 10 | 564.2248 | 771.9973 | 698.3189 | 564224.8084 | 771997.2746 | 8.6508e-07 | 0.37472 | 698318.9383

## RESULTADOS_6
Unnamed: 0 | Volume de calda [L] | STATUS | Capacidade operacional [ha/h] | Tempo de missao [h] | Tempo util [h] | Tempo por voo [min] | Autonomia Projetada [h] | N° Voos | MTOW [kg] | Massa Estrutura [kg] | Combustível [kg] | Abastecimentos | Massa gerador | Potência gerador [W] | Combustível consumido [L] | Calda cons [L] | Distância percorrida [km] | Distância Pulverizando [km] | RTL ACUMULADO[m] | EOC [km/km] | EOC [h/h] | Tempo de manobra [h] | Tempo rtl_rtw [h] | V pulv [m/s] | V desloc [m/s] | Preço Total por ha Simples [R$/ha] | Preço Total por ha Presumido [R$/ha] | Preço Total por ha Real [R$/ha] | Preço Total Simples [R$] | Preço Total Presumido [R$] | Prod CAPEX [ha/h/R$] | Dias Trabalhados | Preço Total Real [R$]
0 | 40 | CONCLUIDO | 3.1631 | 31.62 | 26.73 | 10.28 | 0.2 | 156 | 89.87 | 37.55 | 1 | 154 | 11.32 | 11317.98 | 216.25 | 1314.24 | 140.64 | 40.53 | 48468.52 | 0.29 | 0.82 | 3.62 | 3.15 | 0.5 | 10 | 533.7195 | 730.2585 | 660.5637 | 533719.4792 | 730258.5375 | 8.3868e-07 | 0.43917 | 660563.6876
1 | 40 | CONCLUIDO | 3.5476 | 28.19 | 24.94 | 21.69 | 0.39 | 69 | 91.1 | 37.55 | 2 | 67 | 11.54 | 11468.97 | 189.04 | 1314.11 | 85.34 | 40.53 | 21252.31 | 0.47 | 0.88 | 3.47 | 1.37 | 0.5 | 10 | 424.8335 | 581.2759 | 525.7997 | 424833.4712 | 581275.8977 | 9.4063e-07 | 0.39153 | 525799.7418
2 | 40 | CONCLUIDO | 3.6856 | 27.13 | 24.4 | 34.86 | 0.57 | 42 | 92.32 | 37.55 | 3 | 38 | 11.77 | 11620.34 | 170.49 | 1313.99 | 68.1 | 40.53 | 12770.63 | 0.6 | 0.89 | 3.43 | 0.82 | 0.5 | 10 | 378.8455 | 518.3531 | 468.8822 | 378845.5117 | 518353.1426 | 9.7722e-07 | 0.37681 | 468882.2462
3 | 40 | CONCLUIDO | 3.7224 | 26.86 | 24.28 | 42.85 | 0.75 | 34 | 93.55 | 37.55 | 4 | 0 | 12 | 11772.07 | 162.61 | 1314.01 | 63.29 | 40.53 | 10405.24 | 0.64 | 0.9 | 3.46 | 0.71 | 0.5 | 10 | 362.9906 | 496.6598 | 449.2593 | 362990.625 | 496659.7871 | 9.8697e-07 | 0.37306 | 449259.2741

## RESULTADOS_4
Unnamed: 0 | Volume de calda [L] | STATUS | Capacidade operacional [ha/h] | Tempo de missao [h] | Tempo util [h] | Tempo por voo [min] | Autonomia Projetada [h] | N° Voos | MTOW [kg] | Massa Estrutura [kg] | Combustível [kg] | Abastecimentos | Massa gerador | Potência gerador [W] | Combustível consumido [L] | Calda cons [L] | Distância percorrida [km] | Distância Pulverizando [km] | RTL ACUMULADO[m] | EOC [km/km] | EOC [h/h] | Tempo de manobra [h] | Tempo rtl_rtw [h] | V pulv [m/s] | V desloc [m/s] | Preço Total por ha Simples [R$/ha] | Preço Total por ha Presumido [R$/ha] | Preço Total por ha Real [R$/ha] | Preço Total Simples [R$] | Preço Total Presumido [R$] | Prod CAPEX [ha/h/R$] | Dias Trabalhados | Preço Total Real [R$]
0 | 30 | CONCLUIDO | 3.3362 | 29.97 | 26.14 | 12.25 | 0.24 | 128 | 71.52 | 32.27 | 1 | 126 | 8.25 | 9054.6 | 176.29 | 1314.14 | 122.51 | 40.53 | 39545.13 | 0.33 | 0.84 | 3.57 | 2.56 | 0.5 | 10 | 421.4446 | 576.639 | 521.6054 | 421444.5503 | 576639.0266 | 9.1505e-07 | 0.41625 | 521605.4072
1 | 30 | CONCLUIDO | 3.6554 | 27.36 | 24.66 | 26.9 | 0.48 | 55 | 72.7 | 32.27 | 2 | 48 | 8.43 | 9200.25 | 148.27 | 1314.04 | 76.12 | 40.53 | 16715.36 | 0.53 | 0.89 | 3.46 | 1.08 | 0.5 | 10 | 336.2996 | 460.1399 | 416.2248 | 336299.5755 | 460139.9157 | 1.0026e-06 | 0.38 | 416224.808
2 | 30 | CONCLUIDO | 3.6956 | 27.06 | 24.52 | 32.69 | 0.71 | 45 | 73.88 | 32.27 | 3 | 0 | 8.61 | 9346.23 | 143.18 | 1314 | 70.28 | 40.53 | 13844.32 | 0.58 | 0.89 | 3.49 | 0.94 | 0.5 | 10 | 324.5302 | 444.0365 | 401.6583 | 324530.1819 | 444036.5121 | 1.0136e-06 | 0.37583 | 401658.2906

## RESULTADOS_1
Unnamed: 0 | Volume de calda [L] | STATUS | Capacidade operacional [ha/h] | Tempo de missao [h] | Tempo util [h] | Tempo por voo [min] | Autonomia Projetada [h] | N° Voos | MTOW [kg] | Massa Estrutura [kg] | Combustível [kg] | Abastecimentos | Massa gerador | Potência gerador [W] | Combustível consumido [L] | Calda cons [L] | Distância percorrida [km] | Distância Pulverizando [km] | RTL ACUMULADO[m] | EOC [km/km] | EOC [h/h] | Tempo de manobra [h] | Tempo rtl_rtw [h] | V pulv [m/s] | V desloc [m/s] | Preço Total por ha Simples [R$/ha] | Preço Total por ha Presumido [R$/ha] | Preço Total por ha Real [R$/ha] | Preço Total Simples [R$] | Preço Total Presumido [R$] | Prod CAPEX [ha/h/R$] | Dias Trabalhados | Preço Total Real [R$]
0 | 15 | CONCLUIDO | 3.5506 | 28.16 | 25.48 | 17.18 | 0.43 | 89 | 39.78 | 19.54 | 1 | 3 | 4.24 | 5140 | 100.22 | 1314.18 | 98.11 | 40.53 | 27536.26 | 0.41 | 0.86 | 3.62 | 1.9 | 0.5 | 10 | 247.0467 | 338.0202 | 305.76 | 247046.6765 | 338020.1618 | 1.0452e-06 | 0.39111 | 305759.9919
1 | 15 | CONCLUIDO | 3.5498 | 28.17 | 25.48 | 17.18 | 0.84 | 89 | 40.89 | 19.54 | 2 | 0 | 4.35 | 5277.26 | 102.77 | 1314.23 | 98.04 | 40.53 | 27501 | 0.41 | 0.86 | 3.63 | 1.91 | 0.5 | 10 | 251.0114 | 343.4448 | 310.6669 | 251011.3547 | 343444.8093 | 1.045e-06 | 0.39125 | 310666.9188

## RESULTADOS_12
Unnamed: 0 | Volume de calda [L] | STATUS | Capacidade operacional [ha/h] | Tempo de missao [h] | Tempo util [h] | Tempo por voo [min] | Autonomia Projetada [h] | N° Voos | MTOW [kg] | Massa Estrutura [kg] | Combustível [kg] | Abastecimentos | Massa gerador | Potência gerador [W] | Combustível consumido [L] | Calda cons [L] | Distância percorrida [km] | Distância Pulverizando [km] | RTL ACUMULADO[m] | EOC [km/km] | EOC [h/h] | Tempo de manobra [h] | Tempo rtl_rtw [h] | V pulv [m/s] | V desloc [m/s] | Preço Total por ha Simples [R$/ha] | Preço Total por ha Presumido [R$/ha] | Preço Total por ha Real [R$/ha] | Preço Total Simples [R$] | Preço Total Presumido [R$] | Prod CAPEX [ha/h/R$] | Dias Trabalhados | Preço Total Real [R$]
0 | 70 | CONCLUIDO | 2.6946 | 37.11 | 28.27 | 7.41 | 0.12 | 229 | 141.81 | 47.83 | 1 | 227 | 22.98 | 17723.39 | 317.48 | 1314.32 | 188.11 | 40.53 | 71836.04 | 0.22 | 0.77 | 3.75 | 4.69 | 0.5 | 10 | 891.4221 | 1219.6831 | 1103.2782 | 891422.105 | 1219683.0508 | 6.6339e-07 | 0.51542 | 1103278.2122
1 | 70 | CONCLUIDO | 3.2476 | 30.79 | 25.62 | 15.07 | 0.25 | 102 | 143.17 | 47.83 | 2 | 100 | 23.34 | 17891.86 | 280.42 | 1314.17 | 105.97 | 40.53 | 31401.56 | 0.38 | 0.85 | 3.53 | 2.04 | 0.5 | 10 | 658.6008 | 901.1266 | 815.1244 | 658600.7593 | 901126.6143 | 7.9953e-07 | 0.42764 | 815124.355
2 | 70 | CONCLUIDO | 3.4525 | 28.96 | 24.86 | 22.95 | 0.37 | 65 | 144.54 | 47.83 | 3 | 63 | 23.71 | 18060.85 | 264.53 | 1314.07 | 82.69 | 40.53 | 19950.68 | 0.49 | 0.88 | 3.46 | 1.28 | 0.5 | 10 | 589.3827 | 806.4194 | 729.4559 | 589382.6836 | 806419.3894 | 8.4998e-07 | 0.40222 | 729455.8547
3 | 70 | CONCLUIDO | 3.5591 | 28.1 | 24.51 | 31.29 | 0.49 | 47 | 145.92 | 47.83 | 4 | 45 | 24.09 | 18230.35 | 253.34 | 1314.05 | 71.54 | 40.53 | 14461.64 | 0.57 | 0.89 | 3.44 | 0.94 | 0.5 | 10 | 552.3545 | 755.7558 | 683.6275 | 552354.4795 | 755755.767 | 8.7622e-07 | 0.39028 | 683627.4973
4 | 70 | CONCLUIDO | 3.6327 | 27.53 | 24.26 | 40.43 | 0.6 | 36 | 147.3 | 47.83 | 5 | 34 | 24.47 | 18400.38 | 242.83 | 1314.02 | 63.84 | 40.53 | 10668.8 | 0.63 | 0.9 | 3.42 | 0.68 | 0.5 | 10 | 523.8322 | 716.7303 | 648.3266 | 523832.1882 | 716730.3098 | 8.9434e-07 | 0.38236 | 648326.575
5 | 70 | CONCLUIDO | 3.6749 | 27.21 | 24.15 | 49.96 | 0.71 | 29 | 148.68 | 47.83 | 6 | 27 | 24.85 | 18570.94 | 232.7 | 1314 | 60.5 | 40.53 | 9033.93 | 0.67 | 0.9 | 3.41 | 0.57 | 0.5 | 10 | 502.1299 | 687.0363 | 621.4665 | 502129.8931 | 687036.2722 | 9.0473e-07 | 0.37792 | 621466.4946
6 | 70 | CONCLUIDO | 3.7116 | 26.94 | 24.02 | 60.05 | 0.83 | 24 | 150.07 | 47.83 | 7 | 22 | 25.24 | 18742.03 | 222.16 | 1314 | 56.68 | 40.53 | 7147.19 | 0.72 | 0.91 | 3.39 | 0.45 | 0.5 | 10 | 480.9027 | 657.9923 | 595.1945 | 480902.7413 | 657992.3465 | 9.1376e-07 | 0.37417 | 595194.4805
7 | 70 | CONCLUIDO | 3.728 | 26.82 | 23.99 | 68.54 | 0.94 | 21 | 151.46 | 47.83 | 8 | 9 | 25.63 | 18913.66 | 214.1 | 1314.01 | 55.34 | 40.53 | 6491.76 | 0.73 | 0.91 | 3.4 | 0.41 | 0.5 | 10 | 466.8393 | 638.7501 | 577.7887 | 466839.2684 | 638750.0825 | 9.178e-07 | 0.3725 | 577788.6712
8 | 70 | CONCLUIDO | 3.7339 | 26.78 | 23.98 | 71.93 | 1.04 | 20 | 152.85 | 47.83 | 9 | 0 | 26.03 | 19085.83 | 212.74 | 1313.99 | 54.19 | 40.53 | 5922.75 | 0.75 | 0.91 | 3.42 | 0.4 | 0.5 | 10 | 464.0591 | 634.9462 | 574.3478 | 464059.1261 | 634946.1692 | 9.1925e-07 | 0.37194 | 574347.7979

## RESULTADOS_16
Unnamed: 0 | Volume de calda [L] | STATUS | Capacidade operacional [ha/h] | Tempo de missao [h] | Tempo util [h] | Tempo por voo [min] | Autonomia Projetada [h] | N° Voos | MTOW [kg] | Massa Estrutura [kg] | Combustível [kg] | Abastecimentos | Massa gerador | Potência gerador [W] | Combustível consumido [L] | Calda cons [L] | Distância percorrida [km] | Distância Pulverizando [km] | RTL ACUMULADO[m] | EOC [km/km] | EOC [h/h] | Tempo de manobra [h] | Tempo rtl_rtw [h] | V pulv [m/s] | V desloc [m/s] | Preço Total por ha Simples [R$/ha] | Preço Total por ha Presumido [R$/ha] | Preço Total por ha Real [R$/ha] | Preço Total Simples [R$] | Preço Total Presumido [R$] | Prod CAPEX [ha/h/R$] | Dias Trabalhados | Preço Total Real [R$]
0 | 90 | CONCLUIDO | 2.4212 | 41.3 | 29.17 | 6.41 | 0.1 | 273 | 176.73 | 52.44 | 1 | 271 | 33.29 | 22031.19 | 379.97 | 1314.39 | 216.43 | 40.53 | 85780.22 | 0.19 | 0.75 | 3.83 | 5.59 | 0.5 | 10 | 1171.4228 | 1602.7923 | 1449.8241 | 1171422.7897 | 1602792.3404 | 5.744e-07 | 0.57361 | 1449824.089
1 | 90 | CONCLUIDO | 3.0613 | 32.67 | 25.98 | 12.99 | 0.2 | 120 | 178.21 | 52.44 | 2 | 118 | 33.77 | 22213.89 | 332.7 | 1314.06 | 117.13 | 40.53 | 36895.78 | 0.35 | 0.84 | 3.56 | 2.4 | 0.5 | 10 | 815.6513 | 1116.0101 | 1009.4996 | 815651.2945 | 1116010.0852 | 7.2626e-07 | 0.45375 | 1009499.649
2 | 90 | CONCLUIDO | 3.3034 | 30.27 | 25.11 | 19.57 | 0.3 | 77 | 179.7 | 52.44 | 3 | 75 | 34.26 | 22397.24 | 316.06 | 1314.12 | 90.38 | 40.53 | 23735.82 | 0.45 | 0.87 | 3.49 | 1.54 | 0.5 | 10 | 721.72 | 987.4892 | 893.2446 | 721720.0105 | 987489.1583 | 7.8369e-07 | 0.42042 | 893244.579
3 | 90 | CONCLUIDO | 3.4376 | 29.09 | 24.68 | 26.44 | 0.39 | 56 | 181.19 | 52.44 | 4 | 54 | 34.75 | 22581.25 | 304.75 | 1314.06 | 76.98 | 40.53 | 17136.1 | 0.53 | 0.88 | 3.45 | 1.1 | 0.5 | 10 | 672.4456 | 920.0698 | 832.2596 | 672445.6429 | 920069.7948 | 8.1553e-07 | 0.40403 | 832259.6249
4 | 90 | CONCLUIDO | 3.5155 | 28.45 | 24.46 | 33.36 | 0.49 | 44 | 182.69 | 52.44 | 5 | 42 | 35.25 | 22766.06 | 296.62 | 1314.16 | 69.71 | 40.53 | 13564.59 | 0.58 | 0.89 | 3.45 | 0.89 | 0.5 | 10 | 643.3659 | 880.2816 | 796.2688 | 643365.9285 | 880281.6466 | 8.3401e-07 | 0.39514 | 796268.8017
5 | 90 | CONCLUIDO | 3.5752 | 27.97 | 24.27 | 40.45 | 0.58 | 36 | 184.19 | 52.44 | 6 | 34 | 35.75 | 22951.43 | 288.4 | 1314.02 | 63.93 | 40.53 | 10715.56 | 0.63 | 0.9 | 3.43 | 0.69 | 0.5 | 10 | 618.7534 | 846.6057 | 765.8068 | 618753.3977 | 846605.6962 | 8.4817e-07 | 0.38847 | 765806.8367
6 | 90 | CONCLUIDO | 3.6184 | 27.64 | 24.15 | 48.3 | 0.67 | 30 | 185.7 | 52.44 | 7 | 28 | 36.26 | 23137.49 | 280.81 | 1313.99 | 60.54 | 40.53 | 9049.2 | 0.67 | 0.9 | 3.41 | 0.57 | 0.5 | 10 | 599.1067 | 819.7243 | 741.4909 | 599106.7474 | 819724.2825 | 8.5842e-07 | 0.38389 | 741490.9475
7 | 90 | CONCLUIDO | 3.647 | 27.42 | 24.07 | 55.56 | 0.76 | 26 | 187.22 | 52.44 | 8 | 24 | 36.78 | 23324.24 | 273.04 | 1314.03 | 58.26 | 40.53 | 7926.23 | 0.7 | 0.91 | 3.4 | 0.5 | 0.5 | 10 | 582.2555 | 796.6677 | 720.6349 | 582255.5447 | 796667.7235 | 8.6521e-07 | 0.38083 | 720634.8741
8 | 90 | CONCLUIDO | 3.6688 | 27.26 | 24.02 | 62.66 | 0.85 | 23 | 188.74 | 52.44 | 9 | 21 | 37.3 | 23511.69 | 264.66 | 1314.02 | 56.56 | 40.53 | 7091.28 | 0.72 | 0.91 | 3.4 | 0.44 | 0.5 | 10 | 566.0205 | 774.4542 | 700.5414 | 566020.4813 | 774454.1936 | 8.7038e-07 | 0.37861 | 700541.3723
9 | 90 | CONCLUIDO | 3.6922 | 27.08 | 23.95 | 71.86 | 0.93 | 20 | 190.26 | 52.44 | 10 | 18 | 37.82 | 23699.85 | 258.63 | 1313.99 | 54.53 | 40.53 | 6091.4 | 0.74 | 0.91 | 3.39 | 0.38 | 0.5 | 10 | 553.0617 | 756.7234 | 684.5028 | 553061.6946 | 756723.4099 | 8.7593e-07 | 0.37611 | 684502.7898
10 | 90 | CONCLUIDO | 3.7062 | 26.98 | 23.92 | 79.74 | 1.02 | 18 | 191.79 | 52.44 | 11 | 14 | 38.35 | 23888.73 | 248.18 | 1314 | 53.32 | 40.53 | 5499.29 | 0.76 | 0.91 | 3.39 | 0.35 | 0.5 | 10 | 535.4238 | 732.5905 | 662.6731 | 535423.795 | 732590.4575 | 8.7925e-07 | 0.37472 | 662673.0524
11 | 90 | CONCLUIDO | 3.7194 | 26.89 | 23.9 | 89.61 | 1.1 | 16 | 193.33 | 52.44 | 12 | 4 | 38.89 | 24078.33 | 243.62 | 1314.03 | 52.12 | 40.53 | 4907.41 | 0.78 | 0.91 | 3.4 | 0.32 | 0.5 | 10 | 526.7177 | 720.6784 | 651.8979 | 526717.7172 | 720678.4179 | 8.8238e-07 | 0.37347 | 651897.8812
12 | 90 | CONCLUIDO | 3.7193 | 26.89 | 23.9 | 89.61 | 1.18 | 16 | 194.88 | 52.44 | 13 | 0 | 39.43 | 24268.67 | 244.09 | 1314.08 | 52.13 | 40.53 | 4915.65 | 0.78 | 0.91 | 3.4 | 0.32 | 0.5 | 10 | 527.4195 | 721.6386 | 652.7664 | 527419.4903 | 721638.6147 | 8.8236e-07 | 0.37347 | 652766.4382

## RESULTADOS_0
Unnamed: 0 | Volume de calda [L] | STATUS | Capacidade operacional [ha/h] | Tempo de missao [h] | Tempo util [h] | Tempo por voo [min] | Autonomia Projetada [h] | N° Voos | MTOW [kg] | Massa Estrutura [kg] | Combustível [kg] | Abastecimentos | Massa gerador | Potência gerador [W] | Combustível consumido [L] | Calda cons [L] | Distância percorrida [km] | Distância Pulverizando [km] | RTL ACUMULADO[m] | EOC [km/km] | EOC [h/h] | Tempo de manobra [h] | Tempo rtl_rtw [h] | V pulv [m/s] | V desloc [m/s] | Preço Total por ha Simples [R$/ha] | Preço Total por ha Presumido [R$/ha] | Preço Total por ha Real [R$/ha] | Preço Total Simples [R$] | Preço Total Presumido [R$] | Prod CAPEX [ha/h/R$] | Dias Trabalhados | Preço Total Real [R$]
0 | 10 | CONCLUIDO | 3.3856 | 29.54 | 26.41 | 11.92 | 0.64 | 133 | 26.11 | 12.1 | 1 | 0 | 3.01 | 3454.41 | 77.18 | 1314.32 | 125.76 | 40.53 | 41142.84 | 0.32 | 0.83 | 3.74 | 2.83 | 0.5 | 10 | 210.5279 | 288.0535 | 260.5621 | 210527.8773 | 288053.5296 | 1.0321e-06 | 0.41028 | 260562.105

## RESULTADOS_7
Unnamed: 0 | Volume de calda [L] | STATUS | Capacidade operacional [ha/h] | Tempo de missao [h] | Tempo util [h] | Tempo por voo [min] | Autonomia Projetada [h] | N° Voos | MTOW [kg] | Massa Estrutura [kg] | Combustível [kg] | Abastecimentos | Massa gerador | Potência gerador [W] | Combustível consumido [L] | Calda cons [L] | Distância percorrida [km] | Distância Pulverizando [km] | RTL ACUMULADO[m] | EOC [km/km] | EOC [h/h] | Tempo de manobra [h] | Tempo rtl_rtw [h] | V pulv [m/s] | V desloc [m/s] | Preço Total por ha Simples [R$/ha] | Preço Total por ha Presumido [R$/ha] | Preço Total por ha Real [R$/ha] | Preço Total Simples [R$] | Preço Total Presumido [R$] | Prod CAPEX [ha/h/R$] | Dias Trabalhados | Preço Total Real [R$]
0 | 45 | CONCLUIDO | 3.0794 | 32.47 | 27.01 | 9.59 | 0.18 | 169 | 98.71 | 39.72 | 1 | 167 | 12.99 | 12407.75 | 234.54 | 1314.19 | 149.19 | 40.53 | 52678.83 | 0.27 | 0.81 | 3.65 | 3.43 | 0.5 | 10 | 590.2466 | 807.6015 | 730.5251 | 590246.6142 | 807601.4574 | 8.0458e-07 | 0.45097 | 730525.1077
1 | 45 | CONCLUIDO | 3.4974 | 28.59 | 25.06 | 20.05 | 0.35 | 75 | 99.95 | 39.72 | 2 | 73 | 13.24 | 12561.45 | 206.41 | 1314.09 | 88.65 | 40.53 | 22876.13 | 0.46 | 0.87 | 3.49 | 1.49 | 0.5 | 10 | 465.1449 | 636.4318 | 575.6917 | 465144.9436 | 636431.8325 | 9.138e-07 | 0.39708 | 575691.6717
2 | 45 | CONCLUIDO | 3.6431 | 27.45 | 24.5 | 31.27 | 0.52 | 47 | 101.2 | 39.72 | 3 | 45 | 13.49 | 12715.54 | 189.69 | 1314.04 | 71.19 | 40.53 | 14289.87 | 0.57 | 0.89 | 3.44 | 0.92 | 0.5 | 10 | 418.6042 | 572.7527 | 518.09 | 418604.1734 | 572752.6975 | 9.5187e-07 | 0.38125 | 518089.9839
3 | 45 | CONCLUIDO | 3.7187 | 26.89 | 24.22 | 44.04 | 0.69 | 33 | 102.45 | 39.72 | 4 | 22 | 13.74 | 12870.03 | 174.3 | 1314 | 62.6 | 40.53 | 10064.47 | 0.65 | 0.9 | 3.42 | 0.65 | 0.5 | 10 | 386.1224 | 528.3097 | 477.8885 | 386122.3777 | 528309.6717 | 9.7162e-07 | 0.37347 | 477888.5381
4 | 45 | CONCLUIDO | 3.7242 | 26.85 | 24.23 | 46.89 | 0.85 | 31 | 103.71 | 39.72 | 5 | 0 | 14 | 13024.91 | 172.39 | 1314.12 | 61.69 | 40.53 | 9620.83 | 0.66 | 0.9 | 3.45 | 0.65 | 0.5 | 10 | 382.8165 | 523.7864 | 473.7969 | 382816.4555 | 523786.3631 | 9.7306e-07 | 0.37292 | 473796.9277

## RESULTADOS_10
Unnamed: 0 | Volume de calda [L] | STATUS | Capacidade operacional [ha/h] | Tempo de missao [h] | Tempo util [h] | Tempo por voo [min] | Autonomia Projetada [h] | N° Voos | MTOW [kg] | Massa Estrutura [kg] | Combustível [kg] | Abastecimentos | Massa gerador | Potência gerador [W] | Combustível consumido [L] | Calda cons [L] | Distância percorrida [km] | Distância Pulverizando [km] | RTL ACUMULADO[m] | EOC [km/km] | EOC [h/h] | Tempo de manobra [h] | Tempo rtl_rtw [h] | V pulv [m/s] | V desloc [m/s] | Preço Total por ha Simples [R$/ha] | Preço Total por ha Presumido [R$/ha] | Preço Total por ha Real [R$/ha] | Preço Total Simples [R$] | Preço Total Presumido [R$] | Prod CAPEX [ha/h/R$] | Dias Trabalhados | Preço Total Real [R$]
0 | 60 | CONCLUIDO | 2.8465 | 35.13 | 27.76 | 8.12 | 0.14 | 205 | 124.63 | 45 | 1 | 203 | 18.64 | 15605.44 | 285.16 | 1314.14 | 172.18 | 40.53 | 63992.95 | 0.24 | 0.79 | 3.72 | 4.18 | 0.5 | 10 | 764.0615 | 1045.4227 | 945.649 | 764061.5225 | 1045422.6831 | 7.1605e-07 | 0.48792 | 945649.0095
1 | 60 | CONCLUIDO | 3.3445 | 29.9 | 25.42 | 16.58 | 0.28 | 92 | 125.95 | 45 | 2 | 90 | 18.95 | 15767.7 | 252.72 | 1314.08 | 99.87 | 40.53 | 28401.15 | 0.41 | 0.86 | 3.51 | 1.84 | 0.5 | 10 | 582.2745 | 796.6936 | 720.6583 | 582274.4513 | 796693.5924 | 8.4133e-07 | 0.41528 | 720658.2741
2 | 60 | CONCLUIDO | 3.5298 | 28.33 | 24.72 | 25.57 | 0.42 | 58 | 127.27 | 45 | 3 | 56 | 19.27 | 15930.42 | 236.91 | 1314 | 78.26 | 40.53 | 17769.16 | 0.52 | 0.88 | 3.45 | 1.14 | 0.5 | 10 | 523.0319 | 715.6354 | 647.3361 | 523031.9486 | 715635.3866 | 8.8794e-07 | 0.39347 | 647336.1497
3 | 60 | CONCLUIDO | 3.6231 | 27.6 | 24.39 | 34.85 | 0.55 | 42 | 128.59 | 45 | 4 | 40 | 19.59 | 16093.6 | 224.32 | 1314.04 | 68.07 | 40.53 | 12753.97 | 0.6 | 0.9 | 3.43 | 0.82 | 0.5 | 10 | 488.68 | 668.6336 | 604.8201 | 488680.0376 | 668633.5865 | 9.1141e-07 | 0.38333 | 604820.1354
4 | 60 | CONCLUIDO | 3.6842 | 27.14 | 24.19 | 45.36 | 0.68 | 32 | 129.92 | 45 | 5 | 30 | 19.92 | 16257.24 | 212.16 | 1313.99 | 61.88 | 40.53 | 9707.63 | 0.65 | 0.9 | 3.41 | 0.62 | 0.5 | 10 | 461.4402 | 631.3628 | 571.1064 | 461440.1672 | 631362.7941 | 9.2678e-07 | 0.37694 | 571106.4152
5 | 60 | CONCLUIDO | 3.7192 | 26.89 | 24.09 | 55.59 | 0.81 | 26 | 131.25 | 45 | 6 | 20 | 20.25 | 16421.36 | 201.29 | 1314.07 | 58.54 | 40.53 | 8066.43 | 0.69 | 0.91 | 3.41 | 0.52 | 0.5 | 10 | 440.6135 | 602.8669 | 545.3301 | 440613.5249 | 602866.8633 | 9.3559e-07 | 0.37347 | 545330.096
6 | 60 | CONCLUIDO | 3.7361 | 26.77 | 24.05 | 62.73 | 0.93 | 23 | 132.58 | 45 | 7 | 0 | 20.59 | 16585.95 | 196.68 | 1313.99 | 56.41 | 40.53 | 7017.27 | 0.72 | 0.91 | 3.43 | 0.47 | 0.5 | 10 | 431.6762 | 590.6384 | 534.2687 | 431676.2031 | 590638.4253 | 9.3984e-07 | 0.37181 | 534268.723

## RESULTADOS_14
Unnamed: 0 | Volume de calda [L] | STATUS | Capacidade operacional [ha/h] | Tempo de missao [h] | Tempo util [h] | Tempo por voo [min] | Autonomia Projetada [h] | N° Voos | MTOW [kg] | Massa Estrutura [kg] | Combustível [kg] | Abastecimentos | Massa gerador | Potência gerador [W] | Combustível consumido [L] | Calda cons [L] | Distância percorrida [km] | Distância Pulverizando [km] | RTL ACUMULADO[m] | EOC [km/km] | EOC [h/h] | Tempo de manobra [h] | Tempo rtl_rtw [h] | V pulv [m/s] | V desloc [m/s] | Preço Total por ha Simples [R$/ha] | Preço Total por ha Presumido [R$/ha] | Preço Total por ha Real [R$/ha] | Preço Total Simples [R$] | Preço Total Presumido [R$] | Prod CAPEX [ha/h/R$] | Dias Trabalhados | Preço Total Real [R$]
0 | 80 | CONCLUIDO | 2.5545 | 39.15 | 28.73 | 6.87 | 0.11 | 251 | 159.12 | 50.28 | 1 | 249 | 27.84 | 19859.16 | 348.95 | 1314.46 | 202.52 | 40.53 | 78935.74 | 0.2 | 0.76 | 3.79 | 5.15 | 0.5 | 10 | 1026.1859 | 1404.0729 | 1270.0701 | 1026185.9387 | 1404072.8735 | 6.1682e-07 | 0.54375 | 1270070.1291
1 | 80 | CONCLUIDO | 3.1557 | 31.69 | 25.79 | 13.94 | 0.22 | 111 | 160.54 | 50.28 | 2 | 109 | 28.26 | 20034.4 | 306.94 | 1314.04 | 111.67 | 40.53 | 34206.34 | 0.36 | 0.85 | 3.53 | 2.21 | 0.5 | 10 | 735.4066 | 1006.2158 | 910.184 | 735406.6453 | 1006215.8159 | 7.6199e-07 | 0.44014 | 910183.9907
2 | 80 | CONCLUIDO | 3.3796 | 29.59 | 24.98 | 21.11 | 0.33 | 71 | 161.97 | 50.28 | 3 | 69 | 28.69 | 20210.21 | 290.81 | 1314.11 | 86.4 | 40.53 | 21771.21 | 0.47 | 0.87 | 3.47 | 1.4 | 0.5 | 10 | 654.8668 | 896.0177 | 810.503 | 654866.8053 | 896017.6537 | 8.1605e-07 | 0.41097 | 810502.9864
3 | 80 | CONCLUIDO | 3.4955 | 28.61 | 24.61 | 28.39 | 0.43 | 52 | 163.4 | 50.28 | 4 | 50 | 29.12 | 20386.62 | 280.12 | 1314.03 | 74.69 | 40.53 | 16013.68 | 0.54 | 0.89 | 3.45 | 1.03 | 0.5 | 10 | 613.9355 | 840.0136 | 759.8439 | 613935.4558 | 840013.5755 | 8.4404e-07 | 0.39736 | 759843.8588
4 | 80 | CONCLUIDO | 3.5759 | 27.97 | 24.35 | 36.53 | 0.54 | 40 | 164.83 | 50.28 | 5 | 38 | 29.55 | 20563.61 | 270.47 | 1314.01 | 66.38 | 40.53 | 11918.67 | 0.61 | 0.9 | 3.44 | 0.78 | 0.5 | 10 | 583.6767 | 798.6122 | 722.3938 | 583676.6986 | 798612.209 | 8.6345e-07 | 0.38847 | 722393.7807
5 | 80 | CONCLUIDO | 3.6247 | 27.59 | 24.2 | 44 | 0.64 | 33 | 166.27 | 50.28 | 6 | 31 | 29.99 | 20741.2 | 261.72 | 1314.01 | 62.18 | 40.53 | 9853.25 | 0.65 | 0.9 | 3.41 | 0.63 | 0.5 | 10 | 561.6755 | 768.5092 | 695.1638 | 561675.5206 | 768509.2266 | 8.7524e-07 | 0.38319 | 695163.7846
6 | 80 | CONCLUIDO | 3.6649 | 27.29 | 24.09 | 53.54 | 0.74 | 27 | 167.72 | 50.28 | 7 | 25 | 30.44 | 20919.39 | 253.31 | 1313.99 | 58.6 | 40.53 | 8094.11 | 0.69 | 0.91 | 3.41 | 0.52 | 0.5 | 10 | 542.2991 | 741.9975 | 671.1823 | 542299.081 | 741997.5272 | 8.8494e-07 | 0.37903 | 671182.3246
7 | 80 | CONCLUIDO | 3.6931 | 27.08 | 24.01 | 62.64 | 0.84 | 23 | 169.17 | 50.28 | 8 | 21 | 30.89 | 21098.19 | 244.26 | 1314.01 | 56.29 | 40.53 | 6960.25 | 0.72 | 0.91 | 3.4 | 0.44 | 0.5 | 10 | 524.2968 | 717.3661 | 648.9016 | 524296.8321 | 717366.0561 | 8.9175e-07 | 0.37611 | 648901.6465
8 | 80 | CONCLUIDO | 3.7155 | 26.91 | 23.95 | 71.84 | 0.94 | 20 | 170.62 | 50.28 | 9 | 17 | 31.34 | 21277.6 | 234.3 | 1314.07 | 54.28 | 40.53 | 5969.57 | 0.75 | 0.91 | 3.39 | 0.37 | 0.5 | 10 | 506.1563 | 692.5454 | 626.4498 | 506156.2828 | 692545.3561 | 8.9716e-07 | 0.37375 | 626449.7993
9 | 80 | CONCLUIDO | 3.726 | 26.84 | 23.93 | 79.78 | 1.03 | 18 | 172.08 | 50.28 | 10 | 7 | 31.8 | 21457.64 | 229.11 | 1314.1 | 53.47 | 40.53 | 5571.65 | 0.76 | 0.91 | 3.4 | 0.36 | 0.5 | 10 | 497.0213 | 680.0464 | 615.1437 | 497021.2582 | 680046.4124 | 8.997e-07 | 0.37278 | 615143.7373
10 | 80 | CONCLUIDO | 3.7253 | 26.84 | 23.94 | 79.8 | 1.12 | 18 | 173.55 | 50.28 | 11 | 0 | 32.27 | 21638.31 | 230.03 | 1314.01 | 53.19 | 40.53 | 5433.38 | 0.76 | 0.91 | 3.41 | 0.36 | 0.5 | 10 | 498.5247 | 682.1035 | 617.0045 | 498524.7433 | 682103.5472 | 8.9953e-07 | 0.37278 | 617004.542

## RESULTADOS_5
Unnamed: 0 | Volume de calda [L] | STATUS | Capacidade operacional [ha/h] | Tempo de missao [h] | Tempo util [h] | Tempo por voo [min] | Autonomia Projetada [h] | N° Voos | MTOW [kg] | Massa Estrutura [kg] | Combustível [kg] | Abastecimentos | Massa gerador | Potência gerador [W] | Combustível consumido [L] | Calda cons [L] | Distância percorrida [km] | Distância Pulverizando [km] | RTL ACUMULADO[m] | EOC [km/km] | EOC [h/h] | Tempo de manobra [h] | Tempo rtl_rtw [h] | V pulv [m/s] | V desloc [m/s] | Preço Total por ha Simples [R$/ha] | Preço Total por ha Presumido [R$/ha] | Preço Total por ha Real [R$/ha] | Preço Total Simples [R$] | Preço Total Presumido [R$] | Prod CAPEX [ha/h/R$] | Dias Trabalhados | Preço Total Real [R$]
0 | 35 | CONCLUIDO | 3.2435 | 30.83 | 26.48 | 11.11 | 0.22 | 143 | 80.84 | 35.1 | 1 | 141 | 9.74 | 10204.21 | 197.3 | 1314.17 | 132.79 | 40.53 | 44610.42 | 0.31 | 0.82 | 3.6 | 2.9 | 0.5 | 10 | 479.2275 | 655.7002 | 593.1211 | 479227.5217 | 655700.2372 | 8.7393e-07 | 0.42819 | 593121.1268
1 | 35 | CONCLUIDO | 3.6041 | 27.75 | 24.79 | 23.99 | 0.43 | 62 | 82.04 | 35.1 | 2 | 60 | 9.94 | 10352.53 | 169.86 | 1314.13 | 80.3 | 40.53 | 18767.57 | 0.5 | 0.88 | 3.46 | 1.21 | 0.5 | 10 | 381.665 | 522.2109 | 472.3718 | 381664.9853 | 522210.8707 | 9.7109e-07 | 0.38542 | 472371.7982
2 | 35 | CONCLUIDO | 3.7091 | 26.96 | 24.38 | 36.57 | 0.63 | 40 | 83.25 | 35.1 | 3 | 16 | 10.15 | 10501.19 | 153.43 | 1314.03 | 66.66 | 40.53 | 12058.64 | 0.61 | 0.9 | 3.46 | 0.81 | 0.5 | 10 | 344.8333 | 471.8161 | 426.7867 | 344833.2959 | 471816.1285 | 9.9938e-07 | 0.37444 | 426786.6594
3 | 35 | CONCLUIDO | 3.7085 | 26.96 | 24.4 | 37.54 | 0.83 | 39 | 84.46 | 35.1 | 4 | 0 | 10.36 | 10650.22 | 154.28 | 1314.02 | 66.71 | 40.53 | 12088.96 | 0.61 | 0.89 | 3.48 | 0.83 | 0.5 | 10 | 346.2319 | 473.7298 | 428.5177 | 346231.9402 | 473729.8152 | 9.9922e-07 | 0.37444 | 428517.7065

## RESULTADOS_8
Unnamed: 0 | Volume de calda [L] | STATUS | Capacidade operacional [ha/h] | Tempo de missao [h] | Tempo util [h] | Tempo por voo [min] | Autonomia Projetada [h] | N° Voos | MTOW [kg] | Massa Estrutura [kg] | Combustível [kg] | Abastecimentos | Massa gerador | Potência gerador [W] | Combustível consumido [L] | Calda cons [L] | Distância percorrida [km] | Distância Pulverizando [km] | RTL ACUMULADO[m] | EOC [km/km] | EOC [h/h] | Tempo de manobra [h] | Tempo rtl_rtw [h] | V pulv [m/s] | V desloc [m/s] | Preço Total por ha Simples [R$/ha] | Preço Total por ha Presumido [R$/ha] | Preço Total por ha Real [R$/ha] | Preço Total Simples [R$] | Preço Total Presumido [R$] | Prod CAPEX [ha/h/R$] | Dias Trabalhados | Preço Total Real [R$]
0 | 50 | CONCLUIDO | 2.9986 | 33.35 | 27.27 | 8.99 | 0.16 | 182 | 107.41 | 41.65 | 1 | 180 | 14.77 | 13481.73 | 251.99 | 1314.24 | 157.71 | 40.53 | 56875.82 | 0.26 | 0.8 | 3.65 | 3.69 | 0.5 | 10 | 647.2791 | 885.6359 | 801.112 | 647279.1349 | 885635.8684 | 7.7293e-07 | 0.46319 | 801112.0241
1 | 50 | CONCLUIDO | 3.4444 | 29.03 | 25.2 | 18.66 | 0.32 | 81 | 108.68 | 41.65 | 2 | 79 | 15.03 | 13638.32 | 223.04 | 1314.07 | 93.08 | 40.53 | 25062.65 | 0.44 | 0.87 | 3.49 | 1.62 | 0.5 | 10 | 505.6243 | 691.8175 | 625.7914 | 505624.3217 | 691817.5035 | 8.8784e-07 | 0.40319 | 625791.4119
2 | 50 | CONCLUIDO | 3.6021 | 27.76 | 24.59 | 28.93 | 0.48 | 51 | 109.96 | 41.65 | 3 | 49 | 15.31 | 13795.21 | 206.14 | 1314.11 | 74.3 | 40.53 | 15824.77 | 0.55 | 0.89 | 3.44 | 1.02 | 0.5 | 10 | 454.5472 | 621.9316 | 562.5753 | 454547.2293 | 621931.5723 | 9.2849e-07 | 0.38556 | 562575.2959
3 | 50 | CONCLUIDO | 3.6893 | 27.11 | 24.27 | 40.45 | 0.63 | 36 | 111.23 | 41.65 | 4 | 34 | 15.58 | 13952.52 | 192.15 | 1314.07 | 64.06 | 40.53 | 10780.42 | 0.63 | 0.9 | 3.42 | 0.69 | 0.5 | 10 | 421.4237 | 576.6105 | 521.5796 | 421423.7018 | 576610.5007 | 9.5097e-07 | 0.37653 | 521579.6038
4 | 50 | CONCLUIDO | 3.7266 | 26.83 | 24.15 | 49.97 | 0.78 | 29 | 112.51 | 41.65 | 5 | 13 | 15.86 | 14110.24 | 181.05 | 1314.06 | 60.07 | 40.53 | 8816.39 | 0.67 | 0.9 | 3.43 | 0.58 | 0.5 | 10 | 400.3505 | 547.7772 | 495.4981 | 400350.4735 | 547777.1801 | 9.6058e-07 | 0.37264 | 495498.0949
5 | 50 | CONCLUIDO | 3.7294 | 26.81 | 24.16 | 51.76 | 0.93 | 28 | 113.79 | 41.65 | 6 | 0 | 16.14 | 14268.39 | 181.82 | 1314.09 | 59.6 | 40.53 | 8586.55 | 0.68 | 0.9 | 3.44 | 0.58 | 0.5 | 10 | 401.2298 | 548.9803 | 496.5864 | 401229.8203 | 548980.3412 | 9.6131e-07 | 0.37236 | 496586.4279

## RESULTADOS_3
Unnamed: 0 | Volume de calda [L] | STATUS | Capacidade operacional [ha/h] | Tempo de missao [h] | Tempo util [h] | Tempo por voo [min] | Autonomia Projetada [h] | N° Voos | MTOW [kg] | Massa Estrutura [kg] | Combustível [kg] | Abastecimentos | Massa gerador | Potência gerador [W] | Combustível consumido [L] | Calda cons [L] | Distância percorrida [km] | Distância Pulverizando [km] | RTL ACUMULADO[m] | EOC [km/km] | EOC [h/h] | Tempo de manobra [h] | Tempo rtl_rtw [h] | V pulv [m/s] | V desloc [m/s] | Preço Total por ha Simples [R$/ha] | Preço Total por ha Presumido [R$/ha] | Preço Total por ha Real [R$/ha] | Preço Total Simples [R$] | Preço Total Presumido [R$] | Prod CAPEX [ha/h/R$] | Dias Trabalhados | Preço Total Real [R$]
0 | 25 | CONCLUIDO | 3.4301 | 29.15 | 25.82 | 13.95 | 0.28 | 111 | 61.76 | 28.92 | 1 | 109 | 6.84 | 7851.41 | 153.23 | 1314.12 | 112.04 | 40.53 | 34394.35 | 0.36 | 0.85 | 3.55 | 2.24 | 0.5 | 10 | 362.858 | 496.4783 | 449.0951 | 362857.9544 | 496478.2613 | 9.5986e-07 | 0.40486 | 449095.0729
1 | 25 | CONCLUIDO | 3.672 | 27.23 | 24.69 | 27.43 | 0.55 | 54 | 62.92 | 28.92 | 2 | 6 | 7 | 7994.37 | 130.64 | 1314.15 | 75.74 | 40.53 | 16528.92 | 0.54 | 0.88 | 3.49 | 1.11 | 0.5 | 10 | 300.801 | 411.5693 | 372.2897 | 300801.0482 | 411569.2645 | 1.0276e-06 | 0.37819 | 372289.6716
2 | 25 | CONCLUIDO | 3.6685 | 27.26 | 24.71 | 27.46 | 0.81 | 54 | 64.08 | 28.92 | 3 | 0 | 7.16 | 8137.65 | 133.09 | 1314.1 | 75.79 | 40.53 | 16554.93 | 0.53 | 0.88 | 3.52 | 1.14 | 0.5 | 10 | 304.8057 | 417.0487 | 377.2461 | 304805.7493 | 417048.6733 | 1.0266e-06 | 0.37861 | 377246.1333

## RESULTADOS_15
Unnamed: 0 | Volume de calda [L] | STATUS | Capacidade operacional [ha/h] | Tempo de missao [h] | Tempo util [h] | Tempo por voo [min] | Autonomia Projetada [h] | N° Voos | MTOW [kg] | Massa Estrutura [kg] | Combustível [kg] | Abastecimentos | Massa gerador | Potência gerador [W] | Combustível consumido [L] | Calda cons [L] | Distância percorrida [km] | Distância Pulverizando [km] | RTL ACUMULADO[m] | EOC [km/km] | EOC [h/h] | Tempo de manobra [h] | Tempo rtl_rtw [h] | V pulv [m/s] | V desloc [m/s] | Preço Total por ha Simples [R$/ha] | Preço Total por ha Presumido [R$/ha] | Preço Total por ha Real [R$/ha] | Preço Total Simples [R$] | Preço Total Presumido [R$] | Prod CAPEX [ha/h/R$] | Dias Trabalhados | Preço Total Real [R$]
0 | 85 | CONCLUIDO | 2.4876 | 40.2 | 28.95 | 6.63 | 0.11 | 262 | 167.88 | 51.39 | 1 | 260 | 30.49 | 20939.59 | 364.36 | 1314.36 | 209.93 | 40.53 | 82584.93 | 0.19 | 0.75 | 3.8 | 5.37 | 0.5 | 10 | 1096.8205 | 1500.7182 | 1357.4918 | 1096820.5223 | 1500718.227 | 5.9527e-07 | 0.55833 | 1357491.7856
1 | 85 | CONCLUIDO | 3.1031 | 32.23 | 25.92 | 13.41 | 0.21 | 116 | 169.33 | 51.39 | 2 | 114 | 30.94 | 21118.46 | 320.44 | 1314.12 | 115.51 | 40.53 | 36105.53 | 0.35 | 0.84 | 3.55 | 2.35 | 0.5 | 10 | 777.7102 | 1064.0973 | 962.5414 | 777710.1501 | 1064097.3375 | 7.4256e-07 | 0.44764 | 962541.3811
2 | 85 | CONCLUIDO | 3.3404 | 29.94 | 25.06 | 20.32 | 0.31 | 74 | 170.79 | 51.39 | 3 | 72 | 31.4 | 21297.94 | 303.79 | 1314.08 | 88.56 | 40.53 | 22838.14 | 0.46 | 0.87 | 3.49 | 1.48 | 0.5 | 10 | 688.8991 | 942.5822 | 852.6234 | 688899.1165 | 942582.1633 | 7.9934e-07 | 0.41583 | 852623.4446
3 | 85 | CONCLUIDO | 3.4655 | 28.86 | 24.65 | 27.39 | 0.41 | 54 | 172.25 | 51.39 | 4 | 52 | 31.86 | 21478.05 | 292.84 | 1314.12 | 76.09 | 40.53 | 16703.53 | 0.53 | 0.89 | 3.45 | 1.08 | 0.5 | 10 | 643.883 | 880.9891 | 796.9087 | 643882.9625 | 880989.0754 | 8.2928e-07 | 0.40083 | 796908.7145
4 | 85 | CONCLUIDO | 3.5478 | 28.19 | 24.39 | 34.84 | 0.51 | 42 | 173.71 | 51.39 | 5 | 40 | 32.32 | 21658.78 | 282.94 | 1314.03 | 68.28 | 40.53 | 12860.14 | 0.59 | 0.9 | 3.42 | 0.82 | 0.5 | 10 | 611.9332 | 837.274 | 757.3658 | 611933.2075 | 837274.0111 | 8.4897e-07 | 0.39153 | 757365.7546
5 | 85 | CONCLUIDO | 3.6003 | 27.78 | 24.25 | 42.8 | 0.61 | 34 | 175.18 | 51.39 | 6 | 32 | 32.79 | 21840.16 | 274.88 | 1313.97 | 63.6 | 40.53 | 10559.03 | 0.64 | 0.9 | 3.42 | 0.68 | 0.5 | 10 | 589.861 | 807.0738 | 730.0478 | 589860.968 | 807073.7993 | 8.6154e-07 | 0.38583 | 730047.8086
6 | 85 | CONCLUIDO | 3.6382 | 27.49 | 24.13 | 49.93 | 0.7 | 29 | 176.66 | 51.39 | 7 | 27 | 33.27 | 22022.17 | 266.92 | 1314 | 59.96 | 40.53 | 8763.08 | 0.68 | 0.9 | 3.41 | 0.56 | 0.5 | 10 | 570.9872 | 781.2498 | 706.6884 | 570987.153 | 781249.8129 | 8.7061e-07 | 0.38181 | 706688.4272
7 | 85 | CONCLUIDO | 3.665 | 27.29 | 24.07 | 57.76 | 0.8 | 25 | 178.14 | 51.39 | 8 | 23 | 33.75 | 22204.83 | 259.95 | 1314.03 | 57.9 | 40.53 | 7751.85 | 0.7 | 0.91 | 3.4 | 0.49 | 0.5 | 10 | 556.0577 | 760.8227 | 688.2109 | 556057.7223 | 760822.7071 | 8.7702e-07 | 0.37903 | 688210.8558
8 | 85 | CONCLUIDO | 3.6944 | 27.07 | 23.98 | 68.53 | 0.89 | 21 | 179.63 | 51.39 | 9 | 19 | 34.24 | 22388.15 | 250.44 | 1313.99 | 55.44 | 40.53 | 6543.1 | 0.73 | 0.91 | 3.39 | 0.41 | 0.5 | 10 | 537.0168 | 734.7701 | 664.6447 | 537016.8282 | 734770.1159 | 8.8405e-07 | 0.37597 | 664644.6873
9 | 85 | CONCLUIDO | 3.7118 | 26.94 | 23.92 | 75.55 | 0.98 | 19 | 181.12 | 51.39 | 10 | 16 | 34.73 | 22572.13 | 241.42 | 1314 | 53.52 | 40.53 | 5594.97 | 0.76 | 0.91 | 3.39 | 0.35 | 0.5 | 10 | 520.871 | 712.6787 | 644.6616 | 520871.0056 | 712678.6891 | 8.8822e-07 | 0.37417 | 644661.6352
10 | 85 | CONCLUIDO | 3.7226 | 26.86 | 23.91 | 84.4 | 1.07 | 17 | 182.62 | 51.39 | 11 | 5 | 35.22 | 22756.91 | 235.71 | 1314.06 | 52.67 | 40.53 | 5178.81 | 0.77 | 0.91 | 3.4 | 0.34 | 0.5 | 10 | 510.9488 | 699.1028 | 632.3814 | 510948.8449 | 699102.7511 | 8.908e-07 | 0.37306 | 632381.3657
11 | 85 | CONCLUIDO | 3.7229 | 26.86 | 23.91 | 84.4 | 1.16 | 17 | 184.12 | 51.39 | 12 | 0 | 35.73 | 22942.24 | 238.01 | 1314 | 52.65 | 40.53 | 5170.24 | 0.77 | 0.91 | 3.4 | 0.34 | 0.5 | 10 | 514.2699 | 703.6468 | 636.4917 | 514269.9333 | 703646.8107 | 8.9087e-07 | 0.37306 | 636491.7467

## RESULTADOS_2
Unnamed: 0 | Volume de calda [L] | STATUS | Capacidade operacional [ha/h] | Tempo de missao [h] | Tempo util [h] | Tempo por voo [min] | Autonomia Projetada [h] | N° Voos | MTOW [kg] | Massa Estrutura [kg] | Combustível [kg] | Abastecimentos | Massa gerador | Potência gerador [W] | Combustível consumido [L] | Calda cons [L] | Distância percorrida [km] | Distância Pulverizando [km] | RTL ACUMULADO[m] | EOC [km/km] | EOC [h/h] | Tempo de manobra [h] | Tempo rtl_rtw [h] | V pulv [m/s] | V desloc [m/s] | Preço Total por ha Simples [R$/ha] | Preço Total por ha Presumido [R$/ha] | Preço Total por ha Real [R$/ha] | Preço Total Simples [R$] | Preço Total Presumido [R$] | Prod CAPEX [ha/h/R$] | Dias Trabalhados | Preço Total Real [R$]
0 | 20 | CONCLUIDO | 3.5339 | 28.3 | 25.43 | 16.58 | 0.34 | 92 | 51.33 | 24.83 | 1 | 87 | 5.51 | 6564.78 | 125.86 | 1314.09 | 99.98 | 40.53 | 28455.89 | 0.41 | 0.86 | 3.52 | 1.85 | 0.5 | 10 | 298.7362 | 408.744 | 369.7341 | 298736.177 | 408744.0166 | 1.012e-06 | 0.39306 | 369734.0614
1 | 20 | CONCLUIDO | 3.6283 | 27.56 | 24.99 | 22.38 | 0.66 | 67 | 52.47 | 24.83 | 2 | 0 | 5.64 | 6705.1 | 118.49 | 1314.02 | 84.21 | 40.53 | 20698.09 | 0.48 | 0.87 | 3.55 | 1.42 | 0.5 | 10 | 278.2299 | 380.6865 | 344.3543 | 278229.9198 | 380686.4508 | 1.0391e-06 | 0.38278 | 344354.2703

## RESULTADOS_11
Unnamed: 0 | Volume de calda [L] | STATUS | Capacidade operacional [ha/h] | Tempo de missao [h] | Tempo util [h] | Tempo por voo [min] | Autonomia Projetada [h] | N° Voos | MTOW [kg] | Massa Estrutura [kg] | Combustível [kg] | Abastecimentos | Massa gerador | Potência gerador [W] | Combustível consumido [L] | Calda cons [L] | Distância percorrida [km] | Distância Pulverizando [km] | RTL ACUMULADO[m] | EOC [km/km] | EOC [h/h] | Tempo de manobra [h] | Tempo rtl_rtw [h] | V pulv [m/s] | V desloc [m/s] | Preço Total por ha Simples [R$/ha] | Preço Total por ha Presumido [R$/ha] | Preço Total por ha Real [R$/ha] | Preço Total Simples [R$] | Preço Total Presumido [R$] | Prod CAPEX [ha/h/R$] | Dias Trabalhados | Preço Total Real [R$]
0 | 65 | CONCLUIDO | 2.7704 | 36.1 | 28.01 | 7.74 | 0.13 | 217 | 133.21 | 46.47 | 1 | 215 | 20.75 | 16663.42 | 301.4 | 1314.3 | 180.23 | 40.53 | 67956.95 | 0.22 | 0.78 | 3.73 | 4.43 | 0.5 | 10 | 826.2568 | 1130.521 | 1022.6257 | 826256.8002 | 1130521.0059 | 6.8923e-07 | 0.50139 | 1022625.6678
1 | 65 | CONCLUIDO | 3.2956 | 30.34 | 25.52 | 15.79 | 0.26 | 97 | 134.55 | 46.47 | 2 | 95 | 21.09 | 16828.84 | 266.6 | 1314.04 | 103.3 | 40.53 | 30095.26 | 0.39 | 0.86 | 3.52 | 1.95 | 0.5 | 10 | 620.1155 | 848.4694 | 767.4926 | 620115.4798 | 848469.357 | 8.1989e-07 | 0.42139 | 767492.6324
2 | 65 | CONCLUIDO | 3.4918 | 28.64 | 24.8 | 24.39 | 0.39 | 61 | 135.9 | 46.47 | 3 | 59 | 21.43 | 16994.64 | 251.22 | 1314.07 | 80.33 | 40.53 | 18786.95 | 0.5 | 0.88 | 3.47 | 1.22 | 0.5 | 10 | 556.6835 | 761.6789 | 688.9854 | 556683.5116 | 761678.9397 | 8.687e-07 | 0.39778 | 688985.3707
3 | 65 | CONCLUIDO | 3.5946 | 27.82 | 24.44 | 33.33 | 0.52 | 44 | 137.25 | 46.47 | 4 | 42 | 21.78 | 17160.92 | 238.83 | 1314.07 | 69.4 | 40.53 | 13410.06 | 0.58 | 0.89 | 3.44 | 0.87 | 0.5 | 10 | 519.7643 | 711.1645 | 643.292 | 519764.3388 | 711164.4987 | 8.9428e-07 | 0.38639 | 643291.9571
4 | 65 | CONCLUIDO | 3.6569 | 27.35 | 24.24 | 42.78 | 0.64 | 34 | 138.6 | 46.47 | 5 | 32 | 22.13 | 17327.69 | 227.63 | 1314.03 | 63.32 | 40.53 | 10420.79 | 0.64 | 0.9 | 3.42 | 0.67 | 0.5 | 10 | 493.0209 | 674.573 | 610.1927 | 493020.917 | 674572.9692 | 9.0978e-07 | 0.37986 | 610192.6718
5 | 65 | CONCLUIDO | 3.7024 | 27.01 | 24.09 | 53.54 | 0.76 | 27 | 139.95 | 46.47 | 6 | 25 | 22.49 | 17494.97 | 217.19 | 1314.04 | 58.62 | 40.53 | 8100.9 | 0.69 | 0.91 | 3.41 | 0.52 | 0.5 | 10 | 470.7111 | 644.0478 | 582.5807 | 470711.1479 | 644047.7589 | 9.211e-07 | 0.37514 | 582580.7447
6 | 65 | CONCLUIDO | 3.727 | 26.83 | 24.02 | 62.67 | 0.88 | 23 | 141.31 | 46.47 | 7 | 14 | 22.85 | 17662.75 | 205.73 | 1314.05 | 56.33 | 40.53 | 6978.54 | 0.72 | 0.91 | 3.41 | 0.45 | 0.5 | 10 | 450.4526 | 616.3291 | 557.5075 | 450452.5885 | 616329.1042 | 9.2722e-07 | 0.37264 | 557507.5195
7 | 65 | CONCLUIDO | 3.7305 | 26.81 | 24.03 | 65.53 | 0.99 | 22 | 142.68 | 46.47 | 8 | 1 | 23.21 | 17831.04 | 206.41 | 1314.1 | 55.74 | 40.53 | 6686.16 | 0.73 | 0.91 | 3.43 | 0.45 | 0.5 | 10 | 451.0849 | 617.1943 | 558.2902 | 451084.9362 | 617194.3101 | 9.2809e-07 | 0.37236 | 558290.1514
8 | 65 | CONCLUIDO | 3.7306 | 26.81 | 24.03 | 65.53 | 1.11 | 22 | 144.05 | 46.47 | 9 | 0 | 23.58 | 17999.83 | 207.94 | 1314.07 | 55.66 | 40.53 | 6650.23 | 0.73 | 0.91 | 3.43 | 0.45 | 0.5 | 10 | 453.3048 | 620.2316 | 561.0376 | 453304.7855 | 620231.606 | 9.2811e-07 | 0.37236 | 561037.572

## RESULTADOS_13
Unnamed: 0 | Volume de calda [L] | STATUS | Capacidade operacional [ha/h] | Tempo de missao [h] | Tempo util [h] | Tempo por voo [min] | Autonomia Projetada [h] | N° Voos | MTOW [kg] | Massa Estrutura [kg] | Combustível [kg] | Abastecimentos | Massa gerador | Potência gerador [W] | Combustível consumido [L] | Calda cons [L] | Distância percorrida [km] | Distância Pulverizando [km] | RTL ACUMULADO[m] | EOC [km/km] | EOC [h/h] | Tempo de manobra [h] | Tempo rtl_rtw [h] | V pulv [m/s] | V desloc [m/s] | Preço Total por ha Simples [R$/ha] | Preço Total por ha Presumido [R$/ha] | Preço Total por ha Real [R$/ha] | Preço Total Simples [R$] | Preço Total Presumido [R$] | Prod CAPEX [ha/h/R$] | Dias Trabalhados | Preço Total Real [R$]
0 | 75 | CONCLUIDO | 2.6256 | 38.09 | 28.48 | 7.12 | 0.12 | 240 | 150.44 | 49.1 | 1 | 238 | 25.34 | 18787.76 | 332.97 | 1314.22 | 195.29 | 40.53 | 75375.59 | 0.21 | 0.77 | 3.75 | 4.9 | 0.5 | 10 | 956.0154 | 1308.0625 | 1183.2229 | 956015.4453 | 1308062.5086 | 6.4001e-07 | 0.52903 | 1183222.8587
1 | 75 | CONCLUIDO | 3.1974 | 31.28 | 25.73 | 14.43 | 0.23 | 107 | 151.83 | 49.1 | 2 | 105 | 25.73 | 18959.54 | 294.01 | 1314.11 | 109.46 | 40.53 | 33125.14 | 0.37 | 0.85 | 3.54 | 2.15 | 0.5 | 10 | 698.2144 | 955.3277 | 864.1526 | 698214.39 | 955327.7315 | 7.7939e-07 | 0.43444 | 864152.5936
2 | 75 | CONCLUIDO | 3.4147 | 29.29 | 24.93 | 22 | 0.35 | 68 | 153.23 | 49.1 | 3 | 66 | 26.13 | 19131.85 | 278.15 | 1314.13 | 84.66 | 40.53 | 20916.73 | 0.48 | 0.88 | 3.47 | 1.35 | 0.5 | 10 | 622.9401 | 852.3341 | 770.9886 | 622940.1139 | 852334.146 | 8.3236e-07 | 0.40681 | 770988.5714
3 | 75 | CONCLUIDO | 3.5312 | 28.32 | 24.55 | 30.06 | 0.46 | 49 | 154.63 | 49.1 | 4 | 47 | 26.53 | 19304.72 | 266.95 | 1314.09 | 72.54 | 40.53 | 14955.66 | 0.56 | 0.89 | 3.45 | 0.97 | 0.5 | 10 | 582.5771 | 797.1076 | 721.0328 | 582577.0595 | 797107.6343 | 8.6076e-07 | 0.39333 | 721032.8005
4 | 75 | CONCLUIDO | 3.605 | 27.74 | 24.3 | 38.37 | 0.57 | 38 | 156.03 | 49.1 | 5 | 36 | 26.94 | 19478.15 | 256.67 | 1314.01 | 65.31 | 40.53 | 11391.09 | 0.62 | 0.9 | 3.42 | 0.73 | 0.5 | 10 | 553.4875 | 757.306 | 685.0298 | 553487.5045 | 757306.0218 | 8.7875e-07 | 0.38528 | 685029.798
5 | 75 | CONCLUIDO | 3.6499 | 27.4 | 24.17 | 46.79 | 0.67 | 31 | 157.44 | 49.1 | 6 | 29 | 27.35 | 19652.13 | 246.97 | 1314.02 | 61.32 | 40.53 | 9434.48 | 0.66 | 0.9 | 3.41 | 0.6 | 0.5 | 10 | 531.3742 | 727.0496 | 657.661 | 531374.1653 | 727049.5755 | 8.8969e-07 | 0.38056 | 657660.9844
6 | 75 | CONCLUIDO | 3.6828 | 27.15 | 24.08 | 55.58 | 0.78 | 26 | 158.86 | 49.1 | 7 | 24 | 27.77 | 19826.68 | 238.29 | 1313.99 | 58.28 | 40.53 | 7937.4 | 0.7 | 0.91 | 3.41 | 0.51 | 0.5 | 10 | 513.2239 | 702.2156 | 635.1971 | 513223.8877 | 702215.565 | 8.9771e-07 | 0.37708 | 635197.0971
7 | 75 | CONCLUIDO | 3.7128 | 26.93 | 23.98 | 65.41 | 0.88 | 22 | 160.28 | 49.1 | 8 | 18 | 28.19 | 20001.93 | 229.3 | 1314.05 | 55.25 | 40.53 | 6445.37 | 0.73 | 0.91 | 3.4 | 0.41 | 0.5 | 10 | 495.2613 | 677.6384 | 612.9656 | 495261.3369 | 677638.4105 | 9.0503e-07 | 0.37403 | 612965.5517
8 | 75 | CONCLUIDO | 3.7296 | 26.81 | 23.96 | 75.65 | 0.99 | 19 | 161.71 | 49.1 | 9 | 7 | 28.61 | 20177.64 | 221.5 | 1314 | 53.96 | 40.53 | 5811.61 | 0.75 | 0.91 | 3.41 | 0.38 | 0.5 | 10 | 481.5269 | 658.8463 | 595.9669 | 481526.8669 | 658846.3028 | 9.0912e-07 | 0.37236 | 595966.9364
9 | 75 | CONCLUIDO | 3.7294 | 26.81 | 23.96 | 75.65 | 1.09 | 19 | 163.13 | 49.1 | 10 | 0 | 29.04 | 20353.94 | 222.35 | 1314.06 | 53.8 | 40.53 | 5734.12 | 0.75 | 0.91 | 3.42 | 0.38 | 0.5 | 10 | 482.7929 | 660.5785 | 597.5338 | 482792.8619 | 660578.493 | 9.0907e-07 | 0.37236 | 597533.8087

## RESULTADOS_17
Unnamed: 0 | Volume de calda [L] | STATUS | Capacidade operacional [ha/h] | Tempo de missao [h] | Tempo util [h] | Tempo por voo [min] | Autonomia Projetada [h] | N° Voos | MTOW [kg] | Massa Estrutura [kg] | Combustível [kg] | Abastecimentos | Massa gerador | Potência gerador [W] | Combustível consumido [L] | Calda cons [L] | Distância percorrida [km] | Distância Pulverizando [km] | RTL ACUMULADO[m] | EOC [km/km] | EOC [h/h] | Tempo de manobra [h] | Tempo rtl_rtw [h] | V pulv [m/s] | V desloc [m/s] | Preço Total por ha Simples [R$/ha] | Preço Total por ha Presumido [R$/ha] | Preço Total por ha Real [R$/ha] | Preço Total Simples [R$] | Preço Total Presumido [R$] | Prod CAPEX [ha/h/R$] | Dias Trabalhados | Preço Total Real [R$]
0 | 95 | CONCLUIDO | 2.3525 | 42.51 | 29.43 | 6.2 | 0.1 | 285 | 185.69 | 53.44 | 1 | 283 | 36.26 | 23136.14 | 396.07 | 1314.29 | 224.74 | 40.53 | 89875.51 | 0.18 | 0.74 | 3.84 | 5.85 | 0.5 | 10 | 1252.908 | 1714.2841 | 1550.6752 | 1252908.049 | 1714284.067 | 5.535e-07 | 0.59042 | 1550675.2017
1 | 95 | CONCLUIDO | 3.0091 | 33.23 | 26.11 | 12.53 | 0.19 | 125 | 187.21 | 53.44 | 2 | 123 | 36.77 | 23322.88 | 346.06 | 1314.17 | 121.15 | 40.53 | 38877.36 | 0.33 | 0.84 | 3.58 | 2.53 | 0.5 | 10 | 860.0551 | 1176.7653 | 1064.4565 | 860055.1027 | 1176765.3344 | 7.0798e-07 | 0.46153 | 1064456.5025
2 | 95 | CONCLUIDO | 3.2653 | 30.63 | 25.18 | 18.88 | 0.28 | 80 | 188.73 | 53.44 | 3 | 78 | 37.29 | 23510.33 | 328.42 | 1314.19 | 92.59 | 40.53 | 24825.4 | 0.44 | 0.87 | 3.49 | 1.6 | 0.5 | 10 | 755.7205 | 1034.0102 | 935.3257 | 755720.531 | 1034010.1706 | 7.6826e-07 | 0.42542 | 935325.6912
3 | 95 | CONCLUIDO | 3.4076 | 29.35 | 24.72 | 25.57 | 0.37 | 58 | 190.25 | 53.44 | 4 | 56 | 37.82 | 23698.48 | 317.35 | 1313.99 | 78.24 | 40.53 | 17757.41 | 0.52 | 0.88 | 3.45 | 1.14 | 0.5 | 10 | 702.9571 | 961.8169 | 870.0225 | 702957.1177 | 961816.9408 | 8.0174e-07 | 0.40764 | 870022.4819
4 | 95 | CONCLUIDO | 3.4887 | 28.66 | 24.48 | 31.93 | 0.46 | 46 | 191.78 | 53.44 | 5 | 44 | 38.35 | 23887.36 | 308.32 | 1314.04 | 70.7 | 40.53 | 14049.97 | 0.57 | 0.89 | 3.44 | 0.91 | 0.5 | 10 | 670.7361 | 917.7307 | 830.1438 | 670736.1074 | 917730.7329 | 8.2082e-07 | 0.39806 | 830143.7998
5 | 95 | CONCLUIDO | 3.5515 | 28.16 | 24.31 | 39.42 | 0.55 | 37 | 193.32 | 53.44 | 6 | 35 | 38.89 | 24076.95 | 301.39 | 1314.03 | 65.57 | 40.53 | 11527.55 | 0.62 | 0.9 | 3.42 | 0.74 | 0.5 | 10 | 647.0116 | 885.2698 | 800.7809 | 647011.6216 | 885269.8448 | 8.356e-07 | 0.39111 | 800780.9333
6 | 95 | CONCLUIDO | 3.5971 | 27.8 | 24.18 | 46.8 | 0.64 | 31 | 194.86 | 53.44 | 7 | 29 | 39.43 | 24267.28 | 293.61 | 1314.03 | 61.36 | 40.53 | 9455.24 | 0.66 | 0.9 | 3.41 | 0.6 | 0.5 | 10 | 626.0977 | 856.6545 | 774.8966 | 626097.7155 | 856654.5158 | 8.4633e-07 | 0.38611 | 774896.6112
7 | 95 | CONCLUIDO | 3.6279 | 27.56 | 24.09 | 53.53 | 0.72 | 27 | 196.41 | 53.44 | 8 | 25 | 39.98 | 24458.36 | 287.11 | 1313.99 | 58.59 | 40.53 | 8088.31 | 0.69 | 0.91 | 3.41 | 0.52 | 0.5 | 10 | 610.3853 | 835.1561 | 755.4499 | 610385.2826 | 835156.072 | 8.5358e-07 | 0.38278 | 755449.9486
8 | 95 | CONCLUIDO | 3.6507 | 27.39 | 24.03 | 60.08 | 0.81 | 24 | 197.97 | 53.44 | 9 | 22 | 40.53 | 24650.18 | 279.03 | 1313.99 | 56.81 | 40.53 | 7211.55 | 0.71 | 0.91 | 3.4 | 0.46 | 0.5 | 10 | 594.1014 | 812.8757 | 735.296 | 594101.3662 | 812875.6991 | 8.5894e-07 | 0.38042 | 735295.9833
9 | 95 | CONCLUIDO | 3.6735 | 27.22 | 23.97 | 68.49 | 0.89 | 21 | 199.53 | 53.44 | 10 | 19 | 41.1 | 24842.77 | 272.71 | 1314.02 | 54.99 | 40.53 | 6320.39 | 0.74 | 0.91 | 3.39 | 0.4 | 0.5 | 10 | 580.6268 | 794.4392 | 718.619 | 580626.7683 | 794439.1599 | 8.643e-07 | 0.37806 | 718619.0015
10 | 95 | CONCLUIDO | 3.6899 | 27.1 | 23.93 | 75.55 | 0.97 | 19 | 201.1 | 53.44 | 11 | 17 | 41.66 | 25036.12 | 265.42 | 1314.01 | 53.41 | 40.53 | 5538.17 | 0.76 | 0.91 | 3.39 | 0.35 | 0.5 | 10 | 567.0133 | 775.8127 | 701.7702 | 567013.3391 | 775812.6655 | 8.6816e-07 | 0.37639 | 701770.1935
11 | 95 | CONCLUIDO | 3.704 | 27 | 23.9 | 84.34 | 1.05 | 17 | 202.67 | 53.44 | 12 | 14 | 42.24 | 25230.25 | 258.72 | 1314.01 | 52.53 | 40.53 | 5107.49 | 0.77 | 0.91 | 3.39 | 0.32 | 0.5 | 10 | 554.8019 | 759.1044 | 686.6566 | 554801.8979 | 759104.4329 | 8.7148e-07 | 0.375 | 686656.5712
12 | 95 | CONCLUIDO | 3.7091 | 26.96 | 23.9 | 89.61 | 1.13 | 16 | 204.25 | 53.44 | 13 | 7 | 42.82 | 25425.3 | 252.99 | 1314.01 | 52.34 | 40.53 | 5017 | 0.77 | 0.91 | 3.4 | 0.32 | 0.5 | 10 | 545.6342 | 746.5607 | 675.31 | 545634.153 | 746560.7198 | 8.7268e-07 | 0.37444 | 675310.0125
13 | 95 | CONCLUIDO | 3.717 | 26.9 | 23.88 | 95.5 | 1.21 | 15 | 205.84 | 53.44 | 14 | 0 | 43.4 | 25621.03 | 253 | 1314.03 | 51.5 | 40.53 | 4604.35 | 0.79 | 0.91 | 3.4 | 0.3 | 0.5 | 10 | 544.3492 | 744.8026 | 673.7197 | 544349.2053 | 744802.5976 | 8.7454e-07 | 0.37361 | 673719.6831

## RESULTADOS_9
Unnamed: 0 | Volume de calda [L] | STATUS | Capacidade operacional [ha/h] | Tempo de missao [h] | Tempo util [h] | Tempo por voo [min] | Autonomia Projetada [h] | N° Voos | MTOW [kg] | Massa Estrutura [kg] | Combustível [kg] | Abastecimentos | Massa gerador | Potência gerador [W] | Combustível consumido [L] | Calda cons [L] | Distância percorrida [km] | Distância Pulverizando [km] | RTL ACUMULADO[m] | EOC [km/km] | EOC [h/h] | Tempo de manobra [h] | Tempo rtl_rtw [h] | V pulv [m/s] | V desloc [m/s] | Preço Total por ha Simples [R$/ha] | Preço Total por ha Presumido [R$/ha] | Preço Total por ha Real [R$/ha] | Preço Total Simples [R$] | Preço Total Presumido [R$] | Prod CAPEX [ha/h/R$] | Dias Trabalhados | Preço Total Real [R$]
0 | 55 | CONCLUIDO | 2.9208 | 34.24 | 27.52 | 8.51 | 0.15 | 194 | 116.05 | 43.4 | 1 | 192 | 16.65 | 14546.17 | 268.7 | 1314.23 | 165.34 | 40.53 | 60626.47 | 0.25 | 0.79 | 3.68 | 3.94 | 0.5 | 10 | 704.9767 | 964.5802 | 872.5221 | 704976.7125 | 964580.2394 | 7.4345e-07 | 0.47556 | 872522.0552
1 | 55 | CONCLUIDO | 3.3929 | 29.47 | 25.31 | 17.46 | 0.3 | 87 | 117.34 | 43.4 | 2 | 85 | 16.94 | 14705.49 | 238.17 | 1314.08 | 96.78 | 40.53 | 26883.75 | 0.42 | 0.86 | 3.5 | 1.73 | 0.5 | 10 | 544.2318 | 744.642 | 673.5744 | 544231.835 | 744642.0064 | 8.6362e-07 | 0.40931 | 673574.4184
2 | 55 | CONCLUIDO | 3.569 | 28.02 | 24.65 | 27.38 | 0.45 | 54 | 118.63 | 43.4 | 3 | 52 | 17.23 | 14865.24 | 221.97 | 1314.04 | 75.83 | 40.53 | 16570.87 | 0.53 | 0.89 | 3.45 | 1.07 | 0.5 | 10 | 488.8084 | 668.8092 | 604.979 | 488808.3679 | 668809.1736 | 9.0845e-07 | 0.38917 | 604978.9647
3 | 55 | CONCLUIDO | 3.6546 | 27.36 | 24.35 | 37.46 | 0.59 | 39 | 119.93 | 43.4 | 4 | 37 | 17.53 | 15025.44 | 209.1 | 1314.14 | 66.36 | 40.53 | 11915.24 | 0.61 | 0.9 | 3.43 | 0.77 | 0.5 | 10 | 456.4798 | 624.5758 | 564.9672 | 456479.8237 | 624575.8333 | 9.3023e-07 | 0.38 | 564967.1924
4 | 55 | CONCLUIDO | 3.7173 | 26.9 | 24.12 | 49.91 | 0.73 | 29 | 121.23 | 43.4 | 5 | 25 | 17.83 | 15186.08 | 195.13 | 1313.99 | 59.55 | 40.53 | 8560.07 | 0.68 | 0.91 | 3.41 | 0.55 | 0.5 | 10 | 427.0351 | 584.2882 | 528.5246 | 427035.0862 | 584288.2445 | 9.4619e-07 | 0.37361 | 528524.5945
5 | 55 | CONCLUIDO | 3.736 | 26.77 | 24.09 | 57.81 | 0.86 | 25 | 122.54 | 43.4 | 6 | 3 | 18.14 | 15347.16 | 187.68 | 1314.02 | 57.61 | 40.53 | 7610.12 | 0.7 | 0.91 | 3.43 | 0.51 | 0.5 | 10 | 413.8826 | 566.2925 | 512.2463 | 413882.6316 | 566292.4758 | 9.5095e-07 | 0.37181 | 512246.3167
6 | 55 | CONCLUIDO | 3.7354 | 26.77 | 24.09 | 57.81 | 1 | 25 | 123.85 | 43.4 | 7 | 0 | 18.45 | 15508.69 | 189.63 | 1313.99 | 57.67 | 40.53 | 7637.83 | 0.7 | 0.91 | 3.43 | 0.52 | 0.5 | 10 | 416.7895 | 570.2698 | 515.8441 | 416789.5422 | 570269.8391 | 9.508e-07 | 0.37181 | 515844.086

## resultados
Unnamed: 0 | Volume de calda [L] | STATUS | Capacidade operacional [ha/h] | Tempo de missao [h] | Tempo util [h] | Tempo por voo [min] | Autonomia Projetada [h] | N° Voos | MTOW [kg] | Massa Estrutura [kg] | Combustível [kg] | Abastecimentos | Massa gerador | Potência gerador [W] | Combustível consumido [L] | Calda cons [L] | Distância percorrida [km] | Distância Pulverizando [km] | RTL ACUMULADO[m] | EOC [km/km] | EOC [h/h] | Tempo de manobra [h] | Tempo rtl_rtw [h] | V pulv [m/s] | V desloc [m/s]
0 | 100 | CONCLUIDO | 2.2889 | 43.69 | 29.66 | 6.01 | 0.09 | 296 | 194.77 | 54.38 | 1 | 294 | 39.4 | 24256.19 | 411.75 | 1314.36 | 231.88 | 40.53 | 93389.9 | 0.17 | 0.74 | 3.86 | 6.08 | 0.5 | 10
1 | 100 | CONCLUIDO | 2.9609 | 33.77 | 26.2 | 12.09 | 0.18 | 130 | 196.32 | 54.38 | 2 | 128 | 39.95 | 24447.22 | 358.73 | 1314.13 | 124.48 | 40.53 | 40517.83 | 0.33 | 0.83 | 3.57 | 2.62 | 0.5 | 10
2 | 100 | CONCLUIDO | 3.2293 | 30.97 | 25.22 | 18.23 | 0.27 | 83 | 197.88 | 54.38 | 3 | 81 | 40.5 | 24639 | 340.39 | 1314.18 | 93.99 | 40.53 | 25510.09 | 0.43 | 0.87 | 3.49 | 1.64 | 0.5 | 10
3 | 100 | CONCLUIDO | 3.3753 | 29.63 | 24.78 | 24.78 | 0.36 | 60 | 199.44 | 54.38 | 4 | 58 | 41.06 | 24831.54 | 329.64 | 1314.04 | 79.69 | 40.53 | 18473.45 | 0.51 | 0.88 | 3.47 | 1.2 | 0.5 | 10
4 | 100 | CONCLUIDO | 3.4669 | 28.84 | 24.5 | 31.28 | 0.44 | 47 | 201.01 | 54.38 | 5 | 45 | 41.63 | 25024.84 | 320.94 | 1314.05 | 71.27 | 40.53 | 14330.35 | 0.57 | 0.89 | 3.44 | 0.92 | 0.5 | 10
5 | 100 | CONCLUIDO | 3.5245 | 28.37 | 24.34 | 37.44 | 0.53 | 39 | 202.58 | 54.38 | 6 | 37 | 42.2 | 25218.93 | 313.69 | 1314.05 | 66.26 | 40.53 | 11865.66 | 0.61 | 0.9 | 3.43 | 0.76 | 0.5 | 10
6 | 100 | CONCLUIDO | 3.5699 | 28.01 | 24.21 | 44.02 | 0.61 | 33 | 204.16 | 54.38 | 7 | 31 | 42.78 | 25413.94 | 306.76 | 1314 | 62.35 | 40.53 | 9938.53 | 0.65 | 0.9 | 3.42 | 0.64 | 0.5 | 10
7 | 100 | CONCLUIDO | 3.6078 | 27.72 | 24.11 | 51.67 | 0.69 | 28 | 205.75 | 54.38 | 8 | 26 | 43.37 | 25609.61 | 299.96 | 1314.03 | 59.3 | 40.53 | 8436.55 | 0.68 | 0.91 | 3.41 | 0.54 | 0.5 | 10
8 | 100 | CONCLUIDO | 3.6297 | 27.55 | 24.06 | 57.75 | 0.77 | 25 | 207.34 | 54.38 | 9 | 23 | 43.96 | 25806.1 | 294.42 | 1314.01 | 57.79 | 40.53 | 7699.8 | 0.7 | 0.91 | 3.4 | 0.49 | 0.5 | 10
9 | 100 | CONCLUIDO | 3.6558 | 27.35 | 23.98 | 65.4 | 0.85 | 22 | 208.94 | 54.38 | 10 | 20 | 44.56 | 26003.41 | 288.05 | 1314.07 | 55.17 | 40.53 | 6403.65 | 0.73 | 0.91 | 3.4 | 0.41 | 0.5 | 10
10 | 100 | CONCLUIDO | 3.672 | 27.23 | 23.94 | 71.82 | 0.93 | 20 | 210.55 | 54.38 | 11 | 18 | 45.17 | 26201.54 | 281.6 | 1313.99 | 54 | 40.53 | 5827.71 | 0.75 | 0.91 | 3.39 | 0.36 | 0.5 | 10
11 | 100 | CONCLUIDO | 3.6877 | 27.12 | 23.9 | 79.67 | 1 | 18 | 212.16 | 54.38 | 12 | 16 | 45.78 | 26400.51 | 270.21 | 1313.99 | 52.88 | 40.53 | 5280.55 | 0.77 | 0.91 | 3.38 | 0.33 | 0.5 | 10
12 | 100 | CONCLUIDO | 3.7007 | 27.02 | 23.88 | 89.56 | 1.08 | 16 | 213.78 | 54.38 | 13 | 11 | 46.4 | 26600.32 | 265.6 | 1314.06 | 52.06 | 40.53 | 4876.58 | 0.78 | 0.91 | 3.39 | 0.31 | 0.5 | 10
13 | 100 | CONCLUIDO | 3.7083 | 26.97 | 23.87 | 95.47 | 1.15 | 15 | 215.41 | 54.38 | 14 | 8 | 47.03 | 26801 | 262.41 | 1314 | 51.49 | 40.53 | 4598.71 | 0.79 | 0.91 | 3.39 | 0.29 | 0.5 | 10
14 | 100 | CONCLUIDO | 3.7069 | 26.98 | 23.88 | 95.51 | 1.23 | 15 | 217.04 | 54.38 | 15 | 2 | 47.66 | 27002.55 | 261.01 | 1314.02 | 51.67 | 40.53 | 4689.38 | 0.78 | 0.91 | 3.4 | 0.3 | 0.5 | 10
15 | 100 | CONCLUIDO | 3.7062 | 26.98 | 23.88 | 95.53 | 1.3 | 15 | 218.68 | 54.38 | 16 | 0 | 48.31 | 27204.98 | 263.01 | 1314.02 | 51.76 | 40.53 | 4733.25 | 0.78 | 0.91 | 3.4 | 0.31 | 0.5 | 10
0 | 40 | CONCLUIDO | 3.1631 | 31.62 | 26.73 | 10.28 | 0.2 | 156 | 89.87 | 37.55 | 1 | 154 | 11.32 | 11317.98 | 216.25 | 1314.24 | 140.64 | 40.53 | 48468.52 | 0.29 | 0.82 | 3.62 | 3.15 | 0.5 | 10
1 | 40 | CONCLUIDO | 3.5476 | 28.19 | 24.94 | 21.69 | 0.39 | 69 | 91.1 | 37.55 | 2 | 67 | 11.54 | 11468.97 | 189.04 | 1314.11 | 85.34 | 40.53 | 21252.31 | 0.47 | 0.88 | 3.47 | 1.37 | 0.5 | 10
2 | 40 | CONCLUIDO | 3.6856 | 27.13 | 24.4 | 34.86 | 0.57 | 42 | 92.32 | 37.55 | 3 | 38 | 11.77 | 11620.34 | 170.49 | 1313.99 | 68.1 | 40.53 | 12770.63 | 0.6 | 0.89 | 3.43 | 0.82 | 0.5 | 10
3 | 40 | CONCLUIDO | 3.7224 | 26.86 | 24.28 | 42.85 | 0.75 | 34 | 93.55 | 37.55 | 4 | 0 | 12 | 11772.07 | 162.61 | 1314.01 | 63.29 | 40.53 | 10405.24 | 0.64 | 0.9 | 3.46 | 0.71 | 0.5 | 10
0 | 30 | CONCLUIDO | 3.3362 | 29.97 | 26.14 | 12.25 | 0.24 | 128 | 71.52 | 32.27 | 1 | 126 | 8.25 | 9054.6 | 176.29 | 1314.14 | 122.51 | 40.53 | 39545.13 | 0.33 | 0.84 | 3.57 | 2.56 | 0.5 | 10
1 | 30 | CONCLUIDO | 3.6554 | 27.36 | 24.66 | 26.9 | 0.48 | 55 | 72.7 | 32.27 | 2 | 48 | 8.43 | 9200.25 | 148.27 | 1314.04 | 76.12 | 40.53 | 16715.36 | 0.53 | 0.89 | 3.46 | 1.08 | 0.5 | 10
2 | 30 | CONCLUIDO | 3.6956 | 27.06 | 24.52 | 32.69 | 0.71 | 45 | 73.88 | 32.27 | 3 | 0 | 8.61 | 9346.23 | 143.18 | 1314 | 70.28 | 40.53 | 13844.32 | 0.58 | 0.89 | 3.49 | 0.94 | 0.5 | 10
0 | 15 | CONCLUIDO | 3.5506 | 28.16 | 25.48 | 17.18 | 0.43 | 89 | 39.78 | 19.54 | 1 | 3 | 4.24 | 5140 | 100.22 | 1314.18 | 98.11 | 40.53 | 27536.26 | 0.41 | 0.86 | 3.62 | 1.9 | 0.5 | 10
1 | 15 | CONCLUIDO | 3.5498 | 28.17 | 25.48 | 17.18 | 0.84 | 89 | 40.89 | 19.54 | 2 | 0 | 4.35 | 5277.26 | 102.77 | 1314.23 | 98.04 | 40.53 | 27501 | 0.41 | 0.86 | 3.63 | 1.91 | 0.5 | 10
0 | 70 | CONCLUIDO | 2.6946 | 37.11 | 28.27 | 7.41 | 0.12 | 229 | 141.81 | 47.83 | 1 | 227 | 22.98 | 17723.39 | 317.48 | 1314.32 | 188.11 | 40.53 | 71836.04 | 0.22 | 0.77 | 3.75 | 4.69 | 0.5 | 10
1 | 70 | CONCLUIDO | 3.2476 | 30.79 | 25.62 | 15.07 | 0.25 | 102 | 143.17 | 47.83 | 2 | 100 | 23.34 | 17891.86 | 280.42 | 1314.17 | 105.97 | 40.53 | 31401.56 | 0.38 | 0.85 | 3.53 | 2.04 | 0.5 | 10
2 | 70 | CONCLUIDO | 3.4525 | 28.96 | 24.86 | 22.95 | 0.37 | 65 | 144.54 | 47.83 | 3 | 63 | 23.71 | 18060.85 | 264.53 | 1314.07 | 82.69 | 40.53 | 19950.68 | 0.49 | 0.88 | 3.46 | 1.28 | 0.5 | 10
3 | 70 | CONCLUIDO | 3.5591 | 28.1 | 24.51 | 31.29 | 0.49 | 47 | 145.92 | 47.83 | 4 | 45 | 24.09 | 18230.35 | 253.34 | 1314.05 | 71.54 | 40.53 | 14461.64 | 0.57 | 0.89 | 3.44 | 0.94 | 0.5 | 10
4 | 70 | CONCLUIDO | 3.6327 | 27.53 | 24.26 | 40.43 | 0.6 | 36 | 147.3 | 47.83 | 5 | 34 | 24.47 | 18400.38 | 242.83 | 1314.02 | 63.84 | 40.53 | 10668.8 | 0.63 | 0.9 | 3.42 | 0.68 | 0.5 | 10
5 | 70 | CONCLUIDO | 3.6749 | 27.21 | 24.15 | 49.96 | 0.71 | 29 | 148.68 | 47.83 | 6 | 27 | 24.85 | 18570.94 | 232.7 | 1314 | 60.5 | 40.53 | 9033.93 | 0.67 | 0.9 | 3.41 | 0.57 | 0.5 | 10
6 | 70 | CONCLUIDO | 3.7116 | 26.94 | 24.02 | 60.05 | 0.83 | 24 | 150.07 | 47.83 | 7 | 22 | 25.24 | 18742.03 | 222.16 | 1314 | 56.68 | 40.53 | 7147.19 | 0.72 | 0.91 | 3.39 | 0.45 | 0.5 | 10
7 | 70 | CONCLUIDO | 3.728 | 26.82 | 23.99 | 68.54 | 0.94 | 21 | 151.46 | 47.83 | 8 | 9 | 25.63 | 18913.66 | 214.1 | 1314.01 | 55.34 | 40.53 | 6491.76 | 0.73 | 0.91 | 3.4 | 0.41 | 0.5 | 10
8 | 70 | CONCLUIDO | 3.7339 | 26.78 | 23.98 | 71.93 | 1.04 | 20 | 152.85 | 47.83 | 9 | 0 | 26.03 | 19085.83 | 212.74 | 1313.99 | 54.19 | 40.53 | 5922.75 | 0.75 | 0.91 | 3.42 | 0.4 | 0.5 | 10
0 | 90 | CONCLUIDO | 2.4212 | 41.3 | 29.17 | 6.41 | 0.1 | 273 | 176.73 | 52.44 | 1 | 271 | 33.29 | 22031.19 | 379.97 | 1314.39 | 216.43 | 40.53 | 85780.22 | 0.19 | 0.75 | 3.83 | 5.59 | 0.5 | 10
1 | 90 | CONCLUIDO | 3.0613 | 32.67 | 25.98 | 12.99 | 0.2 | 120 | 178.21 | 52.44 | 2 | 118 | 33.77 | 22213.89 | 332.7 | 1314.06 | 117.13 | 40.53 | 36895.78 | 0.35 | 0.84 | 3.56 | 2.4 | 0.5 | 10
2 | 90 | CONCLUIDO | 3.3034 | 30.27 | 25.11 | 19.57 | 0.3 | 77 | 179.7 | 52.44 | 3 | 75 | 34.26 | 22397.24 | 316.06 | 1314.12 | 90.38 | 40.53 | 23735.82 | 0.45 | 0.87 | 3.49 | 1.54 | 0.5 | 10
3 | 90 | CONCLUIDO | 3.4376 | 29.09 | 24.68 | 26.44 | 0.39 | 56 | 181.19 | 52.44 | 4 | 54 | 34.75 | 22581.25 | 304.75 | 1314.06 | 76.98 | 40.53 | 17136.1 | 0.53 | 0.88 | 3.45 | 1.1 | 0.5 | 10
4 | 90 | CONCLUIDO | 3.5155 | 28.45 | 24.46 | 33.36 | 0.49 | 44 | 182.69 | 52.44 | 5 | 42 | 35.25 | 22766.06 | 296.62 | 1314.16 | 69.71 | 40.53 | 13564.59 | 0.58 | 0.89 | 3.45 | 0.89 | 0.5 | 10
5 | 90 | CONCLUIDO | 3.5752 | 27.97 | 24.27 | 40.45 | 0.58 | 36 | 184.19 | 52.44 | 6 | 34 | 35.75 | 22951.43 | 288.4 | 1314.02 | 63.93 | 40.53 | 10715.56 | 0.63 | 0.9 | 3.43 | 0.69 | 0.5 | 10
6 | 90 | CONCLUIDO | 3.6184 | 27.64 | 24.15 | 48.3 | 0.67 | 30 | 185.7 | 52.44 | 7 | 28 | 36.26 | 23137.49 | 280.81 | 1313.99 | 60.54 | 40.53 | 9049.2 | 0.67 | 0.9 | 3.41 | 0.57 | 0.5 | 10
7 | 90 | CONCLUIDO | 3.647 | 27.42 | 24.07 | 55.56 | 0.76 | 26 | 187.22 | 52.44 | 8 | 24 | 36.78 | 23324.24 | 273.04 | 1314.03 | 58.26 | 40.53 | 7926.23 | 0.7 | 0.91 | 3.4 | 0.5 | 0.5 | 10
8 | 90 | CONCLUIDO | 3.6688 | 27.26 | 24.02 | 62.66 | 0.85 | 23 | 188.74 | 52.44 | 9 | 21 | 37.3 | 23511.69 | 264.66 | 1314.02 | 56.56 | 40.53 | 7091.28 | 0.72 | 0.91 | 3.4 | 0.44 | 0.5 | 10
9 | 90 | CONCLUIDO | 3.6922 | 27.08 | 23.95 | 71.86 | 0.93 | 20 | 190.26 | 52.44 | 10 | 18 | 37.82 | 23699.85 | 258.63 | 1313.99 | 54.53 | 40.53 | 6091.4 | 0.74 | 0.91 | 3.39 | 0.38 | 0.5 | 10
10 | 90 | CONCLUIDO | 3.7062 | 26.98 | 23.92 | 79.74 | 1.02 | 18 | 191.79 | 52.44 | 11 | 14 | 38.35 | 23888.73 | 248.18 | 1314 | 53.32 | 40.53 | 5499.29 | 0.76 | 0.91 | 3.39 | 0.35 | 0.5 | 10
11 | 90 | CONCLUIDO | 3.7194 | 26.89 | 23.9 | 89.61 | 1.1 | 16 | 193.33 | 52.44 | 12 | 4 | 38.89 | 24078.33 | 243.62 | 1314.03 | 52.12 | 40.53 | 4907.41 | 0.78 | 0.91 | 3.4 | 0.32 | 0.5 | 10
12 | 90 | CONCLUIDO | 3.7193 | 26.89 | 23.9 | 89.61 | 1.18 | 16 | 194.88 | 52.44 | 13 | 0 | 39.43 | 24268.67 | 244.09 | 1314.08 | 52.13 | 40.53 | 4915.65 | 0.78 | 0.91 | 3.4 | 0.32 | 0.5 | 10
0 | 10 | CONCLUIDO | 3.3856 | 29.54 | 26.41 | 11.92 | 0.64 | 133 | 26.11 | 12.1 | 1 | 0 | 3.01 | 3454.41 | 77.18 | 1314.32 | 125.76 | 40.53 | 41142.84 | 0.32 | 0.83 | 3.74 | 2.83 | 0.5 | 10
0 | 45 | CONCLUIDO | 3.0794 | 32.47 | 27.01 | 9.59 | 0.18 | 169 | 98.71 | 39.72 | 1 | 167 | 12.99 | 12407.75 | 234.54 | 1314.19 | 149.19 | 40.53 | 52678.83 | 0.27 | 0.81 | 3.65 | 3.43 | 0.5 | 10
1 | 45 | CONCLUIDO | 3.4974 | 28.59 | 25.06 | 20.05 | 0.35 | 75 | 99.95 | 39.72 | 2 | 73 | 13.24 | 12561.45 | 206.41 | 1314.09 | 88.65 | 40.53 | 22876.13 | 0.46 | 0.87 | 3.49 | 1.49 | 0.5 | 10
2 | 45 | CONCLUIDO | 3.6431 | 27.45 | 24.5 | 31.27 | 0.52 | 47 | 101.2 | 39.72 | 3 | 45 | 13.49 | 12715.54 | 189.69 | 1314.04 | 71.19 | 40.53 | 14289.87 | 0.57 | 0.89 | 3.44 | 0.92 | 0.5 | 10
3 | 45 | CONCLUIDO | 3.7187 | 26.89 | 24.22 | 44.04 | 0.69 | 33 | 102.45 | 39.72 | 4 | 22 | 13.74 | 12870.03 | 174.3 | 1314 | 62.6 | 40.53 | 10064.47 | 0.65 | 0.9 | 3.42 | 0.65 | 0.5 | 10
4 | 45 | CONCLUIDO | 3.7242 | 26.85 | 24.23 | 46.89 | 0.85 | 31 | 103.71 | 39.72 | 5 | 0 | 14 | 13024.91 | 172.39 | 1314.12 | 61.69 | 40.53 | 9620.83 | 0.66 | 0.9 | 3.45 | 0.65 | 0.5 | 10
0 | 60 | CONCLUIDO | 2.8465 | 35.13 | 27.76 | 8.12 | 0.14 | 205 | 124.63 | 45 | 1 | 203 | 18.64 | 15605.44 | 285.16 | 1314.14 | 172.18 | 40.53 | 63992.95 | 0.24 | 0.79 | 3.72 | 4.18 | 0.5 | 10
1 | 60 | CONCLUIDO | 3.3445 | 29.9 | 25.42 | 16.58 | 0.28 | 92 | 125.95 | 45 | 2 | 90 | 18.95 | 15767.7 | 252.72 | 1314.08 | 99.87 | 40.53 | 28401.15 | 0.41 | 0.86 | 3.51 | 1.84 | 0.5 | 10
2 | 60 | CONCLUIDO | 3.5298 | 28.33 | 24.72 | 25.57 | 0.42 | 58 | 127.27 | 45 | 3 | 56 | 19.27 | 15930.42 | 236.91 | 1314 | 78.26 | 40.53 | 17769.16 | 0.52 | 0.88 | 3.45 | 1.14 | 0.5 | 10
3 | 60 | CONCLUIDO | 3.6231 | 27.6 | 24.39 | 34.85 | 0.55 | 42 | 128.59 | 45 | 4 | 40 | 19.59 | 16093.6 | 224.32 | 1314.04 | 68.07 | 40.53 | 12753.97 | 0.6 | 0.9 | 3.43 | 0.82 | 0.5 | 10
4 | 60 | CONCLUIDO | 3.6842 | 27.14 | 24.19 | 45.36 | 0.68 | 32 | 129.92 | 45 | 5 | 30 | 19.92 | 16257.24 | 212.16 | 1313.99 | 61.88 | 40.53 | 9707.63 | 0.65 | 0.9 | 3.41 | 0.62 | 0.5 | 10
5 | 60 | CONCLUIDO | 3.7192 | 26.89 | 24.09 | 55.59 | 0.81 | 26 | 131.25 | 45 | 6 | 20 | 20.25 | 16421.36 | 201.29 | 1314.07 | 58.54 | 40.53 | 8066.43 | 0.69 | 0.91 | 3.41 | 0.52 | 0.5 | 10
6 | 60 | CONCLUIDO | 3.7361 | 26.77 | 24.05 | 62.73 | 0.93 | 23 | 132.58 | 45 | 7 | 0 | 20.59 | 16585.95 | 196.68 | 1313.99 | 56.41 | 40.53 | 7017.27 | 0.72 | 0.91 | 3.43 | 0.47 | 0.5 | 10
0 | 80 | CONCLUIDO | 2.5545 | 39.15 | 28.73 | 6.87 | 0.11 | 251 | 159.12 | 50.28 | 1 | 249 | 27.84 | 19859.16 | 348.95 | 1314.46 | 202.52 | 40.53 | 78935.74 | 0.2 | 0.76 | 3.79 | 5.15 | 0.5 | 10
1 | 80 | CONCLUIDO | 3.1557 | 31.69 | 25.79 | 13.94 | 0.22 | 111 | 160.54 | 50.28 | 2 | 109 | 28.26 | 20034.4 | 306.94 | 1314.04 | 111.67 | 40.53 | 34206.34 | 0.36 | 0.85 | 3.53 | 2.21 | 0.5 | 10
2 | 80 | CONCLUIDO | 3.3796 | 29.59 | 24.98 | 21.11 | 0.33 | 71 | 161.97 | 50.28 | 3 | 69 | 28.69 | 20210.21 | 290.81 | 1314.11 | 86.4 | 40.53 | 21771.21 | 0.47 | 0.87 | 3.47 | 1.4 | 0.5 | 10
3 | 80 | CONCLUIDO | 3.4955 | 28.61 | 24.61 | 28.39 | 0.43 | 52 | 163.4 | 50.28 | 4 | 50 | 29.12 | 20386.62 | 280.12 | 1314.03 | 74.69 | 40.53 | 16013.68 | 0.54 | 0.89 | 3.45 | 1.03 | 0.5 | 10
4 | 80 | CONCLUIDO | 3.5759 | 27.97 | 24.35 | 36.53 | 0.54 | 40 | 164.83 | 50.28 | 5 | 38 | 29.55 | 20563.61 | 270.47 | 1314.01 | 66.38 | 40.53 | 11918.67 | 0.61 | 0.9 | 3.44 | 0.78 | 0.5 | 10
5 | 80 | CONCLUIDO | 3.6247 | 27.59 | 24.2 | 44 | 0.64 | 33 | 166.27 | 50.28 | 6 | 31 | 29.99 | 20741.2 | 261.72 | 1314.01 | 62.18 | 40.53 | 9853.25 | 0.65 | 0.9 | 3.41 | 0.63 | 0.5 | 10
6 | 80 | CONCLUIDO | 3.6649 | 27.29 | 24.09 | 53.54 | 0.74 | 27 | 167.72 | 50.28 | 7 | 25 | 30.44 | 20919.39 | 253.31 | 1313.99 | 58.6 | 40.53 | 8094.11 | 0.69 | 0.91 | 3.41 | 0.52 | 0.5 | 10
7 | 80 | CONCLUIDO | 3.6931 | 27.08 | 24.01 | 62.64 | 0.84 | 23 | 169.17 | 50.28 | 8 | 21 | 30.89 | 21098.19 | 244.26 | 1314.01 | 56.29 | 40.53 | 6960.25 | 0.72 | 0.91 | 3.4 | 0.44 | 0.5 | 10
8 | 80 | CONCLUIDO | 3.7155 | 26.91 | 23.95 | 71.84 | 0.94 | 20 | 170.62 | 50.28 | 9 | 17 | 31.34 | 21277.6 | 234.3 | 1314.07 | 54.28 | 40.53 | 5969.57 | 0.75 | 0.91 | 3.39 | 0.37 | 0.5 | 10
9 | 80 | CONCLUIDO | 3.726 | 26.84 | 23.93 | 79.78 | 1.03 | 18 | 172.08 | 50.28 | 10 | 7 | 31.8 | 21457.64 | 229.11 | 1314.1 | 53.47 | 40.53 | 5571.65 | 0.76 | 0.91 | 3.4 | 0.36 | 0.5 | 10
10 | 80 | CONCLUIDO | 3.7253 | 26.84 | 23.94 | 79.8 | 1.12 | 18 | 173.55 | 50.28 | 11 | 0 | 32.27 | 21638.31 | 230.03 | 1314.01 | 53.19 | 40.53 | 5433.38 | 0.76 | 0.91 | 3.41 | 0.36 | 0.5 | 10
0 | 35 | CONCLUIDO | 3.2435 | 30.83 | 26.48 | 11.11 | 0.22 | 143 | 80.84 | 35.1 | 1 | 141 | 9.74 | 10204.21 | 197.3 | 1314.17 | 132.79 | 40.53 | 44610.42 | 0.31 | 0.82 | 3.6 | 2.9 | 0.5 | 10
1 | 35 | CONCLUIDO | 3.6041 | 27.75 | 24.79 | 23.99 | 0.43 | 62 | 82.04 | 35.1 | 2 | 60 | 9.94 | 10352.53 | 169.86 | 1314.13 | 80.3 | 40.53 | 18767.57 | 0.5 | 0.88 | 3.46 | 1.21 | 0.5 | 10
2 | 35 | CONCLUIDO | 3.7091 | 26.96 | 24.38 | 36.57 | 0.63 | 40 | 83.25 | 35.1 | 3 | 16 | 10.15 | 10501.19 | 153.43 | 1314.03 | 66.66 | 40.53 | 12058.64 | 0.61 | 0.9 | 3.46 | 0.81 | 0.5 | 10
3 | 35 | CONCLUIDO | 3.7085 | 26.96 | 24.4 | 37.54 | 0.83 | 39 | 84.46 | 35.1 | 4 | 0 | 10.36 | 10650.22 | 154.28 | 1314.02 | 66.71 | 40.53 | 12088.96 | 0.61 | 0.89 | 3.48 | 0.83 | 0.5 | 10
0 | 50 | CONCLUIDO | 2.9986 | 33.35 | 27.27 | 8.99 | 0.16 | 182 | 107.41 | 41.65 | 1 | 180 | 14.77 | 13481.73 | 251.99 | 1314.24 | 157.71 | 40.53 | 56875.82 | 0.26 | 0.8 | 3.65 | 3.69 | 0.5 | 10
1 | 50 | CONCLUIDO | 3.4444 | 29.03 | 25.2 | 18.66 | 0.32 | 81 | 108.68 | 41.65 | 2 | 79 | 15.03 | 13638.32 | 223.04 | 1314.07 | 93.08 | 40.53 | 25062.65 | 0.44 | 0.87 | 3.49 | 1.62 | 0.5 | 10
2 | 50 | CONCLUIDO | 3.6021 | 27.76 | 24.59 | 28.93 | 0.48 | 51 | 109.96 | 41.65 | 3 | 49 | 15.31 | 13795.21 | 206.14 | 1314.11 | 74.3 | 40.53 | 15824.77 | 0.55 | 0.89 | 3.44 | 1.02 | 0.5 | 10
3 | 50 | CONCLUIDO | 3.6893 | 27.11 | 24.27 | 40.45 | 0.63 | 36 | 111.23 | 41.65 | 4 | 34 | 15.58 | 13952.52 | 192.15 | 1314.07 | 64.06 | 40.53 | 10780.42 | 0.63 | 0.9 | 3.42 | 0.69 | 0.5 | 10
4 | 50 | CONCLUIDO | 3.7266 | 26.83 | 24.15 | 49.97 | 0.78 | 29 | 112.51 | 41.65 | 5 | 13 | 15.86 | 14110.24 | 181.05 | 1314.06 | 60.07 | 40.53 | 8816.39 | 0.67 | 0.9 | 3.43 | 0.58 | 0.5 | 10
5 | 50 | CONCLUIDO | 3.7294 | 26.81 | 24.16 | 51.76 | 0.93 | 28 | 113.79 | 41.65 | 6 | 0 | 16.14 | 14268.39 | 181.82 | 1314.09 | 59.6 | 40.53 | 8586.55 | 0.68 | 0.9 | 3.44 | 0.58 | 0.5 | 10
0 | 25 | CONCLUIDO | 3.4301 | 29.15 | 25.82 | 13.95 | 0.28 | 111 | 61.76 | 28.92 | 1 | 109 | 6.84 | 7851.41 | 153.23 | 1314.12 | 112.04 | 40.53 | 34394.35 | 0.36 | 0.85 | 3.55 | 2.24 | 0.5 | 10
1 | 25 | CONCLUIDO | 3.672 | 27.23 | 24.69 | 27.43 | 0.55 | 54 | 62.92 | 28.92 | 2 | 6 | 7 | 7994.37 | 130.64 | 1314.15 | 75.74 | 40.53 | 16528.92 | 0.54 | 0.88 | 3.49 | 1.11 | 0.5 | 10
2 | 25 | CONCLUIDO | 3.6685 | 27.26 | 24.71 | 27.46 | 0.81 | 54 | 64.08 | 28.92 | 3 | 0 | 7.16 | 8137.65 | 133.09 | 1314.1 | 75.79 | 40.53 | 16554.93 | 0.53 | 0.88 | 3.52 | 1.14 | 0.5 | 10
0 | 85 | CONCLUIDO | 2.4876 | 40.2 | 28.95 | 6.63 | 0.11 | 262 | 167.88 | 51.39 | 1 | 260 | 30.49 | 20939.59 | 364.36 | 1314.36 | 209.93 | 40.53 | 82584.93 | 0.19 | 0.75 | 3.8 | 5.37 | 0.5 | 10
1 | 85 | CONCLUIDO | 3.1031 | 32.23 | 25.92 | 13.41 | 0.21 | 116 | 169.33 | 51.39 | 2 | 114 | 30.94 | 21118.46 | 320.44 | 1314.12 | 115.51 | 40.53 | 36105.53 | 0.35 | 0.84 | 3.55 | 2.35 | 0.5 | 10
2 | 85 | CONCLUIDO | 3.3404 | 29.94 | 25.06 | 20.32 | 0.31 | 74 | 170.79 | 51.39 | 3 | 72 | 31.4 | 21297.94 | 303.79 | 1314.08 | 88.56 | 40.53 | 22838.14 | 0.46 | 0.87 | 3.49 | 1.48 | 0.5 | 10
3 | 85 | CONCLUIDO | 3.4655 | 28.86 | 24.65 | 27.39 | 0.41 | 54 | 172.25 | 51.39 | 4 | 52 | 31.86 | 21478.05 | 292.84 | 1314.12 | 76.09 | 40.53 | 16703.53 | 0.53 | 0.89 | 3.45 | 1.08 | 0.5 | 10
4 | 85 | CONCLUIDO | 3.5478 | 28.19 | 24.39 | 34.84 | 0.51 | 42 | 173.71 | 51.39 | 5 | 40 | 32.32 | 21658.78 | 282.94 | 1314.03 | 68.28 | 40.53 | 12860.14 | 0.59 | 0.9 | 3.42 | 0.82 | 0.5 | 10
5 | 85 | CONCLUIDO | 3.6003 | 27.78 | 24.25 | 42.8 | 0.61 | 34 | 175.18 | 51.39 | 6 | 32 | 32.79 | 21840.16 | 274.88 | 1313.97 | 63.6 | 40.53 | 10559.03 | 0.64 | 0.9 | 3.42 | 0.68 | 0.5 | 10
6 | 85 | CONCLUIDO | 3.6382 | 27.49 | 24.13 | 49.93 | 0.7 | 29 | 176.66 | 51.39 | 7 | 27 | 33.27 | 22022.17 | 266.92 | 1314 | 59.96 | 40.53 | 8763.08 | 0.68 | 0.9 | 3.41 | 0.56 | 0.5 | 10
7 | 85 | CONCLUIDO | 3.665 | 27.29 | 24.07 | 57.76 | 0.8 | 25 | 178.14 | 51.39 | 8 | 23 | 33.75 | 22204.83 | 259.95 | 1314.03 | 57.9 | 40.53 | 7751.85 | 0.7 | 0.91 | 3.4 | 0.49 | 0.5 | 10
8 | 85 | CONCLUIDO | 3.6944 | 27.07 | 23.98 | 68.53 | 0.89 | 21 | 179.63 | 51.39 | 9 | 19 | 34.24 | 22388.15 | 250.44 | 1313.99 | 55.44 | 40.53 | 6543.1 | 0.73 | 0.91 | 3.39 | 0.41 | 0.5 | 10
9 | 85 | CONCLUIDO | 3.7118 | 26.94 | 23.92 | 75.55 | 0.98 | 19 | 181.12 | 51.39 | 10 | 16 | 34.73 | 22572.13 | 241.42 | 1314 | 53.52 | 40.53 | 5594.97 | 0.76 | 0.91 | 3.39 | 0.35 | 0.5 | 10
10 | 85 | CONCLUIDO | 3.7226 | 26.86 | 23.91 | 84.4 | 1.07 | 17 | 182.62 | 51.39 | 11 | 5 | 35.22 | 22756.91 | 235.71 | 1314.06 | 52.67 | 40.53 | 5178.81 | 0.77 | 0.91 | 3.4 | 0.34 | 0.5 | 10
11 | 85 | CONCLUIDO | 3.7229 | 26.86 | 23.91 | 84.4 | 1.16 | 17 | 184.12 | 51.39 | 12 | 0 | 35.73 | 22942.24 | 238.01 | 1314 | 52.65 | 40.53 | 5170.24 | 0.77 | 0.91 | 3.4 | 0.34 | 0.5 | 10
0 | 20 | CONCLUIDO | 3.5339 | 28.3 | 25.43 | 16.58 | 0.34 | 92 | 51.33 | 24.83 | 1 | 87 | 5.51 | 6564.78 | 125.86 | 1314.09 | 99.98 | 40.53 | 28455.89 | 0.41 | 0.86 | 3.52 | 1.85 | 0.5 | 10
1 | 20 | CONCLUIDO | 3.6283 | 27.56 | 24.99 | 22.38 | 0.66 | 67 | 52.47 | 24.83 | 2 | 0 | 5.64 | 6705.1 | 118.49 | 1314.02 | 84.21 | 40.53 | 20698.09 | 0.48 | 0.87 | 3.55 | 1.42 | 0.5 | 10
0 | 65 | CONCLUIDO | 2.7704 | 36.1 | 28.01 | 7.74 | 0.13 | 217 | 133.21 | 46.47 | 1 | 215 | 20.75 | 16663.42 | 301.4 | 1314.3 | 180.23 | 40.53 | 67956.95 | 0.22 | 0.78 | 3.73 | 4.43 | 0.5 | 10
1 | 65 | CONCLUIDO | 3.2956 | 30.34 | 25.52 | 15.79 | 0.26 | 97 | 134.55 | 46.47 | 2 | 95 | 21.09 | 16828.84 | 266.6 | 1314.04 | 103.3 | 40.53 | 30095.26 | 0.39 | 0.86 | 3.52 | 1.95 | 0.5 | 10
2 | 65 | CONCLUIDO | 3.4918 | 28.64 | 24.8 | 24.39 | 0.39 | 61 | 135.9 | 46.47 | 3 | 59 | 21.43 | 16994.64 | 251.22 | 1314.07 | 80.33 | 40.53 | 18786.95 | 0.5 | 0.88 | 3.47 | 1.22 | 0.5 | 10
3 | 65 | CONCLUIDO | 3.5946 | 27.82 | 24.44 | 33.33 | 0.52 | 44 | 137.25 | 46.47 | 4 | 42 | 21.78 | 17160.92 | 238.83 | 1314.07 | 69.4 | 40.53 | 13410.06 | 0.58 | 0.89 | 3.44 | 0.87 | 0.5 | 10
4 | 65 | CONCLUIDO | 3.6569 | 27.35 | 24.24 | 42.78 | 0.64 | 34 | 138.6 | 46.47 | 5 | 32 | 22.13 | 17327.69 | 227.63 | 1314.03 | 63.32 | 40.53 | 10420.79 | 0.64 | 0.9 | 3.42 | 0.67 | 0.5 | 10
5 | 65 | CONCLUIDO | 3.7024 | 27.01 | 24.09 | 53.54 | 0.76 | 27 | 139.95 | 46.47 | 6 | 25 | 22.49 | 17494.97 | 217.19 | 1314.04 | 58.62 | 40.53 | 8100.9 | 0.69 | 0.91 | 3.41 | 0.52 | 0.5 | 10
6 | 65 | CONCLUIDO | 3.727 | 26.83 | 24.02 | 62.67 | 0.88 | 23 | 141.31 | 46.47 | 7 | 14 | 22.85 | 17662.75 | 205.73 | 1314.05 | 56.33 | 40.53 | 6978.54 | 0.72 | 0.91 | 3.41 | 0.45 | 0.5 | 10
7 | 65 | CONCLUIDO | 3.7305 | 26.81 | 24.03 | 65.53 | 0.99 | 22 | 142.68 | 46.47 | 8 | 1 | 23.21 | 17831.04 | 206.41 | 1314.1 | 55.74 | 40.53 | 6686.16 | 0.73 | 0.91 | 3.43 | 0.45 | 0.5 | 10
8 | 65 | CONCLUIDO | 3.7306 | 26.81 | 24.03 | 65.53 | 1.11 | 22 | 144.05 | 46.47 | 9 | 0 | 23.58 | 17999.83 | 207.94 | 1314.07 | 55.66 | 40.53 | 6650.23 | 0.73 | 0.91 | 3.43 | 0.45 | 0.5 | 10
0 | 75 | CONCLUIDO | 2.6256 | 38.09 | 28.48 | 7.12 | 0.12 | 240 | 150.44 | 49.1 | 1 | 238 | 25.34 | 18787.76 | 332.97 | 1314.22 | 195.29 | 40.53 | 75375.59 | 0.21 | 0.77 | 3.75 | 4.9 | 0.5 | 10
1 | 75 | CONCLUIDO | 3.1974 | 31.28 | 25.73 | 14.43 | 0.23 | 107 | 151.83 | 49.1 | 2 | 105 | 25.73 | 18959.54 | 294.01 | 1314.11 | 109.46 | 40.53 | 33125.14 | 0.37 | 0.85 | 3.54 | 2.15 | 0.5 | 10
2 | 75 | CONCLUIDO | 3.4147 | 29.29 | 24.93 | 22 | 0.35 | 68 | 153.23 | 49.1 | 3 | 66 | 26.13 | 19131.85 | 278.15 | 1314.13 | 84.66 | 40.53 | 20916.73 | 0.48 | 0.88 | 3.47 | 1.35 | 0.5 | 10
3 | 75 | CONCLUIDO | 3.5312 | 28.32 | 24.55 | 30.06 | 0.46 | 49 | 154.63 | 49.1 | 4 | 47 | 26.53 | 19304.72 | 266.95 | 1314.09 | 72.54 | 40.53 | 14955.66 | 0.56 | 0.89 | 3.45 | 0.97 | 0.5 | 10
4 | 75 | CONCLUIDO | 3.605 | 27.74 | 24.3 | 38.37 | 0.57 | 38 | 156.03 | 49.1 | 5 | 36 | 26.94 | 19478.15 | 256.67 | 1314.01 | 65.31 | 40.53 | 11391.09 | 0.62 | 0.9 | 3.42 | 0.73 | 0.5 | 10
5 | 75 | CONCLUIDO | 3.6499 | 27.4 | 24.17 | 46.79 | 0.67 | 31 | 157.44 | 49.1 | 6 | 29 | 27.35 | 19652.13 | 246.97 | 1314.02 | 61.32 | 40.53 | 9434.48 | 0.66 | 0.9 | 3.41 | 0.6 | 0.5 | 10
6 | 75 | CONCLUIDO | 3.6828 | 27.15 | 24.08 | 55.58 | 0.78 | 26 | 158.86 | 49.1 | 7 | 24 | 27.77 | 19826.68 | 238.29 | 1313.99 | 58.28 | 40.53 | 7937.4 | 0.7 | 0.91 | 3.41 | 0.51 | 0.5 | 10
7 | 75 | CONCLUIDO | 3.7128 | 26.93 | 23.98 | 65.41 | 0.88 | 22 | 160.28 | 49.1 | 8 | 18 | 28.19 | 20001.93 | 229.3 | 1314.05 | 55.25 | 40.53 | 6445.37 | 0.73 | 0.91 | 3.4 | 0.41 | 0.5 | 10
8 | 75 | CONCLUIDO | 3.7296 | 26.81 | 23.96 | 75.65 | 0.99 | 19 | 161.71 | 49.1 | 9 | 7 | 28.61 | 20177.64 | 221.5 | 1314 | 53.96 | 40.53 | 5811.61 | 0.75 | 0.91 | 3.41 | 0.38 | 0.5 | 10
9 | 75 | CONCLUIDO | 3.7294 | 26.81 | 23.96 | 75.65 | 1.09 | 19 | 163.13 | 49.1 | 10 | 0 | 29.04 | 20353.94 | 222.35 | 1314.06 | 53.8 | 40.53 | 5734.12 | 0.75 | 0.91 | 3.42 | 0.38 | 0.5 | 10
0 | 95 | CONCLUIDO | 2.3525 | 42.51 | 29.43 | 6.2 | 0.1 | 285 | 185.69 | 53.44 | 1 | 283 | 36.26 | 23136.14 | 396.07 | 1314.29 | 224.74 | 40.53 | 89875.51 | 0.18 | 0.74 | 3.84 | 5.85 | 0.5 | 10
1 | 95 | CONCLUIDO | 3.0091 | 33.23 | 26.11 | 12.53 | 0.19 | 125 | 187.21 | 53.44 | 2 | 123 | 36.77 | 23322.88 | 346.06 | 1314.17 | 121.15 | 40.53 | 38877.36 | 0.33 | 0.84 | 3.58 | 2.53 | 0.5 | 10
2 | 95 | CONCLUIDO | 3.2653 | 30.63 | 25.18 | 18.88 | 0.28 | 80 | 188.73 | 53.44 | 3 | 78 | 37.29 | 23510.33 | 328.42 | 1314.19 | 92.59 | 40.53 | 24825.4 | 0.44 | 0.87 | 3.49 | 1.6 | 0.5 | 10
3 | 95 | CONCLUIDO | 3.4076 | 29.35 | 24.72 | 25.57 | 0.37 | 58 | 190.25 | 53.44 | 4 | 56 | 37.82 | 23698.48 | 317.35 | 1313.99 | 78.24 | 40.53 | 17757.41 | 0.52 | 0.88 | 3.45 | 1.14 | 0.5 | 10
4 | 95 | CONCLUIDO | 3.4887 | 28.66 | 24.48 | 31.93 | 0.46 | 46 | 191.78 | 53.44 | 5 | 44 | 38.35 | 23887.36 | 308.32 | 1314.04 | 70.7 | 40.53 | 14049.97 | 0.57 | 0.89 | 3.44 | 0.91 | 0.5 | 10
5 | 95 | CONCLUIDO | 3.5515 | 28.16 | 24.31 | 39.42 | 0.55 | 37 | 193.32 | 53.44 | 6 | 35 | 38.89 | 24076.95 | 301.39 | 1314.03 | 65.57 | 40.53 | 11527.55 | 0.62 | 0.9 | 3.42 | 0.74 | 0.5 | 10
6 | 95 | CONCLUIDO | 3.5971 | 27.8 | 24.18 | 46.8 | 0.64 | 31 | 194.86 | 53.44 | 7 | 29 | 39.43 | 24267.28 | 293.61 | 1314.03 | 61.36 | 40.53 | 9455.24 | 0.66 | 0.9 | 3.41 | 0.6 | 0.5 | 10
7 | 95 | CONCLUIDO | 3.6279 | 27.56 | 24.09 | 53.53 | 0.72 | 27 | 196.41 | 53.44 | 8 | 25 | 39.98 | 24458.36 | 287.11 | 1313.99 | 58.59 | 40.53 | 8088.31 | 0.69 | 0.91 | 3.41 | 0.52 | 0.5 | 10
8 | 95 | CONCLUIDO | 3.6507 | 27.39 | 24.03 | 60.08 | 0.81 | 24 | 197.97 | 53.44 | 9 | 22 | 40.53 | 24650.18 | 279.03 | 1313.99 | 56.81 | 40.53 | 7211.55 | 0.71 | 0.91 | 3.4 | 0.46 | 0.5 | 10
9 | 95 | CONCLUIDO | 3.6735 | 27.22 | 23.97 | 68.49 | 0.89 | 21 | 199.53 | 53.44 | 10 | 19 | 41.1 | 24842.77 | 272.71 | 1314.02 | 54.99 | 40.53 | 6320.39 | 0.74 | 0.91 | 3.39 | 0.4 | 0.5 | 10
10 | 95 | CONCLUIDO | 3.6899 | 27.1 | 23.93 | 75.55 | 0.97 | 19 | 201.1 | 53.44 | 11 | 17 | 41.66 | 25036.12 | 265.42 | 1314.01 | 53.41 | 40.53 | 5538.17 | 0.76 | 0.91 | 3.39 | 0.35 | 0.5 | 10
11 | 95 | CONCLUIDO | 3.704 | 27 | 23.9 | 84.34 | 1.05 | 17 | 202.67 | 53.44 | 12 | 14 | 42.24 | 25230.25 | 258.72 | 1314.01 | 52.53 | 40.53 | 5107.49 | 0.77 | 0.91 | 3.39 | 0.32 | 0.5 | 10
12 | 95 | CONCLUIDO | 3.7091 | 26.96 | 23.9 | 89.61 | 1.13 | 16 | 204.25 | 53.44 | 13 | 7 | 42.82 | 25425.3 | 252.99 | 1314.01 | 52.34 | 40.53 | 5017 | 0.77 | 0.91 | 3.4 | 0.32 | 0.5 | 10
13 | 95 | CONCLUIDO | 3.717 | 26.9 | 23.88 | 95.5 | 1.21 | 15 | 205.84 | 53.44 | 14 | 0 | 43.4 | 25621.03 | 253 | 1314.03 | 51.5 | 40.53 | 4604.35 | 0.79 | 0.91 | 3.4 | 0.3 | 0.5 | 10
0 | 55 | CONCLUIDO | 2.9208 | 34.24 | 27.52 | 8.51 | 0.15 | 194 | 116.05 | 43.4 | 1 | 192 | 16.65 | 14546.17 | 268.7 | 1314.23 | 165.34 | 40.53 | 60626.47 | 0.25 | 0.79 | 3.68 | 3.94 | 0.5 | 10
1 | 55 | CONCLUIDO | 3.3929 | 29.47 | 25.31 | 17.46 | 0.3 | 87 | 117.34 | 43.4 | 2 | 85 | 16.94 | 14705.49 | 238.17 | 1314.08 | 96.78 | 40.53 | 26883.75 | 0.42 | 0.86 | 3.5 | 1.73 | 0.5 | 10
2 | 55 | CONCLUIDO | 3.569 | 28.02 | 24.65 | 27.38 | 0.45 | 54 | 118.63 | 43.4 | 3 | 52 | 17.23 | 14865.24 | 221.97 | 1314.04 | 75.83 | 40.53 | 16570.87 | 0.53 | 0.89 | 3.45 | 1.07 | 0.5 | 10
3 | 55 | CONCLUIDO | 3.6546 | 27.36 | 24.35 | 37.46 | 0.59 | 39 | 119.93 | 43.4 | 4 | 37 | 17.53 | 15025.44 | 209.1 | 1314.14 | 66.36 | 40.53 | 11915.24 | 0.61 | 0.9 | 3.43 | 0.77 | 0.5 | 10
4 | 55 | CONCLUIDO | 3.7173 | 26.9 | 24.12 | 49.91 | 0.73 | 29 | 121.23 | 43.4 | 5 | 25 | 17.83 | 15186.08 | 195.13 | 1313.99 | 59.55 | 40.53 | 8560.07 | 0.68 | 0.91 | 3.41 | 0.55 | 0.5 | 10
5 | 55 | CONCLUIDO | 3.736 | 26.77 | 24.09 | 57.81 | 0.86 | 25 | 122.54 | 43.4 | 6 | 3 | 18.14 | 15347.16 | 187.68 | 1314.02 | 57.61 | 40.53 | 7610.12 | 0.7 | 0.91 | 3.43 | 0.51 | 0.5 | 10
6 | 55 | CONCLUIDO | 3.7354 | 26.77 | 24.09 | 57.81 | 1 | 25 | 123.85 | 43.4 | 7 | 0 | 18.45 | 15508.69 | 189.63 | 1313.99 | 57.67 | 40.53 | 7637.83 | 0.7 | 0.91 | 3.43 | 0.52 | 0.5 | 10

## gráficos
Selecione o eixo X:
Selecione o eixo Y:
Selecione o eixo Z:
Eixo X | Eixo Y | Eixo Z

## hidden (hidden)
Unnamed: 0
Volume de calda [L]
STATUS
Capacidade operacional [ha/h]
Tempo de missao [h]
Tempo util [h]
Tempo por voo [min]
Autonomia Projetada [h]
N° Voos
MTOW [kg]
Massa Estrutura [kg]
Combustível [kg]
Abastecimentos
Massa gerador
Potência gerador [W]
Combustível consumido [L]
Calda cons [L]
Distância percorrida [km]
Distância Pulverizando [km]
RTL ACUMULADO[m]
EOC [km/km]
EOC [h/h]
Tempo de manobra [h]
Tempo rtl_rtw [h]
V pulv [m/s]
V desloc [m/s]