## RESULTADOS_18
Unnamed: 0 | Volume de calda [L] | STATUS | Capacidade operacional [ha/h] | Tempo de missao [h] | Tempo util [h] | Tempo por voo [min] | Autonomia Projetada [h] | N° Voos | MTOW [kg] | Massa Estrutura [kg] | Combustível [kg] | Abastecimentos | Massa gerador | Potência gerador [W] | Combustível consumido [L] | Calda cons [L] | Distância percorrida [km] | Distância Pulverizando [km] | RTL ACUMULADO[m] | EOC [km/km] | EOC [h/h] | Tempo de manobra [h] | Tempo rtl_rtw [h] | V pulv [m/s] | V desloc [m/s] | Preço Total por ha Simples [R$/ha] | Preço Total por ha Presumido [R$/ha] | Preço Total por ha Real [R$/ha] | Preço Total Simples [R$] | Preço Total Presumido [R$] | Prod CAPEX [ha/h/R$] | Dias Trabalhados | Preço Total Real [R$]
0 | 100 | CONCLUIDO | 3.3543 | 29.81 | 19.63 | 5.98 | 0.09 | 197 | 194.77 | 54.38 | 1 | 195 | 39.4 | 24256.19 | 273.22 | 198.07 | 153.3 | 21.27 | 62353.7 | 0.14 | 0.62 | 0.42 | 4.04 | 0.5 | 10 | 605.3715 | 828.2961 | 749.2446 | 605371.5416 | 828296.0503 | 7.8294e-07 | 0.41403 | 749244.6377
1 | 100 | CONCLUIDO | 4.2929 | 23.29 | 17.36 | 11.83 | 0.18 | 88 | 196.32 | 54.38 | 2 | 86 | 39.95 | 24447.22 | 240.9 | 198.05 | 82.41 | 21.27 | 27451.48 | 0.26 | 0.7 | 0.24 | 1.76 | 0.5 | 10 | 418.0262 | 571.9618 | 517.3746 | 418026.1587 | 571961.8323 | 1.002e-06 | 0.32347 | 517374.5978
2 | 100 | CONCLUIDO | 4.6597 | 21.46 | 16.73 | 17.61 | 0.27 | 57 | 197.88 | 54.38 | 3 | 55 | 40.5 | 24639 | 231.84 | 198.05 | 62.61 | 21.27 | 17706.96 | 0.34 | 0.72 | 0.2 | 1.13 | 0.5 | 10 | 370.993 | 507.6089 | 459.1634 | 370992.9528 | 507608.925 | 1.0876e-06 | 0.29806 | 459163.4416
3 | 100 | CONCLUIDO | 4.863 | 20.56 | 16.41 | 23.45 | 0.36 | 42 | 199.44 | 54.38 | 4 | 40 | 41.06 | 24831.54 | 227.2 | 198.04 | 52.67 | 21.27 | 12814.84 | 0.4 | 0.74 | 0.18 | 0.82 | 0.5 | 10 | 348.5705 | 476.9296 | 431.4121 | 348570.5323 | 476929.5801 | 1.1351e-06 | 0.28556 | 431412.0904
4 | 100 | CONCLUIDO | 4.9723 | 20.11 | 16.27 | 28.72 | 0.44 | 34 | 201.01 | 54.38 | 5 | 32 | 41.63 | 25024.84 | 224.89 | 198.04 | 48.81 | 21.27 | 10921.32 | 0.44 | 0.75 | 0.15 | 0.68 | 0.5 | 10 | 337.6508 | 461.9887 | 417.8972 | 337650.8119 | 461988.7369 | 1.1606e-06 | 0.27931 | 417897.1803
5 | 100 | CONCLUIDO | 5.0637 | 19.75 | 16.14 | 34.59 | 0.53 | 28 | 202.58 | 54.38 | 6 | 26 | 42.2 | 25218.93 | 222.92 | 198.04 | 44.42 | 21.27 | 8757.61 | 0.48 | 0.75 | 0.15 | 0.55 | 0.5 | 10 | 328.7708 | 449.8388 | 406.9068 | 328770.834 | 449838.7594 | 1.1819e-06 | 0.27431 | 406906.7796
6 | 100 | CONCLUIDO | 5.1248 | 19.51 | 16.06 | 40.16 | 0.61 | 24 | 204.16 | 54.38 | 7 | 22 | 42.78 | 25413.94 | 221.58 | 198.08 | 41.87 | 21.27 | 7502.35 | 0.51 | 0.75 | 0.15 | 0.47 | 0.5 | 10 | 323.0231 | 441.9745 | 399.793 | 323023.1085 | 441974.4679 | 1.1962e-06 | 0.27097 | 399793.045
7 | 100 | CONCLUIDO | 5.1729 | 19.33 | 16 | 45.71 | 0.69 | 21 | 205.75 | 54.38 | 8 | 19 | 43.37 | 25609.61 | 220.4 | 198.05 | 39.78 | 21.27 | 6471.2 | 0.53 | 0.76 | 0.14 | 0.4 | 0.5 | 10 | 318.4781 | 435.7558 | 394.1679 | 318478.093 | 435755.7771 | 1.2074e-06 | 0.26847 | 394167.8574
8 | 100 | CONCLUIDO | 5.2097 | 19.2 | 15.94 | 50.34 | 0.77 | 19 | 207.34 | 54.38 | 9 | 17 | 43.96 | 25806.1 | 219.31 | 198.05 | 37.86 | 21.27 | 5521.21 | 0.56 | 0.76 | 0.14 | 0.34 | 0.5 | 10 | 314.7886 | 430.7077 | 389.6016 | 314788.6467 | 430707.714 | 1.216e-06 | 0.26667 | 389601.5743
9 | 100 | CONCLUIDO | 5.2367 | 19.1 | 15.92 | 56.18 | 0.85 | 17 | 208.94 | 54.38 | 10 | 15 | 44.56 | 26003.41 | 218.77 | 198.04 | 37.41 | 21.27 | 5310.42 | 0.57 | 0.76 | 0.13 | 0.32 | 0.5 | 10 | 312.509 | 427.5886 | 386.7802 | 312509.0171 | 427588.6242 | 1.2223e-06 | 0.26528 | 386780.166
10 | 100 | CONCLUIDO | 5.2526 | 19.04 | 15.9 | 59.62 | 0.93 | 16 | 210.55 | 54.38 | 11 | 14 | 45.17 | 26201.54 | 218.3 | 198.05 | 36.81 | 21.27 | 5011.25 | 0.58 | 0.76 | 0.13 | 0.3 | 0.5 | 10 | 310.9774 | 425.493 | 384.8846 | 310977.43 | 425493.039 | 1.226e-06 | 0.26444 | 384884.5806
11 | 100 | CONCLUIDO | 5.2862 | 18.92 | 15.86 | 67.95 | 1 | 14 | 212.16 | 54.38 | 12 | 12 | 45.78 | 26400.51 | 217.3 | 198.05 | 35.4 | 21.27 | 4318.69 | 0.6 | 0.76 | 0.13 | 0.26 | 0.5 | 10 | 307.7761 | 421.1128 | 380.9224 | 307776.0887 | 421112.8226 | 1.2339e-06 | 0.26278 | 380922.4059
12 | 100 | CONCLUIDO | 5.3042 | 18.85 | 15.83 | 73.07 | 1.08 | 13 | 213.78 | 54.38 | 13 | 11 | 46.4 | 26600.32 | 216.94 | 198.04 | 34.54 | 21.27 | 3895.12 | 0.62 | 0.77 | 0.13 | 0.24 | 0.5 | 10 | 306.2138 | 418.9753 | 378.9889 | 306213.8239 | 418975.2631 | 1.2381e-06 | 0.26181 | 378988.852
13 | 100 | CONCLUIDO | 5.3021 | 18.86 | 15.84 | 73.1 | 1.15 | 13 | 215.41 | 54.38 | 14 | 11 | 47.03 | 26801 | 216.45 | 198.04 | 35.11 | 21.27 | 4180.45 | 0.61 | 0.77 | 0.12 | 0.24 | 0.5 | 10 | 305.8829 | 418.5225 | 378.5793 | 305882.9181 | 418522.5031 | 1.2376e-06 | 0.26194 | 378579.3028
14 | 100 | CONCLUIDO | 5.317 | 18.81 | 15.82 | 79.12 | 1.23 | 12 | 217.04 | 54.38 | 15 | 10 | 47.66 | 27002.55 | 216.66 | 198.05 | 34.46 | 21.27 | 3860.06 | 0.62 | 0.77 | 0.13 | 0.23 | 0.5 | 10 | 305.1431 | 417.5103 | 377.6637 | 305143.1352 | 417510.2996 | 1.2411e-06 | 0.26125 | 377663.7025
15 | 100 | CONCLUIDO | 5.3336 | 18.75 | 15.8 | 86.21 | 1.3 | 11 | 218.68 | 54.38 | 16 | 9 | 48.31 | 27204.98 | 215.97 | 198.06 | 33.9 | 21.27 | 3583.07 | 0.63 | 0.77 | 0.12 | 0.21 | 0.5 | 10 | 303.3925 | 415.115 | 375.497 | 303392.4956 | 415114.9972 | 1.2449e-06 | 0.26042 | 375497.0045
16 | 100 | CONCLUIDO | 5.334 | 18.75 | 15.8 | 86.2 | 1.37 | 11 | 220.33 | 54.38 | 17 | 9 | 48.95 | 27408.3 | 215.86 | 198.04 | 33.78 | 21.27 | 3523.2 | 0.63 | 0.77 | 0.13 | 0.21 | 0.5 | 10 | 303.2577 | 414.9306 | 375.3302 | 303257.7062 | 414930.5724 | 1.245e-06 | 0.26042 | 375330.1809
17 | 100 | CONCLUIDO | 5.3548 | 18.67 | 15.77 | 94.61 | 1.44 | 10 | 221.99 | 54.38 | 18 | 8 | 49.61 | 27612.53 | 215.88 | 198.04 | 32.53 | 21.27 | 2900.66 | 0.65 | 0.77 | 0.13 | 0.17 | 0.5 | 10 | 301.9538 | 413.1465 | 373.7164 | 301953.7922 | 413146.4997 | 1.2499e-06 | 0.25931 | 373716.3776
18 | 100 | CONCLUIDO | 5.352 | 18.68 | 15.78 | 94.67 | 1.51 | 10 | 223.65 | 54.38 | 19 | 8 | 50.27 | 27817.81 | 215.07 | 198.04 | 33.09 | 21.27 | 3184.31 | 0.64 | 0.77 | 0.12 | 0.18 | 0.5 | 10 | 301.3381 | 412.3041 | 372.9544 | 301338.0938 | 412304.0741 | 1.2492e-06 | 0.25944 | 372954.3519
19 | 100 | CONCLUIDO | 5.3686 | 18.63 | 15.76 | 105.07 | 1.58 | 9 | 225.32 | 54.38 | 20 | 7 | 50.95 | 28023.89 | 215.06 | 198.04 | 32.42 | 21.27 | 2852.32 | 0.66 | 0.77 | 0.12 | 0.17 | 0.5 | 10 | 300.3004 | 410.8842 | 371.67 | 300300.3575 | 410884.1974 | 1.2531e-06 | 0.25875 | 371669.9863
20 | 100 | CONCLUIDO | 5.3684 | 18.63 | 15.76 | 105.07 | 1.64 | 9 | 227 | 54.38 | 21 | 7 | 51.62 | 28230.92 | 214.82 | 198.04 | 32.49 | 21.27 | 2887.32 | 0.65 | 0.77 | 0.12 | 0.17 | 0.5 | 10 | 300.0682 | 410.5665 | 371.3826 | 300068.1632 | 410566.4989 | 1.2531e-06 | 0.25875 | 371382.6085
21 | 100 | CONCLUIDO | 5.388 | 18.56 | 15.73 | 117.99 | 1.71 | 8 | 228.69 | 54.38 | 22 | 6 | 52.31 | 28438.91 | 213.8 | 198.04 | 31.52 | 21.27 | 2408.64 | 0.67 | 0.77 | 0.12 | 0.14 | 0.5 | 10 | 297.8009 | 407.4643 | 368.5765 | 297800.8784 | 407464.2998 | 1.2576e-06 | 0.25778 | 368576.4789
22 | 100 | CONCLUIDO | 5.3895 | 18.55 | 15.73 | 117.95 | 1.77 | 8 | 230.38 | 54.38 | 23 | 6 | 53 | 28647.87 | 214.2 | 198.04 | 31.44 | 21.27 | 2366.82 | 0.68 | 0.77 | 0.12 | 0.13 | 0.5 | 10 | 298.1221 | 407.9038 | 368.9741 | 298122.1152 | 407903.8302 | 1.258e-06 | 0.25764 | 368974.0612
23 | 100 | CONCLUIDO | 5.3844 | 18.57 | 15.74 | 118.08 | 1.84 | 8 | 232.08 | 54.38 | 24 | 6 | 53.71 | 28857.81 | 214.62 | 198.04 | 31.99 | 21.27 | 2643.46 | 0.66 | 0.77 | 0.12 | 0.15 | 0.5 | 10 | 298.878 | 408.9381 | 369.9096 | 298878.0295 | 408938.1055 | 1.2568e-06 | 0.25792 | 369909.6267
24 | 100 | CONCLUIDO | 5.3837 | 18.57 | 15.75 | 118.1 | 1.9 | 8 | 233.79 | 54.38 | 25 | 6 | 54.42 | 29068.74 | 213.51 | 198.05 | 32.05 | 21.27 | 2672.28 | 0.66 | 0.77 | 0.12 | 0.15 | 0.5 | 10 | 297.845 | 407.5247 | 368.6311 | 297845.0407 | 407524.7246 | 1.2566e-06 | 0.25792 | 368631.1369
25 | 100 | CONCLUIDO | 5.4045 | 18.5 | 15.71 | 134.69 | 1.96 | 7 | 235.51 | 54.38 | 26 | 5 | 55.14 | 29280.69 | 213.15 | 198.04 | 30.98 | 21.27 | 2140.51 | 0.69 | 0.77 | 0.12 | 0.12 | 0.5 | 10 | 296.1414 | 405.1938 | 366.5226 | 296141.4247 | 405193.7621 | 1.2615e-06 | 0.25694 | 366522.6381
26 | 100 | CONCLUIDO | 5.4128 | 18.47 | 15.69 | 134.45 | 2.02 | 7 | 237.24 | 54.38 | 27 | 5 | 55.86 | 29493.67 | 213.14 | 198.05 | 30.02 | 21.27 | 1661.59 | 0.71 | 0.77 | 0.12 | 0.09 | 0.5 | 10 | 295.5793 | 404.4246 | 365.8269 | 295579.2609 | 404424.5848 | 1.2634e-06 | 0.25653 | 365826.8701
27 | 100 | CONCLUIDO | 5.4035 | 18.51 | 15.72 | 134.72 | 2.08 | 7 | 238.97 | 54.38 | 28 | 5 | 56.6 | 29707.68 | 213.92 | 198.04 | 31.11 | 21.27 | 2207.11 | 0.68 | 0.77 | 0.12 | 0.12 | 0.5 | 10 | 297.022 | 406.3986 | 367.6125 | 297022.0205 | 406398.6321 | 1.2613e-06 | 0.25708 | 367612.5171
28 | 100 | CONCLUIDO | 5.4032 | 18.51 | 15.72 | 134.73 | 2.14 | 7 | 240.72 | 54.38 | 29 | 5 | 57.34 | 29922.88 | 213.26 | 198.04 | 31.2 | 21.27 | 2253.4 | 0.68 | 0.77 | 0.12 | 0.12 | 0.5 | 10 | 296.3736 | 405.5115 | 366.81 | 296373.6386 | 405511.4874 | 1.2612e-06 | 0.25708 | 366810.0402
29 | 100 | CONCLUIDO | 5.4029 | 18.51 | 15.72 | 134.74 | 2.2 | 7 | 242.47 | 54.38 | 30 | 5 | 58.1 | 30139.04 | 212.64 | 198.04 | 31.2 | 21.27 | 2255.27 | 0.68 | 0.77 | 0.12 | 0.13 | 0.5 | 10 | 295.7655 | 404.6794 | 366.0573 | 295765.4739 | 404679.3696 | 1.2611e-06 | 0.25708 | 366057.3385
30 | 100 | CONCLUIDO | 5.4242 | 18.44 | 15.69 | 156.86 | 2.26 | 6 | 244.23 | 54.38 | 31 | 4 | 58.86 | 30356.28 | 211.88 | 198.04 | 29.99 | 21.27 | 1651.74 | 0.71 | 0.77 | 0.12 | 0.09 | 0.5 | 10 | 293.6978 | 401.8502 | 363.4982 | 293697.7655 | 401850.2397 | 1.2661e-06 | 0.25611 | 363498.2168
31 | 100 | CONCLUIDO | 5.421 | 18.45 | 15.7 | 156.97 | 2.31 | 6 | 246 | 54.38 | 32 | 4 | 59.63 | 30574.64 | 212.92 | 198.04 | 30.54 | 21.27 | 1926.27 | 0.7 | 0.77 | 0.12 | 0.1 | 0.5 | 10 | 294.9643 | 403.5832 | 365.0657 | 294964.2902 | 403583.1548 | 1.2653e-06 | 0.25625 | 365065.7449
32 | 100 | CONCLUIDO | 5.421 | 18.45 | 15.7 | 156.97 | 2.37 | 6 | 247.78 | 54.38 | 33 | 4 | 60.41 | 30794.11 | 213.41 | 198.04 | 30.5 | 21.27 | 1905.51 | 0.7 | 0.77 | 0.12 | 0.1 | 0.5 | 10 | 295.4562 | 404.2562 | 365.6745 | 295456.1847 | 404256.1864 | 1.2653e-06 | 0.25625 | 365674.5434
33 | 100 | CONCLUIDO | 5.4219 | 18.44 | 15.69 | 156.94 | 2.42 | 6 | 249.57 | 54.38 | 34 | 4 | 61.2 | 31014.73 | 213.83 | 198.04 | 30.38 | 21.27 | 1849.11 | 0.7 | 0.77 | 0.12 | 0.1 | 0.5 | 10 | 295.7785 | 404.6972 | 366.0735 | 295778.5073 | 404697.2024 | 1.2656e-06 | 0.25611 | 366073.4694
34 | 100 | CONCLUIDO | 5.4198 | 18.45 | 15.7 | 157.01 | 2.48 | 6 | 251.37 | 54.38 | 35 | 4 | 61.99 | 31236.5 | 213.31 | 198.04 | 30.61 | 21.27 | 1965.48 | 0.69 | 0.77 | 0.12 | 0.11 | 0.5 | 10 | 295.4206 | 404.2076 | 365.6306 | 295420.6392 | 404207.5516 | 1.2651e-06 | 0.25625 | 365630.5502
35 | 100 | CONCLUIDO | 5.427 | 18.43 | 15.68 | 156.76 | 2.53 | 6 | 253.18 | 54.38 | 36 | 4 | 62.8 | 31459.45 | 212.57 | 198.04 | 29.82 | 21.27 | 1567.32 | 0.71 | 0.77 | 0.12 | 0.08 | 0.5 | 10 | 294.1889 | 402.5222 | 364.106 | 294188.8717 | 402522.193 | 1.2667e-06 | 0.25597 | 364106.0398
36 | 100 | CONCLUIDO | 5.4195 | 18.45 | 15.7 | 157.02 | 2.58 | 6 | 255 | 54.38 | 37 | 4 | 63.62 | 31683.59 | 212.43 | 198.04 | 30.62 | 21.27 | 1970.06 | 0.69 | 0.77 | 0.12 | 0.11 | 0.5 | 10 | 294.5532 | 403.0207 | 364.557 | 294553.2073 | 403020.693 | 1.265e-06 | 0.25625 | 364556.9637
37 | 100 | CONCLUIDO | 5.4374 | 18.39 | 15.68 | 188.16 | 2.63 | 5 | 256.82 | 54.38 | 38 | 3 | 64.45 | 31909.08 | 211.07 | 198.04 | 29.97 | 21.27 | 1648.81 | 0.71 | 0.77 | 0.12 | 0.09 | 0.5 | 10 | 292.1278 | 399.7022 | 361.5552 | 292127.825 | 399702.178 | 1.2692e-06 | 0.25542 | 361555.1631
38 | 100 | CONCLUIDO | 5.4403 | 18.38 | 15.67 | 188.04 | 2.68 | 5 | 258.66 | 54.38 | 39 | 3 | 65.28 | 32135.68 | 212.03 | 198.05 | 29.63 | 21.27 | 1479.69 | 0.72 | 0.77 | 0.12 | 0.08 | 0.5 | 10 | 292.8833 | 400.7358 | 362.4902 | 292883.2949 | 400735.8451 | 1.2698e-06 | 0.25528 | 362490.1785
39 | 100 | CONCLUIDO | 5.4432 | 18.37 | 15.66 | 187.93 | 2.73 | 5 | 260.51 | 54.38 | 40 | 3 | 66.13 | 32363.54 | 212.68 | 198.04 | 29.21 | 21.27 | 1268.7 | 0.73 | 0.77 | 0.12 | 0.07 | 0.5 | 10 | 293.328 | 401.3444 | 363.0406 | 293328.0299 | 401344.3513 | 1.2705e-06 | 0.25514 | 363040.6097

## RESULTADOS_6
Unnamed: 0 | Volume de calda [L] | STATUS | Capacidade operacional [ha/h] | Tempo de missao [h] | Tempo util [h] | Tempo por voo [min] | Autonomia Projetada [h] | N° Voos | MTOW [kg] | Massa Estrutura [kg] | Combustível [kg] | Abastecimentos | Massa gerador | Potência gerador [W] | Combustível consumido [L] | Calda cons [L] | Distância percorrida [km] | Distância Pulverizando [km] | RTL ACUMULADO[m] | EOC [km/km] | EOC [h/h] | Tempo de manobra [h] | Tempo rtl_rtw [h] | V pulv [m/s] | V desloc [m/s] | Preço Total por ha Simples [R$/ha] | Preço Total por ha Presumido [R$/ha] | Preço Total por ha Real [R$/ha] | Preço Total Simples [R$] | Preço Total Presumido [R$] | Prod CAPEX [ha/h/R$] | Dias Trabalhados | Preço Total Real [R$]
0 | 40 | CONCLUIDO | 4.6101 | 21.69 | 17.73 | 9.94 | 0.2 | 107 | 89.87 | 37.55 | 1 | 105 | 11.32 | 11317.98 | 147.75 | 198.05 | 93.85 | 21.27 | 33077.96 | 0.23 | 0.68 | 0.28 | 2.14 | 0.5 | 10 | 249.1819 | 340.9417 | 308.4027 | 249181.9497 | 340941.7368 | 1.2223e-06 | 0.30125 | 308402.7359
1 | 40 | CONCLUIDO | 5.1374 | 19.47 | 16.58 | 19.9 | 0.39 | 50 | 91.1 | 37.55 | 2 | 48 | 11.54 | 11468.97 | 136.75 | 198.04 | 57.93 | 21.27 | 15403.93 | 0.37 | 0.73 | 0.19 | 0.99 | 0.5 | 10 | 207.9174 | 284.4817 | 257.3312 | 207917.3675 | 284481.7149 | 1.3622e-06 | 0.27042 | 257331.1793
2 | 40 | CONCLUIDO | 5.3043 | 18.85 | 16.29 | 29.62 | 0.57 | 33 | 92.32 | 37.55 | 3 | 31 | 11.77 | 11620.34 | 133.05 | 198.07 | 49.09 | 21.27 | 11070.16 | 0.43 | 0.74 | 0.16 | 0.69 | 0.5 | 10 | 196.6034 | 269.0014 | 243.3283 | 196603.4008 | 269001.4465 | 1.4064e-06 | 0.26181 | 243328.326
3 | 40 | CONCLUIDO | 5.4069 | 18.5 | 16.08 | 38.6 | 0.75 | 25 | 93.55 | 37.55 | 4 | 23 | 12 | 11772.07 | 129.83 | 198.05 | 42.49 | 21.27 | 7809.95 | 0.5 | 0.75 | 0.15 | 0.49 | 0.5 | 10 | 188.9336 | 258.5073 | 233.8358 | 188933.633 | 258507.3318 | 1.4336e-06 | 0.25694 | 233835.7549
4 | 40 | CONCLUIDO | 5.4662 | 18.29 | 15.98 | 47.93 | 0.93 | 20 | 94.79 | 37.55 | 5 | 18 | 12.23 | 11924.18 | 127.77 | 198.04 | 39.22 | 21.27 | 6196.17 | 0.54 | 0.76 | 0.14 | 0.38 | 0.5 | 10 | 184.5068 | 252.4504 | 228.3569 | 184506.8403 | 252450.3987 | 1.4493e-06 | 0.25403 | 228356.887
5 | 40 | CONCLUIDO | 5.5116 | 18.14 | 15.9 | 59.63 | 1.1 | 16 | 96.02 | 37.55 | 6 | 14 | 12.47 | 12076.67 | 125.76 | 198.05 | 36.84 | 21.27 | 5028.23 | 0.58 | 0.76 | 0.13 | 0.31 | 0.5 | 10 | 180.7433 | 247.3009 | 223.6989 | 180743.2759 | 247300.924 | 1.4614e-06 | 0.25194 | 223698.8709
6 | 40 | CONCLUIDO | 5.5383 | 18.06 | 15.85 | 67.94 | 1.27 | 14 | 97.26 | 37.55 | 7 | 12 | 12.71 | 12229.54 | 124.32 | 198.04 | 35.25 | 21.27 | 4242.18 | 0.6 | 0.76 | 0.13 | 0.26 | 0.5 | 10 | 178.2956 | 243.9519 | 220.6695 | 178295.5803 | 243951.8789 | 1.4684e-06 | 0.25083 | 220669.4539
7 | 40 | CONCLUIDO | 5.559 | 17.99 | 15.82 | 79.11 | 1.43 | 12 | 98.5 | 37.55 | 8 | 10 | 12.95 | 12382.79 | 121.99 | 198.04 | 34.41 | 21.27 | 3833.34 | 0.62 | 0.77 | 0.13 | 0.23 | 0.5 | 10 | 175.2553 | 239.7921 | 216.9066 | 175255.3227 | 239792.0642 | 1.4739e-06 | 0.24986 | 216906.6461
8 | 40 | CONCLUIDO | 5.5725 | 17.95 | 15.8 | 86.17 | 1.59 | 11 | 99.75 | 37.55 | 9 | 9 | 13.2 | 12536.43 | 120.65 | 198.05 | 33.55 | 21.27 | 3406.22 | 0.63 | 0.77 | 0.13 | 0.2 | 0.5 | 10 | 173.4588 | 237.334 | 214.6832 | 173458.8318 | 237334.0261 | 1.4775e-06 | 0.24931 | 214683.1997
9 | 40 | CONCLUIDO | 5.5934 | 17.88 | 15.75 | 94.49 | 1.74 | 10 | 101 | 37.55 | 10 | 8 | 13.45 | 12690.46 | 119.51 | 198.06 | 31.81 | 21.27 | 2542.25 | 0.67 | 0.77 | 0.13 | 0.15 | 0.5 | 10 | 171.5396 | 234.7081 | 212.3079 | 171539.6412 | 234708.1049 | 1.4831e-06 | 0.24833 | 212307.8928
10 | 40 | CONCLUIDO | 5.5958 | 17.87 | 15.76 | 105.07 | 1.89 | 9 | 102.25 | 37.55 | 11 | 7 | 13.7 | 12844.88 | 117.78 | 198.04 | 32.41 | 21.27 | 2850.18 | 0.66 | 0.77 | 0.12 | 0.17 | 0.5 | 10 | 169.8178 | 232.3522 | 210.1768 | 169817.7992 | 232352.2046 | 1.4837e-06 | 0.24819 | 210176.8363
11 | 40 | CONCLUIDO | 5.615 | 17.81 | 15.72 | 117.89 | 2.04 | 8 | 103.51 | 37.55 | 12 | 6 | 13.95 | 12999.7 | 115.46 | 198.04 | 31 | 21.27 | 2149.35 | 0.69 | 0.77 | 0.12 | 0.12 | 0.5 | 10 | 166.8604 | 228.3058 | 206.5166 | 166860.4466 | 228305.8244 | 1.4888e-06 | 0.24736 | 206516.637
12 | 40 | CONCLUIDO | 5.6081 | 17.83 | 15.74 | 118.05 | 2.18 | 8 | 104.76 | 37.55 | 13 | 6 | 14.21 | 13154.91 | 113.63 | 198.04 | 31.86 | 21.27 | 2580.15 | 0.67 | 0.77 | 0.12 | 0.15 | 0.5 | 10 | 165.3549 | 226.2458 | 204.6532 | 165354.8544 | 226245.8067 | 1.487e-06 | 0.24764 | 204653.2245
13 | 40 | CONCLUIDO | 5.6304 | 17.76 | 15.69 | 134.47 | 2.33 | 7 | 106.03 | 37.55 | 14 | 5 | 14.47 | 13310.53 | 111.75 | 198.06 | 30.08 | 21.27 | 1691.69 | 0.71 | 0.77 | 0.12 | 0.09 | 0.5 | 10 | 162.7226 | 222.6442 | 201.3953 | 162722.5618 | 222644.1879 | 1.4929e-06 | 0.24667 | 201395.3391
14 | 40 | CONCLUIDO | 5.6199 | 17.79 | 15.72 | 134.76 | 2.46 | 7 | 107.29 | 37.55 | 15 | 4 | 14.74 | 13466.55 | 110.81 | 198.04 | 31.21 | 21.27 | 2259.16 | 0.68 | 0.77 | 0.12 | 0.13 | 0.5 | 10 | 162.2134 | 221.9476 | 200.7652 | 162213.4299 | 221947.5711 | 1.4901e-06 | 0.24708 | 200765.2064
15 | 40 | CONCLUIDO | 5.6161 | 17.81 | 15.73 | 134.86 | 2.6 | 7 | 108.56 | 37.55 | 16 | 2 | 15.01 | 13623.1 | 109.9 | 198.04 | 31.56 | 21.27 | 2434.67 | 0.67 | 0.77 | 0.12 | 0.14 | 0.5 | 10 | 161.4741 | 220.936 | 199.8501 | 161474.0753 | 220935.9536 | 1.4891e-06 | 0.24736 | 199850.1363
16 | 40 | CONCLUIDO | 5.629 | 17.76 | 15.71 | 157.12 | 2.73 | 6 | 109.83 | 37.55 | 17 | 0 | 15.28 | 13779.95 | 110.28 | 198.04 | 30.77 | 21.27 | 2042.8 | 0.69 | 0.77 | 0.12 | 0.12 | 0.5 | 10 | 161.408 | 220.8456 | 199.7684 | 161408.0228 | 220845.5776 | 1.4925e-06 | 0.24667 | 199768.3856

## RESULTADOS_4
Unnamed: 0 | Volume de calda [L] | STATUS | Capacidade operacional [ha/h] | Tempo de missao [h] | Tempo util [h] | Tempo por voo [min] | Autonomia Projetada [h] | N° Voos | MTOW [kg] | Massa Estrutura [kg] | Combustível [kg] | Abastecimentos | Massa gerador | Potência gerador [W] | Combustível consumido [L] | Calda cons [L] | Distância percorrida [km] | Distância Pulverizando [km] | RTL ACUMULADO[m] | EOC [km/km] | EOC [h/h] | Tempo de manobra [h] | Tempo rtl_rtw [h] | V pulv [m/s] | V desloc [m/s] | Preço Total por ha Simples [R$/ha] | Preço Total por ha Presumido [R$/ha] | Preço Total por ha Real [R$/ha] | Preço Total Simples [R$] | Preço Total Presumido [R$] | Prod CAPEX [ha/h/R$] | Dias Trabalhados | Preço Total Real [R$]
0 | 30 | CONCLUIDO | 4.8435 | 20.65 | 17.4 | 11.6 | 0.24 | 90 | 71.52 | 32.27 | 1 | 88 | 8.25 | 9054.6 | 123.59 | 198.05 | 83.64 | 21.27 | 28057.57 | 0.25 | 0.7 | 0.25 | 1.81 | 0.5 | 10 | 201.4084 | 275.5759 | 249.2753 | 201408.4026 | 275575.862 | 1.3285e-06 | 0.28681 | 249275.2885
1 | 30 | CONCLUIDO | 5.2758 | 18.95 | 16.44 | 22.94 | 0.48 | 43 | 72.7 | 32.27 | 2 | 41 | 8.43 | 9200.25 | 115.02 | 198.05 | 53.66 | 21.27 | 13302.56 | 0.4 | 0.74 | 0.18 | 0.85 | 0.5 | 10 | 173.1553 | 236.9187 | 214.3075 | 173155.2713 | 236918.6813 | 1.447e-06 | 0.26319 | 214307.4949
2 | 30 | CONCLUIDO | 5.4272 | 18.43 | 16.15 | 34.6 | 0.71 | 28 | 73.88 | 32.27 | 3 | 26 | 8.61 | 9346.23 | 110.96 | 198.04 | 44.5 | 21.27 | 8795.49 | 0.48 | 0.75 | 0.15 | 0.55 | 0.5 | 10 | 163.406 | 223.5793 | 202.2412 | 163406.028 | 223579.3365 | 1.4886e-06 | 0.25597 | 202241.2385
3 | 30 | CONCLUIDO | 5.5035 | 18.17 | 16 | 45.71 | 0.93 | 21 | 75.07 | 32.27 | 4 | 19 | 8.8 | 9492.55 | 108.14 | 198.05 | 39.9 | 21.27 | 6531.53 | 0.53 | 0.76 | 0.14 | 0.41 | 0.5 | 10 | 157.9187 | 216.0714 | 195.4498 | 157918.7373 | 216071.3833 | 1.5095e-06 | 0.25236 | 195449.8337
4 | 30 | CONCLUIDO | 5.5449 | 18.03 | 15.93 | 56.21 | 1.15 | 17 | 76.26 | 32.27 | 5 | 15 | 8.99 | 9639.2 | 105.76 | 198.04 | 37.67 | 21.27 | 5437.11 | 0.56 | 0.76 | 0.14 | 0.33 | 0.5 | 10 | 154.2047 | 210.9897 | 190.8532 | 154204.7316 | 210989.7169 | 1.5209e-06 | 0.25042 | 190853.1544
5 | 30 | CONCLUIDO | 5.5807 | 17.92 | 15.86 | 67.96 | 1.36 | 14 | 77.45 | 32.27 | 6 | 12 | 9.18 | 9786.19 | 103.59 | 198.04 | 35.44 | 21.27 | 4337.95 | 0.6 | 0.76 | 0.13 | 0.26 | 0.5 | 10 | 150.9004 | 206.4686 | 186.7635 | 150900.3842 | 206468.5629 | 1.5307e-06 | 0.24889 | 186763.493
6 | 30 | CONCLUIDO | 5.6008 | 17.85 | 15.82 | 79.12 | 1.56 | 12 | 78.65 | 32.27 | 7 | 10 | 9.38 | 9933.52 | 101.15 | 198.04 | 34.51 | 21.27 | 3880.68 | 0.62 | 0.77 | 0.13 | 0.23 | 0.5 | 10 | 147.8742 | 202.328 | 183.0181 | 147874.2226 | 202328.0351 | 1.5362e-06 | 0.24792 | 183018.1314
7 | 30 | CONCLUIDO | 5.6243 | 17.78 | 15.78 | 94.68 | 1.75 | 10 | 79.84 | 32.27 | 8 | 8 | 9.57 | 10081.19 | 99 | 198.04 | 33.04 | 21.27 | 3157.66 | 0.64 | 0.77 | 0.12 | 0.19 | 0.5 | 10 | 145.0641 | 198.4831 | 179.5402 | 145064.1256 | 198483.1364 | 1.5426e-06 | 0.24694 | 179540.1845
8 | 30 | CONCLUIDO | 5.6344 | 17.75 | 15.76 | 105.09 | 1.94 | 9 | 81.04 | 32.27 | 9 | 6 | 9.77 | 10229.34 | 96.63 | 198.04 | 32.5 | 21.27 | 2893.19 | 0.65 | 0.77 | 0.12 | 0.17 | 0.5 | 10 | 142.4587 | 194.9182 | 176.3155 | 142458.6726 | 194918.2406 | 1.5454e-06 | 0.24653 | 176315.5173
9 | 30 | CONCLUIDO | 5.6526 | 17.69 | 15.72 | 117.92 | 2.13 | 8 | 82.25 | 32.27 | 10 | 3 | 9.98 | 10377.72 | 94.61 | 198.04 | 31.1 | 21.27 | 2198.13 | 0.68 | 0.77 | 0.12 | 0.13 | 0.5 | 10 | 139.9421 | 191.4749 | 173.2008 | 139942.0572 | 191474.8964 | 1.5504e-06 | 0.24569 | 173200.801
10 | 30 | CONCLUIDO | 5.6522 | 17.69 | 15.72 | 117.93 | 2.31 | 8 | 83.45 | 32.27 | 11 | 1 | 10.18 | 10526.45 | 95.37 | 198.04 | 31.03 | 21.27 | 2163.93 | 0.69 | 0.77 | 0.13 | 0.13 | 0.5 | 10 | 140.6835 | 192.4894 | 174.1185 | 140683.5254 | 192489.406 | 1.5503e-06 | 0.24569 | 174118.4872
11 | 30 | CONCLUIDO | 5.6518 | 17.69 | 15.73 | 117.94 | 2.48 | 8 | 84.66 | 32.27 | 12 | 0 | 10.39 | 10675.53 | 96.63 | 198.04 | 31.03 | 21.27 | 2164.19 | 0.69 | 0.77 | 0.13 | 0.13 | 0.5 | 10 | 141.9361 | 194.2033 | 175.6688 | 141936.1261 | 194203.2695 | 1.5502e-06 | 0.24569 | 175668.7821

## RESULTADOS_1
Unnamed: 0 | Volume de calda [L] | STATUS | Capacidade operacional [ha/h] | Tempo de missao [h] | Tempo util [h] | Tempo por voo [min] | Autonomia Projetada [h] | N° Voos | MTOW [kg] | Massa Estrutura [kg] | Combustível [kg] | Abastecimentos | Massa gerador | Potência gerador [W] | Combustível consumido [L] | Calda cons [L] | Distância percorrida [km] | Distância Pulverizando [km] | RTL ACUMULADO[m] | EOC [km/km] | EOC [h/h] | Tempo de manobra [h] | Tempo rtl_rtw [h] | V pulv [m/s] | V desloc [m/s] | Preço Total por ha Simples [R$/ha] | Preço Total por ha Presumido [R$/ha] | Preço Total por ha Real [R$/ha] | Preço Total Simples [R$] | Preço Total Presumido [R$] | Prod CAPEX [ha/h/R$] | Dias Trabalhados | Preço Total Real [R$]
0 | 15 | CONCLUIDO | 5.2572 | 19.02 | 16.7 | 17.89 | 0.43 | 56 | 39.78 | 19.54 | 1 | 54 | 4.24 | 5140 | 76.19 | 198.05 | 61.72 | 21.27 | 17265.86 | 0.34 | 0.73 | 0.2 | 1.11 | 0.5 | 10 | 121.3868 | 166.0868 | 150.2357 | 121386.7871 | 166086.7574 | 1.5476e-06 | 0.26417 | 150235.6704
1 | 15 | CONCLUIDO | 5.5292 | 18.09 | 16.1 | 37.15 | 0.84 | 26 | 40.89 | 19.54 | 2 | 24 | 4.35 | 5277.26 | 69.71 | 198.05 | 42.98 | 21.27 | 8046.32 | 0.49 | 0.75 | 0.15 | 0.5 | 0.5 | 10 | 107.7459 | 147.4227 | 133.3529 | 107745.9381 | 147422.746 | 1.6277e-06 | 0.25125 | 133352.926
2 | 15 | CONCLUIDO | 5.6135 | 17.81 | 15.93 | 56.21 | 1.22 | 17 | 42.01 | 19.54 | 3 | 14 | 4.46 | 5414.79 | 64.76 | 198.04 | 37.67 | 21.27 | 5436.39 | 0.56 | 0.76 | 0.14 | 0.33 | 0.5 | 10 | 100.9704 | 138.1522 | 124.9671 | 100970.397 | 138152.1517 | 1.6525e-06 | 0.24736 | 124967.1043
3 | 15 | CONCLUIDO | 5.6298 | 17.76 | 15.9 | 63.59 | 1.59 | 15 | 43.13 | 19.54 | 4 | 0 | 4.58 | 5552.61 | 63.66 | 198.04 | 36.23 | 21.27 | 4729.15 | 0.59 | 0.76 | 0.15 | 0.3 | 0.5 | 10 | 99.5522 | 136.2117 | 123.2118 | 99552.1612 | 136211.6589 | 1.6573e-06 | 0.24667 | 123211.8093

## RESULTADOS_12
Unnamed: 0 | Volume de calda [L] | STATUS | Capacidade operacional [ha/h] | Tempo de missao [h] | Tempo util [h] | Tempo por voo [min] | Autonomia Projetada [h] | N° Voos | MTOW [kg] | Massa Estrutura [kg] | Combustível [kg] | Abastecimentos | Massa gerador | Potência gerador [W] | Combustível consumido [L] | Calda cons [L] | Distância percorrida [km] | Distância Pulverizando [km] | RTL ACUMULADO[m] | EOC [km/km] | EOC [h/h] | Tempo de manobra [h] | Tempo rtl_rtw [h] | V pulv [m/s] | V desloc [m/s] | Preço Total por ha Simples [R$/ha] | Preço Total por ha Presumido [R$/ha] | Preço Total por ha Real [R$/ha] | Preço Total Simples [R$] | Preço Total Presumido [R$] | Prod CAPEX [ha/h/R$] | Dias Trabalhados | Preço Total Real [R$]
0 | 70 | CONCLUIDO | 3.9438 | 25.36 | 18.71 | 7.34 | 0.12 | 153 | 141.81 | 47.83 | 1 | 151 | 22.98 | 17723.39 | 211.88 | 198.07 | 124.38 | 21.27 | 48112.5 | 0.17 | 0.65 | 0.35 | 3.11 | 0.5 | 10 | 406.8067 | 556.6108 | 503.4887 | 406806.6603 | 556610.8197 | 9.7093e-07 | 0.35222 | 503488.6643
1 | 70 | CONCLUIDO | 4.7051 | 21.25 | 17 | 14.57 | 0.25 | 70 | 143.17 | 47.83 | 2 | 68 | 23.34 | 17891.86 | 191.7 | 198.05 | 71.38 | 21.27 | 22025.74 | 0.3 | 0.71 | 0.22 | 1.41 | 0.5 | 10 | 309.3527 | 423.2701 | 382.8738 | 309352.739 | 423270.0652 | 1.1584e-06 | 0.29514 | 382873.7642
2 | 70 | CONCLUIDO | 4.9854 | 20.06 | 16.5 | 21.52 | 0.37 | 46 | 144.54 | 47.83 | 3 | 44 | 23.71 | 18060.85 | 185.24 | 198.05 | 55.67 | 21.27 | 14295.4 | 0.38 | 0.73 | 0.18 | 0.91 | 0.5 | 10 | 282.6393 | 386.7195 | 349.8116 | 282639.2714 | 386719.5203 | 1.2274e-06 | 0.27861 | 349811.5521
3 | 70 | CONCLUIDO | 5.1164 | 19.55 | 16.33 | 28.83 | 0.49 | 34 | 145.92 | 47.83 | 4 | 32 | 24.09 | 18230.35 | 182.83 | 198.04 | 50.69 | 21.27 | 11862.63 | 0.42 | 0.74 | 0.16 | 0.74 | 0.5 | 10 | 272.0991 | 372.298 | 336.7664 | 272099.0972 | 372297.9889 | 1.2596e-06 | 0.27153 | 336766.3914
4 | 70 | CONCLUIDO | 5.2271 | 19.13 | 16.12 | 35.83 | 0.6 | 27 | 147.3 | 47.83 | 5 | 25 | 24.47 | 18400.38 | 179.82 | 198.04 | 43.73 | 21.27 | 8416.22 | 0.49 | 0.75 | 0.15 | 0.53 | 0.5 | 10 | 262.2915 | 358.8788 | 324.6279 | 262291.4658 | 358878.7549 | 1.2869e-06 | 0.26569 | 324627.8702
5 | 70 | CONCLUIDO | 5.2808 | 18.94 | 16.04 | 41.85 | 0.71 | 23 | 148.68 | 47.83 | 6 | 21 | 24.85 | 18570.94 | 178.15 | 198.05 | 41.23 | 21.27 | 7190.18 | 0.52 | 0.76 | 0.15 | 0.45 | 0.5 | 10 | 257.5635 | 352.4097 | 318.7762 | 257563.4926 | 352409.7335 | 1.3001e-06 | 0.26306 | 318776.2431
6 | 70 | CONCLUIDO | 5.322 | 18.79 | 15.98 | 47.95 | 0.83 | 20 | 150.07 | 47.83 | 7 | 18 | 25.24 | 18742.03 | 176.9 | 198.08 | 39.3 | 21.27 | 6240.01 | 0.54 | 0.76 | 0.14 | 0.39 | 0.5 | 10 | 254.0385 | 347.5867 | 314.4135 | 254038.5156 | 347586.7044 | 1.3102e-06 | 0.26097 | 314413.5172
7 | 70 | CONCLUIDO | 5.3646 | 18.64 | 15.92 | 56.19 | 0.94 | 17 | 151.46 | 47.83 | 8 | 15 | 25.63 | 18913.66 | 175.58 | 198.04 | 37.48 | 21.27 | 5341.77 | 0.57 | 0.76 | 0.13 | 0.33 | 0.5 | 10 | 250.4318 | 342.6519 | 309.9497 | 250431.8366 | 342651.8872 | 1.3207e-06 | 0.25889 | 309949.672
8 | 70 | CONCLUIDO | 5.3929 | 18.54 | 15.88 | 63.52 | 1.04 | 15 | 152.85 | 47.83 | 9 | 13 | 26.03 | 19085.83 | 174.43 | 198.04 | 36.24 | 21.27 | 4732.61 | 0.59 | 0.76 | 0.13 | 0.29 | 0.5 | 10 | 247.7911 | 339.0387 | 306.6813 | 247791.0782 | 339038.685 | 1.3277e-06 | 0.2575 | 306681.3088
9 | 70 | CONCLUIDO | 5.4065 | 18.5 | 15.86 | 67.99 | 1.15 | 14 | 154.25 | 47.83 | 10 | 12 | 26.43 | 19258.55 | 173.93 | 198.05 | 35.6 | 21.27 | 4419.86 | 0.6 | 0.76 | 0.13 | 0.27 | 0.5 | 10 | 246.5818 | 337.3841 | 305.1846 | 246581.8107 | 337384.1118 | 1.331e-06 | 0.25694 | 305184.6457
10 | 70 | CONCLUIDO | 5.439 | 18.39 | 15.78 | 72.84 | 1.25 | 13 | 155.66 | 47.83 | 11 | 11 | 26.83 | 19431.82 | 171.98 | 198.04 | 33.11 | 21.27 | 3178.35 | 0.64 | 0.77 | 0.12 | 0.19 | 0.5 | 10 | 242.8209 | 332.2383 | 300.5299 | 242820.8916 | 332238.2563 | 1.339e-06 | 0.25542 | 300529.9034
11 | 70 | CONCLUIDO | 5.4344 | 18.4 | 15.83 | 79.13 | 1.35 | 12 | 157.07 | 47.83 | 12 | 10 | 27.24 | 19605.66 | 172.16 | 198.04 | 34.5 | 21.27 | 3877.74 | 0.62 | 0.77 | 0.13 | 0.23 | 0.5 | 10 | 243.4216 | 333.0602 | 301.2734 | 243421.6219 | 333060.2021 | 1.3379e-06 | 0.25556 | 301273.4039
12 | 70 | CONCLUIDO | 5.4509 | 18.35 | 15.8 | 86.18 | 1.45 | 11 | 158.48 | 47.83 | 13 | 9 | 27.65 | 19780.06 | 171.15 | 198.04 | 33.6 | 21.27 | 3430.61 | 0.63 | 0.77 | 0.13 | 0.21 | 0.5 | 10 | 241.5521 | 330.5022 | 298.9595 | 241552.0827 | 330502.216 | 1.342e-06 | 0.25486 | 298959.5484
13 | 70 | CONCLUIDO | 5.4678 | 18.29 | 15.77 | 94.63 | 1.55 | 10 | 159.9 | 47.83 | 14 | 8 | 28.07 | 19955.16 | 170.69 | 198.04 | 32.78 | 21.27 | 3029.73 | 0.65 | 0.77 | 0.12 | 0.18 | 0.5 | 10 | 240.2234 | 328.6843 | 297.3151 | 240223.4121 | 328684.2703 | 1.3461e-06 | 0.25403 | 297315.1048
14 | 70 | CONCLUIDO | 5.4656 | 18.3 | 15.78 | 94.67 | 1.65 | 10 | 161.32 | 47.83 | 15 | 8 | 28.5 | 20130.71 | 169.68 | 198.05 | 33.14 | 21.27 | 3205.9 | 0.64 | 0.77 | 0.12 | 0.18 | 0.5 | 10 | 239.357 | 327.4988 | 296.2428 | 239357.0029 | 327498.8111 | 1.3456e-06 | 0.25417 | 296242.7842
15 | 70 | CONCLUIDO | 5.4802 | 18.25 | 15.76 | 105.06 | 1.74 | 9 | 162.75 | 47.83 | 16 | 7 | 28.92 | 20306.85 | 169.38 | 198.04 | 32.43 | 21.27 | 2857.61 | 0.66 | 0.77 | 0.12 | 0.17 | 0.5 | 10 | 238.3398 | 326.107 | 294.9838 | 238339.8059 | 326107.0372 | 1.3492e-06 | 0.25347 | 294983.8392
16 | 70 | CONCLUIDO | 5.4794 | 18.25 | 15.76 | 105.08 | 1.83 | 9 | 164.19 | 47.83 | 17 | 7 | 29.36 | 20483.57 | 167.96 | 198.04 | 32.52 | 21.27 | 2904.17 | 0.65 | 0.77 | 0.12 | 0.17 | 0.5 | 10 | 236.9639 | 324.2245 | 293.281 | 236963.9494 | 324224.5296 | 1.349e-06 | 0.25347 | 293280.9956
17 | 70 | CONCLUIDO | 5.4971 | 18.19 | 15.73 | 117.99 | 1.93 | 8 | 165.62 | 47.83 | 18 | 6 | 29.8 | 20660.89 | 167.66 | 198.04 | 31.65 | 21.27 | 2473.58 | 0.67 | 0.77 | 0.12 | 0.14 | 0.5 | 10 | 235.7807 | 322.6056 | 291.8165 | 235780.7039 | 322605.5609 | 1.3533e-06 | 0.25264 | 291816.539
18 | 70 | CONCLUIDO | 5.4954 | 18.2 | 15.74 | 118.03 | 2.02 | 8 | 167.07 | 47.83 | 19 | 6 | 30.24 | 20838.81 | 167.15 | 198.04 | 31.74 | 21.27 | 2519.87 | 0.67 | 0.77 | 0.12 | 0.14 | 0.5 | 10 | 235.3911 | 322.0725 | 291.3344 | 235391.1263 | 322072.5237 | 1.3529e-06 | 0.25278 | 291334.3741
19 | 70 | CONCLUIDO | 5.5116 | 18.14 | 15.71 | 134.68 | 2.1 | 7 | 168.51 | 47.83 | 20 | 5 | 30.69 | 21017.33 | 165.51 | 198.04 | 30.98 | 21.27 | 2142.42 | 0.69 | 0.77 | 0.12 | 0.12 | 0.5 | 10 | 232.9564 | 318.7412 | 288.321 | 232956.3586 | 318741.1672 | 1.3569e-06 | 0.25194 | 288320.9575
20 | 70 | CONCLUIDO | 5.519 | 18.12 | 15.69 | 134.47 | 2.19 | 7 | 169.97 | 47.83 | 21 | 5 | 31.14 | 21196.47 | 165.54 | 198.04 | 30.19 | 21.27 | 1748.61 | 0.7 | 0.77 | 0.12 | 0.09 | 0.5 | 10 | 232.5907 | 318.2408 | 287.8684 | 232590.668 | 318240.8131 | 1.3587e-06 | 0.25167 | 287868.3566
21 | 70 | CONCLUIDO | 5.5089 | 18.15 | 15.72 | 134.76 | 2.28 | 7 | 171.42 | 47.83 | 22 | 5 | 31.6 | 21376.23 | 165.02 | 198.04 | 31.28 | 21.27 | 2293.21 | 0.68 | 0.77 | 0.12 | 0.13 | 0.5 | 10 | 232.6285 | 318.2925 | 287.9151 | 232628.4666 | 318292.5309 | 1.3562e-06 | 0.25208 | 287915.1384
22 | 70 | CONCLUIDO | 5.5091 | 18.15 | 15.72 | 134.75 | 2.36 | 7 | 172.89 | 47.83 | 23 | 5 | 32.06 | 21556.61 | 163.82 | 198.05 | 31.22 | 21.27 | 2264.54 | 0.68 | 0.77 | 0.12 | 0.13 | 0.5 | 10 | 231.4347 | 316.6592 | 286.4377 | 231434.7349 | 316659.2145 | 1.3563e-06 | 0.25208 | 286437.7035
23 | 70 | CONCLUIDO | 5.5337 | 18.07 | 15.67 | 156.69 | 2.44 | 6 | 174.35 | 47.83 | 24 | 4 | 32.53 | 21737.62 | 162.84 | 198.04 | 29.54 | 21.27 | 1426.73 | 0.72 | 0.77 | 0.12 | 0.08 | 0.5 | 10 | 229.2367 | 313.6518 | 283.7173 | 229236.7443 | 313651.8268 | 1.3624e-06 | 0.25097 | 283717.3367
24 | 70 | CONCLUIDO | 5.527 | 18.09 | 15.69 | 156.91 | 2.52 | 6 | 175.83 | 47.83 | 25 | 4 | 33 | 21919.27 | 163.37 | 198.04 | 30.34 | 21.27 | 1827.32 | 0.7 | 0.77 | 0.12 | 0.1 | 0.5 | 10 | 230.1196 | 314.8598 | 284.81 | 230119.5906 | 314859.776 | 1.3607e-06 | 0.25125 | 284810.0009
25 | 70 | CONCLUIDO | 5.5251 | 18.1 | 15.7 | 156.97 | 2.6 | 6 | 177.3 | 47.83 | 26 | 4 | 33.48 | 22101.56 | 163.03 | 198.04 | 30.5 | 21.27 | 1909.72 | 0.7 | 0.77 | 0.12 | 0.1 | 0.5 | 10 | 229.9061 | 314.5676 | 284.5457 | 229906.0525 | 314567.6038 | 1.3602e-06 | 0.25139 | 284545.7132
26 | 70 | CONCLUIDO | 5.5297 | 18.08 | 15.68 | 156.82 | 2.68 | 6 | 178.79 | 47.83 | 27 | 4 | 33.96 | 22284.51 | 161.87 | 198.04 | 29.88 | 21.27 | 1599.76 | 0.71 | 0.77 | 0.12 | 0.09 | 0.5 | 10 | 228.4892 | 312.629 | 282.7921 | 228489.2075 | 312629.0139 | 1.3614e-06 | 0.25111 | 282792.1396
27 | 70 | CONCLUIDO | 5.5243 | 18.1 | 15.7 | 157 | 2.75 | 6 | 180.28 | 47.83 | 28 | 4 | 34.45 | 22468.11 | 160.7 | 198.04 | 30.59 | 21.27 | 1951.09 | 0.7 | 0.77 | 0.12 | 0.11 | 0.5 | 10 | 227.6437 | 311.4722 | 281.7457 | 227643.7221 | 311472.1835 | 1.36e-06 | 0.25139 | 281745.7154
28 | 70 | CONCLUIDO | 5.5428 | 18.04 | 15.67 | 188.02 | 2.83 | 5 | 181.77 | 47.83 | 29 | 3 | 34.94 | 22652.51 | 159.15 | 198.04 | 29.53 | 21.27 | 1428.66 | 0.72 | 0.77 | 0.12 | 0.07 | 0.5 | 10 | 225.2402 | 308.1836 | 278.771 | 225240.1893 | 308183.5638 | 1.3646e-06 | 0.25056 | 278770.957
29 | 70 | CONCLUIDO | 5.5457 | 18.03 | 15.66 | 187.91 | 2.9 | 5 | 183.27 | 47.83 | 30 | 3 | 35.44 | 22837.46 | 159.79 | 198.04 | 29.14 | 21.27 | 1231.83 | 0.73 | 0.77 | 0.12 | 0.07 | 0.5 | 10 | 225.7088 | 308.8248 | 279.351 | 225708.8159 | 308824.7595 | 1.3653e-06 | 0.25042 | 279350.9579
30 | 70 | CONCLUIDO | 5.5397 | 18.05 | 15.68 | 188.14 | 2.98 | 5 | 184.78 | 47.83 | 31 | 3 | 35.95 | 23023.09 | 160.46 | 198.04 | 29.89 | 21.27 | 1606.53 | 0.71 | 0.77 | 0.12 | 0.08 | 0.5 | 10 | 226.6947 | 310.1737 | 280.5711 | 226694.6929 | 310173.6799 | 1.3638e-06 | 0.25069 | 280571.1392
31 | 70 | CONCLUIDO | 5.5396 | 18.05 | 15.68 | 188.15 | 3.05 | 5 | 186.29 | 47.83 | 32 | 3 | 36.46 | 23209.42 | 160.59 | 198.04 | 29.89 | 21.27 | 1605.78 | 0.71 | 0.77 | 0.12 | 0.09 | 0.5 | 10 | 226.8264 | 310.354 | 280.7342 | 226826.4497 | 310353.9554 | 1.3638e-06 | 0.25069 | 280734.2095
32 | 70 | CONCLUIDO | 5.5447 | 18.04 | 15.66 | 187.95 | 3.12 | 5 | 187.8 | 47.83 | 33 | 3 | 36.98 | 23396.44 | 160.05 | 198.04 | 29.36 | 21.27 | 1342.31 | 0.72 | 0.77 | 0.12 | 0.07 | 0.5 | 10 | 226.0047 | 309.2296 | 279.7172 | 226004.7125 | 309229.6183 | 1.3651e-06 | 0.25056 | 279717.1775
33 | 70 | CONCLUIDO | 5.5384 | 18.06 | 15.68 | 188.2 | 3.19 | 5 | 189.33 | 47.83 | 34 | 3 | 37.5 | 23584.16 | 159.38 | 198.04 | 30.07 | 21.27 | 1698.91 | 0.71 | 0.77 | 0.12 | 0.09 | 0.5 | 10 | 225.6866 | 308.7943 | 279.3234 | 225686.5844 | 308794.3413 | 1.3635e-06 | 0.25083 | 279323.4428
34 | 70 | CONCLUIDO | 5.5389 | 18.05 | 15.68 | 188.18 | 3.25 | 5 | 190.85 | 47.83 | 35 | 3 | 38.03 | 23772.6 | 157.98 | 198.04 | 29.99 | 21.27 | 1660.38 | 0.71 | 0.77 | 0.12 | 0.09 | 0.5 | 10 | 224.2905 | 306.8841 | 277.5955 | 224290.4875 | 306884.14 | 1.3636e-06 | 0.25069 | 277595.5484
35 | 70 | CONCLUIDO | 5.5432 | 18.04 | 15.67 | 188.01 | 3.32 | 5 | 192.39 | 47.83 | 36 | 3 | 38.56 | 23961.75 | 155.52 | 198.04 | 29.54 | 21.27 | 1430.61 | 0.72 | 0.77 | 0.12 | 0.07 | 0.5 | 10 | 221.6604 | 303.2856 | 274.3404 | 221660.4104 | 303285.5525 | 1.3647e-06 | 0.25056 | 274340.405
36 | 70 | CONCLUIDO | 5.5544 | 18 | 15.66 | 234.9 | 3.39 | 4 | 193.93 | 47.83 | 37 | 1 | 39.1 | 24151.64 | 154.21 | 198.05 | 29.27 | 21.27 | 1305.11 | 0.73 | 0.77 | 0.12 | 0.07 | 0.5 | 10 | 219.8907 | 300.8642 | 272.1501 | 219890.721 | 300864.1853 | 1.3674e-06 | 0.25 | 272150.1297
37 | 70 | CONCLUIDO | 5.5561 | 18 | 15.65 | 234.82 | 3.45 | 4 | 195.47 | 47.83 | 38 | 0 | 39.64 | 24342.26 | 155.3 | 198.04 | 29.02 | 21.27 | 1177.62 | 0.73 | 0.77 | 0.12 | 0.06 | 0.5 | 10 | 220.8494 | 302.1759 | 273.3367 | 220849.4286 | 302175.9314 | 1.3679e-06 | 0.25 | 273336.6846

## RESULTADOS_16
Unnamed: 0 | Volume de calda [L] | STATUS | Capacidade operacional [ha/h] | Tempo de missao [h] | Tempo util [h] | Tempo por voo [min] | Autonomia Projetada [h] | N° Voos | MTOW [kg] | Massa Estrutura [kg] | Combustível [kg] | Abastecimentos | Massa gerador | Potência gerador [W] | Combustível consumido [L] | Calda cons [L] | Distância percorrida [km] | Distância Pulverizando [km] | RTL ACUMULADO[m] | EOC [km/km] | EOC [h/h] | Tempo de manobra [h] | Tempo rtl_rtw [h] | V pulv [m/s] | V desloc [m/s] | Preço Total por ha Simples [R$/ha] | Preço Total por ha Presumido [R$/ha] | Preço Total por ha Real [R$/ha] | Preço Total Simples [R$] | Preço Total Presumido [R$] | Prod CAPEX [ha/h/R$] | Dias Trabalhados | Preço Total Real [R$]
0 | 90 | CONCLUIDO | 3.5467 | 28.2 | 19.3 | 6.36 | 0.1 | 182 | 176.73 | 52.44 | 1 | 180 | 33.29 | 22031.19 | 252.34 | 198.09 | 143.26 | 21.27 | 57405.9 | 0.15 | 0.63 | 0.39 | 3.71 | 0.5 | 10 | 531.8789 | 727.7402 | 658.2857 | 531878.9228 | 727740.2071 | 8.4141e-07 | 0.39167 | 658285.7031
1 | 90 | CONCLUIDO | 4.4297 | 22.57 | 17.24 | 12.61 | 0.2 | 82 | 178.21 | 52.44 | 2 | 80 | 33.77 | 22213.89 | 224.7 | 198.06 | 78.43 | 21.27 | 25495.4 | 0.27 | 0.7 | 0.24 | 1.64 | 0.5 | 10 | 380.1106 | 520.0841 | 470.448 | 380110.5769 | 520084.0606 | 1.0509e-06 | 0.31347 | 470447.9678
2 | 90 | CONCLUIDO | 4.7758 | 20.94 | 16.63 | 18.83 | 0.3 | 53 | 179.7 | 52.44 | 3 | 51 | 34.26 | 22397.24 | 216.34 | 198.07 | 59.56 | 21.27 | 16201.92 | 0.36 | 0.73 | 0.19 | 1.04 | 0.5 | 10 | 339.8293 | 464.9694 | 420.5934 | 339829.3044 | 464969.4465 | 1.133e-06 | 0.29083 | 420593.4151
3 | 90 | CONCLUIDO | 4.9631 | 20.15 | 16.34 | 25.14 | 0.39 | 39 | 181.19 | 52.44 | 4 | 37 | 34.75 | 22581.25 | 212.18 | 198.04 | 50.4 | 21.27 | 11692.65 | 0.42 | 0.74 | 0.17 | 0.75 | 0.5 | 10 | 320.9828 | 439.1828 | 397.2678 | 320982.7667 | 439182.7822 | 1.1774e-06 | 0.27986 | 397267.7938
4 | 90 | CONCLUIDO | 5.0509 | 19.8 | 16.24 | 30.45 | 0.49 | 32 | 182.69 | 52.44 | 5 | 30 | 35.25 | 22766.06 | 210.37 | 198.04 | 47.47 | 21.27 | 10262.77 | 0.45 | 0.75 | 0.16 | 0.65 | 0.5 | 10 | 312.9656 | 428.2134 | 387.3453 | 312965.6157 | 428213.3625 | 1.1983e-06 | 0.275 | 387345.2802
5 | 90 | CONCLUIDO | 5.1428 | 19.44 | 16.1 | 37.15 | 0.58 | 26 | 184.19 | 52.44 | 6 | 24 | 35.75 | 22951.43 | 208.22 | 198.04 | 43.08 | 21.27 | 8100.02 | 0.49 | 0.75 | 0.15 | 0.51 | 0.5 | 10 | 304.4177 | 416.5177 | 376.7659 | 304417.705 | 416517.734 | 1.2201e-06 | 0.27 | 376765.8661
6 | 90 | CONCLUIDO | 5.1865 | 19.28 | 16.04 | 41.85 | 0.67 | 23 | 185.7 | 52.44 | 7 | 21 | 36.26 | 23137.49 | 206.87 | 198.05 | 41.26 | 21.27 | 7203.64 | 0.52 | 0.76 | 0.14 | 0.45 | 0.5 | 10 | 300.1488 | 410.6769 | 371.4825 | 300148.8447 | 410676.891 | 1.2304e-06 | 0.26778 | 371482.4649
7 | 90 | CONCLUIDO | 5.2332 | 19.11 | 15.98 | 47.93 | 0.76 | 20 | 187.22 | 52.44 | 8 | 18 | 36.78 | 23324.24 | 205.98 | 198.04 | 39.1 | 21.27 | 6135.65 | 0.54 | 0.76 | 0.14 | 0.38 | 0.5 | 10 | 296.2609 | 405.3572 | 366.6705 | 296260.8686 | 405357.1905 | 1.2415e-06 | 0.26542 | 366670.4692
8 | 90 | CONCLUIDO | 5.2584 | 19.02 | 15.96 | 53.19 | 0.85 | 18 | 188.74 | 52.44 | 9 | 16 | 37.3 | 23511.69 | 205.43 | 198.05 | 38.61 | 21.27 | 5904.69 | 0.55 | 0.76 | 0.14 | 0.36 | 0.5 | 10 | 294.1807 | 402.511 | 364.0959 | 294180.7067 | 402511.0213 | 1.2475e-06 | 0.26417 | 364095.9344
9 | 90 | CONCLUIDO | 5.2944 | 18.89 | 15.9 | 59.62 | 0.93 | 16 | 190.26 | 52.44 | 10 | 14 | 37.82 | 23699.85 | 204.02 | 198.04 | 36.7 | 21.27 | 4958.88 | 0.58 | 0.76 | 0.13 | 0.3 | 0.5 | 10 | 290.4469 | 397.4023 | 359.4748 | 290446.9386 | 397402.315 | 1.256e-06 | 0.26236 | 359474.7958
10 | 90 | CONCLUIDO | 5.3086 | 18.84 | 15.88 | 63.53 | 1.02 | 15 | 191.79 | 52.44 | 11 | 13 | 38.35 | 23888.73 | 203.4 | 198.05 | 36.34 | 21.27 | 4784.16 | 0.59 | 0.76 | 0.13 | 0.29 | 0.5 | 10 | 288.9407 | 395.3414 | 357.6106 | 288940.6943 | 395341.405 | 1.2594e-06 | 0.26167 | 357610.5762
11 | 90 | CONCLUIDO | 5.3241 | 18.78 | 15.86 | 67.99 | 1.1 | 14 | 193.33 | 52.44 | 12 | 12 | 38.89 | 24078.33 | 203.22 | 198.05 | 35.72 | 21.27 | 4478.93 | 0.6 | 0.76 | 0.13 | 0.27 | 0.5 | 10 | 287.8222 | 393.811 | 356.2262 | 287822.1768 | 393811.0002 | 1.2631e-06 | 0.26083 | 356226.231
12 | 90 | CONCLUIDO | 5.3478 | 18.7 | 15.82 | 73 | 1.18 | 13 | 194.88 | 52.44 | 13 | 11 | 39.43 | 24268.67 | 201.79 | 198.04 | 34.28 | 21.27 | 3761.53 | 0.62 | 0.77 | 0.12 | 0.22 | 0.5 | 10 | 284.904 | 389.8182 | 352.6145 | 284903.9867 | 389818.2037 | 1.2687e-06 | 0.25972 | 352614.5014
13 | 90 | CONCLUIDO | 5.3556 | 18.67 | 15.82 | 79.12 | 1.27 | 12 | 196.42 | 52.44 | 14 | 10 | 39.98 | 24459.75 | 202.09 | 198.05 | 34.44 | 21.27 | 3850.19 | 0.62 | 0.77 | 0.13 | 0.23 | 0.5 | 10 | 284.7961 | 389.6706 | 352.481 | 284796.1345 | 389670.6355 | 1.2706e-06 | 0.25931 | 352481.017
14 | 90 | CONCLUIDO | 5.3709 | 18.62 | 15.81 | 86.22 | 1.35 | 11 | 197.98 | 52.44 | 15 | 9 | 40.54 | 24651.58 | 201.44 | 198.04 | 33.9 | 21.27 | 3585.34 | 0.63 | 0.77 | 0.13 | 0.21 | 0.5 | 10 | 283.2825 | 387.5997 | 350.6077 | 283282.5368 | 387599.6644 | 1.2742e-06 | 0.25861 | 350607.6964
15 | 90 | CONCLUIDO | 5.3914 | 18.55 | 15.77 | 94.63 | 1.42 | 10 | 199.54 | 52.44 | 16 | 8 | 41.1 | 24844.17 | 200.54 | 198.04 | 32.83 | 21.27 | 3054.13 | 0.65 | 0.77 | 0.12 | 0.18 | 0.5 | 10 | 281.1099 | 384.627 | 347.9187 | 281109.9304 | 384627.0084 | 1.279e-06 | 0.25764 | 347918.7466
16 | 90 | CONCLUIDO | 5.4038 | 18.51 | 15.73 | 94.38 | 1.5 | 10 | 201.11 | 52.44 | 17 | 8 | 41.67 | 25037.53 | 200.26 | 198.04 | 31.37 | 21.27 | 2324.51 | 0.68 | 0.77 | 0.12 | 0.14 | 0.5 | 10 | 279.9939 | 383.1001 | 346.5375 | 279993.9323 | 383100.0507 | 1.282e-06 | 0.25708 | 346537.5195
17 | 90 | CONCLUIDO | 5.4039 | 18.5 | 15.76 | 105.1 | 1.58 | 9 | 202.68 | 52.44 | 18 | 7 | 42.24 | 25231.66 | 199.65 | 198.04 | 32.6 | 21.27 | 2943.67 | 0.65 | 0.77 | 0.12 | 0.17 | 0.5 | 10 | 279.5187 | 382.4498 | 345.9493 | 279518.6568 | 382449.7577 | 1.282e-06 | 0.25694 | 345949.2896
18 | 90 | CONCLUIDO | 5.4042 | 18.5 | 15.76 | 105.09 | 1.65 | 9 | 204.26 | 52.44 | 19 | 7 | 42.82 | 25426.72 | 200.16 | 198.04 | 32.59 | 21.27 | 2936.42 | 0.65 | 0.77 | 0.12 | 0.17 | 0.5 | 10 | 280.0168 | 383.1314 | 346.5659 | 280016.8415 | 383131.3961 | 1.2821e-06 | 0.25694 | 346565.8733
19 | 90 | CONCLUIDO | 5.4058 | 18.5 | 15.76 | 105.05 | 1.73 | 9 | 205.85 | 52.44 | 20 | 7 | 43.41 | 25622.45 | 199.14 | 198.04 | 32.4 | 21.27 | 2843.5 | 0.66 | 0.77 | 0.12 | 0.16 | 0.5 | 10 | 278.9079 | 381.6141 | 345.1934 | 278907.8768 | 381614.0616 | 1.2825e-06 | 0.25694 | 345193.3511
20 | 90 | CONCLUIDO | 5.4336 | 18.4 | 15.7 | 117.74 | 1.8 | 8 | 207.45 | 52.44 | 21 | 6 | 44 | 25818.99 | 198.6 | 198.04 | 30.39 | 21.27 | 1843.32 | 0.7 | 0.77 | 0.12 | 0.1 | 0.5 | 10 | 276.6605 | 378.5391 | 342.4119 | 276660.5156 | 378539.1228 | 1.2891e-06 | 0.25556 | 342411.8802
21 | 90 | CONCLUIDO | 5.4216 | 18.44 | 15.74 | 118.05 | 1.87 | 8 | 209.05 | 52.44 | 22 | 6 | 44.6 | 26016.35 | 198.96 | 198.05 | 31.86 | 21.27 | 2575.63 | 0.67 | 0.77 | 0.12 | 0.15 | 0.5 | 10 | 277.8228 | 380.1294 | 343.8504 | 277822.7672 | 380129.3667 | 1.2862e-06 | 0.25611 | 343850.3535
22 | 90 | CONCLUIDO | 5.4206 | 18.45 | 15.74 | 118.07 | 1.94 | 8 | 210.65 | 52.44 | 23 | 6 | 45.21 | 26214.54 | 198.15 | 198.04 | 31.94 | 21.27 | 2617.87 | 0.67 | 0.77 | 0.12 | 0.15 | 0.5 | 10 | 277.0608 | 379.0869 | 342.9073 | 277060.833 | 379086.8548 | 1.286e-06 | 0.25625 | 342907.3374
23 | 90 | CONCLUIDO | 5.4395 | 18.38 | 15.71 | 134.7 | 2.01 | 7 | 212.27 | 52.44 | 24 | 5 | 45.82 | 26413.56 | 197.26 | 198.04 | 31.04 | 21.27 | 2171.54 | 0.69 | 0.77 | 0.12 | 0.12 | 0.5 | 10 | 275.0695 | 376.3622 | 340.4427 | 275069.4876 | 376362.2082 | 1.2905e-06 | 0.25528 | 340442.7273
24 | 90 | CONCLUIDO | 5.4483 | 18.35 | 15.69 | 134.44 | 2.08 | 7 | 213.89 | 52.44 | 25 | 5 | 46.44 | 26613.43 | 197.31 | 198.04 | 30.03 | 21.27 | 1668.08 | 0.71 | 0.77 | 0.12 | 0.09 | 0.5 | 10 | 274.5821 | 375.6954 | 339.8396 | 274582.1379 | 375695.3948 | 1.2925e-06 | 0.25486 | 339839.5536
25 | 90 | CONCLUIDO | 5.4387 | 18.39 | 15.72 | 134.72 | 2.14 | 7 | 215.51 | 52.44 | 26 | 5 | 47.07 | 26814.17 | 197.74 | 198.04 | 31.11 | 21.27 | 2208.37 | 0.68 | 0.77 | 0.12 | 0.12 | 0.5 | 10 | 275.6382 | 377.1404 | 341.1466 | 275638.2318 | 377140.3891 | 1.2903e-06 | 0.25542 | 341146.6396
26 | 90 | CONCLUIDO | 5.4358 | 18.4 | 15.73 | 134.8 | 2.21 | 7 | 217.15 | 52.44 | 27 | 5 | 47.71 | 27015.77 | 197.06 | 198.04 | 31.43 | 21.27 | 2369.38 | 0.68 | 0.77 | 0.12 | 0.13 | 0.5 | 10 | 275.1516 | 376.4745 | 340.5443 | 275151.5755 | 376474.5244 | 1.2896e-06 | 0.25556 | 340544.3242
27 | 90 | CONCLUIDO | 5.4562 | 18.33 | 15.69 | 156.94 | 2.27 | 6 | 218.79 | 52.44 | 28 | 4 | 48.35 | 27218.26 | 195.54 | 198.04 | 30.38 | 21.27 | 1847.21 | 0.7 | 0.77 | 0.12 | 0.1 | 0.5 | 10 | 272.4219 | 372.7396 | 337.1659 | 272421.8603 | 372739.6076 | 1.2944e-06 | 0.25458 | 337165.8626
28 | 90 | CONCLUIDO | 5.4636 | 18.3 | 15.67 | 156.69 | 2.34 | 6 | 220.44 | 52.44 | 29 | 4 | 49 | 27421.64 | 195.84 | 198.05 | 29.57 | 21.27 | 1440.73 | 0.72 | 0.77 | 0.12 | 0.07 | 0.5 | 10 | 272.2583 | 372.5158 | 336.9634 | 272258.3117 | 372515.8332 | 1.2962e-06 | 0.25417 | 336963.4449
29 | 90 | CONCLUIDO | 5.4557 | 18.33 | 15.7 | 156.96 | 2.4 | 6 | 222.1 | 52.44 | 30 | 4 | 49.65 | 27625.93 | 196.5 | 198.04 | 30.41 | 21.27 | 1861.18 | 0.7 | 0.77 | 0.12 | 0.1 | 0.5 | 10 | 273.4519 | 374.149 | 338.4407 | 273451.9302 | 374148.9947 | 1.2943e-06 | 0.25458 | 338440.7398
30 | 90 | CONCLUIDO | 5.454 | 18.34 | 15.7 | 157.01 | 2.46 | 6 | 223.76 | 52.44 | 31 | 4 | 50.32 | 27831.27 | 197.05 | 198.04 | 30.62 | 21.27 | 1970.42 | 0.69 | 0.77 | 0.12 | 0.11 | 0.5 | 10 | 274.0856 | 375.0161 | 339.2251 | 274085.6398 | 375016.0641 | 1.2939e-06 | 0.25472 | 339225.0573
31 | 90 | CONCLUIDO | 5.4536 | 18.34 | 15.7 | 157.03 | 2.52 | 6 | 225.43 | 52.44 | 32 | 4 | 50.99 | 28037.42 | 196.5 | 198.04 | 30.64 | 21.27 | 1980.03 | 0.69 | 0.77 | 0.12 | 0.11 | 0.5 | 10 | 273.5567 | 374.2924 | 338.5705 | 273556.7349 | 374292.3931 | 1.2938e-06 | 0.25472 | 338570.4525
32 | 90 | CONCLUIDO | 5.4612 | 18.31 | 15.68 | 156.77 | 2.58 | 6 | 227.11 | 52.44 | 33 | 4 | 51.67 | 28244.51 | 195.78 | 198.04 | 29.76 | 21.27 | 1535.88 | 0.71 | 0.77 | 0.12 | 0.08 | 0.5 | 10 | 272.3652 | 372.6621 | 337.0958 | 272365.2443 | 372662.1432 | 1.2956e-06 | 0.25431 | 337095.7913
33 | 90 | CONCLUIDO | 5.4544 | 18.33 | 15.7 | 157 | 2.64 | 6 | 228.8 | 52.44 | 34 | 4 | 52.36 | 28452.56 | 195.12 | 198.04 | 30.61 | 21.27 | 1962.7 | 0.69 | 0.77 | 0.12 | 0.11 | 0.5 | 10 | 272.1397 | 372.3535 | 336.8166 | 272139.6609 | 372353.49 | 1.294e-06 | 0.25458 | 336816.5955
34 | 90 | CONCLUIDO | 5.4702 | 18.28 | 15.68 | 188.19 | 2.7 | 5 | 230.49 | 52.44 | 35 | 3 | 53.05 | 28661.58 | 193.91 | 198.04 | 29.98 | 21.27 | 1652.66 | 0.71 | 0.77 | 0.12 | 0.09 | 0.5 | 10 | 270.0595 | 369.5073 | 334.242 | 270059.4744 | 369507.287 | 1.2977e-06 | 0.25389 | 334242.0302
35 | 90 | CONCLUIDO | 5.472 | 18.27 | 15.68 | 188.12 | 2.76 | 5 | 232.2 | 52.44 | 36 | 3 | 53.75 | 28871.58 | 194.78 | 198.04 | 29.85 | 21.27 | 1586.14 | 0.71 | 0.77 | 0.12 | 0.08 | 0.5 | 10 | 270.8362 | 370.5701 | 335.2034 | 270836.2152 | 370570.0581 | 1.2982e-06 | 0.25375 | 335203.3719
36 | 90 | CONCLUIDO | 5.4784 | 18.25 | 15.66 | 187.86 | 2.81 | 5 | 233.91 | 52.44 | 37 | 3 | 54.46 | 29082.59 | 195 | 198.04 | 29.16 | 21.27 | 1244.55 | 0.73 | 0.77 | 0.11 | 0.06 | 0.5 | 10 | 270.6452 | 370.3087 | 334.967 | 270645.2226 | 370308.7336 | 1.2997e-06 | 0.25347 | 334966.9878
37 | 90 | CONCLUIDO | 5.4714 | 18.28 | 15.68 | 188.14 | 2.87 | 5 | 235.63 | 52.44 | 38 | 3 | 55.18 | 29294.6 | 195.98 | 198.04 | 29.91 | 21.27 | 1618.08 | 0.71 | 0.77 | 0.12 | 0.08 | 0.5 | 10 | 272.0596 | 372.244 | 336.7176 | 272059.6495 | 372244.0148 | 1.298e-06 | 0.25389 | 336717.5685
38 | 90 | CONCLUIDO | 5.4695 | 18.28 | 15.68 | 188.22 | 2.92 | 5 | 237.35 | 52.44 | 39 | 3 | 55.91 | 29507.65 | 196.35 | 198.04 | 30.11 | 21.27 | 1717.51 | 0.71 | 0.77 | 0.12 | 0.09 | 0.5 | 10 | 272.5214 | 372.8758 | 337.2891 | 272521.4334 | 372875.848 | 1.2976e-06 | 0.25389 | 337289.1004
39 | 90 | CONCLUIDO | 5.4727 | 18.27 | 15.67 | 188.09 | 2.98 | 5 | 239.09 | 52.44 | 40 | 3 | 56.65 | 29721.73 | 196.69 | 198.04 | 29.73 | 21.27 | 1529.5 | 0.72 | 0.77 | 0.12 | 0.08 | 0.5 | 10 | 272.6536 | 373.0566 | 337.4526 | 272653.5611 | 373056.6309 | 1.2983e-06 | 0.25375 | 337452.6296

## RESULTADOS_0
Unnamed: 0 | Volume de calda [L] | STATUS | Capacidade operacional [ha/h] | Tempo de missao [h] | Tempo util [h] | Tempo por voo [min] | Autonomia Projetada [h] | N° Voos | MTOW [kg] | Massa Estrutura [kg] | Combustível [kg] | Abastecimentos | Massa gerador | Potência gerador [W] | Combustível consumido [L] | Calda cons [L] | Distância percorrida [km] | Distância Pulverizando [km] | RTL ACUMULADO[m] | EOC [km/km] | EOC [h/h] | Tempo de manobra [h] | Tempo rtl_rtw [h] | V pulv [m/s] | V desloc [m/s] | Preço Total por ha Simples [R$/ha] | Preço Total por ha Presumido [R$/ha] | Preço Total por ha Real [R$/ha] | Preço Total Simples [R$] | Preço Total Presumido [R$] | Prod CAPEX [ha/h/R$] | Dias Trabalhados | Preço Total Real [R$]
0 | 10 | CONCLUIDO | 5.4389 | 18.39 | 16.32 | 25.76 | 0.64 | 38 | 26.11 | 12.1 | 1 | 36 | 3.01 | 3454.41 | 51.61 | 198.05 | 49.52 | 21.27 | 11258.76 | 0.43 | 0.74 | 0.17 | 0.72 | 0.5 | 10 | 86.1617 | 117.8902 | 106.6389 | 86161.6761 | 117890.2065 | 1.658e-06 | 0.25542 | 106638.9306
1 | 10 | CONCLUIDO | 5.5912 | 17.89 | 16 | 45.73 | 1.23 | 21 | 27.2 | 12.1 | 2 | 0 | 3.1 | 3588.35 | 47.03 | 198.04 | 39.15 | 21.27 | 6157.33 | 0.54 | 0.76 | 0.17 | 0.41 | 0.5 | 10 | 78.7869 | 107.7997 | 97.5115 | 78786.9261 | 107799.7482 | 1.7044e-06 | 0.24847 | 97511.4915

## RESULTADOS_7
Unnamed: 0 | Volume de calda [L] | STATUS | Capacidade operacional [ha/h] | Tempo de missao [h] | Tempo util [h] | Tempo por voo [min] | Autonomia Projetada [h] | N° Voos | MTOW [kg] | Massa Estrutura [kg] | Combustível [kg] | Abastecimentos | Massa gerador | Potência gerador [W] | Combustível consumido [L] | Calda cons [L] | Distância percorrida [km] | Distância Pulverizando [km] | RTL ACUMULADO[m] | EOC [km/km] | EOC [h/h] | Tempo de manobra [h] | Tempo rtl_rtw [h] | V pulv [m/s] | V desloc [m/s] | Preço Total por ha Simples [R$/ha] | Preço Total por ha Presumido [R$/ha] | Preço Total por ha Real [R$/ha] | Preço Total Simples [R$] | Preço Total Presumido [R$] | Prod CAPEX [ha/h/R$] | Dias Trabalhados | Preço Total Real [R$]
0 | 45 | CONCLUIDO | 4.4808 | 22.32 | 17.95 | 9.28 | 0.18 | 116 | 98.71 | 39.72 | 1 | 114 | 12.99 | 12407.75 | 159.51 | 198.05 | 100.62 | 21.27 | 36415.72 | 0.21 | 0.68 | 0.29 | 2.35 | 0.5 | 10 | 275.2044 | 376.5468 | 340.6097 | 275204.3854 | 376546.7812 | 1.1707e-06 | 0.31 | 340609.6849
1 | 45 | CONCLUIDO | 5.0607 | 19.76 | 16.66 | 18.51 | 0.35 | 54 | 99.95 | 39.72 | 2 | 52 | 13.24 | 12561.45 | 146.86 | 198.05 | 60.5 | 21.27 | 16667.1 | 0.35 | 0.73 | 0.19 | 1.07 | 0.5 | 10 | 225.2323 | 308.1728 | 278.7612 | 225232.3076 | 308172.7798 | 1.3223e-06 | 0.27444 | 278761.2022
2 | 45 | CONCLUIDO | 5.3072 | 18.84 | 16.14 | 27.66 | 0.52 | 35 | 101.2 | 39.72 | 3 | 33 | 13.49 | 12715.54 | 140.89 | 198.05 | 44.03 | 21.27 | 8528.48 | 0.48 | 0.75 | 0.15 | 0.54 | 0.5 | 10 | 206.7954 | 282.9466 | 255.9426 | 206795.4005 | 282946.5902 | 1.3867e-06 | 0.26167 | 255942.5647
3 | 45 | CONCLUIDO | 5.3697 | 18.62 | 16.1 | 37.16 | 0.69 | 26 | 102.45 | 39.72 | 4 | 24 | 13.74 | 12870.03 | 139.53 | 198.07 | 42.95 | 21.27 | 8034 | 0.5 | 0.75 | 0.15 | 0.51 | 0.5 | 10 | 202.8824 | 277.5926 | 251.0996 | 202882.3811 | 277592.6244 | 1.403e-06 | 0.25861 | 251099.5739
4 | 45 | CONCLUIDO | 5.4302 | 18.42 | 16 | 45.7 | 0.85 | 21 | 103.71 | 39.72 | 5 | 19 | 14 | 13024.91 | 137.45 | 198.04 | 39.82 | 21.27 | 6494.7 | 0.53 | 0.76 | 0.14 | 0.4 | 0.5 | 10 | 198.1933 | 271.1768 | 245.296 | 198193.2729 | 271176.7796 | 1.4188e-06 | 0.25583 | 245296.0483
5 | 45 | CONCLUIDO | 5.4644 | 18.3 | 15.94 | 53.14 | 1.01 | 18 | 104.97 | 39.72 | 6 | 16 | 14.25 | 13180.19 | 135.75 | 198.05 | 38.24 | 21.27 | 5717.48 | 0.56 | 0.76 | 0.13 | 0.35 | 0.5 | 10 | 195.0536 | 266.8809 | 241.4102 | 195053.575 | 266880.9065 | 1.4277e-06 | 0.25417 | 241410.1674
6 | 45 | CONCLUIDO | 5.5028 | 18.17 | 15.88 | 63.5 | 1.16 | 15 | 106.23 | 39.72 | 7 | 13 | 14.52 | 13335.87 | 133.86 | 198.04 | 35.99 | 21.27 | 4609.47 | 0.59 | 0.76 | 0.13 | 0.28 | 0.5 | 10 | 191.6199 | 262.1828 | 237.1604 | 191619.8736 | 262182.7647 | 1.4378e-06 | 0.25236 | 237160.4096
7 | 45 | CONCLUIDO | 5.5292 | 18.09 | 15.83 | 73.06 | 1.31 | 13 | 107.5 | 39.72 | 8 | 11 | 14.78 | 13491.96 | 132.42 | 198.04 | 34.57 | 21.27 | 3906.8 | 0.62 | 0.77 | 0.13 | 0.24 | 0.5 | 10 | 189.1176 | 258.7591 | 234.0635 | 189117.6459 | 258759.1064 | 1.4447e-06 | 0.25125 | 234063.5005
8 | 45 | CONCLUIDO | 5.5394 | 18.05 | 15.82 | 79.09 | 1.46 | 12 | 108.77 | 39.72 | 9 | 10 | 15.05 | 13648.58 | 131.11 | 198.05 | 34.3 | 21.27 | 3779.05 | 0.62 | 0.77 | 0.13 | 0.22 | 0.5 | 10 | 187.4496 | 256.4768 | 231.9991 | 187449.6242 | 256476.8456 | 1.4473e-06 | 0.25069 | 231999.0554
9 | 45 | CONCLUIDO | 5.5507 | 18.02 | 15.8 | 86.19 | 1.6 | 11 | 110.04 | 39.72 | 10 | 9 | 15.32 | 13805.5 | 129.71 | 198.04 | 33.68 | 21.27 | 3471.67 | 0.63 | 0.77 | 0.13 | 0.21 | 0.5 | 10 | 185.6281 | 253.9845 | 229.7446 | 185628.0851 | 253984.5354 | 1.4503e-06 | 0.25028 | 229744.6078
10 | 45 | CONCLUIDO | 5.5685 | 17.96 | 15.76 | 94.59 | 1.74 | 10 | 111.32 | 39.72 | 11 | 8 | 15.6 | 13962.83 | 128.23 | 198.04 | 32.68 | 21.27 | 2975.63 | 0.65 | 0.77 | 0.12 | 0.17 | 0.5 | 10 | 183.452 | 251.0071 | 227.0513 | 183451.9818 | 251007.0948 | 1.4549e-06 | 0.24944 | 227051.33
11 | 45 | CONCLUIDO | 5.5757 | 17.93 | 15.76 | 105.08 | 1.88 | 9 | 112.59 | 39.72 | 12 | 7 | 15.88 | 14120.58 | 127.18 | 198.04 | 32.5 | 21.27 | 2895.32 | 0.65 | 0.77 | 0.12 | 0.17 | 0.5 | 10 | 182.1921 | 249.2833 | 225.492 | 182192.0938 | 249283.2605 | 1.4568e-06 | 0.24903 | 225492.016
12 | 45 | CONCLUIDO | 5.5947 | 17.87 | 15.72 | 117.91 | 2.01 | 8 | 113.88 | 39.72 | 13 | 6 | 16.16 | 14278.75 | 125.12 | 198.04 | 31.08 | 21.27 | 2189.09 | 0.68 | 0.77 | 0.12 | 0.13 | 0.5 | 10 | 179.4344 | 245.51 | 222.0789 | 179434.3582 | 245510.005 | 1.4618e-06 | 0.24819 | 222078.8747
13 | 45 | CONCLUIDO | 5.5884 | 17.89 | 15.74 | 118.06 | 2.14 | 8 | 115.16 | 39.72 | 14 | 6 | 16.45 | 14437.35 | 124.44 | 198.04 | 31.89 | 21.27 | 2592.75 | 0.67 | 0.77 | 0.12 | 0.15 | 0.5 | 10 | 179.0431 | 244.9747 | 221.5946 | 179043.1031 | 244974.6725 | 1.4601e-06 | 0.24847 | 221594.6336
14 | 45 | CONCLUIDO | 5.6029 | 17.85 | 15.72 | 134.71 | 2.27 | 7 | 116.45 | 39.72 | 15 | 5 | 16.74 | 14596.38 | 122.15 | 198.04 | 31.06 | 21.27 | 2182.5 | 0.68 | 0.77 | 0.12 | 0.12 | 0.5 | 10 | 176.2897 | 241.2074 | 218.1869 | 176289.7128 | 241207.3624 | 1.4639e-06 | 0.24792 | 218186.8703
15 | 45 | CONCLUIDO | 5.6013 | 17.85 | 15.72 | 134.75 | 2.4 | 7 | 117.75 | 39.72 | 16 | 5 | 17.03 | 14755.84 | 120.97 | 198.04 | 31.31 | 21.27 | 2307.21 | 0.68 | 0.77 | 0.12 | 0.13 | 0.5 | 10 | 175.193 | 239.7067 | 216.8295 | 175192.9556 | 239706.7308 | 1.4635e-06 | 0.24792 | 216829.4569
16 | 45 | CONCLUIDO | 5.6162 | 17.81 | 15.69 | 156.94 | 2.52 | 6 | 119.04 | 39.72 | 17 | 4 | 17.33 | 14915.73 | 118.03 | 198.04 | 30.32 | 21.27 | 1815.81 | 0.7 | 0.77 | 0.12 | 0.1 | 0.5 | 10 | 171.7788 | 235.0353 | 212.6039 | 171778.8056 | 235035.3402 | 1.4674e-06 | 0.24736 | 212603.8972
17 | 45 | CONCLUIDO | 5.6103 | 17.82 | 15.71 | 157.13 | 2.64 | 6 | 120.34 | 39.72 | 18 | 3 | 17.63 | 15076.07 | 118.54 | 198.05 | 30.94 | 21.27 | 2126.27 | 0.69 | 0.77 | 0.12 | 0.12 | 0.5 | 10 | 172.5223 | 236.0526 | 213.5241 | 172522.2807 | 236052.5956 | 1.4659e-06 | 0.2475 | 213524.0672
18 | 45 | CONCLUIDO | 5.614 | 17.81 | 15.7 | 157.01 | 2.76 | 6 | 121.65 | 39.72 | 19 | 1 | 17.93 | 15236.84 | 119.13 | 198.05 | 30.44 | 21.27 | 1880.34 | 0.7 | 0.77 | 0.12 | 0.11 | 0.5 | 10 | 172.9466 | 236.6331 | 214.0492 | 172946.562 | 236633.116 | 1.4668e-06 | 0.24736 | 214049.1835
19 | 45 | CONCLUIDO | 5.6168 | 17.8 | 15.69 | 156.93 | 2.87 | 6 | 122.95 | 39.72 | 20 | 1 | 18.24 | 15398.07 | 119.6 | 198.06 | 30.2 | 21.27 | 1758.8 | 0.7 | 0.77 | 0.12 | 0.1 | 0.5 | 10 | 173.2814 | 237.0913 | 214.4636 | 173281.4168 | 237091.2791 | 1.4676e-06 | 0.24722 | 214463.6202
20 | 45 | CONCLUIDO | 5.6153 | 17.81 | 15.7 | 156.97 | 2.98 | 6 | 124.26 | 39.72 | 21 | 0 | 18.55 | 15559.74 | 120.51 | 198.05 | 30.32 | 21.27 | 1817.5 | 0.7 | 0.77 | 0.12 | 0.1 | 0.5 | 10 | 174.2445 | 238.409 | 215.6556 | 174244.4753 | 238408.9782 | 1.4672e-06 | 0.24736 | 215655.56

## RESULTADOS_10
Unnamed: 0 | Volume de calda [L] | STATUS | Capacidade operacional [ha/h] | Tempo de missao [h] | Tempo util [h] | Tempo por voo [min] | Autonomia Projetada [h] | N° Voos | MTOW [kg] | Massa Estrutura [kg] | Combustível [kg] | Abastecimentos | Massa gerador | Potência gerador [W] | Combustível consumido [L] | Calda cons [L] | Distância percorrida [km] | Distância Pulverizando [km] | RTL ACUMULADO[m] | EOC [km/km] | EOC [h/h] | Tempo de manobra [h] | Tempo rtl_rtw [h] | V pulv [m/s] | V desloc [m/s] | Preço Total por ha Simples [R$/ha] | Preço Total por ha Presumido [R$/ha] | Preço Total por ha Real [R$/ha] | Preço Total Simples [R$] | Preço Total Presumido [R$] | Prod CAPEX [ha/h/R$] | Dias Trabalhados | Preço Total Real [R$]
0 | 60 | CONCLUIDO | 4.1461 | 24.12 | 18.43 | 7.96 | 0.14 | 139 | 124.63 | 45 | 1 | 137 | 18.64 | 15605.44 | 191.74 | 198.05 | 115.85 | 21.27 | 43915.59 | 0.18 | 0.66 | 0.33 | 2.84 | 0.5 | 10 | 352.6827 | 482.556 | 436.5016 | 352682.7142 | 482556.0489 | 1.043e-06 | 0.335 | 436501.5768
1 | 60 | CONCLUIDO | 4.8456 | 20.64 | 16.87 | 15.82 | 0.28 | 64 | 125.95 | 45 | 2 | 62 | 18.95 | 15767.7 | 174.44 | 198.05 | 66.94 | 21.27 | 19838.7 | 0.32 | 0.72 | 0.21 | 1.27 | 0.5 | 10 | 275.4556 | 376.8905 | 340.9206 | 275455.5824 | 376890.48 | 1.2189e-06 | 0.28667 | 340920.5816
2 | 60 | CONCLUIDO | 5.0948 | 19.63 | 16.42 | 23.46 | 0.42 | 42 | 127.27 | 45 | 3 | 40 | 19.27 | 15930.42 | 168.94 | 198.04 | 53.02 | 21.27 | 12986.09 | 0.4 | 0.74 | 0.18 | 0.83 | 0.5 | 10 | 254.2337 | 347.8537 | 314.655 | 254233.6658 | 347853.7176 | 1.2816e-06 | 0.27264 | 314655.047
3 | 60 | CONCLUIDO | 5.2248 | 19.14 | 16.21 | 31.38 | 0.55 | 31 | 128.59 | 45 | 4 | 29 | 19.59 | 16093.6 | 166.05 | 198.05 | 46.71 | 21.27 | 9889.94 | 0.46 | 0.75 | 0.16 | 0.62 | 0.5 | 10 | 244.0494 | 333.9191 | 302.0503 | 244049.373 | 333919.1189 | 1.3143e-06 | 0.26583 | 302050.3468
4 | 60 | CONCLUIDO | 5.304 | 18.85 | 16.08 | 38.6 | 0.68 | 25 | 129.92 | 45 | 5 | 23 | 19.92 | 16257.24 | 163.75 | 198.05 | 42.4 | 21.27 | 7764.98 | 0.5 | 0.75 | 0.15 | 0.49 | 0.5 | 10 | 237.5274 | 324.9955 | 293.9784 | 237527.4185 | 324995.4929 | 1.3343e-06 | 0.26181 | 293978.3792
5 | 60 | CONCLUIDO | 5.3567 | 18.67 | 16 | 45.71 | 0.81 | 21 | 131.25 | 45 | 6 | 19 | 20.25 | 16421.36 | 162.11 | 198.05 | 39.91 | 21.27 | 6539.9 | 0.53 | 0.76 | 0.14 | 0.41 | 0.5 | 10 | 233.2104 | 319.0888 | 288.6354 | 233210.4389 | 319088.811 | 1.3475e-06 | 0.25931 | 288635.4227
6 | 60 | CONCLUIDO | 5.3837 | 18.57 | 15.98 | 53.27 | 0.93 | 18 | 132.58 | 45 | 7 | 16 | 20.59 | 16585.95 | 161.35 | 198.05 | 39.63 | 21.27 | 6412.87 | 0.54 | 0.76 | 0.14 | 0.39 | 0.5 | 10 | 231.1984 | 316.3358 | 286.1452 | 231198.3688 | 316335.8079 | 1.3543e-06 | 0.25792 | 286145.1624
7 | 60 | CONCLUIDO | 5.4219 | 18.44 | 15.9 | 59.63 | 1.06 | 16 | 133.92 | 45 | 8 | 14 | 20.93 | 16751.02 | 159.57 | 198.04 | 36.78 | 21.27 | 4998.01 | 0.58 | 0.76 | 0.14 | 0.31 | 0.5 | 10 | 227.468 | 311.2318 | 281.5283 | 227468.0386 | 311231.8056 | 1.3639e-06 | 0.25611 | 281528.2789
8 | 60 | CONCLUIDO | 5.4521 | 18.34 | 15.85 | 67.94 | 1.18 | 14 | 135.27 | 45 | 9 | 12 | 21.27 | 16916.71 | 158.53 | 198.05 | 35.34 | 21.27 | 4286.58 | 0.6 | 0.76 | 0.13 | 0.26 | 0.5 | 10 | 224.9763 | 307.8225 | 278.4443 | 224976.2758 | 307822.4658 | 1.3715e-06 | 0.25472 | 278444.3217
9 | 60 | CONCLUIDO | 5.4806 | 18.25 | 15.78 | 72.84 | 1.29 | 13 | 136.61 | 45 | 10 | 11 | 21.61 | 17082.76 | 156.43 | 198.05 | 33.1 | 21.27 | 3174.67 | 0.64 | 0.77 | 0.12 | 0.19 | 0.5 | 10 | 221.4474 | 302.9941 | 274.0767 | 221447.3739 | 302994.0666 | 1.3787e-06 | 0.25347 | 274076.7381
10 | 60 | CONCLUIDO | 5.4766 | 18.26 | 15.82 | 79.1 | 1.41 | 12 | 137.96 | 45 | 11 | 10 | 21.96 | 17249.3 | 156.22 | 198.04 | 34.33 | 21.27 | 3793.27 | 0.62 | 0.77 | 0.13 | 0.23 | 0.5 | 10 | 221.5607 | 303.1491 | 274.217 | 221560.6634 | 303149.0742 | 1.3777e-06 | 0.25361 | 274216.952
11 | 60 | CONCLUIDO | 5.4901 | 18.21 | 15.8 | 86.19 | 1.52 | 11 | 139.32 | 45 | 12 | 9 | 22.32 | 17416.34 | 155.37 | 198.04 | 33.65 | 21.27 | 3459.49 | 0.63 | 0.77 | 0.13 | 0.21 | 0.5 | 10 | 220.0965 | 301.1458 | 272.4048 | 220096.5165 | 301145.7638 | 1.3811e-06 | 0.25292 | 272404.8348
12 | 60 | CONCLUIDO | 5.5158 | 18.13 | 15.74 | 94.45 | 1.63 | 10 | 140.67 | 45 | 13 | 8 | 22.68 | 17583.88 | 154.58 | 198.05 | 31.52 | 21.27 | 2399.27 | 0.67 | 0.77 | 0.13 | 0.15 | 0.5 | 10 | 218.0588 | 298.3577 | 269.8828 | 218058.7917 | 298357.6588 | 1.3875e-06 | 0.25181 | 269882.8226
13 | 60 | CONCLUIDO | 5.5205 | 18.11 | 15.75 | 105.01 | 1.74 | 9 | 142.04 | 45 | 14 | 7 | 23.04 | 17751.93 | 152.78 | 198.04 | 32.13 | 21.27 | 2706.62 | 0.66 | 0.77 | 0.12 | 0.16 | 0.5 | 10 | 216.14 | 295.7323 | 267.508 | 216140.0103 | 295732.2975 | 1.3887e-06 | 0.25153 | 267508.022
14 | 60 | CONCLUIDO | 5.5177 | 18.12 | 15.76 | 105.08 | 1.85 | 9 | 143.4 | 45 | 15 | 7 | 23.41 | 17920.49 | 152.47 | 198.05 | 32.51 | 21.27 | 2896.11 | 0.65 | 0.77 | 0.12 | 0.17 | 0.5 | 10 | 215.9832 | 295.5178 | 267.314 | 215983.2433 | 295517.8019 | 1.388e-06 | 0.25167 | 267313.9977
15 | 60 | CONCLUIDO | 5.5446 | 18.04 | 15.7 | 117.74 | 1.96 | 8 | 144.77 | 45 | 16 | 6 | 23.78 | 18089.56 | 151.23 | 198.04 | 30.45 | 21.27 | 1870.93 | 0.7 | 0.77 | 0.12 | 0.1 | 0.5 | 10 | 213.4872 | 292.1027 | 264.2248 | 213487.2429 | 292102.6642 | 1.3948e-06 | 0.25056 | 264224.7959
16 | 60 | CONCLUIDO | 5.5315 | 18.08 | 15.74 | 118.06 | 2.06 | 8 | 146.15 | 45 | 17 | 6 | 24.15 | 18259.16 | 151.34 | 198.04 | 31.89 | 21.27 | 2590.93 | 0.67 | 0.77 | 0.12 | 0.15 | 0.5 | 10 | 214.257 | 293.1559 | 265.1775 | 214257.0235 | 293155.9119 | 1.3915e-06 | 0.25111 | 265177.5231
17 | 60 | CONCLUIDO | 5.5476 | 18.03 | 15.71 | 134.7 | 2.16 | 7 | 147.53 | 45 | 18 | 5 | 24.53 | 18429.27 | 148.88 | 198.04 | 31.03 | 21.27 | 2170.21 | 0.69 | 0.77 | 0.12 | 0.12 | 0.5 | 10 | 211.1073 | 288.8463 | 261.2792 | 211107.2899 | 288846.3075 | 1.3955e-06 | 0.25042 | 261279.2213
18 | 60 | CONCLUIDO | 5.5498 | 18.02 | 15.71 | 134.64 | 2.26 | 7 | 148.91 | 45 | 19 | 5 | 24.92 | 18599.92 | 148.88 | 198.04 | 30.85 | 21.27 | 2076.06 | 0.69 | 0.77 | 0.12 | 0.11 | 0.5 | 10 | 211.0241 | 288.7325 | 261.1763 | 211024.1271 | 288732.5204 | 1.3961e-06 | 0.25028 | 261176.2939
19 | 60 | CONCLUIDO | 5.546 | 18.03 | 15.72 | 134.74 | 2.36 | 7 | 150.3 | 45 | 20 | 5 | 25.3 | 18771.1 | 147.77 | 198.04 | 31.24 | 21.27 | 2275.08 | 0.68 | 0.77 | 0.12 | 0.13 | 0.5 | 10 | 210.1182 | 287.493 | 260.0551 | 210118.2023 | 287492.9942 | 1.3951e-06 | 0.25042 | 260055.0663
20 | 60 | CONCLUIDO | 5.561 | 17.98 | 15.7 | 156.97 | 2.45 | 6 | 151.69 | 45 | 21 | 4 | 25.7 | 18942.82 | 145.64 | 198.04 | 30.43 | 21.27 | 1874.63 | 0.7 | 0.77 | 0.12 | 0.1 | 0.5 | 10 | 207.3918 | 283.7626 | 256.6807 | 207391.8255 | 283762.6451 | 1.3989e-06 | 0.24972 | 256680.7365
21 | 60 | CONCLUIDO | 5.5605 | 17.98 | 15.7 | 156.98 | 2.54 | 6 | 153.09 | 45 | 22 | 4 | 26.09 | 19115.09 | 146.03 | 198.04 | 30.5 | 21.27 | 1910.15 | 0.7 | 0.77 | 0.12 | 0.1 | 0.5 | 10 | 207.7919 | 284.3101 | 257.1759 | 207791.9423 | 284310.1026 | 1.3988e-06 | 0.24972 | 257175.9455
22 | 60 | CONCLUIDO | 5.5623 | 17.98 | 15.69 | 156.93 | 2.64 | 6 | 154.49 | 45 | 23 | 4 | 26.49 | 19287.9 | 146.04 | 198.04 | 30.3 | 21.27 | 1810.09 | 0.7 | 0.77 | 0.12 | 0.1 | 0.5 | 10 | 207.6955 | 284.1781 | 257.0566 | 207695.4988 | 284178.1443 | 1.3992e-06 | 0.24972 | 257056.5811
23 | 60 | CONCLUIDO | 5.5647 | 17.97 | 15.69 | 156.85 | 2.73 | 6 | 155.9 | 45 | 24 | 4 | 26.9 | 19461.27 | 144.34 | 198.04 | 29.93 | 21.27 | 1625.39 | 0.71 | 0.77 | 0.12 | 0.09 | 0.5 | 10 | 205.944 | 281.7817 | 254.8889 | 205944.0249 | 281781.7004 | 1.3998e-06 | 0.24958 | 254888.8504
24 | 60 | CONCLUIDO | 5.5592 | 17.99 | 15.7 | 157.03 | 2.81 | 6 | 157.31 | 45 | 25 | 4 | 27.31 | 19635.2 | 142.46 | 198.04 | 30.7 | 21.27 | 2010.12 | 0.69 | 0.77 | 0.12 | 0.11 | 0.5 | 10 | 204.3457 | 279.5948 | 252.9107 | 204345.6957 | 279594.7959 | 1.3985e-06 | 0.24986 | 252910.661
25 | 60 | CONCLUIDO | 5.5772 | 17.93 | 15.67 | 188.04 | 2.9 | 5 | 158.72 | 45 | 26 | 3 | 27.72 | 19809.69 | 141.56 | 198.04 | 29.66 | 21.27 | 1494.91 | 0.72 | 0.77 | 0.12 | 0.08 | 0.5 | 10 | 202.6942 | 277.3352 | 250.8667 | 202694.2106 | 277335.1612 | 1.403e-06 | 0.24903 | 250866.6827
26 | 60 | CONCLUIDO | 5.5769 | 17.93 | 15.67 | 188.05 | 2.99 | 5 | 160.14 | 45 | 27 | 3 | 28.14 | 19984.89 | 142.09 | 198.04 | 29.68 | 21.27 | 1504.88 | 0.72 | 0.77 | 0.11 | 0.08 | 0.5 | 10 | 203.2222 | 278.0575 | 251.5201 | 203222.16 | 278057.5249 | 1.4029e-06 | 0.24903 | 251520.1049
27 | 60 | CONCLUIDO | 5.5736 | 17.94 | 15.68 | 188.18 | 3.07 | 5 | 161.57 | 45 | 28 | 2 | 28.57 | 20160.55 | 142.13 | 198.05 | 29.97 | 21.27 | 1648.83 | 0.71 | 0.77 | 0.12 | 0.09 | 0.5 | 10 | 203.4202 | 278.3285 | 251.7653 | 203420.2315 | 278328.5349 | 1.4021e-06 | 0.24917 | 251765.2502
28 | 60 | CONCLUIDO | 5.5754 | 17.94 | 15.68 | 188.11 | 3.15 | 5 | 163 | 45 | 29 | 1 | 29 | 20336.78 | 142.63 | 198.04 | 29.72 | 21.27 | 1522.27 | 0.72 | 0.77 | 0.12 | 0.08 | 0.5 | 10 | 203.8434 | 278.9075 | 252.289 | 203843.3717 | 278907.494 | 1.4025e-06 | 0.24917 | 252288.9542
29 | 60 | CONCLUIDO | 5.5727 | 17.94 | 15.68 | 188.22 | 3.23 | 5 | 164.43 | 45 | 30 | 1 | 29.43 | 20513.61 | 143.08 | 198.04 | 29.99 | 21.27 | 1658.95 | 0.71 | 0.77 | 0.12 | 0.09 | 0.5 | 10 | 204.3804 | 279.6423 | 252.9536 | 204380.4056 | 279642.2875 | 1.4018e-06 | 0.24917 | 252953.6201
30 | 60 | CONCLUIDO | 5.5753 | 17.94 | 15.68 | 188.11 | 3.31 | 5 | 165.87 | 45 | 31 | 1 | 29.87 | 20691.03 | 143.31 | 198.04 | 29.69 | 21.27 | 1507.32 | 0.72 | 0.77 | 0.12 | 0.08 | 0.5 | 10 | 204.5107 | 279.8206 | 253.1149 | 204510.7213 | 279820.5912 | 1.4025e-06 | 0.24917 | 253114.9067
31 | 60 | CONCLUIDO | 5.5741 | 17.94 | 15.68 | 188.16 | 3.39 | 5 | 167.31 | 45 | 32 | 0 | 30.31 | 20869.05 | 143.79 | 198.04 | 29.83 | 21.27 | 1577.99 | 0.71 | 0.77 | 0.12 | 0.09 | 0.5 | 10 | 205.0228 | 280.5213 | 253.7487 | 205022.849 | 280521.3069 | 1.4022e-06 | 0.24917 | 253748.7471

## RESULTADOS_14
Unnamed: 0 | Volume de calda [L] | STATUS | Capacidade operacional [ha/h] | Tempo de missao [h] | Tempo util [h] | Tempo por voo [min] | Autonomia Projetada [h] | N° Voos | MTOW [kg] | Massa Estrutura [kg] | Combustível [kg] | Abastecimentos | Massa gerador | Potência gerador [W] | Combustível consumido [L] | Calda cons [L] | Distância percorrida [km] | Distância Pulverizando [km] | RTL ACUMULADO[m] | EOC [km/km] | EOC [h/h] | Tempo de manobra [h] | Tempo rtl_rtw [h] | V pulv [m/s] | V desloc [m/s] | Preço Total por ha Simples [R$/ha] | Preço Total por ha Presumido [R$/ha] | Preço Total por ha Real [R$/ha] | Preço Total Simples [R$] | Preço Total Presumido [R$] | Prod CAPEX [ha/h/R$] | Dias Trabalhados | Preço Total Real [R$]
0 | 80 | CONCLUIDO | 3.737 | 26.76 | 19.02 | 6.79 | 0.11 | 168 | 159.12 | 50.28 | 1 | 166 | 27.84 | 19859.16 | 232.31 | 198.1 | 134.56 | 21.27 | 53128.11 | 0.16 | 0.64 | 0.37 | 3.42 | 0.5 | 10 | 467.584 | 639.7691 | 578.7104 | 467584.0341 | 639769.1039 | 9.0235e-07 | 0.37167 | 578710.4385
1 | 80 | CONCLUIDO | 4.5693 | 21.89 | 17.11 | 13.51 | 0.22 | 76 | 160.54 | 50.28 | 2 | 74 | 28.26 | 20034.4 | 208.22 | 198.05 | 74.61 | 21.27 | 23610.73 | 0.29 | 0.71 | 0.23 | 1.52 | 0.5 | 10 | 343.6363 | 470.1784 | 425.3052 | 343636.3107 | 470178.3605 | 1.1033e-06 | 0.30403 | 425305.1977
2 | 80 | CONCLUIDO | 4.8871 | 20.46 | 16.56 | 20.28 | 0.33 | 49 | 161.97 | 50.28 | 3 | 47 | 28.69 | 20210.21 | 200.92 | 198.05 | 57.16 | 21.27 | 15021.79 | 0.37 | 0.73 | 0.19 | 0.96 | 0.5 | 10 | 310.4716 | 424.8009 | 384.2585 | 310471.5947 | 424800.9329 | 1.1801e-06 | 0.28417 | 384258.528
3 | 80 | CONCLUIDO | 5.0523 | 19.79 | 16.28 | 26.39 | 0.43 | 37 | 163.4 | 50.28 | 4 | 35 | 29.12 | 20386.62 | 196.98 | 198.07 | 48.07 | 21.27 | 10537.62 | 0.44 | 0.75 | 0.17 | 0.68 | 0.5 | 10 | 294.7525 | 403.2934 | 364.8037 | 294752.5495 | 403293.4418 | 1.22e-06 | 0.27486 | 364803.6818
4 | 80 | CONCLUIDO | 5.1477 | 19.43 | 16.17 | 33.45 | 0.54 | 29 | 164.83 | 50.28 | 5 | 27 | 29.55 | 20563.61 | 195 | 198.04 | 45.1 | 21.27 | 9092.52 | 0.47 | 0.75 | 0.16 | 0.57 | 0.5 | 10 | 286.6966 | 392.2709 | 354.8331 | 286696.5865 | 392270.9178 | 1.243e-06 | 0.26986 | 354833.1319
5 | 80 | CONCLUIDO | 5.2032 | 19.22 | 16.09 | 38.61 | 0.64 | 25 | 166.27 | 50.28 | 6 | 23 | 29.99 | 20741.2 | 193.61 | 198.05 | 42.67 | 21.27 | 7900.21 | 0.5 | 0.75 | 0.15 | 0.49 | 0.5 | 10 | 281.8201 | 385.5987 | 348.7977 | 281820.1003 | 385598.6943 | 1.2564e-06 | 0.26694 | 348797.6961
6 | 80 | CONCLUIDO | 5.263 | 19 | 16 | 45.71 | 0.74 | 21 | 167.72 | 50.28 | 7 | 19 | 30.44 | 20919.39 | 192.11 | 198.05 | 39.92 | 21.27 | 6540.92 | 0.53 | 0.76 | 0.14 | 0.4 | 0.5 | 10 | 276.6606 | 378.5393 | 342.412 | 276660.6362 | 378539.2879 | 1.2708e-06 | 0.26389 | 342412.0296
7 | 80 | CONCLUIDO | 5.3299 | 18.76 | 15.86 | 52.86 | 0.84 | 18 | 169.17 | 50.28 | 8 | 16 | 30.89 | 21098.19 | 189.79 | 198.04 | 34.97 | 21.27 | 4081.45 | 0.61 | 0.76 | 0.14 | 0.26 | 0.5 | 10 | 270.1872 | 369.682 | 334.4001 | 270187.1786 | 369682.0175 | 1.287e-06 | 0.26056 | 334400.0846
8 | 80 | CONCLUIDO | 5.3199 | 18.8 | 15.93 | 56.21 | 0.94 | 17 | 170.62 | 50.28 | 9 | 15 | 31.34 | 21277.6 | 190.2 | 198.04 | 37.64 | 21.27 | 5424.46 | 0.57 | 0.76 | 0.14 | 0.33 | 0.5 | 10 | 271.4385 | 371.3941 | 335.9488 | 271438.48 | 371394.1033 | 1.2846e-06 | 0.26111 | 335948.7713
9 | 80 | CONCLUIDO | 5.3508 | 18.69 | 15.88 | 63.52 | 1.03 | 15 | 172.08 | 50.28 | 10 | 13 | 31.8 | 21457.64 | 189.31 | 198.05 | 36.32 | 21.27 | 4771.81 | 0.59 | 0.76 | 0.13 | 0.29 | 0.5 | 10 | 268.743 | 367.7061 | 332.6127 | 268743.0396 | 367706.083 | 1.292e-06 | 0.25958 | 332612.7305
10 | 80 | CONCLUIDO | 5.3662 | 18.64 | 15.86 | 67.97 | 1.12 | 14 | 173.55 | 50.28 | 11 | 12 | 32.27 | 21638.31 | 188.8 | 198.05 | 35.49 | 21.27 | 4363.04 | 0.6 | 0.76 | 0.13 | 0.27 | 0.5 | 10 | 267.3669 | 365.8231 | 330.9095 | 267366.8633 | 365823.1377 | 1.2957e-06 | 0.25889 | 330909.4909
11 | 80 | CONCLUIDO | 5.3944 | 18.54 | 15.79 | 72.9 | 1.22 | 13 | 175.02 | 50.28 | 12 | 11 | 32.74 | 21819.6 | 186.98 | 198.04 | 33.54 | 21.27 | 3394.87 | 0.63 | 0.77 | 0.12 | 0.2 | 0.5 | 10 | 263.8192 | 360.969 | 326.5187 | 263819.1847 | 360969.0474 | 1.3026e-06 | 0.2575 | 326518.6681
12 | 80 | CONCLUIDO | 5.3951 | 18.54 | 15.82 | 79.12 | 1.31 | 12 | 176.49 | 50.28 | 13 | 10 | 33.21 | 22001.54 | 187.29 | 198.04 | 34.44 | 21.27 | 3850.28 | 0.62 | 0.77 | 0.13 | 0.23 | 0.5 | 10 | 264.2361 | 361.5395 | 327.0347 | 264236.1023 | 361539.4925 | 1.3027e-06 | 0.2575 | 327034.6707
13 | 80 | CONCLUIDO | 5.4136 | 18.47 | 15.79 | 86.14 | 1.4 | 11 | 177.97 | 50.28 | 14 | 9 | 33.69 | 22184.13 | 186.41 | 198.04 | 33.47 | 21.27 | 3368.11 | 0.64 | 0.77 | 0.13 | 0.2 | 0.5 | 10 | 262.3161 | 358.9125 | 324.6584 | 262316.1292 | 358912.5005 | 1.3072e-06 | 0.25653 | 324658.3952
14 | 80 | CONCLUIDO | 5.4282 | 18.42 | 15.78 | 94.65 | 1.48 | 10 | 179.46 | 50.28 | 15 | 8 | 34.18 | 22367.38 | 186.06 | 198.04 | 32.88 | 21.27 | 3079.73 | 0.65 | 0.77 | 0.12 | 0.18 | 0.5 | 10 | 261.2183 | 357.4104 | 323.2997 | 261218.3147 | 357410.4224 | 1.3107e-06 | 0.25583 | 323299.6733
15 | 80 | CONCLUIDO | 5.4269 | 18.43 | 15.78 | 94.68 | 1.57 | 10 | 180.95 | 50.28 | 16 | 8 | 34.67 | 22551.28 | 185.56 | 198.04 | 33.23 | 21.27 | 3253.4 | 0.64 | 0.77 | 0.12 | 0.19 | 0.5 | 10 | 260.7794 | 356.8098 | 322.7564 | 260779.3648 | 356809.8317 | 1.3104e-06 | 0.25597 | 322756.4021
16 | 80 | CONCLUIDO | 5.4446 | 18.37 | 15.75 | 105.02 | 1.65 | 9 | 182.45 | 50.28 | 17 | 7 | 35.17 | 22735.98 | 184.49 | 198.04 | 32.25 | 21.27 | 2769.68 | 0.66 | 0.77 | 0.12 | 0.16 | 0.5 | 10 | 258.7305 | 354.0065 | 320.2206 | 258730.5355 | 354006.5331 | 1.3147e-06 | 0.25514 | 320220.6464
17 | 80 | CONCLUIDO | 5.4423 | 18.37 | 15.76 | 105.07 | 1.74 | 9 | 183.95 | 50.28 | 18 | 7 | 35.67 | 22921.24 | 184.36 | 198.04 | 32.49 | 21.27 | 2888.48 | 0.65 | 0.77 | 0.12 | 0.17 | 0.5 | 10 | 258.7545 | 354.0393 | 320.2503 | 258754.4889 | 354039.3072 | 1.3141e-06 | 0.25514 | 320250.2926
18 | 80 | CONCLUIDO | 5.4602 | 18.31 | 15.73 | 117.99 | 1.82 | 8 | 185.46 | 50.28 | 19 | 6 | 36.18 | 23107.19 | 183.26 | 198.05 | 31.49 | 21.27 | 2394.19 | 0.68 | 0.77 | 0.12 | 0.14 | 0.5 | 10 | 256.6788 | 351.1992 | 317.6813 | 256678.7733 | 351199.2216 | 1.3184e-06 | 0.25431 | 317681.2608
19 | 80 | CONCLUIDO | 5.4583 | 18.32 | 15.74 | 118.04 | 1.9 | 8 | 186.97 | 50.28 | 20 | 6 | 36.69 | 23293.82 | 183.46 | 198.04 | 31.79 | 21.27 | 2544.28 | 0.67 | 0.77 | 0.12 | 0.14 | 0.5 | 10 | 257.0126 | 351.656 | 318.0945 | 257012.631 | 351656.0203 | 1.318e-06 | 0.25444 | 318094.4633
20 | 80 | CONCLUIDO | 5.4569 | 18.33 | 15.74 | 118.07 | 1.98 | 8 | 188.49 | 50.28 | 21 | 6 | 37.21 | 23481.16 | 182.5 | 198.04 | 31.91 | 21.27 | 2601.75 | 0.67 | 0.77 | 0.12 | 0.15 | 0.5 | 10 | 256.121 | 350.4361 | 316.991 | 256121.0201 | 350436.0789 | 1.3176e-06 | 0.25458 | 316990.9514
21 | 80 | CONCLUIDO | 5.4743 | 18.27 | 15.72 | 134.72 | 2.05 | 7 | 190.01 | 50.28 | 22 | 5 | 37.74 | 23669.2 | 181.58 | 198.04 | 31.08 | 21.27 | 2192.13 | 0.68 | 0.77 | 0.12 | 0.12 | 0.5 | 10 | 254.3067 | 347.9537 | 314.7455 | 254306.7315 | 347953.6893 | 1.3218e-06 | 0.25375 | 314745.4775
22 | 80 | CONCLUIDO | 5.4837 | 18.24 | 15.69 | 134.45 | 2.13 | 7 | 191.55 | 50.28 | 23 | 5 | 38.27 | 23857.96 | 181.48 | 198.04 | 30.06 | 21.27 | 1685.4 | 0.71 | 0.77 | 0.12 | 0.09 | 0.5 | 10 | 253.6385 | 347.0394 | 313.9185 | 253638.5246 | 347039.419 | 1.3241e-06 | 0.25333 | 313918.464
23 | 80 | CONCLUIDO | 5.4747 | 18.27 | 15.72 | 134.71 | 2.21 | 7 | 193.08 | 50.28 | 24 | 5 | 38.8 | 24047.45 | 181.47 | 198.04 | 31.1 | 21.27 | 2203.28 | 0.68 | 0.77 | 0.12 | 0.12 | 0.5 | 10 | 254.179 | 347.7789 | 314.5874 | 254178.9889 | 347778.9062 | 1.3219e-06 | 0.25375 | 314587.3755
24 | 80 | CONCLUIDO | 5.4729 | 18.27 | 15.72 | 134.76 | 2.28 | 7 | 194.62 | 50.28 | 25 | 5 | 39.34 | 24237.67 | 180.72 | 198.05 | 31.22 | 21.27 | 2263.55 | 0.68 | 0.77 | 0.12 | 0.13 | 0.5 | 10 | 253.516 | 346.8718 | 313.7668 | 253516.0163 | 346871.7978 | 1.3215e-06 | 0.25375 | 313766.8402
25 | 80 | CONCLUIDO | 5.4907 | 18.21 | 15.69 | 156.95 | 2.35 | 6 | 196.17 | 50.28 | 26 | 4 | 39.89 | 24428.62 | 179.42 | 198.05 | 30.31 | 21.27 | 1811.96 | 0.7 | 0.77 | 0.12 | 0.1 | 0.5 | 10 | 251.2752 | 343.8059 | 310.9935 | 251275.2264 | 343805.8502 | 1.3258e-06 | 0.25292 | 310993.5024
26 | 80 | CONCLUIDO | 5.4896 | 18.22 | 15.7 | 156.99 | 2.42 | 6 | 197.73 | 50.28 | 27 | 4 | 40.45 | 24620.33 | 179.94 | 198.04 | 30.61 | 21.27 | 1962.82 | 0.69 | 0.77 | 0.12 | 0.1 | 0.5 | 10 | 251.8863 | 344.6419 | 311.7498 | 251886.2778 | 344641.9177 | 1.3255e-06 | 0.25306 | 311749.7767
27 | 80 | CONCLUIDO | 5.4877 | 18.22 | 15.7 | 157.05 | 2.49 | 6 | 199.29 | 50.28 | 28 | 4 | 41.01 | 24812.8 | 180.27 | 198.04 | 30.75 | 21.27 | 2030.76 | 0.69 | 0.77 | 0.12 | 0.11 | 0.5 | 10 | 252.2999 | 345.2078 | 312.2617 | 252299.8849 | 345207.8332 | 1.3251e-06 | 0.25306 | 312261.6821
28 | 80 | CONCLUIDO | 5.4891 | 18.22 | 15.7 | 157 | 2.56 | 6 | 200.85 | 50.28 | 29 | 4 | 41.57 | 25006.03 | 179.86 | 198.04 | 30.61 | 21.27 | 1963.36 | 0.69 | 0.77 | 0.12 | 0.11 | 0.5 | 10 | 251.8297 | 344.5645 | 311.6797 | 251829.6847 | 344564.4846 | 1.3254e-06 | 0.25306 | 311679.7338
29 | 80 | CONCLUIDO | 5.4958 | 18.2 | 15.68 | 156.78 | 2.63 | 6 | 202.43 | 50.28 | 30 | 4 | 42.15 | 25200.04 | 178.85 | 198.04 | 29.78 | 21.27 | 1549.41 | 0.71 | 0.77 | 0.12 | 0.08 | 0.5 | 10 | 250.4343 | 342.6552 | 309.9527 | 250434.2603 | 342655.2033 | 1.327e-06 | 0.25278 | 309952.6717
30 | 80 | CONCLUIDO | 5.4892 | 18.22 | 15.7 | 157 | 2.7 | 6 | 204.01 | 50.28 | 31 | 4 | 42.73 | 25394.96 | 177.98 | 198.04 | 30.59 | 21.27 | 1953.71 | 0.7 | 0.77 | 0.12 | 0.11 | 0.5 | 10 | 249.9613 | 342.0081 | 309.3673 | 249961.3216 | 342008.1077 | 1.3254e-06 | 0.25306 | 309367.334
31 | 80 | CONCLUIDO | 5.5064 | 18.16 | 15.68 | 188.1 | 2.76 | 5 | 205.59 | 50.28 | 32 | 3 | 43.31 | 25590.57 | 176.62 | 198.04 | 29.75 | 21.27 | 1540.11 | 0.71 | 0.77 | 0.12 | 0.08 | 0.5 | 10 | 247.7512 | 338.9841 | 306.6319 | 247751.1811 | 338984.0959 | 1.3296e-06 | 0.25222 | 306631.9296
32 | 80 | CONCLUIDO | 5.5058 | 18.16 | 15.68 | 188.12 | 2.83 | 5 | 207.19 | 50.28 | 33 | 3 | 43.91 | 25786.97 | 177.51 | 198.05 | 29.76 | 21.27 | 1545.36 | 0.71 | 0.77 | 0.12 | 0.08 | 0.5 | 10 | 248.6576 | 340.2243 | 307.7538 | 248657.5921 | 340224.2876 | 1.3295e-06 | 0.25222 | 307753.7591
33 | 80 | CONCLUIDO | 5.5076 | 18.16 | 15.67 | 188.05 | 2.89 | 5 | 208.78 | 50.28 | 34 | 3 | 44.5 | 25984.2 | 178.06 | 198.04 | 29.66 | 21.27 | 1493.11 | 0.72 | 0.77 | 0.12 | 0.08 | 0.5 | 10 | 249.0755 | 340.796 | 308.271 | 249075.4703 | 340796.0469 | 1.3299e-06 | 0.25222 | 308270.9505
34 | 80 | CONCLUIDO | 5.5064 | 18.16 | 15.68 | 188.1 | 2.96 | 5 | 210.39 | 50.28 | 35 | 3 | 45.11 | 26182.25 | 178.27 | 198.04 | 29.81 | 21.27 | 1567.67 | 0.71 | 0.77 | 0.12 | 0.08 | 0.5 | 10 | 249.3819 | 341.2153 | 308.6502 | 249381.8711 | 341215.278 | 1.3296e-06 | 0.25222 | 308650.1708
35 | 80 | CONCLUIDO | 5.5059 | 18.16 | 15.68 | 188.12 | 3.02 | 5 | 212 | 50.28 | 36 | 3 | 45.72 | 26381.14 | 178.61 | 198.04 | 29.88 | 21.27 | 1603.11 | 0.71 | 0.77 | 0.12 | 0.08 | 0.5 | 10 | 249.7403 | 341.7058 | 309.0938 | 249740.346 | 341705.7592 | 1.3295e-06 | 0.25222 | 309093.8411
36 | 80 | CONCLUIDO | 5.5107 | 18.15 | 15.66 | 187.93 | 3.08 | 5 | 213.62 | 50.28 | 37 | 3 | 46.34 | 26580.87 | 178.03 | 198.04 | 29.3 | 21.27 | 1313.24 | 0.73 | 0.77 | 0.12 | 0.07 | 0.5 | 10 | 248.8616 | 340.5034 | 308.0062 | 248861.5788 | 340503.3912 | 1.3306e-06 | 0.25208 | 308006.2254
37 | 80 | CONCLUIDO | 5.5051 | 18.16 | 15.68 | 188.15 | 3.14 | 5 | 215.25 | 50.28 | 38 | 3 | 46.97 | 26781.46 | 177.34 | 198.04 | 29.95 | 21.27 | 1639.13 | 0.71 | 0.77 | 0.12 | 0.09 | 0.5 | 10 | 248.5208 | 340.0372 | 307.5845 | 248520.8472 | 340037.1871 | 1.3293e-06 | 0.25222 | 307584.5152
38 | 80 | CONCLUIDO | 5.5036 | 18.17 | 15.68 | 188.21 | 3.2 | 5 | 216.88 | 50.28 | 39 | 3 | 47.6 | 26982.93 | 176.78 | 198.05 | 30.11 | 21.27 | 1717.34 | 0.71 | 0.77 | 0.12 | 0.09 | 0.5 | 10 | 248.0346 | 339.3719 | 306.9828 | 248034.6383 | 339371.9347 | 1.3289e-06 | 0.25236 | 306982.7536
39 | 80 | CONCLUIDO | 5.5068 | 18.16 | 15.67 | 188.09 | 3.25 | 5 | 218.52 | 50.28 | 40 | 3 | 48.24 | 27185.27 | 174.72 | 198.04 | 29.67 | 21.27 | 1495.85 | 0.72 | 0.77 | 0.12 | 0.08 | 0.5 | 10 | 245.8106 | 336.3289 | 304.2302 | 245810.6252 | 336328.9419 | 1.3297e-06 | 0.25222 | 304230.1797

## RESULTADOS_5
Unnamed: 0 | Volume de calda [L] | STATUS | Capacidade operacional [ha/h] | Tempo de missao [h] | Tempo util [h] | Tempo por voo [min] | Autonomia Projetada [h] | N° Voos | MTOW [kg] | Massa Estrutura [kg] | Combustível [kg] | Abastecimentos | Massa gerador | Potência gerador [W] | Combustível consumido [L] | Calda cons [L] | Distância percorrida [km] | Distância Pulverizando [km] | RTL ACUMULADO[m] | EOC [km/km] | EOC [h/h] | Tempo de manobra [h] | Tempo rtl_rtw [h] | V pulv [m/s] | V desloc [m/s] | Preço Total por ha Simples [R$/ha] | Preço Total por ha Presumido [R$/ha] | Preço Total por ha Real [R$/ha] | Preço Total Simples [R$] | Preço Total Presumido [R$] | Prod CAPEX [ha/h/R$] | Dias Trabalhados | Preço Total Real [R$]
0 | 35 | CONCLUIDO | 4.723 | 21.17 | 17.58 | 10.65 | 0.22 | 99 | 80.84 | 35.1 | 1 | 97 | 9.74 | 10204.21 | 136.17 | 198.08 | 89.43 | 21.27 | 30905.87 | 0.24 | 0.69 | 0.26 | 1.98 | 0.5 | 10 | 225.6457 | 308.7385 | 279.2729 | 225645.7355 | 308738.4501 | 1.2726e-06 | 0.29403 | 279272.8857
1 | 35 | CONCLUIDO | 5.2001 | 19.23 | 16.53 | 21.1 | 0.43 | 47 | 82.04 | 35.1 | 2 | 45 | 9.94 | 10352.53 | 126.29 | 198.04 | 56.27 | 21.27 | 14586.48 | 0.38 | 0.73 | 0.19 | 0.93 | 0.5 | 10 | 191.1599 | 261.5533 | 236.5911 | 191159.8544 | 261553.3461 | 1.4011e-06 | 0.26708 | 236591.0619
2 | 35 | CONCLUIDO | 5.3658 | 18.64 | 16.21 | 31.38 | 0.63 | 31 | 83.25 | 35.1 | 3 | 29 | 10.15 | 10501.19 | 122.36 | 198.05 | 46.52 | 21.27 | 9793.62 | 0.46 | 0.75 | 0.16 | 0.62 | 0.5 | 10 | 180.2601 | 246.6398 | 223.1009 | 180260.1016 | 246639.8235 | 1.4458e-06 | 0.25889 | 223100.8649
3 | 35 | CONCLUIDO | 5.4567 | 18.33 | 16.04 | 41.84 | 0.83 | 23 | 84.46 | 35.1 | 4 | 21 | 10.36 | 10650.22 | 119.48 | 198.04 | 41.11 | 21.27 | 7127.38 | 0.52 | 0.76 | 0.14 | 0.44 | 0.5 | 10 | 173.8578 | 237.8799 | 215.177 | 173857.784 | 237879.8901 | 1.4702e-06 | 0.25458 | 215176.9673
4 | 35 | CONCLUIDO | 5.5308 | 18.08 | 15.88 | 52.93 | 1.02 | 18 | 85.67 | 35.1 | 5 | 16 | 10.57 | 10799.59 | 116.76 | 198.04 | 36.13 | 21.27 | 4661.79 | 0.59 | 0.76 | 0.13 | 0.28 | 0.5 | 10 | 168.359 | 230.3562 | 208.3714 | 168359.0125 | 230356.2284 | 1.4902e-06 | 0.25111 | 208371.3532
5 | 35 | CONCLUIDO | 5.5476 | 18.03 | 15.88 | 63.5 | 1.21 | 15 | 86.88 | 35.1 | 6 | 13 | 10.78 | 10949.33 | 114.91 | 198.05 | 36.01 | 21.27 | 4619.49 | 0.59 | 0.76 | 0.13 | 0.28 | 0.5 | 10 | 166.0395 | 227.1826 | 205.5006 | 166039.5334 | 227182.6148 | 1.4947e-06 | 0.25042 | 205500.6249
6 | 35 | CONCLUIDO | 5.574 | 17.94 | 15.82 | 73.04 | 1.39 | 13 | 88.1 | 35.1 | 7 | 11 | 11 | 11099.43 | 112.94 | 198.04 | 34.26 | 21.27 | 3755.29 | 0.62 | 0.77 | 0.13 | 0.23 | 0.5 | 10 | 163.1458 | 223.2232 | 201.9191 | 163145.7587 | 223223.2245 | 1.5019e-06 | 0.24917 | 201919.1132
7 | 35 | CONCLUIDO | 5.5918 | 17.88 | 15.8 | 86.19 | 1.57 | 11 | 89.32 | 35.1 | 8 | 9 | 11.22 | 11249.89 | 110.81 | 198.05 | 33.74 | 21.27 | 3504.42 | 0.63 | 0.77 | 0.13 | 0.21 | 0.5 | 10 | 160.4949 | 219.5962 | 198.6383 | 160494.9278 | 219596.2407 | 1.5067e-06 | 0.24833 | 198638.2837
8 | 35 | CONCLUIDO | 5.6053 | 17.84 | 15.78 | 94.66 | 1.75 | 10 | 90.54 | 35.1 | 9 | 8 | 11.44 | 11400.71 | 109.8 | 198.04 | 32.86 | 21.27 | 3070.47 | 0.65 | 0.77 | 0.13 | 0.18 | 0.5 | 10 | 159.0684 | 217.6444 | 196.8727 | 159068.3738 | 217644.3666 | 1.5103e-06 | 0.24778 | 196872.6937
9 | 35 | CONCLUIDO | 5.6144 | 17.81 | 15.76 | 105.1 | 1.91 | 9 | 91.77 | 35.1 | 10 | 7 | 11.67 | 11551.91 | 107.64 | 198.05 | 32.57 | 21.27 | 2929.33 | 0.65 | 0.77 | 0.12 | 0.17 | 0.5 | 10 | 156.6561 | 214.3438 | 193.8871 | 156656.0956 | 214343.7812 | 1.5127e-06 | 0.24736 | 193887.1115
10 | 35 | CONCLUIDO | 5.637 | 17.74 | 15.71 | 117.83 | 2.08 | 8 | 93 | 35.1 | 11 | 6 | 11.9 | 11703.47 | 105.41 | 198.04 | 30.68 | 21.27 | 1985.5 | 0.69 | 0.77 | 0.12 | 0.12 | 0.5 | 10 | 153.7239 | 210.3319 | 190.2581 | 153723.925 | 210331.856 | 1.5188e-06 | 0.24639 | 190258.0789
11 | 35 | CONCLUIDO | 5.6261 | 17.77 | 15.74 | 118.08 | 2.24 | 8 | 94.23 | 35.1 | 12 | 5 | 12.13 | 11855.41 | 103.29 | 198.04 | 31.91 | 21.27 | 2603.21 | 0.67 | 0.77 | 0.12 | 0.15 | 0.5 | 10 | 152.0627 | 208.0589 | 188.202 | 152062.6958 | 208058.889 | 1.5159e-06 | 0.24681 | 188202.0406
12 | 35 | CONCLUIDO | 5.6394 | 17.73 | 15.72 | 134.74 | 2.39 | 7 | 95.46 | 35.1 | 13 | 1 | 12.36 | 12007.73 | 102.7 | 198.05 | 30.94 | 21.27 | 2122.38 | 0.69 | 0.77 | 0.13 | 0.13 | 0.5 | 10 | 151.0755 | 206.7082 | 186.9803 | 151075.5373 | 206708.2151 | 1.5195e-06 | 0.24625 | 186980.2731
13 | 35 | CONCLUIDO | 5.641 | 17.73 | 15.71 | 134.7 | 2.55 | 7 | 96.7 | 35.1 | 14 | 1 | 12.6 | 12160.43 | 103.89 | 198.04 | 30.81 | 21.27 | 2059.24 | 0.69 | 0.77 | 0.12 | 0.12 | 0.5 | 10 | 152.1498 | 208.1781 | 188.3099 | 152149.8167 | 208178.0917 | 1.5199e-06 | 0.24625 | 188309.8668
14 | 35 | CONCLUIDO | 5.6398 | 17.73 | 15.72 | 134.73 | 2.69 | 7 | 97.94 | 35.1 | 15 | 0 | 12.84 | 12313.51 | 105.04 | 198.04 | 30.89 | 21.27 | 2100.25 | 0.69 | 0.77 | 0.13 | 0.12 | 0.5 | 10 | 153.3229 | 209.7832 | 189.7618 | 153322.9036 | 209783.1609 | 1.5196e-06 | 0.24625 | 189761.7504

## RESULTADOS_8
Unnamed: 0 | Volume de calda [L] | STATUS | Capacidade operacional [ha/h] | Tempo de missao [h] | Tempo util [h] | Tempo por voo [min] | Autonomia Projetada [h] | N° Voos | MTOW [kg] | Massa Estrutura [kg] | Combustível [kg] | Abastecimentos | Massa gerador | Potência gerador [W] | Combustível consumido [L] | Calda cons [L] | Distância percorrida [km] | Distância Pulverizando [km] | RTL ACUMULADO[m] | EOC [km/km] | EOC [h/h] | Tempo de manobra [h] | Tempo rtl_rtw [h] | V pulv [m/s] | V desloc [m/s] | Preço Total por ha Simples [R$/ha] | Preço Total por ha Presumido [R$/ha] | Preço Total por ha Real [R$/ha] | Preço Total Simples [R$] | Preço Total Presumido [R$] | Prod CAPEX [ha/h/R$] | Dias Trabalhados | Preço Total Real [R$]
0 | 50 | CONCLUIDO | 4.3764 | 22.85 | 18.08 | 8.82 | 0.16 | 123 | 107.41 | 41.65 | 1 | 121 | 14.77 | 13481.73 | 170.23 | 198.05 | 104.75 | 21.27 | 38446.69 | 0.2 | 0.67 | 0.31 | 2.48 | 0.5 | 10 | 299.1908 | 409.366 | 370.2967 | 299190.7822 | 409366.0276 | 1.1281e-06 | 0.31736 | 370296.7085
1 | 50 | CONCLUIDO | 4.9944 | 20.02 | 16.72 | 17.6 | 0.32 | 57 | 108.68 | 41.65 | 2 | 55 | 15.03 | 13638.32 | 156.21 | 198.07 | 62.25 | 21.27 | 17527.62 | 0.34 | 0.73 | 0.2 | 1.12 | 0.5 | 10 | 241.4986 | 330.4291 | 298.8934 | 241498.6488 | 330429.1054 | 1.2874e-06 | 0.27806 | 298893.4154
2 | 50 | CONCLUIDO | 5.2085 | 19.2 | 16.32 | 25.77 | 0.48 | 38 | 109.96 | 41.65 | 3 | 36 | 15.31 | 13795.21 | 151.35 | 198.06 | 49.61 | 21.27 | 11304.04 | 0.43 | 0.74 | 0.17 | 0.72 | 0.5 | 10 | 224.9827 | 307.8313 | 278.4523 | 224982.7392 | 307831.3094 | 1.3426e-06 | 0.26667 | 278452.3212
3 | 50 | CONCLUIDO | 5.3178 | 18.8 | 16.15 | 34.6 | 0.63 | 28 | 111.23 | 41.65 | 4 | 26 | 15.58 | 13952.52 | 148.8 | 198.04 | 44.45 | 21.27 | 8772.78 | 0.48 | 0.75 | 0.15 | 0.55 | 0.5 | 10 | 217.1253 | 297.0805 | 268.7275 | 217125.3343 | 297080.4613 | 1.3707e-06 | 0.26111 | 268727.519
4 | 50 | CONCLUIDO | 5.3938 | 18.54 | 16.01 | 43.68 | 0.78 | 22 | 112.51 | 41.65 | 5 | 20 | 15.86 | 14110.24 | 146.29 | 198.05 | 40.41 | 21.27 | 6781.07 | 0.53 | 0.76 | 0.14 | 0.42 | 0.5 | 10 | 211.0234 | 288.7315 | 261.1753 | 211023.3618 | 288731.4733 | 1.3903e-06 | 0.2575 | 261175.3468
5 | 50 | CONCLUIDO | 5.4369 | 18.39 | 15.93 | 50.32 | 0.93 | 19 | 113.79 | 41.65 | 6 | 17 | 16.14 | 14268.39 | 144.72 | 198.04 | 37.48 | 21.27 | 5333.99 | 0.57 | 0.76 | 0.15 | 0.34 | 0.5 | 10 | 207.4895 | 283.8962 | 256.8016 | 207489.4681 | 283896.244 | 1.4014e-06 | 0.25542 | 256801.5849
6 | 50 | CONCLUIDO | 5.4674 | 18.29 | 15.9 | 59.62 | 1.07 | 16 | 115.08 | 41.65 | 7 | 14 | 16.43 | 14426.96 | 143.11 | 198.04 | 36.7 | 21.27 | 4955.71 | 0.58 | 0.76 | 0.13 | 0.3 | 0.5 | 10 | 204.6259 | 279.9782 | 253.2575 | 204625.928 | 279978.2222 | 1.4093e-06 | 0.25403 | 253257.4936
7 | 50 | CONCLUIDO | 5.4934 | 18.2 | 15.86 | 67.96 | 1.21 | 14 | 116.37 | 41.65 | 8 | 12 | 16.72 | 14585.96 | 142.22 | 198.04 | 35.34 | 21.27 | 4287.35 | 0.6 | 0.76 | 0.13 | 0.26 | 0.5 | 10 | 202.6337 | 277.2524 | 250.7918 | 202633.7139 | 277252.387 | 1.416e-06 | 0.25278 | 250791.8083
8 | 50 | CONCLUIDO | 5.5137 | 18.14 | 15.81 | 72.98 | 1.35 | 13 | 117.66 | 41.65 | 9 | 11 | 17.01 | 14745.39 | 140 | 198.04 | 34.11 | 21.27 | 3677.72 | 0.62 | 0.77 | 0.12 | 0.22 | 0.5 | 10 | 199.5165 | 272.9873 | 246.9338 | 199516.4995 | 272987.2766 | 1.4212e-06 | 0.25194 | 246933.7541
9 | 50 | CONCLUIDO | 5.5308 | 18.08 | 15.8 | 86.18 | 1.48 | 11 | 118.96 | 41.65 | 10 | 9 | 17.31 | 14905.25 | 138.88 | 198.05 | 33.69 | 21.27 | 3476.59 | 0.63 | 0.77 | 0.13 | 0.21 | 0.5 | 10 | 197.7654 | 270.5913 | 244.7664 | 197765.3522 | 270591.2797 | 1.4256e-06 | 0.25111 | 244766.4277
10 | 50 | CONCLUIDO | 5.5464 | 18.03 | 15.77 | 94.63 | 1.61 | 10 | 120.26 | 41.65 | 11 | 8 | 17.61 | 15065.56 | 137.76 | 198.04 | 32.74 | 21.27 | 3007.25 | 0.65 | 0.77 | 0.12 | 0.18 | 0.5 | 10 | 196.0037 | 268.1809 | 242.5861 | 196003.6686 | 268180.8664 | 1.4297e-06 | 0.25042 | 242586.0609
11 | 50 | CONCLUIDO | 5.5437 | 18.04 | 15.78 | 94.68 | 1.74 | 10 | 121.56 | 41.65 | 12 | 8 | 17.91 | 15226.31 | 136.84 | 198.04 | 33.07 | 21.27 | 3171.74 | 0.64 | 0.77 | 0.12 | 0.19 | 0.5 | 10 | 195.2323 | 267.1255 | 241.6314 | 195232.3431 | 267125.5048 | 1.429e-06 | 0.25056 | 241631.4216
12 | 50 | CONCLUIDO | 5.5565 | 18 | 15.76 | 105.07 | 1.87 | 9 | 122.87 | 41.65 | 13 | 7 | 18.22 | 15387.5 | 136.18 | 198.04 | 32.44 | 21.27 | 2862.65 | 0.66 | 0.77 | 0.12 | 0.17 | 0.5 | 10 | 194.0661 | 265.5298 | 240.188 | 194066.0648 | 265529.7514 | 1.4323e-06 | 0.25 | 240187.9646
13 | 50 | CONCLUIDO | 5.5764 | 17.93 | 15.72 | 117.89 | 1.99 | 8 | 124.18 | 41.65 | 14 | 6 | 18.53 | 15549.15 | 134.41 | 198.04 | 31 | 21.27 | 2149.1 | 0.69 | 0.77 | 0.12 | 0.12 | 0.5 | 10 | 191.5044 | 262.0247 | 237.0174 | 191504.3545 | 262024.7064 | 1.4374e-06 | 0.24903 | 237017.4362
14 | 50 | CONCLUIDO | 5.5682 | 17.96 | 15.75 | 118.09 | 2.11 | 8 | 125.49 | 41.65 | 15 | 6 | 18.84 | 15711.24 | 134.05 | 198.05 | 31.99 | 21.27 | 2643.75 | 0.66 | 0.77 | 0.12 | 0.15 | 0.5 | 10 | 191.543 | 262.0776 | 237.0653 | 191543.0099 | 262077.5965 | 1.4353e-06 | 0.24944 | 237065.2785
15 | 50 | CONCLUIDO | 5.585 | 17.9 | 15.71 | 134.69 | 2.23 | 7 | 126.81 | 41.65 | 16 | 5 | 19.16 | 15873.8 | 131.25 | 198.04 | 30.95 | 21.27 | 2126.95 | 0.69 | 0.77 | 0.12 | 0.12 | 0.5 | 10 | 188.096 | 257.3613 | 232.7991 | 188096.0161 | 257361.2674 | 1.4396e-06 | 0.24861 | 232799.0693
16 | 50 | CONCLUIDO | 5.5834 | 17.91 | 15.72 | 134.73 | 2.34 | 7 | 128.13 | 41.65 | 17 | 5 | 19.48 | 16036.82 | 131.18 | 198.04 | 31.15 | 21.27 | 2228.66 | 0.68 | 0.77 | 0.12 | 0.12 | 0.5 | 10 | 188.1182 | 257.3917 | 232.8266 | 188118.2394 | 257391.6744 | 1.4392e-06 | 0.24875 | 232826.5742
17 | 50 | CONCLUIDO | 5.5828 | 17.91 | 15.72 | 134.75 | 2.46 | 7 | 129.46 | 41.65 | 18 | 5 | 19.81 | 16200.3 | 129.08 | 198.04 | 31.22 | 21.27 | 2263.72 | 0.68 | 0.77 | 0.12 | 0.13 | 0.5 | 10 | 186.0912 | 254.6182 | 230.3178 | 186091.1775 | 254618.1588 | 1.439e-06 | 0.24875 | 230317.7591
18 | 50 | CONCLUIDO | 5.5991 | 17.86 | 15.69 | 156.91 | 2.57 | 6 | 130.79 | 41.65 | 19 | 4 | 20.14 | 16364.25 | 127.77 | 198.04 | 30.32 | 21.27 | 1815.81 | 0.7 | 0.77 | 0.12 | 0.1 | 0.5 | 10 | 184.1709 | 251.9908 | 227.9411 | 184170.9282 | 251990.789 | 1.4432e-06 | 0.24806 | 227941.1418
19 | 50 | CONCLUIDO | 5.5987 | 17.86 | 15.69 | 156.92 | 2.67 | 6 | 132.12 | 41.65 | 20 | 4 | 20.47 | 16528.68 | 127.54 | 198.04 | 30.29 | 21.27 | 1803.97 | 0.7 | 0.77 | 0.12 | 0.1 | 0.5 | 10 | 183.9604 | 251.7027 | 227.6805 | 183960.3542 | 251702.6723 | 1.4431e-06 | 0.24806 | 227680.5225
20 | 50 | CONCLUIDO | 5.6022 | 17.85 | 15.68 | 156.81 | 2.78 | 6 | 133.46 | 41.65 | 21 | 3 | 20.81 | 16693.59 | 125.79 | 198.05 | 29.82 | 21.27 | 1569.76 | 0.71 | 0.77 | 0.12 | 0.09 | 0.5 | 10 | 182.1099 | 249.1708 | 225.3902 | 182109.8649 | 249170.7513 | 1.444e-06 | 0.24792 | 225390.2445
21 | 50 | CONCLUIDO | 5.5943 | 17.88 | 15.71 | 157.06 | 2.88 | 6 | 134.8 | 41.65 | 22 | 2 | 21.15 | 16859.1 | 125.01 | 198.04 | 30.67 | 21.27 | 1992.49 | 0.69 | 0.77 | 0.12 | 0.11 | 0.5 | 10 | 181.7164 | 248.6324 | 224.9032 | 181716.3807 | 248632.3689 | 1.442e-06 | 0.24833 | 224903.2445
22 | 50 | CONCLUIDO | 5.5953 | 17.87 | 15.7 | 157.03 | 2.99 | 6 | 136.14 | 41.65 | 23 | 1 | 21.49 | 17024.98 | 124.69 | 198.05 | 30.56 | 21.27 | 1937.63 | 0.7 | 0.77 | 0.12 | 0.11 | 0.5 | 10 | 181.3359 | 248.1118 | 224.4324 | 181335.9447 | 248111.8396 | 1.4423e-06 | 0.24819 | 224432.3938
23 | 50 | CONCLUIDO | 5.6119 | 17.82 | 15.67 | 188.06 | 3.09 | 5 | 137.49 | 41.65 | 24 | 0 | 21.84 | 17191.35 | 125.24 | 198.05 | 29.51 | 21.27 | 1419.24 | 0.72 | 0.77 | 0.12 | 0.08 | 0.5 | 10 | 181.228 | 247.9641 | 224.2988 | 181227.9864 | 247964.1262 | 1.4465e-06 | 0.2475 | 224298.778

## RESULTADOS_3
Unnamed: 0 | Volume de calda [L] | STATUS | Capacidade operacional [ha/h] | Tempo de missao [h] | Tempo util [h] | Tempo por voo [min] | Autonomia Projetada [h] | N° Voos | MTOW [kg] | Massa Estrutura [kg] | Combustível [kg] | Abastecimentos | Massa gerador | Potência gerador [W] | Combustível consumido [L] | Calda cons [L] | Distância percorrida [km] | Distância Pulverizando [km] | RTL ACUMULADO[m] | EOC [km/km] | EOC [h/h] | Tempo de manobra [h] | Tempo rtl_rtw [h] | V pulv [m/s] | V desloc [m/s] | Preço Total por ha Simples [R$/ha] | Preço Total por ha Presumido [R$/ha] | Preço Total por ha Real [R$/ha] | Preço Total Simples [R$] | Preço Total Presumido [R$] | Prod CAPEX [ha/h/R$] | Dias Trabalhados | Preço Total Real [R$]
0 | 25 | CONCLUIDO | 4.9757 | 20.1 | 17.19 | 12.89 | 0.28 | 80 | 61.76 | 28.92 | 1 | 78 | 6.84 | 7851.41 | 109.85 | 198.05 | 77.03 | 21.27 | 24804.35 | 0.28 | 0.71 | 0.24 | 1.6 | 0.5 | 10 | 176.255 | 241.1599 | 218.1439 | 176255.0069 | 241159.8763 | 1.3924e-06 | 0.27917 | 218143.9161
1 | 25 | CONCLUIDO | 5.363 | 18.65 | 16.32 | 25.77 | 0.55 | 38 | 62.92 | 28.92 | 2 | 36 | 7 | 7994.37 | 102.14 | 198.05 | 49.77 | 21.27 | 11385.04 | 0.43 | 0.74 | 0.17 | 0.73 | 0.5 | 10 | 153.3001 | 209.752 | 189.7336 | 153300.1185 | 209751.9853 | 1.5008e-06 | 0.25903 | 189733.5502
2 | 25 | CONCLUIDO | 5.487 | 18.23 | 16.08 | 38.6 | 0.81 | 25 | 64.08 | 28.92 | 3 | 23 | 7.16 | 8137.65 | 98.27 | 198.04 | 42.41 | 21.27 | 7765.57 | 0.5 | 0.75 | 0.15 | 0.49 | 0.5 | 10 | 145.3548 | 198.8808 | 179.8999 | 145354.7733 | 198880.8134 | 1.5355e-06 | 0.25319 | 179899.9077
3 | 25 | CONCLUIDO | 5.5899 | 17.89 | 15.84 | 52.81 | 1.07 | 18 | 65.25 | 28.92 | 4 | 16 | 7.33 | 8281.25 | 94.43 | 198.05 | 34.7 | 21.27 | 3946.84 | 0.61 | 0.77 | 0.13 | 0.25 | 0.5 | 10 | 138.3034 | 189.2328 | 171.1727 | 138303.4145 | 189232.8332 | 1.5643e-06 | 0.24847 | 171172.7172
4 | 25 | CONCLUIDO | 5.5911 | 17.89 | 15.88 | 63.53 | 1.31 | 15 | 66.42 | 28.92 | 5 | 13 | 7.49 | 8425.16 | 92.13 | 198.06 | 36.2 | 21.27 | 4713.16 | 0.59 | 0.76 | 0.13 | 0.29 | 0.5 | 10 | 136.1468 | 186.282 | 168.5035 | 136146.7531 | 186281.994 | 1.5646e-06 | 0.24847 | 168503.5019
5 | 25 | CONCLUIDO | 5.6206 | 17.79 | 15.83 | 79.15 | 1.55 | 12 | 67.59 | 28.92 | 6 | 10 | 7.66 | 8569.4 | 89.46 | 198.04 | 34.61 | 21.27 | 3933.68 | 0.61 | 0.77 | 0.13 | 0.23 | 0.5 | 10 | 132.7171 | 181.5894 | 164.2588 | 132717.1395 | 181589.4454 | 1.5728e-06 | 0.24708 | 164258.8036
6 | 25 | CONCLUIDO | 5.6471 | 17.71 | 15.77 | 94.64 | 1.78 | 10 | 68.76 | 28.92 | 7 | 6 | 7.83 | 8713.95 | 87.05 | 198.04 | 32.77 | 21.27 | 3022.04 | 0.65 | 0.77 | 0.13 | 0.18 | 0.5 | 10 | 129.6146 | 177.3444 | 160.4189 | 129614.5909 | 177344.4015 | 1.5803e-06 | 0.24597 | 160418.9007
7 | 25 | CONCLUIDO | 5.6421 | 17.72 | 15.79 | 94.73 | 2 | 10 | 69.93 | 28.92 | 8 | 3 | 8.01 | 8858.84 | 85.71 | 198.04 | 33.14 | 21.27 | 3207.65 | 0.64 | 0.77 | 0.13 | 0.2 | 0.5 | 10 | 128.4904 | 175.8062 | 159.0275 | 128490.3975 | 175806.2305 | 1.5789e-06 | 0.24611 | 159027.5306
8 | 25 | CONCLUIDO | 5.656 | 17.68 | 15.76 | 105.06 | 2.21 | 9 | 71.11 | 28.92 | 9 | 0 | 8.19 | 9004.04 | 86.96 | 198.04 | 32.11 | 21.27 | 2697.96 | 0.66 | 0.77 | 0.13 | 0.17 | 0.5 | 10 | 129.2991 | 176.9127 | 160.0284 | 129299.0536 | 176912.6694 | 1.5827e-06 | 0.24556 | 160028.3726

## RESULTADOS_15
Unnamed: 0 | Volume de calda [L] | STATUS | Capacidade operacional [ha/h] | Tempo de missao [h] | Tempo util [h] | Tempo por voo [min] | Autonomia Projetada [h] | N° Voos | MTOW [kg] | Massa Estrutura [kg] | Combustível [kg] | Abastecimentos | Massa gerador | Potência gerador [W] | Combustível consumido [L] | Calda cons [L] | Distância percorrida [km] | Distância Pulverizando [km] | RTL ACUMULADO[m] | EOC [km/km] | EOC [h/h] | Tempo de manobra [h] | Tempo rtl_rtw [h] | V pulv [m/s] | V desloc [m/s] | Preço Total por ha Simples [R$/ha] | Preço Total por ha Presumido [R$/ha] | Preço Total por ha Real [R$/ha] | Preço Total Simples [R$] | Preço Total Presumido [R$] | Prod CAPEX [ha/h/R$] | Dias Trabalhados | Preço Total Real [R$]
0 | 85 | CONCLUIDO | 3.6413 | 27.46 | 19.16 | 6.57 | 0.11 | 175 | 167.88 | 51.39 | 1 | 173 | 30.49 | 20939.59 | 242.29 | 198.07 | 138.91 | 21.27 | 55268.38 | 0.15 | 0.63 | 0.38 | 3.56 | 0.5 | 10 | 498.9469 | 682.6812 | 617.527 | 498946.9121 | 682681.1771 | 8.7135e-07 | 0.38139 | 617527.0437
1 | 85 | CONCLUIDO | 4.4991 | 22.23 | 17.18 | 13.05 | 0.21 | 79 | 169.33 | 51.39 | 2 | 77 | 30.94 | 21118.46 | 216.52 | 198.06 | 76.56 | 21.27 | 24574.12 | 0.28 | 0.71 | 0.24 | 1.58 | 0.5 | 10 | 361.7555 | 494.9698 | 447.7306 | 361755.4853 | 494969.8145 | 1.0766e-06 | 0.30875 | 447730.5901
2 | 85 | CONCLUIDO | 4.8333 | 20.69 | 16.59 | 19.52 | 0.31 | 51 | 170.79 | 51.39 | 3 | 49 | 31.4 | 21297.94 | 208.6 | 198.05 | 58.45 | 21.27 | 15659.75 | 0.36 | 0.73 | 0.18 | 0.99 | 0.5 | 10 | 324.8297 | 444.4464 | 402.029 | 324829.728 | 444446.3644 | 1.1566e-06 | 0.28736 | 402029.0272
3 | 85 | CONCLUIDO | 5.0056 | 19.98 | 16.32 | 25.76 | 0.41 | 38 | 172.25 | 51.39 | 4 | 36 | 31.86 | 21478.05 | 204.73 | 198.06 | 49.67 | 21.27 | 11331.16 | 0.43 | 0.74 | 0.17 | 0.72 | 0.5 | 10 | 308.1244 | 421.5895 | 381.3536 | 308124.4478 | 421589.463 | 1.1978e-06 | 0.2775 | 381353.5564
4 | 85 | CONCLUIDO | 5.1088 | 19.57 | 16.18 | 32.37 | 0.51 | 30 | 173.71 | 51.39 | 5 | 28 | 32.32 | 21658.78 | 202.48 | 198.04 | 45.73 | 21.27 | 9405.11 | 0.47 | 0.75 | 0.16 | 0.59 | 0.5 | 10 | 298.8386 | 408.8841 | 369.8608 | 298838.5592 | 408884.1005 | 1.2225e-06 | 0.27181 | 369860.7758
5 | 85 | CONCLUIDO | 5.182 | 19.3 | 16.08 | 38.59 | 0.61 | 25 | 175.18 | 51.39 | 6 | 23 | 32.79 | 21840.16 | 200.78 | 198.05 | 42.37 | 21.27 | 7748.16 | 0.5 | 0.75 | 0.15 | 0.48 | 0.5 | 10 | 292.3641 | 400.0254 | 361.8475 | 292364.0507 | 400025.3924 | 1.24e-06 | 0.26806 | 361847.5304
6 | 85 | CONCLUIDO | 5.2265 | 19.13 | 16.02 | 43.68 | 0.7 | 22 | 176.66 | 51.39 | 7 | 20 | 33.27 | 22022.17 | 199.84 | 198.04 | 40.34 | 21.27 | 6746.71 | 0.53 | 0.76 | 0.14 | 0.42 | 0.5 | 10 | 288.6174 | 394.8991 | 357.2105 | 288617.4267 | 394899.0961 | 1.2507e-06 | 0.26569 | 357210.4806
7 | 85 | CONCLUIDO | 5.2723 | 18.97 | 15.95 | 50.37 | 0.8 | 19 | 178.14 | 51.39 | 8 | 17 | 33.75 | 22204.83 | 198.24 | 198.04 | 38.3 | 21.27 | 5743.92 | 0.56 | 0.76 | 0.14 | 0.36 | 0.5 | 10 | 284.1352 | 388.7664 | 351.663 | 284135.2302 | 388766.3571 | 1.2616e-06 | 0.26347 | 351663.0416
8 | 85 | CONCLUIDO | 5.2994 | 18.87 | 15.92 | 56.19 | 0.89 | 17 | 179.63 | 51.39 | 9 | 15 | 34.24 | 22388.15 | 197.53 | 198.04 | 37.47 | 21.27 | 5335.55 | 0.57 | 0.76 | 0.14 | 0.33 | 0.5 | 10 | 281.8172 | 385.5948 | 348.7941 | 281817.2267 | 385594.7624 | 1.2681e-06 | 0.26208 | 348794.1395
9 | 85 | CONCLUIDO | 5.3144 | 18.82 | 15.9 | 59.63 | 0.98 | 16 | 181.12 | 51.39 | 10 | 14 | 34.73 | 22572.13 | 196.78 | 198.04 | 36.92 | 21.27 | 5067.73 | 0.58 | 0.76 | 0.13 | 0.31 | 0.5 | 10 | 280.1627 | 383.331 | 346.7465 | 280162.7467 | 383331.0299 | 1.2717e-06 | 0.26139 | 346746.4545
10 | 85 | CONCLUIDO | 5.3461 | 18.71 | 15.86 | 67.96 | 1.07 | 14 | 182.62 | 51.39 | 11 | 12 | 35.22 | 22756.91 | 196.11 | 198.04 | 35.45 | 21.27 | 4341.61 | 0.6 | 0.76 | 0.13 | 0.26 | 0.5 | 10 | 277.6388 | 379.8776 | 343.6226 | 277638.7801 | 379877.6274 | 1.2793e-06 | 0.25986 | 343622.6398
11 | 85 | CONCLUIDO | 5.3642 | 18.64 | 15.83 | 73.06 | 1.16 | 13 | 184.12 | 51.39 | 12 | 11 | 35.73 | 22942.24 | 195.39 | 198.05 | 34.5 | 21.27 | 3875.43 | 0.62 | 0.77 | 0.13 | 0.23 | 0.5 | 10 | 275.8344 | 377.4087 | 341.3894 | 275834.3537 | 377408.7317 | 1.2836e-06 | 0.25889 | 341389.372
12 | 85 | CONCLUIDO | 5.3779 | 18.59 | 15.82 | 79.08 | 1.24 | 12 | 185.63 | 51.39 | 13 | 10 | 36.24 | 23128.27 | 194.52 | 198.05 | 34.3 | 21.27 | 3780.22 | 0.62 | 0.77 | 0.12 | 0.22 | 0.5 | 10 | 274.208 | 375.1835 | 339.3765 | 274208.0217 | 375183.5125 | 1.2869e-06 | 0.25819 | 339376.5246
13 | 85 | CONCLUIDO | 5.3921 | 18.55 | 15.8 | 86.18 | 1.33 | 11 | 187.14 | 51.39 | 14 | 9 | 36.75 | 23314.98 | 193.83 | 198.06 | 33.72 | 21.27 | 3492.5 | 0.63 | 0.77 | 0.12 | 0.21 | 0.5 | 10 | 272.6998 | 373.1199 | 337.5099 | 272699.8096 | 373119.9101 | 1.2903e-06 | 0.25764 | 337509.8696
14 | 85 | CONCLUIDO | 5.3925 | 18.54 | 15.8 | 86.18 | 1.41 | 11 | 188.66 | 51.39 | 15 | 9 | 37.27 | 23502.4 | 193.84 | 198.04 | 33.62 | 21.27 | 3441.46 | 0.63 | 0.77 | 0.13 | 0.2 | 0.5 | 10 | 272.6894 | 373.1057 | 337.497 | 272689.3983 | 373105.6649 | 1.2904e-06 | 0.2575 | 337496.9839
15 | 85 | CONCLUIDO | 5.4101 | 18.48 | 15.77 | 94.64 | 1.49 | 10 | 190.19 | 51.39 | 16 | 8 | 37.79 | 23690.52 | 193.59 | 198.04 | 32.77 | 21.27 | 3022.87 | 0.65 | 0.77 | 0.13 | 0.18 | 0.5 | 10 | 271.415 | 371.362 | 335.9197 | 271414.9854 | 371361.9569 | 1.2946e-06 | 0.25667 | 335919.693
16 | 85 | CONCLUIDO | 5.4083 | 18.49 | 15.78 | 94.67 | 1.57 | 10 | 191.72 | 51.39 | 17 | 8 | 38.33 | 23879.37 | 192.61 | 198.04 | 33.07 | 21.27 | 3175.22 | 0.64 | 0.77 | 0.12 | 0.18 | 0.5 | 10 | 270.5659 | 370.2002 | 334.8688 | 270565.9217 | 370200.2306 | 1.2942e-06 | 0.25681 | 334868.8402
17 | 85 | CONCLUIDO | 5.4239 | 18.44 | 15.76 | 105.06 | 1.65 | 9 | 193.26 | 51.39 | 18 | 7 | 38.86 | 24068.93 | 192.51 | 198.04 | 32.44 | 21.27 | 2864.89 | 0.66 | 0.77 | 0.12 | 0.17 | 0.5 | 10 | 269.5984 | 368.8764 | 333.6713 | 269598.3727 | 368876.3873 | 1.2979e-06 | 0.25611 | 333671.3426
18 | 85 | CONCLUIDO | 5.4242 | 18.44 | 15.76 | 105.06 | 1.73 | 9 | 194.8 | 51.39 | 19 | 7 | 39.41 | 24259.23 | 191.71 | 198.04 | 32.44 | 21.27 | 2864.79 | 0.66 | 0.77 | 0.12 | 0.16 | 0.5 | 10 | 268.781 | 367.758 | 332.6597 | 268780.9798 | 367757.9943 | 1.298e-06 | 0.25611 | 332659.6875
19 | 85 | CONCLUIDO | 5.4458 | 18.36 | 15.72 | 117.89 | 1.81 | 8 | 196.35 | 51.39 | 20 | 6 | 39.96 | 24450.27 | 191.19 | 198.04 | 30.94 | 21.27 | 2117.78 | 0.69 | 0.77 | 0.12 | 0.12 | 0.5 | 10 | 267.0144 | 365.3409 | 330.4733 | 267014.4454 | 365340.9441 | 1.3032e-06 | 0.255 | 330473.3171
20 | 85 | CONCLUIDO | 5.4406 | 18.38 | 15.74 | 118.03 | 1.88 | 8 | 197.9 | 51.39 | 21 | 6 | 40.51 | 24642.07 | 191.28 | 198.04 | 31.75 | 21.27 | 2521.98 | 0.67 | 0.77 | 0.12 | 0.14 | 0.5 | 10 | 267.4518 | 365.9394 | 331.0146 | 267451.8057 | 365939.3597 | 1.3019e-06 | 0.25528 | 331014.6208
21 | 85 | CONCLUIDO | 5.4389 | 18.39 | 15.74 | 118.07 | 1.96 | 8 | 199.46 | 51.39 | 22 | 6 | 41.07 | 24834.62 | 190.35 | 198.05 | 31.9 | 21.27 | 2597.15 | 0.67 | 0.77 | 0.12 | 0.15 | 0.5 | 10 | 266.6046 | 364.7801 | 329.966 | 266604.5634 | 364780.1254 | 1.3015e-06 | 0.25542 | 329966.0222
22 | 85 | CONCLUIDO | 5.4565 | 18.33 | 15.72 | 134.72 | 2.03 | 7 | 201.03 | 51.39 | 23 | 5 | 41.64 | 25027.94 | 189.45 | 198.04 | 31.04 | 21.27 | 2172.04 | 0.69 | 0.77 | 0.12 | 0.12 | 0.5 | 10 | 264.759 | 362.2549 | 327.6818 | 264758.9543 | 362254.8817 | 1.3057e-06 | 0.25458 | 327681.7842
23 | 85 | CONCLUIDO | 5.4658 | 18.3 | 15.69 | 134.45 | 2.1 | 7 | 202.61 | 51.39 | 24 | 5 | 42.21 | 25222.04 | 189.42 | 198.04 | 30.04 | 21.27 | 1674.29 | 0.71 | 0.77 | 0.12 | 0.09 | 0.5 | 10 | 264.1417 | 361.4103 | 326.9178 | 264141.7112 | 361410.3424 | 1.3079e-06 | 0.25417 | 326917.8466
24 | 85 | CONCLUIDO | 5.457 | 18.32 | 15.72 | 134.7 | 2.17 | 7 | 204.19 | 51.39 | 25 | 5 | 42.79 | 25417.05 | 189.5 | 198.04 | 31.09 | 21.27 | 2196.82 | 0.68 | 0.77 | 0.12 | 0.12 | 0.5 | 10 | 264.7843 | 362.2896 | 327.7132 | 264784.3254 | 362289.5954 | 1.3058e-06 | 0.25444 | 327713.1849
25 | 85 | CONCLUIDO | 5.4538 | 18.34 | 15.73 | 134.8 | 2.24 | 7 | 205.77 | 51.39 | 26 | 5 | 43.38 | 25612.75 | 188.98 | 198.04 | 31.42 | 21.27 | 2361.02 | 0.68 | 0.77 | 0.12 | 0.13 | 0.5 | 10 | 264.467 | 361.8554 | 327.3204 | 264466.9591 | 361855.3609 | 1.3051e-06 | 0.25472 | 327320.3931
26 | 85 | CONCLUIDO | 5.4739 | 18.27 | 15.69 | 156.93 | 2.31 | 6 | 207.37 | 51.39 | 27 | 4 | 43.97 | 25809.25 | 187.31 | 198.04 | 30.39 | 21.27 | 1851.01 | 0.7 | 0.77 | 0.12 | 0.1 | 0.5 | 10 | 261.6554 | 358.0085 | 323.8407 | 261655.4421 | 358008.5193 | 1.3099e-06 | 0.25375 | 323840.6886
27 | 85 | CONCLUIDO | 5.4777 | 18.26 | 15.68 | 156.8 | 2.38 | 6 | 208.97 | 51.39 | 28 | 4 | 44.57 | 26006.56 | 187.83 | 198.04 | 29.94 | 21.27 | 1629.31 | 0.71 | 0.77 | 0.12 | 0.09 | 0.5 | 10 | 261.9453 | 358.4051 | 324.1995 | 261945.3157 | 358405.1371 | 1.3108e-06 | 0.25361 | 324199.4538
28 | 85 | CONCLUIDO | 5.4735 | 18.27 | 15.69 | 156.94 | 2.45 | 6 | 210.57 | 51.39 | 29 | 4 | 45.18 | 26204.71 | 188.44 | 198.05 | 30.4 | 21.27 | 1859.56 | 0.7 | 0.77 | 0.12 | 0.1 | 0.5 | 10 | 262.7979 | 359.5716 | 325.2546 | 262797.8713 | 359571.6414 | 1.3098e-06 | 0.25375 | 325254.6286
29 | 85 | CONCLUIDO | 5.4735 | 18.27 | 15.69 | 156.94 | 2.51 | 6 | 212.19 | 51.39 | 30 | 4 | 45.79 | 26403.69 | 188.6 | 198.04 | 30.37 | 21.27 | 1843.56 | 0.7 | 0.77 | 0.12 | 0.1 | 0.5 | 10 | 262.9569 | 359.7893 | 325.4515 | 262956.9493 | 359789.2989 | 1.3098e-06 | 0.25375 | 325451.5132
30 | 85 | CONCLUIDO | 5.473 | 18.27 | 15.7 | 156.96 | 2.58 | 6 | 213.81 | 51.39 | 31 | 4 | 46.41 | 26603.52 | 187.94 | 198.04 | 30.36 | 21.27 | 1837.36 | 0.7 | 0.77 | 0.12 | 0.1 | 0.5 | 10 | 262.371 | 358.9876 | 324.7263 | 262371.0028 | 358987.581 | 1.3097e-06 | 0.25375 | 324726.3101
31 | 85 | CONCLUIDO | 5.4736 | 18.27 | 15.69 | 156.94 | 2.64 | 6 | 215.43 | 51.39 | 32 | 4 | 47.04 | 26804.21 | 187.02 | 198.04 | 30.46 | 21.27 | 1887.48 | 0.7 | 0.77 | 0.12 | 0.1 | 0.5 | 10 | 261.3813 | 357.6335 | 323.5014 | 261381.3239 | 357633.4588 | 1.3098e-06 | 0.25375 | 323501.4234
32 | 85 | CONCLUIDO | 5.47 | 18.28 | 15.71 | 157.06 | 2.7 | 6 | 217.07 | 51.39 | 33 | 4 | 47.68 | 27005.77 | 185.64 | 198.04 | 30.84 | 21.27 | 2078.44 | 0.69 | 0.77 | 0.12 | 0.11 | 0.5 | 10 | 260.2723 | 356.1161 | 322.1289 | 260272.3317 | 356116.0867 | 1.3089e-06 | 0.25389 | 322128.8672
33 | 85 | CONCLUIDO | 5.4912 | 18.21 | 15.67 | 188.03 | 2.76 | 5 | 218.71 | 51.39 | 34 | 3 | 48.32 | 27208.22 | 185.55 | 198.04 | 29.56 | 21.27 | 1442.94 | 0.72 | 0.77 | 0.12 | 0.07 | 0.5 | 10 | 258.9992 | 354.3741 | 320.5532 | 258999.1951 | 354374.125 | 1.314e-06 | 0.25292 | 320553.1559
34 | 85 | CONCLUIDO | 5.4942 | 18.2 | 15.66 | 187.91 | 2.82 | 5 | 220.36 | 51.39 | 35 | 3 | 48.97 | 27411.55 | 186.21 | 198.04 | 29.17 | 21.27 | 1246.69 | 0.73 | 0.77 | 0.12 | 0.07 | 0.5 | 10 | 259.4661 | 355.0129 | 321.131 | 259466.0537 | 355012.9016 | 1.3147e-06 | 0.25278 | 321130.9685
35 | 85 | CONCLUIDO | 5.4876 | 18.22 | 15.68 | 188.17 | 2.88 | 5 | 222.01 | 51.39 | 36 | 3 | 49.62 | 27615.8 | 186.88 | 198.04 | 30.03 | 21.27 | 1679.1 | 0.71 | 0.77 | 0.12 | 0.09 | 0.5 | 10 | 260.5333 | 356.4731 | 322.4518 | 260533.2716 | 356473.1161 | 1.3132e-06 | 0.25306 | 322451.8222
36 | 85 | CONCLUIDO | 5.4884 | 18.22 | 15.68 | 188.14 | 2.94 | 5 | 223.68 | 51.39 | 37 | 3 | 50.29 | 27821.09 | 187.26 | 198.04 | 29.99 | 21.27 | 1660.33 | 0.71 | 0.77 | 0.11 | 0.08 | 0.5 | 10 | 260.8724 | 356.9372 | 322.8716 | 260872.4402 | 356937.1816 | 1.3133e-06 | 0.25306 | 322871.598
37 | 85 | CONCLUIDO | 5.4891 | 18.22 | 15.68 | 188.11 | 3 | 5 | 225.35 | 51.39 | 38 | 3 | 50.96 | 28027.19 | 187.7 | 198.04 | 29.8 | 21.27 | 1562.46 | 0.71 | 0.77 | 0.12 | 0.08 | 0.5 | 10 | 261.2757 | 357.489 | 323.3707 | 261275.7085 | 357488.951 | 1.3135e-06 | 0.25306 | 323370.7073
38 | 85 | CONCLUIDO | 5.4936 | 18.2 | 15.66 | 187.93 | 3.05 | 5 | 227.03 | 51.39 | 39 | 3 | 51.64 | 28234.24 | 187.05 | 198.04 | 29.31 | 21.27 | 1316.87 | 0.73 | 0.77 | 0.12 | 0.07 | 0.5 | 10 | 260.3262 | 356.1898 | 322.1956 | 260326.2262 | 356189.8275 | 1.3146e-06 | 0.25278 | 322195.5703
39 | 85 | CONCLUIDO | 5.4876 | 18.22 | 15.68 | 188.17 | 3.11 | 5 | 228.71 | 51.39 | 40 | 3 | 52.32 | 28442.24 | 186.55 | 198.04 | 29.97 | 21.27 | 1648.87 | 0.71 | 0.77 | 0.12 | 0.09 | 0.5 | 10 | 260.206 | 356.0254 | 322.0468 | 260206.0163 | 356025.3509 | 1.3132e-06 | 0.25306 | 322046.7911

## RESULTADOS_2
Unnamed: 0 | Volume de calda [L] | STATUS | Capacidade operacional [ha/h] | Tempo de missao [h] | Tempo util [h] | Tempo por voo [min] | Autonomia Projetada [h] | N° Voos | MTOW [kg] | Massa Estrutura [kg] | Combustível [kg] | Abastecimentos | Massa gerador | Potência gerador [W] | Combustível consumido [L] | Calda cons [L] | Distância percorrida [km] | Distância Pulverizando [km] | RTL ACUMULADO[m] | EOC [km/km] | EOC [h/h] | Tempo de manobra [h] | Tempo rtl_rtw [h] | V pulv [m/s] | V desloc [m/s] | Preço Total por ha Simples [R$/ha] | Preço Total por ha Presumido [R$/ha] | Preço Total por ha Real [R$/ha] | Preço Total Simples [R$] | Preço Total Presumido [R$] | Prod CAPEX [ha/h/R$] | Dias Trabalhados | Preço Total Real [R$]
0 | 20 | CONCLUIDO | 5.1153 | 19.55 | 16.96 | 14.75 | 0.34 | 69 | 51.33 | 24.83 | 1 | 67 | 5.51 | 6564.78 | 94.39 | 198.04 | 69.6 | 21.27 | 21144.92 | 0.31 | 0.72 | 0.22 | 1.36 | 0.5 | 10 | 149.8921 | 205.0889 | 185.5155 | 149892.0586 | 205088.9273 | 1.4649e-06 | 0.27153 | 185515.5279
1 | 20 | CONCLUIDO | 5.4322 | 18.41 | 16.26 | 29.56 | 0.66 | 33 | 52.47 | 24.83 | 2 | 31 | 5.64 | 6705.1 | 87.77 | 198.05 | 47.93 | 21.27 | 10488.12 | 0.44 | 0.75 | 0.16 | 0.66 | 0.5 | 10 | 132.7811 | 181.677 | 164.338 | 132781.1499 | 181677.0272 | 1.5557e-06 | 0.25569 | 164338.0267
2 | 20 | CONCLUIDO | 5.5548 | 18 | 16 | 45.71 | 0.97 | 21 | 53.61 | 24.83 | 3 | 19 | 5.78 | 6845.59 | 83.61 | 198.05 | 39.71 | 21.27 | 6439.61 | 0.54 | 0.76 | 0.14 | 0.4 | 0.5 | 10 | 125.1462 | 171.2306 | 154.8886 | 125146.2317 | 171230.5953 | 1.5908e-06 | 0.25 | 154888.5876
3 | 20 | CONCLUIDO | 5.6056 | 17.84 | 15.9 | 59.61 | 1.27 | 16 | 54.75 | 24.83 | 4 | 14 | 5.92 | 6986.39 | 80 | 198.04 | 36.67 | 21.27 | 4942.77 | 0.58 | 0.76 | 0.13 | 0.3 | 0.5 | 10 | 120.2691 | 164.5575 | 148.8523 | 120269.0736 | 164557.4524 | 1.6053e-06 | 0.24778 | 148852.3201
4 | 20 | CONCLUIDO | 5.6436 | 17.72 | 15.82 | 79.12 | 1.55 | 12 | 55.89 | 24.83 | 5 | 9 | 6.07 | 7127.49 | 75.98 | 198.04 | 34.37 | 21.27 | 3814.14 | 0.62 | 0.77 | 0.13 | 0.23 | 0.5 | 10 | 115.3926 | 157.8852 | 142.8169 | 115392.59 | 157885.2323 | 1.6162e-06 | 0.24611 | 142816.8874
5 | 20 | CONCLUIDO | 5.6525 | 17.69 | 15.81 | 86.23 | 1.82 | 11 | 57.04 | 24.83 | 6 | 1 | 6.21 | 7268.89 | 75.86 | 198.04 | 33.63 | 21.27 | 3446.95 | 0.63 | 0.77 | 0.14 | 0.21 | 0.5 | 10 | 115.0727 | 157.4476 | 142.421 | 115072.737 | 157447.5954 | 1.6188e-06 | 0.24569 | 142421.0179
6 | 20 | CONCLUIDO | 5.6526 | 17.69 | 15.81 | 86.23 | 2.09 | 11 | 58.19 | 24.83 | 7 | 0 | 6.36 | 7410.59 | 77.3 | 198.04 | 33.58 | 21.27 | 3421.72 | 0.63 | 0.77 | 0.14 | 0.21 | 0.5 | 10 | 116.4571 | 159.3417 | 144.1344 | 116457.0814 | 159341.7164 | 1.6188e-06 | 0.24569 | 144134.3667

## RESULTADOS_11
Unnamed: 0 | Volume de calda [L] | STATUS | Capacidade operacional [ha/h] | Tempo de missao [h] | Tempo util [h] | Tempo por voo [min] | Autonomia Projetada [h] | N° Voos | MTOW [kg] | Massa Estrutura [kg] | Combustível [kg] | Abastecimentos | Massa gerador | Potência gerador [W] | Combustível consumido [L] | Calda cons [L] | Distância percorrida [km] | Distância Pulverizando [km] | RTL ACUMULADO[m] | EOC [km/km] | EOC [h/h] | Tempo de manobra [h] | Tempo rtl_rtw [h] | V pulv [m/s] | V desloc [m/s] | Preço Total por ha Simples [R$/ha] | Preço Total por ha Presumido [R$/ha] | Preço Total por ha Real [R$/ha] | Preço Total Simples [R$] | Preço Total Presumido [R$] | Prod CAPEX [ha/h/R$] | Dias Trabalhados | Preço Total Real [R$]
0 | 65 | CONCLUIDO | 4.0461 | 24.72 | 18.56 | 7.63 | 0.13 | 146 | 133.21 | 46.47 | 1 | 144 | 20.75 | 16663.42 | 201.75 | 198.05 | 119.89 | 21.27 | 45905.36 | 0.18 | 0.65 | 0.34 | 2.97 | 0.5 | 10 | 378.8742 | 518.3923 | 468.9177 | 378874.1525 | 518392.3302 | 1.0066e-06 | 0.34333 | 468917.6937
1 | 65 | CONCLUIDO | 4.7802 | 20.92 | 16.92 | 15.15 | 0.26 | 67 | 134.55 | 46.47 | 2 | 65 | 21.09 | 16828.84 | 182.95 | 198.06 | 68.35 | 21.27 | 20530.24 | 0.31 | 0.72 | 0.21 | 1.32 | 0.5 | 10 | 291.7001 | 399.117 | 361.0258 | 291700.1164 | 399116.9681 | 1.1892e-06 | 0.29056 | 361025.8049
2 | 65 | CONCLUIDO | 5.0415 | 19.84 | 16.46 | 22.44 | 0.39 | 44 | 135.9 | 46.47 | 3 | 42 | 21.43 | 16994.64 | 177.22 | 198.04 | 54.3 | 21.27 | 13615.61 | 0.39 | 0.74 | 0.17 | 0.86 | 0.5 | 10 | 268.3965 | 367.232 | 332.1839 | 268396.5264 | 367231.9682 | 1.2542e-06 | 0.27556 | 332183.8646
3 | 65 | CONCLUIDO | 5.1726 | 19.33 | 16.25 | 29.55 | 0.52 | 33 | 137.25 | 46.47 | 4 | 31 | 21.78 | 17160.92 | 174.2 | 198.04 | 47.97 | 21.27 | 10508.57 | 0.44 | 0.75 | 0.16 | 0.66 | 0.5 | 10 | 257.5303 | 352.3643 | 318.7352 | 257530.2967 | 352364.3133 | 1.2869e-06 | 0.26847 | 318735.1578
4 | 65 | CONCLUIDO | 5.2658 | 18.99 | 16.1 | 37.16 | 0.64 | 26 | 138.6 | 46.47 | 5 | 24 | 22.13 | 17327.69 | 171.97 | 198.05 | 43.13 | 21.27 | 8125.13 | 0.49 | 0.75 | 0.15 | 0.51 | 0.5 | 10 | 250.0459 | 342.1238 | 309.472 | 250045.8566 | 342123.7723 | 1.31e-06 | 0.26375 | 309471.9596
5 | 65 | CONCLUIDO | 5.3203 | 18.8 | 16.02 | 43.68 | 0.76 | 22 | 139.95 | 46.47 | 6 | 20 | 22.49 | 17494.97 | 170.54 | 198.04 | 40.36 | 21.27 | 6757.68 | 0.53 | 0.76 | 0.15 | 0.42 | 0.5 | 10 | 245.6951 | 336.1709 | 304.0873 | 245695.144 | 336170.9353 | 1.3236e-06 | 0.26111 | 304087.253
6 | 65 | CONCLUIDO | 5.3671 | 18.63 | 15.93 | 50.32 | 0.88 | 19 | 141.31 | 46.47 | 7 | 17 | 22.85 | 17662.75 | 168.69 | 198.05 | 37.45 | 21.27 | 5318.35 | 0.57 | 0.76 | 0.14 | 0.34 | 0.5 | 10 | 241.3078 | 330.168 | 298.6572 | 241307.8046 | 330167.984 | 1.3352e-06 | 0.25875 | 298657.215
7 | 65 | CONCLUIDO | 5.4009 | 18.52 | 15.9 | 59.62 | 0.99 | 16 | 142.68 | 46.47 | 8 | 14 | 23.21 | 17831.04 | 167.57 | 198.05 | 36.85 | 21.27 | 5034.69 | 0.58 | 0.76 | 0.13 | 0.31 | 0.5 | 10 | 238.5527 | 326.3984 | 295.2474 | 238552.7448 | 326398.3896 | 1.3437e-06 | 0.25722 | 295247.3854
8 | 65 | CONCLUIDO | 5.4131 | 18.47 | 15.88 | 63.54 | 1.11 | 15 | 144.05 | 46.47 | 9 | 13 | 23.58 | 17999.83 | 166.42 | 198.04 | 36.39 | 21.27 | 4806.71 | 0.58 | 0.76 | 0.13 | 0.29 | 0.5 | 10 | 236.7779 | 323.9699 | 293.0507 | 236777.8714 | 323969.9296 | 1.3467e-06 | 0.25653 | 293050.6942
9 | 65 | CONCLUIDO | 5.4451 | 18.36 | 15.83 | 73.07 | 1.22 | 13 | 145.42 | 46.47 | 10 | 11 | 23.95 | 18169.15 | 165.52 | 198.04 | 34.59 | 21.27 | 3916.94 | 0.61 | 0.77 | 0.13 | 0.24 | 0.5 | 10 | 234.2866 | 320.5613 | 289.9674 | 234286.634 | 320561.3086 | 1.3547e-06 | 0.255 | 289967.3872
10 | 65 | CONCLUIDO | 5.4565 | 18.33 | 15.82 | 79.1 | 1.33 | 12 | 146.8 | 46.47 | 11 | 10 | 24.33 | 18338.99 | 164.46 | 198.04 | 34.4 | 21.27 | 3829.41 | 0.62 | 0.77 | 0.12 | 0.23 | 0.5 | 10 | 232.7019 | 318.393 | 288.006 | 232701.8877 | 318392.9889 | 1.3575e-06 | 0.25458 | 288006.0089
11 | 65 | CONCLUIDO | 5.4721 | 18.27 | 15.79 | 86.15 | 1.43 | 11 | 148.18 | 46.47 | 12 | 9 | 24.71 | 18509.36 | 163.43 | 198.04 | 33.5 | 21.27 | 3383.72 | 0.63 | 0.77 | 0.13 | 0.2 | 0.5 | 10 | 230.8932 | 315.9183 | 285.7675 | 230893.233 | 315918.3077 | 1.3614e-06 | 0.25375 | 285767.5078
12 | 65 | CONCLUIDO | 5.487 | 18.23 | 15.77 | 94.64 | 1.54 | 10 | 149.56 | 46.47 | 13 | 8 | 25.1 | 18680.25 | 162.55 | 198.04 | 32.78 | 21.27 | 3027.46 | 0.65 | 0.77 | 0.12 | 0.18 | 0.5 | 10 | 229.3151 | 313.759 | 283.8143 | 229315.0514 | 313758.97 | 1.3651e-06 | 0.25319 | 283814.2543
13 | 65 | CONCLUIDO | 5.4835 | 18.24 | 15.78 | 94.7 | 1.64 | 10 | 150.95 | 46.47 | 14 | 8 | 25.49 | 18851.69 | 162.34 | 198.05 | 33.38 | 21.27 | 3325.65 | 0.64 | 0.77 | 0.12 | 0.19 | 0.5 | 10 | 229.2936 | 313.7296 | 283.7877 | 229293.5571 | 313729.5605 | 1.3642e-06 | 0.25333 | 283787.6516
14 | 65 | CONCLUIDO | 5.499 | 18.19 | 15.76 | 105.07 | 1.74 | 9 | 152.35 | 46.47 | 15 | 7 | 25.88 | 19023.66 | 161.4 | 198.05 | 32.44 | 21.27 | 2862.27 | 0.66 | 0.77 | 0.12 | 0.17 | 0.5 | 10 | 227.6386 | 311.4651 | 281.7393 | 227638.5741 | 311465.1398 | 1.3681e-06 | 0.25264 | 281739.344
15 | 65 | CONCLUIDO | 5.5007 | 18.18 | 15.75 | 105.03 | 1.84 | 9 | 153.75 | 46.47 | 16 | 7 | 26.28 | 19196.18 | 160.12 | 198.04 | 32.25 | 21.27 | 2769.71 | 0.66 | 0.77 | 0.12 | 0.16 | 0.5 | 10 | 226.2607 | 309.5798 | 280.034 | 226260.6697 | 309579.8301 | 1.3685e-06 | 0.2525 | 280033.9656
16 | 65 | CONCLUIDO | 5.5228 | 18.11 | 15.71 | 117.81 | 1.94 | 8 | 155.15 | 46.47 | 17 | 6 | 26.68 | 19369.26 | 159.57 | 198.05 | 30.81 | 21.27 | 2053.24 | 0.69 | 0.77 | 0.12 | 0.11 | 0.5 | 10 | 224.6545 | 307.3822 | 278.0461 | 224654.5085 | 307382.2096 | 1.374e-06 | 0.25153 | 278046.0829
17 | 65 | CONCLUIDO | 5.5133 | 18.14 | 15.74 | 118.05 | 2.04 | 8 | 156.56 | 46.47 | 18 | 6 | 27.09 | 19542.89 | 159.32 | 198.05 | 31.85 | 21.27 | 2572.53 | 0.67 | 0.77 | 0.12 | 0.15 | 0.5 | 10 | 224.9163 | 307.7404 | 278.3701 | 224916.2921 | 307740.3935 | 1.3716e-06 | 0.25194 | 278370.0823
18 | 65 | CONCLUIDO | 5.5299 | 18.08 | 15.71 | 134.68 | 2.13 | 7 | 157.97 | 46.47 | 19 | 5 | 27.5 | 19717.08 | 157.28 | 198.04 | 30.97 | 21.27 | 2137.8 | 0.69 | 0.77 | 0.12 | 0.12 | 0.5 | 10 | 222.1143 | 303.9066 | 274.9021 | 222114.2835 | 303906.5617 | 1.3757e-06 | 0.25111 | 274902.1459
19 | 65 | CONCLUIDO | 5.5357 | 18.06 | 15.69 | 134.52 | 2.22 | 7 | 159.39 | 46.47 | 20 | 5 | 27.92 | 19891.97 | 157.28 | 198.04 | 30.4 | 21.27 | 1853.88 | 0.7 | 0.77 | 0.12 | 0.1 | 0.5 | 10 | 221.8007 | 303.4775 | 274.514 | 221800.6891 | 303477.488 | 1.3772e-06 | 0.25083 | 274514.0225
20 | 65 | CONCLUIDO | 5.5262 | 18.1 | 15.72 | 134.78 | 2.31 | 7 | 160.81 | 46.47 | 21 | 5 | 28.34 | 20067.32 | 156.61 | 198.04 | 31.37 | 21.27 | 2337.83 | 0.68 | 0.77 | 0.12 | 0.13 | 0.5 | 10 | 221.6438 | 303.2628 | 274.3199 | 221643.8076 | 303262.8358 | 1.3748e-06 | 0.25139 | 274319.8564
21 | 65 | CONCLUIDO | 5.5266 | 18.09 | 15.72 | 134.77 | 2.4 | 7 | 162.24 | 46.47 | 22 | 5 | 28.77 | 20243.25 | 155.02 | 198.04 | 31.36 | 21.27 | 2335.04 | 0.68 | 0.77 | 0.12 | 0.13 | 0.5 | 10 | 220.0619 | 301.0983 | 272.3619 | 220061.8506 | 301098.3324 | 1.3749e-06 | 0.25125 | 272361.9302
22 | 65 | CONCLUIDO | 5.5477 | 18.03 | 15.68 | 156.82 | 2.49 | 6 | 163.67 | 46.47 | 23 | 4 | 29.2 | 20419.76 | 154.58 | 198.04 | 30.01 | 21.27 | 1663.11 | 0.71 | 0.77 | 0.12 | 0.09 | 0.5 | 10 | 218.6351 | 299.1462 | 270.5961 | 218635.137 | 299146.2399 | 1.3802e-06 | 0.25042 | 270596.1426
23 | 65 | CONCLUIDO | 5.5401 | 18.05 | 15.71 | 157.07 | 2.58 | 6 | 165.1 | 46.47 | 24 | 4 | 29.64 | 20596.86 | 155.08 | 198.04 | 30.82 | 21.27 | 2065.67 | 0.69 | 0.77 | 0.12 | 0.11 | 0.5 | 10 | 219.5475 | 300.3945 | 271.7253 | 219547.4681 | 300394.5316 | 1.3783e-06 | 0.25069 | 271725.2991
24 | 65 | CONCLUIDO | 5.5409 | 18.05 | 15.7 | 157.04 | 2.66 | 6 | 166.54 | 46.47 | 25 | 4 | 30.08 | 20774.56 | 154.02 | 198.04 | 30.68 | 21.27 | 1998.3 | 0.69 | 0.77 | 0.12 | 0.11 | 0.5 | 10 | 218.4338 | 298.8708 | 270.347 | 218433.8178 | 298870.7861 | 1.3785e-06 | 0.25069 | 270346.9777
25 | 65 | CONCLUIDO | 5.5452 | 18.03 | 15.69 | 156.9 | 2.74 | 6 | 167.99 | 46.47 | 26 | 4 | 30.52 | 20952.87 | 152.57 | 198.04 | 30.34 | 21.27 | 1827.81 | 0.7 | 0.77 | 0.12 | 0.1 | 0.5 | 10 | 216.8012 | 296.637 | 268.3264 | 216801.2321 | 296637.0104 | 1.3796e-06 | 0.25042 | 268326.3905
26 | 65 | CONCLUIDO | 5.5562 | 18 | 15.68 | 188.18 | 2.82 | 5 | 169.44 | 46.47 | 27 | 3 | 30.97 | 21131.78 | 150.22 | 198.04 | 30.04 | 21.27 | 1680.92 | 0.71 | 0.77 | 0.12 | 0.09 | 0.5 | 10 | 214.0327 | 292.849 | 264.8999 | 214032.7012 | 292848.9843 | 1.3823e-06 | 0.25 | 264899.8882
27 | 65 | CONCLUIDO | 5.5579 | 17.99 | 15.68 | 188.11 | 2.9 | 5 | 170.9 | 46.47 | 28 | 3 | 31.43 | 21311.32 | 150.95 | 198.04 | 29.74 | 21.27 | 1531.8 | 0.72 | 0.77 | 0.12 | 0.08 | 0.5 | 10 | 214.6823 | 293.7378 | 265.7039 | 214682.3071 | 293737.8037 | 1.3827e-06 | 0.24986 | 265703.88
28 | 65 | CONCLUIDO | 5.556 | 18 | 15.68 | 188.19 | 2.98 | 5 | 172.36 | 46.47 | 29 | 3 | 31.89 | 21491.47 | 151.2 | 198.04 | 30.06 | 21.27 | 1694.99 | 0.71 | 0.77 | 0.12 | 0.09 | 0.5 | 10 | 215.0002 | 294.1728 | 266.0973 | 215000.2031 | 294172.763 | 1.3822e-06 | 0.25 | 266097.3273
29 | 65 | CONCLUIDO | 5.5564 | 18 | 15.68 | 188.17 | 3.06 | 5 | 173.82 | 46.47 | 30 | 3 | 32.36 | 21672.25 | 151.28 | 198.04 | 29.96 | 21.27 | 1642.7 | 0.71 | 0.77 | 0.12 | 0.09 | 0.5 | 10 | 215.0633 | 294.259 | 266.1754 | 215063.2526 | 294259.0301 | 1.3823e-06 | 0.25 | 266175.3613
30 | 65 | CONCLUIDO | 5.5613 | 17.98 | 15.66 | 187.98 | 3.14 | 5 | 175.29 | 46.47 | 31 | 3 | 32.83 | 21853.67 | 150.87 | 198.04 | 29.4 | 21.27 | 1363.87 | 0.72 | 0.77 | 0.12 | 0.07 | 0.5 | 10 | 214.3917 | 293.3401 | 265.3442 | 214391.6571 | 293340.1235 | 1.3836e-06 | 0.24972 | 265344.1538
31 | 65 | CONCLUIDO | 5.5561 | 18 | 15.68 | 188.18 | 3.21 | 5 | 176.77 | 46.47 | 32 | 3 | 33.3 | 22035.73 | 149.94 | 198.04 | 30.01 | 21.27 | 1670.21 | 0.71 | 0.77 | 0.12 | 0.09 | 0.5 | 10 | 213.7623 | 292.479 | 264.5652 | 213762.2619 | 292478.9572 | 1.3823e-06 | 0.25 | 264565.1761
32 | 65 | CONCLUIDO | 5.5561 | 18 | 15.68 | 188.18 | 3.28 | 5 | 178.25 | 46.47 | 33 | 1 | 33.79 | 22218.44 | 149.14 | 198.04 | 29.92 | 21.27 | 1621.55 | 0.71 | 0.77 | 0.12 | 0.09 | 0.5 | 10 | 212.9787 | 291.4068 | 263.5954 | 212978.6966 | 291406.8487 | 1.3823e-06 | 0.25 | 263595.3881
33 | 65 | CONCLUIDO | 5.5579 | 17.99 | 15.68 | 188.11 | 3.36 | 5 | 179.74 | 46.47 | 34 | 1 | 34.27 | 22401.81 | 149.12 | 198.04 | 29.68 | 21.27 | 1502.86 | 0.72 | 0.77 | 0.12 | 0.08 | 0.5 | 10 | 212.8905 | 291.2861 | 263.4862 | 212890.4821 | 291286.1497 | 1.3827e-06 | 0.24986 | 263486.2084
34 | 65 | CONCLUIDO | 5.5568 | 18 | 15.68 | 188.15 | 3.43 | 5 | 181.23 | 46.47 | 35 | 1 | 34.76 | 22585.84 | 149.22 | 198.04 | 29.87 | 21.27 | 1597.33 | 0.71 | 0.77 | 0.12 | 0.09 | 0.5 | 10 | 213.0305 | 291.4778 | 263.6595 | 213030.52 | 291477.7557 | 1.3824e-06 | 0.25 | 263659.5278
35 | 65 | CONCLUIDO | 5.5568 | 18 | 15.68 | 188.15 | 3.5 | 5 | 182.73 | 46.47 | 36 | 1 | 35.26 | 22770.67 | 149.13 | 198.04 | 29.82 | 21.27 | 1572.91 | 0.71 | 0.77 | 0.12 | 0.09 | 0.5 | 10 | 212.9424 | 291.3572 | 263.5504 | 212942.38 | 291357.1587 | 1.3824e-06 | 0.25 | 263550.4404
36 | 65 | CONCLUIDO | 5.5576 | 17.99 | 15.68 | 188.12 | 3.56 | 5 | 184.23 | 46.47 | 37 | 0 | 35.77 | 22956.06 | 148.96 | 198.04 | 29.73 | 21.27 | 1526.83 | 0.72 | 0.77 | 0.12 | 0.08 | 0.5 | 10 | 212.7452 | 291.0873 | 263.3064 | 212745.1721 | 291087.3302 | 1.3826e-06 | 0.24986 | 263306.3639

## RESULTADOS_13
Unnamed: 0 | Volume de calda [L] | STATUS | Capacidade operacional [ha/h] | Tempo de missao [h] | Tempo util [h] | Tempo por voo [min] | Autonomia Projetada [h] | N° Voos | MTOW [kg] | Massa Estrutura [kg] | Combustível [kg] | Abastecimentos | Massa gerador | Potência gerador [W] | Combustível consumido [L] | Calda cons [L] | Distância percorrida [km] | Distância Pulverizando [km] | RTL ACUMULADO[m] | EOC [km/km] | EOC [h/h] | Tempo de manobra [h] | Tempo rtl_rtw [h] | V pulv [m/s] | V desloc [m/s] | Preço Total por ha Simples [R$/ha] | Preço Total por ha Presumido [R$/ha] | Preço Total por ha Real [R$/ha] | Preço Total Simples [R$] | Preço Total Presumido [R$] | Prod CAPEX [ha/h/R$] | Dias Trabalhados | Preço Total Real [R$]
0 | 75 | CONCLUIDO | 3.8453 | 26.01 | 18.84 | 7.07 | 0.12 | 160 | 150.44 | 49.1 | 1 | 158 | 25.34 | 18787.76 | 221.8 | 198.11 | 128.81 | 21.27 | 50295.09 | 0.17 | 0.64 | 0.35 | 3.24 | 0.5 | 10 | 435.286 | 595.5775 | 538.7364 | 435285.9756 | 595577.4753 | 9.3732e-07 | 0.36125 | 538736.397
1 | 75 | CONCLUIDO | 4.6398 | 21.55 | 17.05 | 14.01 | 0.23 | 73 | 151.83 | 49.1 | 2 | 71 | 25.73 | 18959.54 | 199.93 | 198.06 | 72.61 | 21.27 | 22626.86 | 0.29 | 0.71 | 0.22 | 1.45 | 0.5 | 10 | 326.0403 | 446.1028 | 403.5273 | 326040.3203 | 446102.7501 | 1.131e-06 | 0.29931 | 403527.3297
2 | 75 | CONCLUIDO | 4.9285 | 20.29 | 16.55 | 20.68 | 0.35 | 48 | 153.23 | 49.1 | 3 | 46 | 26.13 | 19131.85 | 193.44 | 198.06 | 56.94 | 21.27 | 14920.24 | 0.37 | 0.73 | 0.18 | 0.95 | 0.5 | 10 | 297.4158 | 406.9375 | 368.0999 | 297415.8282 | 406937.4572 | 1.2014e-06 | 0.28181 | 368099.9174
3 | 75 | CONCLUIDO | 5.1334 | 19.48 | 16.13 | 27.66 | 0.46 | 35 | 154.63 | 49.1 | 4 | 33 | 26.53 | 19304.72 | 187.88 | 198.06 | 43.85 | 21.27 | 8439.79 | 0.48 | 0.75 | 0.15 | 0.54 | 0.5 | 10 | 277.7352 | 380.0095 | 343.742 | 277735.1917 | 380009.5421 | 1.2513e-06 | 0.27056 | 343741.9647
4 | 75 | CONCLUIDO | 5.1883 | 19.27 | 16.14 | 34.59 | 0.57 | 28 | 156.03 | 49.1 | 5 | 26 | 26.94 | 19478.15 | 187.46 | 198.05 | 44.39 | 21.27 | 8741.75 | 0.48 | 0.75 | 0.15 | 0.55 | 0.5 | 10 | 274.4196 | 375.4729 | 339.6383 | 274419.5549 | 375472.9415 | 1.2647e-06 | 0.26764 | 339638.331
5 | 75 | CONCLUIDO | 5.2449 | 19.07 | 16.06 | 40.14 | 0.67 | 24 | 157.44 | 49.1 | 6 | 22 | 27.35 | 19652.13 | 185.88 | 198.04 | 41.6 | 21.27 | 7365.66 | 0.51 | 0.76 | 0.15 | 0.46 | 0.5 | 10 | 269.4676 | 368.6975 | 333.5095 | 269467.6217 | 368697.4881 | 1.2785e-06 | 0.26486 | 333509.5173
6 | 75 | CONCLUIDO | 5.3024 | 18.86 | 15.97 | 47.92 | 0.78 | 20 | 158.86 | 49.1 | 7 | 18 | 27.77 | 19826.68 | 184.39 | 198.05 | 39.03 | 21.27 | 6102.43 | 0.54 | 0.76 | 0.14 | 0.38 | 0.5 | 10 | 264.623 | 362.0689 | 327.5135 | 264623.01 | 362068.8767 | 1.2925e-06 | 0.26194 | 327513.5312
7 | 75 | CONCLUIDO | 5.3176 | 18.81 | 15.98 | 53.26 | 0.88 | 18 | 160.28 | 49.1 | 8 | 16 | 28.19 | 20001.93 | 184.07 | 198.05 | 39.48 | 21.27 | 6338.59 | 0.54 | 0.76 | 0.14 | 0.38 | 0.5 | 10 | 263.5895 | 360.6548 | 326.2344 | 263589.4783 | 360654.753 | 1.2962e-06 | 0.26125 | 326234.3696
8 | 75 | CONCLUIDO | 5.3571 | 18.67 | 15.9 | 59.63 | 0.99 | 16 | 161.71 | 49.1 | 9 | 14 | 28.61 | 20177.64 | 182.32 | 198.06 | 36.79 | 21.27 | 5002.58 | 0.58 | 0.76 | 0.13 | 0.31 | 0.5 | 10 | 259.5188 | 355.085 | 321.1962 | 259518.7529 | 355085.0069 | 1.3058e-06 | 0.25931 | 321196.1922
9 | 75 | CONCLUIDO | 5.3874 | 18.56 | 15.86 | 67.96 | 1.09 | 14 | 163.13 | 49.1 | 10 | 12 | 29.04 | 20353.94 | 181.19 | 198.04 | 35.42 | 21.27 | 4329.33 | 0.6 | 0.76 | 0.13 | 0.26 | 0.5 | 10 | 256.747 | 351.2925 | 317.7657 | 256746.9711 | 351292.5327 | 1.3132e-06 | 0.25778 | 317765.6664
10 | 75 | CONCLUIDO | 5.4029 | 18.51 | 15.84 | 73.08 | 1.18 | 13 | 164.57 | 49.1 | 11 | 11 | 29.47 | 20530.82 | 180.64 | 198.04 | 34.75 | 21.27 | 3996.15 | 0.61 | 0.77 | 0.13 | 0.24 | 0.5 | 10 | 255.3717 | 349.4108 | 316.0635 | 255371.6692 | 349410.784 | 1.317e-06 | 0.25708 | 316063.5092
11 | 75 | CONCLUIDO | 5.4174 | 18.46 | 15.82 | 79.08 | 1.28 | 12 | 166.01 | 49.1 | 12 | 10 | 29.91 | 20708.3 | 179.71 | 198.04 | 34.26 | 21.27 | 3757.65 | 0.62 | 0.77 | 0.12 | 0.22 | 0.5 | 10 | 253.6689 | 347.081 | 313.9561 | 253668.9318 | 347081.0236 | 1.3205e-06 | 0.25639 | 313956.0979
12 | 75 | CONCLUIDO | 5.4317 | 18.41 | 15.8 | 86.17 | 1.38 | 11 | 167.45 | 49.1 | 13 | 9 | 30.36 | 20886.38 | 178.96 | 198.05 | 33.58 | 21.27 | 3421.39 | 0.63 | 0.77 | 0.13 | 0.2 | 0.5 | 10 | 252.1648 | 345.023 | 312.0945 | 252164.8002 | 345023.0044 | 1.324e-06 | 0.25569 | 312094.4931
13 | 75 | CONCLUIDO | 5.4304 | 18.42 | 15.8 | 86.2 | 1.47 | 11 | 168.9 | 49.1 | 14 | 9 | 30.81 | 21065.06 | 178.69 | 198.04 | 33.82 | 21.27 | 3541.15 | 0.63 | 0.77 | 0.12 | 0.21 | 0.5 | 10 | 251.9545 | 344.7352 | 311.8342 | 251954.4535 | 344735.1987 | 1.3237e-06 | 0.25583 | 311834.1552
14 | 75 | CONCLUIDO | 5.4582 | 18.32 | 15.74 | 94.44 | 1.56 | 10 | 170.35 | 49.1 | 15 | 8 | 31.26 | 21244.37 | 178.07 | 198.04 | 31.47 | 21.27 | 2372.56 | 0.68 | 0.77 | 0.13 | 0.14 | 0.5 | 10 | 249.795 | 341.7806 | 309.1615 | 249795.0113 | 341780.5547 | 1.3305e-06 | 0.25444 | 309161.4983
15 | 75 | CONCLUIDO | 5.46 | 18.32 | 15.76 | 105.09 | 1.65 | 9 | 171.81 | 49.1 | 16 | 7 | 31.72 | 21424.29 | 176.86 | 198.04 | 32.58 | 21.27 | 2930.89 | 0.65 | 0.77 | 0.12 | 0.17 | 0.5 | 10 | 248.5961 | 340.1402 | 307.6777 | 248596.1265 | 340140.1876 | 1.3309e-06 | 0.25444 | 307677.6855
16 | 75 | CONCLUIDO | 5.4619 | 18.31 | 15.76 | 105.05 | 1.74 | 9 | 173.28 | 49.1 | 17 | 7 | 32.18 | 21604.83 | 177.11 | 198.04 | 32.33 | 21.27 | 2808.54 | 0.66 | 0.77 | 0.12 | 0.16 | 0.5 | 10 | 248.7591 | 340.3632 | 307.8794 | 248759.1404 | 340363.2304 | 1.3314e-06 | 0.25431 | 307879.4414
17 | 75 | CONCLUIDO | 5.4783 | 18.25 | 15.73 | 118 | 1.83 | 8 | 174.75 | 49.1 | 18 | 6 | 32.65 | 21786.02 | 175.36 | 198.04 | 31.55 | 21.27 | 2423.17 | 0.67 | 0.77 | 0.12 | 0.14 | 0.5 | 10 | 246.1482 | 336.7908 | 304.6479 | 246148.1706 | 336790.7864 | 1.3354e-06 | 0.25347 | 304647.9464
18 | 75 | CONCLUIDO | 5.4741 | 18.27 | 15.75 | 118.1 | 1.91 | 8 | 176.22 | 49.1 | 19 | 6 | 33.13 | 21967.84 | 175.85 | 198.04 | 32.05 | 21.27 | 2673.77 | 0.66 | 0.77 | 0.12 | 0.15 | 0.5 | 10 | 246.9116 | 337.8353 | 305.5928 | 246911.5963 | 337835.3391 | 1.3344e-06 | 0.25375 | 305592.8085
19 | 75 | CONCLUIDO | 5.4765 | 18.26 | 15.74 | 118.04 | 2 | 8 | 177.7 | 49.1 | 20 | 6 | 33.61 | 22150.3 | 174.81 | 198.04 | 31.81 | 21.27 | 2553.36 | 0.67 | 0.77 | 0.12 | 0.14 | 0.5 | 10 | 245.7264 | 336.2137 | 304.1259 | 245726.3813 | 336213.6756 | 1.3349e-06 | 0.25361 | 304125.9143
20 | 75 | CONCLUIDO | 5.4931 | 18.2 | 15.71 | 134.7 | 2.08 | 7 | 179.18 | 49.1 | 21 | 5 | 34.09 | 22333.43 | 173.59 | 198.04 | 31.04 | 21.27 | 2171.45 | 0.69 | 0.77 | 0.12 | 0.12 | 0.5 | 10 | 243.6477 | 333.3695 | 301.5532 | 243647.6951 | 333369.5254 | 1.339e-06 | 0.25278 | 301553.2057
21 | 75 | CONCLUIDO | 5.5015 | 18.18 | 15.69 | 134.46 | 2.16 | 7 | 180.67 | 49.1 | 22 | 5 | 34.58 | 22517.21 | 173.75 | 198.04 | 30.09 | 21.27 | 1696.07 | 0.71 | 0.77 | 0.12 | 0.09 | 0.5 | 10 | 243.3488 | 332.9606 | 301.1833 | 243348.8055 | 332960.5714 | 1.341e-06 | 0.2525 | 301183.2818
22 | 75 | CONCLUIDO | 5.4918 | 18.21 | 15.72 | 134.73 | 2.24 | 7 | 182.17 | 49.1 | 23 | 5 | 35.08 | 22701.78 | 173.44 | 198.04 | 31.19 | 21.27 | 2247.36 | 0.68 | 0.77 | 0.12 | 0.12 | 0.5 | 10 | 243.6007 | 333.3052 | 301.495 | 243600.6736 | 333305.1885 | 1.3387e-06 | 0.25292 | 301495.0091
23 | 75 | CONCLUIDO | 5.4917 | 18.21 | 15.72 | 134.73 | 2.32 | 7 | 183.67 | 49.1 | 24 | 5 | 35.58 | 22886.92 | 172.31 | 198.05 | 31.11 | 21.27 | 2206.07 | 0.68 | 0.77 | 0.12 | 0.12 | 0.5 | 10 | 242.4853 | 331.7791 | 300.1146 | 242485.2997 | 331779.0848 | 1.3386e-06 | 0.25292 | 300114.5546
24 | 75 | CONCLUIDO | 5.512 | 18.14 | 15.68 | 156.82 | 2.4 | 6 | 185.18 | 49.1 | 25 | 4 | 36.08 | 23072.73 | 170.92 | 198.04 | 29.86 | 21.27 | 1587.93 | 0.71 | 0.77 | 0.12 | 0.09 | 0.5 | 10 | 240.0502 | 328.4472 | 297.1007 | 240050.1612 | 328447.2208 | 1.3436e-06 | 0.25194 | 297100.679
25 | 75 | CONCLUIDO | 5.508 | 18.16 | 15.7 | 156.96 | 2.47 | 6 | 186.69 | 49.1 | 26 | 4 | 36.6 | 23259.24 | 171.7 | 198.05 | 30.45 | 21.27 | 1882.36 | 0.7 | 0.77 | 0.12 | 0.1 | 0.5 | 10 | 241.0821 | 329.8592 | 298.3779 | 241082.1431 | 329859.224 | 1.3426e-06 | 0.25222 | 298377.9226
26 | 75 | CONCLUIDO | 5.5063 | 18.16 | 15.7 | 157.01 | 2.55 | 6 | 188.21 | 49.1 | 27 | 4 | 37.11 | 23446.45 | 171.94 | 198.04 | 30.59 | 21.27 | 1952.8 | 0.7 | 0.77 | 0.12 | 0.11 | 0.5 | 10 | 241.393 | 330.2846 | 298.7627 | 241393.0127 | 330284.5694 | 1.3422e-06 | 0.25222 | 298762.6737
27 | 75 | CONCLUIDO | 5.5065 | 18.16 | 15.7 | 157.01 | 2.62 | 6 | 189.73 | 49.1 | 28 | 4 | 37.64 | 23634.36 | 171.1 | 198.04 | 30.56 | 21.27 | 1936.26 | 0.7 | 0.77 | 0.12 | 0.11 | 0.5 | 10 | 240.5542 | 329.1368 | 297.7245 | 240554.1798 | 329136.8413 | 1.3423e-06 | 0.25222 | 297724.4831
28 | 75 | CONCLUIDO | 5.5094 | 18.15 | 15.69 | 156.91 | 2.69 | 6 | 191.26 | 49.1 | 29 | 4 | 38.17 | 23822.99 | 169.92 | 198.04 | 30.33 | 21.27 | 1822.92 | 0.7 | 0.77 | 0.12 | 0.1 | 0.5 | 10 | 239.2189 | 327.3099 | 296.0719 | 239218.912 | 327309.869 | 1.343e-06 | 0.25208 | 296071.8745
29 | 75 | CONCLUIDO | 5.5233 | 18.11 | 15.68 | 188.11 | 2.76 | 5 | 192.8 | 49.1 | 30 | 3 | 38.7 | 24012.34 | 167.77 | 198.04 | 29.85 | 21.27 | 1587.02 | 0.71 | 0.77 | 0.12 | 0.08 | 0.5 | 10 | 236.4591 | 323.5338 | 292.6562 | 236459.0991 | 323533.7713 | 1.3463e-06 | 0.25153 | 292656.1622
30 | 75 | CONCLUIDO | 5.5245 | 18.1 | 15.67 | 188.06 | 2.83 | 5 | 194.34 | 49.1 | 31 | 3 | 39.24 | 24202.42 | 168.43 | 198.04 | 29.7 | 21.27 | 1513.1 | 0.72 | 0.77 | 0.12 | 0.08 | 0.5 | 10 | 237.0141 | 324.2932 | 293.3431 | 237014.1462 | 324293.2111 | 1.3466e-06 | 0.25139 | 293343.1222
31 | 75 | CONCLUIDO | 5.5292 | 18.09 | 15.66 | 187.88 | 2.9 | 5 | 195.89 | 49.1 | 32 | 3 | 39.79 | 24393.24 | 169.06 | 198.04 | 29.2 | 21.27 | 1263.11 | 0.73 | 0.77 | 0.11 | 0.06 | 0.5 | 10 | 237.3906 | 324.8083 | 293.809 | 237390.5937 | 324808.2833 | 1.3478e-06 | 0.25125 | 293809.0366
32 | 75 | CONCLUIDO | 5.524 | 18.1 | 15.67 | 188.08 | 2.97 | 5 | 197.44 | 49.1 | 33 | 3 | 40.34 | 24584.81 | 169.23 | 198.05 | 29.74 | 21.27 | 1532.41 | 0.72 | 0.77 | 0.12 | 0.08 | 0.5 | 10 | 237.8235 | 325.4006 | 294.3448 | 237823.4961 | 325400.5995 | 1.3465e-06 | 0.25139 | 294344.823
33 | 75 | CONCLUIDO | 5.5229 | 18.11 | 15.68 | 188.13 | 3.03 | 5 | 199 | 49.1 | 34 | 3 | 40.9 | 24777.13 | 169.69 | 198.04 | 29.85 | 21.27 | 1588.5 | 0.71 | 0.77 | 0.12 | 0.08 | 0.5 | 10 | 238.3679 | 326.1455 | 295.0186 | 238367.9086 | 326145.4887 | 1.3463e-06 | 0.25153 | 295018.621
34 | 75 | CONCLUIDO | 5.5278 | 18.09 | 15.66 | 187.93 | 3.1 | 5 | 200.56 | 49.1 | 35 | 3 | 41.47 | 24970.22 | 169.03 | 198.04 | 29.31 | 21.27 | 1320.17 | 0.73 | 0.77 | 0.12 | 0.07 | 0.5 | 10 | 237.4206 | 324.8493 | 293.8461 | 237420.5622 | 324849.2874 | 1.3474e-06 | 0.25125 | 293846.1273
35 | 75 | CONCLUIDO | 5.5216 | 18.11 | 15.68 | 188.18 | 3.16 | 5 | 202.14 | 49.1 | 36 | 3 | 42.04 | 25164.09 | 168.33 | 198.04 | 29.99 | 21.27 | 1657.45 | 0.71 | 0.77 | 0.12 | 0.09 | 0.5 | 10 | 237.0831 | 324.3875 | 293.4284 | 237083.069 | 324387.5144 | 1.3459e-06 | 0.25153 | 293428.4253
36 | 75 | CONCLUIDO | 5.5213 | 18.11 | 15.68 | 188.19 | 3.23 | 5 | 203.71 | 49.1 | 37 | 3 | 42.62 | 25358.87 | 167.37 | 198.04 | 30.03 | 21.27 | 1676.13 | 0.71 | 0.77 | 0.12 | 0.09 | 0.5 | 10 | 236.1496 | 323.1103 | 292.2731 | 236149.6131 | 323110.3188 | 1.3459e-06 | 0.25153 | 292273.1235
37 | 75 | CONCLUIDO | 5.5255 | 18.1 | 15.67 | 188.03 | 3.29 | 5 | 205.3 | 49.1 | 38 | 3 | 43.2 | 25554.32 | 165.41 | 198.04 | 29.57 | 21.27 | 1448.34 | 0.72 | 0.77 | 0.12 | 0.07 | 0.5 | 10 | 233.9974 | 320.1655 | 289.6094 | 233997.355 | 320165.5044 | 1.3469e-06 | 0.25139 | 289609.358
38 | 75 | CONCLUIDO | 5.5394 | 18.05 | 15.65 | 234.81 | 3.35 | 4 | 206.89 | 49.1 | 39 | 2 | 43.8 | 25750.58 | 163.27 | 198.04 | 29.1 | 21.27 | 1217.54 | 0.73 | 0.77 | 0.11 | 0.06 | 0.5 | 10 | 231.2243 | 316.3713 | 286.1773 | 231224.3351 | 316371.3362 | 1.3503e-06 | 0.25069 | 286177.2999
39 | 75 | CONCLUIDO | 5.5386 | 18.06 | 15.66 | 234.85 | 3.41 | 4 | 208.49 | 49.1 | 40 | 2 | 44.39 | 25947.65 | 164.1 | 198.04 | 29.21 | 21.27 | 1273.84 | 0.73 | 0.77 | 0.11 | 0.06 | 0.5 | 10 | 232.117 | 317.5928 | 287.2822 | 232117.0477 | 317592.7849 | 1.3501e-06 | 0.25083 | 287282.1753

## RESULTADOS_17
Unnamed: 0 | Volume de calda [L] | STATUS | Capacidade operacional [ha/h] | Tempo de missao [h] | Tempo util [h] | Tempo por voo [min] | Autonomia Projetada [h] | N° Voos | MTOW [kg] | Massa Estrutura [kg] | Combustível [kg] | Abastecimentos | Massa gerador | Potência gerador [W] | Combustível consumido [L] | Calda cons [L] | Distância percorrida [km] | Distância Pulverizando [km] | RTL ACUMULADO[m] | EOC [km/km] | EOC [h/h] | Tempo de manobra [h] | Tempo rtl_rtw [h] | V pulv [m/s] | V desloc [m/s] | Preço Total por ha Simples [R$/ha] | Preço Total por ha Presumido [R$/ha] | Preço Total por ha Real [R$/ha] | Preço Total Simples [R$] | Preço Total Presumido [R$] | Prod CAPEX [ha/h/R$] | Dias Trabalhados | Preço Total Real [R$]
0 | 95 | CONCLUIDO | 3.4451 | 29.03 | 19.49 | 6.15 | 0.1 | 190 | 185.69 | 53.44 | 1 | 188 | 36.26 | 23136.14 | 262.97 | 198.07 | 148.92 | 21.27 | 60197.93 | 0.14 | 0.62 | 0.41 | 3.89 | 0.5 | 10 | 569.0046 | 778.5372 | 704.2347 | 569004.5694 | 778537.1546 | 8.1057e-07 | 0.40319 | 704234.6612
1 | 95 | CONCLUIDO | 4.3607 | 22.93 | 17.3 | 12.21 | 0.19 | 85 | 187.21 | 53.44 | 2 | 83 | 36.77 | 23322.88 | 232.87 | 198.05 | 80.66 | 21.27 | 26594.36 | 0.26 | 0.7 | 0.24 | 1.7 | 0.5 | 10 | 398.9408 | 545.8483 | 493.7533 | 398940.7533 | 545848.3387 | 1.026e-06 | 0.31847 | 493753.3393
2 | 95 | CONCLUIDO | 4.7174 | 21.2 | 16.68 | 18.2 | 0.28 | 55 | 188.73 | 53.44 | 3 | 53 | 37.29 | 23510.33 | 224.05 | 198.05 | 61.19 | 21.27 | 17006.63 | 0.35 | 0.73 | 0.19 | 1.09 | 0.5 | 10 | 355.2251 | 486.0347 | 439.6482 | 355225.1036 | 486034.6581 | 1.1099e-06 | 0.29444 | 439648.1925
3 | 95 | CONCLUIDO | 4.904 | 20.39 | 16.4 | 24 | 0.37 | 41 | 190.25 | 53.44 | 4 | 39 | 37.82 | 23698.48 | 219.94 | 198.05 | 52.17 | 21.27 | 12567.65 | 0.41 | 0.74 | 0.18 | 0.8 | 0.5 | 10 | 335.6895 | 459.3052 | 415.4698 | 335689.5385 | 459305.2361 | 1.1538e-06 | 0.28319 | 415469.789
4 | 95 | CONCLUIDO | 5.0123 | 19.95 | 16.25 | 29.55 | 0.46 | 33 | 191.78 | 53.44 | 5 | 31 | 38.35 | 23887.36 | 217.63 | 198.05 | 48.02 | 21.27 | 10533.39 | 0.44 | 0.75 | 0.16 | 0.66 | 0.5 | 10 | 325.1669 | 444.9076 | 402.4463 | 325166.8601 | 444907.6434 | 1.1793e-06 | 0.27708 | 402446.2823
5 | 95 | CONCLUIDO | 5.1028 | 19.6 | 16.12 | 35.83 | 0.55 | 27 | 193.32 | 53.44 | 6 | 25 | 38.89 | 24076.95 | 215.62 | 198.04 | 43.74 | 21.27 | 8425.44 | 0.49 | 0.75 | 0.15 | 0.53 | 0.5 | 10 | 316.6072 | 433.1959 | 391.8523 | 316607.1573 | 433195.8803 | 1.2006e-06 | 0.27222 | 391852.2735
6 | 95 | CONCLUIDO | 5.1648 | 19.36 | 16.04 | 41.84 | 0.64 | 23 | 194.86 | 53.44 | 7 | 21 | 39.43 | 24267.28 | 214.06 | 198.05 | 41.05 | 21.27 | 7096.71 | 0.52 | 0.76 | 0.14 | 0.44 | 0.5 | 10 | 310.7698 | 425.2089 | 384.6276 | 310769.7645 | 425208.9019 | 1.2152e-06 | 0.26889 | 384627.5611
7 | 95 | CONCLUIDO | 5.1938 | 19.25 | 16 | 45.72 | 0.72 | 21 | 196.41 | 53.44 | 8 | 19 | 39.98 | 24458.36 | 213.41 | 198.04 | 40.02 | 21.27 | 6594.34 | 0.53 | 0.76 | 0.14 | 0.41 | 0.5 | 10 | 308.1575 | 421.6347 | 381.3944 | 308157.479 | 421634.6577 | 1.222e-06 | 0.26736 | 381394.4377
8 | 95 | CONCLUIDO | 5.267 | 18.99 | 15.85 | 52.83 | 0.81 | 18 | 197.97 | 53.44 | 9 | 16 | 40.53 | 24650.18 | 210.99 | 198.04 | 35.02 | 21.27 | 4108.78 | 0.61 | 0.77 | 0.13 | 0.25 | 0.5 | 10 | 300.6392 | 411.3478 | 372.0893 | 300639.1615 | 411347.764 | 1.2392e-06 | 0.26375 | 372089.3108
9 | 95 | CONCLUIDO | 5.2566 | 19.02 | 15.92 | 56.2 | 0.89 | 17 | 199.53 | 53.44 | 10 | 15 | 41.1 | 24842.77 | 211.75 | 198.04 | 37.58 | 21.27 | 5393 | 0.57 | 0.76 | 0.13 | 0.33 | 0.5 | 10 | 302.3717 | 413.7183 | 374.2336 | 302371.7294 | 413718.3399 | 1.2368e-06 | 0.26417 | 374233.6422
10 | 95 | CONCLUIDO | 5.2905 | 18.9 | 15.88 | 63.5 | 0.97 | 15 | 201.1 | 53.44 | 11 | 13 | 41.66 | 25036.12 | 210.71 | 198.04 | 36.03 | 21.27 | 4627.15 | 0.59 | 0.76 | 0.13 | 0.28 | 0.5 | 10 | 299.1737 | 409.3426 | 370.2756 | 299173.6941 | 409342.6469 | 1.2448e-06 | 0.2625 | 370275.5592
11 | 95 | CONCLUIDO | 5.3061 | 18.85 | 15.86 | 67.96 | 1.05 | 14 | 202.67 | 53.44 | 12 | 12 | 42.24 | 25230.25 | 210.55 | 198.04 | 35.54 | 21.27 | 4386.33 | 0.6 | 0.76 | 0.13 | 0.26 | 0.5 | 10 | 298.0347 | 407.7843 | 368.8659 | 298034.7288 | 407784.2643 | 1.2484e-06 | 0.26181 | 368865.9064
12 | 95 | CONCLUIDO | 5.3236 | 18.78 | 15.83 | 73.07 | 1.13 | 13 | 204.25 | 53.44 | 13 | 11 | 42.82 | 25425.3 | 209.68 | 198.04 | 34.54 | 21.27 | 3890.88 | 0.62 | 0.77 | 0.13 | 0.24 | 0.5 | 10 | 296.0206 | 405.0285 | 366.3731 | 296020.6272 | 405028.4817 | 1.2525e-06 | 0.26083 | 366373.1319
13 | 95 | CONCLUIDO | 5.3376 | 18.74 | 15.82 | 79.1 | 1.21 | 12 | 205.84 | 53.44 | 14 | 10 | 43.4 | 25621.03 | 209.18 | 198.05 | 34.39 | 21.27 | 3822.94 | 0.62 | 0.77 | 0.13 | 0.23 | 0.5 | 10 | 294.6893 | 403.2068 | 364.7253 | 294689.2521 | 403206.8355 | 1.2558e-06 | 0.26028 | 364725.341
14 | 95 | CONCLUIDO | 5.3548 | 18.68 | 15.8 | 86.17 | 1.28 | 11 | 207.43 | 53.44 | 15 | 9 | 44 | 25817.56 | 208.43 | 198.04 | 33.61 | 21.27 | 3437.23 | 0.63 | 0.77 | 0.13 | 0.2 | 0.5 | 10 | 292.8863 | 400.7399 | 362.4939 | 292886.2935 | 400739.9481 | 1.2599e-06 | 0.25944 | 362493.8899
15 | 95 | CONCLUIDO | 5.3531 | 18.68 | 15.8 | 86.2 | 1.36 | 11 | 209.03 | 53.44 | 16 | 9 | 44.6 | 26014.91 | 208.62 | 198.05 | 33.76 | 21.27 | 3514.24 | 0.63 | 0.77 | 0.13 | 0.21 | 0.5 | 10 | 293.1717 | 401.1304 | 362.8471 | 293171.6648 | 401130.4056 | 1.2595e-06 | 0.25944 | 362847.0827
16 | 95 | CONCLUIDO | 5.3724 | 18.61 | 15.77 | 94.64 | 1.43 | 10 | 210.64 | 53.44 | 17 | 8 | 45.21 | 26213.09 | 208.29 | 198.04 | 32.78 | 21.27 | 3025.62 | 0.65 | 0.77 | 0.12 | 0.18 | 0.5 | 10 | 291.6412 | 399.0364 | 360.9529 | 291641.2485 | 399036.4225 | 1.264e-06 | 0.25847 | 360952.9464
17 | 95 | CONCLUIDO | 5.3675 | 18.63 | 15.79 | 94.74 | 1.51 | 10 | 212.25 | 53.44 | 18 | 8 | 45.82 | 26412.11 | 208.25 | 198.04 | 33.54 | 21.27 | 3410.12 | 0.63 | 0.77 | 0.12 | 0.2 | 0.5 | 10 | 291.9648 | 399.4791 | 361.3534 | 291964.7899 | 399479.1061 | 1.2629e-06 | 0.25875 | 361353.3809
18 | 95 | CONCLUIDO | 5.3894 | 18.56 | 15.75 | 105.01 | 1.58 | 9 | 213.87 | 53.44 | 19 | 7 | 46.44 | 26611.98 | 206.94 | 198.04 | 32.14 | 21.27 | 2714.06 | 0.66 | 0.77 | 0.12 | 0.16 | 0.5 | 10 | 289.2649 | 395.785 | 358.0118 | 289264.9005 | 395784.9983 | 1.268e-06 | 0.25778 | 358011.8336
19 | 95 | CONCLUIDO | 5.388 | 18.56 | 15.76 | 105.04 | 1.65 | 9 | 215.5 | 53.44 | 20 | 7 | 47.07 | 26812.71 | 207.6 | 198.05 | 32.26 | 21.27 | 2775.12 | 0.66 | 0.77 | 0.12 | 0.16 | 0.5 | 10 | 290.0554 | 396.8666 | 358.9902 | 290055.437 | 396866.6452 | 1.2677e-06 | 0.25778 | 358990.2496
20 | 95 | CONCLUIDO | 5.3858 | 18.57 | 15.76 | 105.09 | 1.72 | 9 | 217.14 | 53.44 | 21 | 7 | 47.7 | 27014.3 | 206.39 | 198.04 | 32.57 | 21.27 | 2925.88 | 0.65 | 0.77 | 0.12 | 0.17 | 0.5 | 10 | 288.9507 | 395.3552 | 357.623 | 288950.7483 | 395355.1615 | 1.2672e-06 | 0.25792 | 357623.0197
21 | 95 | CONCLUIDO | 5.4135 | 18.47 | 15.71 | 117.79 | 1.79 | 8 | 218.78 | 53.44 | 22 | 6 | 48.34 | 27216.79 | 206.33 | 198.04 | 30.7 | 21.27 | 1996.76 | 0.69 | 0.77 | 0.12 | 0.11 | 0.5 | 10 | 287.1741 | 392.9243 | 355.4242 | 287174.1323 | 392924.317 | 1.2737e-06 | 0.25653 | 355424.1717
22 | 95 | CONCLUIDO | 5.4022 | 18.51 | 15.74 | 118.09 | 1.85 | 8 | 220.43 | 53.44 | 23 | 6 | 48.99 | 27420.16 | 206.87 | 198.04 | 32.04 | 21.27 | 2668.93 | 0.66 | 0.77 | 0.12 | 0.15 | 0.5 | 10 | 288.4633 | 394.6882 | 357.0197 | 288463.3026 | 394688.2167 | 1.271e-06 | 0.25708 | 357019.7272
23 | 95 | CONCLUIDO | 5.4019 | 18.51 | 15.75 | 118.09 | 1.92 | 8 | 222.08 | 53.44 | 24 | 6 | 49.65 | 27624.44 | 205.9 | 198.04 | 32.06 | 21.27 | 2676.95 | 0.66 | 0.77 | 0.12 | 0.15 | 0.5 | 10 | 287.5513 | 393.4403 | 355.891 | 287551.2783 | 393440.3448 | 1.271e-06 | 0.25708 | 355890.9505
24 | 95 | CONCLUIDO | 5.4214 | 18.45 | 15.72 | 134.71 | 1.99 | 7 | 223.75 | 53.44 | 25 | 5 | 50.31 | 27829.77 | 205.25 | 198.04 | 31.01 | 21.27 | 2159.25 | 0.69 | 0.77 | 0.12 | 0.12 | 0.5 | 10 | 285.7234 | 390.9393 | 353.6286 | 285723.3822 | 390939.3367 | 1.2756e-06 | 0.25625 | 353628.6351
25 | 95 | CONCLUIDO | 5.4304 | 18.41 | 15.69 | 134.45 | 2.05 | 7 | 225.42 | 53.44 | 26 | 5 | 50.98 | 28035.92 | 205.19 | 198.04 | 30.02 | 21.27 | 1663.4 | 0.71 | 0.77 | 0.12 | 0.09 | 0.5 | 10 | 285.0449 | 390.011 | 352.7889 | 285044.8948 | 390011.0004 | 1.2777e-06 | 0.25569 | 352788.8979
26 | 95 | CONCLUIDO | 5.4213 | 18.45 | 15.72 | 134.71 | 2.11 | 7 | 227.1 | 53.44 | 27 | 5 | 51.66 | 28243 | 205.9 | 198.04 | 31.11 | 21.27 | 2209.38 | 0.68 | 0.77 | 0.12 | 0.12 | 0.5 | 10 | 286.3811 | 391.8392 | 354.4426 | 286381.0835 | 391839.2327 | 1.2755e-06 | 0.25625 | 354442.6462
27 | 95 | CONCLUIDO | 5.4196 | 18.45 | 15.72 | 134.76 | 2.18 | 7 | 228.79 | 53.44 | 28 | 5 | 52.35 | 28451.04 | 205.27 | 198.05 | 31.29 | 21.27 | 2295.92 | 0.68 | 0.77 | 0.12 | 0.13 | 0.5 | 10 | 285.8375 | 391.0955 | 353.7699 | 285837.5331 | 391095.523 | 1.2751e-06 | 0.25625 | 353769.9152
28 | 95 | CONCLUIDO | 5.4198 | 18.45 | 15.72 | 134.76 | 2.24 | 7 | 230.48 | 53.44 | 29 | 5 | 53.05 | 28660.06 | 204.34 | 198.04 | 31.29 | 21.27 | 2297.77 | 0.68 | 0.77 | 0.12 | 0.13 | 0.5 | 10 | 284.8933 | 389.8035 | 352.6012 | 284893.275 | 389803.5474 | 1.2752e-06 | 0.25625 | 352601.2439
29 | 95 | CONCLUIDO | 5.445 | 18.37 | 15.67 | 156.74 | 2.3 | 6 | 232.18 | 53.44 | 30 | 4 | 53.75 | 28870.05 | 203.68 | 198.04 | 29.53 | 21.27 | 1424.75 | 0.72 | 0.77 | 0.12 | 0.08 | 0.5 | 10 | 282.6785 | 386.7731 | 349.86 | 282678.4512 | 386773.1279 | 1.2811e-06 | 0.25514 | 349860.0434
30 | 95 | CONCLUIDO | 5.4373 | 18.39 | 15.7 | 156.99 | 2.36 | 6 | 233.89 | 53.44 | 31 | 4 | 54.46 | 29081.05 | 204.86 | 198.04 | 30.58 | 21.27 | 1946.53 | 0.7 | 0.77 | 0.12 | 0.11 | 0.5 | 10 | 284.4041 | 389.1342 | 351.9958 | 284404.0822 | 389134.2123 | 1.2793e-06 | 0.25542 | 351995.7892
31 | 95 | CONCLUIDO | 5.4363 | 18.39 | 15.7 | 157.03 | 2.41 | 6 | 235.61 | 53.44 | 32 | 4 | 55.18 | 29293.06 | 205.43 | 198.04 | 30.68 | 21.27 | 2000.45 | 0.69 | 0.77 | 0.12 | 0.11 | 0.5 | 10 | 285.0265 | 389.9859 | 352.7662 | 285026.533 | 389985.8769 | 1.2791e-06 | 0.25542 | 352766.1722
32 | 95 | CONCLUIDO | 5.4368 | 18.39 | 15.7 | 157.01 | 2.47 | 6 | 237.34 | 53.44 | 33 | 4 | 55.91 | 29506.09 | 205.25 | 198.04 | 30.63 | 21.27 | 1975.18 | 0.69 | 0.77 | 0.12 | 0.11 | 0.5 | 10 | 284.8204 | 389.7038 | 352.511 | 284820.3786 | 389703.8074 | 1.2792e-06 | 0.25542 | 352511.0229
33 | 95 | CONCLUIDO | 5.4386 | 18.39 | 15.7 | 156.95 | 2.53 | 6 | 239.08 | 53.44 | 34 | 4 | 56.64 | 29720.17 | 204.72 | 198.04 | 30.3 | 21.27 | 1809.76 | 0.7 | 0.77 | 0.12 | 0.1 | 0.5 | 10 | 284.1966 | 388.8503 | 351.739 | 284196.6095 | 388850.339 | 1.2796e-06 | 0.25542 | 351739.0084
34 | 95 | CONCLUIDO | 5.4376 | 18.39 | 15.7 | 156.99 | 2.58 | 6 | 240.82 | 53.44 | 35 | 4 | 57.39 | 29935.43 | 204 | 198.04 | 30.6 | 21.27 | 1959.39 | 0.69 | 0.77 | 0.12 | 0.1 | 0.5 | 10 | 283.5278 | 387.9353 | 350.9113 | 283527.8393 | 387935.2981 | 1.2794e-06 | 0.25542 | 350911.2977
35 | 95 | CONCLUIDO | 5.4363 | 18.39 | 15.7 | 157.03 | 2.64 | 6 | 242.57 | 53.44 | 36 | 4 | 58.14 | 30151.65 | 202.98 | 198.04 | 30.75 | 21.27 | 2032.25 | 0.69 | 0.77 | 0.12 | 0.11 | 0.5 | 10 | 282.574 | 386.6302 | 349.7307 | 282573.9828 | 386630.1896 | 1.2791e-06 | 0.25542 | 349730.7469
36 | 95 | CONCLUIDO | 5.4571 | 18.32 | 15.67 | 188.04 | 2.69 | 5 | 244.34 | 53.44 | 37 | 3 | 58.9 | 30368.96 | 202.66 | 198.05 | 29.57 | 21.27 | 1447.63 | 0.72 | 0.77 | 0.12 | 0.08 | 0.5 | 10 | 281.0377 | 384.5282 | 347.8293 | 281037.6877 | 384528.1628 | 1.284e-06 | 0.25444 | 347829.3347
37 | 95 | CONCLUIDO | 5.456 | 18.33 | 15.67 | 188.08 | 2.75 | 5 | 246.11 | 53.44 | 38 | 3 | 59.67 | 30587.38 | 203.83 | 198.04 | 29.66 | 21.27 | 1495.12 | 0.72 | 0.77 | 0.12 | 0.08 | 0.5 | 10 | 282.2613 | 386.2024 | 349.3438 | 282261.3026 | 386202.3667 | 1.2837e-06 | 0.25458 | 349343.7549
38 | 95 | CONCLUIDO | 5.4591 | 18.32 | 15.66 | 187.96 | 2.8 | 5 | 247.89 | 53.44 | 39 | 3 | 60.45 | 30806.92 | 204.38 | 198.04 | 29.43 | 21.27 | 1377.68 | 0.72 | 0.77 | 0.11 | 0.07 | 0.5 | 10 | 282.6015 | 386.6678 | 349.7648 | 282601.4663 | 386667.7936 | 1.2844e-06 | 0.25444 | 349764.7621
39 | 95 | CONCLUIDO | 5.4556 | 18.33 | 15.68 | 188.1 | 2.85 | 5 | 249.68 | 53.44 | 40 | 3 | 61.24 | 31027.6 | 204.94 | 198.04 | 29.76 | 21.27 | 1543.09 | 0.71 | 0.77 | 0.12 | 0.08 | 0.5 | 10 | 283.4378 | 387.8122 | 350.7999 | 283437.8421 | 387812.1599 | 1.2836e-06 | 0.25458 | 350799.9117

## RESULTADOS_9
Unnamed: 0 | Volume de calda [L] | STATUS | Capacidade operacional [ha/h] | Tempo de missao [h] | Tempo util [h] | Tempo por voo [min] | Autonomia Projetada [h] | N° Voos | MTOW [kg] | Massa Estrutura [kg] | Combustível [kg] | Abastecimentos | Massa gerador | Potência gerador [W] | Combustível consumido [L] | Calda cons [L] | Distância percorrida [km] | Distância Pulverizando [km] | RTL ACUMULADO[m] | EOC [km/km] | EOC [h/h] | Tempo de manobra [h] | Tempo rtl_rtw [h] | V pulv [m/s] | V desloc [m/s] | Preço Total por ha Simples [R$/ha] | Preço Total por ha Presumido [R$/ha] | Preço Total por ha Real [R$/ha] | Preço Total Simples [R$] | Preço Total Presumido [R$] | Prod CAPEX [ha/h/R$] | Dias Trabalhados | Preço Total Real [R$]
0 | 55 | CONCLUIDO | 4.2612 | 23.47 | 18.25 | 8.36 | 0.15 | 131 | 116.05 | 43.4 | 1 | 129 | 16.65 | 14546.17 | 181.01 | 198.07 | 110.25 | 21.27 | 41156.09 | 0.19 | 0.66 | 0.32 | 2.66 | 0.5 | 10 | 325.2841 | 445.0681 | 402.5914 | 325284.1125 | 445068.0732 | 1.0846e-06 | 0.32597 | 402591.401
1 | 55 | CONCLUIDO | 4.9131 | 20.35 | 16.81 | 16.54 | 0.3 | 61 | 117.34 | 43.4 | 2 | 59 | 16.94 | 14705.49 | 165.62 | 198.07 | 65.1 | 21.27 | 18933.99 | 0.33 | 0.72 | 0.21 | 1.22 | 0.5 | 10 | 259.0336 | 354.4212 | 320.5958 | 259033.6305 | 354421.2411 | 1.2506e-06 | 0.28264 | 320595.7753
2 | 55 | CONCLUIDO | 5.1509 | 19.41 | 16.37 | 24.56 | 0.45 | 40 | 118.63 | 43.4 | 3 | 38 | 17.23 | 14865.24 | 160.45 | 198.05 | 51.54 | 21.27 | 12257.4 | 0.41 | 0.74 | 0.17 | 0.78 | 0.5 | 10 | 239.8638 | 328.1922 | 296.87 | 239863.7766 | 328192.2012 | 1.3111e-06 | 0.26958 | 296869.9981
3 | 55 | CONCLUIDO | 5.2665 | 18.99 | 16.19 | 32.37 | 0.59 | 30 | 119.93 | 43.4 | 4 | 28 | 17.53 | 15025.44 | 157.47 | 198.04 | 45.84 | 21.27 | 9458.7 | 0.46 | 0.75 | 0.15 | 0.59 | 0.5 | 10 | 230.8256 | 315.8258 | 285.6838 | 230825.6293 | 315825.8093 | 1.3405e-06 | 0.26375 | 285683.8373
4 | 55 | CONCLUIDO | 5.3445 | 18.71 | 16.05 | 40.13 | 0.73 | 24 | 121.23 | 43.4 | 5 | 22 | 17.83 | 15186.08 | 155.4 | 198.05 | 41.48 | 21.27 | 7308.13 | 0.51 | 0.76 | 0.15 | 0.46 | 0.5 | 10 | 224.8134 | 307.5996 | 278.2427 | 224813.3693 | 307599.57 | 1.3604e-06 | 0.25986 | 278242.6988
5 | 55 | CONCLUIDO | 5.3945 | 18.54 | 15.98 | 47.93 | 0.86 | 20 | 122.54 | 43.4 | 6 | 18 | 18.14 | 15347.16 | 153.65 | 198.05 | 39.09 | 21.27 | 6131.9 | 0.54 | 0.76 | 0.14 | 0.38 | 0.5 | 10 | 220.7024 | 301.9748 | 273.1547 | 220702.3967 | 301974.7559 | 1.3731e-06 | 0.2575 | 273154.709
6 | 55 | CONCLUIDO | 5.4317 | 18.41 | 15.92 | 56.19 | 1 | 17 | 123.85 | 43.4 | 7 | 15 | 18.45 | 15508.69 | 152.19 | 198.05 | 37.45 | 21.27 | 5329.53 | 0.57 | 0.76 | 0.14 | 0.33 | 0.5 | 10 | 217.5033 | 297.5975 | 269.1953 | 217503.2555 | 297597.5498 | 1.3826e-06 | 0.25569 | 269195.2573
7 | 55 | CONCLUIDO | 5.4539 | 18.34 | 15.89 | 63.57 | 1.13 | 15 | 125.16 | 43.4 | 8 | 13 | 18.76 | 15670.68 | 151.04 | 198.04 | 36.69 | 21.27 | 4958.25 | 0.58 | 0.76 | 0.13 | 0.3 | 0.5 | 10 | 215.3598 | 294.6648 | 266.5424 | 215359.8136 | 294664.798 | 1.3882e-06 | 0.25472 | 266542.4032
8 | 55 | CONCLUIDO | 5.4872 | 18.22 | 15.83 | 73.06 | 1.26 | 13 | 126.48 | 43.4 | 9 | 11 | 19.08 | 15833.12 | 149.49 | 198.06 | 34.57 | 21.27 | 3908.26 | 0.62 | 0.77 | 0.13 | 0.23 | 0.5 | 10 | 212.2916 | 290.4668 | 262.7451 | 212291.65 | 290466.8011 | 1.3967e-06 | 0.25306 | 262745.0573
9 | 55 | CONCLUIDO | 5.4952 | 18.2 | 15.83 | 79.13 | 1.38 | 12 | 127.8 | 43.4 | 10 | 10 | 19.4 | 15996.02 | 148.5 | 198.04 | 34.54 | 21.27 | 3899.9 | 0.62 | 0.77 | 0.13 | 0.23 | 0.5 | 10 | 211.0048 | 288.7061 | 261.1524 | 211004.8438 | 288706.1361 | 1.3987e-06 | 0.25278 | 261152.4277
10 | 55 | CONCLUIDO | 5.5112 | 18.14 | 15.8 | 86.17 | 1.5 | 11 | 129.13 | 43.4 | 11 | 9 | 19.73 | 16159.39 | 147.33 | 198.04 | 33.6 | 21.27 | 3433.51 | 0.63 | 0.77 | 0.13 | 0.2 | 0.5 | 10 | 209.1251 | 286.1342 | 258.826 | 209125.1332 | 286134.2332 | 1.4028e-06 | 0.25194 | 258825.9836
11 | 55 | CONCLUIDO | 5.5261 | 18.1 | 15.77 | 94.64 | 1.63 | 10 | 130.45 | 43.4 | 12 | 8 | 20.05 | 16323.22 | 146.6 | 198.04 | 32.8 | 21.27 | 3040.33 | 0.65 | 0.77 | 0.12 | 0.18 | 0.5 | 10 | 207.7312 | 284.227 | 257.1008 | 207731.2314 | 284227.0352 | 1.4066e-06 | 0.25139 | 257100.8059
12 | 55 | CONCLUIDO | 5.536 | 18.06 | 15.76 | 105.1 | 1.74 | 9 | 131.79 | 43.4 | 13 | 7 | 20.39 | 16487.53 | 144.7 | 198.04 | 32.65 | 21.27 | 2967.93 | 0.65 | 0.77 | 0.12 | 0.17 | 0.5 | 10 | 205.456 | 281.114 | 254.2849 | 205456.0337 | 281114.0094 | 1.4091e-06 | 0.25083 | 254284.8829
13 | 55 | CONCLUIDO | 5.538 | 18.06 | 15.76 | 105.05 | 1.86 | 9 | 133.12 | 43.4 | 14 | 7 | 20.72 | 16652.31 | 144.31 | 198.04 | 32.45 | 21.27 | 2865.95 | 0.66 | 0.77 | 0.12 | 0.16 | 0.5 | 10 | 204.9995 | 280.4893 | 253.7198 | 204999.4706 | 280489.3197 | 1.4096e-06 | 0.25083 | 253719.8127
14 | 55 | CONCLUIDO | 5.5607 | 17.98 | 15.71 | 117.81 | 1.97 | 8 | 134.46 | 43.4 | 15 | 6 | 21.06 | 16817.7 | 143.12 | 198.04 | 30.6 | 21.27 | 1946.59 | 0.7 | 0.77 | 0.12 | 0.11 | 0.5 | 10 | 202.8124 | 277.4969 | 251.0129 | 202812.3879 | 277496.8566 | 1.4154e-06 | 0.24972 | 251012.9461
15 | 55 | CONCLUIDO | 5.5492 | 18.02 | 15.75 | 118.09 | 2.08 | 8 | 135.81 | 43.4 | 16 | 6 | 21.41 | 16983.46 | 142.87 | 198.04 | 31.97 | 21.27 | 2633.91 | 0.67 | 0.77 | 0.12 | 0.15 | 0.5 | 10 | 203.1382 | 277.9427 | 251.4162 | 203138.2025 | 277942.6505 | 1.4125e-06 | 0.25028 | 251416.1941
16 | 55 | CONCLUIDO | 5.5655 | 17.97 | 15.72 | 134.71 | 2.19 | 7 | 137.15 | 43.4 | 17 | 5 | 21.75 | 17149.71 | 140.27 | 198.04 | 31.08 | 21.27 | 2193.54 | 0.68 | 0.77 | 0.12 | 0.12 | 0.5 | 10 | 199.8908 | 273.4993 | 247.397 | 199890.7551 | 273499.3496 | 1.4166e-06 | 0.24958 | 247396.9556
17 | 55 | CONCLUIDO | 5.5622 | 17.98 | 15.73 | 134.8 | 2.3 | 7 | 138.51 | 43.4 | 18 | 5 | 22.11 | 17316.45 | 140.3 | 198.05 | 31.5 | 21.27 | 2403.22 | 0.68 | 0.77 | 0.12 | 0.13 | 0.5 | 10 | 200.0761 | 273.7529 | 247.6263 | 200076.099 | 273752.9454 | 1.4158e-06 | 0.24972 | 247626.3485
18 | 55 | CONCLUIDO | 5.5641 | 17.97 | 15.72 | 134.75 | 2.4 | 7 | 139.86 | 43.4 | 19 | 5 | 22.46 | 17483.7 | 138.79 | 198.04 | 31.27 | 21.27 | 2286.48 | 0.68 | 0.77 | 0.12 | 0.13 | 0.5 | 10 | 198.4929 | 271.5868 | 245.6669 | 198492.9321 | 271586.7866 | 1.4163e-06 | 0.24958 | 245666.9248
19 | 55 | CONCLUIDO | 5.5862 | 17.9 | 15.67 | 156.74 | 2.5 | 6 | 141.22 | 43.4 | 20 | 4 | 22.82 | 17651.44 | 136.49 | 198.04 | 29.57 | 21.27 | 1443.14 | 0.72 | 0.77 | 0.12 | 0.08 | 0.5 | 10 | 195.2824 | 267.194 | 241.6934 | 195282.3962 | 267193.9898 | 1.4219e-06 | 0.24861 | 241693.3704
20 | 55 | CONCLUIDO | 5.5789 | 17.92 | 15.7 | 156.97 | 2.61 | 6 | 142.59 | 43.4 | 21 | 4 | 23.19 | 17819.69 | 136.97 | 198.04 | 30.52 | 21.27 | 1917.17 | 0.7 | 0.77 | 0.12 | 0.1 | 0.5 | 10 | 196.1187 | 268.3383 | 242.7284 | 196118.7015 | 268338.2595 | 1.42e-06 | 0.24889 | 242728.4326
21 | 55 | CONCLUIDO | 5.576 | 17.93 | 15.71 | 157.06 | 2.7 | 6 | 143.96 | 43.4 | 22 | 4 | 23.56 | 17988.46 | 136.01 | 198.04 | 30.77 | 21.27 | 2045.33 | 0.69 | 0.77 | 0.12 | 0.11 | 0.5 | 10 | 195.3213 | 267.2472 | 241.7415 | 195321.2593 | 267247.1639 | 1.4193e-06 | 0.24903 | 241741.4696
22 | 55 | CONCLUIDO | 5.5772 | 17.93 | 15.7 | 157.03 | 2.8 | 6 | 145.33 | 43.4 | 23 | 4 | 23.93 | 18157.74 | 134.44 | 198.05 | 30.7 | 21.27 | 2006.69 | 0.69 | 0.77 | 0.12 | 0.11 | 0.5 | 10 | 193.7095 | 265.0419 | 239.7467 | 193709.5296 | 265041.9242 | 1.4196e-06 | 0.24903 | 239746.695
23 | 55 | CONCLUIDO | 5.5955 | 17.87 | 15.67 | 188.01 | 2.89 | 5 | 146.7 | 43.4 | 24 | 3 | 24.3 | 18327.54 | 131.92 | 198.04 | 29.49 | 21.27 | 1408.41 | 0.72 | 0.77 | 0.12 | 0.07 | 0.5 | 10 | 190.5159 | 260.6723 | 235.7941 | 190515.9317 | 260672.3028 | 1.4243e-06 | 0.24819 | 235794.104
24 | 55 | CONCLUIDO | 5.5983 | 17.86 | 15.66 | 187.91 | 2.99 | 5 | 148.09 | 43.4 | 25 | 2 | 24.69 | 18497.87 | 132.35 | 198.04 | 29.23 | 21.27 | 1275.82 | 0.73 | 0.77 | 0.12 | 0.06 | 0.5 | 10 | 190.8013 | 261.0627 | 236.1472 | 190801.2581 | 261062.6989 | 1.425e-06 | 0.24806 | 236147.2413
25 | 55 | CONCLUIDO | 5.5933 | 17.88 | 15.68 | 188.1 | 3.08 | 5 | 149.47 | 43.4 | 26 | 1 | 25.07 | 18668.73 | 133.28 | 198.04 | 29.72 | 21.27 | 1521.32 | 0.72 | 0.77 | 0.12 | 0.08 | 0.5 | 10 | 191.9517 | 262.6368 | 237.5711 | 191951.738 | 262636.8363 | 1.4237e-06 | 0.24833 | 237571.1452
26 | 55 | CONCLUIDO | 5.5946 | 17.87 | 15.67 | 188.05 | 3.17 | 5 | 150.86 | 43.4 | 27 | 0 | 25.46 | 18840.13 | 134.23 | 198.04 | 29.51 | 21.27 | 1419.45 | 0.72 | 0.77 | 0.12 | 0.08 | 0.5 | 10 | 192.7932 | 263.7881 | 238.6125 | 192793.1674 | 263788.1171 | 1.424e-06 | 0.24819 | 238612.5494

## resultados
Unnamed: 0 | Volume de calda [L] | STATUS | Capacidade operacional [ha/h] | Tempo de missao [h] | Tempo util [h] | Tempo por voo [min] | Autonomia Projetada [h] | N° Voos | MTOW [kg] | Massa Estrutura [kg] | Combustível [kg] | Abastecimentos | Massa gerador | Potência gerador [W] | Combustível consumido [L] | Calda cons [L] | Distância percorrida [km] | Distância Pulverizando [km] | RTL ACUMULADO[m] | EOC [km/km] | EOC [h/h] | Tempo de manobra [h] | Tempo rtl_rtw [h] | V pulv [m/s] | V desloc [m/s]
0 | 100 | CONCLUIDO | 3.3543 | 29.81 | 19.63 | 5.98 | 0.09 | 197 | 194.77 | 54.38 | 1 | 195 | 39.4 | 24256.19 | 273.22 | 198.07 | 153.3 | 21.27 | 62353.7 | 0.14 | 0.62 | 0.42 | 4.04 | 0.5 | 10
1 | 100 | CONCLUIDO | 4.2929 | 23.29 | 17.36 | 11.83 | 0.18 | 88 | 196.32 | 54.38 | 2 | 86 | 39.95 | 24447.22 | 240.9 | 198.05 | 82.41 | 21.27 | 27451.48 | 0.26 | 0.7 | 0.24 | 1.76 | 0.5 | 10
2 | 100 | CONCLUIDO | 4.6597 | 21.46 | 16.73 | 17.61 | 0.27 | 57 | 197.88 | 54.38 | 3 | 55 | 40.5 | 24639 | 231.84 | 198.05 | 62.61 | 21.27 | 17706.96 | 0.34 | 0.72 | 0.2 | 1.13 | 0.5 | 10
3 | 100 | CONCLUIDO | 4.863 | 20.56 | 16.41 | 23.45 | 0.36 | 42 | 199.44 | 54.38 | 4 | 40 | 41.06 | 24831.54 | 227.2 | 198.04 | 52.67 | 21.27 | 12814.84 | 0.4 | 0.74 | 0.18 | 0.82 | 0.5 | 10
4 | 100 | CONCLUIDO | 4.9723 | 20.11 | 16.27 | 28.72 | 0.44 | 34 | 201.01 | 54.38 | 5 | 32 | 41.63 | 25024.84 | 224.89 | 198.04 | 48.81 | 21.27 | 10921.32 | 0.44 | 0.75 | 0.15 | 0.68 | 0.5 | 10
5 | 100 | CONCLUIDO | 5.0637 | 19.75 | 16.14 | 34.59 | 0.53 | 28 | 202.58 | 54.38 | 6 | 26 | 42.2 | 25218.93 | 222.92 | 198.04 | 44.42 | 21.27 | 8757.61 | 0.48 | 0.75 | 0.15 | 0.55 | 0.5 | 10
6 | 100 | CONCLUIDO | 5.1248 | 19.51 | 16.06 | 40.16 | 0.61 | 24 | 204.16 | 54.38 | 7 | 22 | 42.78 | 25413.94 | 221.58 | 198.08 | 41.87 | 21.27 | 7502.35 | 0.51 | 0.75 | 0.15 | 0.47 | 0.5 | 10
7 | 100 | CONCLUIDO | 5.1729 | 19.33 | 16 | 45.71 | 0.69 | 21 | 205.75 | 54.38 | 8 | 19 | 43.37 | 25609.61 | 220.4 | 198.05 | 39.78 | 21.27 | 6471.2 | 0.53 | 0.76 | 0.14 | 0.4 | 0.5 | 10
8 | 100 | CONCLUIDO | 5.2097 | 19.2 | 15.94 | 50.34 | 0.77 | 19 | 207.34 | 54.38 | 9 | 17 | 43.96 | 25806.1 | 219.31 | 198.05 | 37.86 | 21.27 | 5521.21 | 0.56 | 0.76 | 0.14 | 0.34 | 0.5 | 10
9 | 100 | CONCLUIDO | 5.2367 | 19.1 | 15.92 | 56.18 | 0.85 | 17 | 208.94 | 54.38 | 10 | 15 | 44.56 | 26003.41 | 218.77 | 198.04 | 37.41 | 21.27 | 5310.42 | 0.57 | 0.76 | 0.13 | 0.32 | 0.5 | 10
10 | 100 | CONCLUIDO | 5.2526 | 19.04 | 15.9 | 59.62 | 0.93 | 16 | 210.55 | 54.38 | 11 | 14 | 45.17 | 26201.54 | 218.3 | 198.05 | 36.81 | 21.27 | 5011.25 | 0.58 | 0.76 | 0.13 | 0.3 | 0.5 | 10
11 | 100 | CONCLUIDO | 5.2862 | 18.92 | 15.86 | 67.95 | 1 | 14 | 212.16 | 54.38 | 12 | 12 | 45.78 | 26400.51 | 217.3 | 198.05 | 35.4 | 21.27 | 4318.69 | 0.6 | 0.76 | 0.13 | 0.26 | 0.5 | 10
12 | 100 | CONCLUIDO | 5.3042 | 18.85 | 15.83 | 73.07 | 1.08 | 13 | 213.78 | 54.38 | 13 | 11 | 46.4 | 26600.32 | 216.94 | 198.04 | 34.54 | 21.27 | 3895.12 | 0.62 | 0.77 | 0.13 | 0.24 | 0.5 | 10
13 | 100 | CONCLUIDO | 5.3021 | 18.86 | 15.84 | 73.1 | 1.15 | 13 | 215.41 | 54.38 | 14 | 11 | 47.03 | 26801 | 216.45 | 198.04 | 35.11 | 21.27 | 4180.45 | 0.61 | 0.77 | 0.12 | 0.24 | 0.5 | 10
14 | 100 | CONCLUIDO | 5.317 | 18.81 | 15.82 | 79.12 | 1.23 | 12 | 217.04 | 54.38 | 15 | 10 | 47.66 | 27002.55 | 216.66 | 198.05 | 34.46 | 21.27 | 3860.06 | 0.62 | 0.77 | 0.13 | 0.23 | 0.5 | 10
15 | 100 | CONCLUIDO | 5.3336 | 18.75 | 15.8 | 86.21 | 1.3 | 11 | 218.68 | 54.38 | 16 | 9 | 48.31 | 27204.98 | 215.97 | 198.06 | 33.9 | 21.27 | 3583.07 | 0.63 | 0.77 | 0.12 | 0.21 | 0.5 | 10
16 | 100 | CONCLUIDO | 5.334 | 18.75 | 15.8 | 86.2 | 1.37 | 11 | 220.33 | 54.38 | 17 | 9 | 48.95 | 27408.3 | 215.86 | 198.04 | 33.78 | 21.27 | 3523.2 | 0.63 | 0.77 | 0.13 | 0.21 | 0.5 | 10
17 | 100 | CONCLUIDO | 5.3548 | 18.67 | 15.77 | 94.61 | 1.44 | 10 | 221.99 | 54.38 | 18 | 8 | 49.61 | 27612.53 | 215.88 | 198.04 | 32.53 | 21.27 | 2900.66 | 0.65 | 0.77 | 0.13 | 0.17 | 0.5 | 10
18 | 100 | CONCLUIDO | 5.352 | 18.68 | 15.78 | 94.67 | 1.51 | 10 | 223.65 | 54.38 | 19 | 8 | 50.27 | 27817.81 | 215.07 | 198.04 | 33.09 | 21.27 | 3184.31 | 0.64 | 0.77 | 0.12 | 0.18 | 0.5 | 10
19 | 100 | CONCLUIDO | 5.3686 | 18.63 | 15.76 | 105.07 | 1.58 | 9 | 225.32 | 54.38 | 20 | 7 | 50.95 | 28023.89 | 215.06 | 198.04 | 32.42 | 21.27 | 2852.32 | 0.66 | 0.77 | 0.12 | 0.17 | 0.5 | 10
20 | 100 | CONCLUIDO | 5.3684 | 18.63 | 15.76 | 105.07 | 1.64 | 9 | 227 | 54.38 | 21 | 7 | 51.62 | 28230.92 | 214.82 | 198.04 | 32.49 | 21.27 | 2887.32 | 0.65 | 0.77 | 0.12 | 0.17 | 0.5 | 10
21 | 100 | CONCLUIDO | 5.388 | 18.56 | 15.73 | 117.99 | 1.71 | 8 | 228.69 | 54.38 | 22 | 6 | 52.31 | 28438.91 | 213.8 | 198.04 | 31.52 | 21.27 | 2408.64 | 0.67 | 0.77 | 0.12 | 0.14 | 0.5 | 10
22 | 100 | CONCLUIDO | 5.3895 | 18.55 | 15.73 | 117.95 | 1.77 | 8 | 230.38 | 54.38 | 23 | 6 | 53 | 28647.87 | 214.2 | 198.04 | 31.44 | 21.27 | 2366.82 | 0.68 | 0.77 | 0.12 | 0.13 | 0.5 | 10
23 | 100 | CONCLUIDO | 5.3844 | 18.57 | 15.74 | 118.08 | 1.84 | 8 | 232.08 | 54.38 | 24 | 6 | 53.71 | 28857.81 | 214.62 | 198.04 | 31.99 | 21.27 | 2643.46 | 0.66 | 0.77 | 0.12 | 0.15 | 0.5 | 10
24 | 100 | CONCLUIDO | 5.3837 | 18.57 | 15.75 | 118.1 | 1.9 | 8 | 233.79 | 54.38 | 25 | 6 | 54.42 | 29068.74 | 213.51 | 198.05 | 32.05 | 21.27 | 2672.28 | 0.66 | 0.77 | 0.12 | 0.15 | 0.5 | 10
25 | 100 | CONCLUIDO | 5.4045 | 18.5 | 15.71 | 134.69 | 1.96 | 7 | 235.51 | 54.38 | 26 | 5 | 55.14 | 29280.69 | 213.15 | 198.04 | 30.98 | 21.27 | 2140.51 | 0.69 | 0.77 | 0.12 | 0.12 | 0.5 | 10
26 | 100 | CONCLUIDO | 5.4128 | 18.47 | 15.69 | 134.45 | 2.02 | 7 | 237.24 | 54.38 | 27 | 5 | 55.86 | 29493.67 | 213.14 | 198.05 | 30.02 | 21.27 | 1661.59 | 0.71 | 0.77 | 0.12 | 0.09 | 0.5 | 10
27 | 100 | CONCLUIDO | 5.4035 | 18.51 | 15.72 | 134.72 | 2.08 | 7 | 238.97 | 54.38 | 28 | 5 | 56.6 | 29707.68 | 213.92 | 198.04 | 31.11 | 21.27 | 2207.11 | 0.68 | 0.77 | 0.12 | 0.12 | 0.5 | 10
28 | 100 | CONCLUIDO | 5.4032 | 18.51 | 15.72 | 134.73 | 2.14 | 7 | 240.72 | 54.38 | 29 | 5 | 57.34 | 29922.88 | 213.26 | 198.04 | 31.2 | 21.27 | 2253.4 | 0.68 | 0.77 | 0.12 | 0.12 | 0.5 | 10
29 | 100 | CONCLUIDO | 5.4029 | 18.51 | 15.72 | 134.74 | 2.2 | 7 | 242.47 | 54.38 | 30 | 5 | 58.1 | 30139.04 | 212.64 | 198.04 | 31.2 | 21.27 | 2255.27 | 0.68 | 0.77 | 0.12 | 0.13 | 0.5 | 10
30 | 100 | CONCLUIDO | 5.4242 | 18.44 | 15.69 | 156.86 | 2.26 | 6 | 244.23 | 54.38 | 31 | 4 | 58.86 | 30356.28 | 211.88 | 198.04 | 29.99 | 21.27 | 1651.74 | 0.71 | 0.77 | 0.12 | 0.09 | 0.5 | 10
31 | 100 | CONCLUIDO | 5.421 | 18.45 | 15.7 | 156.97 | 2.31 | 6 | 246 | 54.38 | 32 | 4 | 59.63 | 30574.64 | 212.92 | 198.04 | 30.54 | 21.27 | 1926.27 | 0.7 | 0.77 | 0.12 | 0.1 | 0.5 | 10
32 | 100 | CONCLUIDO | 5.421 | 18.45 | 15.7 | 156.97 | 2.37 | 6 | 247.78 | 54.38 | 33 | 4 | 60.41 | 30794.11 | 213.41 | 198.04 | 30.5 | 21.27 | 1905.51 | 0.7 | 0.77 | 0.12 | 0.1 | 0.5 | 10
33 | 100 | CONCLUIDO | 5.4219 | 18.44 | 15.69 | 156.94 | 2.42 | 6 | 249.57 | 54.38 | 34 | 4 | 61.2 | 31014.73 | 213.83 | 198.04 | 30.38 | 21.27 | 1849.11 | 0.7 | 0.77 | 0.12 | 0.1 | 0.5 | 10
34 | 100 | CONCLUIDO | 5.4198 | 18.45 | 15.7 | 157.01 | 2.48 | 6 | 251.37 | 54.38 | 35 | 4 | 61.99 | 31236.5 | 213.31 | 198.04 | 30.61 | 21.27 | 1965.48 | 0.69 | 0.77 | 0.12 | 0.11 | 0.5 | 10
35 | 100 | CONCLUIDO | 5.427 | 18.43 | 15.68 | 156.76 | 2.53 | 6 | 253.18 | 54.38 | 36 | 4 | 62.8 | 31459.45 | 212.57 | 198.04 | 29.82 | 21.27 | 1567.32 | 0.71 | 0.77 | 0.12 | 0.08 | 0.5 | 10
36 | 100 | CONCLUIDO | 5.4195 | 18.45 | 15.7 | 157.02 | 2.58 | 6 | 255 | 54.38 | 37 | 4 | 63.62 | 31683.59 | 212.43 | 198.04 | 30.62 | 21.27 | 1970.06 | 0.69 | 0.77 | 0.12 | 0.11 | 0.5 | 10
37 | 100 | CONCLUIDO | 5.4374 | 18.39 | 15.68 | 188.16 | 2.63 | 5 | 256.82 | 54.38 | 38 | 3 | 64.45 | 31909.08 | 211.07 | 198.04 | 29.97 | 21.27 | 1648.81 | 0.71 | 0.77 | 0.12 | 0.09 | 0.5 | 10
38 | 100 | CONCLUIDO | 5.4403 | 18.38 | 15.67 | 188.04 | 2.68 | 5 | 258.66 | 54.38 | 39 | 3 | 65.28 | 32135.68 | 212.03 | 198.05 | 29.63 | 21.27 | 1479.69 | 0.72 | 0.77 | 0.12 | 0.08 | 0.5 | 10
39 | 100 | CONCLUIDO | 5.4432 | 18.37 | 15.66 | 187.93 | 2.73 | 5 | 260.51 | 54.38 | 40 | 3 | 66.13 | 32363.54 | 212.68 | 198.04 | 29.21 | 21.27 | 1268.7 | 0.73 | 0.77 | 0.12 | 0.07 | 0.5 | 10
0 | 40 | CONCLUIDO | 4.6101 | 21.69 | 17.73 | 9.94 | 0.2 | 107 | 89.87 | 37.55 | 1 | 105 | 11.32 | 11317.98 | 147.75 | 198.05 | 93.85 | 21.27 | 33077.96 | 0.23 | 0.68 | 0.28 | 2.14 | 0.5 | 10
1 | 40 | CONCLUIDO | 5.1374 | 19.47 | 16.58 | 19.9 | 0.39 | 50 | 91.1 | 37.55 | 2 | 48 | 11.54 | 11468.97 | 136.75 | 198.04 | 57.93 | 21.27 | 15403.93 | 0.37 | 0.73 | 0.19 | 0.99 | 0.5 | 10
2 | 40 | CONCLUIDO | 5.3043 | 18.85 | 16.29 | 29.62 | 0.57 | 33 | 92.32 | 37.55 | 3 | 31 | 11.77 | 11620.34 | 133.05 | 198.07 | 49.09 | 21.27 | 11070.16 | 0.43 | 0.74 | 0.16 | 0.69 | 0.5 | 10
3 | 40 | CONCLUIDO | 5.4069 | 18.5 | 16.08 | 38.6 | 0.75 | 25 | 93.55 | 37.55 | 4 | 23 | 12 | 11772.07 | 129.83 | 198.05 | 42.49 | 21.27 | 7809.95 | 0.5 | 0.75 | 0.15 | 0.49 | 0.5 | 10
4 | 40 | CONCLUIDO | 5.4662 | 18.29 | 15.98 | 47.93 | 0.93 | 20 | 94.79 | 37.55 | 5 | 18 | 12.23 | 11924.18 | 127.77 | 198.04 | 39.22 | 21.27 | 6196.17 | 0.54 | 0.76 | 0.14 | 0.38 | 0.5 | 10
5 | 40 | CONCLUIDO | 5.5116 | 18.14 | 15.9 | 59.63 | 1.1 | 16 | 96.02 | 37.55 | 6 | 14 | 12.47 | 12076.67 | 125.76 | 198.05 | 36.84 | 21.27 | 5028.23 | 0.58 | 0.76 | 0.13 | 0.31 | 0.5 | 10
6 | 40 | CONCLUIDO | 5.5383 | 18.06 | 15.85 | 67.94 | 1.27 | 14 | 97.26 | 37.55 | 7 | 12 | 12.71 | 12229.54 | 124.32 | 198.04 | 35.25 | 21.27 | 4242.18 | 0.6 | 0.76 | 0.13 | 0.26 | 0.5 | 10
7 | 40 | CONCLUIDO | 5.559 | 17.99 | 15.82 | 79.11 | 1.43 | 12 | 98.5 | 37.55 | 8 | 10 | 12.95 | 12382.79 | 121.99 | 198.04 | 34.41 | 21.27 | 3833.34 | 0.62 | 0.77 | 0.13 | 0.23 | 0.5 | 10
8 | 40 | CONCLUIDO | 5.5725 | 17.95 | 15.8 | 86.17 | 1.59 | 11 | 99.75 | 37.55 | 9 | 9 | 13.2 | 12536.43 | 120.65 | 198.05 | 33.55 | 21.27 | 3406.22 | 0.63 | 0.77 | 0.13 | 0.2 | 0.5 | 10
9 | 40 | CONCLUIDO | 5.5934 | 17.88 | 15.75 | 94.49 | 1.74 | 10 | 101 | 37.55 | 10 | 8 | 13.45 | 12690.46 | 119.51 | 198.06 | 31.81 | 21.27 | 2542.25 | 0.67 | 0.77 | 0.13 | 0.15 | 0.5 | 10
10 | 40 | CONCLUIDO | 5.5958 | 17.87 | 15.76 | 105.07 | 1.89 | 9 | 102.25 | 37.55 | 11 | 7 | 13.7 | 12844.88 | 117.78 | 198.04 | 32.41 | 21.27 | 2850.18 | 0.66 | 0.77 | 0.12 | 0.17 | 0.5 | 10
11 | 40 | CONCLUIDO | 5.615 | 17.81 | 15.72 | 117.89 | 2.04 | 8 | 103.51 | 37.55 | 12 | 6 | 13.95 | 12999.7 | 115.46 | 198.04 | 31 | 21.27 | 2149.35 | 0.69 | 0.77 | 0.12 | 0.12 | 0.5 | 10
12 | 40 | CONCLUIDO | 5.6081 | 17.83 | 15.74 | 118.05 | 2.18 | 8 | 104.76 | 37.55 | 13 | 6 | 14.21 | 13154.91 | 113.63 | 198.04 | 31.86 | 21.27 | 2580.15 | 0.67 | 0.77 | 0.12 | 0.15 | 0.5 | 10
13 | 40 | CONCLUIDO | 5.6304 | 17.76 | 15.69 | 134.47 | 2.33 | 7 | 106.03 | 37.55 | 14 | 5 | 14.47 | 13310.53 | 111.75 | 198.06 | 30.08 | 21.27 | 1691.69 | 0.71 | 0.77 | 0.12 | 0.09 | 0.5 | 10
14 | 40 | CONCLUIDO | 5.6199 | 17.79 | 15.72 | 134.76 | 2.46 | 7 | 107.29 | 37.55 | 15 | 4 | 14.74 | 13466.55 | 110.81 | 198.04 | 31.21 | 21.27 | 2259.16 | 0.68 | 0.77 | 0.12 | 0.13 | 0.5 | 10
15 | 40 | CONCLUIDO | 5.6161 | 17.81 | 15.73 | 134.86 | 2.6 | 7 | 108.56 | 37.55 | 16 | 2 | 15.01 | 13623.1 | 109.9 | 198.04 | 31.56 | 21.27 | 2434.67 | 0.67 | 0.77 | 0.12 | 0.14 | 0.5 | 10
16 | 40 | CONCLUIDO | 5.629 | 17.76 | 15.71 | 157.12 | 2.73 | 6 | 109.83 | 37.55 | 17 | 0 | 15.28 | 13779.95 | 110.28 | 198.04 | 30.77 | 21.27 | 2042.8 | 0.69 | 0.77 | 0.12 | 0.12 | 0.5 | 10
0 | 30 | CONCLUIDO | 4.8435 | 20.65 | 17.4 | 11.6 | 0.24 | 90 | 71.52 | 32.27 | 1 | 88 | 8.25 | 9054.6 | 123.59 | 198.05 | 83.64 | 21.27 | 28057.57 | 0.25 | 0.7 | 0.25 | 1.81 | 0.5 | 10
1 | 30 | CONCLUIDO | 5.2758 | 18.95 | 16.44 | 22.94 | 0.48 | 43 | 72.7 | 32.27 | 2 | 41 | 8.43 | 9200.25 | 115.02 | 198.05 | 53.66 | 21.27 | 13302.56 | 0.4 | 0.74 | 0.18 | 0.85 | 0.5 | 10
2 | 30 | CONCLUIDO | 5.4272 | 18.43 | 16.15 | 34.6 | 0.71 | 28 | 73.88 | 32.27 | 3 | 26 | 8.61 | 9346.23 | 110.96 | 198.04 | 44.5 | 21.27 | 8795.49 | 0.48 | 0.75 | 0.15 | 0.55 | 0.5 | 10
3 | 30 | CONCLUIDO | 5.5035 | 18.17 | 16 | 45.71 | 0.93 | 21 | 75.07 | 32.27 | 4 | 19 | 8.8 | 9492.55 | 108.14 | 198.05 | 39.9 | 21.27 | 6531.53 | 0.53 | 0.76 | 0.14 | 0.41 | 0.5 | 10
4 | 30 | CONCLUIDO | 5.5449 | 18.03 | 15.93 | 56.21 | 1.15 | 17 | 76.26 | 32.27 | 5 | 15 | 8.99 | 9639.2 | 105.76 | 198.04 | 37.67 | 21.27 | 5437.11 | 0.56 | 0.76 | 0.14 | 0.33 | 0.5 | 10
5 | 30 | CONCLUIDO | 5.5807 | 17.92 | 15.86 | 67.96 | 1.36 | 14 | 77.45 | 32.27 | 6 | 12 | 9.18 | 9786.19 | 103.59 | 198.04 | 35.44 | 21.27 | 4337.95 | 0.6 | 0.76 | 0.13 | 0.26 | 0.5 | 10
6 | 30 | CONCLUIDO | 5.6008 | 17.85 | 15.82 | 79.12 | 1.56 | 12 | 78.65 | 32.27 | 7 | 10 | 9.38 | 9933.52 | 101.15 | 198.04 | 34.51 | 21.27 | 3880.68 | 0.62 | 0.77 | 0.13 | 0.23 | 0.5 | 10
7 | 30 | CONCLUIDO | 5.6243 | 17.78 | 15.78 | 94.68 | 1.75 | 10 | 79.84 | 32.27 | 8 | 8 | 9.57 | 10081.19 | 99 | 198.04 | 33.04 | 21.27 | 3157.66 | 0.64 | 0.77 | 0.12 | 0.19 | 0.5 | 10
8 | 30 | CONCLUIDO | 5.6344 | 17.75 | 15.76 | 105.09 | 1.94 | 9 | 81.04 | 32.27 | 9 | 6 | 9.77 | 10229.34 | 96.63 | 198.04 | 32.5 | 21.27 | 2893.19 | 0.65 | 0.77 | 0.12 | 0.17 | 0.5 | 10
9 | 30 | CONCLUIDO | 5.6526 | 17.69 | 15.72 | 117.92 | 2.13 | 8 | 82.25 | 32.27 | 10 | 3 | 9.98 | 10377.72 | 94.61 | 198.04 | 31.1 | 21.27 | 2198.13 | 0.68 | 0.77 | 0.12 | 0.13 | 0.5 | 10
10 | 30 | CONCLUIDO | 5.6522 | 17.69 | 15.72 | 117.93 | 2.31 | 8 | 83.45 | 32.27 | 11 | 1 | 10.18 | 10526.45 | 95.37 | 198.04 | 31.03 | 21.27 | 2163.93 | 0.69 | 0.77 | 0.13 | 0.13 | 0.5 | 10
11 | 30 | CONCLUIDO | 5.6518 | 17.69 | 15.73 | 117.94 | 2.48 | 8 | 84.66 | 32.27 | 12 | 0 | 10.39 | 10675.53 | 96.63 | 198.04 | 31.03 | 21.27 | 2164.19 | 0.69 | 0.77 | 0.13 | 0.13 | 0.5 | 10
0 | 15 | CONCLUIDO | 5.2572 | 19.02 | 16.7 | 17.89 | 0.43 | 56 | 39.78 | 19.54 | 1 | 54 | 4.24 | 5140 | 76.19 | 198.05 | 61.72 | 21.27 | 17265.86 | 0.34 | 0.73 | 0.2 | 1.11 | 0.5 | 10
1 | 15 | CONCLUIDO | 5.5292 | 18.09 | 16.1 | 37.15 | 0.84 | 26 | 40.89 | 19.54 | 2 | 24 | 4.35 | 5277.26 | 69.71 | 198.05 | 42.98 | 21.27 | 8046.32 | 0.49 | 0.75 | 0.15 | 0.5 | 0.5 | 10
2 | 15 | CONCLUIDO | 5.6135 | 17.81 | 15.93 | 56.21 | 1.22 | 17 | 42.01 | 19.54 | 3 | 14 | 4.46 | 5414.79 | 64.76 | 198.04 | 37.67 | 21.27 | 5436.39 | 0.56 | 0.76 | 0.14 | 0.33 | 0.5 | 10
3 | 15 | CONCLUIDO | 5.6298 | 17.76 | 15.9 | 63.59 | 1.59 | 15 | 43.13 | 19.54 | 4 | 0 | 4.58 | 5552.61 | 63.66 | 198.04 | 36.23 | 21.27 | 4729.15 | 0.59 | 0.76 | 0.15 | 0.3 | 0.5 | 10
0 | 70 | CONCLUIDO | 3.9438 | 25.36 | 18.71 | 7.34 | 0.12 | 153 | 141.81 | 47.83 | 1 | 151 | 22.98 | 17723.39 | 211.88 | 198.07 | 124.38 | 21.27 | 48112.5 | 0.17 | 0.65 | 0.35 | 3.11 | 0.5 | 10
1 | 70 | CONCLUIDO | 4.7051 | 21.25 | 17 | 14.57 | 0.25 | 70 | 143.17 | 47.83 | 2 | 68 | 23.34 | 17891.86 | 191.7 | 198.05 | 71.38 | 21.27 | 22025.74 | 0.3 | 0.71 | 0.22 | 1.41 | 0.5 | 10
2 | 70 | CONCLUIDO | 4.9854 | 20.06 | 16.5 | 21.52 | 0.37 | 46 | 144.54 | 47.83 | 3 | 44 | 23.71 | 18060.85 | 185.24 | 198.05 | 55.67 | 21.27 | 14295.4 | 0.38 | 0.73 | 0.18 | 0.91 | 0.5 | 10
3 | 70 | CONCLUIDO | 5.1164 | 19.55 | 16.33 | 28.83 | 0.49 | 34 | 145.92 | 47.83 | 4 | 32 | 24.09 | 18230.35 | 182.83 | 198.04 | 50.69 | 21.27 | 11862.63 | 0.42 | 0.74 | 0.16 | 0.74 | 0.5 | 10
4 | 70 | CONCLUIDO | 5.2271 | 19.13 | 16.12 | 35.83 | 0.6 | 27 | 147.3 | 47.83 | 5 | 25 | 24.47 | 18400.38 | 179.82 | 198.04 | 43.73 | 21.27 | 8416.22 | 0.49 | 0.75 | 0.15 | 0.53 | 0.5 | 10
5 | 70 | CONCLUIDO | 5.2808 | 18.94 | 16.04 | 41.85 | 0.71 | 23 | 148.68 | 47.83 | 6 | 21 | 24.85 | 18570.94 | 178.15 | 198.05 | 41.23 | 21.27 | 7190.18 | 0.52 | 0.76 | 0.15 | 0.45 | 0.5 | 10
6 | 70 | CONCLUIDO | 5.322 | 18.79 | 15.98 | 47.95 | 0.83 | 20 | 150.07 | 47.83 | 7 | 18 | 25.24 | 18742.03 | 176.9 | 198.08 | 39.3 | 21.27 | 6240.01 | 0.54 | 0.76 | 0.14 | 0.39 | 0.5 | 10
7 | 70 | CONCLUIDO | 5.3646 | 18.64 | 15.92 | 56.19 | 0.94 | 17 | 151.46 | 47.83 | 8 | 15 | 25.63 | 18913.66 | 175.58 | 198.04 | 37.48 | 21.27 | 5341.77 | 0.57 | 0.76 | 0.13 | 0.33 | 0.5 | 10
8 | 70 | CONCLUIDO | 5.3929 | 18.54 | 15.88 | 63.52 | 1.04 | 15 | 152.85 | 47.83 | 9 | 13 | 26.03 | 19085.83 | 174.43 | 198.04 | 36.24 | 21.27 | 4732.61 | 0.59 | 0.76 | 0.13 | 0.29 | 0.5 | 10
9 | 70 | CONCLUIDO | 5.4065 | 18.5 | 15.86 | 67.99 | 1.15 | 14 | 154.25 | 47.83 | 10 | 12 | 26.43 | 19258.55 | 173.93 | 198.05 | 35.6 | 21.27 | 4419.86 | 0.6 | 0.76 | 0.13 | 0.27 | 0.5 | 10
10 | 70 | CONCLUIDO | 5.439 | 18.39 | 15.78 | 72.84 | 1.25 | 13 | 155.66 | 47.83 | 11 | 11 | 26.83 | 19431.82 | 171.98 | 198.04 | 33.11 | 21.27 | 3178.35 | 0.64 | 0.77 | 0.12 | 0.19 | 0.5 | 10
11 | 70 | CONCLUIDO | 5.4344 | 18.4 | 15.83 | 79.13 | 1.35 | 12 | 157.07 | 47.83 | 12 | 10 | 27.24 | 19605.66 | 172.16 | 198.04 | 34.5 | 21.27 | 3877.74 | 0.62 | 0.77 | 0.13 | 0.23 | 0.5 | 10
12 | 70 | CONCLUIDO | 5.4509 | 18.35 | 15.8 | 86.18 | 1.45 | 11 | 158.48 | 47.83 | 13 | 9 | 27.65 | 19780.06 | 171.15 | 198.04 | 33.6 | 21.27 | 3430.61 | 0.63 | 0.77 | 0.13 | 0.21 | 0.5 | 10
13 | 70 | CONCLUIDO | 5.4678 | 18.29 | 15.77 | 94.63 | 1.55 | 10 | 159.9 | 47.83 | 14 | 8 | 28.07 | 19955.16 | 170.69 | 198.04 | 32.78 | 21.27 | 3029.73 | 0.65 | 0.77 | 0.12 | 0.18 | 0.5 | 10
14 | 70 | CONCLUIDO | 5.4656 | 18.3 | 15.78 | 94.67 | 1.65 | 10 | 161.32 | 47.83 | 15 | 8 | 28.5 | 20130.71 | 169.68 | 198.05 | 33.14 | 21.27 | 3205.9 | 0.64 | 0.77 | 0.12 | 0.18 | 0.5 | 10
15 | 70 | CONCLUIDO | 5.4802 | 18.25 | 15.76 | 105.06 | 1.74 | 9 | 162.75 | 47.83 | 16 | 7 | 28.92 | 20306.85 | 169.38 | 198.04 | 32.43 | 21.27 | 2857.61 | 0.66 | 0.77 | 0.12 | 0.17 | 0.5 | 10
16 | 70 | CONCLUIDO | 5.4794 | 18.25 | 15.76 | 105.08 | 1.83 | 9 | 164.19 | 47.83 | 17 | 7 | 29.36 | 20483.57 | 167.96 | 198.04 | 32.52 | 21.27 | 2904.17 | 0.65 | 0.77 | 0.12 | 0.17 | 0.5 | 10
17 | 70 | CONCLUIDO | 5.4971 | 18.19 | 15.73 | 117.99 | 1.93 | 8 | 165.62 | 47.83 | 18 | 6 | 29.8 | 20660.89 | 167.66 | 198.04 | 31.65 | 21.27 | 2473.58 | 0.67 | 0.77 | 0.12 | 0.14 | 0.5 | 10
18 | 70 | CONCLUIDO | 5.4954 | 18.2 | 15.74 | 118.03 | 2.02 | 8 | 167.07 | 47.83 | 19 | 6 | 30.24 | 20838.81 | 167.15 | 198.04 | 31.74 | 21.27 | 2519.87 | 0.67 | 0.77 | 0.12 | 0.14 | 0.5 | 10
19 | 70 | CONCLUIDO | 5.5116 | 18.14 | 15.71 | 134.68 | 2.1 | 7 | 168.51 | 47.83 | 20 | 5 | 30.69 | 21017.33 | 165.51 | 198.04 | 30.98 | 21.27 | 2142.42 | 0.69 | 0.77 | 0.12 | 0.12 | 0.5 | 10
20 | 70 | CONCLUIDO | 5.519 | 18.12 | 15.69 | 134.47 | 2.19 | 7 | 169.97 | 47.83 | 21 | 5 | 31.14 | 21196.47 | 165.54 | 198.04 | 30.19 | 21.27 | 1748.61 | 0.7 | 0.77 | 0.12 | 0.09 | 0.5 | 10
21 | 70 | CONCLUIDO | 5.5089 | 18.15 | 15.72 | 134.76 | 2.28 | 7 | 171.42 | 47.83 | 22 | 5 | 31.6 | 21376.23 | 165.02 | 198.04 | 31.28 | 21.27 | 2293.21 | 0.68 | 0.77 | 0.12 | 0.13 | 0.5 | 10
22 | 70 | CONCLUIDO | 5.5091 | 18.15 | 15.72 | 134.75 | 2.36 | 7 | 172.89 | 47.83 | 23 | 5 | 32.06 | 21556.61 | 163.82 | 198.05 | 31.22 | 21.27 | 2264.54 | 0.68 | 0.77 | 0.12 | 0.13 | 0.5 | 10
23 | 70 | CONCLUIDO | 5.5337 | 18.07 | 15.67 | 156.69 | 2.44 | 6 | 174.35 | 47.83 | 24 | 4 | 32.53 | 21737.62 | 162.84 | 198.04 | 29.54 | 21.27 | 1426.73 | 0.72 | 0.77 | 0.12 | 0.08 | 0.5 | 10
24 | 70 | CONCLUIDO | 5.527 | 18.09 | 15.69 | 156.91 | 2.52 | 6 | 175.83 | 47.83 | 25 | 4 | 33 | 21919.27 | 163.37 | 198.04 | 30.34 | 21.27 | 1827.32 | 0.7 | 0.77 | 0.12 | 0.1 | 0.5 | 10
25 | 70 | CONCLUIDO | 5.5251 | 18.1 | 15.7 | 156.97 | 2.6 | 6 | 177.3 | 47.83 | 26 | 4 | 33.48 | 22101.56 | 163.03 | 198.04 | 30.5 | 21.27 | 1909.72 | 0.7 | 0.77 | 0.12 | 0.1 | 0.5 | 10
26 | 70 | CONCLUIDO | 5.5297 | 18.08 | 15.68 | 156.82 | 2.68 | 6 | 178.79 | 47.83 | 27 | 4 | 33.96 | 22284.51 | 161.87 | 198.04 | 29.88 | 21.27 | 1599.76 | 0.71 | 0.77 | 0.12 | 0.09 | 0.5 | 10
27 | 70 | CONCLUIDO | 5.5243 | 18.1 | 15.7 | 157 | 2.75 | 6 | 180.28 | 47.83 | 28 | 4 | 34.45 | 22468.11 | 160.7 | 198.04 | 30.59 | 21.27 | 1951.09 | 0.7 | 0.77 | 0.12 | 0.11 | 0.5 | 10
28 | 70 | CONCLUIDO | 5.5428 | 18.04 | 15.67 | 188.02 | 2.83 | 5 | 181.77 | 47.83 | 29 | 3 | 34.94 | 22652.51 | 159.15 | 198.04 | 29.53 | 21.27 | 1428.66 | 0.72 | 0.77 | 0.12 | 0.07 | 0.5 | 10
29 | 70 | CONCLUIDO | 5.5457 | 18.03 | 15.66 | 187.91 | 2.9 | 5 | 183.27 | 47.83 | 30 | 3 | 35.44 | 22837.46 | 159.79 | 198.04 | 29.14 | 21.27 | 1231.83 | 0.73 | 0.77 | 0.12 | 0.07 | 0.5 | 10
30 | 70 | CONCLUIDO | 5.5397 | 18.05 | 15.68 | 188.14 | 2.98 | 5 | 184.78 | 47.83 | 31 | 3 | 35.95 | 23023.09 | 160.46 | 198.04 | 29.89 | 21.27 | 1606.53 | 0.71 | 0.77 | 0.12 | 0.08 | 0.5 | 10
31 | 70 | CONCLUIDO | 5.5396 | 18.05 | 15.68 | 188.15 | 3.05 | 5 | 186.29 | 47.83 | 32 | 3 | 36.46 | 23209.42 | 160.59 | 198.04 | 29.89 | 21.27 | 1605.78 | 0.71 | 0.77 | 0.12 | 0.09 | 0.5 | 10
32 | 70 | CONCLUIDO | 5.5447 | 18.04 | 15.66 | 187.95 | 3.12 | 5 | 187.8 | 47.83 | 33 | 3 | 36.98 | 23396.44 | 160.05 | 198.04 | 29.36 | 21.27 | 1342.31 | 0.72 | 0.77 | 0.12 | 0.07 | 0.5 | 10
33 | 70 | CONCLUIDO | 5.5384 | 18.06 | 15.68 | 188.2 | 3.19 | 5 | 189.33 | 47.83 | 34 | 3 | 37.5 | 23584.16 | 159.38 | 198.04 | 30.07 | 21.27 | 1698.91 | 0.71 | 0.77 | 0.12 | 0.09 | 0.5 | 10
34 | 70 | CONCLUIDO | 5.5389 | 18.05 | 15.68 | 188.18 | 3.25 | 5 | 190.85 | 47.83 | 35 | 3 | 38.03 | 23772.6 | 157.98 | 198.04 | 29.99 | 21.27 | 1660.38 | 0.71 | 0.77 | 0.12 | 0.09 | 0.5 | 10
35 | 70 | CONCLUIDO | 5.5432 | 18.04 | 15.67 | 188.01 | 3.32 | 5 | 192.39 | 47.83 | 36 | 3 | 38.56 | 23961.75 | 155.52 | 198.04 | 29.54 | 21.27 | 1430.61 | 0.72 | 0.77 | 0.12 | 0.07 | 0.5 | 10
36 | 70 | CONCLUIDO | 5.5544 | 18 | 15.66 | 234.9 | 3.39 | 4 | 193.93 | 47.83 | 37 | 1 | 39.1 | 24151.64 | 154.21 | 198.05 | 29.27 | 21.27 | 1305.11 | 0.73 | 0.77 | 0.12 | 0.07 | 0.5 | 10
37 | 70 | CONCLUIDO | 5.5561 | 18 | 15.65 | 234.82 | 3.45 | 4 | 195.47 | 47.83 | 38 | 0 | 39.64 | 24342.26 | 155.3 | 198.04 | 29.02 | 21.27 | 1177.62 | 0.73 | 0.77 | 0.12 | 0.06 | 0.5 | 10
0 | 90 | CONCLUIDO | 3.5467 | 28.2 | 19.3 | 6.36 | 0.1 | 182 | 176.73 | 52.44 | 1 | 180 | 33.29 | 22031.19 | 252.34 | 198.09 | 143.26 | 21.27 | 57405.9 | 0.15 | 0.63 | 0.39 | 3.71 | 0.5 | 10
1 | 90 | CONCLUIDO | 4.4297 | 22.57 | 17.24 | 12.61 | 0.2 | 82 | 178.21 | 52.44 | 2 | 80 | 33.77 | 22213.89 | 224.7 | 198.06 | 78.43 | 21.27 | 25495.4 | 0.27 | 0.7 | 0.24 | 1.64 | 0.5 | 10
2 | 90 | CONCLUIDO | 4.7758 | 20.94 | 16.63 | 18.83 | 0.3 | 53 | 179.7 | 52.44 | 3 | 51 | 34.26 | 22397.24 | 216.34 | 198.07 | 59.56 | 21.27 | 16201.92 | 0.36 | 0.73 | 0.19 | 1.04 | 0.5 | 10
3 | 90 | CONCLUIDO | 4.9631 | 20.15 | 16.34 | 25.14 | 0.39 | 39 | 181.19 | 52.44 | 4 | 37 | 34.75 | 22581.25 | 212.18 | 198.04 | 50.4 | 21.27 | 11692.65 | 0.42 | 0.74 | 0.17 | 0.75 | 0.5 | 10
4 | 90 | CONCLUIDO | 5.0509 | 19.8 | 16.24 | 30.45 | 0.49 | 32 | 182.69 | 52.44 | 5 | 30 | 35.25 | 22766.06 | 210.37 | 198.04 | 47.47 | 21.27 | 10262.77 | 0.45 | 0.75 | 0.16 | 0.65 | 0.5 | 10
5 | 90 | CONCLUIDO | 5.1428 | 19.44 | 16.1 | 37.15 | 0.58 | 26 | 184.19 | 52.44 | 6 | 24 | 35.75 | 22951.43 | 208.22 | 198.04 | 43.08 | 21.27 | 8100.02 | 0.49 | 0.75 | 0.15 | 0.51 | 0.5 | 10
6 | 90 | CONCLUIDO | 5.1865 | 19.28 | 16.04 | 41.85 | 0.67 | 23 | 185.7 | 52.44 | 7 | 21 | 36.26 | 23137.49 | 206.87 | 198.05 | 41.26 | 21.27 | 7203.64 | 0.52 | 0.76 | 0.14 | 0.45 | 0.5 | 10
7 | 90 | CONCLUIDO | 5.2332 | 19.11 | 15.98 | 47.93 | 0.76 | 20 | 187.22 | 52.44 | 8 | 18 | 36.78 | 23324.24 | 205.98 | 198.04 | 39.1 | 21.27 | 6135.65 | 0.54 | 0.76 | 0.14 | 0.38 | 0.5 | 10
8 | 90 | CONCLUIDO | 5.2584 | 19.02 | 15.96 | 53.19 | 0.85 | 18 | 188.74 | 52.44 | 9 | 16 | 37.3 | 23511.69 | 205.43 | 198.05 | 38.61 | 21.27 | 5904.69 | 0.55 | 0.76 | 0.14 | 0.36 | 0.5 | 10
9 | 90 | CONCLUIDO | 5.2944 | 18.89 | 15.9 | 59.62 | 0.93 | 16 | 190.26 | 52.44 | 10 | 14 | 37.82 | 23699.85 | 204.02 | 198.04 | 36.7 | 21.27 | 4958.88 | 0.58 | 0.76 | 0.13 | 0.3 | 0.5 | 10
10 | 90 | CONCLUIDO | 5.3086 | 18.84 | 15.88 | 63.53 | 1.02 | 15 | 191.79 | 52.44 | 11 | 13 | 38.35 | 23888.73 | 203.4 | 198.05 | 36.34 | 21.27 | 4784.16 | 0.59 | 0.76 | 0.13 | 0.29 | 0.5 | 10
11 | 90 | CONCLUIDO | 5.3241 | 18.78 | 15.86 | 67.99 | 1.1 | 14 | 193.33 | 52.44 | 12 | 12 | 38.89 | 24078.33 | 203.22 | 198.05 | 35.72 | 21.27 | 4478.93 | 0.6 | 0.76 | 0.13 | 0.27 | 0.5 | 10
12 | 90 | CONCLUIDO | 5.3478 | 18.7 | 15.82 | 73 | 1.18 | 13 | 194.88 | 52.44 | 13 | 11 | 39.43 | 24268.67 | 201.79 | 198.04 | 34.28 | 21.27 | 3761.53 | 0.62 | 0.77 | 0.12 | 0.22 | 0.5 | 10
13 | 90 | CONCLUIDO | 5.3556 | 18.67 | 15.82 | 79.12 | 1.27 | 12 | 196.42 | 52.44 | 14 | 10 | 39.98 | 24459.75 | 202.09 | 198.05 | 34.44 | 21.27 | 3850.19 | 0.62 | 0.77 | 0.13 | 0.23 | 0.5 | 10
14 | 90 | CONCLUIDO | 5.3709 | 18.62 | 15.81 | 86.22 | 1.35 | 11 | 197.98 | 52.44 | 15 | 9 | 40.54 | 24651.58 | 201.44 | 198.04 | 33.9 | 21.27 | 3585.34 | 0.63 | 0.77 | 0.13 | 0.21 | 0.5 | 10
15 | 90 | CONCLUIDO | 5.3914 | 18.55 | 15.77 | 94.63 | 1.42 | 10 | 199.54 | 52.44 | 16 | 8 | 41.1 | 24844.17 | 200.54 | 198.04 | 32.83 | 21.27 | 3054.13 | 0.65 | 0.77 | 0.12 | 0.18 | 0.5 | 10
16 | 90 | CONCLUIDO | 5.4038 | 18.51 | 15.73 | 94.38 | 1.5 | 10 | 201.11 | 52.44 | 17 | 8 | 41.67 | 25037.53 | 200.26 | 198.04 | 31.37 | 21.27 | 2324.51 | 0.68 | 0.77 | 0.12 | 0.14 | 0.5 | 10
17 | 90 | CONCLUIDO | 5.4039 | 18.5 | 15.76 | 105.1 | 1.58 | 9 | 202.68 | 52.44 | 18 | 7 | 42.24 | 25231.66 | 199.65 | 198.04 | 32.6 | 21.27 | 2943.67 | 0.65 | 0.77 | 0.12 | 0.17 | 0.5 | 10
18 | 90 | CONCLUIDO | 5.4042 | 18.5 | 15.76 | 105.09 | 1.65 | 9 | 204.26 | 52.44 | 19 | 7 | 42.82 | 25426.72 | 200.16 | 198.04 | 32.59 | 21.27 | 2936.42 | 0.65 | 0.77 | 0.12 | 0.17 | 0.5 | 10
19 | 90 | CONCLUIDO | 5.4058 | 18.5 | 15.76 | 105.05 | 1.73 | 9 | 205.85 | 52.44 | 20 | 7 | 43.41 | 25622.45 | 199.14 | 198.04 | 32.4 | 21.27 | 2843.5 | 0.66 | 0.77 | 0.12 | 0.16 | 0.5 | 10
20 | 90 | CONCLUIDO | 5.4336 | 18.4 | 15.7 | 117.74 | 1.8 | 8 | 207.45 | 52.44 | 21 | 6 | 44 | 25818.99 | 198.6 | 198.04 | 30.39 | 21.27 | 1843.32 | 0.7 | 0.77 | 0.12 | 0.1 | 0.5 | 10
21 | 90 | CONCLUIDO | 5.4216 | 18.44 | 15.74 | 118.05 | 1.87 | 8 | 209.05 | 52.44 | 22 | 6 | 44.6 | 26016.35 | 198.96 | 198.05 | 31.86 | 21.27 | 2575.63 | 0.67 | 0.77 | 0.12 | 0.15 | 0.5 | 10
22 | 90 | CONCLUIDO | 5.4206 | 18.45 | 15.74 | 118.07 | 1.94 | 8 | 210.65 | 52.44 | 23 | 6 | 45.21 | 26214.54 | 198.15 | 198.04 | 31.94 | 21.27 | 2617.87 | 0.67 | 0.77 | 0.12 | 0.15 | 0.5 | 10
23 | 90 | CONCLUIDO | 5.4395 | 18.38 | 15.71 | 134.7 | 2.01 | 7 | 212.27 | 52.44 | 24 | 5 | 45.82 | 26413.56 | 197.26 | 198.04 | 31.04 | 21.27 | 2171.54 | 0.69 | 0.77 | 0.12 | 0.12 | 0.5 | 10
24 | 90 | CONCLUIDO | 5.4483 | 18.35 | 15.69 | 134.44 | 2.08 | 7 | 213.89 | 52.44 | 25 | 5 | 46.44 | 26613.43 | 197.31 | 198.04 | 30.03 | 21.27 | 1668.08 | 0.71 | 0.77 | 0.12 | 0.09 | 0.5 | 10
25 | 90 | CONCLUIDO | 5.4387 | 18.39 | 15.72 | 134.72 | 2.14 | 7 | 215.51 | 52.44 | 26 | 5 | 47.07 | 26814.17 | 197.74 | 198.04 | 31.11 | 21.27 | 2208.37 | 0.68 | 0.77 | 0.12 | 0.12 | 0.5 | 10
26 | 90 | CONCLUIDO | 5.4358 | 18.4 | 15.73 | 134.8 | 2.21 | 7 | 217.15 | 52.44 | 27 | 5 | 47.71 | 27015.77 | 197.06 | 198.04 | 31.43 | 21.27 | 2369.38 | 0.68 | 0.77 | 0.12 | 0.13 | 0.5 | 10
27 | 90 | CONCLUIDO | 5.4562 | 18.33 | 15.69 | 156.94 | 2.27 | 6 | 218.79 | 52.44 | 28 | 4 | 48.35 | 27218.26 | 195.54 | 198.04 | 30.38 | 21.27 | 1847.21 | 0.7 | 0.77 | 0.12 | 0.1 | 0.5 | 10
28 | 90 | CONCLUIDO | 5.4636 | 18.3 | 15.67 | 156.69 | 2.34 | 6 | 220.44 | 52.44 | 29 | 4 | 49 | 27421.64 | 195.84 | 198.05 | 29.57 | 21.27 | 1440.73 | 0.72 | 0.77 | 0.12 | 0.07 | 0.5 | 10
29 | 90 | CONCLUIDO | 5.4557 | 18.33 | 15.7 | 156.96 | 2.4 | 6 | 222.1 | 52.44 | 30 | 4 | 49.65 | 27625.93 | 196.5 | 198.04 | 30.41 | 21.27 | 1861.18 | 0.7 | 0.77 | 0.12 | 0.1 | 0.5 | 10
30 | 90 | CONCLUIDO | 5.454 | 18.34 | 15.7 | 157.01 | 2.46 | 6 | 223.76 | 52.44 | 31 | 4 | 50.32 | 27831.27 | 197.05 | 198.04 | 30.62 | 21.27 | 1970.42 | 0.69 | 0.77 | 0.12 | 0.11 | 0.5 | 10
31 | 90 | CONCLUIDO | 5.4536 | 18.34 | 15.7 | 157.03 | 2.52 | 6 | 225.43 | 52.44 | 32 | 4 | 50.99 | 28037.42 | 196.5 | 198.04 | 30.64 | 21.27 | 1980.03 | 0.69 | 0.77 | 0.12 | 0.11 | 0.5 | 10
32 | 90 | CONCLUIDO | 5.4612 | 18.31 | 15.68 | 156.77 | 2.58 | 6 | 227.11 | 52.44 | 33 | 4 | 51.67 | 28244.51 | 195.78 | 198.04 | 29.76 | 21.27 | 1535.88 | 0.71 | 0.77 | 0.12 | 0.08 | 0.5 | 10
33 | 90 | CONCLUIDO | 5.4544 | 18.33 | 15.7 | 157 | 2.64 | 6 | 228.8 | 52.44 | 34 | 4 | 52.36 | 28452.56 | 195.12 | 198.04 | 30.61 | 21.27 | 1962.7 | 0.69 | 0.77 | 0.12 | 0.11 | 0.5 | 10
34 | 90 | CONCLUIDO | 5.4702 | 18.28 | 15.68 | 188.19 | 2.7 | 5 | 230.49 | 52.44 | 35 | 3 | 53.05 | 28661.58 | 193.91 | 198.04 | 29.98 | 21.27 | 1652.66 | 0.71 | 0.77 | 0.12 | 0.09 | 0.5 | 10
35 | 90 | CONCLUIDO | 5.472 | 18.27 | 15.68 | 188.12 | 2.76 | 5 | 232.2 | 52.44 | 36 | 3 | 53.75 | 28871.58 | 194.78 | 198.04 | 29.85 | 21.27 | 1586.14 | 0.71 | 0.77 | 0.12 | 0.08 | 0.5 | 10
36 | 90 | CONCLUIDO | 5.4784 | 18.25 | 15.66 | 187.86 | 2.81 | 5 | 233.91 | 52.44 | 37 | 3 | 54.46 | 29082.59 | 195 | 198.04 | 29.16 | 21.27 | 1244.55 | 0.73 | 0.77 | 0.11 | 0.06 | 0.5 | 10
37 | 90 | CONCLUIDO | 5.4714 | 18.28 | 15.68 | 188.14 | 2.87 | 5 | 235.63 | 52.44 | 38 | 3 | 55.18 | 29294.6 | 195.98 | 198.04 | 29.91 | 21.27 | 1618.08 | 0.71 | 0.77 | 0.12 | 0.08 | 0.5 | 10
38 | 90 | CONCLUIDO | 5.4695 | 18.28 | 15.68 | 188.22 | 2.92 | 5 | 237.35 | 52.44 | 39 | 3 | 55.91 | 29507.65 | 196.35 | 198.04 | 30.11 | 21.27 | 1717.51 | 0.71 | 0.77 | 0.12 | 0.09 | 0.5 | 10
39 | 90 | CONCLUIDO | 5.4727 | 18.27 | 15.67 | 188.09 | 2.98 | 5 | 239.09 | 52.44 | 40 | 3 | 56.65 | 29721.73 | 196.69 | 198.04 | 29.73 | 21.27 | 1529.5 | 0.72 | 0.77 | 0.12 | 0.08 | 0.5 | 10
0 | 10 | CONCLUIDO | 5.4389 | 18.39 | 16.32 | 25.76 | 0.64 | 38 | 26.11 | 12.1 | 1 | 36 | 3.01 | 3454.41 | 51.61 | 198.05 | 49.52 | 21.27 | 11258.76 | 0.43 | 0.74 | 0.17 | 0.72 | 0.5 | 10
1 | 10 | CONCLUIDO | 5.5912 | 17.89 | 16 | 45.73 | 1.23 | 21 | 27.2 | 12.1 | 2 | 0 | 3.1 | 3588.35 | 47.03 | 198.04 | 39.15 | 21.27 | 6157.33 | 0.54 | 0.76 | 0.17 | 0.41 | 0.5 | 10
0 | 45 | CONCLUIDO | 4.4808 | 22.32 | 17.95 | 9.28 | 0.18 | 116 | 98.71 | 39.72 | 1 | 114 | 12.99 | 12407.75 | 159.51 | 198.05 | 100.62 | 21.27 | 36415.72 | 0.21 | 0.68 | 0.29 | 2.35 | 0.5 | 10
1 | 45 | CONCLUIDO | 5.0607 | 19.76 | 16.66 | 18.51 | 0.35 | 54 | 99.95 | 39.72 | 2 | 52 | 13.24 | 12561.45 | 146.86 | 198.05 | 60.5 | 21.27 | 16667.1 | 0.35 | 0.73 | 0.19 | 1.07 | 0.5 | 10
2 | 45 | CONCLUIDO | 5.3072 | 18.84 | 16.14 | 27.66 | 0.52 | 35 | 101.2 | 39.72 | 3 | 33 | 13.49 | 12715.54 | 140.89 | 198.05 | 44.03 | 21.27 | 8528.48 | 0.48 | 0.75 | 0.15 | 0.54 | 0.5 | 10
3 | 45 | CONCLUIDO | 5.3697 | 18.62 | 16.1 | 37.16 | 0.69 | 26 | 102.45 | 39.72 | 4 | 24 | 13.74 | 12870.03 | 139.53 | 198.07 | 42.95 | 21.27 | 8034 | 0.5 | 0.75 | 0.15 | 0.51 | 0.5 | 10
4 | 45 | CONCLUIDO | 5.4302 | 18.42 | 16 | 45.7 | 0.85 | 21 | 103.71 | 39.72 | 5 | 19 | 14 | 13024.91 | 137.45 | 198.04 | 39.82 | 21.27 | 6494.7 | 0.53 | 0.76 | 0.14 | 0.4 | 0.5 | 10
5 | 45 | CONCLUIDO | 5.4644 | 18.3 | 15.94 | 53.14 | 1.01 | 18 | 104.97 | 39.72 | 6 | 16 | 14.25 | 13180.19 | 135.75 | 198.05 | 38.24 | 21.27 | 5717.48 | 0.56 | 0.76 | 0.13 | 0.35 | 0.5 | 10
6 | 45 | CONCLUIDO | 5.5028 | 18.17 | 15.88 | 63.5 | 1.16 | 15 | 106.23 | 39.72 | 7 | 13 | 14.52 | 13335.87 | 133.86 | 198.04 | 35.99 | 21.27 | 4609.47 | 0.59 | 0.76 | 0.13 | 0.28 | 0.5 | 10
7 | 45 | CONCLUIDO | 5.5292 | 18.09 | 15.83 | 73.06 | 1.31 | 13 | 107.5 | 39.72 | 8 | 11 | 14.78 | 13491.96 | 132.42 | 198.04 | 34.57 | 21.27 | 3906.8 | 0.62 | 0.77 | 0.13 | 0.24 | 0.5 | 10
8 | 45 | CONCLUIDO | 5.5394 | 18.05 | 15.82 | 79.09 | 1.46 | 12 | 108.77 | 39.72 | 9 | 10 | 15.05 | 13648.58 | 131.11 | 198.05 | 34.3 | 21.27 | 3779.05 | 0.62 | 0.77 | 0.13 | 0.22 | 0.5 | 10
9 | 45 | CONCLUIDO | 5.5507 | 18.02 | 15.8 | 86.19 | 1.6 | 11 | 110.04 | 39.72 | 10 | 9 | 15.32 | 13805.5 | 129.71 | 198.04 | 33.68 | 21.27 | 3471.67 | 0.63 | 0.77 | 0.13 | 0.21 | 0.5 | 10
10 | 45 | CONCLUIDO | 5.5685 | 17.96 | 15.76 | 94.59 | 1.74 | 10 | 111.32 | 39.72 | 11 | 8 | 15.6 | 13962.83 | 128.23 | 198.04 | 32.68 | 21.27 | 2975.63 | 0.65 | 0.77 | 0.12 | 0.17 | 0.5 | 10
11 | 45 | CONCLUIDO | 5.5757 | 17.93 | 15.76 | 105.08 | 1.88 | 9 | 112.59 | 39.72 | 12 | 7 | 15.88 | 14120.58 | 127.18 | 198.04 | 32.5 | 21.27 | 2895.32 | 0.65 | 0.77 | 0.12 | 0.17 | 0.5 | 10
12 | 45 | CONCLUIDO | 5.5947 | 17.87 | 15.72 | 117.91 | 2.01 | 8 | 113.88 | 39.72 | 13 | 6 | 16.16 | 14278.75 | 125.12 | 198.04 | 31.08 | 21.27 | 2189.09 | 0.68 | 0.77 | 0.12 | 0.13 | 0.5 | 10
13 | 45 | CONCLUIDO | 5.5884 | 17.89 | 15.74 | 118.06 | 2.14 | 8 | 115.16 | 39.72 | 14 | 6 | 16.45 | 14437.35 | 124.44 | 198.04 | 31.89 | 21.27 | 2592.75 | 0.67 | 0.77 | 0.12 | 0.15 | 0.5 | 10
14 | 45 | CONCLUIDO | 5.6029 | 17.85 | 15.72 | 134.71 | 2.27 | 7 | 116.45 | 39.72 | 15 | 5 | 16.74 | 14596.38 | 122.15 | 198.04 | 31.06 | 21.27 | 2182.5 | 0.68 | 0.77 | 0.12 | 0.12 | 0.5 | 10
15 | 45 | CONCLUIDO | 5.6013 | 17.85 | 15.72 | 134.75 | 2.4 | 7 | 117.75 | 39.72 | 16 | 5 | 17.03 | 14755.84 | 120.97 | 198.04 | 31.31 | 21.27 | 2307.21 | 0.68 | 0.77 | 0.12 | 0.13 | 0.5 | 10
16 | 45 | CONCLUIDO | 5.6162 | 17.81 | 15.69 | 156.94 | 2.52 | 6 | 119.04 | 39.72 | 17 | 4 | 17.33 | 14915.73 | 118.03 | 198.04 | 30.32 | 21.27 | 1815.81 | 0.7 | 0.77 | 0.12 | 0.1 | 0.5 | 10
17 | 45 | CONCLUIDO | 5.6103 | 17.82 | 15.71 | 157.13 | 2.64 | 6 | 120.34 | 39.72 | 18 | 3 | 17.63 | 15076.07 | 118.54 | 198.05 | 30.94 | 21.27 | 2126.27 | 0.69 | 0.77 | 0.12 | 0.12 | 0.5 | 10
18 | 45 | CONCLUIDO | 5.614 | 17.81 | 15.7 | 157.01 | 2.76 | 6 | 121.65 | 39.72 | 19 | 1 | 17.93 | 15236.84 | 119.13 | 198.05 | 30.44 | 21.27 | 1880.34 | 0.7 | 0.77 | 0.12 | 0.11 | 0.5 | 10
19 | 45 | CONCLUIDO | 5.6168 | 17.8 | 15.69 | 156.93 | 2.87 | 6 | 122.95 | 39.72 | 20 | 1 | 18.24 | 15398.07 | 119.6 | 198.06 | 30.2 | 21.27 | 1758.8 | 0.7 | 0.77 | 0.12 | 0.1 | 0.5 | 10
20 | 45 | CONCLUIDO | 5.6153 | 17.81 | 15.7 | 156.97 | 2.98 | 6 | 124.26 | 39.72 | 21 | 0 | 18.55 | 15559.74 | 120.51 | 198.05 | 30.32 | 21.27 | 1817.5 | 0.7 | 0.77 | 0.12 | 0.1 | 0.5 | 10
0 | 60 | CONCLUIDO | 4.1461 | 24.12 | 18.43 | 7.96 | 0.14 | 139 | 124.63 | 45 | 1 | 137 | 18.64 | 15605.44 | 191.74 | 198.05 | 115.85 | 21.27 | 43915.59 | 0.18 | 0.66 | 0.33 | 2.84 | 0.5 | 10
1 | 60 | CONCLUIDO | 4.8456 | 20.64 | 16.87 | 15.82 | 0.28 | 64 | 125.95 | 45 | 2 | 62 | 18.95 | 15767.7 | 174.44 | 198.05 | 66.94 | 21.27 | 19838.7 | 0.32 | 0.72 | 0.21 | 1.27 | 0.5 | 10
2 | 60 | CONCLUIDO | 5.0948 | 19.63 | 16.42 | 23.46 | 0.42 | 42 | 127.27 | 45 | 3 | 40 | 19.27 | 15930.42 | 168.94 | 198.04 | 53.02 | 21.27 | 12986.09 | 0.4 | 0.74 | 0.18 | 0.83 | 0.5 | 10
3 | 60 | CONCLUIDO | 5.2248 | 19.14 | 16.21 | 31.38 | 0.55 | 31 | 128.59 | 45 | 4 | 29 | 19.59 | 16093.6 | 166.05 | 198.05 | 46.71 | 21.27 | 9889.94 | 0.46 | 0.75 | 0.16 | 0.62 | 0.5 | 10
4 | 60 | CONCLUIDO | 5.304 | 18.85 | 16.08 | 38.6 | 0.68 | 25 | 129.92 | 45 | 5 | 23 | 19.92 | 16257.24 | 163.75 | 198.05 | 42.4 | 21.27 | 7764.98 | 0.5 | 0.75 | 0.15 | 0.49 | 0.5 | 10
5 | 60 | CONCLUIDO | 5.3567 | 18.67 | 16 | 45.71 | 0.81 | 21 | 131.25 | 45 | 6 | 19 | 20.25 | 16421.36 | 162.11 | 198.05 | 39.91 | 21.27 | 6539.9 | 0.53 | 0.76 | 0.14 | 0.41 | 0.5 | 10
6 | 60 | CONCLUIDO | 5.3837 | 18.57 | 15.98 | 53.27 | 0.93 | 18 | 132.58 | 45 | 7 | 16 | 20.59 | 16585.95 | 161.35 | 198.05 | 39.63 | 21.27 | 6412.87 | 0.54 | 0.76 | 0.14 | 0.39 | 0.5 | 10
7 | 60 | CONCLUIDO | 5.4219 | 18.44 | 15.9 | 59.63 | 1.06 | 16 | 133.92 | 45 | 8 | 14 | 20.93 | 16751.02 | 159.57 | 198.04 | 36.78 | 21.27 | 4998.01 | 0.58 | 0.76 | 0.14 | 0.31 | 0.5 | 10
8 | 60 | CONCLUIDO | 5.4521 | 18.34 | 15.85 | 67.94 | 1.18 | 14 | 135.27 | 45 | 9 | 12 | 21.27 | 16916.71 | 158.53 | 198.05 | 35.34 | 21.27 | 4286.58 | 0.6 | 0.76 | 0.13 | 0.26 | 0.5 | 10
9 | 60 | CONCLUIDO | 5.4806 | 18.25 | 15.78 | 72.84 | 1.29 | 13 | 136.61 | 45 | 10 | 11 | 21.61 | 17082.76 | 156.43 | 198.05 | 33.1 | 21.27 | 3174.67 | 0.64 | 0.77 | 0.12 | 0.19 | 0.5 | 10
10 | 60 | CONCLUIDO | 5.4766 | 18.26 | 15.82 | 79.1 | 1.41 | 12 | 137.96 | 45 | 11 | 10 | 21.96 | 17249.3 | 156.22 | 198.04 | 34.33 | 21.27 | 3793.27 | 0.62 | 0.77 | 0.13 | 0.23 | 0.5 | 10
11 | 60 | CONCLUIDO | 5.4901 | 18.21 | 15.8 | 86.19 | 1.52 | 11 | 139.32 | 45 | 12 | 9 | 22.32 | 17416.34 | 155.37 | 198.04 | 33.65 | 21.27 | 3459.49 | 0.63 | 0.77 | 0.13 | 0.21 | 0.5 | 10
12 | 60 | CONCLUIDO | 5.5158 | 18.13 | 15.74 | 94.45 | 1.63 | 10 | 140.67 | 45 | 13 | 8 | 22.68 | 17583.88 | 154.58 | 198.05 | 31.52 | 21.27 | 2399.27 | 0.67 | 0.77 | 0.13 | 0.15 | 0.5 | 10
13 | 60 | CONCLUIDO | 5.5205 | 18.11 | 15.75 | 105.01 | 1.74 | 9 | 142.04 | 45 | 14 | 7 | 23.04 | 17751.93 | 152.78 | 198.04 | 32.13 | 21.27 | 2706.62 | 0.66 | 0.77 | 0.12 | 0.16 | 0.5 | 10
14 | 60 | CONCLUIDO | 5.5177 | 18.12 | 15.76 | 105.08 | 1.85 | 9 | 143.4 | 45 | 15 | 7 | 23.41 | 17920.49 | 152.47 | 198.05 | 32.51 | 21.27 | 2896.11 | 0.65 | 0.77 | 0.12 | 0.17 | 0.5 | 10
15 | 60 | CONCLUIDO | 5.5446 | 18.04 | 15.7 | 117.74 | 1.96 | 8 | 144.77 | 45 | 16 | 6 | 23.78 | 18089.56 | 151.23 | 198.04 | 30.45 | 21.27 | 1870.93 | 0.7 | 0.77 | 0.12 | 0.1 | 0.5 | 10
16 | 60 | CONCLUIDO | 5.5315 | 18.08 | 15.74 | 118.06 | 2.06 | 8 | 146.15 | 45 | 17 | 6 | 24.15 | 18259.16 | 151.34 | 198.04 | 31.89 | 21.27 | 2590.93 | 0.67 | 0.77 | 0.12 | 0.15 | 0.5 | 10
17 | 60 | CONCLUIDO | 5.5476 | 18.03 | 15.71 | 134.7 | 2.16 | 7 | 147.53 | 45 | 18 | 5 | 24.53 | 18429.27 | 148.88 | 198.04 | 31.03 | 21.27 | 2170.21 | 0.69 | 0.77 | 0.12 | 0.12 | 0.5 | 10
18 | 60 | CONCLUIDO | 5.5498 | 18.02 | 15.71 | 134.64 | 2.26 | 7 | 148.91 | 45 | 19 | 5 | 24.92 | 18599.92 | 148.88 | 198.04 | 30.85 | 21.27 | 2076.06 | 0.69 | 0.77 | 0.12 | 0.11 | 0.5 | 10
19 | 60 | CONCLUIDO | 5.546 | 18.03 | 15.72 | 134.74 | 2.36 | 7 | 150.3 | 45 | 20 | 5 | 25.3 | 18771.1 | 147.77 | 198.04 | 31.24 | 21.27 | 2275.08 | 0.68 | 0.77 | 0.12 | 0.13 | 0.5 | 10
20 | 60 | CONCLUIDO | 5.561 | 17.98 | 15.7 | 156.97 | 2.45 | 6 | 151.69 | 45 | 21 | 4 | 25.7 | 18942.82 | 145.64 | 198.04 | 30.43 | 21.27 | 1874.63 | 0.7 | 0.77 | 0.12 | 0.1 | 0.5 | 10
21 | 60 | CONCLUIDO | 5.5605 | 17.98 | 15.7 | 156.98 | 2.54 | 6 | 153.09 | 45 | 22 | 4 | 26.09 | 19115.09 | 146.03 | 198.04 | 30.5 | 21.27 | 1910.15 | 0.7 | 0.77 | 0.12 | 0.1 | 0.5 | 10
22 | 60 | CONCLUIDO | 5.5623 | 17.98 | 15.69 | 156.93 | 2.64 | 6 | 154.49 | 45 | 23 | 4 | 26.49 | 19287.9 | 146.04 | 198.04 | 30.3 | 21.27 | 1810.09 | 0.7 | 0.77 | 0.12 | 0.1 | 0.5 | 10
23 | 60 | CONCLUIDO | 5.5647 | 17.97 | 15.69 | 156.85 | 2.73 | 6 | 155.9 | 45 | 24 | 4 | 26.9 | 19461.27 | 144.34 | 198.04 | 29.93 | 21.27 | 1625.39 | 0.71 | 0.77 | 0.12 | 0.09 | 0.5 | 10
24 | 60 | CONCLUIDO | 5.5592 | 17.99 | 15.7 | 157.03 | 2.81 | 6 | 157.31 | 45 | 25 | 4 | 27.31 | 19635.2 | 142.46 | 198.04 | 30.7 | 21.27 | 2010.12 | 0.69 | 0.77 | 0.12 | 0.11 | 0.5 | 10
25 | 60 | CONCLUIDO | 5.5772 | 17.93 | 15.67 | 188.04 | 2.9 | 5 | 158.72 | 45 | 26 | 3 | 27.72 | 19809.69 | 141.56 | 198.04 | 29.66 | 21.27 | 1494.91 | 0.72 | 0.77 | 0.12 | 0.08 | 0.5 | 10
26 | 60 | CONCLUIDO | 5.5769 | 17.93 | 15.67 | 188.05 | 2.99 | 5 | 160.14 | 45 | 27 | 3 | 28.14 | 19984.89 | 142.09 | 198.04 | 29.68 | 21.27 | 1504.88 | 0.72 | 0.77 | 0.11 | 0.08 | 0.5 | 10
27 | 60 | CONCLUIDO | 5.5736 | 17.94 | 15.68 | 188.18 | 3.07 | 5 | 161.57 | 45 | 28 | 2 | 28.57 | 20160.55 | 142.13 | 198.05 | 29.97 | 21.27 | 1648.83 | 0.71 | 0.77 | 0.12 | 0.09 | 0.5 | 10
28 | 60 | CONCLUIDO | 5.5754 | 17.94 | 15.68 | 188.11 | 3.15 | 5 | 163 | 45 | 29 | 1 | 29 | 20336.78 | 142.63 | 198.04 | 29.72 | 21.27 | 1522.27 | 0.72 | 0.77 | 0.12 | 0.08 | 0.5 | 10
29 | 60 | CONCLUIDO | 5.5727 | 17.94 | 15.68 | 188.22 | 3.23 | 5 | 164.43 | 45 | 30 | 1 | 29.43 | 20513.61 | 143.08 | 198.04 | 29.99 | 21.27 | 1658.95 | 0.71 | 0.77 | 0.12 | 0.09 | 0.5 | 10
30 | 60 | CONCLUIDO | 5.5753 | 17.94 | 15.68 | 188.11 | 3.31 | 5 | 165.87 | 45 | 31 | 1 | 29.87 | 20691.03 | 143.31 | 198.04 | 29.69 | 21.27 | 1507.32 | 0.72 | 0.77 | 0.12 | 0.08 | 0.5 | 10
31 | 60 | CONCLUIDO | 5.5741 | 17.94 | 15.68 | 188.16 | 3.39 | 5 | 167.31 | 45 | 32 | 0 | 30.31 | 20869.05 | 143.79 | 198.04 | 29.83 | 21.27 | 1577.99 | 0.71 | 0.77 | 0.12 | 0.09 | 0.5 | 10
0 | 80 | CONCLUIDO | 3.737 | 26.76 | 19.02 | 6.79 | 0.11 | 168 | 159.12 | 50.28 | 1 | 166 | 27.84 | 19859.16 | 232.31 | 198.1 | 134.56 | 21.27 | 53128.11 | 0.16 | 0.64 | 0.37 | 3.42 | 0.5 | 10
1 | 80 | CONCLUIDO | 4.5693 | 21.89 | 17.11 | 13.51 | 0.22 | 76 | 160.54 | 50.28 | 2 | 74 | 28.26 | 20034.4 | 208.22 | 198.05 | 74.61 | 21.27 | 23610.73 | 0.29 | 0.71 | 0.23 | 1.52 | 0.5 | 10
2 | 80 | CONCLUIDO | 4.8871 | 20.46 | 16.56 | 20.28 | 0.33 | 49 | 161.97 | 50.28 | 3 | 47 | 28.69 | 20210.21 | 200.92 | 198.05 | 57.16 | 21.27 | 15021.79 | 0.37 | 0.73 | 0.19 | 0.96 | 0.5 | 10
3 | 80 | CONCLUIDO | 5.0523 | 19.79 | 16.28 | 26.39 | 0.43 | 37 | 163.4 | 50.28 | 4 | 35 | 29.12 | 20386.62 | 196.98 | 198.07 | 48.07 | 21.27 | 10537.62 | 0.44 | 0.75 | 0.17 | 0.68 | 0.5 | 10
4 | 80 | CONCLUIDO | 5.1477 | 19.43 | 16.17 | 33.45 | 0.54 | 29 | 164.83 | 50.28 | 5 | 27 | 29.55 | 20563.61 | 195 | 198.04 | 45.1 | 21.27 | 9092.52 | 0.47 | 0.75 | 0.16 | 0.57 | 0.5 | 10
5 | 80 | CONCLUIDO | 5.2032 | 19.22 | 16.09 | 38.61 | 0.64 | 25 | 166.27 | 50.28 | 6 | 23 | 29.99 | 20741.2 | 193.61 | 198.05 | 42.67 | 21.27 | 7900.21 | 0.5 | 0.75 | 0.15 | 0.49 | 0.5 | 10
6 | 80 | CONCLUIDO | 5.263 | 19 | 16 | 45.71 | 0.74 | 21 | 167.72 | 50.28 | 7 | 19 | 30.44 | 20919.39 | 192.11 | 198.05 | 39.92 | 21.27 | 6540.92 | 0.53 | 0.76 | 0.14 | 0.4 | 0.5 | 10
7 | 80 | CONCLUIDO | 5.3299 | 18.76 | 15.86 | 52.86 | 0.84 | 18 | 169.17 | 50.28 | 8 | 16 | 30.89 | 21098.19 | 189.79 | 198.04 | 34.97 | 21.27 | 4081.45 | 0.61 | 0.76 | 0.14 | 0.26 | 0.5 | 10
8 | 80 | CONCLUIDO | 5.3199 | 18.8 | 15.93 | 56.21 | 0.94 | 17 | 170.62 | 50.28 | 9 | 15 | 31.34 | 21277.6 | 190.2 | 198.04 | 37.64 | 21.27 | 5424.46 | 0.57 | 0.76 | 0.14 | 0.33 | 0.5 | 10
9 | 80 | CONCLUIDO | 5.3508 | 18.69 | 15.88 | 63.52 | 1.03 | 15 | 172.08 | 50.28 | 10 | 13 | 31.8 | 21457.64 | 189.31 | 198.05 | 36.32 | 21.27 | 4771.81 | 0.59 | 0.76 | 0.13 | 0.29 | 0.5 | 10
10 | 80 | CONCLUIDO | 5.3662 | 18.64 | 15.86 | 67.97 | 1.12 | 14 | 173.55 | 50.28 | 11 | 12 | 32.27 | 21638.31 | 188.8 | 198.05 | 35.49 | 21.27 | 4363.04 | 0.6 | 0.76 | 0.13 | 0.27 | 0.5 | 10
11 | 80 | CONCLUIDO | 5.3944 | 18.54 | 15.79 | 72.9 | 1.22 | 13 | 175.02 | 50.28 | 12 | 11 | 32.74 | 21819.6 | 186.98 | 198.04 | 33.54 | 21.27 | 3394.87 | 0.63 | 0.77 | 0.12 | 0.2 | 0.5 | 10
12 | 80 | CONCLUIDO | 5.3951 | 18.54 | 15.82 | 79.12 | 1.31 | 12 | 176.49 | 50.28 | 13 | 10 | 33.21 | 22001.54 | 187.29 | 198.04 | 34.44 | 21.27 | 3850.28 | 0.62 | 0.77 | 0.13 | 0.23 | 0.5 | 10
13 | 80 | CONCLUIDO | 5.4136 | 18.47 | 15.79 | 86.14 | 1.4 | 11 | 177.97 | 50.28 | 14 | 9 | 33.69 | 22184.13 | 186.41 | 198.04 | 33.47 | 21.27 | 3368.11 | 0.64 | 0.77 | 0.13 | 0.2 | 0.5 | 10
14 | 80 | CONCLUIDO | 5.4282 | 18.42 | 15.78 | 94.65 | 1.48 | 10 | 179.46 | 50.28 | 15 | 8 | 34.18 | 22367.38 | 186.06 | 198.04 | 32.88 | 21.27 | 3079.73 | 0.65 | 0.77 | 0.12 | 0.18 | 0.5 | 10
15 | 80 | CONCLUIDO | 5.4269 | 18.43 | 15.78 | 94.68 | 1.57 | 10 | 180.95 | 50.28 | 16 | 8 | 34.67 | 22551.28 | 185.56 | 198.04 | 33.23 | 21.27 | 3253.4 | 0.64 | 0.77 | 0.12 | 0.19 | 0.5 | 10
16 | 80 | CONCLUIDO | 5.4446 | 18.37 | 15.75 | 105.02 | 1.65 | 9 | 182.45 | 50.28 | 17 | 7 | 35.17 | 22735.98 | 184.49 | 198.04 | 32.25 | 21.27 | 2769.68 | 0.66 | 0.77 | 0.12 | 0.16 | 0.5 | 10
17 | 80 | CONCLUIDO | 5.4423 | 18.37 | 15.76 | 105.07 | 1.74 | 9 | 183.95 | 50.28 | 18 | 7 | 35.67 | 22921.24 | 184.36 | 198.04 | 32.49 | 21.27 | 2888.48 | 0.65 | 0.77 | 0.12 | 0.17 | 0.5 | 10
18 | 80 | CONCLUIDO | 5.4602 | 18.31 | 15.73 | 117.99 | 1.82 | 8 | 185.46 | 50.28 | 19 | 6 | 36.18 | 23107.19 | 183.26 | 198.05 | 31.49 | 21.27 | 2394.19 | 0.68 | 0.77 | 0.12 | 0.14 | 0.5 | 10
19 | 80 | CONCLUIDO | 5.4583 | 18.32 | 15.74 | 118.04 | 1.9 | 8 | 186.97 | 50.28 | 20 | 6 | 36.69 | 23293.82 | 183.46 | 198.04 | 31.79 | 21.27 | 2544.28 | 0.67 | 0.77 | 0.12 | 0.14 | 0.5 | 10
20 | 80 | CONCLUIDO | 5.4569 | 18.33 | 15.74 | 118.07 | 1.98 | 8 | 188.49 | 50.28 | 21 | 6 | 37.21 | 23481.16 | 182.5 | 198.04 | 31.91 | 21.27 | 2601.75 | 0.67 | 0.77 | 0.12 | 0.15 | 0.5 | 10
21 | 80 | CONCLUIDO | 5.4743 | 18.27 | 15.72 | 134.72 | 2.05 | 7 | 190.01 | 50.28 | 22 | 5 | 37.74 | 23669.2 | 181.58 | 198.04 | 31.08 | 21.27 | 2192.13 | 0.68 | 0.77 | 0.12 | 0.12 | 0.5 | 10
22 | 80 | CONCLUIDO | 5.4837 | 18.24 | 15.69 | 134.45 | 2.13 | 7 | 191.55 | 50.28 | 23 | 5 | 38.27 | 23857.96 | 181.48 | 198.04 | 30.06 | 21.27 | 1685.4 | 0.71 | 0.77 | 0.12 | 0.09 | 0.5 | 10
23 | 80 | CONCLUIDO | 5.4747 | 18.27 | 15.72 | 134.71 | 2.21 | 7 | 193.08 | 50.28 | 24 | 5 | 38.8 | 24047.45 | 181.47 | 198.04 | 31.1 | 21.27 | 2203.28 | 0.68 | 0.77 | 0.12 | 0.12 | 0.5 | 10
24 | 80 | CONCLUIDO | 5.4729 | 18.27 | 15.72 | 134.76 | 2.28 | 7 | 194.62 | 50.28 | 25 | 5 | 39.34 | 24237.67 | 180.72 | 198.05 | 31.22 | 21.27 | 2263.55 | 0.68 | 0.77 | 0.12 | 0.13 | 0.5 | 10
25 | 80 | CONCLUIDO | 5.4907 | 18.21 | 15.69 | 156.95 | 2.35 | 6 | 196.17 | 50.28 | 26 | 4 | 39.89 | 24428.62 | 179.42 | 198.05 | 30.31 | 21.27 | 1811.96 | 0.7 | 0.77 | 0.12 | 0.1 | 0.5 | 10
26 | 80 | CONCLUIDO | 5.4896 | 18.22 | 15.7 | 156.99 | 2.42 | 6 | 197.73 | 50.28 | 27 | 4 | 40.45 | 24620.33 | 179.94 | 198.04 | 30.61 | 21.27 | 1962.82 | 0.69 | 0.77 | 0.12 | 0.1 | 0.5 | 10
27 | 80 | CONCLUIDO | 5.4877 | 18.22 | 15.7 | 157.05 | 2.49 | 6 | 199.29 | 50.28 | 28 | 4 | 41.01 | 24812.8 | 180.27 | 198.04 | 30.75 | 21.27 | 2030.76 | 0.69 | 0.77 | 0.12 | 0.11 | 0.5 | 10
28 | 80 | CONCLUIDO | 5.4891 | 18.22 | 15.7 | 157 | 2.56 | 6 | 200.85 | 50.28 | 29 | 4 | 41.57 | 25006.03 | 179.86 | 198.04 | 30.61 | 21.27 | 1963.36 | 0.69 | 0.77 | 0.12 | 0.11 | 0.5 | 10
29 | 80 | CONCLUIDO | 5.4958 | 18.2 | 15.68 | 156.78 | 2.63 | 6 | 202.43 | 50.28 | 30 | 4 | 42.15 | 25200.04 | 178.85 | 198.04 | 29.78 | 21.27 | 1549.41 | 0.71 | 0.77 | 0.12 | 0.08 | 0.5 | 10
30 | 80 | CONCLUIDO | 5.4892 | 18.22 | 15.7 | 157 | 2.7 | 6 | 204.01 | 50.28 | 31 | 4 | 42.73 | 25394.96 | 177.98 | 198.04 | 30.59 | 21.27 | 1953.71 | 0.7 | 0.77 | 0.12 | 0.11 | 0.5 | 10
31 | 80 | CONCLUIDO | 5.5064 | 18.16 | 15.68 | 188.1 | 2.76 | 5 | 205.59 | 50.28 | 32 | 3 | 43.31 | 25590.57 | 176.62 | 198.04 | 29.75 | 21.27 | 1540.11 | 0.71 | 0.77 | 0.12 | 0.08 | 0.5 | 10
32 | 80 | CONCLUIDO | 5.5058 | 18.16 | 15.68 | 188.12 | 2.83 | 5 | 207.19 | 50.28 | 33 | 3 | 43.91 | 25786.97 | 177.51 | 198.05 | 29.76 | 21.27 | 1545.36 | 0.71 | 0.77 | 0.12 | 0.08 | 0.5 | 10
33 | 80 | CONCLUIDO | 5.5076 | 18.16 | 15.67 | 188.05 | 2.89 | 5 | 208.78 | 50.28 | 34 | 3 | 44.5 | 25984.2 | 178.06 | 198.04 | 29.66 | 21.27 | 1493.11 | 0.72 | 0.77 | 0.12 | 0.08 | 0.5 | 10
34 | 80 | CONCLUIDO | 5.5064 | 18.16 | 15.68 | 188.1 | 2.96 | 5 | 210.39 | 50.28 | 35 | 3 | 45.11 | 26182.25 | 178.27 | 198.04 | 29.81 | 21.27 | 1567.67 | 0.71 | 0.77 | 0.12 | 0.08 | 0.5 | 10
35 | 80 | CONCLUIDO | 5.5059 | 18.16 | 15.68 | 188.12 | 3.02 | 5 | 212 | 50.28 | 36 | 3 | 45.72 | 26381.14 | 178.61 | 198.04 | 29.88 | 21.27 | 1603.11 | 0.71 | 0.77 | 0.12 | 0.08 | 0.5 | 10
36 | 80 | CONCLUIDO | 5.5107 | 18.15 | 15.66 | 187.93 | 3.08 | 5 | 213.62 | 50.28 | 37 | 3 | 46.34 | 26580.87 | 178.03 | 198.04 | 29.3 | 21.27 | 1313.24 | 0.73 | 0.77 | 0.12 | 0.07 | 0.5 | 10
37 | 80 | CONCLUIDO | 5.5051 | 18.16 | 15.68 | 188.15 | 3.14 | 5 | 215.25 | 50.28 | 38 | 3 | 46.97 | 26781.46 | 177.34 | 198.04 | 29.95 | 21.27 | 1639.13 | 0.71 | 0.77 | 0.12 | 0.09 | 0.5 | 10
38 | 80 | CONCLUIDO | 5.5036 | 18.17 | 15.68 | 188.21 | 3.2 | 5 | 216.88 | 50.28 | 39 | 3 | 47.6 | 26982.93 | 176.78 | 198.05 | 30.11 | 21.27 | 1717.34 | 0.71 | 0.77 | 0.12 | 0.09 | 0.5 | 10
39 | 80 | CONCLUIDO | 5.5068 | 18.16 | 15.67 | 188.09 | 3.25 | 5 | 218.52 | 50.28 | 40 | 3 | 48.24 | 27185.27 | 174.72 | 198.04 | 29.67 | 21.27 | 1495.85 | 0.72 | 0.77 | 0.12 | 0.08 | 0.5 | 10
0 | 35 | CONCLUIDO | 4.723 | 21.17 | 17.58 | 10.65 | 0.22 | 99 | 80.84 | 35.1 | 1 | 97 | 9.74 | 10204.21 | 136.17 | 198.08 | 89.43 | 21.27 | 30905.87 | 0.24 | 0.69 | 0.26 | 1.98 | 0.5 | 10
1 | 35 | CONCLUIDO | 5.2001 | 19.23 | 16.53 | 21.1 | 0.43 | 47 | 82.04 | 35.1 | 2 | 45 | 9.94 | 10352.53 | 126.29 | 198.04 | 56.27 | 21.27 | 14586.48 | 0.38 | 0.73 | 0.19 | 0.93 | 0.5 | 10
2 | 35 | CONCLUIDO | 5.3658 | 18.64 | 16.21 | 31.38 | 0.63 | 31 | 83.25 | 35.1 | 3 | 29 | 10.15 | 10501.19 | 122.36 | 198.05 | 46.52 | 21.27 | 9793.62 | 0.46 | 0.75 | 0.16 | 0.62 | 0.5 | 10
3 | 35 | CONCLUIDO | 5.4567 | 18.33 | 16.04 | 41.84 | 0.83 | 23 | 84.46 | 35.1 | 4 | 21 | 10.36 | 10650.22 | 119.48 | 198.04 | 41.11 | 21.27 | 7127.38 | 0.52 | 0.76 | 0.14 | 0.44 | 0.5 | 10
4 | 35 | CONCLUIDO | 5.5308 | 18.08 | 15.88 | 52.93 | 1.02 | 18 | 85.67 | 35.1 | 5 | 16 | 10.57 | 10799.59 | 116.76 | 198.04 | 36.13 | 21.27 | 4661.79 | 0.59 | 0.76 | 0.13 | 0.28 | 0.5 | 10
5 | 35 | CONCLUIDO | 5.5476 | 18.03 | 15.88 | 63.5 | 1.21 | 15 | 86.88 | 35.1 | 6 | 13 | 10.78 | 10949.33 | 114.91 | 198.05 | 36.01 | 21.27 | 4619.49 | 0.59 | 0.76 | 0.13 | 0.28 | 0.5 | 10
6 | 35 | CONCLUIDO | 5.574 | 17.94 | 15.82 | 73.04 | 1.39 | 13 | 88.1 | 35.1 | 7 | 11 | 11 | 11099.43 | 112.94 | 198.04 | 34.26 | 21.27 | 3755.29 | 0.62 | 0.77 | 0.13 | 0.23 | 0.5 | 10
7 | 35 | CONCLUIDO | 5.5918 | 17.88 | 15.8 | 86.19 | 1.57 | 11 | 89.32 | 35.1 | 8 | 9 | 11.22 | 11249.89 | 110.81 | 198.05 | 33.74 | 21.27 | 3504.42 | 0.63 | 0.77 | 0.13 | 0.21 | 0.5 | 10
8 | 35 | CONCLUIDO | 5.6053 | 17.84 | 15.78 | 94.66 | 1.75 | 10 | 90.54 | 35.1 | 9 | 8 | 11.44 | 11400.71 | 109.8 | 198.04 | 32.86 | 21.27 | 3070.47 | 0.65 | 0.77 | 0.13 | 0.18 | 0.5 | 10
9 | 35 | CONCLUIDO | 5.6144 | 17.81 | 15.76 | 105.1 | 1.91 | 9 | 91.77 | 35.1 | 10 | 7 | 11.67 | 11551.91 | 107.64 | 198.05 | 32.57 | 21.27 | 2929.33 | 0.65 | 0.77 | 0.12 | 0.17 | 0.5 | 10
10 | 35 | CONCLUIDO | 5.637 | 17.74 | 15.71 | 117.83 | 2.08 | 8 | 93 | 35.1 | 11 | 6 | 11.9 | 11703.47 | 105.41 | 198.04 | 30.68 | 21.27 | 1985.5 | 0.69 | 0.77 | 0.12 | 0.12 | 0.5 | 10
11 | 35 | CONCLUIDO | 5.6261 | 17.77 | 15.74 | 118.08 | 2.24 | 8 | 94.23 | 35.1 | 12 | 5 | 12.13 | 11855.41 | 103.29 | 198.04 | 31.91 | 21.27 | 2603.21 | 0.67 | 0.77 | 0.12 | 0.15 | 0.5 | 10
12 | 35 | CONCLUIDO | 5.6394 | 17.73 | 15.72 | 134.74 | 2.39 | 7 | 95.46 | 35.1 | 13 | 1 | 12.36 | 12007.73 | 102.7 | 198.05 | 30.94 | 21.27 | 2122.38 | 0.69 | 0.77 | 0.13 | 0.13 | 0.5 | 10
13 | 35 | CONCLUIDO | 5.641 | 17.73 | 15.71 | 134.7 | 2.55 | 7 | 96.7 | 35.1 | 14 | 1 | 12.6 | 12160.43 | 103.89 | 198.04 | 30.81 | 21.27 | 2059.24 | 0.69 | 0.77 | 0.12 | 0.12 | 0.5 | 10
14 | 35 | CONCLUIDO | 5.6398 | 17.73 | 15.72 | 134.73 | 2.69 | 7 | 97.94 | 35.1 | 15 | 0 | 12.84 | 12313.51 | 105.04 | 198.04 | 30.89 | 21.27 | 2100.25 | 0.69 | 0.77 | 0.13 | 0.12 | 0.5 | 10
0 | 50 | CONCLUIDO | 4.3764 | 22.85 | 18.08 | 8.82 | 0.16 | 123 | 107.41 | 41.65 | 1 | 121 | 14.77 | 13481.73 | 170.23 | 198.05 | 104.75 | 21.27 | 38446.69 | 0.2 | 0.67 | 0.31 | 2.48 | 0.5 | 10
1 | 50 | CONCLUIDO | 4.9944 | 20.02 | 16.72 | 17.6 | 0.32 | 57 | 108.68 | 41.65 | 2 | 55 | 15.03 | 13638.32 | 156.21 | 198.07 | 62.25 | 21.27 | 17527.62 | 0.34 | 0.73 | 0.2 | 1.12 | 0.5 | 10
2 | 50 | CONCLUIDO | 5.2085 | 19.2 | 16.32 | 25.77 | 0.48 | 38 | 109.96 | 41.65 | 3 | 36 | 15.31 | 13795.21 | 151.35 | 198.06 | 49.61 | 21.27 | 11304.04 | 0.43 | 0.74 | 0.17 | 0.72 | 0.5 | 10
3 | 50 | CONCLUIDO | 5.3178 | 18.8 | 16.15 | 34.6 | 0.63 | 28 | 111.23 | 41.65 | 4 | 26 | 15.58 | 13952.52 | 148.8 | 198.04 | 44.45 | 21.27 | 8772.78 | 0.48 | 0.75 | 0.15 | 0.55 | 0.5 | 10
4 | 50 | CONCLUIDO | 5.3938 | 18.54 | 16.01 | 43.68 | 0.78 | 22 | 112.51 | 41.65 | 5 | 20 | 15.86 | 14110.24 | 146.29 | 198.05 | 40.41 | 21.27 | 6781.07 | 0.53 | 0.76 | 0.14 | 0.42 | 0.5 | 10
5 | 50 | CONCLUIDO | 5.4369 | 18.39 | 15.93 | 50.32 | 0.93 | 19 | 113.79 | 41.65 | 6 | 17 | 16.14 | 14268.39 | 144.72 | 198.04 | 37.48 | 21.27 | 5333.99 | 0.57 | 0.76 | 0.15 | 0.34 | 0.5 | 10
6 | 50 | CONCLUIDO | 5.4674 | 18.29 | 15.9 | 59.62 | 1.07 | 16 | 115.08 | 41.65 | 7 | 14 | 16.43 | 14426.96 | 143.11 | 198.04 | 36.7 | 21.27 | 4955.71 | 0.58 | 0.76 | 0.13 | 0.3 | 0.5 | 10
7 | 50 | CONCLUIDO | 5.4934 | 18.2 | 15.86 | 67.96 | 1.21 | 14 | 116.37 | 41.65 | 8 | 12 | 16.72 | 14585.96 | 142.22 | 198.04 | 35.34 | 21.27 | 4287.35 | 0.6 | 0.76 | 0.13 | 0.26 | 0.5 | 10
8 | 50 | CONCLUIDO | 5.5137 | 18.14 | 15.81 | 72.98 | 1.35 | 13 | 117.66 | 41.65 | 9 | 11 | 17.01 | 14745.39 | 140 | 198.04 | 34.11 | 21.27 | 3677.72 | 0.62 | 0.77 | 0.12 | 0.22 | 0.5 | 10
9 | 50 | CONCLUIDO | 5.5308 | 18.08 | 15.8 | 86.18 | 1.48 | 11 | 118.96 | 41.65 | 10 | 9 | 17.31 | 14905.25 | 138.88 | 198.05 | 33.69 | 21.27 | 3476.59 | 0.63 | 0.77 | 0.13 | 0.21 | 0.5 | 10
10 | 50 | CONCLUIDO | 5.5464 | 18.03 | 15.77 | 94.63 | 1.61 | 10 | 120.26 | 41.65 | 11 | 8 | 17.61 | 15065.56 | 137.76 | 198.04 | 32.74 | 21.27 | 3007.25 | 0.65 | 0.77 | 0.12 | 0.18 | 0.5 | 10
11 | 50 | CONCLUIDO | 5.5437 | 18.04 | 15.78 | 94.68 | 1.74 | 10 | 121.56 | 41.65 | 12 | 8 | 17.91 | 15226.31 | 136.84 | 198.04 | 33.07 | 21.27 | 3171.74 | 0.64 | 0.77 | 0.12 | 0.19 | 0.5 | 10
12 | 50 | CONCLUIDO | 5.5565 | 18 | 15.76 | 105.07 | 1.87 | 9 | 122.87 | 41.65 | 13 | 7 | 18.22 | 15387.5 | 136.18 | 198.04 | 32.44 | 21.27 | 2862.65 | 0.66 | 0.77 | 0.12 | 0.17 | 0.5 | 10
13 | 50 | CONCLUIDO | 5.5764 | 17.93 | 15.72 | 117.89 | 1.99 | 8 | 124.18 | 41.65 | 14 | 6 | 18.53 | 15549.15 | 134.41 | 198.04 | 31 | 21.27 | 2149.1 | 0.69 | 0.77 | 0.12 | 0.12 | 0.5 | 10
14 | 50 | CONCLUIDO | 5.5682 | 17.96 | 15.75 | 118.09 | 2.11 | 8 | 125.49 | 41.65 | 15 | 6 | 18.84 | 15711.24 | 134.05 | 198.05 | 31.99 | 21.27 | 2643.75 | 0.66 | 0.77 | 0.12 | 0.15 | 0.5 | 10
15 | 50 | CONCLUIDO | 5.585 | 17.9 | 15.71 | 134.69 | 2.23 | 7 | 126.81 | 41.65 | 16 | 5 | 19.16 | 15873.8 | 131.25 | 198.04 | 30.95 | 21.27 | 2126.95 | 0.69 | 0.77 | 0.12 | 0.12 | 0.5 | 10
16 | 50 | CONCLUIDO | 5.5834 | 17.91 | 15.72 | 134.73 | 2.34 | 7 | 128.13 | 41.65 | 17 | 5 | 19.48 | 16036.82 | 131.18 | 198.04 | 31.15 | 21.27 | 2228.66 | 0.68 | 0.77 | 0.12 | 0.12 | 0.5 | 10
17 | 50 | CONCLUIDO | 5.5828 | 17.91 | 15.72 | 134.75 | 2.46 | 7 | 129.46 | 41.65 | 18 | 5 | 19.81 | 16200.3 | 129.08 | 198.04 | 31.22 | 21.27 | 2263.72 | 0.68 | 0.77 | 0.12 | 0.13 | 0.5 | 10
18 | 50 | CONCLUIDO | 5.5991 | 17.86 | 15.69 | 156.91 | 2.57 | 6 | 130.79 | 41.65 | 19 | 4 | 20.14 | 16364.25 | 127.77 | 198.04 | 30.32 | 21.27 | 1815.81 | 0.7 | 0.77 | 0.12 | 0.1 | 0.5 | 10
19 | 50 | CONCLUIDO | 5.5987 | 17.86 | 15.69 | 156.92 | 2.67 | 6 | 132.12 | 41.65 | 20 | 4 | 20.47 | 16528.68 | 127.54 | 198.04 | 30.29 | 21.27 | 1803.97 | 0.7 | 0.77 | 0.12 | 0.1 | 0.5 | 10
20 | 50 | CONCLUIDO | 5.6022 | 17.85 | 15.68 | 156.81 | 2.78 | 6 | 133.46 | 41.65 | 21 | 3 | 20.81 | 16693.59 | 125.79 | 198.05 | 29.82 | 21.27 | 1569.76 | 0.71 | 0.77 | 0.12 | 0.09 | 0.5 | 10
21 | 50 | CONCLUIDO | 5.5943 | 17.88 | 15.71 | 157.06 | 2.88 | 6 | 134.8 | 41.65 | 22 | 2 | 21.15 | 16859.1 | 125.01 | 198.04 | 30.67 | 21.27 | 1992.49 | 0.69 | 0.77 | 0.12 | 0.11 | 0.5 | 10
22 | 50 | CONCLUIDO | 5.5953 | 17.87 | 15.7 | 157.03 | 2.99 | 6 | 136.14 | 41.65 | 23 | 1 | 21.49 | 17024.98 | 124.69 | 198.05 | 30.56 | 21.27 | 1937.63 | 0.7 | 0.77 | 0.12 | 0.11 | 0.5 | 10
23 | 50 | CONCLUIDO | 5.6119 | 17.82 | 15.67 | 188.06 | 3.09 | 5 | 137.49 | 41.65 | 24 | 0 | 21.84 | 17191.35 | 125.24 | 198.05 | 29.51 | 21.27 | 1419.24 | 0.72 | 0.77 | 0.12 | 0.08 | 0.5 | 10
0 | 25 | CONCLUIDO | 4.9757 | 20.1 | 17.19 | 12.89 | 0.28 | 80 | 61.76 | 28.92 | 1 | 78 | 6.84 | 7851.41 | 109.85 | 198.05 | 77.03 | 21.27 | 24804.35 | 0.28 | 0.71 | 0.24 | 1.6 | 0.5 | 10
1 | 25 | CONCLUIDO | 5.363 | 18.65 | 16.32 | 25.77 | 0.55 | 38 | 62.92 | 28.92 | 2 | 36 | 7 | 7994.37 | 102.14 | 198.05 | 49.77 | 21.27 | 11385.04 | 0.43 | 0.74 | 0.17 | 0.73 | 0.5 | 10
2 | 25 | CONCLUIDO | 5.487 | 18.23 | 16.08 | 38.6 | 0.81 | 25 | 64.08 | 28.92 | 3 | 23 | 7.16 | 8137.65 | 98.27 | 198.04 | 42.41 | 21.27 | 7765.57 | 0.5 | 0.75 | 0.15 | 0.49 | 0.5 | 10
3 | 25 | CONCLUIDO | 5.5899 | 17.89 | 15.84 | 52.81 | 1.07 | 18 | 65.25 | 28.92 | 4 | 16 | 7.33 | 8281.25 | 94.43 | 198.05 | 34.7 | 21.27 | 3946.84 | 0.61 | 0.77 | 0.13 | 0.25 | 0.5 | 10
4 | 25 | CONCLUIDO | 5.5911 | 17.89 | 15.88 | 63.53 | 1.31 | 15 | 66.42 | 28.92 | 5 | 13 | 7.49 | 8425.16 | 92.13 | 198.06 | 36.2 | 21.27 | 4713.16 | 0.59 | 0.76 | 0.13 | 0.29 | 0.5 | 10
5 | 25 | CONCLUIDO | 5.6206 | 17.79 | 15.83 | 79.15 | 1.55 | 12 | 67.59 | 28.92 | 6 | 10 | 7.66 | 8569.4 | 89.46 | 198.04 | 34.61 | 21.27 | 3933.68 | 0.61 | 0.77 | 0.13 | 0.23 | 0.5 | 10
6 | 25 | CONCLUIDO | 5.6471 | 17.71 | 15.77 | 94.64 | 1.78 | 10 | 68.76 | 28.92 | 7 | 6 | 7.83 | 8713.95 | 87.05 | 198.04 | 32.77 | 21.27 | 3022.04 | 0.65 | 0.77 | 0.13 | 0.18 | 0.5 | 10
7 | 25 | CONCLUIDO | 5.6421 | 17.72 | 15.79 | 94.73 | 2 | 10 | 69.93 | 28.92 | 8 | 3 | 8.01 | 8858.84 | 85.71 | 198.04 | 33.14 | 21.27 | 3207.65 | 0.64 | 0.77 | 0.13 | 0.2 | 0.5 | 10
8 | 25 | CONCLUIDO | 5.656 | 17.68 | 15.76 | 105.06 | 2.21 | 9 | 71.11 | 28.92 | 9 | 0 | 8.19 | 9004.04 | 86.96 | 198.04 | 32.11 | 21.27 | 2697.96 | 0.66 | 0.77 | 0.13 | 0.17 | 0.5 | 10
0 | 85 | CONCLUIDO | 3.6413 | 27.46 | 19.16 | 6.57 | 0.11 | 175 | 167.88 | 51.39 | 1 | 173 | 30.49 | 20939.59 | 242.29 | 198.07 | 138.91 | 21.27 | 55268.38 | 0.15 | 0.63 | 0.38 | 3.56 | 0.5 | 10
1 | 85 | CONCLUIDO | 4.4991 | 22.23 | 17.18 | 13.05 | 0.21 | 79 | 169.33 | 51.39 | 2 | 77 | 30.94 | 21118.46 | 216.52 | 198.06 | 76.56 | 21.27 | 24574.12 | 0.28 | 0.71 | 0.24 | 1.58 | 0.5 | 10
2 | 85 | CONCLUIDO | 4.8333 | 20.69 | 16.59 | 19.52 | 0.31 | 51 | 170.79 | 51.39 | 3 | 49 | 31.4 | 21297.94 | 208.6 | 198.05 | 58.45 | 21.27 | 15659.75 | 0.36 | 0.73 | 0.18 | 0.99 | 0.5 | 10
3 | 85 | CONCLUIDO | 5.0056 | 19.98 | 16.32 | 25.76 | 0.41 | 38 | 172.25 | 51.39 | 4 | 36 | 31.86 | 21478.05 | 204.73 | 198.06 | 49.67 | 21.27 | 11331.16 | 0.43 | 0.74 | 0.17 | 0.72 | 0.5 | 10
4 | 85 | CONCLUIDO | 5.1088 | 19.57 | 16.18 | 32.37 | 0.51 | 30 | 173.71 | 51.39 | 5 | 28 | 32.32 | 21658.78 | 202.48 | 198.04 | 45.73 | 21.27 | 9405.11 | 0.47 | 0.75 | 0.16 | 0.59 | 0.5 | 10
5 | 85 | CONCLUIDO | 5.182 | 19.3 | 16.08 | 38.59 | 0.61 | 25 | 175.18 | 51.39 | 6 | 23 | 32.79 | 21840.16 | 200.78 | 198.05 | 42.37 | 21.27 | 7748.16 | 0.5 | 0.75 | 0.15 | 0.48 | 0.5 | 10
6 | 85 | CONCLUIDO | 5.2265 | 19.13 | 16.02 | 43.68 | 0.7 | 22 | 176.66 | 51.39 | 7 | 20 | 33.27 | 22022.17 | 199.84 | 198.04 | 40.34 | 21.27 | 6746.71 | 0.53 | 0.76 | 0.14 | 0.42 | 0.5 | 10
7 | 85 | CONCLUIDO | 5.2723 | 18.97 | 15.95 | 50.37 | 0.8 | 19 | 178.14 | 51.39 | 8 | 17 | 33.75 | 22204.83 | 198.24 | 198.04 | 38.3 | 21.27 | 5743.92 | 0.56 | 0.76 | 0.14 | 0.36 | 0.5 | 10
8 | 85 | CONCLUIDO | 5.2994 | 18.87 | 15.92 | 56.19 | 0.89 | 17 | 179.63 | 51.39 | 9 | 15 | 34.24 | 22388.15 | 197.53 | 198.04 | 37.47 | 21.27 | 5335.55 | 0.57 | 0.76 | 0.14 | 0.33 | 0.5 | 10
9 | 85 | CONCLUIDO | 5.3144 | 18.82 | 15.9 | 59.63 | 0.98 | 16 | 181.12 | 51.39 | 10 | 14 | 34.73 | 22572.13 | 196.78 | 198.04 | 36.92 | 21.27 | 5067.73 | 0.58 | 0.76 | 0.13 | 0.31 | 0.5 | 10
10 | 85 | CONCLUIDO | 5.3461 | 18.71 | 15.86 | 67.96 | 1.07 | 14 | 182.62 | 51.39 | 11 | 12 | 35.22 | 22756.91 | 196.11 | 198.04 | 35.45 | 21.27 | 4341.61 | 0.6 | 0.76 | 0.13 | 0.26 | 0.5 | 10
11 | 85 | CONCLUIDO | 5.3642 | 18.64 | 15.83 | 73.06 | 1.16 | 13 | 184.12 | 51.39 | 12 | 11 | 35.73 | 22942.24 | 195.39 | 198.05 | 34.5 | 21.27 | 3875.43 | 0.62 | 0.77 | 0.13 | 0.23 | 0.5 | 10
12 | 85 | CONCLUIDO | 5.3779 | 18.59 | 15.82 | 79.08 | 1.24 | 12 | 185.63 | 51.39 | 13 | 10 | 36.24 | 23128.27 | 194.52 | 198.05 | 34.3 | 21.27 | 3780.22 | 0.62 | 0.77 | 0.12 | 0.22 | 0.5 | 10
13 | 85 | CONCLUIDO | 5.3921 | 18.55 | 15.8 | 86.18 | 1.33 | 11 | 187.14 | 51.39 | 14 | 9 | 36.75 | 23314.98 | 193.83 | 198.06 | 33.72 | 21.27 | 3492.5 | 0.63 | 0.77 | 0.12 | 0.21 | 0.5 | 10
14 | 85 | CONCLUIDO | 5.3925 | 18.54 | 15.8 | 86.18 | 1.41 | 11 | 188.66 | 51.39 | 15 | 9 | 37.27 | 23502.4 | 193.84 | 198.04 | 33.62 | 21.27 | 3441.46 | 0.63 | 0.77 | 0.13 | 0.2 | 0.5 | 10
15 | 85 | CONCLUIDO | 5.4101 | 18.48 | 15.77 | 94.64 | 1.49 | 10 | 190.19 | 51.39 | 16 | 8 | 37.79 | 23690.52 | 193.59 | 198.04 | 32.77 | 21.27 | 3022.87 | 0.65 | 0.77 | 0.13 | 0.18 | 0.5 | 10
16 | 85 | CONCLUIDO | 5.4083 | 18.49 | 15.78 | 94.67 | 1.57 | 10 | 191.72 | 51.39 | 17 | 8 | 38.33 | 23879.37 | 192.61 | 198.04 | 33.07 | 21.27 | 3175.22 | 0.64 | 0.77 | 0.12 | 0.18 | 0.5 | 10
17 | 85 | CONCLUIDO | 5.4239 | 18.44 | 15.76 | 105.06 | 1.65 | 9 | 193.26 | 51.39 | 18 | 7 | 38.86 | 24068.93 | 192.51 | 198.04 | 32.44 | 21.27 | 2864.89 | 0.66 | 0.77 | 0.12 | 0.17 | 0.5 | 10
18 | 85 | CONCLUIDO | 5.4242 | 18.44 | 15.76 | 105.06 | 1.73 | 9 | 194.8 | 51.39 | 19 | 7 | 39.41 | 24259.23 | 191.71 | 198.04 | 32.44 | 21.27 | 2864.79 | 0.66 | 0.77 | 0.12 | 0.16 | 0.5 | 10
19 | 85 | CONCLUIDO | 5.4458 | 18.36 | 15.72 | 117.89 | 1.81 | 8 | 196.35 | 51.39 | 20 | 6 | 39.96 | 24450.27 | 191.19 | 198.04 | 30.94 | 21.27 | 2117.78 | 0.69 | 0.77 | 0.12 | 0.12 | 0.5 | 10
20 | 85 | CONCLUIDO | 5.4406 | 18.38 | 15.74 | 118.03 | 1.88 | 8 | 197.9 | 51.39 | 21 | 6 | 40.51 | 24642.07 | 191.28 | 198.04 | 31.75 | 21.27 | 2521.98 | 0.67 | 0.77 | 0.12 | 0.14 | 0.5 | 10
21 | 85 | CONCLUIDO | 5.4389 | 18.39 | 15.74 | 118.07 | 1.96 | 8 | 199.46 | 51.39 | 22 | 6 | 41.07 | 24834.62 | 190.35 | 198.05 | 31.9 | 21.27 | 2597.15 | 0.67 | 0.77 | 0.12 | 0.15 | 0.5 | 10
22 | 85 | CONCLUIDO | 5.4565 | 18.33 | 15.72 | 134.72 | 2.03 | 7 | 201.03 | 51.39 | 23 | 5 | 41.64 | 25027.94 | 189.45 | 198.04 | 31.04 | 21.27 | 2172.04 | 0.69 | 0.77 | 0.12 | 0.12 | 0.5 | 10
23 | 85 | CONCLUIDO | 5.4658 | 18.3 | 15.69 | 134.45 | 2.1 | 7 | 202.61 | 51.39 | 24 | 5 | 42.21 | 25222.04 | 189.42 | 198.04 | 30.04 | 21.27 | 1674.29 | 0.71 | 0.77 | 0.12 | 0.09 | 0.5 | 10
24 | 85 | CONCLUIDO | 5.457 | 18.32 | 15.72 | 134.7 | 2.17 | 7 | 204.19 | 51.39 | 25 | 5 | 42.79 | 25417.05 | 189.5 | 198.04 | 31.09 | 21.27 | 2196.82 | 0.68 | 0.77 | 0.12 | 0.12 | 0.5 | 10
25 | 85 | CONCLUIDO | 5.4538 | 18.34 | 15.73 | 134.8 | 2.24 | 7 | 205.77 | 51.39 | 26 | 5 | 43.38 | 25612.75 | 188.98 | 198.04 | 31.42 | 21.27 | 2361.02 | 0.68 | 0.77 | 0.12 | 0.13 | 0.5 | 10
26 | 85 | CONCLUIDO | 5.4739 | 18.27 | 15.69 | 156.93 | 2.31 | 6 | 207.37 | 51.39 | 27 | 4 | 43.97 | 25809.25 | 187.31 | 198.04 | 30.39 | 21.27 | 1851.01 | 0.7 | 0.77 | 0.12 | 0.1 | 0.5 | 10
27 | 85 | CONCLUIDO | 5.4777 | 18.26 | 15.68 | 156.8 | 2.38 | 6 | 208.97 | 51.39 | 28 | 4 | 44.57 | 26006.56 | 187.83 | 198.04 | 29.94 | 21.27 | 1629.31 | 0.71 | 0.77 | 0.12 | 0.09 | 0.5 | 10
28 | 85 | CONCLUIDO | 5.4735 | 18.27 | 15.69 | 156.94 | 2.45 | 6 | 210.57 | 51.39 | 29 | 4 | 45.18 | 26204.71 | 188.44 | 198.05 | 30.4 | 21.27 | 1859.56 | 0.7 | 0.77 | 0.12 | 0.1 | 0.5 | 10
29 | 85 | CONCLUIDO | 5.4735 | 18.27 | 15.69 | 156.94 | 2.51 | 6 | 212.19 | 51.39 | 30 | 4 | 45.79 | 26403.69 | 188.6 | 198.04 | 30.37 | 21.27 | 1843.56 | 0.7 | 0.77 | 0.12 | 0.1 | 0.5 | 10
30 | 85 | CONCLUIDO | 5.473 | 18.27 | 15.7 | 156.96 | 2.58 | 6 | 213.81 | 51.39 | 31 | 4 | 46.41 | 26603.52 | 187.94 | 198.04 | 30.36 | 21.27 | 1837.36 | 0.7 | 0.77 | 0.12 | 0.1 | 0.5 | 10
31 | 85 | CONCLUIDO | 5.4736 | 18.27 | 15.69 | 156.94 | 2.64 | 6 | 215.43 | 51.39 | 32 | 4 | 47.04 | 26804.21 | 187.02 | 198.04 | 30.46 | 21.27 | 1887.48 | 0.7 | 0.77 | 0.12 | 0.1 | 0.5 | 10
32 | 85 | CONCLUIDO | 5.47 | 18.28 | 15.71 | 157.06 | 2.7 | 6 | 217.07 | 51.39 | 33 | 4 | 47.68 | 27005.77 | 185.64 | 198.04 | 30.84 | 21.27 | 2078.44 | 0.69 | 0.77 | 0.12 | 0.11 | 0.5 | 10
33 | 85 | CONCLUIDO | 5.4912 | 18.21 | 15.67 | 188.03 | 2.76 | 5 | 218.71 | 51.39 | 34 | 3 | 48.32 | 27208.22 | 185.55 | 198.04 | 29.56 | 21.27 | 1442.94 | 0.72 | 0.77 | 0.12 | 0.07 | 0.5 | 10
34 | 85 | CONCLUIDO | 5.4942 | 18.2 | 15.66 | 187.91 | 2.82 | 5 | 220.36 | 51.39 | 35 | 3 | 48.97 | 27411.55 | 186.21 | 198.04 | 29.17 | 21.27 | 1246.69 | 0.73 | 0.77 | 0.12 | 0.07 | 0.5 | 10
35 | 85 | CONCLUIDO | 5.4876 | 18.22 | 15.68 | 188.17 | 2.88 | 5 | 222.01 | 51.39 | 36 | 3 | 49.62 | 27615.8 | 186.88 | 198.04 | 30.03 | 21.27 | 1679.1 | 0.71 | 0.77 | 0.12 | 0.09 | 0.5 | 10
36 | 85 | CONCLUIDO | 5.4884 | 18.22 | 15.68 | 188.14 | 2.94 | 5 | 223.68 | 51.39 | 37 | 3 | 50.29 | 27821.09 | 187.26 | 198.04 | 29.99 | 21.27 | 1660.33 | 0.71 | 0.77 | 0.11 | 0.08 | 0.5 | 10
37 | 85 | CONCLUIDO | 5.4891 | 18.22 | 15.68 | 188.11 | 3 | 5 | 225.35 | 51.39 | 38 | 3 | 50.96 | 28027.19 | 187.7 | 198.04 | 29.8 | 21.27 | 1562.46 | 0.71 | 0.77 | 0.12 | 0.08 | 0.5 | 10
38 | 85 | CONCLUIDO | 5.4936 | 18.2 | 15.66 | 187.93 | 3.05 | 5 | 227.03 | 51.39 | 39 | 3 | 51.64 | 28234.24 | 187.05 | 198.04 | 29.31 | 21.27 | 1316.87 | 0.73 | 0.77 | 0.12 | 0.07 | 0.5 | 10
39 | 85 | CONCLUIDO | 5.4876 | 18.22 | 15.68 | 188.17 | 3.11 | 5 | 228.71 | 51.39 | 40 | 3 | 52.32 | 28442.24 | 186.55 | 198.04 | 29.97 | 21.27 | 1648.87 | 0.71 | 0.77 | 0.12 | 0.09 | 0.5 | 10
0 | 20 | CONCLUIDO | 5.1153 | 19.55 | 16.96 | 14.75 | 0.34 | 69 | 51.33 | 24.83 | 1 | 67 | 5.51 | 6564.78 | 94.39 | 198.04 | 69.6 | 21.27 | 21144.92 | 0.31 | 0.72 | 0.22 | 1.36 | 0.5 | 10
1 | 20 | CONCLUIDO | 5.4322 | 18.41 | 16.26 | 29.56 | 0.66 | 33 | 52.47 | 24.83 | 2 | 31 | 5.64 | 6705.1 | 87.77 | 198.05 | 47.93 | 21.27 | 10488.12 | 0.44 | 0.75 | 0.16 | 0.66 | 0.5 | 10
2 | 20 | CONCLUIDO | 5.5548 | 18 | 16 | 45.71 | 0.97 | 21 | 53.61 | 24.83 | 3 | 19 | 5.78 | 6845.59 | 83.61 | 198.05 | 39.71 | 21.27 | 6439.61 | 0.54 | 0.76 | 0.14 | 0.4 | 0.5 | 10
3 | 20 | CONCLUIDO | 5.6056 | 17.84 | 15.9 | 59.61 | 1.27 | 16 | 54.75 | 24.83 | 4 | 14 | 5.92 | 6986.39 | 80 | 198.04 | 36.67 | 21.27 | 4942.77 | 0.58 | 0.76 | 0.13 | 0.3 | 0.5 | 10
4 | 20 | CONCLUIDO | 5.6436 | 17.72 | 15.82 | 79.12 | 1.55 | 12 | 55.89 | 24.83 | 5 | 9 | 6.07 | 7127.49 | 75.98 | 198.04 | 34.37 | 21.27 | 3814.14 | 0.62 | 0.77 | 0.13 | 0.23 | 0.5 | 10
5 | 20 | CONCLUIDO | 5.6525 | 17.69 | 15.81 | 86.23 | 1.82 | 11 | 57.04 | 24.83 | 6 | 1 | 6.21 | 7268.89 | 75.86 | 198.04 | 33.63 | 21.27 | 3446.95 | 0.63 | 0.77 | 0.14 | 0.21 | 0.5 | 10
6 | 20 | CONCLUIDO | 5.6526 | 17.69 | 15.81 | 86.23 | 2.09 | 11 | 58.19 | 24.83 | 7 | 0 | 6.36 | 7410.59 | 77.3 | 198.04 | 33.58 | 21.27 | 3421.72 | 0.63 | 0.77 | 0.14 | 0.21 | 0.5 | 10
0 | 65 | CONCLUIDO | 4.0461 | 24.72 | 18.56 | 7.63 | 0.13 | 146 | 133.21 | 46.47 | 1 | 144 | 20.75 | 16663.42 | 201.75 | 198.05 | 119.89 | 21.27 | 45905.36 | 0.18 | 0.65 | 0.34 | 2.97 | 0.5 | 10
1 | 65 | CONCLUIDO | 4.7802 | 20.92 | 16.92 | 15.15 | 0.26 | 67 | 134.55 | 46.47 | 2 | 65 | 21.09 | 16828.84 | 182.95 | 198.06 | 68.35 | 21.27 | 20530.24 | 0.31 | 0.72 | 0.21 | 1.32 | 0.5 | 10
2 | 65 | CONCLUIDO | 5.0415 | 19.84 | 16.46 | 22.44 | 0.39 | 44 | 135.9 | 46.47 | 3 | 42 | 21.43 | 16994.64 | 177.22 | 198.04 | 54.3 | 21.27 | 13615.61 | 0.39 | 0.74 | 0.17 | 0.86 | 0.5 | 10
3 | 65 | CONCLUIDO | 5.1726 | 19.33 | 16.25 | 29.55 | 0.52 | 33 | 137.25 | 46.47 | 4 | 31 | 21.78 | 17160.92 | 174.2 | 198.04 | 47.97 | 21.27 | 10508.57 | 0.44 | 0.75 | 0.16 | 0.66 | 0.5 | 10
4 | 65 | CONCLUIDO | 5.2658 | 18.99 | 16.1 | 37.16 | 0.64 | 26 | 138.6 | 46.47 | 5 | 24 | 22.13 | 17327.69 | 171.97 | 198.05 | 43.13 | 21.27 | 8125.13 | 0.49 | 0.75 | 0.15 | 0.51 | 0.5 | 10
5 | 65 | CONCLUIDO | 5.3203 | 18.8 | 16.02 | 43.68 | 0.76 | 22 | 139.95 | 46.47 | 6 | 20 | 22.49 | 17494.97 | 170.54 | 198.04 | 40.36 | 21.27 | 6757.68 | 0.53 | 0.76 | 0.15 | 0.42 | 0.5 | 10
6 | 65 | CONCLUIDO | 5.3671 | 18.63 | 15.93 | 50.32 | 0.88 | 19 | 141.31 | 46.47 | 7 | 17 | 22.85 | 17662.75 | 168.69 | 198.05 | 37.45 | 21.27 | 5318.35 | 0.57 | 0.76 | 0.14 | 0.34 | 0.5 | 10
7 | 65 | CONCLUIDO | 5.4009 | 18.52 | 15.9 | 59.62 | 0.99 | 16 | 142.68 | 46.47 | 8 | 14 | 23.21 | 17831.04 | 167.57 | 198.05 | 36.85 | 21.27 | 5034.69 | 0.58 | 0.76 | 0.13 | 0.31 | 0.5 | 10
8 | 65 | CONCLUIDO | 5.4131 | 18.47 | 15.88 | 63.54 | 1.11 | 15 | 144.05 | 46.47 | 9 | 13 | 23.58 | 17999.83 | 166.42 | 198.04 | 36.39 | 21.27 | 4806.71 | 0.58 | 0.76 | 0.13 | 0.29 | 0.5 | 10
9 | 65 | CONCLUIDO | 5.4451 | 18.36 | 15.83 | 73.07 | 1.22 | 13 | 145.42 | 46.47 | 10 | 11 | 23.95 | 18169.15 | 165.52 | 198.04 | 34.59 | 21.27 | 3916.94 | 0.61 | 0.77 | 0.13 | 0.24 | 0.5 | 10
10 | 65 | CONCLUIDO | 5.4565 | 18.33 | 15.82 | 79.1 | 1.33 | 12 | 146.8 | 46.47 | 11 | 10 | 24.33 | 18338.99 | 164.46 | 198.04 | 34.4 | 21.27 | 3829.41 | 0.62 | 0.77 | 0.12 | 0.23 | 0.5 | 10
11 | 65 | CONCLUIDO | 5.4721 | 18.27 | 15.79 | 86.15 | 1.43 | 11 | 148.18 | 46.47 | 12 | 9 | 24.71 | 18509.36 | 163.43 | 198.04 | 33.5 | 21.27 | 3383.72 | 0.63 | 0.77 | 0.13 | 0.2 | 0.5 | 10
12 | 65 | CONCLUIDO | 5.487 | 18.23 | 15.77 | 94.64 | 1.54 | 10 | 149.56 | 46.47 | 13 | 8 | 25.1 | 18680.25 | 162.55 | 198.04 | 32.78 | 21.27 | 3027.46 | 0.65 | 0.77 | 0.12 | 0.18 | 0.5 | 10
13 | 65 | CONCLUIDO | 5.4835 | 18.24 | 15.78 | 94.7 | 1.64 | 10 | 150.95 | 46.47 | 14 | 8 | 25.49 | 18851.69 | 162.34 | 198.05 | 33.38 | 21.27 | 3325.65 | 0.64 | 0.77 | 0.12 | 0.19 | 0.5 | 10
14 | 65 | CONCLUIDO | 5.499 | 18.19 | 15.76 | 105.07 | 1.74 | 9 | 152.35 | 46.47 | 15 | 7 | 25.88 | 19023.66 | 161.4 | 198.05 | 32.44 | 21.27 | 2862.27 | 0.66 | 0.77 | 0.12 | 0.17 | 0.5 | 10
15 | 65 | CONCLUIDO | 5.5007 | 18.18 | 15.75 | 105.03 | 1.84 | 9 | 153.75 | 46.47 | 16 | 7 | 26.28 | 19196.18 | 160.12 | 198.04 | 32.25 | 21.27 | 2769.71 | 0.66 | 0.77 | 0.12 | 0.16 | 0.5 | 10
16 | 65 | CONCLUIDO | 5.5228 | 18.11 | 15.71 | 117.81 | 1.94 | 8 | 155.15 | 46.47 | 17 | 6 | 26.68 | 19369.26 | 159.57 | 198.05 | 30.81 | 21.27 | 2053.24 | 0.69 | 0.77 | 0.12 | 0.11 | 0.5 | 10
17 | 65 | CONCLUIDO | 5.5133 | 18.14 | 15.74 | 118.05 | 2.04 | 8 | 156.56 | 46.47 | 18 | 6 | 27.09 | 19542.89 | 159.32 | 198.05 | 31.85 | 21.27 | 2572.53 | 0.67 | 0.77 | 0.12 | 0.15 | 0.5 | 10
18 | 65 | CONCLUIDO | 5.5299 | 18.08 | 15.71 | 134.68 | 2.13 | 7 | 157.97 | 46.47 | 19 | 5 | 27.5 | 19717.08 | 157.28 | 198.04 | 30.97 | 21.27 | 2137.8 | 0.69 | 0.77 | 0.12 | 0.12 | 0.5 | 10
19 | 65 | CONCLUIDO | 5.5357 | 18.06 | 15.69 | 134.52 | 2.22 | 7 | 159.39 | 46.47 | 20 | 5 | 27.92 | 19891.97 | 157.28 | 198.04 | 30.4 | 21.27 | 1853.88 | 0.7 | 0.77 | 0.12 | 0.1 | 0.5 | 10
20 | 65 | CONCLUIDO | 5.5262 | 18.1 | 15.72 | 134.78 | 2.31 | 7 | 160.81 | 46.47 | 21 | 5 | 28.34 | 20067.32 | 156.61 | 198.04 | 31.37 | 21.27 | 2337.83 | 0.68 | 0.77 | 0.12 | 0.13 | 0.5 | 10
21 | 65 | CONCLUIDO | 5.5266 | 18.09 | 15.72 | 134.77 | 2.4 | 7 | 162.24 | 46.47 | 22 | 5 | 28.77 | 20243.25 | 155.02 | 198.04 | 31.36 | 21.27 | 2335.04 | 0.68 | 0.77 | 0.12 | 0.13 | 0.5 | 10
22 | 65 | CONCLUIDO | 5.5477 | 18.03 | 15.68 | 156.82 | 2.49 | 6 | 163.67 | 46.47 | 23 | 4 | 29.2 | 20419.76 | 154.58 | 198.04 | 30.01 | 21.27 | 1663.11 | 0.71 | 0.77 | 0.12 | 0.09 | 0.5 | 10
23 | 65 | CONCLUIDO | 5.5401 | 18.05 | 15.71 | 157.07 | 2.58 | 6 | 165.1 | 46.47 | 24 | 4 | 29.64 | 20596.86 | 155.08 | 198.04 | 30.82 | 21.27 | 2065.67 | 0.69 | 0.77 | 0.12 | 0.11 | 0.5 | 10
24 | 65 | CONCLUIDO | 5.5409 | 18.05 | 15.7 | 157.04 | 2.66 | 6 | 166.54 | 46.47 | 25 | 4 | 30.08 | 20774.56 | 154.02 | 198.04 | 30.68 | 21.27 | 1998.3 | 0.69 | 0.77 | 0.12 | 0.11 | 0.5 | 10
25 | 65 | CONCLUIDO | 5.5452 | 18.03 | 15.69 | 156.9 | 2.74 | 6 | 167.99 | 46.47 | 26 | 4 | 30.52 | 20952.87 | 152.57 | 198.04 | 30.34 | 21.27 | 1827.81 | 0.7 | 0.77 | 0.12 | 0.1 | 0.5 | 10
26 | 65 | CONCLUIDO | 5.5562 | 18 | 15.68 | 188.18 | 2.82 | 5 | 169.44 | 46.47 | 27 | 3 | 30.97 | 21131.78 | 150.22 | 198.04 | 30.04 | 21.27 | 1680.92 | 0.71 | 0.77 | 0.12 | 0.09 | 0.5 | 10
27 | 65 | CONCLUIDO | 5.5579 | 17.99 | 15.68 | 188.11 | 2.9 | 5 | 170.9 | 46.47 | 28 | 3 | 31.43 | 21311.32 | 150.95 | 198.04 | 29.74 | 21.27 | 1531.8 | 0.72 | 0.77 | 0.12 | 0.08 | 0.5 | 10
28 | 65 | CONCLUIDO | 5.556 | 18 | 15.68 | 188.19 | 2.98 | 5 | 172.36 | 46.47 | 29 | 3 | 31.89 | 21491.47 | 151.2 | 198.04 | 30.06 | 21.27 | 1694.99 | 0.71 | 0.77 | 0.12 | 0.09 | 0.5 | 10
29 | 65 | CONCLUIDO | 5.5564 | 18 | 15.68 | 188.17 | 3.06 | 5 | 173.82 | 46.47 | 30 | 3 | 32.36 | 21672.25 | 151.28 | 198.04 | 29.96 | 21.27 | 1642.7 | 0.71 | 0.77 | 0.12 | 0.09 | 0.5 | 10
30 | 65 | CONCLUIDO | 5.5613 | 17.98 | 15.66 | 187.98 | 3.14 | 5 | 175.29 | 46.47 | 31 | 3 | 32.83 | 21853.67 | 150.87 | 198.04 | 29.4 | 21.27 | 1363.87 | 0.72 | 0.77 | 0.12 | 0.07 | 0.5 | 10
31 | 65 | CONCLUIDO | 5.5561 | 18 | 15.68 | 188.18 | 3.21 | 5 | 176.77 | 46.47 | 32 | 3 | 33.3 | 22035.73 | 149.94 | 198.04 | 30.01 | 21.27 | 1670.21 | 0.71 | 0.77 | 0.12 | 0.09 | 0.5 | 10
32 | 65 | CONCLUIDO | 5.5561 | 18 | 15.68 | 188.18 | 3.28 | 5 | 178.25 | 46.47 | 33 | 1 | 33.79 | 22218.44 | 149.14 | 198.04 | 29.92 | 21.27 | 1621.55 | 0.71 | 0.77 | 0.12 | 0.09 | 0.5 | 10
33 | 65 | CONCLUIDO | 5.5579 | 17.99 | 15.68 | 188.11 | 3.36 | 5 | 179.74 | 46.47 | 34 | 1 | 34.27 | 22401.81 | 149.12 | 198.04 | 29.68 | 21.27 | 1502.86 | 0.72 | 0.77 | 0.12 | 0.08 | 0.5 | 10
34 | 65 | CONCLUIDO | 5.5568 | 18 | 15.68 | 188.15 | 3.43 | 5 | 181.23 | 46.47 | 35 | 1 | 34.76 | 22585.84 | 149.22 | 198.04 | 29.87 | 21.27 | 1597.33 | 0.71 | 0.77 | 0.12 | 0.09 | 0.5 | 10
35 | 65 | CONCLUIDO | 5.5568 | 18 | 15.68 | 188.15 | 3.5 | 5 | 182.73 | 46.47 | 36 | 1 | 35.26 | 22770.67 | 149.13 | 198.04 | 29.82 | 21.27 | 1572.91 | 0.71 | 0.77 | 0.12 | 0.09 | 0.5 | 10
36 | 65 | CONCLUIDO | 5.5576 | 17.99 | 15.68 | 188.12 | 3.56 | 5 | 184.23 | 46.47 | 37 | 0 | 35.77 | 22956.06 | 148.96 | 198.04 | 29.73 | 21.27 | 1526.83 | 0.72 | 0.77 | 0.12 | 0.08 | 0.5 | 10
0 | 75 | CONCLUIDO | 3.8453 | 26.01 | 18.84 | 7.07 | 0.12 | 160 | 150.44 | 49.1 | 1 | 158 | 25.34 | 18787.76 | 221.8 | 198.11 | 128.81 | 21.27 | 50295.09 | 0.17 | 0.64 | 0.35 | 3.24 | 0.5 | 10
1 | 75 | CONCLUIDO | 4.6398 | 21.55 | 17.05 | 14.01 | 0.23 | 73 | 151.83 | 49.1 | 2 | 71 | 25.73 | 18959.54 | 199.93 | 198.06 | 72.61 | 21.27 | 22626.86 | 0.29 | 0.71 | 0.22 | 1.45 | 0.5 | 10
2 | 75 | CONCLUIDO | 4.9285 | 20.29 | 16.55 | 20.68 | 0.35 | 48 | 153.23 | 49.1 | 3 | 46 | 26.13 | 19131.85 | 193.44 | 198.06 | 56.94 | 21.27 | 14920.24 | 0.37 | 0.73 | 0.18 | 0.95 | 0.5 | 10
3 | 75 | CONCLUIDO | 5.1334 | 19.48 | 16.13 | 27.66 | 0.46 | 35 | 154.63 | 49.1 | 4 | 33 | 26.53 | 19304.72 | 187.88 | 198.06 | 43.85 | 21.27 | 8439.79 | 0.48 | 0.75 | 0.15 | 0.54 | 0.5 | 10
4 | 75 | CONCLUIDO | 5.1883 | 19.27 | 16.14 | 34.59 | 0.57 | 28 | 156.03 | 49.1 | 5 | 26 | 26.94 | 19478.15 | 187.46 | 198.05 | 44.39 | 21.27 | 8741.75 | 0.48 | 0.75 | 0.15 | 0.55 | 0.5 | 10
5 | 75 | CONCLUIDO | 5.2449 | 19.07 | 16.06 | 40.14 | 0.67 | 24 | 157.44 | 49.1 | 6 | 22 | 27.35 | 19652.13 | 185.88 | 198.04 | 41.6 | 21.27 | 7365.66 | 0.51 | 0.76 | 0.15 | 0.46 | 0.5 | 10
6 | 75 | CONCLUIDO | 5.3024 | 18.86 | 15.97 | 47.92 | 0.78 | 20 | 158.86 | 49.1 | 7 | 18 | 27.77 | 19826.68 | 184.39 | 198.05 | 39.03 | 21.27 | 6102.43 | 0.54 | 0.76 | 0.14 | 0.38 | 0.5 | 10
7 | 75 | CONCLUIDO | 5.3176 | 18.81 | 15.98 | 53.26 | 0.88 | 18 | 160.28 | 49.1 | 8 | 16 | 28.19 | 20001.93 | 184.07 | 198.05 | 39.48 | 21.27 | 6338.59 | 0.54 | 0.76 | 0.14 | 0.38 | 0.5 | 10
8 | 75 | CONCLUIDO | 5.3571 | 18.67 | 15.9 | 59.63 | 0.99 | 16 | 161.71 | 49.1 | 9 | 14 | 28.61 | 20177.64 | 182.32 | 198.06 | 36.79 | 21.27 | 5002.58 | 0.58 | 0.76 | 0.13 | 0.31 | 0.5 | 10
9 | 75 | CONCLUIDO | 5.3874 | 18.56 | 15.86 | 67.96 | 1.09 | 14 | 163.13 | 49.1 | 10 | 12 | 29.04 | 20353.94 | 181.19 | 198.04 | 35.42 | 21.27 | 4329.33 | 0.6 | 0.76 | 0.13 | 0.26 | 0.5 | 10
10 | 75 | CONCLUIDO | 5.4029 | 18.51 | 15.84 | 73.08 | 1.18 | 13 | 164.57 | 49.1 | 11 | 11 | 29.47 | 20530.82 | 180.64 | 198.04 | 34.75 | 21.27 | 3996.15 | 0.61 | 0.77 | 0.13 | 0.24 | 0.5 | 10
11 | 75 | CONCLUIDO | 5.4174 | 18.46 | 15.82 | 79.08 | 1.28 | 12 | 166.01 | 49.1 | 12 | 10 | 29.91 | 20708.3 | 179.71 | 198.04 | 34.26 | 21.27 | 3757.65 | 0.62 | 0.77 | 0.12 | 0.22 | 0.5 | 10
12 | 75 | CONCLUIDO | 5.4317 | 18.41 | 15.8 | 86.17 | 1.38 | 11 | 167.45 | 49.1 | 13 | 9 | 30.36 | 20886.38 | 178.96 | 198.05 | 33.58 | 21.27 | 3421.39 | 0.63 | 0.77 | 0.13 | 0.2 | 0.5 | 10
13 | 75 | CONCLUIDO | 5.4304 | 18.42 | 15.8 | 86.2 | 1.47 | 11 | 168.9 | 49.1 | 14 | 9 | 30.81 | 21065.06 | 178.69 | 198.04 | 33.82 | 21.27 | 3541.15 | 0.63 | 0.77 | 0.12 | 0.21 | 0.5 | 10
14 | 75 | CONCLUIDO | 5.4582 | 18.32 | 15.74 | 94.44 | 1.56 | 10 | 170.35 | 49.1 | 15 | 8 | 31.26 | 21244.37 | 178.07 | 198.04 | 31.47 | 21.27 | 2372.56 | 0.68 | 0.77 | 0.13 | 0.14 | 0.5 | 10
15 | 75 | CONCLUIDO | 5.46 | 18.32 | 15.76 | 105.09 | 1.65 | 9 | 171.81 | 49.1 | 16 | 7 | 31.72 | 21424.29 | 176.86 | 198.04 | 32.58 | 21.27 | 2930.89 | 0.65 | 0.77 | 0.12 | 0.17 | 0.5 | 10
16 | 75 | CONCLUIDO | 5.4619 | 18.31 | 15.76 | 105.05 | 1.74 | 9 | 173.28 | 49.1 | 17 | 7 | 32.18 | 21604.83 | 177.11 | 198.04 | 32.33 | 21.27 | 2808.54 | 0.66 | 0.77 | 0.12 | 0.16 | 0.5 | 10
17 | 75 | CONCLUIDO | 5.4783 | 18.25 | 15.73 | 118 | 1.83 | 8 | 174.75 | 49.1 | 18 | 6 | 32.65 | 21786.02 | 175.36 | 198.04 | 31.55 | 21.27 | 2423.17 | 0.67 | 0.77 | 0.12 | 0.14 | 0.5 | 10
18 | 75 | CONCLUIDO | 5.4741 | 18.27 | 15.75 | 118.1 | 1.91 | 8 | 176.22 | 49.1 | 19 | 6 | 33.13 | 21967.84 | 175.85 | 198.04 | 32.05 | 21.27 | 2673.77 | 0.66 | 0.77 | 0.12 | 0.15 | 0.5 | 10
19 | 75 | CONCLUIDO | 5.4765 | 18.26 | 15.74 | 118.04 | 2 | 8 | 177.7 | 49.1 | 20 | 6 | 33.61 | 22150.3 | 174.81 | 198.04 | 31.81 | 21.27 | 2553.36 | 0.67 | 0.77 | 0.12 | 0.14 | 0.5 | 10
20 | 75 | CONCLUIDO | 5.4931 | 18.2 | 15.71 | 134.7 | 2.08 | 7 | 179.18 | 49.1 | 21 | 5 | 34.09 | 22333.43 | 173.59 | 198.04 | 31.04 | 21.27 | 2171.45 | 0.69 | 0.77 | 0.12 | 0.12 | 0.5 | 10
21 | 75 | CONCLUIDO | 5.5015 | 18.18 | 15.69 | 134.46 | 2.16 | 7 | 180.67 | 49.1 | 22 | 5 | 34.58 | 22517.21 | 173.75 | 198.04 | 30.09 | 21.27 | 1696.07 | 0.71 | 0.77 | 0.12 | 0.09 | 0.5 | 10
22 | 75 | CONCLUIDO | 5.4918 | 18.21 | 15.72 | 134.73 | 2.24 | 7 | 182.17 | 49.1 | 23 | 5 | 35.08 | 22701.78 | 173.44 | 198.04 | 31.19 | 21.27 | 2247.36 | 0.68 | 0.77 | 0.12 | 0.12 | 0.5 | 10
23 | 75 | CONCLUIDO | 5.4917 | 18.21 | 15.72 | 134.73 | 2.32 | 7 | 183.67 | 49.1 | 24 | 5 | 35.58 | 22886.92 | 172.31 | 198.05 | 31.11 | 21.27 | 2206.07 | 0.68 | 0.77 | 0.12 | 0.12 | 0.5 | 10
24 | 75 | CONCLUIDO | 5.512 | 18.14 | 15.68 | 156.82 | 2.4 | 6 | 185.18 | 49.1 | 25 | 4 | 36.08 | 23072.73 | 170.92 | 198.04 | 29.86 | 21.27 | 1587.93 | 0.71 | 0.77 | 0.12 | 0.09 | 0.5 | 10
25 | 75 | CONCLUIDO | 5.508 | 18.16 | 15.7 | 156.96 | 2.47 | 6 | 186.69 | 49.1 | 26 | 4 | 36.6 | 23259.24 | 171.7 | 198.05 | 30.45 | 21.27 | 1882.36 | 0.7 | 0.77 | 0.12 | 0.1 | 0.5 | 10
26 | 75 | CONCLUIDO | 5.5063 | 18.16 | 15.7 | 157.01 | 2.55 | 6 | 188.21 | 49.1 | 27 | 4 | 37.11 | 23446.45 | 171.94 | 198.04 | 30.59 | 21.27 | 1952.8 | 0.7 | 0.77 | 0.12 | 0.11 | 0.5 | 10
27 | 75 | CONCLUIDO | 5.5065 | 18.16 | 15.7 | 157.01 | 2.62 | 6 | 189.73 | 49.1 | 28 | 4 | 37.64 | 23634.36 | 171.1 | 198.04 | 30.56 | 21.27 | 1936.26 | 0.7 | 0.77 | 0.12 | 0.11 | 0.5 | 10
28 | 75 | CONCLUIDO | 5.5094 | 18.15 | 15.69 | 156.91 | 2.69 | 6 | 191.26 | 49.1 | 29 | 4 | 38.17 | 23822.99 | 169.92 | 198.04 | 30.33 | 21.27 | 1822.92 | 0.7 | 0.77 | 0.12 | 0.1 | 0.5 | 10
29 | 75 | CONCLUIDO | 5.5233 | 18.11 | 15.68 | 188.11 | 2.76 | 5 | 192.8 | 49.1 | 30 | 3 | 38.7 | 24012.34 | 167.77 | 198.04 | 29.85 | 21.27 | 1587.02 | 0.71 | 0.77 | 0.12 | 0.08 | 0.5 | 10
30 | 75 | CONCLUIDO | 5.5245 | 18.1 | 15.67 | 188.06 | 2.83 | 5 | 194.34 | 49.1 | 31 | 3 | 39.24 | 24202.42 | 168.43 | 198.04 | 29.7 | 21.27 | 1513.1 | 0.72 | 0.77 | 0.12 | 0.08 | 0.5 | 10
31 | 75 | CONCLUIDO | 5.5292 | 18.09 | 15.66 | 187.88 | 2.9 | 5 | 195.89 | 49.1 | 32 | 3 | 39.79 | 24393.24 | 169.06 | 198.04 | 29.2 | 21.27 | 1263.11 | 0.73 | 0.77 | 0.11 | 0.06 | 0.5 | 10
32 | 75 | CONCLUIDO | 5.524 | 18.1 | 15.67 | 188.08 | 2.97 | 5 | 197.44 | 49.1 | 33 | 3 | 40.34 | 24584.81 | 169.23 | 198.05 | 29.74 | 21.27 | 1532.41 | 0.72 | 0.77 | 0.12 | 0.08 | 0.5 | 10
33 | 75 | CONCLUIDO | 5.5229 | 18.11 | 15.68 | 188.13 | 3.03 | 5 | 199 | 49.1 | 34 | 3 | 40.9 | 24777.13 | 169.69 | 198.04 | 29.85 | 21.27 | 1588.5 | 0.71 | 0.77 | 0.12 | 0.08 | 0.5 | 10
34 | 75 | CONCLUIDO | 5.5278 | 18.09 | 15.66 | 187.93 | 3.1 | 5 | 200.56 | 49.1 | 35 | 3 | 41.47 | 24970.22 | 169.03 | 198.04 | 29.31 | 21.27 | 1320.17 | 0.73 | 0.77 | 0.12 | 0.07 | 0.5 | 10
35 | 75 | CONCLUIDO | 5.5216 | 18.11 | 15.68 | 188.18 | 3.16 | 5 | 202.14 | 49.1 | 36 | 3 | 42.04 | 25164.09 | 168.33 | 198.04 | 29.99 | 21.27 | 1657.45 | 0.71 | 0.77 | 0.12 | 0.09 | 0.5 | 10
36 | 75 | CONCLUIDO | 5.5213 | 18.11 | 15.68 | 188.19 | 3.23 | 5 | 203.71 | 49.1 | 37 | 3 | 42.62 | 25358.87 | 167.37 | 198.04 | 30.03 | 21.27 | 1676.13 | 0.71 | 0.77 | 0.12 | 0.09 | 0.5 | 10
37 | 75 | CONCLUIDO | 5.5255 | 18.1 | 15.67 | 188.03 | 3.29 | 5 | 205.3 | 49.1 | 38 | 3 | 43.2 | 25554.32 | 165.41 | 198.04 | 29.57 | 21.27 | 1448.34 | 0.72 | 0.77 | 0.12 | 0.07 | 0.5 | 10
38 | 75 | CONCLUIDO | 5.5394 | 18.05 | 15.65 | 234.81 | 3.35 | 4 | 206.89 | 49.1 | 39 | 2 | 43.8 | 25750.58 | 163.27 | 198.04 | 29.1 | 21.27 | 1217.54 | 0.73 | 0.77 | 0.11 | 0.06 | 0.5 | 10
39 | 75 | CONCLUIDO | 5.5386 | 18.06 | 15.66 | 234.85 | 3.41 | 4 | 208.49 | 49.1 | 40 | 2 | 44.39 | 25947.65 | 164.1 | 198.04 | 29.21 | 21.27 | 1273.84 | 0.73 | 0.77 | 0.11 | 0.06 | 0.5 | 10
0 | 95 | CONCLUIDO | 3.4451 | 29.03 | 19.49 | 6.15 | 0.1 | 190 | 185.69 | 53.44 | 1 | 188 | 36.26 | 23136.14 | 262.97 | 198.07 | 148.92 | 21.27 | 60197.93 | 0.14 | 0.62 | 0.41 | 3.89 | 0.5 | 10
1 | 95 | CONCLUIDO | 4.3607 | 22.93 | 17.3 | 12.21 | 0.19 | 85 | 187.21 | 53.44 | 2 | 83 | 36.77 | 23322.88 | 232.87 | 198.05 | 80.66 | 21.27 | 26594.36 | 0.26 | 0.7 | 0.24 | 1.7 | 0.5 | 10
2 | 95 | CONCLUIDO | 4.7174 | 21.2 | 16.68 | 18.2 | 0.28 | 55 | 188.73 | 53.44 | 3 | 53 | 37.29 | 23510.33 | 224.05 | 198.05 | 61.19 | 21.27 | 17006.63 | 0.35 | 0.73 | 0.19 | 1.09 | 0.5 | 10
3 | 95 | CONCLUIDO | 4.904 | 20.39 | 16.4 | 24 | 0.37 | 41 | 190.25 | 53.44 | 4 | 39 | 37.82 | 23698.48 | 219.94 | 198.05 | 52.17 | 21.27 | 12567.65 | 0.41 | 0.74 | 0.18 | 0.8 | 0.5 | 10
4 | 95 | CONCLUIDO | 5.0123 | 19.95 | 16.25 | 29.55 | 0.46 | 33 | 191.78 | 53.44 | 5 | 31 | 38.35 | 23887.36 | 217.63 | 198.05 | 48.02 | 21.27 | 10533.39 | 0.44 | 0.75 | 0.16 | 0.66 | 0.5 | 10
5 | 95 | CONCLUIDO | 5.1028 | 19.6 | 16.12 | 35.83 | 0.55 | 27 | 193.32 | 53.44 | 6 | 25 | 38.89 | 24076.95 | 215.62 | 198.04 | 43.74 | 21.27 | 8425.44 | 0.49 | 0.75 | 0.15 | 0.53 | 0.5 | 10
6 | 95 | CONCLUIDO | 5.1648 | 19.36 | 16.04 | 41.84 | 0.64 | 23 | 194.86 | 53.44 | 7 | 21 | 39.43 | 24267.28 | 214.06 | 198.05 | 41.05 | 21.27 | 7096.71 | 0.52 | 0.76 | 0.14 | 0.44 | 0.5 | 10
7 | 95 | CONCLUIDO | 5.1938 | 19.25 | 16 | 45.72 | 0.72 | 21 | 196.41 | 53.44 | 8 | 19 | 39.98 | 24458.36 | 213.41 | 198.04 | 40.02 | 21.27 | 6594.34 | 0.53 | 0.76 | 0.14 | 0.41 | 0.5 | 10
8 | 95 | CONCLUIDO | 5.267 | 18.99 | 15.85 | 52.83 | 0.81 | 18 | 197.97 | 53.44 | 9 | 16 | 40.53 | 24650.18 | 210.99 | 198.04 | 35.02 | 21.27 | 4108.78 | 0.61 | 0.77 | 0.13 | 0.25 | 0.5 | 10
9 | 95 | CONCLUIDO | 5.2566 | 19.02 | 15.92 | 56.2 | 0.89 | 17 | 199.53 | 53.44 | 10 | 15 | 41.1 | 24842.77 | 211.75 | 198.04 | 37.58 | 21.27 | 5393 | 0.57 | 0.76 | 0.13 | 0.33 | 0.5 | 10
10 | 95 | CONCLUIDO | 5.2905 | 18.9 | 15.88 | 63.5 | 0.97 | 15 | 201.1 | 53.44 | 11 | 13 | 41.66 | 25036.12 | 210.71 | 198.04 | 36.03 | 21.27 | 4627.15 | 0.59 | 0.76 | 0.13 | 0.28 | 0.5 | 10
11 | 95 | CONCLUIDO | 5.3061 | 18.85 | 15.86 | 67.96 | 1.05 | 14 | 202.67 | 53.44 | 12 | 12 | 42.24 | 25230.25 | 210.55 | 198.04 | 35.54 | 21.27 | 4386.33 | 0.6 | 0.76 | 0.13 | 0.26 | 0.5 | 10
12 | 95 | CONCLUIDO | 5.3236 | 18.78 | 15.83 | 73.07 | 1.13 | 13 | 204.25 | 53.44 | 13 | 11 | 42.82 | 25425.3 | 209.68 | 198.04 | 34.54 | 21.27 | 3890.88 | 0.62 | 0.77 | 0.13 | 0.24 | 0.5 | 10
13 | 95 | CONCLUIDO | 5.3376 | 18.74 | 15.82 | 79.1 | 1.21 | 12 | 205.84 | 53.44 | 14 | 10 | 43.4 | 25621.03 | 209.18 | 198.05 | 34.39 | 21.27 | 3822.94 | 0.62 | 0.77 | 0.13 | 0.23 | 0.5 | 10
14 | 95 | CONCLUIDO | 5.3548 | 18.68 | 15.8 | 86.17 | 1.28 | 11 | 207.43 | 53.44 | 15 | 9 | 44 | 25817.56 | 208.43 | 198.04 | 33.61 | 21.27 | 3437.23 | 0.63 | 0.77 | 0.13 | 0.2 | 0.5 | 10
15 | 95 | CONCLUIDO | 5.3531 | 18.68 | 15.8 | 86.2 | 1.36 | 11 | 209.03 | 53.44 | 16 | 9 | 44.6 | 26014.91 | 208.62 | 198.05 | 33.76 | 21.27 | 3514.24 | 0.63 | 0.77 | 0.13 | 0.21 | 0.5 | 10
16 | 95 | CONCLUIDO | 5.3724 | 18.61 | 15.77 | 94.64 | 1.43 | 10 | 210.64 | 53.44 | 17 | 8 | 45.21 | 26213.09 | 208.29 | 198.04 | 32.78 | 21.27 | 3025.62 | 0.65 | 0.77 | 0.12 | 0.18 | 0.5 | 10
17 | 95 | CONCLUIDO | 5.3675 | 18.63 | 15.79 | 94.74 | 1.51 | 10 | 212.25 | 53.44 | 18 | 8 | 45.82 | 26412.11 | 208.25 | 198.04 | 33.54 | 21.27 | 3410.12 | 0.63 | 0.77 | 0.12 | 0.2 | 0.5 | 10
18 | 95 | CONCLUIDO | 5.3894 | 18.56 | 15.75 | 105.01 | 1.58 | 9 | 213.87 | 53.44 | 19 | 7 | 46.44 | 26611.98 | 206.94 | 198.04 | 32.14 | 21.27 | 2714.06 | 0.66 | 0.77 | 0.12 | 0.16 | 0.5 | 10
19 | 95 | CONCLUIDO | 5.388 | 18.56 | 15.76 | 105.04 | 1.65 | 9 | 215.5 | 53.44 | 20 | 7 | 47.07 | 26812.71 | 207.6 | 198.05 | 32.26 | 21.27 | 2775.12 | 0.66 | 0.77 | 0.12 | 0.16 | 0.5 | 10
20 | 95 | CONCLUIDO | 5.3858 | 18.57 | 15.76 | 105.09 | 1.72 | 9 | 217.14 | 53.44 | 21 | 7 | 47.7 | 27014.3 | 206.39 | 198.04 | 32.57 | 21.27 | 2925.88 | 0.65 | 0.77 | 0.12 | 0.17 | 0.5 | 10
21 | 95 | CONCLUIDO | 5.4135 | 18.47 | 15.71 | 117.79 | 1.79 | 8 | 218.78 | 53.44 | 22 | 6 | 48.34 | 27216.79 | 206.33 | 198.04 | 30.7 | 21.27 | 1996.76 | 0.69 | 0.77 | 0.12 | 0.11 | 0.5 | 10
22 | 95 | CONCLUIDO | 5.4022 | 18.51 | 15.74 | 118.09 | 1.85 | 8 | 220.43 | 53.44 | 23 | 6 | 48.99 | 27420.16 | 206.87 | 198.04 | 32.04 | 21.27 | 2668.93 | 0.66 | 0.77 | 0.12 | 0.15 | 0.5 | 10
23 | 95 | CONCLUIDO | 5.4019 | 18.51 | 15.75 | 118.09 | 1.92 | 8 | 222.08 | 53.44 | 24 | 6 | 49.65 | 27624.44 | 205.9 | 198.04 | 32.06 | 21.27 | 2676.95 | 0.66 | 0.77 | 0.12 | 0.15 | 0.5 | 10
24 | 95 | CONCLUIDO | 5.4214 | 18.45 | 15.72 | 134.71 | 1.99 | 7 | 223.75 | 53.44 | 25 | 5 | 50.31 | 27829.77 | 205.25 | 198.04 | 31.01 | 21.27 | 2159.25 | 0.69 | 0.77 | 0.12 | 0.12 | 0.5 | 10
25 | 95 | CONCLUIDO | 5.4304 | 18.41 | 15.69 | 134.45 | 2.05 | 7 | 225.42 | 53.44 | 26 | 5 | 50.98 | 28035.92 | 205.19 | 198.04 | 30.02 | 21.27 | 1663.4 | 0.71 | 0.77 | 0.12 | 0.09 | 0.5 | 10
26 | 95 | CONCLUIDO | 5.4213 | 18.45 | 15.72 | 134.71 | 2.11 | 7 | 227.1 | 53.44 | 27 | 5 | 51.66 | 28243 | 205.9 | 198.04 | 31.11 | 21.27 | 2209.38 | 0.68 | 0.77 | 0.12 | 0.12 | 0.5 | 10
27 | 95 | CONCLUIDO | 5.4196 | 18.45 | 15.72 | 134.76 | 2.18 | 7 | 228.79 | 53.44 | 28 | 5 | 52.35 | 28451.04 | 205.27 | 198.05 | 31.29 | 21.27 | 2295.92 | 0.68 | 0.77 | 0.12 | 0.13 | 0.5 | 10
28 | 95 | CONCLUIDO | 5.4198 | 18.45 | 15.72 | 134.76 | 2.24 | 7 | 230.48 | 53.44 | 29 | 5 | 53.05 | 28660.06 | 204.34 | 198.04 | 31.29 | 21.27 | 2297.77 | 0.68 | 0.77 | 0.12 | 0.13 | 0.5 | 10
29 | 95 | CONCLUIDO | 5.445 | 18.37 | 15.67 | 156.74 | 2.3 | 6 | 232.18 | 53.44 | 30 | 4 | 53.75 | 28870.05 | 203.68 | 198.04 | 29.53 | 21.27 | 1424.75 | 0.72 | 0.77 | 0.12 | 0.08 | 0.5 | 10
30 | 95 | CONCLUIDO | 5.4373 | 18.39 | 15.7 | 156.99 | 2.36 | 6 | 233.89 | 53.44 | 31 | 4 | 54.46 | 29081.05 | 204.86 | 198.04 | 30.58 | 21.27 | 1946.53 | 0.7 | 0.77 | 0.12 | 0.11 | 0.5 | 10
31 | 95 | CONCLUIDO | 5.4363 | 18.39 | 15.7 | 157.03 | 2.41 | 6 | 235.61 | 53.44 | 32 | 4 | 55.18 | 29293.06 | 205.43 | 198.04 | 30.68 | 21.27 | 2000.45 | 0.69 | 0.77 | 0.12 | 0.11 | 0.5 | 10
32 | 95 | CONCLUIDO | 5.4368 | 18.39 | 15.7 | 157.01 | 2.47 | 6 | 237.34 | 53.44 | 33 | 4 | 55.91 | 29506.09 | 205.25 | 198.04 | 30.63 | 21.27 | 1975.18 | 0.69 | 0.77 | 0.12 | 0.11 | 0.5 | 10
33 | 95 | CONCLUIDO | 5.4386 | 18.39 | 15.7 | 156.95 | 2.53 | 6 | 239.08 | 53.44 | 34 | 4 | 56.64 | 29720.17 | 204.72 | 198.04 | 30.3 | 21.27 | 1809.76 | 0.7 | 0.77 | 0.12 | 0.1 | 0.5 | 10
34 | 95 | CONCLUIDO | 5.4376 | 18.39 | 15.7 | 156.99 | 2.58 | 6 | 240.82 | 53.44 | 35 | 4 | 57.39 | 29935.43 | 204 | 198.04 | 30.6 | 21.27 | 1959.39 | 0.69 | 0.77 | 0.12 | 0.1 | 0.5 | 10
35 | 95 | CONCLUIDO | 5.4363 | 18.39 | 15.7 | 157.03 | 2.64 | 6 | 242.57 | 53.44 | 36 | 4 | 58.14 | 30151.65 | 202.98 | 198.04 | 30.75 | 21.27 | 2032.25 | 0.69 | 0.77 | 0.12 | 0.11 | 0.5 | 10
36 | 95 | CONCLUIDO | 5.4571 | 18.32 | 15.67 | 188.04 | 2.69 | 5 | 244.34 | 53.44 | 37 | 3 | 58.9 | 30368.96 | 202.66 | 198.05 | 29.57 | 21.27 | 1447.63 | 0.72 | 0.77 | 0.12 | 0.08 | 0.5 | 10
37 | 95 | CONCLUIDO | 5.456 | 18.33 | 15.67 | 188.08 | 2.75 | 5 | 246.11 | 53.44 | 38 | 3 | 59.67 | 30587.38 | 203.83 | 198.04 | 29.66 | 21.27 | 1495.12 | 0.72 | 0.77 | 0.12 | 0.08 | 0.5 | 10
38 | 95 | CONCLUIDO | 5.4591 | 18.32 | 15.66 | 187.96 | 2.8 | 5 | 247.89 | 53.44 | 39 | 3 | 60.45 | 30806.92 | 204.38 | 198.04 | 29.43 | 21.27 | 1377.68 | 0.72 | 0.77 | 0.11 | 0.07 | 0.5 | 10
39 | 95 | CONCLUIDO | 5.4556 | 18.33 | 15.68 | 188.1 | 2.85 | 5 | 249.68 | 53.44 | 40 | 3 | 61.24 | 31027.6 | 204.94 | 198.04 | 29.76 | 21.27 | 1543.09 | 0.71 | 0.77 | 0.12 | 0.08 | 0.5 | 10
0 | 55 | CONCLUIDO | 4.2612 | 23.47 | 18.25 | 8.36 | 0.15 | 131 | 116.05 | 43.4 | 1 | 129 | 16.65 | 14546.17 | 181.01 | 198.07 | 110.25 | 21.27 | 41156.09 | 0.19 | 0.66 | 0.32 | 2.66 | 0.5 | 10
1 | 55 | CONCLUIDO | 4.9131 | 20.35 | 16.81 | 16.54 | 0.3 | 61 | 117.34 | 43.4 | 2 | 59 | 16.94 | 14705.49 | 165.62 | 198.07 | 65.1 | 21.27 | 18933.99 | 0.33 | 0.72 | 0.21 | 1.22 | 0.5 | 10
2 | 55 | CONCLUIDO | 5.1509 | 19.41 | 16.37 | 24.56 | 0.45 | 40 | 118.63 | 43.4 | 3 | 38 | 17.23 | 14865.24 | 160.45 | 198.05 | 51.54 | 21.27 | 12257.4 | 0.41 | 0.74 | 0.17 | 0.78 | 0.5 | 10
3 | 55 | CONCLUIDO | 5.2665 | 18.99 | 16.19 | 32.37 | 0.59 | 30 | 119.93 | 43.4 | 4 | 28 | 17.53 | 15025.44 | 157.47 | 198.04 | 45.84 | 21.27 | 9458.7 | 0.46 | 0.75 | 0.15 | 0.59 | 0.5 | 10
4 | 55 | CONCLUIDO | 5.3445 | 18.71 | 16.05 | 40.13 | 0.73 | 24 | 121.23 | 43.4 | 5 | 22 | 17.83 | 15186.08 | 155.4 | 198.05 | 41.48 | 21.27 | 7308.13 | 0.51 | 0.76 | 0.15 | 0.46 | 0.5 | 10
5 | 55 | CONCLUIDO | 5.3945 | 18.54 | 15.98 | 47.93 | 0.86 | 20 | 122.54 | 43.4 | 6 | 18 | 18.14 | 15347.16 | 153.65 | 198.05 | 39.09 | 21.27 | 6131.9 | 0.54 | 0.76 | 0.14 | 0.38 | 0.5 | 10
6 | 55 | CONCLUIDO | 5.4317 | 18.41 | 15.92 | 56.19 | 1 | 17 | 123.85 | 43.4 | 7 | 15 | 18.45 | 15508.69 | 152.19 | 198.05 | 37.45 | 21.27 | 5329.53 | 0.57 | 0.76 | 0.14 | 0.33 | 0.5 | 10
7 | 55 | CONCLUIDO | 5.4539 | 18.34 | 15.89 | 63.57 | 1.13 | 15 | 125.16 | 43.4 | 8 | 13 | 18.76 | 15670.68 | 151.04 | 198.04 | 36.69 | 21.27 | 4958.25 | 0.58 | 0.76 | 0.13 | 0.3 | 0.5 | 10
8 | 55 | CONCLUIDO | 5.4872 | 18.22 | 15.83 | 73.06 | 1.26 | 13 | 126.48 | 43.4 | 9 | 11 | 19.08 | 15833.12 | 149.49 | 198.06 | 34.57 | 21.27 | 3908.26 | 0.62 | 0.77 | 0.13 | 0.23 | 0.5 | 10
9 | 55 | CONCLUIDO | 5.4952 | 18.2 | 15.83 | 79.13 | 1.38 | 12 | 127.8 | 43.4 | 10 | 10 | 19.4 | 15996.02 | 148.5 | 198.04 | 34.54 | 21.27 | 3899.9 | 0.62 | 0.77 | 0.13 | 0.23 | 0.5 | 10
10 | 55 | CONCLUIDO | 5.5112 | 18.14 | 15.8 | 86.17 | 1.5 | 11 | 129.13 | 43.4 | 11 | 9 | 19.73 | 16159.39 | 147.33 | 198.04 | 33.6 | 21.27 | 3433.51 | 0.63 | 0.77 | 0.13 | 0.2 | 0.5 | 10
11 | 55 | CONCLUIDO | 5.5261 | 18.1 | 15.77 | 94.64 | 1.63 | 10 | 130.45 | 43.4 | 12 | 8 | 20.05 | 16323.22 | 146.6 | 198.04 | 32.8 | 21.27 | 3040.33 | 0.65 | 0.77 | 0.12 | 0.18 | 0.5 | 10
12 | 55 | CONCLUIDO | 5.536 | 18.06 | 15.76 | 105.1 | 1.74 | 9 | 131.79 | 43.4 | 13 | 7 | 20.39 | 16487.53 | 144.7 | 198.04 | 32.65 | 21.27 | 2967.93 | 0.65 | 0.77 | 0.12 | 0.17 | 0.5 | 10
13 | 55 | CONCLUIDO | 5.538 | 18.06 | 15.76 | 105.05 | 1.86 | 9 | 133.12 | 43.4 | 14 | 7 | 20.72 | 16652.31 | 144.31 | 198.04 | 32.45 | 21.27 | 2865.95 | 0.66 | 0.77 | 0.12 | 0.16 | 0.5 | 10
14 | 55 | CONCLUIDO | 5.5607 | 17.98 | 15.71 | 117.81 | 1.97 | 8 | 134.46 | 43.4 | 15 | 6 | 21.06 | 16817.7 | 143.12 | 198.04 | 30.6 | 21.27 | 1946.59 | 0.7 | 0.77 | 0.12 | 0.11 | 0.5 | 10
15 | 55 | CONCLUIDO | 5.5492 | 18.02 | 15.75 | 118.09 | 2.08 | 8 | 135.81 | 43.4 | 16 | 6 | 21.41 | 16983.46 | 142.87 | 198.04 | 31.97 | 21.27 | 2633.91 | 0.67 | 0.77 | 0.12 | 0.15 | 0.5 | 10
16 | 55 | CONCLUIDO | 5.5655 | 17.97 | 15.72 | 134.71 | 2.19 | 7 | 137.15 | 43.4 | 17 | 5 | 21.75 | 17149.71 | 140.27 | 198.04 | 31.08 | 21.27 | 2193.54 | 0.68 | 0.77 | 0.12 | 0.12 | 0.5 | 10
17 | 55 | CONCLUIDO | 5.5622 | 17.98 | 15.73 | 134.8 | 2.3 | 7 | 138.51 | 43.4 | 18 | 5 | 22.11 | 17316.45 | 140.3 | 198.05 | 31.5 | 21.27 | 2403.22 | 0.68 | 0.77 | 0.12 | 0.13 | 0.5 | 10
18 | 55 | CONCLUIDO | 5.5641 | 17.97 | 15.72 | 134.75 | 2.4 | 7 | 139.86 | 43.4 | 19 | 5 | 22.46 | 17483.7 | 138.79 | 198.04 | 31.27 | 21.27 | 2286.48 | 0.68 | 0.77 | 0.12 | 0.13 | 0.5 | 10
19 | 55 | CONCLUIDO | 5.5862 | 17.9 | 15.67 | 156.74 | 2.5 | 6 | 141.22 | 43.4 | 20 | 4 | 22.82 | 17651.44 | 136.49 | 198.04 | 29.57 | 21.27 | 1443.14 | 0.72 | 0.77 | 0.12 | 0.08 | 0.5 | 10
20 | 55 | CONCLUIDO | 5.5789 | 17.92 | 15.7 | 156.97 | 2.61 | 6 | 142.59 | 43.4 | 21 | 4 | 23.19 | 17819.69 | 136.97 | 198.04 | 30.52 | 21.27 | 1917.17 | 0.7 | 0.77 | 0.12 | 0.1 | 0.5 | 10
21 | 55 | CONCLUIDO | 5.576 | 17.93 | 15.71 | 157.06 | 2.7 | 6 | 143.96 | 43.4 | 22 | 4 | 23.56 | 17988.46 | 136.01 | 198.04 | 30.77 | 21.27 | 2045.33 | 0.69 | 0.77 | 0.12 | 0.11 | 0.5 | 10
22 | 55 | CONCLUIDO | 5.5772 | 17.93 | 15.7 | 157.03 | 2.8 | 6 | 145.33 | 43.4 | 23 | 4 | 23.93 | 18157.74 | 134.44 | 198.05 | 30.7 | 21.27 | 2006.69 | 0.69 | 0.77 | 0.12 | 0.11 | 0.5 | 10
23 | 55 | CONCLUIDO | 5.5955 | 17.87 | 15.67 | 188.01 | 2.89 | 5 | 146.7 | 43.4 | 24 | 3 | 24.3 | 18327.54 | 131.92 | 198.04 | 29.49 | 21.27 | 1408.41 | 0.72 | 0.77 | 0.12 | 0.07 | 0.5 | 10
24 | 55 | CONCLUIDO | 5.5983 | 17.86 | 15.66 | 187.91 | 2.99 | 5 | 148.09 | 43.4 | 25 | 2 | 24.69 | 18497.87 | 132.35 | 198.04 | 29.23 | 21.27 | 1275.82 | 0.73 | 0.77 | 0.12 | 0.06 | 0.5 | 10
25 | 55 | CONCLUIDO | 5.5933 | 17.88 | 15.68 | 188.1 | 3.08 | 5 | 149.47 | 43.4 | 26 | 1 | 25.07 | 18668.73 | 133.28 | 198.04 | 29.72 | 21.27 | 1521.32 | 0.72 | 0.77 | 0.12 | 0.08 | 0.5 | 10
26 | 55 | CONCLUIDO | 5.5946 | 17.87 | 15.67 | 188.05 | 3.17 | 5 | 150.86 | 43.4 | 27 | 0 | 25.46 | 18840.13 | 134.23 | 198.04 | 29.51 | 21.27 | 1419.45 | 0.72 | 0.77 | 0.12 | 0.08 | 0.5 | 10

## gráficos
Selecione o eixo X:
Selecione o eixo Y:
Selecione o eixo Z:
Eixo X | Eixo Y | Eixo Z

## hidden (hidden)
Unnamed: 0
Volume de calda [L]
STATUS
Capacidade operacional [ha/h]
Tempo de missao [h]
Tempo util [h]
Tempo por voo [min]
Autonomia Projetada [h]
N° Voos
MTOW [kg]
Massa Estrutura [kg]
Combustível [kg]
Abastecimentos
Massa gerador
Potência gerador [W]
Combustível consumido [L]
Calda cons [L]
Distância percorrida [km]
Distância Pulverizando [km]
RTL ACUMULADO[m]
EOC [km/km]
EOC [h/h]
Tempo de manobra [h]
Tempo rtl_rtw [h]
V pulv [m/s]
V desloc [m/s]