## RESULTADOS_18
Unnamed: 0 | Volume de calda [L] | STATUS | Capacidade operacional [ha/h] | Tempo de missao [h] | Tempo util [h] | Tempo por voo [min] | Autonomia Projetada [h] | N° Voos | MTOW [kg] | Massa Estrutura [kg] | Combustível [kg] | Abastecimentos | Massa gerador | Potência gerador [W] | Combustível consumido [L] | Calda cons [L] | Distância percorrida [km] | Distância Pulverizando [km] | RTL ACUMULADO[m] | EOC [km/km] | EOC [h/h] | Tempo de manobra [h] | Tempo rtl_rtw [h] | V pulv [m/s] | V desloc [m/s]
0 | 100 | CONCLUIDO | 1.6057 | 62.28 | 42.89 | 5.93 | 0.09 | 434 | 194.77 | 54.38 | 1 | 432 | 39.4 | 24256.19 | 604.42 | 541.75 | 325.22 | 47.77 | 136217.3 | 0.15 | 0.74 | 9.78 | 8.86 | 0.5 | 10
1 | 100 | CONCLUIDO | 2.0905 | 47.84 | 37.85 | 11.83 | 0.18 | 192 | 196.32 | 54.38 | 2 | 190 | 39.95 | 24447.22 | 532.8 | 541.3 | 168.29 | 47.77 | 58963.4 | 0.28 | 0.84 | 9.39 | 3.84 | 0.5 | 10
2 | 100 | CONCLUIDO | 2.2817 | 43.83 | 36.49 | 17.66 | 0.27 | 124 | 197.88 | 54.38 | 3 | 122 | 40.5 | 24639 | 512.7 | 541.33 | 125.7 | 47.77 | 38007.18 | 0.38 | 0.87 | 9.28 | 2.48 | 0.5 | 10
3 | 100 | CONCLUIDO | 2.3883 | 41.87 | 35.82 | 23.61 | 0.36 | 91 | 199.44 | 54.38 | 4 | 89 | 41.06 | 24831.54 | 502.37 | 541.27 | 105.14 | 47.77 | 27889.68 | 0.45 | 0.89 | 9.22 | 1.81 | 0.5 | 10
4 | 100 | CONCLUIDO | 2.4548 | 40.74 | 35.42 | 29.52 | 0.44 | 72 | 201.01 | 54.38 | 5 | 70 | 41.63 | 25024.84 | 495.82 | 541.28 | 92.68 | 47.77 | 21757.78 | 0.52 | 0.89 | 9.19 | 1.41 | 0.5 | 10
5 | 100 | CONCLUIDO | 2.4986 | 40.02 | 35.17 | 35.17 | 0.53 | 60 | 202.58 | 54.38 | 6 | 58 | 42.2 | 25218.93 | 491.54 | 541.23 | 85.08 | 47.77 | 18014.46 | 0.56 | 0.9 | 9.17 | 1.17 | 0.5 | 10
6 | 100 | CONCLUIDO | 2.5319 | 39.5 | 35 | 41.17 | 0.61 | 51 | 204.16 | 54.38 | 7 | 49 | 42.78 | 25413.94 | 488.09 | 541.25 | 79.48 | 47.77 | 15262.16 | 0.6 | 0.91 | 9.16 | 0.99 | 0.5 | 10
7 | 100 | CONCLUIDO | 2.5535 | 39.16 | 34.9 | 46.53 | 0.69 | 45 | 205.75 | 54.38 | 8 | 43 | 43.37 | 25609.61 | 485.86 | 541.3 | 76.24 | 47.77 | 13672.91 | 0.63 | 0.91 | 9.16 | 0.89 | 0.5 | 10
8 | 100 | CONCLUIDO | 2.5723 | 38.88 | 34.8 | 52.2 | 0.77 | 40 | 207.34 | 54.38 | 9 | 38 | 43.96 | 25806.1 | 483.8 | 541.21 | 73.34 | 47.77 | 12244.24 | 0.65 | 0.91 | 9.15 | 0.8 | 0.5 | 10
9 | 100 | CONCLUIDO | 2.5899 | 38.61 | 34.69 | 57.82 | 0.85 | 36 | 208.94 | 54.38 | 10 | 34 | 44.56 | 26003.41 | 481.43 | 541.22 | 70.05 | 47.77 | 10618.7 | 0.68 | 0.91 | 9.14 | 0.69 | 0.5 | 10
10 | 100 | CONCLUIDO | 2.6012 | 38.44 | 34.64 | 62.99 | 0.93 | 33 | 210.55 | 54.38 | 11 | 31 | 45.17 | 26201.54 | 479.73 | 541.23 | 68.49 | 47.77 | 9857.58 | 0.7 | 0.91 | 9.13 | 0.64 | 0.5 | 10
11 | 100 | CONCLUIDO | 2.6128 | 38.27 | 34.59 | 69.18 | 1 | 30 | 212.16 | 54.38 | 12 | 28 | 45.78 | 26400.51 | 478.35 | 541.19 | 67.02 | 47.77 | 9135.54 | 0.71 | 0.92 | 9.12 | 0.58 | 0.5 | 10
12 | 100 | CONCLUIDO | 2.6213 | 38.15 | 34.54 | 74.02 | 1.08 | 28 | 213.78 | 54.38 | 13 | 26 | 46.4 | 26600.32 | 476.71 | 541.22 | 65.57 | 47.77 | 8423.48 | 0.73 | 0.92 | 9.12 | 0.54 | 0.5 | 10
13 | 100 | CONCLUIDO | 2.6291 | 38.04 | 34.51 | 79.63 | 1.15 | 26 | 215.41 | 54.38 | 14 | 24 | 47.03 | 26801 | 475.15 | 541.21 | 64.65 | 47.77 | 7971.39 | 0.74 | 0.92 | 9.11 | 0.5 | 0.5 | 10
14 | 100 | CONCLUIDO | 2.6381 | 37.91 | 34.46 | 86.14 | 1.23 | 24 | 217.04 | 54.38 | 15 | 22 | 47.66 | 27002.55 | 474.06 | 541.21 | 62.77 | 47.77 | 7039.79 | 0.76 | 0.92 | 9.11 | 0.45 | 0.5 | 10
15 | 100 | CONCLUIDO | 2.6416 | 37.86 | 34.44 | 89.86 | 1.3 | 23 | 218.68 | 54.38 | 16 | 21 | 48.31 | 27204.98 | 472.57 | 541.19 | 62.68 | 47.77 | 6999.95 | 0.76 | 0.92 | 9.11 | 0.44 | 0.5 | 10
16 | 100 | CONCLUIDO | 2.6489 | 37.75 | 34.42 | 98.34 | 1.37 | 21 | 220.33 | 54.38 | 17 | 19 | 48.95 | 27408.3 | 471.47 | 541.22 | 61.49 | 47.77 | 6416.48 | 0.78 | 0.92 | 9.12 | 0.41 | 0.5 | 10
17 | 100 | CONCLUIDO | 2.6535 | 37.69 | 34.39 | 103.17 | 1.44 | 20 | 221.99 | 54.38 | 18 | 18 | 49.61 | 27612.53 | 470.98 | 541.21 | 60.75 | 47.77 | 6052.39 | 0.79 | 0.92 | 9.11 | 0.39 | 0.5 | 10
18 | 100 | CONCLUIDO | 2.6586 | 37.61 | 34.36 | 108.5 | 1.51 | 19 | 223.65 | 54.38 | 19 | 17 | 50.27 | 27817.81 | 469.66 | 541.18 | 59.86 | 47.77 | 5612.74 | 0.8 | 0.92 | 9.1 | 0.35 | 0.5 | 10
19 | 100 | CONCLUIDO | 2.6623 | 37.56 | 34.34 | 114.48 | 1.58 | 18 | 225.32 | 54.38 | 20 | 16 | 50.95 | 28023.89 | 469.38 | 541.2 | 59.44 | 47.77 | 5407.65 | 0.8 | 0.92 | 9.1 | 0.34 | 0.5 | 10
20 | 100 | CONCLUIDO | 2.6678 | 37.48 | 34.31 | 121.08 | 1.64 | 17 | 227 | 54.38 | 21 | 15 | 51.62 | 28230.92 | 467.18 | 541.21 | 58.23 | 47.77 | 4804.64 | 0.82 | 0.92 | 9.1 | 0.3 | 0.5 | 10
21 | 100 | CONCLUIDO | 2.666 | 37.51 | 34.33 | 121.17 | 1.71 | 17 | 228.69 | 54.38 | 22 | 15 | 52.31 | 28438.91 | 466.36 | 541.19 | 59.18 | 47.77 | 5279.41 | 0.81 | 0.92 | 9.1 | 0.33 | 0.5 | 10
22 | 100 | CONCLUIDO | 2.6707 | 37.44 | 34.3 | 128.64 | 1.77 | 16 | 230.38 | 54.38 | 23 | 14 | 53 | 28647.87 | 466.16 | 541.18 | 58.09 | 47.77 | 4740.34 | 0.82 | 0.92 | 9.1 | 0.3 | 0.5 | 10
23 | 100 | CONCLUIDO | 2.6749 | 37.38 | 34.28 | 137.14 | 1.84 | 15 | 232.08 | 54.38 | 24 | 13 | 53.71 | 28857.81 | 465.3 | 541.18 | 57.62 | 47.77 | 4513.2 | 0.83 | 0.92 | 9.1 | 0.28 | 0.5 | 10
24 | 100 | CONCLUIDO | 2.6743 | 37.39 | 34.29 | 137.17 | 1.9 | 15 | 233.79 | 54.38 | 25 | 13 | 54.42 | 29068.74 | 464.85 | 541.18 | 57.77 | 47.77 | 4584.52 | 0.83 | 0.92 | 9.1 | 0.29 | 0.5 | 10
25 | 100 | CONCLUIDO | 2.6789 | 37.33 | 34.27 | 146.86 | 1.96 | 14 | 235.51 | 54.38 | 26 | 12 | 55.14 | 29280.69 | 463.53 | 541.18 | 56.82 | 47.77 | 4114.21 | 0.84 | 0.92 | 9.1 | 0.26 | 0.5 | 10
26 | 100 | CONCLUIDO | 2.6788 | 37.33 | 34.27 | 146.87 | 2.02 | 14 | 237.24 | 54.38 | 27 | 12 | 55.86 | 29493.67 | 462.38 | 541.19 | 57.11 | 47.77 | 4262.85 | 0.84 | 0.92 | 9.1 | 0.26 | 0.5 | 10
27 | 100 | CONCLUIDO | 2.6832 | 37.27 | 34.25 | 158.06 | 2.08 | 13 | 238.97 | 54.38 | 28 | 11 | 56.6 | 29707.68 | 462.09 | 541.18 | 56.55 | 47.77 | 3985.03 | 0.84 | 0.93 | 9.09 | 0.24 | 0.5 | 10
28 | 100 | CONCLUIDO | 2.683 | 37.27 | 34.25 | 158.07 | 2.14 | 13 | 240.72 | 54.38 | 29 | 11 | 57.34 | 29922.88 | 461.95 | 541.19 | 56.59 | 47.77 | 4005.39 | 0.84 | 0.93 | 9.09 | 0.24 | 0.5 | 10
29 | 100 | CONCLUIDO | 2.6875 | 37.21 | 34.23 | 171.13 | 2.2 | 12 | 242.47 | 54.38 | 30 | 10 | 58.1 | 30139.04 | 459.9 | 541.18 | 55.77 | 47.77 | 3601.33 | 0.86 | 0.93 | 9.09 | 0.22 | 0.5 | 10
30 | 100 | CONCLUIDO | 2.6876 | 37.21 | 34.22 | 171.12 | 2.26 | 12 | 244.23 | 54.38 | 31 | 10 | 58.86 | 30356.28 | 461.04 | 541.18 | 55.77 | 47.77 | 3602.27 | 0.86 | 0.93 | 9.09 | 0.22 | 0.5 | 10
31 | 100 | CONCLUIDO | 2.6878 | 37.21 | 34.22 | 171.11 | 2.31 | 12 | 246 | 54.38 | 32 | 10 | 59.63 | 30574.64 | 460.12 | 541.19 | 55.58 | 47.77 | 3506.73 | 0.86 | 0.93 | 9.09 | 0.22 | 0.5 | 10
32 | 100 | CONCLUIDO | 2.6919 | 37.15 | 34.2 | 186.57 | 2.37 | 11 | 247.78 | 54.38 | 33 | 9 | 60.41 | 30794.11 | 457.78 | 541.18 | 55.16 | 47.77 | 3301.99 | 0.87 | 0.93 | 9.09 | 0.2 | 0.5 | 10
33 | 100 | CONCLUIDO | 2.692 | 37.15 | 34.2 | 186.56 | 2.42 | 11 | 249.57 | 54.38 | 34 | 9 | 61.2 | 31014.73 | 460.19 | 541.18 | 55.02 | 47.77 | 3232.19 | 0.87 | 0.93 | 9.09 | 0.2 | 0.5 | 10
34 | 100 | CONCLUIDO | 2.6922 | 37.14 | 34.2 | 186.54 | 2.48 | 11 | 251.37 | 54.38 | 35 | 9 | 61.99 | 31236.5 | 459.86 | 541.18 | 55.01 | 47.77 | 3225.94 | 0.87 | 0.93 | 9.09 | 0.2 | 0.5 | 10
35 | 100 | CONCLUIDO | 2.6921 | 37.15 | 34.2 | 186.55 | 2.53 | 11 | 253.18 | 54.38 | 36 | 9 | 62.8 | 31459.45 | 456.72 | 541.19 | 55.08 | 47.77 | 3258.84 | 0.87 | 0.93 | 9.09 | 0.2 | 0.5 | 10
36 | 100 | CONCLUIDO | 2.6965 | 37.08 | 34.18 | 205.07 | 2.58 | 10 | 255 | 54.38 | 37 | 8 | 63.62 | 31683.59 | 456.75 | 541.19 | 54.4 | 47.77 | 2926.74 | 0.88 | 0.93 | 9.09 | 0.17 | 0.5 | 10
37 | 100 | CONCLUIDO | 2.6962 | 37.09 | 34.18 | 205.1 | 2.63 | 10 | 256.82 | 54.38 | 38 | 8 | 64.45 | 31909.08 | 457.19 | 541.21 | 54.38 | 47.77 | 2917.05 | 0.88 | 0.93 | 9.09 | 0.18 | 0.5 | 10
38 | 100 | CONCLUIDO | 2.6965 | 37.08 | 34.18 | 205.08 | 2.68 | 10 | 258.66 | 54.38 | 39 | 8 | 65.28 | 32135.68 | 458.26 | 541.18 | 54.3 | 47.77 | 2877.18 | 0.88 | 0.93 | 9.09 | 0.18 | 0.5 | 10
39 | 100 | CONCLUIDO | 2.6964 | 37.09 | 34.18 | 205.08 | 2.73 | 10 | 260.51 | 54.38 | 40 | 8 | 66.13 | 32363.54 | 455.8 | 541.19 | 54.23 | 47.77 | 2842.05 | 0.88 | 0.93 | 9.09 | 0.18 | 0.5 | 10

## RESULTADOS_6
Unnamed: 0 | Volume de calda [L] | STATUS | Capacidade operacional [ha/h] | Tempo de missao [h] | Tempo util [h] | Tempo por voo [min] | Autonomia Projetada [h] | N° Voos | MTOW [kg] | Massa Estrutura [kg] | Combustível [kg] | Abastecimentos | Massa gerador | Potência gerador [W] | Combustível consumido [L] | Calda cons [L] | Distância percorrida [km] | Distância Pulverizando [km] | RTL ACUMULADO[m] | EOC [km/km] | EOC [h/h] | Tempo de manobra [h] | Tempo rtl_rtw [h] | V pulv [m/s] | V desloc [m/s]
0 | 40 | CONCLUIDO | 2.2116 | 45.22 | 38.8 | 9.82 | 0.2 | 237 | 89.87 | 37.55 | 1 | 235 | 11.32 | 11317.98 | 328.75 | 541.49 | 197.38 | 47.77 | 73281.71 | 0.24 | 0.82 | 9.47 | 4.78 | 0.5 | 10
1 | 40 | CONCLUIDO | 2.4868 | 40.21 | 36.19 | 19.74 | 0.39 | 110 | 91.1 | 37.55 | 2 | 108 | 11.54 | 11468.97 | 303.23 | 541.3 | 116.91 | 47.77 | 33681.18 | 0.41 | 0.88 | 9.25 | 2.18 | 0.5 | 10
2 | 40 | CONCLUIDO | 2.5841 | 38.7 | 35.42 | 29.93 | 0.57 | 71 | 92.32 | 37.55 | 3 | 69 | 11.77 | 11620.34 | 292.97 | 541.29 | 92.5 | 47.77 | 21671.43 | 0.52 | 0.89 | 9.19 | 1.41 | 0.5 | 10
3 | 40 | CONCLUIDO | 2.633 | 37.98 | 35.04 | 39.67 | 0.75 | 53 | 93.55 | 37.55 | 4 | 51 | 12 | 11772.07 | 285.96 | 541.23 | 81.05 | 47.77 | 16033.78 | 0.59 | 0.9 | 9.15 | 1.03 | 0.5 | 10
4 | 40 | CONCLUIDO | 2.664 | 37.54 | 34.8 | 49.72 | 0.93 | 42 | 94.79 | 37.55 | 5 | 40 | 12.23 | 11924.18 | 280.32 | 541.19 | 73.93 | 47.77 | 12530.93 | 0.65 | 0.91 | 9.13 | 0.8 | 0.5 | 10
5 | 40 | CONCLUIDO | 2.6847 | 37.25 | 34.67 | 61.17 | 1.1 | 34 | 96.02 | 37.55 | 6 | 32 | 12.47 | 12076.67 | 275.31 | 541.26 | 69.3 | 47.77 | 10253.58 | 0.69 | 0.91 | 9.13 | 0.66 | 0.5 | 10
6 | 40 | CONCLUIDO | 2.7004 | 37.03 | 34.54 | 71.47 | 1.27 | 29 | 97.26 | 37.55 | 7 | 27 | 12.71 | 12229.54 | 270.73 | 541.18 | 65.79 | 47.77 | 8523.74 | 0.73 | 0.92 | 9.11 | 0.54 | 0.5 | 10
7 | 40 | CONCLUIDO | 2.7098 | 36.9 | 34.49 | 82.78 | 1.43 | 25 | 98.5 | 37.55 | 8 | 23 | 12.95 | 12382.79 | 266.69 | 541.25 | 63.98 | 47.77 | 7642.07 | 0.75 | 0.92 | 9.12 | 0.49 | 0.5 | 10
8 | 40 | CONCLUIDO | 2.7199 | 36.77 | 34.41 | 93.85 | 1.59 | 22 | 99.75 | 37.55 | 9 | 20 | 13.2 | 12536.43 | 261.48 | 541.2 | 61.37 | 47.77 | 6353.39 | 0.78 | 0.92 | 9.11 | 0.41 | 0.5 | 10
9 | 40 | CONCLUIDO | 2.7255 | 36.69 | 34.37 | 103.12 | 1.74 | 20 | 101 | 37.55 | 10 | 18 | 13.45 | 12690.46 | 256.3 | 541.18 | 60.27 | 47.77 | 5812.09 | 0.79 | 0.92 | 9.1 | 0.37 | 0.5 | 10
10 | 40 | CONCLUIDO | 2.7302 | 36.63 | 34.35 | 114.49 | 1.89 | 18 | 102.25 | 37.55 | 11 | 16 | 13.7 | 12844.88 | 253.23 | 541.2 | 59.55 | 47.77 | 5460.53 | 0.8 | 0.92 | 9.1 | 0.34 | 0.5 | 10
11 | 40 | CONCLUIDO | 2.7373 | 36.53 | 34.29 | 128.59 | 2.04 | 16 | 103.51 | 37.55 | 12 | 14 | 13.95 | 12999.7 | 246.59 | 541.19 | 57.81 | 47.77 | 4600.49 | 0.83 | 0.92 | 9.1 | 0.29 | 0.5 | 10
12 | 40 | CONCLUIDO | 2.7382 | 36.52 | 34.3 | 137.19 | 2.18 | 15 | 104.76 | 37.55 | 13 | 5 | 14.21 | 13154.91 | 245.49 | 541.22 | 57.63 | 47.77 | 4515.7 | 0.83 | 0.92 | 9.11 | 0.29 | 0.5 | 10
13 | 40 | CONCLUIDO | 2.7372 | 36.53 | 34.31 | 137.24 | 2.33 | 15 | 106.03 | 37.55 | 14 | 0 | 14.47 | 13310.53 | 247.45 | 541.23 | 57.78 | 47.77 | 4591.04 | 0.83 | 0.92 | 9.12 | 0.31 | 0.5 | 10

## RESULTADOS_4
Unnamed: 0 | Volume de calda [L] | STATUS | Capacidade operacional [ha/h] | Tempo de missao [h] | Tempo util [h] | Tempo por voo [min] | Autonomia Projetada [h] | N° Voos | MTOW [kg] | Massa Estrutura [kg] | Combustível [kg] | Abastecimentos | Massa gerador | Potência gerador [W] | Combustível consumido [L] | Calda cons [L] | Distância percorrida [km] | Distância Pulverizando [km] | RTL ACUMULADO[m] | EOC [km/km] | EOC [h/h] | Tempo de manobra [h] | Tempo rtl_rtw [h] | V pulv [m/s] | V desloc [m/s]
0 | 30 | CONCLUIDO | 2.333 | 42.86 | 37.96 | 11.56 | 0.24 | 197 | 71.52 | 32.27 | 1 | 195 | 8.25 | 9054.6 | 273.78 | 541.4 | 171.66 | 47.77 | 60623.16 | 0.28 | 0.84 | 9.39 | 3.94 | 0.5 | 10
1 | 30 | CONCLUIDO | 2.5576 | 39.1 | 35.82 | 23.36 | 0.48 | 92 | 72.7 | 32.27 | 2 | 90 | 8.43 | 9200.25 | 253.55 | 541.33 | 105.43 | 47.77 | 28030.67 | 0.45 | 0.88 | 9.22 | 1.81 | 0.5 | 10
2 | 30 | CONCLUIDO | 2.6347 | 37.95 | 35.18 | 35.18 | 0.71 | 60 | 73.88 | 32.27 | 3 | 58 | 8.61 | 9346.23 | 244.16 | 541.27 | 85.57 | 47.77 | 18260.81 | 0.56 | 0.9 | 9.16 | 1.17 | 0.5 | 10
3 | 30 | CONCLUIDO | 2.674 | 37.4 | 34.87 | 47.55 | 0.93 | 44 | 75.07 | 32.27 | 4 | 42 | 8.8 | 9492.55 | 236.94 | 541.24 | 75.72 | 47.77 | 13415.3 | 0.63 | 0.91 | 9.14 | 0.86 | 0.5 | 10
4 | 30 | CONCLUIDO | 2.6996 | 37.04 | 34.67 | 61.18 | 1.15 | 34 | 76.26 | 32.27 | 5 | 32 | 8.99 | 9639.2 | 229.98 | 541.19 | 69.43 | 47.77 | 10320.36 | 0.69 | 0.91 | 9.13 | 0.66 | 0.5 | 10
5 | 30 | CONCLUIDO | 2.7159 | 36.82 | 34.54 | 74.02 | 1.36 | 28 | 77.45 | 32.27 | 6 | 26 | 9.18 | 9786.19 | 224 | 541.18 | 65.68 | 47.77 | 8474.09 | 0.73 | 0.92 | 9.11 | 0.54 | 0.5 | 10
6 | 30 | CONCLUIDO | 2.7257 | 36.69 | 34.47 | 86.18 | 1.56 | 24 | 78.65 | 32.27 | 7 | 22 | 9.38 | 9933.52 | 217.23 | 541.2 | 63.47 | 47.77 | 7392.26 | 0.75 | 0.92 | 9.11 | 0.47 | 0.5 | 10
7 | 30 | CONCLUIDO | 2.7328 | 36.59 | 34.42 | 98.35 | 1.75 | 21 | 79.84 | 32.27 | 8 | 15 | 9.57 | 10081.19 | 211.66 | 541.21 | 61.65 | 47.77 | 6497.12 | 0.77 | 0.92 | 9.11 | 0.42 | 0.5 | 10
8 | 30 | CONCLUIDO | 2.7355 | 36.56 | 34.4 | 103.2 | 1.94 | 20 | 81.04 | 32.27 | 9 | 0 | 9.77 | 10229.34 | 211.03 | 541.2 | 60.59 | 47.77 | 5970.64 | 0.79 | 0.92 | 9.12 | 0.4 | 0.5 | 10

## RESULTADOS_1
Unnamed: 0 | Volume de calda [L] | STATUS | Capacidade operacional [ha/h] | Tempo de missao [h] | Tempo util [h] | Tempo por voo [min] | Autonomia Projetada [h] | N° Voos | MTOW [kg] | Massa Estrutura [kg] | Combustível [kg] | Abastecimentos | Massa gerador | Potência gerador [W] | Combustível consumido [L] | Calda cons [L] | Distância percorrida [km] | Distância Pulverizando [km] | RTL ACUMULADO[m] | EOC [km/km] | EOC [h/h] | Tempo de manobra [h] | Tempo rtl_rtw [h] | V pulv [m/s] | V desloc [m/s]
0 | 15 | CONCLUIDO | 2.5348 | 39.45 | 36.41 | 18.05 | 0.43 | 121 | 39.78 | 19.54 | 1 | 119 | 4.24 | 5140 | 166.62 | 541.26 | 123.69 | 47.77 | 37017 | 0.39 | 0.87 | 9.26 | 2.4 | 0.5 | 10
1 | 15 | CONCLUIDO | 2.6737 | 37.4 | 35.09 | 38.28 | 0.84 | 55 | 40.89 | 19.54 | 2 | 53 | 4.35 | 5277.26 | 150.39 | 541.28 | 82.27 | 47.77 | 16635.52 | 0.58 | 0.9 | 9.17 | 1.08 | 0.5 | 10
2 | 15 | CONCLUIDO | 2.7097 | 36.9 | 34.78 | 54.92 | 1.22 | 38 | 42.01 | 19.54 | 3 | 4 | 4.46 | 5414.79 | 140.89 | 541.29 | 71.75 | 47.77 | 11459.13 | 0.67 | 0.91 | 9.17 | 0.78 | 0.5 | 10
3 | 15 | CONCLUIDO | 2.7088 | 36.92 | 34.8 | 54.94 | 1.59 | 38 | 43.13 | 19.54 | 4 | 0 | 4.58 | 5552.61 | 144.27 | 541.22 | 71.95 | 47.77 | 11562.49 | 0.66 | 0.91 | 9.18 | 0.79 | 0.5 | 10

## RESULTADOS_12
Unnamed: 0 | Volume de calda [L] | STATUS | Capacidade operacional [ha/h] | Tempo de missao [h] | Tempo util [h] | Tempo por voo [min] | Autonomia Projetada [h] | N° Voos | MTOW [kg] | Massa Estrutura [kg] | Combustível [kg] | Abastecimentos | Massa gerador | Potência gerador [W] | Combustível consumido [L] | Calda cons [L] | Distância percorrida [km] | Distância Pulverizando [km] | RTL ACUMULADO[m] | EOC [km/km] | EOC [h/h] | Tempo de manobra [h] | Tempo rtl_rtw [h] | V pulv [m/s] | V desloc [m/s]
0 | 70 | CONCLUIDO | 1.8913 | 52.87 | 40.88 | 7.26 | 0.12 | 338 | 141.81 | 47.83 | 1 | 336 | 22.98 | 17723.39 | 470.03 | 541.62 | 262.28 | 47.77 | 105225.04 | 0.18 | 0.78 | 9.64 | 6.86 | 0.5 | 10
1 | 70 | CONCLUIDO | 2.2864 | 43.74 | 37.09 | 14.54 | 0.25 | 153 | 143.17 | 47.83 | 2 | 151 | 23.34 | 17891.86 | 424.74 | 541.29 | 144.13 | 47.77 | 47077.77 | 0.33 | 0.85 | 9.34 | 3.08 | 0.5 | 10
2 | 70 | CONCLUIDO | 2.435 | 41.07 | 35.98 | 21.81 | 0.37 | 99 | 144.54 | 47.83 | 3 | 97 | 23.71 | 18060.85 | 410.21 | 541.29 | 109.84 | 47.77 | 30198.61 | 0.43 | 0.88 | 9.24 | 1.97 | 0.5 | 10
3 | 70 | CONCLUIDO | 2.5134 | 39.79 | 35.45 | 29.14 | 0.49 | 73 | 145.92 | 47.83 | 4 | 71 | 24.09 | 18230.35 | 402.19 | 541.28 | 93.59 | 47.77 | 22206.7 | 0.51 | 0.89 | 9.19 | 1.44 | 0.5 | 10
4 | 70 | CONCLUIDO | 2.5601 | 39.06 | 35.16 | 36.37 | 0.6 | 58 | 147.3 | 47.83 | 5 | 56 | 24.47 | 18400.38 | 396.93 | 541.21 | 84.6 | 47.77 | 17784.31 | 0.56 | 0.9 | 9.17 | 1.15 | 0.5 | 10
5 | 70 | CONCLUIDO | 2.5932 | 38.56 | 34.95 | 43.68 | 0.71 | 48 | 148.68 | 47.83 | 6 | 46 | 24.85 | 18570.94 | 392.6 | 541.26 | 77.85 | 47.77 | 14459.09 | 0.61 | 0.91 | 9.16 | 0.94 | 0.5 | 10
6 | 70 | CONCLUIDO | 2.6173 | 38.21 | 34.79 | 50.92 | 0.83 | 41 | 150.07 | 47.83 | 7 | 39 | 25.24 | 18742.03 | 389.2 | 541.27 | 73.64 | 47.77 | 12390.15 | 0.65 | 0.91 | 9.13 | 0.79 | 0.5 | 10
7 | 70 | CONCLUIDO | 2.634 | 37.96 | 34.7 | 57.83 | 0.94 | 36 | 151.46 | 47.83 | 8 | 34 | 25.63 | 18913.66 | 386.47 | 541.22 | 70.44 | 47.77 | 10816.3 | 0.68 | 0.91 | 9.13 | 0.69 | 0.5 | 10
8 | 70 | CONCLUIDO | 2.6474 | 37.77 | 34.62 | 64.91 | 1.04 | 32 | 152.85 | 47.83 | 9 | 30 | 26.03 | 19085.83 | 383.45 | 541.21 | 67.99 | 47.77 | 9612.24 | 0.7 | 0.92 | 9.12 | 0.61 | 0.5 | 10
9 | 70 | CONCLUIDO | 2.6578 | 37.63 | 34.56 | 71.5 | 1.15 | 29 | 154.25 | 47.83 | 10 | 27 | 26.43 | 19258.55 | 380.94 | 541.19 | 66.09 | 47.77 | 8674.75 | 0.72 | 0.92 | 9.12 | 0.55 | 0.5 | 10
10 | 70 | CONCLUIDO | 2.6682 | 37.48 | 34.5 | 79.61 | 1.25 | 26 | 155.66 | 47.83 | 11 | 24 | 26.83 | 19431.82 | 378.04 | 541.19 | 64.33 | 47.77 | 7810.14 | 0.74 | 0.92 | 9.11 | 0.49 | 0.5 | 10
11 | 70 | CONCLUIDO | 2.675 | 37.38 | 34.46 | 86.15 | 1.35 | 24 | 157.07 | 47.83 | 12 | 22 | 27.24 | 19605.66 | 376.46 | 541.18 | 63.17 | 47.77 | 7241.74 | 0.76 | 0.92 | 9.11 | 0.46 | 0.5 | 10
12 | 70 | CONCLUIDO | 2.6825 | 37.28 | 34.41 | 93.86 | 1.45 | 22 | 158.48 | 47.83 | 13 | 20 | 27.65 | 19780.06 | 374.11 | 541.19 | 61.65 | 47.77 | 6492.41 | 0.77 | 0.92 | 9.11 | 0.41 | 0.5 | 10
13 | 70 | CONCLUIDO | 2.6883 | 37.2 | 34.39 | 103.18 | 1.55 | 20 | 159.9 | 47.83 | 14 | 18 | 28.07 | 19955.16 | 371.14 | 541.21 | 60.94 | 47.77 | 6147.57 | 0.78 | 0.92 | 9.11 | 0.39 | 0.5 | 10
14 | 70 | CONCLUIDO | 2.6932 | 37.13 | 34.35 | 108.48 | 1.65 | 19 | 161.32 | 47.83 | 15 | 17 | 28.5 | 20130.71 | 369.46 | 541.2 | 59.76 | 47.77 | 5560.94 | 0.8 | 0.92 | 9.1 | 0.35 | 0.5 | 10
15 | 70 | CONCLUIDO | 2.6951 | 37.1 | 34.36 | 114.52 | 1.74 | 18 | 162.75 | 47.83 | 16 | 16 | 28.92 | 20306.85 | 368.39 | 541.21 | 59.66 | 47.77 | 5516.89 | 0.8 | 0.92 | 9.11 | 0.35 | 0.5 | 10
16 | 70 | CONCLUIDO | 2.6991 | 37.05 | 34.33 | 121.16 | 1.83 | 17 | 164.19 | 47.83 | 17 | 15 | 29.36 | 20483.57 | 364.97 | 541.19 | 59.12 | 47.77 | 5250.04 | 0.81 | 0.92 | 9.1 | 0.33 | 0.5 | 10
17 | 70 | CONCLUIDO | 2.7033 | 36.99 | 34.3 | 128.63 | 1.93 | 16 | 165.62 | 47.83 | 18 | 14 | 29.8 | 20660.89 | 363.18 | 541.18 | 58.07 | 47.77 | 4728.74 | 0.82 | 0.92 | 9.1 | 0.3 | 0.5 | 10
18 | 70 | CONCLUIDO | 2.706 | 36.95 | 34.29 | 137.17 | 2.02 | 15 | 167.07 | 47.83 | 19 | 13 | 30.24 | 20838.81 | 361.82 | 541.19 | 57.87 | 47.77 | 4634.75 | 0.83 | 0.92 | 9.1 | 0.29 | 0.5 | 10
19 | 70 | CONCLUIDO | 2.7105 | 36.89 | 34.26 | 146.83 | 2.1 | 14 | 168.51 | 47.83 | 20 | 12 | 30.69 | 21017.33 | 358.34 | 541.19 | 56.75 | 47.77 | 4081.11 | 0.84 | 0.93 | 9.1 | 0.26 | 0.5 | 10
20 | 70 | CONCLUIDO | 2.7097 | 36.9 | 34.27 | 146.88 | 2.19 | 14 | 169.97 | 47.83 | 21 | 12 | 31.14 | 21196.47 | 356.17 | 541.19 | 57.15 | 47.77 | 4282.96 | 0.84 | 0.92 | 9.1 | 0.27 | 0.5 | 10
21 | 70 | CONCLUIDO | 2.7139 | 36.85 | 34.24 | 158.04 | 2.28 | 13 | 171.42 | 47.83 | 22 | 11 | 31.6 | 21376.23 | 354.99 | 541.2 | 56.2 | 47.77 | 3813.31 | 0.85 | 0.93 | 9.1 | 0.24 | 0.5 | 10
22 | 70 | CONCLUIDO | 2.7176 | 36.8 | 34.22 | 171.11 | 2.36 | 12 | 172.89 | 47.83 | 23 | 10 | 32.06 | 21556.61 | 351.84 | 541.19 | 55.7 | 47.77 | 3567.83 | 0.86 | 0.93 | 9.09 | 0.22 | 0.5 | 10
23 | 70 | CONCLUIDO | 2.7178 | 36.79 | 34.22 | 171.1 | 2.44 | 12 | 174.35 | 47.83 | 24 | 10 | 32.53 | 21737.62 | 351.58 | 541.19 | 55.55 | 47.77 | 3491.48 | 0.86 | 0.93 | 9.09 | 0.22 | 0.5 | 10
24 | 70 | CONCLUIDO | 2.7211 | 36.75 | 34.2 | 186.57 | 2.52 | 11 | 175.83 | 47.83 | 25 | 9 | 33 | 21919.27 | 347.1 | 541.19 | 55.15 | 47.77 | 3297.03 | 0.87 | 0.93 | 9.09 | 0.2 | 0.5 | 10
25 | 70 | CONCLUIDO | 2.7212 | 36.75 | 34.2 | 186.56 | 2.6 | 11 | 177.3 | 47.83 | 26 | 9 | 33.48 | 22101.56 | 348.54 | 541.19 | 55.09 | 47.77 | 3267.49 | 0.87 | 0.93 | 9.09 | 0.2 | 0.5 | 10
26 | 70 | CONCLUIDO | 2.7212 | 36.75 | 34.2 | 186.56 | 2.68 | 11 | 178.79 | 47.83 | 27 | 9 | 33.96 | 22284.51 | 343.88 | 541.18 | 55.01 | 47.77 | 3228.29 | 0.87 | 0.93 | 9.09 | 0.2 | 0.5 | 10
27 | 70 | CONCLUIDO | 2.7247 | 36.7 | 34.18 | 205.11 | 2.75 | 10 | 180.28 | 47.83 | 28 | 8 | 34.45 | 22468.11 | 342.26 | 541.18 | 54.5 | 47.77 | 2974.75 | 0.88 | 0.93 | 9.09 | 0.18 | 0.5 | 10
28 | 70 | CONCLUIDO | 2.7252 | 36.7 | 34.18 | 205.07 | 2.83 | 10 | 181.77 | 47.83 | 29 | 8 | 34.94 | 22652.51 | 342.61 | 541.19 | 54.26 | 47.77 | 2857.96 | 0.88 | 0.93 | 9.09 | 0.17 | 0.5 | 10
29 | 70 | CONCLUIDO | 2.7248 | 36.7 | 34.18 | 205.1 | 2.9 | 10 | 183.27 | 47.83 | 30 | 7 | 35.44 | 22837.46 | 338.69 | 541.18 | 54.36 | 47.77 | 2906.01 | 0.88 | 0.93 | 9.09 | 0.18 | 0.5 | 10
30 | 70 | CONCLUIDO | 2.7286 | 36.65 | 34.16 | 227.74 | 2.98 | 9 | 184.78 | 47.83 | 31 | 4 | 35.95 | 23023.09 | 338.46 | 541.18 | 53.55 | 47.77 | 2505.28 | 0.89 | 0.93 | 9.09 | 0.16 | 0.5 | 10
31 | 70 | CONCLUIDO | 2.728 | 36.66 | 34.17 | 227.79 | 3.05 | 9 | 186.29 | 47.83 | 32 | 1 | 36.46 | 23209.42 | 340.5 | 541.2 | 53.67 | 47.77 | 2566.71 | 0.89 | 0.93 | 9.1 | 0.16 | 0.5 | 10
32 | 70 | CONCLUIDO | 2.7279 | 36.66 | 34.17 | 227.8 | 3.12 | 9 | 187.8 | 47.83 | 33 | 0 | 36.98 | 23396.44 | 342.86 | 541.2 | 53.71 | 47.77 | 2583.59 | 0.89 | 0.93 | 9.1 | 0.17 | 0.5 | 10

## RESULTADOS_16
Unnamed: 0 | Volume de calda [L] | STATUS | Capacidade operacional [ha/h] | Tempo de missao [h] | Tempo util [h] | Tempo por voo [min] | Autonomia Projetada [h] | N° Voos | MTOW [kg] | Massa Estrutura [kg] | Combustível [kg] | Abastecimentos | Massa gerador | Potência gerador [W] | Combustível consumido [L] | Calda cons [L] | Distância percorrida [km] | Distância Pulverizando [km] | RTL ACUMULADO[m] | EOC [km/km] | EOC [h/h] | Tempo de manobra [h] | Tempo rtl_rtw [h] | V pulv [m/s] | V desloc [m/s]
0 | 90 | CONCLUIDO | 1.6965 | 58.94 | 42.23 | 6.3 | 0.1 | 402 | 176.73 | 52.44 | 1 | 400 | 33.29 | 22031.19 | 559.54 | 541.61 | 304.1 | 47.77 | 125816.1 | 0.16 | 0.75 | 9.74 | 8.2 | 0.5 | 10
1 | 90 | CONCLUIDO | 2.1552 | 46.4 | 37.62 | 12.61 | 0.2 | 179 | 178.21 | 52.44 | 2 | 177 | 33.77 | 22213.89 | 497.38 | 541.51 | 160.35 | 47.77 | 55058.5 | 0.3 | 0.84 | 9.38 | 3.6 | 0.5 | 10
2 | 90 | CONCLUIDO | 2.3319 | 42.88 | 36.34 | 18.8 | 0.3 | 116 | 179.7 | 52.44 | 3 | 114 | 34.26 | 22397.24 | 479.36 | 541.34 | 120.87 | 47.77 | 35628.83 | 0.4 | 0.87 | 9.28 | 2.33 | 0.5 | 10
3 | 90 | CONCLUIDO | 2.4308 | 41.14 | 35.7 | 25.2 | 0.39 | 85 | 181.19 | 52.44 | 4 | 83 | 34.75 | 22581.25 | 469.71 | 541.25 | 101.16 | 47.77 | 25930.55 | 0.47 | 0.89 | 9.22 | 1.69 | 0.5 | 10
4 | 90 | CONCLUIDO | 2.4887 | 40.18 | 35.34 | 31.19 | 0.49 | 68 | 182.69 | 52.44 | 5 | 66 | 35.25 | 22766.06 | 463.87 | 541.23 | 90.25 | 47.77 | 20562.27 | 0.53 | 0.9 | 9.19 | 1.34 | 0.5 | 10
5 | 90 | CONCLUIDO | 2.5306 | 39.52 | 35.1 | 37.61 | 0.58 | 56 | 184.19 | 52.44 | 6 | 54 | 35.75 | 22951.43 | 459.49 | 541.26 | 82.79 | 47.77 | 16888.55 | 0.58 | 0.9 | 9.17 | 1.1 | 0.5 | 10
6 | 90 | CONCLUIDO | 2.56 | 39.06 | 34.94 | 43.67 | 0.67 | 48 | 185.7 | 52.44 | 7 | 46 | 36.26 | 23137.49 | 455.99 | 541.22 | 77.81 | 47.77 | 14441.12 | 0.61 | 0.91 | 9.15 | 0.93 | 0.5 | 10
7 | 90 | CONCLUIDO | 2.5821 | 38.73 | 34.81 | 49.74 | 0.76 | 42 | 187.22 | 52.44 | 8 | 40 | 36.78 | 23324.24 | 453.28 | 541.21 | 73.82 | 47.77 | 12477.16 | 0.65 | 0.91 | 9.15 | 0.81 | 0.5 | 10
8 | 90 | CONCLUIDO | 2.5997 | 38.47 | 34.73 | 56.32 | 0.85 | 37 | 188.74 | 52.44 | 9 | 35 | 37.3 | 23511.69 | 451.2 | 541.19 | 71.54 | 47.77 | 11363.08 | 0.67 | 0.91 | 9.13 | 0.72 | 0.5 | 10
9 | 90 | CONCLUIDO | 2.6106 | 38.31 | 34.68 | 61.19 | 0.93 | 34 | 190.26 | 52.44 | 10 | 32 | 37.82 | 23699.85 | 449.43 | 541.2 | 69.5 | 47.77 | 10356.73 | 0.69 | 0.91 | 9.14 | 0.67 | 0.5 | 10
10 | 90 | CONCLUIDO | 2.6223 | 38.14 | 34.61 | 66.99 | 1.02 | 31 | 191.79 | 52.44 | 11 | 29 | 38.35 | 23888.73 | 447.08 | 541.22 | 67.77 | 47.77 | 9507.95 | 0.7 | 0.92 | 9.12 | 0.61 | 0.5 | 10
11 | 90 | CONCLUIDO | 2.6333 | 37.98 | 34.56 | 74.06 | 1.1 | 28 | 193.33 | 52.44 | 12 | 26 | 38.89 | 24078.33 | 445.5 | 541.23 | 66.01 | 47.77 | 8641.78 | 0.72 | 0.92 | 9.12 | 0.55 | 0.5 | 10
12 | 90 | CONCLUIDO | 2.6421 | 37.85 | 34.5 | 79.62 | 1.18 | 26 | 194.88 | 52.44 | 13 | 24 | 39.43 | 24268.67 | 443.29 | 541.23 | 64.42 | 47.77 | 7855.94 | 0.74 | 0.92 | 9.11 | 0.5 | 0.5 | 10
13 | 90 | CONCLUIDO | 2.651 | 37.72 | 34.45 | 86.12 | 1.27 | 24 | 196.42 | 52.44 | 14 | 22 | 39.98 | 24459.75 | 441.94 | 541.21 | 62.82 | 47.77 | 7067.39 | 0.76 | 0.92 | 9.11 | 0.44 | 0.5 | 10
14 | 90 | CONCLUIDO | 2.6573 | 37.63 | 34.43 | 93.9 | 1.35 | 22 | 197.98 | 52.44 | 15 | 20 | 40.54 | 24651.58 | 440.14 | 541.2 | 62.01 | 47.77 | 6672.7 | 0.77 | 0.92 | 9.11 | 0.42 | 0.5 | 10
15 | 90 | CONCLUIDO | 2.6613 | 37.58 | 34.41 | 98.31 | 1.42 | 21 | 199.54 | 52.44 | 16 | 19 | 41.1 | 24844.17 | 439.03 | 541.2 | 61.3 | 47.77 | 6320.24 | 0.78 | 0.92 | 9.11 | 0.4 | 0.5 | 10
16 | 90 | CONCLUIDO | 2.6654 | 37.52 | 34.39 | 103.16 | 1.5 | 20 | 201.11 | 52.44 | 17 | 18 | 41.67 | 25037.53 | 437.82 | 541.25 | 60.67 | 47.77 | 6008.96 | 0.79 | 0.92 | 9.11 | 0.38 | 0.5 | 10
17 | 90 | CONCLUIDO | 2.669 | 37.47 | 34.37 | 108.54 | 1.58 | 19 | 202.68 | 52.44 | 18 | 17 | 42.24 | 25231.66 | 436.56 | 541.2 | 60.21 | 47.77 | 5787.54 | 0.79 | 0.92 | 9.11 | 0.37 | 0.5 | 10
18 | 90 | CONCLUIDO | 2.6733 | 37.41 | 34.35 | 114.49 | 1.65 | 18 | 204.26 | 52.44 | 19 | 16 | 42.82 | 25426.72 | 435.99 | 541.21 | 59.51 | 47.77 | 5440.72 | 0.8 | 0.92 | 9.1 | 0.34 | 0.5 | 10
19 | 90 | CONCLUIDO | 2.677 | 37.35 | 34.33 | 121.16 | 1.73 | 17 | 205.85 | 52.44 | 20 | 15 | 43.41 | 25622.45 | 433.88 | 541.18 | 58.79 | 47.77 | 5086.29 | 0.81 | 0.92 | 9.11 | 0.33 | 0.5 | 10
20 | 90 | CONCLUIDO | 2.6816 | 37.29 | 34.3 | 128.63 | 1.8 | 16 | 207.45 | 52.44 | 21 | 14 | 44 | 25818.99 | 432.21 | 541.2 | 57.81 | 47.77 | 4601.48 | 0.83 | 0.92 | 9.11 | 0.3 | 0.5 | 10
21 | 90 | CONCLUIDO | 2.685 | 37.24 | 34.29 | 137.16 | 1.87 | 15 | 209.05 | 52.44 | 22 | 13 | 44.6 | 26016.35 | 430.75 | 541.21 | 57.67 | 47.77 | 4535.9 | 0.83 | 0.92 | 9.1 | 0.28 | 0.5 | 10
22 | 90 | CONCLUIDO | 2.6857 | 37.23 | 34.28 | 137.12 | 1.94 | 15 | 210.65 | 52.44 | 23 | 13 | 45.21 | 26214.54 | 430.56 | 541.18 | 57.53 | 47.77 | 4467.84 | 0.83 | 0.92 | 9.1 | 0.28 | 0.5 | 10
23 | 90 | CONCLUIDO | 2.6898 | 37.18 | 34.26 | 146.82 | 2.01 | 14 | 212.27 | 52.44 | 24 | 12 | 45.82 | 26413.56 | 428.53 | 541.18 | 56.72 | 47.77 | 4066.36 | 0.84 | 0.93 | 9.1 | 0.25 | 0.5 | 10
24 | 90 | CONCLUIDO | 2.6888 | 37.19 | 34.27 | 146.88 | 2.08 | 14 | 213.89 | 52.44 | 25 | 12 | 46.44 | 26613.43 | 427.43 | 541.21 | 57.16 | 47.77 | 4286.45 | 0.84 | 0.92 | 9.1 | 0.27 | 0.5 | 10
25 | 90 | CONCLUIDO | 2.6935 | 37.13 | 34.24 | 158.05 | 2.14 | 13 | 215.51 | 52.44 | 26 | 11 | 47.07 | 26814.17 | 426.82 | 541.19 | 56.37 | 47.77 | 3897.05 | 0.85 | 0.93 | 9.09 | 0.24 | 0.5 | 10
26 | 90 | CONCLUIDO | 2.6938 | 37.12 | 34.24 | 158.03 | 2.21 | 13 | 217.15 | 52.44 | 27 | 11 | 47.71 | 27015.77 | 426.25 | 541.2 | 56.19 | 47.77 | 3805.06 | 0.85 | 0.93 | 9.09 | 0.23 | 0.5 | 10
27 | 90 | CONCLUIDO | 2.6975 | 37.07 | 34.22 | 171.12 | 2.27 | 12 | 218.79 | 52.44 | 28 | 10 | 48.35 | 27218.26 | 425.01 | 541.18 | 55.7 | 47.77 | 3568.45 | 0.86 | 0.93 | 9.09 | 0.22 | 0.5 | 10
28 | 90 | CONCLUIDO | 2.6977 | 37.07 | 34.22 | 171.1 | 2.34 | 12 | 220.44 | 52.44 | 29 | 10 | 49 | 27421.64 | 424.54 | 541.18 | 55.58 | 47.77 | 3504.3 | 0.86 | 0.93 | 9.09 | 0.22 | 0.5 | 10
29 | 90 | CONCLUIDO | 2.6974 | 37.07 | 34.23 | 171.13 | 2.4 | 12 | 222.1 | 52.44 | 30 | 10 | 49.65 | 27625.93 | 420.88 | 541.18 | 55.85 | 47.77 | 3638.78 | 0.86 | 0.93 | 9.09 | 0.22 | 0.5 | 10
30 | 90 | CONCLUIDO | 2.702 | 37.01 | 34.2 | 186.53 | 2.46 | 11 | 223.76 | 52.44 | 31 | 9 | 50.32 | 27831.27 | 422.34 | 541.2 | 54.94 | 47.77 | 3189.43 | 0.87 | 0.93 | 9.09 | 0.19 | 0.5 | 10
31 | 90 | CONCLUIDO | 2.7017 | 37.01 | 34.2 | 186.56 | 2.52 | 11 | 225.43 | 52.44 | 32 | 9 | 50.99 | 28037.42 | 422.75 | 541.18 | 55.08 | 47.77 | 3260.6 | 0.87 | 0.93 | 9.09 | 0.2 | 0.5 | 10
32 | 90 | CONCLUIDO | 2.702 | 37.01 | 34.2 | 186.54 | 2.58 | 11 | 227.11 | 52.44 | 33 | 9 | 51.67 | 28244.51 | 418.89 | 541.18 | 55.06 | 47.77 | 3251.9 | 0.87 | 0.93 | 9.09 | 0.19 | 0.5 | 10
33 | 90 | CONCLUIDO | 2.7057 | 36.96 | 34.18 | 205.1 | 2.64 | 10 | 228.8 | 52.44 | 34 | 8 | 52.36 | 28452.56 | 418.68 | 541.18 | 54.46 | 47.77 | 2957.07 | 0.88 | 0.93 | 9.09 | 0.18 | 0.5 | 10
34 | 90 | CONCLUIDO | 2.7054 | 36.96 | 34.19 | 205.12 | 2.7 | 10 | 230.49 | 52.44 | 35 | 8 | 53.05 | 28661.58 | 418.67 | 541.19 | 54.5 | 47.77 | 2973.79 | 0.88 | 0.93 | 9.09 | 0.18 | 0.5 | 10
35 | 90 | CONCLUIDO | 2.7058 | 36.96 | 34.18 | 205.09 | 2.76 | 10 | 232.2 | 52.44 | 36 | 8 | 53.75 | 28871.58 | 418.44 | 541.18 | 54.32 | 47.77 | 2886.42 | 0.88 | 0.93 | 9.09 | 0.18 | 0.5 | 10
36 | 90 | CONCLUIDO | 2.7063 | 36.95 | 34.18 | 205.05 | 2.81 | 10 | 233.91 | 52.44 | 37 | 8 | 54.46 | 29082.59 | 415.59 | 541.18 | 54.11 | 47.77 | 2780.08 | 0.88 | 0.93 | 9.09 | 0.17 | 0.5 | 10
37 | 90 | CONCLUIDO | 2.7098 | 36.9 | 34.16 | 227.75 | 2.87 | 9 | 235.63 | 52.44 | 38 | 7 | 55.18 | 29294.6 | 415.52 | 541.19 | 53.72 | 47.77 | 2591.49 | 0.89 | 0.93 | 9.09 | 0.16 | 0.5 | 10
38 | 90 | CONCLUIDO | 2.7096 | 36.91 | 34.17 | 227.77 | 2.92 | 9 | 237.35 | 52.44 | 39 | 7 | 55.91 | 29507.65 | 415.12 | 541.18 | 53.9 | 47.77 | 2679.46 | 0.89 | 0.93 | 9.09 | 0.16 | 0.5 | 10
39 | 90 | CONCLUIDO | 2.7096 | 36.91 | 34.16 | 227.76 | 2.98 | 9 | 239.09 | 52.44 | 40 | 7 | 56.65 | 29721.73 | 413.3 | 541.2 | 53.75 | 47.77 | 2606.18 | 0.89 | 0.93 | 9.09 | 0.16 | 0.5 | 10

## RESULTADOS_0
Unnamed: 0 | Volume de calda [L] | STATUS | Capacidade operacional [ha/h] | Tempo de missao [h] | Tempo util [h] | Tempo por voo [min] | Autonomia Projetada [h] | N° Voos | MTOW [kg] | Massa Estrutura [kg] | Combustível [kg] | Abastecimentos | Massa gerador | Potência gerador [W] | Combustível consumido [L] | Calda cons [L] | Distância percorrida [km] | Distância Pulverizando [km] | RTL ACUMULADO[m] | EOC [km/km] | EOC [h/h] | Tempo de manobra [h] | Tempo rtl_rtw [h] | V pulv [m/s] | V desloc [m/s]
0 | 10 | CONCLUIDO | 2.6212 | 38.15 | 35.61 | 26.71 | 0.64 | 80 | 26.11 | 12.1 | 1 | 78 | 3.01 | 3454.41 | 109.89 | 541.34 | 98.33 | 47.77 | 24542.09 | 0.49 | 0.89 | 9.22 | 1.61 | 0.5 | 10
1 | 10 | CONCLUIDO | 2.6703 | 37.45 | 35.18 | 37.69 | 1.23 | 56 | 27.2 | 12.1 | 2 | 0 | 3.1 | 3588.35 | 104.85 | 541.41 | 83.17 | 47.77 | 17081.29 | 0.57 | 0.9 | 9.23 | 1.17 | 0.5 | 10

## RESULTADOS_7
Unnamed: 0 | Volume de calda [L] | STATUS | Capacidade operacional [ha/h] | Tempo de missao [h] | Tempo util [h] | Tempo por voo [min] | Autonomia Projetada [h] | N° Voos | MTOW [kg] | Massa Estrutura [kg] | Combustível [kg] | Abastecimentos | Massa gerador | Potência gerador [W] | Combustível consumido [L] | Calda cons [L] | Distância percorrida [km] | Distância Pulverizando [km] | RTL ACUMULADO[m] | EOC [km/km] | EOC [h/h] | Tempo de manobra [h] | Tempo rtl_rtw [h] | V pulv [m/s] | V desloc [m/s]
0 | 45 | CONCLUIDO | 2.1579 | 46.34 | 39.13 | 9.24 | 0.18 | 254 | 98.71 | 39.72 | 1 | 252 | 12.99 | 12407.75 | 353.6 | 541.53 | 207.88 | 47.77 | 78446.31 | 0.23 | 0.81 | 9.49 | 5.11 | 0.5 | 10
1 | 45 | CONCLUIDO | 2.4531 | 40.76 | 36.35 | 18.48 | 0.35 | 118 | 99.95 | 39.72 | 2 | 116 | 13.24 | 12561.45 | 325.33 | 541.26 | 121.86 | 47.77 | 36113.79 | 0.39 | 0.87 | 9.26 | 2.34 | 0.5 | 10
2 | 45 | CONCLUIDO | 2.5611 | 39.05 | 35.49 | 28.02 | 0.52 | 76 | 101.2 | 39.72 | 3 | 74 | 13.49 | 12715.54 | 314.5 | 541.22 | 95.3 | 47.77 | 23046.92 | 0.5 | 0.89 | 9.19 | 1.49 | 0.5 | 10
3 | 45 | CONCLUIDO | 2.6154 | 38.24 | 35.1 | 37.6 | 0.69 | 56 | 102.45 | 39.72 | 4 | 54 | 13.74 | 12870.03 | 307.55 | 541.29 | 82.56 | 47.77 | 16775.1 | 0.58 | 0.9 | 9.16 | 1.09 | 0.5 | 10
4 | 45 | CONCLUIDO | 2.6462 | 37.79 | 34.88 | 46.5 | 0.85 | 45 | 103.71 | 39.72 | 5 | 43 | 14 | 13024.91 | 302.52 | 541.22 | 76.03 | 47.77 | 13567 | 0.63 | 0.91 | 9.14 | 0.87 | 0.5 | 10
5 | 45 | CONCLUIDO | 2.6685 | 37.47 | 34.73 | 56.31 | 1.01 | 37 | 104.97 | 39.72 | 6 | 35 | 14.25 | 13180.19 | 298.02 | 541.25 | 71.07 | 47.77 | 11125.43 | 0.67 | 0.91 | 9.14 | 0.72 | 0.5 | 10
6 | 45 | CONCLUIDO | 2.6858 | 37.23 | 34.61 | 66.98 | 1.16 | 31 | 106.23 | 39.72 | 7 | 29 | 14.52 | 13335.87 | 293.41 | 541.21 | 67.89 | 47.77 | 9564.53 | 0.7 | 0.92 | 9.12 | 0.6 | 0.5 | 10
7 | 45 | CONCLUIDO | 2.6975 | 37.07 | 34.53 | 76.73 | 1.31 | 27 | 107.5 | 39.72 | 8 | 25 | 14.78 | 13491.96 | 289.16 | 541.2 | 65.12 | 47.77 | 8200.98 | 0.73 | 0.92 | 9.12 | 0.52 | 0.5 | 10
8 | 45 | CONCLUIDO | 2.707 | 36.94 | 34.46 | 86.15 | 1.46 | 24 | 108.77 | 39.72 | 9 | 22 | 15.05 | 13648.58 | 285.24 | 541.26 | 62.98 | 47.77 | 7147.61 | 0.76 | 0.92 | 9.11 | 0.45 | 0.5 | 10
9 | 45 | CONCLUIDO | 2.7126 | 36.86 | 34.42 | 93.88 | 1.6 | 22 | 110.04 | 39.72 | 10 | 20 | 15.32 | 13805.5 | 280.83 | 541.18 | 61.99 | 47.77 | 6661.51 | 0.77 | 0.92 | 9.11 | 0.42 | 0.5 | 10
10 | 45 | CONCLUIDO | 2.7224 | 36.73 | 34.35 | 108.49 | 1.74 | 19 | 111.32 | 39.72 | 11 | 17 | 15.6 | 13962.83 | 276.56 | 541.22 | 59.55 | 47.77 | 5457.54 | 0.8 | 0.92 | 9.11 | 0.35 | 0.5 | 10
11 | 45 | CONCLUIDO | 2.7244 | 36.71 | 34.35 | 114.49 | 1.88 | 18 | 112.59 | 39.72 | 12 | 16 | 15.88 | 14120.58 | 274.26 | 541.18 | 59.64 | 47.77 | 5504.09 | 0.8 | 0.92 | 9.1 | 0.34 | 0.5 | 10
12 | 45 | CONCLUIDO | 2.7312 | 36.61 | 34.3 | 128.62 | 2.01 | 16 | 113.88 | 39.72 | 13 | 14 | 16.16 | 14278.75 | 268.31 | 541.19 | 57.78 | 47.77 | 4584.16 | 0.83 | 0.92 | 9.1 | 0.29 | 0.5 | 10
13 | 45 | CONCLUIDO | 2.7341 | 36.57 | 34.28 | 137.11 | 2.14 | 15 | 115.16 | 39.72 | 14 | 13 | 16.45 | 14437.35 | 265.41 | 541.19 | 57.39 | 47.77 | 4396.22 | 0.83 | 0.92 | 9.1 | 0.27 | 0.5 | 10
14 | 45 | CONCLUIDO | 2.7364 | 36.54 | 34.27 | 146.86 | 2.27 | 14 | 116.45 | 39.72 | 15 | 8 | 16.74 | 14596.38 | 262.24 | 541.18 | 56.9 | 47.77 | 4157.9 | 0.84 | 0.92 | 9.1 | 0.26 | 0.5 | 10
15 | 45 | CONCLUIDO | 2.7354 | 36.56 | 34.28 | 146.92 | 2.4 | 14 | 117.75 | 39.72 | 16 | 2 | 17.03 | 14755.84 | 260.34 | 541.22 | 56.93 | 47.77 | 4173.38 | 0.84 | 0.92 | 9.11 | 0.28 | 0.5 | 10
16 | 45 | CONCLUIDO | 2.7353 | 36.56 | 34.28 | 146.93 | 2.52 | 14 | 119.04 | 39.72 | 17 | 0 | 17.33 | 14915.73 | 262.05 | 541.22 | 57.06 | 47.77 | 4237.4 | 0.84 | 0.92 | 9.11 | 0.28 | 0.5 | 10

## RESULTADOS_10
Unnamed: 0 | Volume de calda [L] | STATUS | Capacidade operacional [ha/h] | Tempo de missao [h] | Tempo util [h] | Tempo por voo [min] | Autonomia Projetada [h] | N° Voos | MTOW [kg] | Massa Estrutura [kg] | Combustível [kg] | Abastecimentos | Massa gerador | Potência gerador [W] | Combustível consumido [L] | Calda cons [L] | Distância percorrida [km] | Distância Pulverizando [km] | RTL ACUMULADO[m] | EOC [km/km] | EOC [h/h] | Tempo de manobra [h] | Tempo rtl_rtw [h] | V pulv [m/s] | V desloc [m/s]
0 | 60 | CONCLUIDO | 1.9955 | 50.11 | 40.19 | 7.91 | 0.14 | 305 | 124.63 | 45 | 1 | 303 | 18.64 | 15605.44 | 424.54 | 541.66 | 241.1 | 47.77 | 94801.12 | 0.2 | 0.79 | 9.57 | 6.17 | 0.5 | 10
1 | 60 | CONCLUIDO | 2.3518 | 42.52 | 36.81 | 15.78 | 0.28 | 140 | 125.95 | 45 | 2 | 138 | 18.95 | 15767.7 | 386.74 | 541.33 | 135.78 | 47.77 | 42966.71 | 0.35 | 0.86 | 9.31 | 2.8 | 0.5 | 10
2 | 60 | CONCLUIDO | 2.4831 | 40.27 | 35.81 | 23.61 | 0.42 | 91 | 127.27 | 45 | 3 | 89 | 19.27 | 15930.42 | 373.92 | 541.25 | 105.05 | 47.77 | 27846.6 | 0.45 | 0.89 | 9.22 | 1.81 | 0.5 | 10
3 | 60 | CONCLUIDO | 2.554 | 39.15 | 35.31 | 31.62 | 0.55 | 67 | 128.59 | 45 | 4 | 65 | 19.59 | 16093.6 | 366.47 | 541.22 | 89.66 | 47.77 | 20273.42 | 0.53 | 0.9 | 9.17 | 1.3 | 0.5 | 10
4 | 60 | CONCLUIDO | 2.5958 | 38.52 | 35.04 | 39.66 | 0.68 | 53 | 129.92 | 45 | 5 | 51 | 19.92 | 16257.24 | 361.25 | 541.26 | 80.96 | 47.77 | 15991.91 | 0.59 | 0.9 | 9.16 | 1.03 | 0.5 | 10
5 | 60 | CONCLUIDO | 2.6224 | 38.13 | 34.88 | 47.56 | 0.81 | 44 | 131.25 | 45 | 6 | 42 | 20.25 | 16421.36 | 357.24 | 541.3 | 75.63 | 47.77 | 13372.35 | 0.63 | 0.91 | 9.15 | 0.87 | 0.5 | 10
6 | 60 | CONCLUIDO | 2.6421 | 37.85 | 34.75 | 54.86 | 0.93 | 38 | 132.58 | 45 | 7 | 36 | 20.59 | 16585.95 | 353.48 | 541.22 | 71.87 | 47.77 | 11521.24 | 0.66 | 0.91 | 9.13 | 0.74 | 0.5 | 10
7 | 60 | CONCLUIDO | 2.6586 | 37.61 | 34.64 | 62.98 | 1.06 | 33 | 133.92 | 45 | 8 | 31 | 20.93 | 16751.02 | 350.23 | 541.19 | 68.68 | 47.77 | 9948.54 | 0.7 | 0.92 | 9.12 | 0.63 | 0.5 | 10
8 | 60 | CONCLUIDO | 2.6719 | 37.43 | 34.55 | 71.49 | 1.18 | 29 | 135.27 | 45 | 9 | 27 | 21.27 | 16916.71 | 346.81 | 541.24 | 65.87 | 47.77 | 8568.27 | 0.73 | 0.92 | 9.12 | 0.55 | 0.5 | 10
9 | 60 | CONCLUIDO | 2.6811 | 37.3 | 34.5 | 79.62 | 1.29 | 26 | 136.61 | 45 | 10 | 24 | 21.61 | 17082.76 | 343.62 | 541.26 | 64.3 | 47.77 | 7797.43 | 0.74 | 0.92 | 9.11 | 0.5 | 0.5 | 10
10 | 60 | CONCLUIDO | 2.6873 | 37.21 | 34.47 | 86.17 | 1.41 | 24 | 137.96 | 45 | 11 | 22 | 21.96 | 17249.3 | 340.81 | 541.18 | 63.36 | 47.77 | 7337.81 | 0.75 | 0.92 | 9.11 | 0.46 | 0.5 | 10
11 | 60 | CONCLUIDO | 2.6944 | 37.11 | 34.42 | 93.87 | 1.52 | 22 | 139.32 | 45 | 12 | 20 | 22.32 | 17416.34 | 338.07 | 541.19 | 61.83 | 47.77 | 6580.54 | 0.77 | 0.92 | 9.11 | 0.42 | 0.5 | 10
12 | 60 | CONCLUIDO | 2.7002 | 37.03 | 34.39 | 103.17 | 1.63 | 20 | 140.67 | 45 | 13 | 18 | 22.68 | 17583.88 | 335.65 | 541.19 | 60.79 | 47.77 | 6072.79 | 0.79 | 0.92 | 9.11 | 0.39 | 0.5 | 10
13 | 60 | CONCLUIDO | 2.7078 | 36.93 | 34.34 | 114.46 | 1.74 | 18 | 142.04 | 45 | 14 | 16 | 23.04 | 17751.93 | 332.09 | 541.18 | 59.33 | 47.77 | 5348.93 | 0.81 | 0.92 | 9.1 | 0.33 | 0.5 | 10
14 | 60 | CONCLUIDO | 2.7114 | 36.88 | 34.32 | 121.11 | 1.85 | 17 | 143.4 | 45 | 15 | 15 | 23.41 | 17920.49 | 329.77 | 541.19 | 58.58 | 47.77 | 4981.91 | 0.82 | 0.92 | 9.1 | 0.31 | 0.5 | 10
15 | 60 | CONCLUIDO | 2.7145 | 36.84 | 34.3 | 128.62 | 1.96 | 16 | 144.77 | 45 | 16 | 14 | 23.78 | 18089.56 | 327.02 | 541.18 | 57.89 | 47.77 | 4640.82 | 0.83 | 0.92 | 9.1 | 0.29 | 0.5 | 10
16 | 60 | CONCLUIDO | 2.7169 | 36.81 | 34.29 | 137.17 | 2.06 | 15 | 146.15 | 45 | 17 | 13 | 24.15 | 18259.16 | 325.35 | 541.22 | 57.77 | 47.77 | 4585.07 | 0.83 | 0.92 | 9.1 | 0.29 | 0.5 | 10
17 | 60 | CONCLUIDO | 2.7207 | 36.76 | 34.27 | 146.85 | 2.16 | 14 | 147.53 | 45 | 18 | 12 | 24.53 | 18429.27 | 321.47 | 541.2 | 56.79 | 47.77 | 4099.06 | 0.84 | 0.92 | 9.1 | 0.26 | 0.5 | 10
18 | 60 | CONCLUIDO | 2.724 | 36.71 | 34.25 | 158.06 | 2.26 | 13 | 148.91 | 45 | 19 | 11 | 24.92 | 18599.92 | 318.19 | 541.18 | 56.41 | 47.77 | 3914.42 | 0.85 | 0.93 | 9.09 | 0.24 | 0.5 | 10
19 | 60 | CONCLUIDO | 2.7245 | 36.7 | 34.24 | 158.03 | 2.36 | 13 | 150.3 | 45 | 20 | 11 | 25.3 | 18771.1 | 316.99 | 541.21 | 56.21 | 47.77 | 3815.83 | 0.85 | 0.93 | 9.09 | 0.23 | 0.5 | 10
20 | 60 | CONCLUIDO | 2.7274 | 36.67 | 34.23 | 171.13 | 2.45 | 12 | 151.69 | 45 | 21 | 10 | 25.7 | 18942.82 | 314.74 | 541.19 | 55.81 | 47.77 | 3621.88 | 0.86 | 0.93 | 9.09 | 0.22 | 0.5 | 10
21 | 60 | CONCLUIDO | 2.7271 | 36.67 | 34.23 | 171.15 | 2.54 | 12 | 153.09 | 45 | 22 | 10 | 26.09 | 19115.09 | 308.89 | 541.18 | 55.9 | 47.77 | 3666.49 | 0.85 | 0.93 | 9.09 | 0.23 | 0.5 | 10
22 | 60 | CONCLUIDO | 2.7312 | 36.61 | 34.2 | 186.55 | 2.64 | 11 | 154.49 | 45 | 23 | 8 | 26.49 | 19287.9 | 310.29 | 541.2 | 54.87 | 47.77 | 3154.88 | 0.87 | 0.93 | 9.09 | 0.2 | 0.5 | 10
23 | 60 | CONCLUIDO | 2.7303 | 36.63 | 34.21 | 186.61 | 2.73 | 11 | 155.9 | 45 | 24 | 5 | 26.9 | 19461.27 | 308.13 | 541.18 | 55.26 | 47.77 | 3352.11 | 0.86 | 0.93 | 9.09 | 0.21 | 0.5 | 10
24 | 60 | CONCLUIDO | 2.73 | 36.63 | 34.22 | 186.64 | 2.81 | 11 | 157.31 | 45 | 25 | 1 | 27.31 | 19635.2 | 306.71 | 541.18 | 55.24 | 47.77 | 3343.47 | 0.86 | 0.93 | 9.1 | 0.21 | 0.5 | 10
25 | 60 | CONCLUIDO | 2.7299 | 36.63 | 34.22 | 186.65 | 2.9 | 11 | 158.72 | 45 | 26 | 0 | 27.72 | 19809.69 | 308.89 | 541.18 | 55.2 | 47.77 | 3319.68 | 0.87 | 0.93 | 9.1 | 0.21 | 0.5 | 10

## RESULTADOS_14
Unnamed: 0 | Volume de calda [L] | STATUS | Capacidade operacional [ha/h] | Tempo de missao [h] | Tempo util [h] | Tempo por voo [min] | Autonomia Projetada [h] | N° Voos | MTOW [kg] | Massa Estrutura [kg] | Combustível [kg] | Abastecimentos | Massa gerador | Potência gerador [W] | Combustível consumido [L] | Calda cons [L] | Distância percorrida [km] | Distância Pulverizando [km] | RTL ACUMULADO[m] | EOC [km/km] | EOC [h/h] | Tempo de manobra [h] | Tempo rtl_rtw [h] | V pulv [m/s] | V desloc [m/s]
0 | 80 | CONCLUIDO | 1.7922 | 55.8 | 41.55 | 6.74 | 0.11 | 370 | 159.12 | 50.28 | 1 | 368 | 27.84 | 19859.16 | 514.69 | 541.78 | 283.46 | 47.77 | 115655.17 | 0.17 | 0.76 | 9.68 | 7.52 | 0.5 | 10
1 | 80 | CONCLUIDO | 2.222 | 45 | 37.33 | 13.49 | 0.22 | 166 | 160.54 | 50.28 | 2 | 164 | 28.26 | 20034.4 | 461.09 | 541.34 | 152.33 | 47.77 | 51113.34 | 0.31 | 0.85 | 9.34 | 3.32 | 0.5 | 10
2 | 80 | CONCLUIDO | 2.3865 | 41.9 | 36.13 | 20.26 | 0.33 | 107 | 161.97 | 50.28 | 3 | 105 | 28.69 | 20210.21 | 444.78 | 541.3 | 114.3 | 47.77 | 32390.7 | 0.42 | 0.88 | 9.26 | 2.12 | 0.5 | 10
3 | 80 | CONCLUIDO | 2.4732 | 40.43 | 35.56 | 27.01 | 0.43 | 79 | 163.4 | 50.28 | 4 | 77 | 29.12 | 20386.62 | 436.21 | 541.22 | 97.19 | 47.77 | 23976.2 | 0.49 | 0.89 | 9.2 | 1.56 | 0.5 | 10
4 | 80 | CONCLUIDO | 2.5253 | 39.6 | 35.24 | 33.57 | 0.54 | 63 | 164.83 | 50.28 | 5 | 61 | 29.55 | 20563.61 | 430.96 | 541.22 | 87.45 | 47.77 | 19185.89 | 0.55 | 0.9 | 9.17 | 1.24 | 0.5 | 10
5 | 80 | CONCLUIDO | 2.5622 | 39.03 | 35.03 | 40.42 | 0.64 | 52 | 166.27 | 50.28 | 6 | 50 | 29.99 | 20741.2 | 426.68 | 541.28 | 80.7 | 47.77 | 15865.38 | 0.59 | 0.9 | 9.16 | 1.02 | 0.5 | 10
6 | 80 | CONCLUIDO | 2.5871 | 38.65 | 34.88 | 46.51 | 0.74 | 45 | 167.72 | 50.28 | 7 | 43 | 30.44 | 20919.39 | 423.43 | 541.24 | 75.98 | 47.77 | 13538.54 | 0.63 | 0.91 | 9.15 | 0.87 | 0.5 | 10
7 | 80 | CONCLUIDO | 2.6074 | 38.35 | 34.77 | 53.49 | 0.84 | 39 | 169.17 | 50.28 | 8 | 37 | 30.89 | 21098.19 | 420.84 | 541.24 | 72.59 | 47.77 | 11876.17 | 0.66 | 0.91 | 9.14 | 0.77 | 0.5 | 10
8 | 80 | CONCLUIDO | 2.622 | 38.14 | 34.69 | 59.46 | 0.94 | 35 | 170.62 | 50.28 | 9 | 33 | 31.34 | 21277.6 | 417.94 | 541.24 | 70.13 | 47.77 | 10667.16 | 0.68 | 0.91 | 9.13 | 0.68 | 0.5 | 10
9 | 80 | CONCLUIDO | 2.6367 | 37.93 | 34.6 | 66.97 | 1.03 | 31 | 172.08 | 50.28 | 10 | 29 | 31.8 | 21457.64 | 415.64 | 541.21 | 67.53 | 47.77 | 9384.95 | 0.71 | 0.92 | 9.12 | 0.6 | 0.5 | 10
10 | 80 | CONCLUIDO | 2.648 | 37.76 | 34.54 | 74.01 | 1.12 | 28 | 173.55 | 50.28 | 11 | 26 | 32.27 | 21638.31 | 413.28 | 541.2 | 65.52 | 47.77 | 8395.09 | 0.73 | 0.92 | 9.11 | 0.53 | 0.5 | 10
11 | 80 | CONCLUIDO | 2.6549 | 37.67 | 34.5 | 79.62 | 1.22 | 26 | 175.02 | 50.28 | 12 | 24 | 32.74 | 21819.6 | 411.12 | 541.19 | 64.4 | 47.77 | 7848.4 | 0.74 | 0.92 | 9.12 | 0.5 | 0.5 | 10
12 | 80 | CONCLUIDO | 2.6631 | 37.55 | 34.45 | 86.13 | 1.31 | 24 | 176.49 | 50.28 | 13 | 22 | 33.21 | 22001.54 | 409.59 | 541.18 | 62.86 | 47.77 | 7088.25 | 0.76 | 0.92 | 9.11 | 0.45 | 0.5 | 10
13 | 80 | CONCLUIDO | 2.6703 | 37.45 | 34.42 | 93.86 | 1.4 | 22 | 177.97 | 50.28 | 14 | 20 | 33.69 | 22184.13 | 407.4 | 541.19 | 61.47 | 47.77 | 6400.24 | 0.78 | 0.92 | 9.11 | 0.41 | 0.5 | 10
14 | 80 | CONCLUIDO | 2.6734 | 37.41 | 34.4 | 98.3 | 1.48 | 21 | 179.46 | 50.28 | 15 | 19 | 34.18 | 22367.38 | 406.25 | 541.18 | 61.26 | 47.77 | 6301.31 | 0.78 | 0.92 | 9.11 | 0.4 | 0.5 | 10
15 | 80 | CONCLUIDO | 2.6776 | 37.35 | 34.38 | 103.13 | 1.57 | 20 | 180.95 | 50.28 | 16 | 18 | 34.67 | 22551.28 | 403.65 | 541.19 | 60.32 | 47.77 | 5834.49 | 0.79 | 0.92 | 9.11 | 0.37 | 0.5 | 10
16 | 80 | CONCLUIDO | 2.685 | 37.24 | 34.34 | 114.46 | 1.65 | 18 | 182.45 | 50.28 | 17 | 16 | 35.17 | 22735.98 | 402.21 | 541.21 | 59.24 | 47.77 | 5306.26 | 0.81 | 0.92 | 9.1 | 0.33 | 0.5 | 10
17 | 80 | CONCLUIDO | 2.6891 | 37.19 | 34.31 | 121.11 | 1.74 | 17 | 183.95 | 50.28 | 18 | 15 | 35.67 | 22921.24 | 400.13 | 541.2 | 58.34 | 47.77 | 4861.2 | 0.82 | 0.92 | 9.1 | 0.31 | 0.5 | 10
18 | 80 | CONCLUIDO | 2.6916 | 37.15 | 34.31 | 128.67 | 1.82 | 16 | 185.46 | 50.28 | 19 | 14 | 36.18 | 23107.19 | 398.06 | 541.2 | 58.55 | 47.77 | 4970.27 | 0.82 | 0.92 | 9.1 | 0.31 | 0.5 | 10
19 | 80 | CONCLUIDO | 2.6916 | 37.15 | 34.31 | 128.67 | 1.9 | 16 | 186.97 | 50.28 | 20 | 14 | 36.69 | 23293.82 | 397.51 | 541.19 | 58.63 | 47.77 | 5011.37 | 0.81 | 0.92 | 9.1 | 0.31 | 0.5 | 10
20 | 80 | CONCLUIDO | 2.6962 | 37.09 | 34.28 | 137.12 | 1.98 | 15 | 188.49 | 50.28 | 21 | 13 | 37.21 | 23481.16 | 396.52 | 541.21 | 57.44 | 47.77 | 4420.42 | 0.83 | 0.92 | 9.1 | 0.28 | 0.5 | 10
21 | 80 | CONCLUIDO | 2.7002 | 37.03 | 34.26 | 146.82 | 2.05 | 14 | 190.01 | 50.28 | 22 | 12 | 37.74 | 23669.2 | 393.83 | 541.19 | 56.74 | 47.77 | 4075.13 | 0.84 | 0.93 | 9.1 | 0.25 | 0.5 | 10
22 | 80 | CONCLUIDO | 2.6996 | 37.04 | 34.27 | 146.86 | 2.13 | 14 | 191.55 | 50.28 | 23 | 12 | 38.27 | 23857.96 | 391.83 | 541.18 | 57.24 | 47.77 | 4325.58 | 0.83 | 0.92 | 9.09 | 0.26 | 0.5 | 10
23 | 80 | CONCLUIDO | 2.7035 | 36.99 | 34.25 | 158.06 | 2.21 | 13 | 193.08 | 50.28 | 24 | 11 | 38.8 | 24047.45 | 391.28 | 541.18 | 56.43 | 47.77 | 3927.97 | 0.85 | 0.93 | 9.09 | 0.24 | 0.5 | 10
24 | 80 | CONCLUIDO | 2.703 | 37 | 34.25 | 158.09 | 2.28 | 13 | 194.62 | 50.28 | 25 | 11 | 39.34 | 24237.67 | 389.88 | 541.19 | 56.7 | 47.77 | 4062.95 | 0.84 | 0.93 | 9.09 | 0.25 | 0.5 | 10
25 | 80 | CONCLUIDO | 2.7077 | 36.93 | 34.22 | 171.1 | 2.35 | 12 | 196.17 | 50.28 | 26 | 10 | 39.89 | 24428.62 | 389.26 | 541.19 | 55.69 | 47.77 | 3561.75 | 0.86 | 0.93 | 9.09 | 0.22 | 0.5 | 10
26 | 80 | CONCLUIDO | 2.7075 | 36.93 | 34.22 | 171.12 | 2.42 | 12 | 197.73 | 50.28 | 27 | 10 | 40.45 | 24620.33 | 386.37 | 541.19 | 55.73 | 47.77 | 3581.82 | 0.86 | 0.93 | 9.09 | 0.22 | 0.5 | 10
27 | 80 | CONCLUIDO | 2.7115 | 36.88 | 34.2 | 186.55 | 2.49 | 11 | 199.29 | 50.28 | 28 | 9 | 41.01 | 24812.8 | 384.76 | 541.2 | 54.97 | 47.77 | 3206.56 | 0.87 | 0.93 | 9.09 | 0.2 | 0.5 | 10
28 | 80 | CONCLUIDO | 2.711 | 36.89 | 34.21 | 186.59 | 2.56 | 11 | 200.85 | 50.28 | 29 | 9 | 41.57 | 25006.03 | 385.84 | 541.18 | 55.21 | 47.77 | 3327.8 | 0.87 | 0.93 | 9.09 | 0.2 | 0.5 | 10
29 | 80 | CONCLUIDO | 2.7115 | 36.88 | 34.2 | 186.55 | 2.63 | 11 | 202.43 | 50.28 | 30 | 9 | 42.15 | 25200.04 | 381.85 | 541.2 | 55.03 | 47.77 | 3237.46 | 0.87 | 0.93 | 9.09 | 0.2 | 0.5 | 10
30 | 80 | CONCLUIDO | 2.715 | 36.83 | 34.19 | 205.12 | 2.7 | 10 | 204.01 | 50.28 | 31 | 8 | 42.73 | 25394.96 | 380.73 | 541.19 | 54.53 | 47.77 | 2988.68 | 0.88 | 0.93 | 9.09 | 0.18 | 0.5 | 10
31 | 80 | CONCLUIDO | 2.7157 | 36.82 | 34.18 | 205.06 | 2.76 | 10 | 205.59 | 50.28 | 32 | 8 | 43.31 | 25590.57 | 380.83 | 541.2 | 54.24 | 47.77 | 2846.15 | 0.88 | 0.93 | 9.09 | 0.17 | 0.5 | 10
32 | 80 | CONCLUIDO | 2.7155 | 36.83 | 34.18 | 205.07 | 2.83 | 10 | 207.19 | 50.28 | 33 | 8 | 43.91 | 25786.97 | 378.64 | 541.18 | 54.37 | 47.77 | 2911.07 | 0.88 | 0.93 | 9.09 | 0.17 | 0.5 | 10
33 | 80 | CONCLUIDO | 2.7196 | 36.77 | 34.16 | 227.7 | 2.89 | 9 | 208.78 | 50.28 | 34 | 7 | 44.5 | 25984.2 | 375.63 | 541.18 | 53.6 | 47.77 | 2528.93 | 0.89 | 0.93 | 9.09 | 0.15 | 0.5 | 10
34 | 80 | CONCLUIDO | 2.7182 | 36.79 | 34.17 | 227.83 | 2.96 | 9 | 210.39 | 50.28 | 35 | 7 | 45.11 | 26182.25 | 375.71 | 541.18 | 54.18 | 47.77 | 2822.78 | 0.88 | 0.93 | 9.09 | 0.17 | 0.5 | 10
35 | 80 | CONCLUIDO | 2.7192 | 36.78 | 34.16 | 227.74 | 3.02 | 9 | 212 | 50.28 | 36 | 7 | 45.72 | 26381.14 | 373.51 | 541.18 | 53.68 | 47.77 | 2569.6 | 0.89 | 0.93 | 9.09 | 0.16 | 0.5 | 10
36 | 80 | CONCLUIDO | 2.7183 | 36.79 | 34.17 | 227.82 | 3.08 | 9 | 213.62 | 50.28 | 37 | 6 | 46.34 | 26580.87 | 370.8 | 541.18 | 54.08 | 47.77 | 2770.19 | 0.88 | 0.93 | 9.09 | 0.17 | 0.5 | 10
37 | 80 | CONCLUIDO | 2.7226 | 36.73 | 34.15 | 256.11 | 3.14 | 8 | 215.25 | 50.28 | 38 | 4 | 46.97 | 26781.46 | 368.9 | 541.18 | 53.33 | 47.77 | 2402.45 | 0.9 | 0.93 | 9.09 | 0.14 | 0.5 | 10
38 | 80 | CONCLUIDO | 2.7222 | 36.74 | 34.15 | 256.15 | 3.2 | 8 | 216.88 | 50.28 | 39 | 2 | 47.6 | 26982.93 | 371.55 | 541.21 | 53.26 | 47.77 | 2366.6 | 0.9 | 0.93 | 9.09 | 0.15 | 0.5 | 10
39 | 80 | CONCLUIDO | 2.7221 | 36.74 | 34.15 | 256.15 | 3.25 | 8 | 218.52 | 50.28 | 40 | 2 | 48.24 | 27185.27 | 373.46 | 541.21 | 53.2 | 47.77 | 2336.67 | 0.9 | 0.93 | 9.1 | 0.15 | 0.5 | 10

## RESULTADOS_5
Unnamed: 0 | Volume de calda [L] | STATUS | Capacidade operacional [ha/h] | Tempo de missao [h] | Tempo util [h] | Tempo por voo [min] | Autonomia Projetada [h] | N° Voos | MTOW [kg] | Massa Estrutura [kg] | Combustível [kg] | Abastecimentos | Massa gerador | Potência gerador [W] | Combustível consumido [L] | Calda cons [L] | Distância percorrida [km] | Distância Pulverizando [km] | RTL ACUMULADO[m] | EOC [km/km] | EOC [h/h] | Tempo de manobra [h] | Tempo rtl_rtw [h] | V pulv [m/s] | V desloc [m/s]
0 | 35 | CONCLUIDO | 2.2703 | 44.05 | 38.4 | 10.57 | 0.22 | 218 | 80.84 | 35.1 | 1 | 216 | 9.74 | 10204.21 | 302.21 | 541.43 | 185 | 47.77 | 67187.05 | 0.26 | 0.83 | 9.44 | 4.39 | 0.5 | 10
1 | 35 | CONCLUIDO | 2.5214 | 39.66 | 36.03 | 21.4 | 0.43 | 101 | 82.04 | 35.1 | 2 | 99 | 9.94 | 10352.53 | 279.48 | 541.25 | 111.13 | 47.77 | 30835.57 | 0.43 | 0.88 | 9.25 | 2.02 | 0.5 | 10
2 | 35 | CONCLUIDO | 2.6082 | 38.34 | 35.31 | 32.1 | 0.63 | 66 | 83.25 | 35.1 | 3 | 64 | 10.15 | 10501.19 | 269.84 | 541.29 | 89.28 | 47.77 | 20085.96 | 0.54 | 0.9 | 9.18 | 1.3 | 0.5 | 10
3 | 35 | CONCLUIDO | 2.6559 | 37.65 | 34.93 | 43.67 | 0.83 | 48 | 84.46 | 35.1 | 4 | 46 | 10.36 | 10650.22 | 262.36 | 541.21 | 77.7 | 47.77 | 14384.36 | 0.61 | 0.91 | 9.15 | 0.93 | 0.5 | 10
4 | 35 | CONCLUIDO | 2.6809 | 37.3 | 34.75 | 54.87 | 1.02 | 38 | 85.67 | 35.1 | 5 | 36 | 10.57 | 10799.59 | 256.69 | 541.22 | 72.17 | 47.77 | 11671.73 | 0.66 | 0.91 | 9.13 | 0.75 | 0.5 | 10
5 | 35 | CONCLUIDO | 2.6995 | 37.04 | 34.62 | 67 | 1.21 | 31 | 86.88 | 35.1 | 6 | 29 | 10.78 | 10949.33 | 251.18 | 541.22 | 68.06 | 47.77 | 9653.24 | 0.7 | 0.92 | 9.12 | 0.61 | 0.5 | 10
6 | 35 | CONCLUIDO | 2.7118 | 36.88 | 34.52 | 76.71 | 1.39 | 27 | 88.1 | 35.1 | 7 | 25 | 11 | 11099.43 | 245.99 | 541.25 | 64.84 | 47.77 | 8060.91 | 0.74 | 0.92 | 9.12 | 0.51 | 0.5 | 10
7 | 35 | CONCLUIDO | 2.7228 | 36.73 | 34.44 | 89.84 | 1.57 | 23 | 89.32 | 35.1 | 8 | 21 | 11.22 | 11249.89 | 240.3 | 541.18 | 62.45 | 47.77 | 6883.95 | 0.77 | 0.92 | 9.11 | 0.43 | 0.5 | 10
8 | 35 | CONCLUIDO | 2.7306 | 36.62 | 34.39 | 103.16 | 1.75 | 20 | 90.54 | 35.1 | 9 | 18 | 11.44 | 11400.71 | 235.27 | 541.19 | 60.89 | 47.77 | 6119.83 | 0.78 | 0.92 | 9.1 | 0.38 | 0.5 | 10
9 | 35 | CONCLUIDO | 2.7354 | 36.56 | 34.36 | 114.52 | 1.91 | 18 | 91.77 | 35.1 | 10 | 15 | 11.67 | 11551.91 | 230.88 | 541.21 | 59.72 | 47.77 | 5543.52 | 0.8 | 0.92 | 9.1 | 0.35 | 0.5 | 10
10 | 35 | CONCLUIDO | 2.7376 | 36.53 | 34.34 | 121.21 | 2.08 | 17 | 93 | 35.1 | 11 | 3 | 11.9 | 11703.47 | 229.23 | 541.25 | 58.84 | 47.77 | 5111.65 | 0.81 | 0.92 | 9.12 | 0.34 | 0.5 | 10
11 | 35 | CONCLUIDO | 2.7368 | 36.54 | 34.35 | 121.25 | 2.24 | 17 | 94.23 | 35.1 | 12 | 0 | 12.13 | 11855.41 | 231.84 | 541.22 | 59.11 | 47.77 | 5247.06 | 0.81 | 0.92 | 9.12 | 0.35 | 0.5 | 10

## RESULTADOS_8
Unnamed: 0 | Volume de calda [L] | STATUS | Capacidade operacional [ha/h] | Tempo de missao [h] | Tempo util [h] | Tempo por voo [min] | Autonomia Projetada [h] | N° Voos | MTOW [kg] | Massa Estrutura [kg] | Combustível [kg] | Abastecimentos | Massa gerador | Potência gerador [W] | Combustível consumido [L] | Calda cons [L] | Distância percorrida [km] | Distância Pulverizando [km] | RTL ACUMULADO[m] | EOC [km/km] | EOC [h/h] | Tempo de manobra [h] | Tempo rtl_rtw [h] | V pulv [m/s] | V desloc [m/s]
0 | 50 | CONCLUIDO | 2.101 | 47.6 | 39.52 | 8.72 | 0.16 | 272 | 107.41 | 41.65 | 1 | 270 | 14.77 | 13481.73 | 378.08 | 541.54 | 219.83 | 47.77 | 84332.57 | 0.22 | 0.8 | 9.52 | 5.5 | 0.5 | 10
1 | 50 | CONCLUIDO | 2.4197 | 41.33 | 36.51 | 17.53 | 0.32 | 125 | 108.68 | 41.65 | 2 | 123 | 15.03 | 13638.32 | 346.64 | 541.29 | 126.18 | 47.77 | 38238.66 | 0.38 | 0.87 | 9.29 | 2.5 | 0.5 | 10
2 | 50 | CONCLUIDO | 2.5344 | 39.46 | 35.62 | 26.39 | 0.48 | 81 | 109.96 | 41.65 | 3 | 79 | 15.31 | 13795.21 | 335.2 | 541.35 | 98.49 | 47.77 | 24618.18 | 0.49 | 0.89 | 9.22 | 1.61 | 0.5 | 10
3 | 50 | CONCLUIDO | 2.5947 | 38.54 | 35.17 | 35.17 | 0.63 | 60 | 111.23 | 41.65 | 4 | 58 | 15.58 | 13952.52 | 328.21 | 541.21 | 85.19 | 47.77 | 18072.78 | 0.56 | 0.9 | 9.17 | 1.16 | 0.5 | 10
4 | 50 | CONCLUIDO | 2.6281 | 38.05 | 34.95 | 43.68 | 0.78 | 48 | 112.51 | 41.65 | 5 | 46 | 15.86 | 14110.24 | 322.98 | 541.22 | 78.19 | 47.77 | 14630.77 | 0.61 | 0.91 | 9.15 | 0.94 | 0.5 | 10
5 | 50 | CONCLUIDO | 2.6551 | 37.66 | 34.76 | 53.48 | 0.93 | 39 | 113.79 | 41.65 | 6 | 37 | 16.14 | 14268.39 | 318.27 | 541.18 | 72.38 | 47.77 | 11772.67 | 0.66 | 0.91 | 9.13 | 0.76 | 0.5 | 10
6 | 50 | CONCLUIDO | 2.6693 | 37.46 | 34.67 | 61.18 | 1.07 | 34 | 115.08 | 41.65 | 7 | 32 | 16.43 | 14426.96 | 314.96 | 541.2 | 69.53 | 47.77 | 10372.54 | 0.69 | 0.91 | 9.13 | 0.67 | 0.5 | 10
7 | 50 | CONCLUIDO | 2.6852 | 37.24 | 34.56 | 71.51 | 1.21 | 29 | 116.37 | 41.65 | 8 | 27 | 16.72 | 14585.96 | 310.76 | 541.23 | 66.06 | 47.77 | 8658.64 | 0.72 | 0.92 | 9.12 | 0.56 | 0.5 | 10
8 | 50 | CONCLUIDO | 2.6935 | 37.13 | 34.51 | 79.65 | 1.35 | 26 | 117.66 | 41.65 | 9 | 24 | 17.01 | 14745.39 | 306.9 | 541.22 | 64.58 | 47.77 | 7933.96 | 0.74 | 0.92 | 9.12 | 0.51 | 0.5 | 10
9 | 50 | CONCLUIDO | 2.7038 | 36.99 | 34.44 | 89.84 | 1.48 | 23 | 118.96 | 41.65 | 10 | 21 | 17.31 | 14905.25 | 303.23 | 541.2 | 62.43 | 47.77 | 6875.4 | 0.77 | 0.92 | 9.11 | 0.43 | 0.5 | 10
10 | 50 | CONCLUIDO | 2.7092 | 36.91 | 34.41 | 98.31 | 1.61 | 21 | 120.26 | 41.65 | 11 | 19 | 17.61 | 15065.56 | 300.02 | 541.2 | 61.05 | 47.77 | 6195.51 | 0.78 | 0.92 | 9.12 | 0.4 | 0.5 | 10
11 | 50 | CONCLUIDO | 2.7163 | 36.81 | 34.36 | 108.49 | 1.74 | 19 | 121.56 | 41.65 | 12 | 17 | 17.91 | 15226.31 | 296.42 | 541.22 | 59.91 | 47.77 | 5636.76 | 0.8 | 0.92 | 9.1 | 0.35 | 0.5 | 10
12 | 50 | CONCLUIDO | 2.7188 | 36.78 | 34.35 | 114.48 | 1.87 | 18 | 122.87 | 41.65 | 13 | 16 | 18.22 | 15387.5 | 293.66 | 541.21 | 59.36 | 47.77 | 5363.76 | 0.8 | 0.92 | 9.1 | 0.34 | 0.5 | 10
13 | 50 | CONCLUIDO | 2.7256 | 36.69 | 34.3 | 128.61 | 1.99 | 16 | 124.18 | 41.65 | 14 | 14 | 18.53 | 15549.15 | 288.78 | 541.19 | 57.74 | 47.77 | 4563.77 | 0.83 | 0.92 | 9.1 | 0.29 | 0.5 | 10
14 | 50 | CONCLUIDO | 2.728 | 36.66 | 34.29 | 137.15 | 2.11 | 15 | 125.49 | 41.65 | 15 | 13 | 18.84 | 15711.24 | 286.68 | 541.19 | 57.81 | 47.77 | 4604.24 | 0.83 | 0.92 | 9.09 | 0.28 | 0.5 | 10
15 | 50 | CONCLUIDO | 2.7319 | 36.6 | 34.26 | 146.82 | 2.23 | 14 | 126.81 | 41.65 | 16 | 12 | 19.16 | 15873.8 | 282.34 | 541.18 | 56.71 | 47.77 | 4059.72 | 0.84 | 0.93 | 9.1 | 0.25 | 0.5 | 10
16 | 50 | CONCLUIDO | 2.7341 | 36.58 | 34.25 | 158.08 | 2.34 | 13 | 128.13 | 41.65 | 17 | 10 | 19.48 | 16036.82 | 278.53 | 541.2 | 56.52 | 47.77 | 3969.96 | 0.85 | 0.93 | 9.09 | 0.25 | 0.5 | 10
17 | 50 | CONCLUIDO | 2.7336 | 36.58 | 34.26 | 158.11 | 2.46 | 13 | 129.46 | 41.65 | 18 | 7 | 19.81 | 16200.3 | 276.27 | 541.22 | 56.65 | 47.77 | 4034.1 | 0.84 | 0.93 | 9.1 | 0.25 | 0.5 | 10
18 | 50 | CONCLUIDO | 2.7369 | 36.54 | 34.23 | 171.18 | 2.57 | 12 | 130.79 | 41.65 | 19 | 1 | 20.14 | 16364.25 | 277.24 | 541.25 | 55.86 | 47.77 | 3645.13 | 0.86 | 0.93 | 9.1 | 0.23 | 0.5 | 10
19 | 50 | CONCLUIDO | 2.7368 | 36.54 | 34.24 | 171.18 | 2.67 | 12 | 132.12 | 41.65 | 20 | 0 | 20.47 | 16528.68 | 279.8 | 541.26 | 55.85 | 47.77 | 3639.26 | 0.86 | 0.93 | 9.1 | 0.23 | 0.5 | 10

## RESULTADOS_3
Unnamed: 0 | Volume de calda [L] | STATUS | Capacidade operacional [ha/h] | Tempo de missao [h] | Tempo util [h] | Tempo por voo [min] | Autonomia Projetada [h] | N° Voos | MTOW [kg] | Massa Estrutura [kg] | Combustível [kg] | Abastecimentos | Massa gerador | Potência gerador [W] | Combustível consumido [L] | Calda cons [L] | Distância percorrida [km] | Distância Pulverizando [km] | RTL ACUMULADO[m] | EOC [km/km] | EOC [h/h] | Tempo de manobra [h] | Tempo rtl_rtw [h] | V pulv [m/s] | V desloc [m/s]
0 | 25 | CONCLUIDO | 2.396 | 41.74 | 37.51 | 12.86 | 0.28 | 175 | 61.76 | 28.92 | 1 | 173 | 6.84 | 7851.41 | 243.01 | 541.37 | 157.68 | 47.77 | 53742.41 | 0.3 | 0.85 | 9.36 | 3.5 | 0.5 | 10
1 | 25 | CONCLUIDO | 2.5932 | 38.56 | 35.63 | 26.07 | 0.55 | 82 | 62.92 | 28.92 | 2 | 80 | 7 | 7994.37 | 225.12 | 541.39 | 99.27 | 47.77 | 25000.15 | 0.48 | 0.89 | 9.2 | 1.62 | 0.5 | 10
2 | 25 | CONCLUIDO | 2.6604 | 37.59 | 35.06 | 39.69 | 0.81 | 53 | 64.08 | 28.92 | 3 | 51 | 7.16 | 8137.65 | 215.51 | 541.24 | 81.16 | 47.77 | 16089.08 | 0.59 | 0.9 | 9.17 | 1.05 | 0.5 | 10
3 | 25 | CONCLUIDO | 2.6938 | 37.12 | 34.78 | 53.51 | 1.07 | 39 | 65.25 | 28.92 | 4 | 37 | 7.33 | 8281.25 | 207.4 | 541.22 | 73.03 | 47.77 | 12097.83 | 0.65 | 0.91 | 9.14 | 0.78 | 0.5 | 10
4 | 25 | CONCLUIDO | 2.7182 | 36.79 | 34.58 | 69.15 | 1.31 | 30 | 66.42 | 28.92 | 5 | 28 | 7.49 | 8425.16 | 199.78 | 541.26 | 66.91 | 47.77 | 9081.41 | 0.71 | 0.92 | 9.12 | 0.57 | 0.5 | 10
5 | 25 | CONCLUIDO | 2.7329 | 36.59 | 34.46 | 86.15 | 1.55 | 24 | 67.59 | 28.92 | 6 | 18 | 7.66 | 8569.4 | 191.34 | 541.22 | 62.85 | 47.77 | 7081.46 | 0.76 | 0.92 | 9.12 | 0.46 | 0.5 | 10
6 | 25 | CONCLUIDO | 2.7333 | 36.59 | 34.47 | 89.92 | 1.78 | 23 | 68.76 | 28.92 | 7 | 0 | 7.83 | 8713.95 | 192.19 | 541.25 | 62.5 | 47.77 | 6912.93 | 0.76 | 0.92 | 9.14 | 0.46 | 0.5 | 10

## RESULTADOS_15
Unnamed: 0 | Volume de calda [L] | STATUS | Capacidade operacional [ha/h] | Tempo de missao [h] | Tempo util [h] | Tempo por voo [min] | Autonomia Projetada [h] | N° Voos | MTOW [kg] | Massa Estrutura [kg] | Combustível [kg] | Abastecimentos | Massa gerador | Potência gerador [W] | Combustível consumido [L] | Calda cons [L] | Distância percorrida [km] | Distância Pulverizando [km] | RTL ACUMULADO[m] | EOC [km/km] | EOC [h/h] | Tempo de manobra [h] | Tempo rtl_rtw [h] | V pulv [m/s] | V desloc [m/s]
0 | 85 | CONCLUIDO | 1.746 | 57.27 | 41.85 | 6.52 | 0.11 | 385 | 167.88 | 51.39 | 1 | 383 | 30.49 | 20939.59 | 536.61 | 541.64 | 292.69 | 47.77 | 120194.19 | 0.16 | 0.76 | 9.7 | 7.83 | 0.5 | 10
1 | 85 | CONCLUIDO | 2.1872 | 45.72 | 37.49 | 13 | 0.21 | 173 | 169.33 | 51.39 | 2 | 171 | 30.94 | 21118.46 | 479.51 | 541.46 | 156.71 | 47.77 | 53264.4 | 0.3 | 0.85 | 9.36 | 3.47 | 0.5 | 10
2 | 85 | CONCLUIDO | 2.3574 | 42.42 | 36.25 | 19.42 | 0.31 | 112 | 170.79 | 51.39 | 3 | 110 | 31.4 | 21297.94 | 462.3 | 541.34 | 118.35 | 47.77 | 34392.17 | 0.4 | 0.87 | 9.26 | 2.24 | 0.5 | 10
3 | 85 | CONCLUIDO | 2.4533 | 40.76 | 35.61 | 26.06 | 0.41 | 82 | 172.25 | 51.39 | 4 | 80 | 31.86 | 21478.05 | 452.72 | 541.23 | 99.03 | 47.77 | 24880.52 | 0.48 | 0.89 | 9.19 | 1.6 | 0.5 | 10
4 | 85 | CONCLUIDO | 2.5093 | 39.85 | 35.28 | 32.56 | 0.51 | 65 | 173.71 | 51.39 | 5 | 63 | 32.32 | 21658.78 | 447.27 | 541.2 | 88.29 | 47.77 | 19596.52 | 0.54 | 0.9 | 9.18 | 1.27 | 0.5 | 10
5 | 85 | CONCLUIDO | 2.5461 | 39.28 | 35.07 | 38.97 | 0.61 | 54 | 175.18 | 51.39 | 6 | 52 | 32.79 | 21840.16 | 443.3 | 541.23 | 81.95 | 47.77 | 16482.3 | 0.58 | 0.9 | 9.16 | 1.07 | 0.5 | 10
6 | 85 | CONCLUIDO | 2.5749 | 38.84 | 34.91 | 45.53 | 0.7 | 46 | 176.66 | 51.39 | 7 | 44 | 33.27 | 22022.17 | 439.74 | 541.22 | 76.88 | 47.77 | 13983.52 | 0.62 | 0.91 | 9.15 | 0.9 | 0.5 | 10
7 | 85 | CONCLUIDO | 2.5918 | 38.58 | 34.82 | 50.96 | 0.8 | 41 | 178.14 | 51.39 | 8 | 39 | 33.75 | 22204.83 | 437.34 | 541.22 | 73.96 | 47.77 | 12550.9 | 0.65 | 0.91 | 9.15 | 0.81 | 0.5 | 10
8 | 85 | CONCLUIDO | 2.6118 | 38.29 | 34.7 | 57.83 | 0.89 | 36 | 179.63 | 51.39 | 9 | 34 | 34.24 | 22388.15 | 434.79 | 541.21 | 70.49 | 47.77 | 10840.31 | 0.68 | 0.91 | 9.13 | 0.69 | 0.5 | 10
9 | 85 | CONCLUIDO | 2.6269 | 38.07 | 34.61 | 64.9 | 0.98 | 32 | 181.12 | 51.39 | 10 | 30 | 34.73 | 22572.13 | 432.19 | 541.18 | 67.66 | 47.77 | 9446.7 | 0.71 | 0.92 | 9.13 | 0.61 | 0.5 | 10
10 | 85 | CONCLUIDO | 2.6384 | 37.9 | 34.55 | 71.48 | 1.07 | 29 | 182.62 | 51.39 | 11 | 27 | 35.22 | 22756.91 | 430.06 | 541.2 | 65.77 | 47.77 | 8517.4 | 0.73 | 0.92 | 9.12 | 0.54 | 0.5 | 10
11 | 85 | CONCLUIDO | 2.6446 | 37.81 | 34.52 | 76.72 | 1.16 | 27 | 184.12 | 51.39 | 12 | 25 | 35.73 | 22942.24 | 428.37 | 541.2 | 65.08 | 47.77 | 8183.25 | 0.73 | 0.92 | 9.11 | 0.52 | 0.5 | 10
12 | 85 | CONCLUIDO | 2.6516 | 37.71 | 34.49 | 82.79 | 1.24 | 25 | 185.63 | 51.39 | 13 | 23 | 36.24 | 23128.27 | 427.21 | 541.19 | 64.25 | 47.77 | 7775.91 | 0.74 | 0.92 | 9.11 | 0.49 | 0.5 | 10
13 | 85 | CONCLUIDO | 2.6607 | 37.58 | 34.43 | 89.82 | 1.33 | 23 | 187.14 | 51.39 | 14 | 21 | 36.75 | 23314.98 | 424.68 | 541.19 | 62.19 | 47.77 | 6754.8 | 0.77 | 0.92 | 9.11 | 0.43 | 0.5 | 10
14 | 85 | CONCLUIDO | 2.6637 | 37.54 | 34.42 | 93.88 | 1.41 | 22 | 188.66 | 51.39 | 15 | 20 | 37.27 | 23502.4 | 423.19 | 541.21 | 61.74 | 47.77 | 6538.23 | 0.77 | 0.92 | 9.11 | 0.42 | 0.5 | 10
15 | 85 | CONCLUIDO | 2.6707 | 37.44 | 34.39 | 103.18 | 1.49 | 20 | 190.19 | 51.39 | 16 | 18 | 37.79 | 23690.52 | 421.78 | 541.21 | 60.94 | 47.77 | 6146 | 0.78 | 0.92 | 9.11 | 0.39 | 0.5 | 10
16 | 85 | CONCLUIDO | 2.6755 | 37.38 | 34.36 | 108.5 | 1.57 | 19 | 191.72 | 51.39 | 17 | 17 | 38.33 | 23879.37 | 420.24 | 541.21 | 59.89 | 47.77 | 5628.04 | 0.8 | 0.92 | 9.1 | 0.36 | 0.5 | 10
17 | 85 | CONCLUIDO | 2.679 | 37.33 | 34.34 | 114.48 | 1.65 | 18 | 193.26 | 51.39 | 18 | 16 | 38.86 | 24068.93 | 419.75 | 541.19 | 59.47 | 47.77 | 5419.87 | 0.8 | 0.92 | 9.1 | 0.34 | 0.5 | 10
18 | 85 | CONCLUIDO | 2.6836 | 37.26 | 34.31 | 121.11 | 1.73 | 17 | 194.8 | 51.39 | 19 | 15 | 39.41 | 24259.23 | 417.08 | 541.19 | 58.58 | 47.77 | 4978.78 | 0.82 | 0.92 | 9.1 | 0.31 | 0.5 | 10
19 | 85 | CONCLUIDO | 2.6864 | 37.22 | 34.31 | 128.66 | 1.81 | 16 | 196.35 | 51.39 | 20 | 14 | 39.96 | 24450.27 | 415.17 | 541.2 | 58.16 | 47.77 | 4774.79 | 0.82 | 0.92 | 9.11 | 0.3 | 0.5 | 10
20 | 85 | CONCLUIDO | 2.6863 | 37.23 | 34.31 | 128.67 | 1.88 | 16 | 197.9 | 51.39 | 21 | 14 | 40.51 | 24642.07 | 414.24 | 541.19 | 58.53 | 47.77 | 4961.84 | 0.82 | 0.92 | 9.1 | 0.31 | 0.5 | 10
21 | 85 | CONCLUIDO | 2.6909 | 37.16 | 34.28 | 137.12 | 1.96 | 15 | 199.46 | 51.39 | 22 | 13 | 41.07 | 24834.62 | 413.58 | 541.22 | 57.51 | 47.77 | 4456 | 0.83 | 0.92 | 9.1 | 0.28 | 0.5 | 10
22 | 85 | CONCLUIDO | 2.6951 | 37.1 | 34.26 | 146.82 | 2.03 | 14 | 201.03 | 51.39 | 23 | 12 | 41.64 | 25027.94 | 411.29 | 541.19 | 56.66 | 47.77 | 4035.25 | 0.84 | 0.93 | 9.1 | 0.25 | 0.5 | 10
23 | 85 | CONCLUIDO | 2.694 | 37.12 | 34.27 | 146.88 | 2.1 | 14 | 202.61 | 51.39 | 24 | 12 | 42.21 | 25222.04 | 409.63 | 541.19 | 57.2 | 47.77 | 4306.74 | 0.84 | 0.92 | 9.1 | 0.27 | 0.5 | 10
24 | 85 | CONCLUIDO | 2.6987 | 37.06 | 34.24 | 158.04 | 2.17 | 13 | 204.19 | 51.39 | 25 | 11 | 42.79 | 25417.05 | 409.13 | 541.23 | 56.42 | 47.77 | 3921.69 | 0.85 | 0.93 | 9.09 | 0.24 | 0.5 | 10
25 | 85 | CONCLUIDO | 2.6982 | 37.06 | 34.25 | 158.07 | 2.24 | 13 | 205.77 | 51.39 | 26 | 11 | 43.38 | 25612.75 | 408.64 | 541.22 | 56.36 | 47.77 | 3891.06 | 0.85 | 0.93 | 9.1 | 0.24 | 0.5 | 10
26 | 85 | CONCLUIDO | 2.7027 | 37 | 34.22 | 171.11 | 2.31 | 12 | 207.37 | 51.39 | 27 | 10 | 43.97 | 25809.25 | 407.11 | 541.2 | 55.6 | 47.77 | 3515.48 | 0.86 | 0.93 | 9.09 | 0.22 | 0.5 | 10
27 | 85 | CONCLUIDO | 2.7032 | 36.99 | 34.21 | 171.07 | 2.38 | 12 | 208.97 | 51.39 | 28 | 10 | 44.57 | 26006.56 | 405.94 | 541.18 | 55.28 | 47.77 | 3357.84 | 0.86 | 0.93 | 9.1 | 0.21 | 0.5 | 10
28 | 85 | CONCLUIDO | 2.7063 | 36.95 | 34.21 | 186.58 | 2.45 | 11 | 210.57 | 51.39 | 29 | 9 | 45.18 | 26204.71 | 402.59 | 541.18 | 55.19 | 47.77 | 3317.4 | 0.87 | 0.93 | 9.09 | 0.2 | 0.5 | 10
29 | 85 | CONCLUIDO | 2.7066 | 36.95 | 34.2 | 186.55 | 2.51 | 11 | 212.19 | 51.39 | 30 | 9 | 45.79 | 26403.69 | 404.84 | 541.18 | 54.96 | 47.77 | 3201.71 | 0.87 | 0.93 | 9.09 | 0.2 | 0.5 | 10
30 | 85 | CONCLUIDO | 2.7061 | 36.95 | 34.21 | 186.59 | 2.58 | 11 | 213.81 | 51.39 | 31 | 9 | 46.41 | 26603.52 | 402.77 | 541.19 | 55.27 | 47.77 | 3354.32 | 0.86 | 0.93 | 9.09 | 0.2 | 0.5 | 10
31 | 85 | CONCLUIDO | 2.7103 | 36.9 | 34.18 | 205.11 | 2.64 | 10 | 215.43 | 51.39 | 32 | 8 | 47.04 | 26804.21 | 399.53 | 541.19 | 54.38 | 47.77 | 2917.21 | 0.88 | 0.93 | 9.09 | 0.18 | 0.5 | 10
32 | 85 | CONCLUIDO | 2.7112 | 36.88 | 34.17 | 205.03 | 2.7 | 10 | 217.07 | 51.39 | 33 | 8 | 47.68 | 27005.77 | 399.24 | 541.18 | 54.18 | 47.77 | 2814.12 | 0.88 | 0.93 | 9.09 | 0.17 | 0.5 | 10
33 | 85 | CONCLUIDO | 2.7107 | 36.89 | 34.18 | 205.07 | 2.76 | 10 | 218.71 | 51.39 | 34 | 8 | 48.32 | 27208.22 | 400.34 | 541.18 | 54.3 | 47.77 | 2873.94 | 0.88 | 0.93 | 9.09 | 0.17 | 0.5 | 10
34 | 85 | CONCLUIDO | 2.7107 | 36.89 | 34.18 | 205.08 | 2.82 | 10 | 220.36 | 51.39 | 35 | 8 | 48.97 | 27411.55 | 396.97 | 541.21 | 54.29 | 47.77 | 2870.87 | 0.88 | 0.93 | 9.09 | 0.17 | 0.5 | 10
35 | 85 | CONCLUIDO | 2.7146 | 36.84 | 34.16 | 227.73 | 2.88 | 9 | 222.01 | 51.39 | 36 | 7 | 49.62 | 27615.8 | 395.52 | 541.19 | 53.72 | 47.77 | 2592.02 | 0.89 | 0.93 | 9.09 | 0.16 | 0.5 | 10
36 | 85 | CONCLUIDO | 2.7141 | 36.84 | 34.17 | 227.78 | 2.94 | 9 | 223.68 | 51.39 | 37 | 7 | 50.29 | 27821.09 | 395.32 | 541.18 | 53.98 | 47.77 | 2723.01 | 0.88 | 0.93 | 9.09 | 0.16 | 0.5 | 10
37 | 85 | CONCLUIDO | 2.7146 | 36.84 | 34.16 | 227.74 | 3 | 9 | 225.35 | 51.39 | 38 | 7 | 50.96 | 28027.19 | 393.26 | 541.18 | 53.73 | 47.77 | 2597.57 | 0.89 | 0.93 | 9.09 | 0.16 | 0.5 | 10
38 | 85 | CONCLUIDO | 2.7137 | 36.85 | 34.17 | 227.81 | 3.05 | 9 | 227.03 | 51.39 | 39 | 7 | 51.64 | 28234.24 | 390.91 | 541.18 | 54.08 | 47.77 | 2768.69 | 0.88 | 0.93 | 9.09 | 0.17 | 0.5 | 10
39 | 85 | CONCLUIDO | 2.7182 | 36.79 | 34.15 | 256.1 | 3.11 | 8 | 228.71 | 51.39 | 40 | 6 | 52.32 | 28442.24 | 389.26 | 541.18 | 53.2 | 47.77 | 2336.32 | 0.9 | 0.93 | 9.09 | 0.14 | 0.5 | 10

## RESULTADOS_2
Unnamed: 0 | Volume de calda [L] | STATUS | Capacidade operacional [ha/h] | Tempo de missao [h] | Tempo util [h] | Tempo por voo [min] | Autonomia Projetada [h] | N° Voos | MTOW [kg] | Massa Estrutura [kg] | Combustível [kg] | Abastecimentos | Massa gerador | Potência gerador [W] | Combustível consumido [L] | Calda cons [L] | Distância percorrida [km] | Distância Pulverizando [km] | RTL ACUMULADO[m] | EOC [km/km] | EOC [h/h] | Tempo de manobra [h] | Tempo rtl_rtw [h] | V pulv [m/s] | V desloc [m/s]
0 | 20 | CONCLUIDO | 2.4617 | 40.62 | 37.03 | 14.71 | 0.34 | 151 | 51.33 | 24.83 | 1 | 149 | 5.51 | 6564.78 | 208.5 | 541.31 | 142.6 | 47.77 | 46323.27 | 0.33 | 0.86 | 9.32 | 3.02 | 0.5 | 10
1 | 20 | CONCLUIDO | 2.632 | 37.99 | 35.39 | 30.33 | 0.66 | 70 | 52.47 | 24.83 | 2 | 68 | 5.64 | 6705.1 | 191.99 | 541.29 | 91.89 | 47.77 | 21370.8 | 0.52 | 0.9 | 9.18 | 1.38 | 0.5 | 10
2 | 20 | CONCLUIDO | 2.6897 | 37.18 | 34.88 | 46.51 | 0.97 | 45 | 53.61 | 24.83 | 3 | 43 | 5.78 | 6845.59 | 181.49 | 541.22 | 76.2 | 47.77 | 13652.46 | 0.63 | 0.91 | 9.14 | 0.87 | 0.5 | 10
3 | 20 | CONCLUIDO | 2.7197 | 36.77 | 34.63 | 64.93 | 1.27 | 32 | 54.75 | 24.83 | 4 | 28 | 5.92 | 6986.39 | 171.75 | 541.2 | 68.27 | 47.77 | 9750.25 | 0.7 | 0.92 | 9.13 | 0.63 | 0.5 | 10
4 | 20 | CONCLUIDO | 2.7248 | 36.7 | 34.6 | 71.58 | 1.55 | 29 | 55.89 | 24.83 | 5 | 0 | 6.07 | 7127.49 | 169.33 | 541.27 | 66.17 | 47.77 | 8715.76 | 0.72 | 0.92 | 9.15 | 0.59 | 0.5 | 10

## RESULTADOS_11
Unnamed: 0 | Volume de calda [L] | STATUS | Capacidade operacional [ha/h] | Tempo de missao [h] | Tempo util [h] | Tempo por voo [min] | Autonomia Projetada [h] | N° Voos | MTOW [kg] | Massa Estrutura [kg] | Combustível [kg] | Abastecimentos | Massa gerador | Potência gerador [W] | Combustível consumido [L] | Calda cons [L] | Distância percorrida [km] | Distância Pulverizando [km] | RTL ACUMULADO[m] | EOC [km/km] | EOC [h/h] | Tempo de manobra [h] | Tempo rtl_rtw [h] | V pulv [m/s] | V desloc [m/s]
0 | 65 | CONCLUIDO | 1.9453 | 51.41 | 40.49 | 7.57 | 0.13 | 321 | 133.21 | 46.47 | 1 | 319 | 20.75 | 16663.42 | 446.83 | 541.54 | 251.26 | 47.77 | 99800.75 | 0.19 | 0.78 | 9.57 | 6.47 | 0.5 | 10
1 | 65 | CONCLUIDO | 2.3189 | 43.12 | 36.94 | 15.08 | 0.26 | 147 | 134.55 | 46.47 | 2 | 145 | 21.09 | 16828.84 | 405.86 | 541.35 | 140.09 | 47.77 | 45084.85 | 0.34 | 0.86 | 9.31 | 2.93 | 0.5 | 10
2 | 65 | CONCLUIDO | 2.4599 | 40.65 | 35.89 | 22.67 | 0.39 | 95 | 135.9 | 46.47 | 3 | 93 | 21.43 | 16994.64 | 392.17 | 541.27 | 106.96 | 47.77 | 28778.72 | 0.45 | 0.88 | 9.23 | 1.88 | 0.5 | 10
3 | 65 | CONCLUIDO | 2.5338 | 39.47 | 35.38 | 30.33 | 0.52 | 70 | 137.25 | 46.47 | 4 | 68 | 21.78 | 17160.92 | 384.51 | 541.23 | 91.57 | 47.77 | 21210.1 | 0.52 | 0.9 | 9.19 | 1.37 | 0.5 | 10
4 | 65 | CONCLUIDO | 2.576 | 38.82 | 35.12 | 37.62 | 0.64 | 56 | 138.6 | 46.47 | 5 | 54 | 22.13 | 17327.69 | 379.61 | 541.27 | 83.26 | 47.77 | 17127.16 | 0.57 | 0.9 | 9.17 | 1.11 | 0.5 | 10
5 | 65 | CONCLUIDO | 2.6089 | 38.33 | 34.9 | 45.52 | 0.76 | 46 | 139.95 | 46.47 | 6 | 44 | 22.49 | 17494.97 | 375.04 | 541.23 | 76.63 | 47.77 | 13858.57 | 0.62 | 0.91 | 9.14 | 0.89 | 0.5 | 10
6 | 65 | CONCLUIDO | 2.6304 | 38.02 | 34.77 | 53.5 | 0.88 | 39 | 141.31 | 46.47 | 7 | 37 | 22.85 | 17662.75 | 371.53 | 541.19 | 72.44 | 47.77 | 11801.2 | 0.66 | 0.91 | 9.15 | 0.77 | 0.5 | 10
7 | 65 | CONCLUIDO | 2.647 | 37.78 | 34.67 | 61.19 | 0.99 | 34 | 142.68 | 46.47 | 8 | 32 | 23.21 | 17831.04 | 368.31 | 541.21 | 69.4 | 47.77 | 10303.98 | 0.69 | 0.91 | 9.14 | 0.67 | 0.5 | 10
8 | 65 | CONCLUIDO | 2.6568 | 37.64 | 34.62 | 67 | 1.11 | 31 | 144.05 | 46.47 | 9 | 29 | 23.58 | 17999.83 | 365.73 | 541.21 | 67.8 | 47.77 | 9523.44 | 0.7 | 0.92 | 9.12 | 0.61 | 0.5 | 10
9 | 65 | CONCLUIDO | 2.6703 | 37.45 | 34.53 | 76.74 | 1.22 | 27 | 145.42 | 46.47 | 10 | 25 | 23.95 | 18169.15 | 362.65 | 541.2 | 65.22 | 47.77 | 8249 | 0.73 | 0.92 | 9.12 | 0.53 | 0.5 | 10
10 | 65 | CONCLUIDO | 2.6765 | 37.36 | 34.5 | 82.8 | 1.33 | 25 | 146.8 | 46.47 | 11 | 23 | 24.33 | 18338.99 | 360.4 | 541.22 | 64.16 | 47.77 | 7731.11 | 0.74 | 0.92 | 9.12 | 0.5 | 0.5 | 10
11 | 65 | CONCLUIDO | 2.6844 | 37.25 | 34.45 | 89.86 | 1.43 | 23 | 148.18 | 46.47 | 12 | 21 | 24.71 | 18509.36 | 357.19 | 541.18 | 62.74 | 47.77 | 7032.81 | 0.76 | 0.92 | 9.11 | 0.44 | 0.5 | 10
12 | 65 | CONCLUIDO | 2.6911 | 37.16 | 34.41 | 98.31 | 1.54 | 21 | 149.56 | 46.47 | 13 | 19 | 25.1 | 18680.25 | 355.25 | 541.19 | 61.13 | 47.77 | 6234.26 | 0.78 | 0.92 | 9.12 | 0.4 | 0.5 | 10
13 | 65 | CONCLUIDO | 2.6993 | 37.05 | 34.35 | 108.47 | 1.64 | 19 | 150.95 | 46.47 | 14 | 17 | 25.49 | 18851.69 | 351.99 | 541.22 | 59.52 | 47.77 | 5439.66 | 0.8 | 0.92 | 9.1 | 0.34 | 0.5 | 10
14 | 65 | CONCLUIDO | 2.7014 | 37.02 | 34.35 | 114.49 | 1.74 | 18 | 152.35 | 46.47 | 15 | 16 | 25.88 | 19023.66 | 351.27 | 541.22 | 59.49 | 47.77 | 5431.91 | 0.8 | 0.92 | 9.1 | 0.34 | 0.5 | 10
15 | 65 | CONCLUIDO | 2.7053 | 36.96 | 34.32 | 121.14 | 1.84 | 17 | 153.75 | 46.47 | 16 | 15 | 26.28 | 19196.18 | 347.71 | 541.19 | 58.73 | 47.77 | 5056.39 | 0.81 | 0.92 | 9.1 | 0.32 | 0.5 | 10
16 | 65 | CONCLUIDO | 2.7089 | 36.92 | 34.3 | 128.62 | 1.94 | 16 | 155.15 | 46.47 | 17 | 14 | 26.68 | 19369.26 | 345.38 | 541.18 | 58.16 | 47.77 | 4773.95 | 0.82 | 0.92 | 9.1 | 0.3 | 0.5 | 10
17 | 65 | CONCLUIDO | 2.7114 | 36.88 | 34.29 | 137.17 | 2.04 | 15 | 156.56 | 46.47 | 18 | 13 | 27.09 | 19542.89 | 343.86 | 541.2 | 57.88 | 47.77 | 4643.3 | 0.83 | 0.92 | 9.1 | 0.29 | 0.5 | 10
18 | 65 | CONCLUIDO | 2.7163 | 36.81 | 34.25 | 146.8 | 2.13 | 14 | 157.97 | 46.47 | 19 | 12 | 27.5 | 19717.08 | 339.89 | 541.19 | 56.7 | 47.77 | 4057.68 | 0.84 | 0.93 | 9.09 | 0.25 | 0.5 | 10
19 | 65 | CONCLUIDO | 2.7148 | 36.84 | 34.27 | 146.89 | 2.22 | 14 | 159.39 | 46.47 | 20 | 12 | 27.92 | 19891.97 | 337.59 | 541.19 | 57.22 | 47.77 | 4315.48 | 0.83 | 0.92 | 9.1 | 0.27 | 0.5 | 10
20 | 65 | CONCLUIDO | 2.7185 | 36.79 | 34.25 | 158.08 | 2.31 | 13 | 160.81 | 46.47 | 21 | 11 | 28.34 | 20067.32 | 336.07 | 541.19 | 56.52 | 47.77 | 3972.25 | 0.85 | 0.93 | 9.1 | 0.25 | 0.5 | 10
21 | 65 | CONCLUIDO | 2.7226 | 36.73 | 34.22 | 171.12 | 2.4 | 12 | 162.24 | 46.47 | 22 | 10 | 28.77 | 20243.25 | 333.84 | 541.2 | 55.61 | 47.77 | 3519.93 | 0.86 | 0.93 | 9.09 | 0.22 | 0.5 | 10
22 | 65 | CONCLUIDO | 2.723 | 36.72 | 34.22 | 171.08 | 2.49 | 12 | 163.67 | 46.47 | 23 | 10 | 29.2 | 20419.76 | 331.54 | 541.18 | 55.56 | 47.77 | 3493.65 | 0.86 | 0.93 | 9.09 | 0.21 | 0.5 | 10
23 | 65 | CONCLUIDO | 2.7263 | 36.68 | 34.2 | 186.55 | 2.58 | 11 | 165.1 | 46.47 | 24 | 9 | 29.64 | 20596.86 | 328.69 | 541.18 | 54.94 | 47.77 | 3189.38 | 0.87 | 0.93 | 9.09 | 0.2 | 0.5 | 10
24 | 65 | CONCLUIDO | 2.7259 | 36.68 | 34.2 | 186.57 | 2.66 | 11 | 166.54 | 46.47 | 25 | 9 | 30.08 | 20774.56 | 327.92 | 541.19 | 55.08 | 47.77 | 3261.99 | 0.87 | 0.93 | 9.09 | 0.2 | 0.5 | 10
25 | 65 | CONCLUIDO | 2.7289 | 36.64 | 34.19 | 205.15 | 2.74 | 10 | 167.99 | 46.47 | 26 | 7 | 30.52 | 20952.87 | 323.14 | 541.19 | 54.56 | 47.77 | 3005.88 | 0.88 | 0.93 | 9.09 | 0.19 | 0.5 | 10
26 | 65 | CONCLUIDO | 2.7291 | 36.64 | 34.19 | 205.14 | 2.82 | 10 | 169.44 | 46.47 | 27 | 5 | 30.97 | 21131.78 | 322.2 | 541.19 | 54.4 | 47.77 | 2926.04 | 0.88 | 0.93 | 9.1 | 0.18 | 0.5 | 10
27 | 65 | CONCLUIDO | 2.7295 | 36.64 | 34.18 | 205.11 | 2.9 | 10 | 170.9 | 46.47 | 28 | 3 | 31.43 | 21311.32 | 323.54 | 541.2 | 54.33 | 47.77 | 2892.76 | 0.88 | 0.93 | 9.09 | 0.18 | 0.5 | 10
28 | 65 | CONCLUIDO | 2.7291 | 36.64 | 34.19 | 205.14 | 2.98 | 10 | 172.36 | 46.47 | 29 | 0 | 31.89 | 21491.47 | 325.68 | 541.19 | 54.39 | 47.77 | 2923.06 | 0.88 | 0.93 | 9.1 | 0.19 | 0.5 | 10

## RESULTADOS_13
Unnamed: 0 | Volume de calda [L] | STATUS | Capacidade operacional [ha/h] | Tempo de missao [h] | Tempo util [h] | Tempo por voo [min] | Autonomia Projetada [h] | N° Voos | MTOW [kg] | Massa Estrutura [kg] | Combustível [kg] | Abastecimentos | Massa gerador | Potência gerador [W] | Combustível consumido [L] | Calda cons [L] | Distância percorrida [km] | Distância Pulverizando [km] | RTL ACUMULADO[m] | EOC [km/km] | EOC [h/h] | Tempo de manobra [h] | Tempo rtl_rtw [h] | V pulv [m/s] | V desloc [m/s]
0 | 75 | CONCLUIDO | 1.8411 | 54.32 | 41.22 | 6.99 | 0.12 | 354 | 150.44 | 49.1 | 1 | 352 | 25.34 | 18787.76 | 492.48 | 541.6 | 272.97 | 47.77 | 110492.29 | 0.18 | 0.77 | 9.67 | 7.2 | 0.5 | 10
1 | 75 | CONCLUIDO | 2.253 | 44.38 | 37.22 | 13.96 | 0.23 | 160 | 151.83 | 49.1 | 2 | 158 | 25.73 | 18959.54 | 443.19 | 541.46 | 148.52 | 47.77 | 49233.63 | 0.32 | 0.85 | 9.34 | 3.21 | 0.5 | 10
2 | 75 | CONCLUIDO | 2.4112 | 41.47 | 36.05 | 21 | 0.35 | 103 | 153.23 | 49.1 | 3 | 101 | 26.13 | 19131.85 | 427.47 | 541.29 | 111.94 | 47.77 | 31233.38 | 0.43 | 0.88 | 9.25 | 2.04 | 0.5 | 10
3 | 75 | CONCLUIDO | 2.4939 | 40.1 | 35.5 | 28.03 | 0.46 | 76 | 154.63 | 49.1 | 4 | 74 | 26.53 | 19304.72 | 419.35 | 541.25 | 95.15 | 47.77 | 22970.23 | 0.5 | 0.89 | 9.2 | 1.49 | 0.5 | 10
4 | 75 | CONCLUIDO | 2.5421 | 39.34 | 35.2 | 34.62 | 0.57 | 61 | 156.03 | 49.1 | 5 | 59 | 26.94 | 19478.15 | 414.02 | 541.22 | 86.11 | 47.77 | 18528.05 | 0.55 | 0.9 | 9.16 | 1.19 | 0.5 | 10
5 | 75 | CONCLUIDO | 2.5779 | 38.79 | 34.99 | 41.98 | 0.67 | 50 | 157.44 | 49.1 | 6 | 48 | 27.35 | 19652.13 | 409.71 | 541.21 | 79.08 | 47.77 | 15066.15 | 0.6 | 0.91 | 9.16 | 0.98 | 0.5 | 10
6 | 75 | CONCLUIDO | 2.6026 | 38.42 | 34.83 | 48.6 | 0.78 | 43 | 158.86 | 49.1 | 7 | 41 | 27.77 | 19826.68 | 406.64 | 541.23 | 74.57 | 47.77 | 12846.67 | 0.64 | 0.91 | 9.14 | 0.83 | 0.5 | 10
7 | 75 | CONCLUIDO | 2.6187 | 38.19 | 34.75 | 54.87 | 0.88 | 38 | 160.28 | 49.1 | 8 | 36 | 28.19 | 20001.93 | 403.76 | 541.24 | 71.9 | 47.77 | 11538.44 | 0.66 | 0.91 | 9.14 | 0.74 | 0.5 | 10
8 | 75 | CONCLUIDO | 2.637 | 37.92 | 34.64 | 62.98 | 0.99 | 33 | 161.71 | 49.1 | 9 | 31 | 28.61 | 20177.64 | 400.66 | 541.19 | 68.5 | 47.77 | 9861.98 | 0.7 | 0.92 | 9.13 | 0.63 | 0.5 | 10
9 | 75 | CONCLUIDO | 2.6472 | 37.78 | 34.58 | 69.17 | 1.09 | 30 | 163.13 | 49.1 | 10 | 28 | 29.04 | 20353.94 | 398.73 | 541.19 | 67 | 47.77 | 9125.14 | 0.71 | 0.92 | 9.12 | 0.58 | 0.5 | 10
10 | 75 | CONCLUIDO | 2.6573 | 37.63 | 34.53 | 76.74 | 1.18 | 27 | 164.57 | 49.1 | 11 | 25 | 29.47 | 20530.82 | 396.27 | 541.25 | 65.05 | 47.77 | 8166.52 | 0.73 | 0.92 | 9.12 | 0.53 | 0.5 | 10
11 | 75 | CONCLUIDO | 2.6642 | 37.53 | 34.49 | 82.79 | 1.28 | 25 | 166.01 | 49.1 | 12 | 23 | 29.91 | 20708.3 | 394.57 | 541.19 | 64.25 | 47.77 | 7778.5 | 0.74 | 0.92 | 9.11 | 0.49 | 0.5 | 10
12 | 75 | CONCLUIDO | 2.6725 | 37.42 | 34.44 | 89.84 | 1.38 | 23 | 167.45 | 49.1 | 13 | 21 | 30.36 | 20886.38 | 391.78 | 541.19 | 62.43 | 47.77 | 6877.18 | 0.77 | 0.92 | 9.11 | 0.43 | 0.5 | 10
13 | 75 | CONCLUIDO | 2.6792 | 37.32 | 34.41 | 98.3 | 1.47 | 21 | 168.9 | 49.1 | 14 | 19 | 30.81 | 21065.06 | 389.37 | 541.21 | 61.62 | 47.77 | 6479.48 | 0.78 | 0.92 | 9.1 | 0.4 | 0.5 | 10
14 | 75 | CONCLUIDO | 2.6819 | 37.29 | 34.4 | 103.2 | 1.56 | 20 | 170.35 | 49.1 | 15 | 18 | 31.26 | 21244.37 | 388.45 | 541.2 | 61.03 | 47.77 | 6192.05 | 0.78 | 0.92 | 9.11 | 0.4 | 0.5 | 10
15 | 75 | CONCLUIDO | 2.6879 | 37.2 | 34.35 | 108.46 | 1.65 | 19 | 171.81 | 49.1 | 16 | 17 | 31.72 | 21424.29 | 385.41 | 541.18 | 59.45 | 47.77 | 5408.37 | 0.8 | 0.92 | 9.1 | 0.34 | 0.5 | 10
16 | 75 | CONCLUIDO | 2.6904 | 37.17 | 34.34 | 114.48 | 1.74 | 18 | 173.28 | 49.1 | 17 | 16 | 32.18 | 21604.83 | 384.75 | 541.2 | 59.35 | 47.77 | 5360.7 | 0.8 | 0.92 | 9.1 | 0.34 | 0.5 | 10
17 | 75 | CONCLUIDO | 2.6936 | 37.12 | 34.33 | 121.16 | 1.83 | 17 | 174.75 | 49.1 | 18 | 15 | 32.65 | 21786.02 | 381.45 | 541.18 | 59.04 | 47.77 | 5212.28 | 0.81 | 0.92 | 9.1 | 0.32 | 0.5 | 10
18 | 75 | CONCLUIDO | 2.6974 | 37.07 | 34.31 | 128.65 | 1.91 | 16 | 176.22 | 49.1 | 19 | 14 | 33.13 | 21967.84 | 380.46 | 541.22 | 58.26 | 47.77 | 4824.13 | 0.82 | 0.92 | 9.1 | 0.3 | 0.5 | 10
19 | 75 | CONCLUIDO | 2.7014 | 37.02 | 34.28 | 137.13 | 2 | 15 | 177.7 | 49.1 | 20 | 13 | 33.61 | 22150.3 | 378.99 | 541.19 | 57.45 | 47.77 | 4426.17 | 0.83 | 0.92 | 9.1 | 0.28 | 0.5 | 10
20 | 75 | CONCLUIDO | 2.7054 | 36.96 | 34.26 | 146.83 | 2.08 | 14 | 179.18 | 49.1 | 21 | 12 | 34.09 | 22333.43 | 376.25 | 541.18 | 56.78 | 47.77 | 4094.05 | 0.84 | 0.93 | 9.1 | 0.25 | 0.5 | 10
21 | 75 | CONCLUIDO | 2.7045 | 36.98 | 34.27 | 146.88 | 2.16 | 14 | 180.67 | 49.1 | 22 | 12 | 34.58 | 22517.21 | 374.16 | 541.19 | 57.17 | 47.77 | 4290.67 | 0.84 | 0.92 | 9.1 | 0.27 | 0.5 | 10
22 | 75 | CONCLUIDO | 2.7083 | 36.92 | 34.25 | 158.07 | 2.24 | 13 | 182.17 | 49.1 | 23 | 11 | 35.08 | 22701.78 | 373.2 | 541.2 | 56.57 | 47.77 | 3994.57 | 0.84 | 0.93 | 9.09 | 0.24 | 0.5 | 10
23 | 75 | CONCLUIDO | 2.7084 | 36.92 | 34.25 | 158.07 | 2.32 | 13 | 183.67 | 49.1 | 24 | 11 | 35.58 | 22886.92 | 370.52 | 541.18 | 56.45 | 47.77 | 3933.59 | 0.85 | 0.93 | 9.1 | 0.24 | 0.5 | 10
24 | 75 | CONCLUIDO | 2.7124 | 36.87 | 34.22 | 171.12 | 2.4 | 12 | 185.18 | 49.1 | 25 | 10 | 36.08 | 23072.73 | 370.2 | 541.18 | 55.76 | 47.77 | 3597.84 | 0.86 | 0.93 | 9.09 | 0.22 | 0.5 | 10
25 | 75 | CONCLUIDO | 2.7125 | 36.87 | 34.22 | 171.11 | 2.47 | 12 | 186.69 | 49.1 | 26 | 10 | 36.6 | 23259.24 | 366.4 | 541.22 | 55.7 | 47.77 | 3568.29 | 0.86 | 0.93 | 9.09 | 0.22 | 0.5 | 10
26 | 75 | CONCLUIDO | 2.7167 | 36.81 | 34.2 | 186.53 | 2.55 | 11 | 188.21 | 49.1 | 27 | 9 | 37.11 | 23446.45 | 367.49 | 541.18 | 54.93 | 47.77 | 3183.71 | 0.87 | 0.93 | 9.09 | 0.19 | 0.5 | 10
27 | 75 | CONCLUIDO | 2.716 | 36.82 | 34.21 | 186.58 | 2.62 | 11 | 189.73 | 49.1 | 28 | 9 | 37.64 | 23634.36 | 365.64 | 541.18 | 55.13 | 47.77 | 3286.53 | 0.87 | 0.93 | 9.09 | 0.2 | 0.5 | 10
28 | 75 | CONCLUIDO | 2.7204 | 36.76 | 34.18 | 205.06 | 2.69 | 10 | 191.26 | 49.1 | 29 | 8 | 38.17 | 23822.99 | 361.75 | 541.18 | 54.4 | 47.77 | 2923.69 | 0.88 | 0.93 | 9.08 | 0.17 | 0.5 | 10
29 | 75 | CONCLUIDO | 2.7204 | 36.76 | 34.18 | 205.06 | 2.76 | 10 | 192.8 | 49.1 | 30 | 8 | 38.7 | 24012.34 | 361.14 | 541.18 | 54.29 | 47.77 | 2871.97 | 0.88 | 0.93 | 9.09 | 0.17 | 0.5 | 10
30 | 75 | CONCLUIDO | 2.7202 | 36.76 | 34.18 | 205.08 | 2.83 | 10 | 194.34 | 49.1 | 31 | 8 | 39.24 | 24202.42 | 360.45 | 541.2 | 54.35 | 47.77 | 2903.26 | 0.88 | 0.93 | 9.09 | 0.17 | 0.5 | 10
31 | 75 | CONCLUIDO | 2.7244 | 36.71 | 34.15 | 227.7 | 2.9 | 9 | 195.89 | 49.1 | 32 | 7 | 39.79 | 24393.24 | 356.4 | 541.2 | 53.39 | 47.77 | 2424.6 | 0.89 | 0.93 | 9.09 | 0.15 | 0.5 | 10
32 | 75 | CONCLUIDO | 2.7231 | 36.72 | 34.17 | 227.81 | 2.97 | 9 | 197.44 | 49.1 | 33 | 7 | 40.34 | 24584.81 | 356.25 | 541.18 | 54.04 | 47.77 | 2749.57 | 0.88 | 0.93 | 9.09 | 0.17 | 0.5 | 10
33 | 75 | CONCLUIDO | 2.7233 | 36.72 | 34.17 | 227.79 | 3.03 | 9 | 199 | 49.1 | 34 | 5 | 40.9 | 24777.13 | 355.08 | 541.19 | 53.97 | 47.77 | 2717.82 | 0.89 | 0.93 | 9.09 | 0.16 | 0.5 | 10
34 | 75 | CONCLUIDO | 2.7235 | 36.72 | 34.17 | 227.78 | 3.1 | 9 | 200.56 | 49.1 | 35 | 2 | 41.47 | 24970.22 | 354.41 | 541.18 | 53.75 | 47.77 | 2606.39 | 0.89 | 0.93 | 9.09 | 0.16 | 0.5 | 10
35 | 75 | CONCLUIDO | 2.723 | 36.72 | 34.17 | 227.82 | 3.16 | 9 | 202.14 | 49.1 | 36 | 0 | 42.04 | 25164.09 | 355.64 | 541.18 | 53.92 | 47.77 | 2690.13 | 0.89 | 0.93 | 9.1 | 0.17 | 0.5 | 10

## RESULTADOS_17
Unnamed: 0 | Volume de calda [L] | STATUS | Capacidade operacional [ha/h] | Tempo de missao [h] | Tempo util [h] | Tempo por voo [min] | Autonomia Projetada [h] | N° Voos | MTOW [kg] | Massa Estrutura [kg] | Combustível [kg] | Abastecimentos | Massa gerador | Potência gerador [W] | Combustível consumido [L] | Calda cons [L] | Distância percorrida [km] | Distância Pulverizando [km] | RTL ACUMULADO[m] | EOC [km/km] | EOC [h/h] | Tempo de manobra [h] | Tempo rtl_rtw [h] | V pulv [m/s] | V desloc [m/s]
0 | 95 | CONCLUIDO | 1.6506 | 60.58 | 42.56 | 6.11 | 0.1 | 418 | 185.69 | 53.44 | 1 | 416 | 36.26 | 23136.14 | 581.91 | 541.73 | 314.42 | 47.77 | 130894.82 | 0.15 | 0.75 | 9.77 | 8.53 | 0.5 | 10
1 | 95 | CONCLUIDO | 2.1207 | 47.16 | 37.76 | 12.18 | 0.19 | 186 | 187.21 | 53.44 | 2 | 184 | 36.77 | 23322.88 | 515.53 | 541.47 | 165.7 | 47.77 | 57695.18 | 0.29 | 0.84 | 9.37 | 3.75 | 0.5 | 10
2 | 95 | CONCLUIDO | 2.3077 | 43.33 | 36.4 | 18.2 | 0.28 | 120 | 188.73 | 53.44 | 3 | 118 | 37.29 | 23510.33 | 495.85 | 541.43 | 122.9 | 47.77 | 36627.51 | 0.39 | 0.87 | 9.27 | 2.38 | 0.5 | 10
3 | 95 | CONCLUIDO | 2.4107 | 41.48 | 35.74 | 24.37 | 0.37 | 88 | 190.25 | 53.44 | 4 | 86 | 37.82 | 23698.48 | 485.79 | 541.3 | 102.91 | 47.77 | 26790.26 | 0.46 | 0.89 | 9.21 | 1.73 | 0.5 | 10
4 | 95 | CONCLUIDO | 2.4713 | 40.46 | 35.39 | 30.33 | 0.46 | 70 | 191.78 | 53.44 | 5 | 68 | 38.35 | 23887.36 | 480.01 | 541.28 | 91.68 | 47.77 | 21267.85 | 0.52 | 0.9 | 9.19 | 1.38 | 0.5 | 10
5 | 95 | CONCLUIDO | 2.5135 | 39.79 | 35.16 | 36.37 | 0.55 | 58 | 193.32 | 53.44 | 6 | 56 | 38.89 | 24076.95 | 475.72 | 541.26 | 84.44 | 47.77 | 17708.17 | 0.57 | 0.9 | 9.17 | 1.15 | 0.5 | 10
6 | 95 | CONCLUIDO | 2.5428 | 39.33 | 35 | 42 | 0.64 | 50 | 194.86 | 53.44 | 7 | 48 | 39.43 | 24267.28 | 472.7 | 541.2 | 79.5 | 47.77 | 15276.11 | 0.6 | 0.91 | 9.16 | 0.99 | 0.5 | 10
7 | 95 | CONCLUIDO | 2.5694 | 38.92 | 34.85 | 48.63 | 0.72 | 43 | 196.41 | 53.44 | 8 | 41 | 39.98 | 24458.36 | 469.57 | 541.22 | 75.18 | 47.77 | 13151.21 | 0.64 | 0.91 | 9.14 | 0.85 | 0.5 | 10
8 | 95 | CONCLUIDO | 2.5847 | 38.69 | 34.77 | 53.49 | 0.81 | 39 | 197.97 | 53.44 | 9 | 37 | 40.53 | 24650.18 | 467.34 | 541.2 | 72.8 | 47.77 | 11982.42 | 0.66 | 0.91 | 9.13 | 0.76 | 0.5 | 10
9 | 95 | CONCLUIDO | 2.5998 | 38.46 | 34.69 | 59.47 | 0.89 | 35 | 199.53 | 53.44 | 10 | 33 | 41.1 | 24842.77 | 465.58 | 541.24 | 70.35 | 47.77 | 10774.83 | 0.68 | 0.91 | 9.13 | 0.69 | 0.5 | 10
10 | 95 | CONCLUIDO | 2.6114 | 38.29 | 34.63 | 64.94 | 0.97 | 32 | 201.1 | 53.44 | 11 | 30 | 41.66 | 25036.12 | 463.53 | 541.2 | 68.53 | 47.77 | 9879.96 | 0.7 | 0.92 | 9.12 | 0.63 | 0.5 | 10
11 | 95 | CONCLUIDO | 2.6245 | 38.1 | 34.55 | 71.49 | 1.05 | 29 | 202.67 | 53.44 | 12 | 27 | 42.24 | 25230.25 | 461.47 | 541.19 | 65.98 | 47.77 | 8622.31 | 0.72 | 0.92 | 9.12 | 0.55 | 0.5 | 10
12 | 95 | CONCLUIDO | 2.6311 | 38.01 | 34.53 | 76.74 | 1.13 | 27 | 204.25 | 53.44 | 13 | 25 | 42.82 | 25425.3 | 460.48 | 541.2 | 65.32 | 47.77 | 8303.25 | 0.73 | 0.92 | 9.12 | 0.53 | 0.5 | 10
13 | 95 | CONCLUIDO | 2.6389 | 37.9 | 34.5 | 82.79 | 1.21 | 25 | 205.84 | 53.44 | 14 | 23 | 43.4 | 25621.03 | 459.05 | 541.2 | 64.16 | 47.77 | 7732.85 | 0.74 | 0.92 | 9.12 | 0.49 | 0.5 | 10
14 | 95 | CONCLUIDO | 2.6485 | 37.76 | 34.43 | 89.82 | 1.28 | 23 | 207.43 | 53.44 | 15 | 21 | 44 | 25817.56 | 456.97 | 541.2 | 62.13 | 47.77 | 6723.62 | 0.77 | 0.92 | 9.11 | 0.43 | 0.5 | 10
15 | 95 | CONCLUIDO | 2.6516 | 37.71 | 34.43 | 93.89 | 1.36 | 22 | 209.03 | 53.44 | 16 | 20 | 44.6 | 26014.91 | 456.19 | 541.19 | 61.88 | 47.77 | 6604.23 | 0.77 | 0.92 | 9.11 | 0.42 | 0.5 | 10
16 | 95 | CONCLUIDO | 2.6557 | 37.65 | 34.4 | 98.3 | 1.43 | 21 | 210.64 | 53.44 | 17 | 19 | 45.21 | 26213.09 | 454.85 | 541.21 | 61.27 | 47.77 | 6305.32 | 0.78 | 0.92 | 9.11 | 0.4 | 0.5 | 10
17 | 95 | CONCLUIDO | 2.665 | 37.52 | 34.35 | 108.47 | 1.51 | 19 | 212.25 | 53.44 | 18 | 17 | 45.82 | 26412.11 | 452.82 | 541.2 | 59.47 | 47.77 | 5416.34 | 0.8 | 0.92 | 9.1 | 0.34 | 0.5 | 10
18 | 95 | CONCLUIDO | 2.6682 | 37.48 | 34.34 | 114.47 | 1.58 | 18 | 213.87 | 53.44 | 19 | 16 | 46.44 | 26611.98 | 451.64 | 541.19 | 59.19 | 47.77 | 5282.49 | 0.81 | 0.92 | 9.1 | 0.34 | 0.5 | 10
19 | 95 | CONCLUIDO | 2.6679 | 37.48 | 34.34 | 114.48 | 1.65 | 18 | 215.5 | 53.44 | 20 | 16 | 47.07 | 26812.71 | 452.01 | 541.19 | 59.32 | 47.77 | 5344.48 | 0.81 | 0.92 | 9.11 | 0.34 | 0.5 | 10
20 | 95 | CONCLUIDO | 2.6714 | 37.43 | 34.33 | 121.17 | 1.72 | 17 | 217.14 | 53.44 | 21 | 15 | 47.7 | 27014.3 | 450.32 | 541.2 | 59.19 | 47.77 | 5285.76 | 0.81 | 0.92 | 9.1 | 0.33 | 0.5 | 10
21 | 95 | CONCLUIDO | 2.6765 | 37.36 | 34.3 | 128.62 | 1.79 | 16 | 218.78 | 53.44 | 22 | 14 | 48.34 | 27216.79 | 449.03 | 541.19 | 57.86 | 47.77 | 4624.09 | 0.83 | 0.92 | 9.1 | 0.29 | 0.5 | 10
22 | 95 | CONCLUIDO | 2.6797 | 37.32 | 34.29 | 137.16 | 1.85 | 15 | 220.43 | 53.44 | 23 | 13 | 48.99 | 27420.16 | 448.07 | 541.18 | 57.82 | 47.77 | 4611.97 | 0.83 | 0.92 | 9.1 | 0.29 | 0.5 | 10
23 | 95 | CONCLUIDO | 2.6798 | 37.32 | 34.29 | 137.16 | 1.92 | 15 | 222.08 | 53.44 | 24 | 13 | 49.65 | 27624.44 | 447.92 | 541.21 | 57.72 | 47.77 | 4561.78 | 0.83 | 0.92 | 9.1 | 0.28 | 0.5 | 10
24 | 95 | CONCLUIDO | 2.6845 | 37.25 | 34.26 | 146.83 | 1.99 | 14 | 223.75 | 53.44 | 25 | 12 | 50.31 | 27829.77 | 446 | 541.19 | 56.76 | 47.77 | 4086.1 | 0.84 | 0.93 | 9.1 | 0.26 | 0.5 | 10
25 | 95 | CONCLUIDO | 2.6837 | 37.26 | 34.27 | 146.88 | 2.05 | 14 | 225.42 | 53.44 | 26 | 12 | 50.98 | 28035.92 | 445.01 | 541.18 | 57.18 | 47.77 | 4293.9 | 0.84 | 0.92 | 9.1 | 0.27 | 0.5 | 10
26 | 95 | CONCLUIDO | 2.6881 | 37.2 | 34.25 | 158.07 | 2.11 | 13 | 227.1 | 53.44 | 27 | 11 | 51.66 | 28243 | 444.54 | 541.18 | 56.5 | 47.77 | 3961.65 | 0.85 | 0.93 | 9.09 | 0.24 | 0.5 | 10
27 | 95 | CONCLUIDO | 2.6883 | 37.2 | 34.25 | 158.06 | 2.18 | 13 | 228.79 | 53.44 | 28 | 11 | 52.35 | 28451.04 | 444.11 | 541.2 | 56.37 | 47.77 | 3895.28 | 0.85 | 0.93 | 9.1 | 0.24 | 0.5 | 10
28 | 95 | CONCLUIDO | 2.6925 | 37.14 | 34.22 | 171.12 | 2.24 | 12 | 230.48 | 53.44 | 29 | 10 | 53.05 | 28660.06 | 442.49 | 541.2 | 55.65 | 47.77 | 3542.01 | 0.86 | 0.93 | 9.09 | 0.22 | 0.5 | 10
29 | 95 | CONCLUIDO | 2.6924 | 37.14 | 34.23 | 171.13 | 2.3 | 12 | 232.18 | 53.44 | 30 | 10 | 53.75 | 28870.05 | 442.99 | 541.19 | 55.67 | 47.77 | 3550.43 | 0.86 | 0.93 | 9.1 | 0.22 | 0.5 | 10
30 | 95 | CONCLUIDO | 2.6924 | 37.14 | 34.23 | 171.13 | 2.36 | 12 | 233.89 | 53.44 | 31 | 10 | 54.46 | 29081.05 | 440.53 | 541.18 | 55.7 | 47.77 | 3568.29 | 0.86 | 0.93 | 9.1 | 0.22 | 0.5 | 10
31 | 95 | CONCLUIDO | 2.6968 | 37.08 | 34.2 | 186.56 | 2.41 | 11 | 235.61 | 53.44 | 32 | 9 | 55.18 | 29293.06 | 439.87 | 541.18 | 54.88 | 47.77 | 3160.81 | 0.87 | 0.93 | 9.09 | 0.2 | 0.5 | 10
32 | 95 | CONCLUIDO | 2.6968 | 37.08 | 34.2 | 186.57 | 2.47 | 11 | 237.34 | 53.44 | 33 | 9 | 55.91 | 29506.09 | 441.45 | 541.18 | 55.1 | 47.77 | 3269.88 | 0.87 | 0.93 | 9.09 | 0.2 | 0.5 | 10
33 | 95 | CONCLUIDO | 2.6961 | 37.09 | 34.21 | 186.62 | 2.53 | 11 | 239.08 | 53.44 | 34 | 9 | 56.64 | 29720.17 | 439.96 | 541.18 | 55.26 | 47.77 | 3349.75 | 0.86 | 0.93 | 9.1 | 0.21 | 0.5 | 10
34 | 95 | CONCLUIDO | 2.7009 | 37.02 | 34.18 | 205.1 | 2.58 | 10 | 240.82 | 53.44 | 35 | 8 | 57.39 | 29935.43 | 437.1 | 541.2 | 54.39 | 47.77 | 2922.11 | 0.88 | 0.93 | 9.09 | 0.18 | 0.5 | 10
35 | 95 | CONCLUIDO | 2.7007 | 37.03 | 34.19 | 205.12 | 2.64 | 10 | 242.57 | 53.44 | 36 | 8 | 58.14 | 30151.65 | 437.96 | 541.18 | 54.53 | 47.77 | 2989.85 | 0.88 | 0.93 | 9.09 | 0.18 | 0.5 | 10
36 | 95 | CONCLUIDO | 2.7014 | 37.02 | 34.18 | 205.06 | 2.69 | 10 | 244.34 | 53.44 | 37 | 8 | 58.9 | 30368.96 | 438.47 | 541.18 | 54.2 | 47.77 | 2827.15 | 0.88 | 0.93 | 9.09 | 0.17 | 0.5 | 10
37 | 95 | CONCLUIDO | 2.7009 | 37.02 | 34.18 | 205.1 | 2.75 | 10 | 246.11 | 53.44 | 38 | 8 | 59.67 | 30587.38 | 436.66 | 541.22 | 54.36 | 47.77 | 2905.77 | 0.88 | 0.93 | 9.09 | 0.18 | 0.5 | 10
38 | 95 | CONCLUIDO | 2.706 | 36.96 | 34.15 | 227.68 | 2.8 | 9 | 247.89 | 53.44 | 39 | 7 | 60.45 | 30806.92 | 434.41 | 541.21 | 53.45 | 47.77 | 2454.15 | 0.89 | 0.93 | 9.09 | 0.15 | 0.5 | 10
39 | 95 | CONCLUIDO | 2.7047 | 36.97 | 34.17 | 227.79 | 2.85 | 9 | 249.68 | 53.44 | 40 | 7 | 61.24 | 31027.6 | 435.51 | 541.18 | 54.02 | 47.77 | 2741.52 | 0.88 | 0.93 | 9.09 | 0.16 | 0.5 | 10

## RESULTADOS_9
Unnamed: 0 | Volume de calda [L] | STATUS | Capacidade operacional [ha/h] | Tempo de missao [h] | Tempo util [h] | Tempo por voo [min] | Autonomia Projetada [h] | N° Voos | MTOW [kg] | Massa Estrutura [kg] | Combustível [kg] | Abastecimentos | Massa gerador | Potência gerador [W] | Combustível consumido [L] | Calda cons [L] | Distância percorrida [km] | Distância Pulverizando [km] | RTL ACUMULADO[m] | EOC [km/km] | EOC [h/h] | Tempo de manobra [h] | Tempo rtl_rtw [h] | V pulv [m/s] | V desloc [m/s]
0 | 55 | CONCLUIDO | 2.0472 | 48.85 | 39.86 | 8.28 | 0.15 | 289 | 116.05 | 43.4 | 1 | 287 | 16.65 | 14546.17 | 401.6 | 541.57 | 230.71 | 47.77 | 89684.18 | 0.21 | 0.8 | 9.54 | 5.84 | 0.5 | 10
1 | 55 | CONCLUIDO | 2.3861 | 41.91 | 36.65 | 16.53 | 0.3 | 133 | 117.34 | 43.4 | 2 | 131 | 16.94 | 14705.49 | 366.85 | 541.31 | 131.32 | 47.77 | 40773.28 | 0.36 | 0.86 | 9.28 | 2.64 | 0.5 | 10
2 | 55 | CONCLUIDO | 2.5095 | 39.85 | 35.71 | 24.91 | 0.45 | 86 | 118.63 | 43.4 | 3 | 84 | 17.23 | 14865.24 | 354.93 | 541.31 | 101.82 | 47.77 | 26254.49 | 0.47 | 0.89 | 9.21 | 1.7 | 0.5 | 10
3 | 55 | CONCLUIDO | 2.5723 | 38.88 | 35.26 | 33.06 | 0.59 | 64 | 119.93 | 43.4 | 4 | 62 | 17.53 | 15025.44 | 347.7 | 541.29 | 88.08 | 47.77 | 19495.25 | 0.54 | 0.9 | 9.17 | 1.25 | 0.5 | 10
4 | 55 | CONCLUIDO | 2.6132 | 38.27 | 34.99 | 41.99 | 0.73 | 50 | 121.23 | 43.4 | 5 | 48 | 17.83 | 15186.08 | 342.23 | 541.25 | 78.89 | 47.77 | 14972.89 | 0.61 | 0.91 | 9.17 | 0.98 | 0.5 | 10
5 | 55 | CONCLUIDO | 2.6382 | 37.9 | 34.82 | 49.74 | 0.86 | 42 | 122.54 | 43.4 | 6 | 40 | 18.14 | 15347.16 | 338.32 | 541.25 | 74.05 | 47.77 | 12591.54 | 0.65 | 0.91 | 9.14 | 0.81 | 0.5 | 10
6 | 55 | CONCLUIDO | 2.6559 | 37.65 | 34.71 | 57.85 | 1 | 36 | 123.85 | 43.4 | 7 | 34 | 18.45 | 15508.69 | 334.85 | 541.23 | 70.6 | 47.77 | 10897.39 | 0.68 | 0.91 | 9.13 | 0.7 | 0.5 | 10
7 | 55 | CONCLUIDO | 2.6721 | 37.42 | 34.6 | 66.97 | 1.13 | 31 | 125.16 | 43.4 | 8 | 29 | 18.76 | 15670.68 | 330.98 | 541.19 | 67.39 | 47.77 | 9313.67 | 0.71 | 0.92 | 9.12 | 0.59 | 0.5 | 10
8 | 55 | CONCLUIDO | 2.684 | 37.26 | 34.53 | 76.73 | 1.26 | 27 | 126.48 | 43.4 | 9 | 25 | 19.08 | 15833.12 | 327.22 | 541.19 | 65.19 | 47.77 | 8235.71 | 0.73 | 0.92 | 9.12 | 0.52 | 0.5 | 10
9 | 55 | CONCLUIDO | 2.6895 | 37.18 | 34.5 | 82.8 | 1.38 | 25 | 127.8 | 43.4 | 10 | 23 | 19.4 | 15996.02 | 324.16 | 541.24 | 64.2 | 47.77 | 7750.51 | 0.74 | 0.92 | 9.12 | 0.49 | 0.5 | 10
10 | 55 | CONCLUIDO | 2.7008 | 37.03 | 34.42 | 93.86 | 1.5 | 22 | 129.13 | 43.4 | 11 | 20 | 19.73 | 16159.39 | 320.81 | 541.22 | 61.47 | 47.77 | 6400.25 | 0.78 | 0.92 | 9.11 | 0.41 | 0.5 | 10
11 | 55 | CONCLUIDO | 2.7059 | 36.96 | 34.39 | 103.18 | 1.63 | 20 | 130.45 | 43.4 | 12 | 18 | 20.05 | 16323.22 | 317.62 | 541.2 | 61.02 | 47.77 | 6184.9 | 0.78 | 0.92 | 9.11 | 0.39 | 0.5 | 10
12 | 55 | CONCLUIDO | 2.7103 | 36.9 | 34.36 | 108.5 | 1.74 | 19 | 131.79 | 43.4 | 13 | 17 | 20.39 | 16487.53 | 314.81 | 541.19 | 60.05 | 47.77 | 5704.33 | 0.8 | 0.92 | 9.1 | 0.35 | 0.5 | 10
13 | 55 | CONCLUIDO | 2.717 | 36.8 | 34.31 | 121.11 | 1.86 | 17 | 133.12 | 43.4 | 14 | 15 | 20.72 | 16652.31 | 311.12 | 541.21 | 58.35 | 47.77 | 4867.52 | 0.82 | 0.92 | 9.1 | 0.31 | 0.5 | 10
14 | 55 | CONCLUIDO | 2.7203 | 36.76 | 34.29 | 128.6 | 1.97 | 16 | 134.46 | 43.4 | 15 | 14 | 21.06 | 16817.7 | 308.29 | 541.18 | 57.84 | 47.77 | 4617.19 | 0.83 | 0.92 | 9.1 | 0.29 | 0.5 | 10
15 | 55 | CONCLUIDO | 2.7223 | 36.73 | 34.29 | 137.16 | 2.08 | 15 | 135.81 | 43.4 | 16 | 13 | 21.41 | 16983.46 | 306.32 | 541.18 | 57.74 | 47.77 | 4573.43 | 0.83 | 0.92 | 9.1 | 0.29 | 0.5 | 10
16 | 55 | CONCLUIDO | 2.726 | 36.68 | 34.27 | 146.85 | 2.19 | 14 | 137.15 | 43.4 | 17 | 12 | 21.75 | 17149.71 | 302.28 | 541.2 | 57.03 | 47.77 | 4221.19 | 0.84 | 0.92 | 9.1 | 0.26 | 0.5 | 10
17 | 55 | CONCLUIDO | 2.7291 | 36.64 | 34.25 | 158.06 | 2.3 | 13 | 138.51 | 43.4 | 18 | 11 | 22.11 | 17316.45 | 298.91 | 541.18 | 56.46 | 47.77 | 3939.24 | 0.85 | 0.93 | 9.09 | 0.24 | 0.5 | 10
18 | 55 | CONCLUIDO | 2.7283 | 36.65 | 34.26 | 158.11 | 2.4 | 13 | 139.86 | 43.4 | 19 | 11 | 22.46 | 17483.7 | 296 | 541.19 | 56.78 | 47.77 | 4099.54 | 0.84 | 0.93 | 9.1 | 0.25 | 0.5 | 10
19 | 55 | CONCLUIDO | 2.7327 | 36.59 | 34.22 | 171.12 | 2.5 | 12 | 141.22 | 43.4 | 20 | 9 | 22.82 | 17651.44 | 293.76 | 541.19 | 55.57 | 47.77 | 3502.16 | 0.86 | 0.93 | 9.1 | 0.22 | 0.5 | 10
20 | 55 | CONCLUIDO | 2.736 | 36.55 | 34.2 | 186.56 | 2.61 | 11 | 142.59 | 43.4 | 21 | 3 | 23.19 | 17819.69 | 289.45 | 541.18 | 54.89 | 47.77 | 3163.57 | 0.87 | 0.93 | 9.1 | 0.2 | 0.5 | 10
21 | 55 | CONCLUIDO | 2.7354 | 36.56 | 34.21 | 186.61 | 2.7 | 11 | 143.96 | 43.4 | 22 | 0 | 23.56 | 17988.46 | 291.77 | 541.19 | 55.02 | 47.77 | 3232.46 | 0.87 | 0.93 | 9.1 | 0.21 | 0.5 | 10

## resultados
Unnamed: 0 | Volume de calda [L] | STATUS | Capacidade operacional [ha/h] | Tempo de missao [h] | Tempo util [h] | Tempo por voo [min] | Autonomia Projetada [h] | N° Voos | MTOW [kg] | Massa Estrutura [kg] | Combustível [kg] | Abastecimentos | Massa gerador | Potência gerador [W] | Combustível consumido [L] | Calda cons [L] | Distância percorrida [km] | Distância Pulverizando [km] | RTL ACUMULADO[m] | EOC [km/km] | EOC [h/h] | Tempo de manobra [h] | Tempo rtl_rtw [h] | V pulv [m/s] | V desloc [m/s]
0 | 100 | CONCLUIDO | 1.6057 | 62.28 | 42.89 | 5.93 | 0.09 | 434 | 194.77 | 54.38 | 1 | 432 | 39.4 | 24256.19 | 604.42 | 541.75 | 325.22 | 47.77 | 136217.3 | 0.15 | 0.74 | 9.78 | 8.86 | 0.5 | 10
1 | 100 | CONCLUIDO | 2.0905 | 47.84 | 37.85 | 11.83 | 0.18 | 192 | 196.32 | 54.38 | 2 | 190 | 39.95 | 24447.22 | 532.8 | 541.3 | 168.29 | 47.77 | 58963.4 | 0.28 | 0.84 | 9.39 | 3.84 | 0.5 | 10
2 | 100 | CONCLUIDO | 2.2817 | 43.83 | 36.49 | 17.66 | 0.27 | 124 | 197.88 | 54.38 | 3 | 122 | 40.5 | 24639 | 512.7 | 541.33 | 125.7 | 47.77 | 38007.18 | 0.38 | 0.87 | 9.28 | 2.48 | 0.5 | 10
3 | 100 | CONCLUIDO | 2.3883 | 41.87 | 35.82 | 23.61 | 0.36 | 91 | 199.44 | 54.38 | 4 | 89 | 41.06 | 24831.54 | 502.37 | 541.27 | 105.14 | 47.77 | 27889.68 | 0.45 | 0.89 | 9.22 | 1.81 | 0.5 | 10
4 | 100 | CONCLUIDO | 2.4548 | 40.74 | 35.42 | 29.52 | 0.44 | 72 | 201.01 | 54.38 | 5 | 70 | 41.63 | 25024.84 | 495.82 | 541.28 | 92.68 | 47.77 | 21757.78 | 0.52 | 0.89 | 9.19 | 1.41 | 0.5 | 10
5 | 100 | CONCLUIDO | 2.4986 | 40.02 | 35.17 | 35.17 | 0.53 | 60 | 202.58 | 54.38 | 6 | 58 | 42.2 | 25218.93 | 491.54 | 541.23 | 85.08 | 47.77 | 18014.46 | 0.56 | 0.9 | 9.17 | 1.17 | 0.5 | 10
6 | 100 | CONCLUIDO | 2.5319 | 39.5 | 35 | 41.17 | 0.61 | 51 | 204.16 | 54.38 | 7 | 49 | 42.78 | 25413.94 | 488.09 | 541.25 | 79.48 | 47.77 | 15262.16 | 0.6 | 0.91 | 9.16 | 0.99 | 0.5 | 10
7 | 100 | CONCLUIDO | 2.5535 | 39.16 | 34.9 | 46.53 | 0.69 | 45 | 205.75 | 54.38 | 8 | 43 | 43.37 | 25609.61 | 485.86 | 541.3 | 76.24 | 47.77 | 13672.91 | 0.63 | 0.91 | 9.16 | 0.89 | 0.5 | 10
8 | 100 | CONCLUIDO | 2.5723 | 38.88 | 34.8 | 52.2 | 0.77 | 40 | 207.34 | 54.38 | 9 | 38 | 43.96 | 25806.1 | 483.8 | 541.21 | 73.34 | 47.77 | 12244.24 | 0.65 | 0.91 | 9.15 | 0.8 | 0.5 | 10
9 | 100 | CONCLUIDO | 2.5899 | 38.61 | 34.69 | 57.82 | 0.85 | 36 | 208.94 | 54.38 | 10 | 34 | 44.56 | 26003.41 | 481.43 | 541.22 | 70.05 | 47.77 | 10618.7 | 0.68 | 0.91 | 9.14 | 0.69 | 0.5 | 10
10 | 100 | CONCLUIDO | 2.6012 | 38.44 | 34.64 | 62.99 | 0.93 | 33 | 210.55 | 54.38 | 11 | 31 | 45.17 | 26201.54 | 479.73 | 541.23 | 68.49 | 47.77 | 9857.58 | 0.7 | 0.91 | 9.13 | 0.64 | 0.5 | 10
11 | 100 | CONCLUIDO | 2.6128 | 38.27 | 34.59 | 69.18 | 1 | 30 | 212.16 | 54.38 | 12 | 28 | 45.78 | 26400.51 | 478.35 | 541.19 | 67.02 | 47.77 | 9135.54 | 0.71 | 0.92 | 9.12 | 0.58 | 0.5 | 10
12 | 100 | CONCLUIDO | 2.6213 | 38.15 | 34.54 | 74.02 | 1.08 | 28 | 213.78 | 54.38 | 13 | 26 | 46.4 | 26600.32 | 476.71 | 541.22 | 65.57 | 47.77 | 8423.48 | 0.73 | 0.92 | 9.12 | 0.54 | 0.5 | 10
13 | 100 | CONCLUIDO | 2.6291 | 38.04 | 34.51 | 79.63 | 1.15 | 26 | 215.41 | 54.38 | 14 | 24 | 47.03 | 26801 | 475.15 | 541.21 | 64.65 | 47.77 | 7971.39 | 0.74 | 0.92 | 9.11 | 0.5 | 0.5 | 10
14 | 100 | CONCLUIDO | 2.6381 | 37.91 | 34.46 | 86.14 | 1.23 | 24 | 217.04 | 54.38 | 15 | 22 | 47.66 | 27002.55 | 474.06 | 541.21 | 62.77 | 47.77 | 7039.79 | 0.76 | 0.92 | 9.11 | 0.45 | 0.5 | 10
15 | 100 | CONCLUIDO | 2.6416 | 37.86 | 34.44 | 89.86 | 1.3 | 23 | 218.68 | 54.38 | 16 | 21 | 48.31 | 27204.98 | 472.57 | 541.19 | 62.68 | 47.77 | 6999.95 | 0.76 | 0.92 | 9.11 | 0.44 | 0.5 | 10
16 | 100 | CONCLUIDO | 2.6489 | 37.75 | 34.42 | 98.34 | 1.37 | 21 | 220.33 | 54.38 | 17 | 19 | 48.95 | 27408.3 | 471.47 | 541.22 | 61.49 | 47.77 | 6416.48 | 0.78 | 0.92 | 9.12 | 0.41 | 0.5 | 10
17 | 100 | CONCLUIDO | 2.6535 | 37.69 | 34.39 | 103.17 | 1.44 | 20 | 221.99 | 54.38 | 18 | 18 | 49.61 | 27612.53 | 470.98 | 541.21 | 60.75 | 47.77 | 6052.39 | 0.79 | 0.92 | 9.11 | 0.39 | 0.5 | 10
18 | 100 | CONCLUIDO | 2.6586 | 37.61 | 34.36 | 108.5 | 1.51 | 19 | 223.65 | 54.38 | 19 | 17 | 50.27 | 27817.81 | 469.66 | 541.18 | 59.86 | 47.77 | 5612.74 | 0.8 | 0.92 | 9.1 | 0.35 | 0.5 | 10
19 | 100 | CONCLUIDO | 2.6623 | 37.56 | 34.34 | 114.48 | 1.58 | 18 | 225.32 | 54.38 | 20 | 16 | 50.95 | 28023.89 | 469.38 | 541.2 | 59.44 | 47.77 | 5407.65 | 0.8 | 0.92 | 9.1 | 0.34 | 0.5 | 10
20 | 100 | CONCLUIDO | 2.6678 | 37.48 | 34.31 | 121.08 | 1.64 | 17 | 227 | 54.38 | 21 | 15 | 51.62 | 28230.92 | 467.18 | 541.21 | 58.23 | 47.77 | 4804.64 | 0.82 | 0.92 | 9.1 | 0.3 | 0.5 | 10
21 | 100 | CONCLUIDO | 2.666 | 37.51 | 34.33 | 121.17 | 1.71 | 17 | 228.69 | 54.38 | 22 | 15 | 52.31 | 28438.91 | 466.36 | 541.19 | 59.18 | 47.77 | 5279.41 | 0.81 | 0.92 | 9.1 | 0.33 | 0.5 | 10
22 | 100 | CONCLUIDO | 2.6707 | 37.44 | 34.3 | 128.64 | 1.77 | 16 | 230.38 | 54.38 | 23 | 14 | 53 | 28647.87 | 466.16 | 541.18 | 58.09 | 47.77 | 4740.34 | 0.82 | 0.92 | 9.1 | 0.3 | 0.5 | 10
23 | 100 | CONCLUIDO | 2.6749 | 37.38 | 34.28 | 137.14 | 1.84 | 15 | 232.08 | 54.38 | 24 | 13 | 53.71 | 28857.81 | 465.3 | 541.18 | 57.62 | 47.77 | 4513.2 | 0.83 | 0.92 | 9.1 | 0.28 | 0.5 | 10
24 | 100 | CONCLUIDO | 2.6743 | 37.39 | 34.29 | 137.17 | 1.9 | 15 | 233.79 | 54.38 | 25 | 13 | 54.42 | 29068.74 | 464.85 | 541.18 | 57.77 | 47.77 | 4584.52 | 0.83 | 0.92 | 9.1 | 0.29 | 0.5 | 10
25 | 100 | CONCLUIDO | 2.6789 | 37.33 | 34.27 | 146.86 | 1.96 | 14 | 235.51 | 54.38 | 26 | 12 | 55.14 | 29280.69 | 463.53 | 541.18 | 56.82 | 47.77 | 4114.21 | 0.84 | 0.92 | 9.1 | 0.26 | 0.5 | 10
26 | 100 | CONCLUIDO | 2.6788 | 37.33 | 34.27 | 146.87 | 2.02 | 14 | 237.24 | 54.38 | 27 | 12 | 55.86 | 29493.67 | 462.38 | 541.19 | 57.11 | 47.77 | 4262.85 | 0.84 | 0.92 | 9.1 | 0.26 | 0.5 | 10
27 | 100 | CONCLUIDO | 2.6832 | 37.27 | 34.25 | 158.06 | 2.08 | 13 | 238.97 | 54.38 | 28 | 11 | 56.6 | 29707.68 | 462.09 | 541.18 | 56.55 | 47.77 | 3985.03 | 0.84 | 0.93 | 9.09 | 0.24 | 0.5 | 10
28 | 100 | CONCLUIDO | 2.683 | 37.27 | 34.25 | 158.07 | 2.14 | 13 | 240.72 | 54.38 | 29 | 11 | 57.34 | 29922.88 | 461.95 | 541.19 | 56.59 | 47.77 | 4005.39 | 0.84 | 0.93 | 9.09 | 0.24 | 0.5 | 10
29 | 100 | CONCLUIDO | 2.6875 | 37.21 | 34.23 | 171.13 | 2.2 | 12 | 242.47 | 54.38 | 30 | 10 | 58.1 | 30139.04 | 459.9 | 541.18 | 55.77 | 47.77 | 3601.33 | 0.86 | 0.93 | 9.09 | 0.22 | 0.5 | 10
30 | 100 | CONCLUIDO | 2.6876 | 37.21 | 34.22 | 171.12 | 2.26 | 12 | 244.23 | 54.38 | 31 | 10 | 58.86 | 30356.28 | 461.04 | 541.18 | 55.77 | 47.77 | 3602.27 | 0.86 | 0.93 | 9.09 | 0.22 | 0.5 | 10
31 | 100 | CONCLUIDO | 2.6878 | 37.21 | 34.22 | 171.11 | 2.31 | 12 | 246 | 54.38 | 32 | 10 | 59.63 | 30574.64 | 460.12 | 541.19 | 55.58 | 47.77 | 3506.73 | 0.86 | 0.93 | 9.09 | 0.22 | 0.5 | 10
32 | 100 | CONCLUIDO | 2.6919 | 37.15 | 34.2 | 186.57 | 2.37 | 11 | 247.78 | 54.38 | 33 | 9 | 60.41 | 30794.11 | 457.78 | 541.18 | 55.16 | 47.77 | 3301.99 | 0.87 | 0.93 | 9.09 | 0.2 | 0.5 | 10
33 | 100 | CONCLUIDO | 2.692 | 37.15 | 34.2 | 186.56 | 2.42 | 11 | 249.57 | 54.38 | 34 | 9 | 61.2 | 31014.73 | 460.19 | 541.18 | 55.02 | 47.77 | 3232.19 | 0.87 | 0.93 | 9.09 | 0.2 | 0.5 | 10
34 | 100 | CONCLUIDO | 2.6922 | 37.14 | 34.2 | 186.54 | 2.48 | 11 | 251.37 | 54.38 | 35 | 9 | 61.99 | 31236.5 | 459.86 | 541.18 | 55.01 | 47.77 | 3225.94 | 0.87 | 0.93 | 9.09 | 0.2 | 0.5 | 10
35 | 100 | CONCLUIDO | 2.6921 | 37.15 | 34.2 | 186.55 | 2.53 | 11 | 253.18 | 54.38 | 36 | 9 | 62.8 | 31459.45 | 456.72 | 541.19 | 55.08 | 47.77 | 3258.84 | 0.87 | 0.93 | 9.09 | 0.2 | 0.5 | 10
36 | 100 | CONCLUIDO | 2.6965 | 37.08 | 34.18 | 205.07 | 2.58 | 10 | 255 | 54.38 | 37 | 8 | 63.62 | 31683.59 | 456.75 | 541.19 | 54.4 | 47.77 | 2926.74 | 0.88 | 0.93 | 9.09 | 0.17 | 0.5 | 10
37 | 100 | CONCLUIDO | 2.6962 | 37.09 | 34.18 | 205.1 | 2.63 | 10 | 256.82 | 54.38 | 38 | 8 | 64.45 | 31909.08 | 457.19 | 541.21 | 54.38 | 47.77 | 2917.05 | 0.88 | 0.93 | 9.09 | 0.18 | 0.5 | 10
38 | 100 | CONCLUIDO | 2.6965 | 37.08 | 34.18 | 205.08 | 2.68 | 10 | 258.66 | 54.38 | 39 | 8 | 65.28 | 32135.68 | 458.26 | 541.18 | 54.3 | 47.77 | 2877.18 | 0.88 | 0.93 | 9.09 | 0.18 | 0.5 | 10
39 | 100 | CONCLUIDO | 2.6964 | 37.09 | 34.18 | 205.08 | 2.73 | 10 | 260.51 | 54.38 | 40 | 8 | 66.13 | 32363.54 | 455.8 | 541.19 | 54.23 | 47.77 | 2842.05 | 0.88 | 0.93 | 9.09 | 0.18 | 0.5 | 10
0 | 40 | CONCLUIDO | 2.2116 | 45.22 | 38.8 | 9.82 | 0.2 | 237 | 89.87 | 37.55 | 1 | 235 | 11.32 | 11317.98 | 328.75 | 541.49 | 197.38 | 47.77 | 73281.71 | 0.24 | 0.82 | 9.47 | 4.78 | 0.5 | 10
1 | 40 | CONCLUIDO | 2.4868 | 40.21 | 36.19 | 19.74 | 0.39 | 110 | 91.1 | 37.55 | 2 | 108 | 11.54 | 11468.97 | 303.23 | 541.3 | 116.91 | 47.77 | 33681.18 | 0.41 | 0.88 | 9.25 | 2.18 | 0.5 | 10
2 | 40 | CONCLUIDO | 2.5841 | 38.7 | 35.42 | 29.93 | 0.57 | 71 | 92.32 | 37.55 | 3 | 69 | 11.77 | 11620.34 | 292.97 | 541.29 | 92.5 | 47.77 | 21671.43 | 0.52 | 0.89 | 9.19 | 1.41 | 0.5 | 10
3 | 40 | CONCLUIDO | 2.633 | 37.98 | 35.04 | 39.67 | 0.75 | 53 | 93.55 | 37.55 | 4 | 51 | 12 | 11772.07 | 285.96 | 541.23 | 81.05 | 47.77 | 16033.78 | 0.59 | 0.9 | 9.15 | 1.03 | 0.5 | 10
4 | 40 | CONCLUIDO | 2.664 | 37.54 | 34.8 | 49.72 | 0.93 | 42 | 94.79 | 37.55 | 5 | 40 | 12.23 | 11924.18 | 280.32 | 541.19 | 73.93 | 47.77 | 12530.93 | 0.65 | 0.91 | 9.13 | 0.8 | 0.5 | 10
5 | 40 | CONCLUIDO | 2.6847 | 37.25 | 34.67 | 61.17 | 1.1 | 34 | 96.02 | 37.55 | 6 | 32 | 12.47 | 12076.67 | 275.31 | 541.26 | 69.3 | 47.77 | 10253.58 | 0.69 | 0.91 | 9.13 | 0.66 | 0.5 | 10
6 | 40 | CONCLUIDO | 2.7004 | 37.03 | 34.54 | 71.47 | 1.27 | 29 | 97.26 | 37.55 | 7 | 27 | 12.71 | 12229.54 | 270.73 | 541.18 | 65.79 | 47.77 | 8523.74 | 0.73 | 0.92 | 9.11 | 0.54 | 0.5 | 10
7 | 40 | CONCLUIDO | 2.7098 | 36.9 | 34.49 | 82.78 | 1.43 | 25 | 98.5 | 37.55 | 8 | 23 | 12.95 | 12382.79 | 266.69 | 541.25 | 63.98 | 47.77 | 7642.07 | 0.75 | 0.92 | 9.12 | 0.49 | 0.5 | 10
8 | 40 | CONCLUIDO | 2.7199 | 36.77 | 34.41 | 93.85 | 1.59 | 22 | 99.75 | 37.55 | 9 | 20 | 13.2 | 12536.43 | 261.48 | 541.2 | 61.37 | 47.77 | 6353.39 | 0.78 | 0.92 | 9.11 | 0.41 | 0.5 | 10
9 | 40 | CONCLUIDO | 2.7255 | 36.69 | 34.37 | 103.12 | 1.74 | 20 | 101 | 37.55 | 10 | 18 | 13.45 | 12690.46 | 256.3 | 541.18 | 60.27 | 47.77 | 5812.09 | 0.79 | 0.92 | 9.1 | 0.37 | 0.5 | 10
10 | 40 | CONCLUIDO | 2.7302 | 36.63 | 34.35 | 114.49 | 1.89 | 18 | 102.25 | 37.55 | 11 | 16 | 13.7 | 12844.88 | 253.23 | 541.2 | 59.55 | 47.77 | 5460.53 | 0.8 | 0.92 | 9.1 | 0.34 | 0.5 | 10
11 | 40 | CONCLUIDO | 2.7373 | 36.53 | 34.29 | 128.59 | 2.04 | 16 | 103.51 | 37.55 | 12 | 14 | 13.95 | 12999.7 | 246.59 | 541.19 | 57.81 | 47.77 | 4600.49 | 0.83 | 0.92 | 9.1 | 0.29 | 0.5 | 10
12 | 40 | CONCLUIDO | 2.7382 | 36.52 | 34.3 | 137.19 | 2.18 | 15 | 104.76 | 37.55 | 13 | 5 | 14.21 | 13154.91 | 245.49 | 541.22 | 57.63 | 47.77 | 4515.7 | 0.83 | 0.92 | 9.11 | 0.29 | 0.5 | 10
13 | 40 | CONCLUIDO | 2.7372 | 36.53 | 34.31 | 137.24 | 2.33 | 15 | 106.03 | 37.55 | 14 | 0 | 14.47 | 13310.53 | 247.45 | 541.23 | 57.78 | 47.77 | 4591.04 | 0.83 | 0.92 | 9.12 | 0.31 | 0.5 | 10
0 | 30 | CONCLUIDO | 2.333 | 42.86 | 37.96 | 11.56 | 0.24 | 197 | 71.52 | 32.27 | 1 | 195 | 8.25 | 9054.6 | 273.78 | 541.4 | 171.66 | 47.77 | 60623.16 | 0.28 | 0.84 | 9.39 | 3.94 | 0.5 | 10
1 | 30 | CONCLUIDO | 2.5576 | 39.1 | 35.82 | 23.36 | 0.48 | 92 | 72.7 | 32.27 | 2 | 90 | 8.43 | 9200.25 | 253.55 | 541.33 | 105.43 | 47.77 | 28030.67 | 0.45 | 0.88 | 9.22 | 1.81 | 0.5 | 10
2 | 30 | CONCLUIDO | 2.6347 | 37.95 | 35.18 | 35.18 | 0.71 | 60 | 73.88 | 32.27 | 3 | 58 | 8.61 | 9346.23 | 244.16 | 541.27 | 85.57 | 47.77 | 18260.81 | 0.56 | 0.9 | 9.16 | 1.17 | 0.5 | 10
3 | 30 | CONCLUIDO | 2.674 | 37.4 | 34.87 | 47.55 | 0.93 | 44 | 75.07 | 32.27 | 4 | 42 | 8.8 | 9492.55 | 236.94 | 541.24 | 75.72 | 47.77 | 13415.3 | 0.63 | 0.91 | 9.14 | 0.86 | 0.5 | 10
4 | 30 | CONCLUIDO | 2.6996 | 37.04 | 34.67 | 61.18 | 1.15 | 34 | 76.26 | 32.27 | 5 | 32 | 8.99 | 9639.2 | 229.98 | 541.19 | 69.43 | 47.77 | 10320.36 | 0.69 | 0.91 | 9.13 | 0.66 | 0.5 | 10
5 | 30 | CONCLUIDO | 2.7159 | 36.82 | 34.54 | 74.02 | 1.36 | 28 | 77.45 | 32.27 | 6 | 26 | 9.18 | 9786.19 | 224 | 541.18 | 65.68 | 47.77 | 8474.09 | 0.73 | 0.92 | 9.11 | 0.54 | 0.5 | 10
6 | 30 | CONCLUIDO | 2.7257 | 36.69 | 34.47 | 86.18 | 1.56 | 24 | 78.65 | 32.27 | 7 | 22 | 9.38 | 9933.52 | 217.23 | 541.2 | 63.47 | 47.77 | 7392.26 | 0.75 | 0.92 | 9.11 | 0.47 | 0.5 | 10
7 | 30 | CONCLUIDO | 2.7328 | 36.59 | 34.42 | 98.35 | 1.75 | 21 | 79.84 | 32.27 | 8 | 15 | 9.57 | 10081.19 | 211.66 | 541.21 | 61.65 | 47.77 | 6497.12 | 0.77 | 0.92 | 9.11 | 0.42 | 0.5 | 10
8 | 30 | CONCLUIDO | 2.7355 | 36.56 | 34.4 | 103.2 | 1.94 | 20 | 81.04 | 32.27 | 9 | 0 | 9.77 | 10229.34 | 211.03 | 541.2 | 60.59 | 47.77 | 5970.64 | 0.79 | 0.92 | 9.12 | 0.4 | 0.5 | 10
0 | 15 | CONCLUIDO | 2.5348 | 39.45 | 36.41 | 18.05 | 0.43 | 121 | 39.78 | 19.54 | 1 | 119 | 4.24 | 5140 | 166.62 | 541.26 | 123.69 | 47.77 | 37017 | 0.39 | 0.87 | 9.26 | 2.4 | 0.5 | 10
1 | 15 | CONCLUIDO | 2.6737 | 37.4 | 35.09 | 38.28 | 0.84 | 55 | 40.89 | 19.54 | 2 | 53 | 4.35 | 5277.26 | 150.39 | 541.28 | 82.27 | 47.77 | 16635.52 | 0.58 | 0.9 | 9.17 | 1.08 | 0.5 | 10
2 | 15 | CONCLUIDO | 2.7097 | 36.9 | 34.78 | 54.92 | 1.22 | 38 | 42.01 | 19.54 | 3 | 4 | 4.46 | 5414.79 | 140.89 | 541.29 | 71.75 | 47.77 | 11459.13 | 0.67 | 0.91 | 9.17 | 0.78 | 0.5 | 10
3 | 15 | CONCLUIDO | 2.7088 | 36.92 | 34.8 | 54.94 | 1.59 | 38 | 43.13 | 19.54 | 4 | 0 | 4.58 | 5552.61 | 144.27 | 541.22 | 71.95 | 47.77 | 11562.49 | 0.66 | 0.91 | 9.18 | 0.79 | 0.5 | 10
0 | 70 | CONCLUIDO | 1.8913 | 52.87 | 40.88 | 7.26 | 0.12 | 338 | 141.81 | 47.83 | 1 | 336 | 22.98 | 17723.39 | 470.03 | 541.62 | 262.28 | 47.77 | 105225.04 | 0.18 | 0.78 | 9.64 | 6.86 | 0.5 | 10
1 | 70 | CONCLUIDO | 2.2864 | 43.74 | 37.09 | 14.54 | 0.25 | 153 | 143.17 | 47.83 | 2 | 151 | 23.34 | 17891.86 | 424.74 | 541.29 | 144.13 | 47.77 | 47077.77 | 0.33 | 0.85 | 9.34 | 3.08 | 0.5 | 10
2 | 70 | CONCLUIDO | 2.435 | 41.07 | 35.98 | 21.81 | 0.37 | 99 | 144.54 | 47.83 | 3 | 97 | 23.71 | 18060.85 | 410.21 | 541.29 | 109.84 | 47.77 | 30198.61 | 0.43 | 0.88 | 9.24 | 1.97 | 0.5 | 10
3 | 70 | CONCLUIDO | 2.5134 | 39.79 | 35.45 | 29.14 | 0.49 | 73 | 145.92 | 47.83 | 4 | 71 | 24.09 | 18230.35 | 402.19 | 541.28 | 93.59 | 47.77 | 22206.7 | 0.51 | 0.89 | 9.19 | 1.44 | 0.5 | 10
4 | 70 | CONCLUIDO | 2.5601 | 39.06 | 35.16 | 36.37 | 0.6 | 58 | 147.3 | 47.83 | 5 | 56 | 24.47 | 18400.38 | 396.93 | 541.21 | 84.6 | 47.77 | 17784.31 | 0.56 | 0.9 | 9.17 | 1.15 | 0.5 | 10
5 | 70 | CONCLUIDO | 2.5932 | 38.56 | 34.95 | 43.68 | 0.71 | 48 | 148.68 | 47.83 | 6 | 46 | 24.85 | 18570.94 | 392.6 | 541.26 | 77.85 | 47.77 | 14459.09 | 0.61 | 0.91 | 9.16 | 0.94 | 0.5 | 10
6 | 70 | CONCLUIDO | 2.6173 | 38.21 | 34.79 | 50.92 | 0.83 | 41 | 150.07 | 47.83 | 7 | 39 | 25.24 | 18742.03 | 389.2 | 541.27 | 73.64 | 47.77 | 12390.15 | 0.65 | 0.91 | 9.13 | 0.79 | 0.5 | 10
7 | 70 | CONCLUIDO | 2.634 | 37.96 | 34.7 | 57.83 | 0.94 | 36 | 151.46 | 47.83 | 8 | 34 | 25.63 | 18913.66 | 386.47 | 541.22 | 70.44 | 47.77 | 10816.3 | 0.68 | 0.91 | 9.13 | 0.69 | 0.5 | 10
8 | 70 | CONCLUIDO | 2.6474 | 37.77 | 34.62 | 64.91 | 1.04 | 32 | 152.85 | 47.83 | 9 | 30 | 26.03 | 19085.83 | 383.45 | 541.21 | 67.99 | 47.77 | 9612.24 | 0.7 | 0.92 | 9.12 | 0.61 | 0.5 | 10
9 | 70 | CONCLUIDO | 2.6578 | 37.63 | 34.56 | 71.5 | 1.15 | 29 | 154.25 | 47.83 | 10 | 27 | 26.43 | 19258.55 | 380.94 | 541.19 | 66.09 | 47.77 | 8674.75 | 0.72 | 0.92 | 9.12 | 0.55 | 0.5 | 10
10 | 70 | CONCLUIDO | 2.6682 | 37.48 | 34.5 | 79.61 | 1.25 | 26 | 155.66 | 47.83 | 11 | 24 | 26.83 | 19431.82 | 378.04 | 541.19 | 64.33 | 47.77 | 7810.14 | 0.74 | 0.92 | 9.11 | 0.49 | 0.5 | 10
11 | 70 | CONCLUIDO | 2.675 | 37.38 | 34.46 | 86.15 | 1.35 | 24 | 157.07 | 47.83 | 12 | 22 | 27.24 | 19605.66 | 376.46 | 541.18 | 63.17 | 47.77 | 7241.74 | 0.76 | 0.92 | 9.11 | 0.46 | 0.5 | 10
12 | 70 | CONCLUIDO | 2.6825 | 37.28 | 34.41 | 93.86 | 1.45 | 22 | 158.48 | 47.83 | 13 | 20 | 27.65 | 19780.06 | 374.11 | 541.19 | 61.65 | 47.77 | 6492.41 | 0.77 | 0.92 | 9.11 | 0.41 | 0.5 | 10
13 | 70 | CONCLUIDO | 2.6883 | 37.2 | 34.39 | 103.18 | 1.55 | 20 | 159.9 | 47.83 | 14 | 18 | 28.07 | 19955.16 | 371.14 | 541.21 | 60.94 | 47.77 | 6147.57 | 0.78 | 0.92 | 9.11 | 0.39 | 0.5 | 10
14 | 70 | CONCLUIDO | 2.6932 | 37.13 | 34.35 | 108.48 | 1.65 | 19 | 161.32 | 47.83 | 15 | 17 | 28.5 | 20130.71 | 369.46 | 541.2 | 59.76 | 47.77 | 5560.94 | 0.8 | 0.92 | 9.1 | 0.35 | 0.5 | 10
15 | 70 | CONCLUIDO | 2.6951 | 37.1 | 34.36 | 114.52 | 1.74 | 18 | 162.75 | 47.83 | 16 | 16 | 28.92 | 20306.85 | 368.39 | 541.21 | 59.66 | 47.77 | 5516.89 | 0.8 | 0.92 | 9.11 | 0.35 | 0.5 | 10
16 | 70 | CONCLUIDO | 2.6991 | 37.05 | 34.33 | 121.16 | 1.83 | 17 | 164.19 | 47.83 | 17 | 15 | 29.36 | 20483.57 | 364.97 | 541.19 | 59.12 | 47.77 | 5250.04 | 0.81 | 0.92 | 9.1 | 0.33 | 0.5 | 10
17 | 70 | CONCLUIDO | 2.7033 | 36.99 | 34.3 | 128.63 | 1.93 | 16 | 165.62 | 47.83 | 18 | 14 | 29.8 | 20660.89 | 363.18 | 541.18 | 58.07 | 47.77 | 4728.74 | 0.82 | 0.92 | 9.1 | 0.3 | 0.5 | 10
18 | 70 | CONCLUIDO | 2.706 | 36.95 | 34.29 | 137.17 | 2.02 | 15 | 167.07 | 47.83 | 19 | 13 | 30.24 | 20838.81 | 361.82 | 541.19 | 57.87 | 47.77 | 4634.75 | 0.83 | 0.92 | 9.1 | 0.29 | 0.5 | 10
19 | 70 | CONCLUIDO | 2.7105 | 36.89 | 34.26 | 146.83 | 2.1 | 14 | 168.51 | 47.83 | 20 | 12 | 30.69 | 21017.33 | 358.34 | 541.19 | 56.75 | 47.77 | 4081.11 | 0.84 | 0.93 | 9.1 | 0.26 | 0.5 | 10
20 | 70 | CONCLUIDO | 2.7097 | 36.9 | 34.27 | 146.88 | 2.19 | 14 | 169.97 | 47.83 | 21 | 12 | 31.14 | 21196.47 | 356.17 | 541.19 | 57.15 | 47.77 | 4282.96 | 0.84 | 0.92 | 9.1 | 0.27 | 0.5 | 10
21 | 70 | CONCLUIDO | 2.7139 | 36.85 | 34.24 | 158.04 | 2.28 | 13 | 171.42 | 47.83 | 22 | 11 | 31.6 | 21376.23 | 354.99 | 541.2 | 56.2 | 47.77 | 3813.31 | 0.85 | 0.93 | 9.1 | 0.24 | 0.5 | 10
22 | 70 | CONCLUIDO | 2.7176 | 36.8 | 34.22 | 171.11 | 2.36 | 12 | 172.89 | 47.83 | 23 | 10 | 32.06 | 21556.61 | 351.84 | 541.19 | 55.7 | 47.77 | 3567.83 | 0.86 | 0.93 | 9.09 | 0.22 | 0.5 | 10
23 | 70 | CONCLUIDO | 2.7178 | 36.79 | 34.22 | 171.1 | 2.44 | 12 | 174.35 | 47.83 | 24 | 10 | 32.53 | 21737.62 | 351.58 | 541.19 | 55.55 | 47.77 | 3491.48 | 0.86 | 0.93 | 9.09 | 0.22 | 0.5 | 10
24 | 70 | CONCLUIDO | 2.7211 | 36.75 | 34.2 | 186.57 | 2.52 | 11 | 175.83 | 47.83 | 25 | 9 | 33 | 21919.27 | 347.1 | 541.19 | 55.15 | 47.77 | 3297.03 | 0.87 | 0.93 | 9.09 | 0.2 | 0.5 | 10
25 | 70 | CONCLUIDO | 2.7212 | 36.75 | 34.2 | 186.56 | 2.6 | 11 | 177.3 | 47.83 | 26 | 9 | 33.48 | 22101.56 | 348.54 | 541.19 | 55.09 | 47.77 | 3267.49 | 0.87 | 0.93 | 9.09 | 0.2 | 0.5 | 10
26 | 70 | CONCLUIDO | 2.7212 | 36.75 | 34.2 | 186.56 | 2.68 | 11 | 178.79 | 47.83 | 27 | 9 | 33.96 | 22284.51 | 343.88 | 541.18 | 55.01 | 47.77 | 3228.29 | 0.87 | 0.93 | 9.09 | 0.2 | 0.5 | 10
27 | 70 | CONCLUIDO | 2.7247 | 36.7 | 34.18 | 205.11 | 2.75 | 10 | 180.28 | 47.83 | 28 | 8 | 34.45 | 22468.11 | 342.26 | 541.18 | 54.5 | 47.77 | 2974.75 | 0.88 | 0.93 | 9.09 | 0.18 | 0.5 | 10
28 | 70 | CONCLUIDO | 2.7252 | 36.7 | 34.18 | 205.07 | 2.83 | 10 | 181.77 | 47.83 | 29 | 8 | 34.94 | 22652.51 | 342.61 | 541.19 | 54.26 | 47.77 | 2857.96 | 0.88 | 0.93 | 9.09 | 0.17 | 0.5 | 10
29 | 70 | CONCLUIDO | 2.7248 | 36.7 | 34.18 | 205.1 | 2.9 | 10 | 183.27 | 47.83 | 30 | 7 | 35.44 | 22837.46 | 338.69 | 541.18 | 54.36 | 47.77 | 2906.01 | 0.88 | 0.93 | 9.09 | 0.18 | 0.5 | 10
30 | 70 | CONCLUIDO | 2.7286 | 36.65 | 34.16 | 227.74 | 2.98 | 9 | 184.78 | 47.83 | 31 | 4 | 35.95 | 23023.09 | 338.46 | 541.18 | 53.55 | 47.77 | 2505.28 | 0.89 | 0.93 | 9.09 | 0.16 | 0.5 | 10
31 | 70 | CONCLUIDO | 2.728 | 36.66 | 34.17 | 227.79 | 3.05 | 9 | 186.29 | 47.83 | 32 | 1 | 36.46 | 23209.42 | 340.5 | 541.2 | 53.67 | 47.77 | 2566.71 | 0.89 | 0.93 | 9.1 | 0.16 | 0.5 | 10
32 | 70 | CONCLUIDO | 2.7279 | 36.66 | 34.17 | 227.8 | 3.12 | 9 | 187.8 | 47.83 | 33 | 0 | 36.98 | 23396.44 | 342.86 | 541.2 | 53.71 | 47.77 | 2583.59 | 0.89 | 0.93 | 9.1 | 0.17 | 0.5 | 10
0 | 90 | CONCLUIDO | 1.6965 | 58.94 | 42.23 | 6.3 | 0.1 | 402 | 176.73 | 52.44 | 1 | 400 | 33.29 | 22031.19 | 559.54 | 541.61 | 304.1 | 47.77 | 125816.1 | 0.16 | 0.75 | 9.74 | 8.2 | 0.5 | 10
1 | 90 | CONCLUIDO | 2.1552 | 46.4 | 37.62 | 12.61 | 0.2 | 179 | 178.21 | 52.44 | 2 | 177 | 33.77 | 22213.89 | 497.38 | 541.51 | 160.35 | 47.77 | 55058.5 | 0.3 | 0.84 | 9.38 | 3.6 | 0.5 | 10
2 | 90 | CONCLUIDO | 2.3319 | 42.88 | 36.34 | 18.8 | 0.3 | 116 | 179.7 | 52.44 | 3 | 114 | 34.26 | 22397.24 | 479.36 | 541.34 | 120.87 | 47.77 | 35628.83 | 0.4 | 0.87 | 9.28 | 2.33 | 0.5 | 10
3 | 90 | CONCLUIDO | 2.4308 | 41.14 | 35.7 | 25.2 | 0.39 | 85 | 181.19 | 52.44 | 4 | 83 | 34.75 | 22581.25 | 469.71 | 541.25 | 101.16 | 47.77 | 25930.55 | 0.47 | 0.89 | 9.22 | 1.69 | 0.5 | 10
4 | 90 | CONCLUIDO | 2.4887 | 40.18 | 35.34 | 31.19 | 0.49 | 68 | 182.69 | 52.44 | 5 | 66 | 35.25 | 22766.06 | 463.87 | 541.23 | 90.25 | 47.77 | 20562.27 | 0.53 | 0.9 | 9.19 | 1.34 | 0.5 | 10
5 | 90 | CONCLUIDO | 2.5306 | 39.52 | 35.1 | 37.61 | 0.58 | 56 | 184.19 | 52.44 | 6 | 54 | 35.75 | 22951.43 | 459.49 | 541.26 | 82.79 | 47.77 | 16888.55 | 0.58 | 0.9 | 9.17 | 1.1 | 0.5 | 10
6 | 90 | CONCLUIDO | 2.56 | 39.06 | 34.94 | 43.67 | 0.67 | 48 | 185.7 | 52.44 | 7 | 46 | 36.26 | 23137.49 | 455.99 | 541.22 | 77.81 | 47.77 | 14441.12 | 0.61 | 0.91 | 9.15 | 0.93 | 0.5 | 10
7 | 90 | CONCLUIDO | 2.5821 | 38.73 | 34.81 | 49.74 | 0.76 | 42 | 187.22 | 52.44 | 8 | 40 | 36.78 | 23324.24 | 453.28 | 541.21 | 73.82 | 47.77 | 12477.16 | 0.65 | 0.91 | 9.15 | 0.81 | 0.5 | 10
8 | 90 | CONCLUIDO | 2.5997 | 38.47 | 34.73 | 56.32 | 0.85 | 37 | 188.74 | 52.44 | 9 | 35 | 37.3 | 23511.69 | 451.2 | 541.19 | 71.54 | 47.77 | 11363.08 | 0.67 | 0.91 | 9.13 | 0.72 | 0.5 | 10
9 | 90 | CONCLUIDO | 2.6106 | 38.31 | 34.68 | 61.19 | 0.93 | 34 | 190.26 | 52.44 | 10 | 32 | 37.82 | 23699.85 | 449.43 | 541.2 | 69.5 | 47.77 | 10356.73 | 0.69 | 0.91 | 9.14 | 0.67 | 0.5 | 10
10 | 90 | CONCLUIDO | 2.6223 | 38.14 | 34.61 | 66.99 | 1.02 | 31 | 191.79 | 52.44 | 11 | 29 | 38.35 | 23888.73 | 447.08 | 541.22 | 67.77 | 47.77 | 9507.95 | 0.7 | 0.92 | 9.12 | 0.61 | 0.5 | 10
11 | 90 | CONCLUIDO | 2.6333 | 37.98 | 34.56 | 74.06 | 1.1 | 28 | 193.33 | 52.44 | 12 | 26 | 38.89 | 24078.33 | 445.5 | 541.23 | 66.01 | 47.77 | 8641.78 | 0.72 | 0.92 | 9.12 | 0.55 | 0.5 | 10
12 | 90 | CONCLUIDO | 2.6421 | 37.85 | 34.5 | 79.62 | 1.18 | 26 | 194.88 | 52.44 | 13 | 24 | 39.43 | 24268.67 | 443.29 | 541.23 | 64.42 | 47.77 | 7855.94 | 0.74 | 0.92 | 9.11 | 0.5 | 0.5 | 10
13 | 90 | CONCLUIDO | 2.651 | 37.72 | 34.45 | 86.12 | 1.27 | 24 | 196.42 | 52.44 | 14 | 22 | 39.98 | 24459.75 | 441.94 | 541.21 | 62.82 | 47.77 | 7067.39 | 0.76 | 0.92 | 9.11 | 0.44 | 0.5 | 10
14 | 90 | CONCLUIDO | 2.6573 | 37.63 | 34.43 | 93.9 | 1.35 | 22 | 197.98 | 52.44 | 15 | 20 | 40.54 | 24651.58 | 440.14 | 541.2 | 62.01 | 47.77 | 6672.7 | 0.77 | 0.92 | 9.11 | 0.42 | 0.5 | 10
15 | 90 | CONCLUIDO | 2.6613 | 37.58 | 34.41 | 98.31 | 1.42 | 21 | 199.54 | 52.44 | 16 | 19 | 41.1 | 24844.17 | 439.03 | 541.2 | 61.3 | 47.77 | 6320.24 | 0.78 | 0.92 | 9.11 | 0.4 | 0.5 | 10
16 | 90 | CONCLUIDO | 2.6654 | 37.52 | 34.39 | 103.16 | 1.5 | 20 | 201.11 | 52.44 | 17 | 18 | 41.67 | 25037.53 | 437.82 | 541.25 | 60.67 | 47.77 | 6008.96 | 0.79 | 0.92 | 9.11 | 0.38 | 0.5 | 10
17 | 90 | CONCLUIDO | 2.669 | 37.47 | 34.37 | 108.54 | 1.58 | 19 | 202.68 | 52.44 | 18 | 17 | 42.24 | 25231.66 | 436.56 | 541.2 | 60.21 | 47.77 | 5787.54 | 0.79 | 0.92 | 9.11 | 0.37 | 0.5 | 10
18 | 90 | CONCLUIDO | 2.6733 | 37.41 | 34.35 | 114.49 | 1.65 | 18 | 204.26 | 52.44 | 19 | 16 | 42.82 | 25426.72 | 435.99 | 541.21 | 59.51 | 47.77 | 5440.72 | 0.8 | 0.92 | 9.1 | 0.34 | 0.5 | 10
19 | 90 | CONCLUIDO | 2.677 | 37.35 | 34.33 | 121.16 | 1.73 | 17 | 205.85 | 52.44 | 20 | 15 | 43.41 | 25622.45 | 433.88 | 541.18 | 58.79 | 47.77 | 5086.29 | 0.81 | 0.92 | 9.11 | 0.33 | 0.5 | 10
20 | 90 | CONCLUIDO | 2.6816 | 37.29 | 34.3 | 128.63 | 1.8 | 16 | 207.45 | 52.44 | 21 | 14 | 44 | 25818.99 | 432.21 | 541.2 | 57.81 | 47.77 | 4601.48 | 0.83 | 0.92 | 9.11 | 0.3 | 0.5 | 10
21 | 90 | CONCLUIDO | 2.685 | 37.24 | 34.29 | 137.16 | 1.87 | 15 | 209.05 | 52.44 | 22 | 13 | 44.6 | 26016.35 | 430.75 | 541.21 | 57.67 | 47.77 | 4535.9 | 0.83 | 0.92 | 9.1 | 0.28 | 0.5 | 10
22 | 90 | CONCLUIDO | 2.6857 | 37.23 | 34.28 | 137.12 | 1.94 | 15 | 210.65 | 52.44 | 23 | 13 | 45.21 | 26214.54 | 430.56 | 541.18 | 57.53 | 47.77 | 4467.84 | 0.83 | 0.92 | 9.1 | 0.28 | 0.5 | 10
23 | 90 | CONCLUIDO | 2.6898 | 37.18 | 34.26 | 146.82 | 2.01 | 14 | 212.27 | 52.44 | 24 | 12 | 45.82 | 26413.56 | 428.53 | 541.18 | 56.72 | 47.77 | 4066.36 | 0.84 | 0.93 | 9.1 | 0.25 | 0.5 | 10
24 | 90 | CONCLUIDO | 2.6888 | 37.19 | 34.27 | 146.88 | 2.08 | 14 | 213.89 | 52.44 | 25 | 12 | 46.44 | 26613.43 | 427.43 | 541.21 | 57.16 | 47.77 | 4286.45 | 0.84 | 0.92 | 9.1 | 0.27 | 0.5 | 10
25 | 90 | CONCLUIDO | 2.6935 | 37.13 | 34.24 | 158.05 | 2.14 | 13 | 215.51 | 52.44 | 26 | 11 | 47.07 | 26814.17 | 426.82 | 541.19 | 56.37 | 47.77 | 3897.05 | 0.85 | 0.93 | 9.09 | 0.24 | 0.5 | 10
26 | 90 | CONCLUIDO | 2.6938 | 37.12 | 34.24 | 158.03 | 2.21 | 13 | 217.15 | 52.44 | 27 | 11 | 47.71 | 27015.77 | 426.25 | 541.2 | 56.19 | 47.77 | 3805.06 | 0.85 | 0.93 | 9.09 | 0.23 | 0.5 | 10
27 | 90 | CONCLUIDO | 2.6975 | 37.07 | 34.22 | 171.12 | 2.27 | 12 | 218.79 | 52.44 | 28 | 10 | 48.35 | 27218.26 | 425.01 | 541.18 | 55.7 | 47.77 | 3568.45 | 0.86 | 0.93 | 9.09 | 0.22 | 0.5 | 10
28 | 90 | CONCLUIDO | 2.6977 | 37.07 | 34.22 | 171.1 | 2.34 | 12 | 220.44 | 52.44 | 29 | 10 | 49 | 27421.64 | 424.54 | 541.18 | 55.58 | 47.77 | 3504.3 | 0.86 | 0.93 | 9.09 | 0.22 | 0.5 | 10
29 | 90 | CONCLUIDO | 2.6974 | 37.07 | 34.23 | 171.13 | 2.4 | 12 | 222.1 | 52.44 | 30 | 10 | 49.65 | 27625.93 | 420.88 | 541.18 | 55.85 | 47.77 | 3638.78 | 0.86 | 0.93 | 9.09 | 0.22 | 0.5 | 10
30 | 90 | CONCLUIDO | 2.702 | 37.01 | 34.2 | 186.53 | 2.46 | 11 | 223.76 | 52.44 | 31 | 9 | 50.32 | 27831.27 | 422.34 | 541.2 | 54.94 | 47.77 | 3189.43 | 0.87 | 0.93 | 9.09 | 0.19 | 0.5 | 10
31 | 90 | CONCLUIDO | 2.7017 | 37.01 | 34.2 | 186.56 | 2.52 | 11 | 225.43 | 52.44 | 32 | 9 | 50.99 | 28037.42 | 422.75 | 541.18 | 55.08 | 47.77 | 3260.6 | 0.87 | 0.93 | 9.09 | 0.2 | 0.5 | 10
32 | 90 | CONCLUIDO | 2.702 | 37.01 | 34.2 | 186.54 | 2.58 | 11 | 227.11 | 52.44 | 33 | 9 | 51.67 | 28244.51 | 418.89 | 541.18 | 55.06 | 47.77 | 3251.9 | 0.87 | 0.93 | 9.09 | 0.19 | 0.5 | 10
33 | 90 | CONCLUIDO | 2.7057 | 36.96 | 34.18 | 205.1 | 2.64 | 10 | 228.8 | 52.44 | 34 | 8 | 52.36 | 28452.56 | 418.68 | 541.18 | 54.46 | 47.77 | 2957.07 | 0.88 | 0.93 | 9.09 | 0.18 | 0.5 | 10
34 | 90 | CONCLUIDO | 2.7054 | 36.96 | 34.19 | 205.12 | 2.7 | 10 | 230.49 | 52.44 | 35 | 8 | 53.05 | 28661.58 | 418.67 | 541.19 | 54.5 | 47.77 | 2973.79 | 0.88 | 0.93 | 9.09 | 0.18 | 0.5 | 10
35 | 90 | CONCLUIDO | 2.7058 | 36.96 | 34.18 | 205.09 | 2.76 | 10 | 232.2 | 52.44 | 36 | 8 | 53.75 | 28871.58 | 418.44 | 541.18 | 54.32 | 47.77 | 2886.42 | 0.88 | 0.93 | 9.09 | 0.18 | 0.5 | 10
36 | 90 | CONCLUIDO | 2.7063 | 36.95 | 34.18 | 205.05 | 2.81 | 10 | 233.91 | 52.44 | 37 | 8 | 54.46 | 29082.59 | 415.59 | 541.18 | 54.11 | 47.77 | 2780.08 | 0.88 | 0.93 | 9.09 | 0.17 | 0.5 | 10
37 | 90 | CONCLUIDO | 2.7098 | 36.9 | 34.16 | 227.75 | 2.87 | 9 | 235.63 | 52.44 | 38 | 7 | 55.18 | 29294.6 | 415.52 | 541.19 | 53.72 | 47.77 | 2591.49 | 0.89 | 0.93 | 9.09 | 0.16 | 0.5 | 10
38 | 90 | CONCLUIDO | 2.7096 | 36.91 | 34.17 | 227.77 | 2.92 | 9 | 237.35 | 52.44 | 39 | 7 | 55.91 | 29507.65 | 415.12 | 541.18 | 53.9 | 47.77 | 2679.46 | 0.89 | 0.93 | 9.09 | 0.16 | 0.5 | 10
39 | 90 | CONCLUIDO | 2.7096 | 36.91 | 34.16 | 227.76 | 2.98 | 9 | 239.09 | 52.44 | 40 | 7 | 56.65 | 29721.73 | 413.3 | 541.2 | 53.75 | 47.77 | 2606.18 | 0.89 | 0.93 | 9.09 | 0.16 | 0.5 | 10
0 | 10 | CONCLUIDO | 2.6212 | 38.15 | 35.61 | 26.71 | 0.64 | 80 | 26.11 | 12.1 | 1 | 78 | 3.01 | 3454.41 | 109.89 | 541.34 | 98.33 | 47.77 | 24542.09 | 0.49 | 0.89 | 9.22 | 1.61 | 0.5 | 10
1 | 10 | CONCLUIDO | 2.6703 | 37.45 | 35.18 | 37.69 | 1.23 | 56 | 27.2 | 12.1 | 2 | 0 | 3.1 | 3588.35 | 104.85 | 541.41 | 83.17 | 47.77 | 17081.29 | 0.57 | 0.9 | 9.23 | 1.17 | 0.5 | 10
0 | 45 | CONCLUIDO | 2.1579 | 46.34 | 39.13 | 9.24 | 0.18 | 254 | 98.71 | 39.72 | 1 | 252 | 12.99 | 12407.75 | 353.6 | 541.53 | 207.88 | 47.77 | 78446.31 | 0.23 | 0.81 | 9.49 | 5.11 | 0.5 | 10
1 | 45 | CONCLUIDO | 2.4531 | 40.76 | 36.35 | 18.48 | 0.35 | 118 | 99.95 | 39.72 | 2 | 116 | 13.24 | 12561.45 | 325.33 | 541.26 | 121.86 | 47.77 | 36113.79 | 0.39 | 0.87 | 9.26 | 2.34 | 0.5 | 10
2 | 45 | CONCLUIDO | 2.5611 | 39.05 | 35.49 | 28.02 | 0.52 | 76 | 101.2 | 39.72 | 3 | 74 | 13.49 | 12715.54 | 314.5 | 541.22 | 95.3 | 47.77 | 23046.92 | 0.5 | 0.89 | 9.19 | 1.49 | 0.5 | 10
3 | 45 | CONCLUIDO | 2.6154 | 38.24 | 35.1 | 37.6 | 0.69 | 56 | 102.45 | 39.72 | 4 | 54 | 13.74 | 12870.03 | 307.55 | 541.29 | 82.56 | 47.77 | 16775.1 | 0.58 | 0.9 | 9.16 | 1.09 | 0.5 | 10
4 | 45 | CONCLUIDO | 2.6462 | 37.79 | 34.88 | 46.5 | 0.85 | 45 | 103.71 | 39.72 | 5 | 43 | 14 | 13024.91 | 302.52 | 541.22 | 76.03 | 47.77 | 13567 | 0.63 | 0.91 | 9.14 | 0.87 | 0.5 | 10
5 | 45 | CONCLUIDO | 2.6685 | 37.47 | 34.73 | 56.31 | 1.01 | 37 | 104.97 | 39.72 | 6 | 35 | 14.25 | 13180.19 | 298.02 | 541.25 | 71.07 | 47.77 | 11125.43 | 0.67 | 0.91 | 9.14 | 0.72 | 0.5 | 10
6 | 45 | CONCLUIDO | 2.6858 | 37.23 | 34.61 | 66.98 | 1.16 | 31 | 106.23 | 39.72 | 7 | 29 | 14.52 | 13335.87 | 293.41 | 541.21 | 67.89 | 47.77 | 9564.53 | 0.7 | 0.92 | 9.12 | 0.6 | 0.5 | 10
7 | 45 | CONCLUIDO | 2.6975 | 37.07 | 34.53 | 76.73 | 1.31 | 27 | 107.5 | 39.72 | 8 | 25 | 14.78 | 13491.96 | 289.16 | 541.2 | 65.12 | 47.77 | 8200.98 | 0.73 | 0.92 | 9.12 | 0.52 | 0.5 | 10
8 | 45 | CONCLUIDO | 2.707 | 36.94 | 34.46 | 86.15 | 1.46 | 24 | 108.77 | 39.72 | 9 | 22 | 15.05 | 13648.58 | 285.24 | 541.26 | 62.98 | 47.77 | 7147.61 | 0.76 | 0.92 | 9.11 | 0.45 | 0.5 | 10
9 | 45 | CONCLUIDO | 2.7126 | 36.86 | 34.42 | 93.88 | 1.6 | 22 | 110.04 | 39.72 | 10 | 20 | 15.32 | 13805.5 | 280.83 | 541.18 | 61.99 | 47.77 | 6661.51 | 0.77 | 0.92 | 9.11 | 0.42 | 0.5 | 10
10 | 45 | CONCLUIDO | 2.7224 | 36.73 | 34.35 | 108.49 | 1.74 | 19 | 111.32 | 39.72 | 11 | 17 | 15.6 | 13962.83 | 276.56 | 541.22 | 59.55 | 47.77 | 5457.54 | 0.8 | 0.92 | 9.11 | 0.35 | 0.5 | 10
11 | 45 | CONCLUIDO | 2.7244 | 36.71 | 34.35 | 114.49 | 1.88 | 18 | 112.59 | 39.72 | 12 | 16 | 15.88 | 14120.58 | 274.26 | 541.18 | 59.64 | 47.77 | 5504.09 | 0.8 | 0.92 | 9.1 | 0.34 | 0.5 | 10
12 | 45 | CONCLUIDO | 2.7312 | 36.61 | 34.3 | 128.62 | 2.01 | 16 | 113.88 | 39.72 | 13 | 14 | 16.16 | 14278.75 | 268.31 | 541.19 | 57.78 | 47.77 | 4584.16 | 0.83 | 0.92 | 9.1 | 0.29 | 0.5 | 10
13 | 45 | CONCLUIDO | 2.7341 | 36.57 | 34.28 | 137.11 | 2.14 | 15 | 115.16 | 39.72 | 14 | 13 | 16.45 | 14437.35 | 265.41 | 541.19 | 57.39 | 47.77 | 4396.22 | 0.83 | 0.92 | 9.1 | 0.27 | 0.5 | 10
14 | 45 | CONCLUIDO | 2.7364 | 36.54 | 34.27 | 146.86 | 2.27 | 14 | 116.45 | 39.72 | 15 | 8 | 16.74 | 14596.38 | 262.24 | 541.18 | 56.9 | 47.77 | 4157.9 | 0.84 | 0.92 | 9.1 | 0.26 | 0.5 | 10
15 | 45 | CONCLUIDO | 2.7354 | 36.56 | 34.28 | 146.92 | 2.4 | 14 | 117.75 | 39.72 | 16 | 2 | 17.03 | 14755.84 | 260.34 | 541.22 | 56.93 | 47.77 | 4173.38 | 0.84 | 0.92 | 9.11 | 0.28 | 0.5 | 10
16 | 45 | CONCLUIDO | 2.7353 | 36.56 | 34.28 | 146.93 | 2.52 | 14 | 119.04 | 39.72 | 17 | 0 | 17.33 | 14915.73 | 262.05 | 541.22 | 57.06 | 47.77 | 4237.4 | 0.84 | 0.92 | 9.11 | 0.28 | 0.5 | 10
0 | 60 | CONCLUIDO | 1.9955 | 50.11 | 40.19 | 7.91 | 0.14 | 305 | 124.63 | 45 | 1 | 303 | 18.64 | 15605.44 | 424.54 | 541.66 | 241.1 | 47.77 | 94801.12 | 0.2 | 0.79 | 9.57 | 6.17 | 0.5 | 10
1 | 60 | CONCLUIDO | 2.3518 | 42.52 | 36.81 | 15.78 | 0.28 | 140 | 125.95 | 45 | 2 | 138 | 18.95 | 15767.7 | 386.74 | 541.33 | 135.78 | 47.77 | 42966.71 | 0.35 | 0.86 | 9.31 | 2.8 | 0.5 | 10
2 | 60 | CONCLUIDO | 2.4831 | 40.27 | 35.81 | 23.61 | 0.42 | 91 | 127.27 | 45 | 3 | 89 | 19.27 | 15930.42 | 373.92 | 541.25 | 105.05 | 47.77 | 27846.6 | 0.45 | 0.89 | 9.22 | 1.81 | 0.5 | 10
3 | 60 | CONCLUIDO | 2.554 | 39.15 | 35.31 | 31.62 | 0.55 | 67 | 128.59 | 45 | 4 | 65 | 19.59 | 16093.6 | 366.47 | 541.22 | 89.66 | 47.77 | 20273.42 | 0.53 | 0.9 | 9.17 | 1.3 | 0.5 | 10
4 | 60 | CONCLUIDO | 2.5958 | 38.52 | 35.04 | 39.66 | 0.68 | 53 | 129.92 | 45 | 5 | 51 | 19.92 | 16257.24 | 361.25 | 541.26 | 80.96 | 47.77 | 15991.91 | 0.59 | 0.9 | 9.16 | 1.03 | 0.5 | 10
5 | 60 | CONCLUIDO | 2.6224 | 38.13 | 34.88 | 47.56 | 0.81 | 44 | 131.25 | 45 | 6 | 42 | 20.25 | 16421.36 | 357.24 | 541.3 | 75.63 | 47.77 | 13372.35 | 0.63 | 0.91 | 9.15 | 0.87 | 0.5 | 10
6 | 60 | CONCLUIDO | 2.6421 | 37.85 | 34.75 | 54.86 | 0.93 | 38 | 132.58 | 45 | 7 | 36 | 20.59 | 16585.95 | 353.48 | 541.22 | 71.87 | 47.77 | 11521.24 | 0.66 | 0.91 | 9.13 | 0.74 | 0.5 | 10
7 | 60 | CONCLUIDO | 2.6586 | 37.61 | 34.64 | 62.98 | 1.06 | 33 | 133.92 | 45 | 8 | 31 | 20.93 | 16751.02 | 350.23 | 541.19 | 68.68 | 47.77 | 9948.54 | 0.7 | 0.92 | 9.12 | 0.63 | 0.5 | 10
8 | 60 | CONCLUIDO | 2.6719 | 37.43 | 34.55 | 71.49 | 1.18 | 29 | 135.27 | 45 | 9 | 27 | 21.27 | 16916.71 | 346.81 | 541.24 | 65.87 | 47.77 | 8568.27 | 0.73 | 0.92 | 9.12 | 0.55 | 0.5 | 10
9 | 60 | CONCLUIDO | 2.6811 | 37.3 | 34.5 | 79.62 | 1.29 | 26 | 136.61 | 45 | 10 | 24 | 21.61 | 17082.76 | 343.62 | 541.26 | 64.3 | 47.77 | 7797.43 | 0.74 | 0.92 | 9.11 | 0.5 | 0.5 | 10
10 | 60 | CONCLUIDO | 2.6873 | 37.21 | 34.47 | 86.17 | 1.41 | 24 | 137.96 | 45 | 11 | 22 | 21.96 | 17249.3 | 340.81 | 541.18 | 63.36 | 47.77 | 7337.81 | 0.75 | 0.92 | 9.11 | 0.46 | 0.5 | 10
11 | 60 | CONCLUIDO | 2.6944 | 37.11 | 34.42 | 93.87 | 1.52 | 22 | 139.32 | 45 | 12 | 20 | 22.32 | 17416.34 | 338.07 | 541.19 | 61.83 | 47.77 | 6580.54 | 0.77 | 0.92 | 9.11 | 0.42 | 0.5 | 10
12 | 60 | CONCLUIDO | 2.7002 | 37.03 | 34.39 | 103.17 | 1.63 | 20 | 140.67 | 45 | 13 | 18 | 22.68 | 17583.88 | 335.65 | 541.19 | 60.79 | 47.77 | 6072.79 | 0.79 | 0.92 | 9.11 | 0.39 | 0.5 | 10
13 | 60 | CONCLUIDO | 2.7078 | 36.93 | 34.34 | 114.46 | 1.74 | 18 | 142.04 | 45 | 14 | 16 | 23.04 | 17751.93 | 332.09 | 541.18 | 59.33 | 47.77 | 5348.93 | 0.81 | 0.92 | 9.1 | 0.33 | 0.5 | 10
14 | 60 | CONCLUIDO | 2.7114 | 36.88 | 34.32 | 121.11 | 1.85 | 17 | 143.4 | 45 | 15 | 15 | 23.41 | 17920.49 | 329.77 | 541.19 | 58.58 | 47.77 | 4981.91 | 0.82 | 0.92 | 9.1 | 0.31 | 0.5 | 10
15 | 60 | CONCLUIDO | 2.7145 | 36.84 | 34.3 | 128.62 | 1.96 | 16 | 144.77 | 45 | 16 | 14 | 23.78 | 18089.56 | 327.02 | 541.18 | 57.89 | 47.77 | 4640.82 | 0.83 | 0.92 | 9.1 | 0.29 | 0.5 | 10
16 | 60 | CONCLUIDO | 2.7169 | 36.81 | 34.29 | 137.17 | 2.06 | 15 | 146.15 | 45 | 17 | 13 | 24.15 | 18259.16 | 325.35 | 541.22 | 57.77 | 47.77 | 4585.07 | 0.83 | 0.92 | 9.1 | 0.29 | 0.5 | 10
17 | 60 | CONCLUIDO | 2.7207 | 36.76 | 34.27 | 146.85 | 2.16 | 14 | 147.53 | 45 | 18 | 12 | 24.53 | 18429.27 | 321.47 | 541.2 | 56.79 | 47.77 | 4099.06 | 0.84 | 0.92 | 9.1 | 0.26 | 0.5 | 10
18 | 60 | CONCLUIDO | 2.724 | 36.71 | 34.25 | 158.06 | 2.26 | 13 | 148.91 | 45 | 19 | 11 | 24.92 | 18599.92 | 318.19 | 541.18 | 56.41 | 47.77 | 3914.42 | 0.85 | 0.93 | 9.09 | 0.24 | 0.5 | 10
19 | 60 | CONCLUIDO | 2.7245 | 36.7 | 34.24 | 158.03 | 2.36 | 13 | 150.3 | 45 | 20 | 11 | 25.3 | 18771.1 | 316.99 | 541.21 | 56.21 | 47.77 | 3815.83 | 0.85 | 0.93 | 9.09 | 0.23 | 0.5 | 10
20 | 60 | CONCLUIDO | 2.7274 | 36.67 | 34.23 | 171.13 | 2.45 | 12 | 151.69 | 45 | 21 | 10 | 25.7 | 18942.82 | 314.74 | 541.19 | 55.81 | 47.77 | 3621.88 | 0.86 | 0.93 | 9.09 | 0.22 | 0.5 | 10
21 | 60 | CONCLUIDO | 2.7271 | 36.67 | 34.23 | 171.15 | 2.54 | 12 | 153.09 | 45 | 22 | 10 | 26.09 | 19115.09 | 308.89 | 541.18 | 55.9 | 47.77 | 3666.49 | 0.85 | 0.93 | 9.09 | 0.23 | 0.5 | 10
22 | 60 | CONCLUIDO | 2.7312 | 36.61 | 34.2 | 186.55 | 2.64 | 11 | 154.49 | 45 | 23 | 8 | 26.49 | 19287.9 | 310.29 | 541.2 | 54.87 | 47.77 | 3154.88 | 0.87 | 0.93 | 9.09 | 0.2 | 0.5 | 10
23 | 60 | CONCLUIDO | 2.7303 | 36.63 | 34.21 | 186.61 | 2.73 | 11 | 155.9 | 45 | 24 | 5 | 26.9 | 19461.27 | 308.13 | 541.18 | 55.26 | 47.77 | 3352.11 | 0.86 | 0.93 | 9.09 | 0.21 | 0.5 | 10
24 | 60 | CONCLUIDO | 2.73 | 36.63 | 34.22 | 186.64 | 2.81 | 11 | 157.31 | 45 | 25 | 1 | 27.31 | 19635.2 | 306.71 | 541.18 | 55.24 | 47.77 | 3343.47 | 0.86 | 0.93 | 9.1 | 0.21 | 0.5 | 10
25 | 60 | CONCLUIDO | 2.7299 | 36.63 | 34.22 | 186.65 | 2.9 | 11 | 158.72 | 45 | 26 | 0 | 27.72 | 19809.69 | 308.89 | 541.18 | 55.2 | 47.77 | 3319.68 | 0.87 | 0.93 | 9.1 | 0.21 | 0.5 | 10
0 | 80 | CONCLUIDO | 1.7922 | 55.8 | 41.55 | 6.74 | 0.11 | 370 | 159.12 | 50.28 | 1 | 368 | 27.84 | 19859.16 | 514.69 | 541.78 | 283.46 | 47.77 | 115655.17 | 0.17 | 0.76 | 9.68 | 7.52 | 0.5 | 10
1 | 80 | CONCLUIDO | 2.222 | 45 | 37.33 | 13.49 | 0.22 | 166 | 160.54 | 50.28 | 2 | 164 | 28.26 | 20034.4 | 461.09 | 541.34 | 152.33 | 47.77 | 51113.34 | 0.31 | 0.85 | 9.34 | 3.32 | 0.5 | 10
2 | 80 | CONCLUIDO | 2.3865 | 41.9 | 36.13 | 20.26 | 0.33 | 107 | 161.97 | 50.28 | 3 | 105 | 28.69 | 20210.21 | 444.78 | 541.3 | 114.3 | 47.77 | 32390.7 | 0.42 | 0.88 | 9.26 | 2.12 | 0.5 | 10
3 | 80 | CONCLUIDO | 2.4732 | 40.43 | 35.56 | 27.01 | 0.43 | 79 | 163.4 | 50.28 | 4 | 77 | 29.12 | 20386.62 | 436.21 | 541.22 | 97.19 | 47.77 | 23976.2 | 0.49 | 0.89 | 9.2 | 1.56 | 0.5 | 10
4 | 80 | CONCLUIDO | 2.5253 | 39.6 | 35.24 | 33.57 | 0.54 | 63 | 164.83 | 50.28 | 5 | 61 | 29.55 | 20563.61 | 430.96 | 541.22 | 87.45 | 47.77 | 19185.89 | 0.55 | 0.9 | 9.17 | 1.24 | 0.5 | 10
5 | 80 | CONCLUIDO | 2.5622 | 39.03 | 35.03 | 40.42 | 0.64 | 52 | 166.27 | 50.28 | 6 | 50 | 29.99 | 20741.2 | 426.68 | 541.28 | 80.7 | 47.77 | 15865.38 | 0.59 | 0.9 | 9.16 | 1.02 | 0.5 | 10
6 | 80 | CONCLUIDO | 2.5871 | 38.65 | 34.88 | 46.51 | 0.74 | 45 | 167.72 | 50.28 | 7 | 43 | 30.44 | 20919.39 | 423.43 | 541.24 | 75.98 | 47.77 | 13538.54 | 0.63 | 0.91 | 9.15 | 0.87 | 0.5 | 10
7 | 80 | CONCLUIDO | 2.6074 | 38.35 | 34.77 | 53.49 | 0.84 | 39 | 169.17 | 50.28 | 8 | 37 | 30.89 | 21098.19 | 420.84 | 541.24 | 72.59 | 47.77 | 11876.17 | 0.66 | 0.91 | 9.14 | 0.77 | 0.5 | 10
8 | 80 | CONCLUIDO | 2.622 | 38.14 | 34.69 | 59.46 | 0.94 | 35 | 170.62 | 50.28 | 9 | 33 | 31.34 | 21277.6 | 417.94 | 541.24 | 70.13 | 47.77 | 10667.16 | 0.68 | 0.91 | 9.13 | 0.68 | 0.5 | 10
9 | 80 | CONCLUIDO | 2.6367 | 37.93 | 34.6 | 66.97 | 1.03 | 31 | 172.08 | 50.28 | 10 | 29 | 31.8 | 21457.64 | 415.64 | 541.21 | 67.53 | 47.77 | 9384.95 | 0.71 | 0.92 | 9.12 | 0.6 | 0.5 | 10
10 | 80 | CONCLUIDO | 2.648 | 37.76 | 34.54 | 74.01 | 1.12 | 28 | 173.55 | 50.28 | 11 | 26 | 32.27 | 21638.31 | 413.28 | 541.2 | 65.52 | 47.77 | 8395.09 | 0.73 | 0.92 | 9.11 | 0.53 | 0.5 | 10
11 | 80 | CONCLUIDO | 2.6549 | 37.67 | 34.5 | 79.62 | 1.22 | 26 | 175.02 | 50.28 | 12 | 24 | 32.74 | 21819.6 | 411.12 | 541.19 | 64.4 | 47.77 | 7848.4 | 0.74 | 0.92 | 9.12 | 0.5 | 0.5 | 10
12 | 80 | CONCLUIDO | 2.6631 | 37.55 | 34.45 | 86.13 | 1.31 | 24 | 176.49 | 50.28 | 13 | 22 | 33.21 | 22001.54 | 409.59 | 541.18 | 62.86 | 47.77 | 7088.25 | 0.76 | 0.92 | 9.11 | 0.45 | 0.5 | 10
13 | 80 | CONCLUIDO | 2.6703 | 37.45 | 34.42 | 93.86 | 1.4 | 22 | 177.97 | 50.28 | 14 | 20 | 33.69 | 22184.13 | 407.4 | 541.19 | 61.47 | 47.77 | 6400.24 | 0.78 | 0.92 | 9.11 | 0.41 | 0.5 | 10
14 | 80 | CONCLUIDO | 2.6734 | 37.41 | 34.4 | 98.3 | 1.48 | 21 | 179.46 | 50.28 | 15 | 19 | 34.18 | 22367.38 | 406.25 | 541.18 | 61.26 | 47.77 | 6301.31 | 0.78 | 0.92 | 9.11 | 0.4 | 0.5 | 10
15 | 80 | CONCLUIDO | 2.6776 | 37.35 | 34.38 | 103.13 | 1.57 | 20 | 180.95 | 50.28 | 16 | 18 | 34.67 | 22551.28 | 403.65 | 541.19 | 60.32 | 47.77 | 5834.49 | 0.79 | 0.92 | 9.11 | 0.37 | 0.5 | 10
16 | 80 | CONCLUIDO | 2.685 | 37.24 | 34.34 | 114.46 | 1.65 | 18 | 182.45 | 50.28 | 17 | 16 | 35.17 | 22735.98 | 402.21 | 541.21 | 59.24 | 47.77 | 5306.26 | 0.81 | 0.92 | 9.1 | 0.33 | 0.5 | 10
17 | 80 | CONCLUIDO | 2.6891 | 37.19 | 34.31 | 121.11 | 1.74 | 17 | 183.95 | 50.28 | 18 | 15 | 35.67 | 22921.24 | 400.13 | 541.2 | 58.34 | 47.77 | 4861.2 | 0.82 | 0.92 | 9.1 | 0.31 | 0.5 | 10
18 | 80 | CONCLUIDO | 2.6916 | 37.15 | 34.31 | 128.67 | 1.82 | 16 | 185.46 | 50.28 | 19 | 14 | 36.18 | 23107.19 | 398.06 | 541.2 | 58.55 | 47.77 | 4970.27 | 0.82 | 0.92 | 9.1 | 0.31 | 0.5 | 10
19 | 80 | CONCLUIDO | 2.6916 | 37.15 | 34.31 | 128.67 | 1.9 | 16 | 186.97 | 50.28 | 20 | 14 | 36.69 | 23293.82 | 397.51 | 541.19 | 58.63 | 47.77 | 5011.37 | 0.81 | 0.92 | 9.1 | 0.31 | 0.5 | 10
20 | 80 | CONCLUIDO | 2.6962 | 37.09 | 34.28 | 137.12 | 1.98 | 15 | 188.49 | 50.28 | 21 | 13 | 37.21 | 23481.16 | 396.52 | 541.21 | 57.44 | 47.77 | 4420.42 | 0.83 | 0.92 | 9.1 | 0.28 | 0.5 | 10
21 | 80 | CONCLUIDO | 2.7002 | 37.03 | 34.26 | 146.82 | 2.05 | 14 | 190.01 | 50.28 | 22 | 12 | 37.74 | 23669.2 | 393.83 | 541.19 | 56.74 | 47.77 | 4075.13 | 0.84 | 0.93 | 9.1 | 0.25 | 0.5 | 10
22 | 80 | CONCLUIDO | 2.6996 | 37.04 | 34.27 | 146.86 | 2.13 | 14 | 191.55 | 50.28 | 23 | 12 | 38.27 | 23857.96 | 391.83 | 541.18 | 57.24 | 47.77 | 4325.58 | 0.83 | 0.92 | 9.09 | 0.26 | 0.5 | 10
23 | 80 | CONCLUIDO | 2.7035 | 36.99 | 34.25 | 158.06 | 2.21 | 13 | 193.08 | 50.28 | 24 | 11 | 38.8 | 24047.45 | 391.28 | 541.18 | 56.43 | 47.77 | 3927.97 | 0.85 | 0.93 | 9.09 | 0.24 | 0.5 | 10
24 | 80 | CONCLUIDO | 2.703 | 37 | 34.25 | 158.09 | 2.28 | 13 | 194.62 | 50.28 | 25 | 11 | 39.34 | 24237.67 | 389.88 | 541.19 | 56.7 | 47.77 | 4062.95 | 0.84 | 0.93 | 9.09 | 0.25 | 0.5 | 10
25 | 80 | CONCLUIDO | 2.7077 | 36.93 | 34.22 | 171.1 | 2.35 | 12 | 196.17 | 50.28 | 26 | 10 | 39.89 | 24428.62 | 389.26 | 541.19 | 55.69 | 47.77 | 3561.75 | 0.86 | 0.93 | 9.09 | 0.22 | 0.5 | 10
26 | 80 | CONCLUIDO | 2.7075 | 36.93 | 34.22 | 171.12 | 2.42 | 12 | 197.73 | 50.28 | 27 | 10 | 40.45 | 24620.33 | 386.37 | 541.19 | 55.73 | 47.77 | 3581.82 | 0.86 | 0.93 | 9.09 | 0.22 | 0.5 | 10
27 | 80 | CONCLUIDO | 2.7115 | 36.88 | 34.2 | 186.55 | 2.49 | 11 | 199.29 | 50.28 | 28 | 9 | 41.01 | 24812.8 | 384.76 | 541.2 | 54.97 | 47.77 | 3206.56 | 0.87 | 0.93 | 9.09 | 0.2 | 0.5 | 10
28 | 80 | CONCLUIDO | 2.711 | 36.89 | 34.21 | 186.59 | 2.56 | 11 | 200.85 | 50.28 | 29 | 9 | 41.57 | 25006.03 | 385.84 | 541.18 | 55.21 | 47.77 | 3327.8 | 0.87 | 0.93 | 9.09 | 0.2 | 0.5 | 10
29 | 80 | CONCLUIDO | 2.7115 | 36.88 | 34.2 | 186.55 | 2.63 | 11 | 202.43 | 50.28 | 30 | 9 | 42.15 | 25200.04 | 381.85 | 541.2 | 55.03 | 47.77 | 3237.46 | 0.87 | 0.93 | 9.09 | 0.2 | 0.5 | 10
30 | 80 | CONCLUIDO | 2.715 | 36.83 | 34.19 | 205.12 | 2.7 | 10 | 204.01 | 50.28 | 31 | 8 | 42.73 | 25394.96 | 380.73 | 541.19 | 54.53 | 47.77 | 2988.68 | 0.88 | 0.93 | 9.09 | 0.18 | 0.5 | 10
31 | 80 | CONCLUIDO | 2.7157 | 36.82 | 34.18 | 205.06 | 2.76 | 10 | 205.59 | 50.28 | 32 | 8 | 43.31 | 25590.57 | 380.83 | 541.2 | 54.24 | 47.77 | 2846.15 | 0.88 | 0.93 | 9.09 | 0.17 | 0.5 | 10
32 | 80 | CONCLUIDO | 2.7155 | 36.83 | 34.18 | 205.07 | 2.83 | 10 | 207.19 | 50.28 | 33 | 8 | 43.91 | 25786.97 | 378.64 | 541.18 | 54.37 | 47.77 | 2911.07 | 0.88 | 0.93 | 9.09 | 0.17 | 0.5 | 10
33 | 80 | CONCLUIDO | 2.7196 | 36.77 | 34.16 | 227.7 | 2.89 | 9 | 208.78 | 50.28 | 34 | 7 | 44.5 | 25984.2 | 375.63 | 541.18 | 53.6 | 47.77 | 2528.93 | 0.89 | 0.93 | 9.09 | 0.15 | 0.5 | 10
34 | 80 | CONCLUIDO | 2.7182 | 36.79 | 34.17 | 227.83 | 2.96 | 9 | 210.39 | 50.28 | 35 | 7 | 45.11 | 26182.25 | 375.71 | 541.18 | 54.18 | 47.77 | 2822.78 | 0.88 | 0.93 | 9.09 | 0.17 | 0.5 | 10
35 | 80 | CONCLUIDO | 2.7192 | 36.78 | 34.16 | 227.74 | 3.02 | 9 | 212 | 50.28 | 36 | 7 | 45.72 | 26381.14 | 373.51 | 541.18 | 53.68 | 47.77 | 2569.6 | 0.89 | 0.93 | 9.09 | 0.16 | 0.5 | 10
36 | 80 | CONCLUIDO | 2.7183 | 36.79 | 34.17 | 227.82 | 3.08 | 9 | 213.62 | 50.28 | 37 | 6 | 46.34 | 26580.87 | 370.8 | 541.18 | 54.08 | 47.77 | 2770.19 | 0.88 | 0.93 | 9.09 | 0.17 | 0.5 | 10
37 | 80 | CONCLUIDO | 2.7226 | 36.73 | 34.15 | 256.11 | 3.14 | 8 | 215.25 | 50.28 | 38 | 4 | 46.97 | 26781.46 | 368.9 | 541.18 | 53.33 | 47.77 | 2402.45 | 0.9 | 0.93 | 9.09 | 0.14 | 0.5 | 10
38 | 80 | CONCLUIDO | 2.7222 | 36.74 | 34.15 | 256.15 | 3.2 | 8 | 216.88 | 50.28 | 39 | 2 | 47.6 | 26982.93 | 371.55 | 541.21 | 53.26 | 47.77 | 2366.6 | 0.9 | 0.93 | 9.09 | 0.15 | 0.5 | 10
39 | 80 | CONCLUIDO | 2.7221 | 36.74 | 34.15 | 256.15 | 3.25 | 8 | 218.52 | 50.28 | 40 | 2 | 48.24 | 27185.27 | 373.46 | 541.21 | 53.2 | 47.77 | 2336.67 | 0.9 | 0.93 | 9.1 | 0.15 | 0.5 | 10
0 | 35 | CONCLUIDO | 2.2703 | 44.05 | 38.4 | 10.57 | 0.22 | 218 | 80.84 | 35.1 | 1 | 216 | 9.74 | 10204.21 | 302.21 | 541.43 | 185 | 47.77 | 67187.05 | 0.26 | 0.83 | 9.44 | 4.39 | 0.5 | 10
1 | 35 | CONCLUIDO | 2.5214 | 39.66 | 36.03 | 21.4 | 0.43 | 101 | 82.04 | 35.1 | 2 | 99 | 9.94 | 10352.53 | 279.48 | 541.25 | 111.13 | 47.77 | 30835.57 | 0.43 | 0.88 | 9.25 | 2.02 | 0.5 | 10
2 | 35 | CONCLUIDO | 2.6082 | 38.34 | 35.31 | 32.1 | 0.63 | 66 | 83.25 | 35.1 | 3 | 64 | 10.15 | 10501.19 | 269.84 | 541.29 | 89.28 | 47.77 | 20085.96 | 0.54 | 0.9 | 9.18 | 1.3 | 0.5 | 10
3 | 35 | CONCLUIDO | 2.6559 | 37.65 | 34.93 | 43.67 | 0.83 | 48 | 84.46 | 35.1 | 4 | 46 | 10.36 | 10650.22 | 262.36 | 541.21 | 77.7 | 47.77 | 14384.36 | 0.61 | 0.91 | 9.15 | 0.93 | 0.5 | 10
4 | 35 | CONCLUIDO | 2.6809 | 37.3 | 34.75 | 54.87 | 1.02 | 38 | 85.67 | 35.1 | 5 | 36 | 10.57 | 10799.59 | 256.69 | 541.22 | 72.17 | 47.77 | 11671.73 | 0.66 | 0.91 | 9.13 | 0.75 | 0.5 | 10
5 | 35 | CONCLUIDO | 2.6995 | 37.04 | 34.62 | 67 | 1.21 | 31 | 86.88 | 35.1 | 6 | 29 | 10.78 | 10949.33 | 251.18 | 541.22 | 68.06 | 47.77 | 9653.24 | 0.7 | 0.92 | 9.12 | 0.61 | 0.5 | 10
6 | 35 | CONCLUIDO | 2.7118 | 36.88 | 34.52 | 76.71 | 1.39 | 27 | 88.1 | 35.1 | 7 | 25 | 11 | 11099.43 | 245.99 | 541.25 | 64.84 | 47.77 | 8060.91 | 0.74 | 0.92 | 9.12 | 0.51 | 0.5 | 10
7 | 35 | CONCLUIDO | 2.7228 | 36.73 | 34.44 | 89.84 | 1.57 | 23 | 89.32 | 35.1 | 8 | 21 | 11.22 | 11249.89 | 240.3 | 541.18 | 62.45 | 47.77 | 6883.95 | 0.77 | 0.92 | 9.11 | 0.43 | 0.5 | 10
8 | 35 | CONCLUIDO | 2.7306 | 36.62 | 34.39 | 103.16 | 1.75 | 20 | 90.54 | 35.1 | 9 | 18 | 11.44 | 11400.71 | 235.27 | 541.19 | 60.89 | 47.77 | 6119.83 | 0.78 | 0.92 | 9.1 | 0.38 | 0.5 | 10
9 | 35 | CONCLUIDO | 2.7354 | 36.56 | 34.36 | 114.52 | 1.91 | 18 | 91.77 | 35.1 | 10 | 15 | 11.67 | 11551.91 | 230.88 | 541.21 | 59.72 | 47.77 | 5543.52 | 0.8 | 0.92 | 9.1 | 0.35 | 0.5 | 10
10 | 35 | CONCLUIDO | 2.7376 | 36.53 | 34.34 | 121.21 | 2.08 | 17 | 93 | 35.1 | 11 | 3 | 11.9 | 11703.47 | 229.23 | 541.25 | 58.84 | 47.77 | 5111.65 | 0.81 | 0.92 | 9.12 | 0.34 | 0.5 | 10
11 | 35 | CONCLUIDO | 2.7368 | 36.54 | 34.35 | 121.25 | 2.24 | 17 | 94.23 | 35.1 | 12 | 0 | 12.13 | 11855.41 | 231.84 | 541.22 | 59.11 | 47.77 | 5247.06 | 0.81 | 0.92 | 9.12 | 0.35 | 0.5 | 10
0 | 50 | CONCLUIDO | 2.101 | 47.6 | 39.52 | 8.72 | 0.16 | 272 | 107.41 | 41.65 | 1 | 270 | 14.77 | 13481.73 | 378.08 | 541.54 | 219.83 | 47.77 | 84332.57 | 0.22 | 0.8 | 9.52 | 5.5 | 0.5 | 10
1 | 50 | CONCLUIDO | 2.4197 | 41.33 | 36.51 | 17.53 | 0.32 | 125 | 108.68 | 41.65 | 2 | 123 | 15.03 | 13638.32 | 346.64 | 541.29 | 126.18 | 47.77 | 38238.66 | 0.38 | 0.87 | 9.29 | 2.5 | 0.5 | 10
2 | 50 | CONCLUIDO | 2.5344 | 39.46 | 35.62 | 26.39 | 0.48 | 81 | 109.96 | 41.65 | 3 | 79 | 15.31 | 13795.21 | 335.2 | 541.35 | 98.49 | 47.77 | 24618.18 | 0.49 | 0.89 | 9.22 | 1.61 | 0.5 | 10
3 | 50 | CONCLUIDO | 2.5947 | 38.54 | 35.17 | 35.17 | 0.63 | 60 | 111.23 | 41.65 | 4 | 58 | 15.58 | 13952.52 | 328.21 | 541.21 | 85.19 | 47.77 | 18072.78 | 0.56 | 0.9 | 9.17 | 1.16 | 0.5 | 10
4 | 50 | CONCLUIDO | 2.6281 | 38.05 | 34.95 | 43.68 | 0.78 | 48 | 112.51 | 41.65 | 5 | 46 | 15.86 | 14110.24 | 322.98 | 541.22 | 78.19 | 47.77 | 14630.77 | 0.61 | 0.91 | 9.15 | 0.94 | 0.5 | 10
5 | 50 | CONCLUIDO | 2.6551 | 37.66 | 34.76 | 53.48 | 0.93 | 39 | 113.79 | 41.65 | 6 | 37 | 16.14 | 14268.39 | 318.27 | 541.18 | 72.38 | 47.77 | 11772.67 | 0.66 | 0.91 | 9.13 | 0.76 | 0.5 | 10
6 | 50 | CONCLUIDO | 2.6693 | 37.46 | 34.67 | 61.18 | 1.07 | 34 | 115.08 | 41.65 | 7 | 32 | 16.43 | 14426.96 | 314.96 | 541.2 | 69.53 | 47.77 | 10372.54 | 0.69 | 0.91 | 9.13 | 0.67 | 0.5 | 10
7 | 50 | CONCLUIDO | 2.6852 | 37.24 | 34.56 | 71.51 | 1.21 | 29 | 116.37 | 41.65 | 8 | 27 | 16.72 | 14585.96 | 310.76 | 541.23 | 66.06 | 47.77 | 8658.64 | 0.72 | 0.92 | 9.12 | 0.56 | 0.5 | 10
8 | 50 | CONCLUIDO | 2.6935 | 37.13 | 34.51 | 79.65 | 1.35 | 26 | 117.66 | 41.65 | 9 | 24 | 17.01 | 14745.39 | 306.9 | 541.22 | 64.58 | 47.77 | 7933.96 | 0.74 | 0.92 | 9.12 | 0.51 | 0.5 | 10
9 | 50 | CONCLUIDO | 2.7038 | 36.99 | 34.44 | 89.84 | 1.48 | 23 | 118.96 | 41.65 | 10 | 21 | 17.31 | 14905.25 | 303.23 | 541.2 | 62.43 | 47.77 | 6875.4 | 0.77 | 0.92 | 9.11 | 0.43 | 0.5 | 10
10 | 50 | CONCLUIDO | 2.7092 | 36.91 | 34.41 | 98.31 | 1.61 | 21 | 120.26 | 41.65 | 11 | 19 | 17.61 | 15065.56 | 300.02 | 541.2 | 61.05 | 47.77 | 6195.51 | 0.78 | 0.92 | 9.12 | 0.4 | 0.5 | 10
11 | 50 | CONCLUIDO | 2.7163 | 36.81 | 34.36 | 108.49 | 1.74 | 19 | 121.56 | 41.65 | 12 | 17 | 17.91 | 15226.31 | 296.42 | 541.22 | 59.91 | 47.77 | 5636.76 | 0.8 | 0.92 | 9.1 | 0.35 | 0.5 | 10
12 | 50 | CONCLUIDO | 2.7188 | 36.78 | 34.35 | 114.48 | 1.87 | 18 | 122.87 | 41.65 | 13 | 16 | 18.22 | 15387.5 | 293.66 | 541.21 | 59.36 | 47.77 | 5363.76 | 0.8 | 0.92 | 9.1 | 0.34 | 0.5 | 10
13 | 50 | CONCLUIDO | 2.7256 | 36.69 | 34.3 | 128.61 | 1.99 | 16 | 124.18 | 41.65 | 14 | 14 | 18.53 | 15549.15 | 288.78 | 541.19 | 57.74 | 47.77 | 4563.77 | 0.83 | 0.92 | 9.1 | 0.29 | 0.5 | 10
14 | 50 | CONCLUIDO | 2.728 | 36.66 | 34.29 | 137.15 | 2.11 | 15 | 125.49 | 41.65 | 15 | 13 | 18.84 | 15711.24 | 286.68 | 541.19 | 57.81 | 47.77 | 4604.24 | 0.83 | 0.92 | 9.09 | 0.28 | 0.5 | 10
15 | 50 | CONCLUIDO | 2.7319 | 36.6 | 34.26 | 146.82 | 2.23 | 14 | 126.81 | 41.65 | 16 | 12 | 19.16 | 15873.8 | 282.34 | 541.18 | 56.71 | 47.77 | 4059.72 | 0.84 | 0.93 | 9.1 | 0.25 | 0.5 | 10
16 | 50 | CONCLUIDO | 2.7341 | 36.58 | 34.25 | 158.08 | 2.34 | 13 | 128.13 | 41.65 | 17 | 10 | 19.48 | 16036.82 | 278.53 | 541.2 | 56.52 | 47.77 | 3969.96 | 0.85 | 0.93 | 9.09 | 0.25 | 0.5 | 10
17 | 50 | CONCLUIDO | 2.7336 | 36.58 | 34.26 | 158.11 | 2.46 | 13 | 129.46 | 41.65 | 18 | 7 | 19.81 | 16200.3 | 276.27 | 541.22 | 56.65 | 47.77 | 4034.1 | 0.84 | 0.93 | 9.1 | 0.25 | 0.5 | 10
18 | 50 | CONCLUIDO | 2.7369 | 36.54 | 34.23 | 171.18 | 2.57 | 12 | 130.79 | 41.65 | 19 | 1 | 20.14 | 16364.25 | 277.24 | 541.25 | 55.86 | 47.77 | 3645.13 | 0.86 | 0.93 | 9.1 | 0.23 | 0.5 | 10
19 | 50 | CONCLUIDO | 2.7368 | 36.54 | 34.24 | 171.18 | 2.67 | 12 | 132.12 | 41.65 | 20 | 0 | 20.47 | 16528.68 | 279.8 | 541.26 | 55.85 | 47.77 | 3639.26 | 0.86 | 0.93 | 9.1 | 0.23 | 0.5 | 10
0 | 25 | CONCLUIDO | 2.396 | 41.74 | 37.51 | 12.86 | 0.28 | 175 | 61.76 | 28.92 | 1 | 173 | 6.84 | 7851.41 | 243.01 | 541.37 | 157.68 | 47.77 | 53742.41 | 0.3 | 0.85 | 9.36 | 3.5 | 0.5 | 10
1 | 25 | CONCLUIDO | 2.5932 | 38.56 | 35.63 | 26.07 | 0.55 | 82 | 62.92 | 28.92 | 2 | 80 | 7 | 7994.37 | 225.12 | 541.39 | 99.27 | 47.77 | 25000.15 | 0.48 | 0.89 | 9.2 | 1.62 | 0.5 | 10
2 | 25 | CONCLUIDO | 2.6604 | 37.59 | 35.06 | 39.69 | 0.81 | 53 | 64.08 | 28.92 | 3 | 51 | 7.16 | 8137.65 | 215.51 | 541.24 | 81.16 | 47.77 | 16089.08 | 0.59 | 0.9 | 9.17 | 1.05 | 0.5 | 10
3 | 25 | CONCLUIDO | 2.6938 | 37.12 | 34.78 | 53.51 | 1.07 | 39 | 65.25 | 28.92 | 4 | 37 | 7.33 | 8281.25 | 207.4 | 541.22 | 73.03 | 47.77 | 12097.83 | 0.65 | 0.91 | 9.14 | 0.78 | 0.5 | 10
4 | 25 | CONCLUIDO | 2.7182 | 36.79 | 34.58 | 69.15 | 1.31 | 30 | 66.42 | 28.92 | 5 | 28 | 7.49 | 8425.16 | 199.78 | 541.26 | 66.91 | 47.77 | 9081.41 | 0.71 | 0.92 | 9.12 | 0.57 | 0.5 | 10
5 | 25 | CONCLUIDO | 2.7329 | 36.59 | 34.46 | 86.15 | 1.55 | 24 | 67.59 | 28.92 | 6 | 18 | 7.66 | 8569.4 | 191.34 | 541.22 | 62.85 | 47.77 | 7081.46 | 0.76 | 0.92 | 9.12 | 0.46 | 0.5 | 10
6 | 25 | CONCLUIDO | 2.7333 | 36.59 | 34.47 | 89.92 | 1.78 | 23 | 68.76 | 28.92 | 7 | 0 | 7.83 | 8713.95 | 192.19 | 541.25 | 62.5 | 47.77 | 6912.93 | 0.76 | 0.92 | 9.14 | 0.46 | 0.5 | 10
0 | 85 | CONCLUIDO | 1.746 | 57.27 | 41.85 | 6.52 | 0.11 | 385 | 167.88 | 51.39 | 1 | 383 | 30.49 | 20939.59 | 536.61 | 541.64 | 292.69 | 47.77 | 120194.19 | 0.16 | 0.76 | 9.7 | 7.83 | 0.5 | 10
1 | 85 | CONCLUIDO | 2.1872 | 45.72 | 37.49 | 13 | 0.21 | 173 | 169.33 | 51.39 | 2 | 171 | 30.94 | 21118.46 | 479.51 | 541.46 | 156.71 | 47.77 | 53264.4 | 0.3 | 0.85 | 9.36 | 3.47 | 0.5 | 10
2 | 85 | CONCLUIDO | 2.3574 | 42.42 | 36.25 | 19.42 | 0.31 | 112 | 170.79 | 51.39 | 3 | 110 | 31.4 | 21297.94 | 462.3 | 541.34 | 118.35 | 47.77 | 34392.17 | 0.4 | 0.87 | 9.26 | 2.24 | 0.5 | 10
3 | 85 | CONCLUIDO | 2.4533 | 40.76 | 35.61 | 26.06 | 0.41 | 82 | 172.25 | 51.39 | 4 | 80 | 31.86 | 21478.05 | 452.72 | 541.23 | 99.03 | 47.77 | 24880.52 | 0.48 | 0.89 | 9.19 | 1.6 | 0.5 | 10
4 | 85 | CONCLUIDO | 2.5093 | 39.85 | 35.28 | 32.56 | 0.51 | 65 | 173.71 | 51.39 | 5 | 63 | 32.32 | 21658.78 | 447.27 | 541.2 | 88.29 | 47.77 | 19596.52 | 0.54 | 0.9 | 9.18 | 1.27 | 0.5 | 10
5 | 85 | CONCLUIDO | 2.5461 | 39.28 | 35.07 | 38.97 | 0.61 | 54 | 175.18 | 51.39 | 6 | 52 | 32.79 | 21840.16 | 443.3 | 541.23 | 81.95 | 47.77 | 16482.3 | 0.58 | 0.9 | 9.16 | 1.07 | 0.5 | 10
6 | 85 | CONCLUIDO | 2.5749 | 38.84 | 34.91 | 45.53 | 0.7 | 46 | 176.66 | 51.39 | 7 | 44 | 33.27 | 22022.17 | 439.74 | 541.22 | 76.88 | 47.77 | 13983.52 | 0.62 | 0.91 | 9.15 | 0.9 | 0.5 | 10
7 | 85 | CONCLUIDO | 2.5918 | 38.58 | 34.82 | 50.96 | 0.8 | 41 | 178.14 | 51.39 | 8 | 39 | 33.75 | 22204.83 | 437.34 | 541.22 | 73.96 | 47.77 | 12550.9 | 0.65 | 0.91 | 9.15 | 0.81 | 0.5 | 10
8 | 85 | CONCLUIDO | 2.6118 | 38.29 | 34.7 | 57.83 | 0.89 | 36 | 179.63 | 51.39 | 9 | 34 | 34.24 | 22388.15 | 434.79 | 541.21 | 70.49 | 47.77 | 10840.31 | 0.68 | 0.91 | 9.13 | 0.69 | 0.5 | 10
9 | 85 | CONCLUIDO | 2.6269 | 38.07 | 34.61 | 64.9 | 0.98 | 32 | 181.12 | 51.39 | 10 | 30 | 34.73 | 22572.13 | 432.19 | 541.18 | 67.66 | 47.77 | 9446.7 | 0.71 | 0.92 | 9.13 | 0.61 | 0.5 | 10
10 | 85 | CONCLUIDO | 2.6384 | 37.9 | 34.55 | 71.48 | 1.07 | 29 | 182.62 | 51.39 | 11 | 27 | 35.22 | 22756.91 | 430.06 | 541.2 | 65.77 | 47.77 | 8517.4 | 0.73 | 0.92 | 9.12 | 0.54 | 0.5 | 10
11 | 85 | CONCLUIDO | 2.6446 | 37.81 | 34.52 | 76.72 | 1.16 | 27 | 184.12 | 51.39 | 12 | 25 | 35.73 | 22942.24 | 428.37 | 541.2 | 65.08 | 47.77 | 8183.25 | 0.73 | 0.92 | 9.11 | 0.52 | 0.5 | 10
12 | 85 | CONCLUIDO | 2.6516 | 37.71 | 34.49 | 82.79 | 1.24 | 25 | 185.63 | 51.39 | 13 | 23 | 36.24 | 23128.27 | 427.21 | 541.19 | 64.25 | 47.77 | 7775.91 | 0.74 | 0.92 | 9.11 | 0.49 | 0.5 | 10
13 | 85 | CONCLUIDO | 2.6607 | 37.58 | 34.43 | 89.82 | 1.33 | 23 | 187.14 | 51.39 | 14 | 21 | 36.75 | 23314.98 | 424.68 | 541.19 | 62.19 | 47.77 | 6754.8 | 0.77 | 0.92 | 9.11 | 0.43 | 0.5 | 10
14 | 85 | CONCLUIDO | 2.6637 | 37.54 | 34.42 | 93.88 | 1.41 | 22 | 188.66 | 51.39 | 15 | 20 | 37.27 | 23502.4 | 423.19 | 541.21 | 61.74 | 47.77 | 6538.23 | 0.77 | 0.92 | 9.11 | 0.42 | 0.5 | 10
15 | 85 | CONCLUIDO | 2.6707 | 37.44 | 34.39 | 103.18 | 1.49 | 20 | 190.19 | 51.39 | 16 | 18 | 37.79 | 23690.52 | 421.78 | 541.21 | 60.94 | 47.77 | 6146 | 0.78 | 0.92 | 9.11 | 0.39 | 0.5 | 10
16 | 85 | CONCLUIDO | 2.6755 | 37.38 | 34.36 | 108.5 | 1.57 | 19 | 191.72 | 51.39 | 17 | 17 | 38.33 | 23879.37 | 420.24 | 541.21 | 59.89 | 47.77 | 5628.04 | 0.8 | 0.92 | 9.1 | 0.36 | 0.5 | 10
17 | 85 | CONCLUIDO | 2.679 | 37.33 | 34.34 | 114.48 | 1.65 | 18 | 193.26 | 51.39 | 18 | 16 | 38.86 | 24068.93 | 419.75 | 541.19 | 59.47 | 47.77 | 5419.87 | 0.8 | 0.92 | 9.1 | 0.34 | 0.5 | 10
18 | 85 | CONCLUIDO | 2.6836 | 37.26 | 34.31 | 121.11 | 1.73 | 17 | 194.8 | 51.39 | 19 | 15 | 39.41 | 24259.23 | 417.08 | 541.19 | 58.58 | 47.77 | 4978.78 | 0.82 | 0.92 | 9.1 | 0.31 | 0.5 | 10
19 | 85 | CONCLUIDO | 2.6864 | 37.22 | 34.31 | 128.66 | 1.81 | 16 | 196.35 | 51.39 | 20 | 14 | 39.96 | 24450.27 | 415.17 | 541.2 | 58.16 | 47.77 | 4774.79 | 0.82 | 0.92 | 9.11 | 0.3 | 0.5 | 10
20 | 85 | CONCLUIDO | 2.6863 | 37.23 | 34.31 | 128.67 | 1.88 | 16 | 197.9 | 51.39 | 21 | 14 | 40.51 | 24642.07 | 414.24 | 541.19 | 58.53 | 47.77 | 4961.84 | 0.82 | 0.92 | 9.1 | 0.31 | 0.5 | 10
21 | 85 | CONCLUIDO | 2.6909 | 37.16 | 34.28 | 137.12 | 1.96 | 15 | 199.46 | 51.39 | 22 | 13 | 41.07 | 24834.62 | 413.58 | 541.22 | 57.51 | 47.77 | 4456 | 0.83 | 0.92 | 9.1 | 0.28 | 0.5 | 10
22 | 85 | CONCLUIDO | 2.6951 | 37.1 | 34.26 | 146.82 | 2.03 | 14 | 201.03 | 51.39 | 23 | 12 | 41.64 | 25027.94 | 411.29 | 541.19 | 56.66 | 47.77 | 4035.25 | 0.84 | 0.93 | 9.1 | 0.25 | 0.5 | 10
23 | 85 | CONCLUIDO | 2.694 | 37.12 | 34.27 | 146.88 | 2.1 | 14 | 202.61 | 51.39 | 24 | 12 | 42.21 | 25222.04 | 409.63 | 541.19 | 57.2 | 47.77 | 4306.74 | 0.84 | 0.92 | 9.1 | 0.27 | 0.5 | 10
24 | 85 | CONCLUIDO | 2.6987 | 37.06 | 34.24 | 158.04 | 2.17 | 13 | 204.19 | 51.39 | 25 | 11 | 42.79 | 25417.05 | 409.13 | 541.23 | 56.42 | 47.77 | 3921.69 | 0.85 | 0.93 | 9.09 | 0.24 | 0.5 | 10
25 | 85 | CONCLUIDO | 2.6982 | 37.06 | 34.25 | 158.07 | 2.24 | 13 | 205.77 | 51.39 | 26 | 11 | 43.38 | 25612.75 | 408.64 | 541.22 | 56.36 | 47.77 | 3891.06 | 0.85 | 0.93 | 9.1 | 0.24 | 0.5 | 10
26 | 85 | CONCLUIDO | 2.7027 | 37 | 34.22 | 171.11 | 2.31 | 12 | 207.37 | 51.39 | 27 | 10 | 43.97 | 25809.25 | 407.11 | 541.2 | 55.6 | 47.77 | 3515.48 | 0.86 | 0.93 | 9.09 | 0.22 | 0.5 | 10
27 | 85 | CONCLUIDO | 2.7032 | 36.99 | 34.21 | 171.07 | 2.38 | 12 | 208.97 | 51.39 | 28 | 10 | 44.57 | 26006.56 | 405.94 | 541.18 | 55.28 | 47.77 | 3357.84 | 0.86 | 0.93 | 9.1 | 0.21 | 0.5 | 10
28 | 85 | CONCLUIDO | 2.7063 | 36.95 | 34.21 | 186.58 | 2.45 | 11 | 210.57 | 51.39 | 29 | 9 | 45.18 | 26204.71 | 402.59 | 541.18 | 55.19 | 47.77 | 3317.4 | 0.87 | 0.93 | 9.09 | 0.2 | 0.5 | 10
29 | 85 | CONCLUIDO | 2.7066 | 36.95 | 34.2 | 186.55 | 2.51 | 11 | 212.19 | 51.39 | 30 | 9 | 45.79 | 26403.69 | 404.84 | 541.18 | 54.96 | 47.77 | 3201.71 | 0.87 | 0.93 | 9.09 | 0.2 | 0.5 | 10
30 | 85 | CONCLUIDO | 2.7061 | 36.95 | 34.21 | 186.59 | 2.58 | 11 | 213.81 | 51.39 | 31 | 9 | 46.41 | 26603.52 | 402.77 | 541.19 | 55.27 | 47.77 | 3354.32 | 0.86 | 0.93 | 9.09 | 0.2 | 0.5 | 10
31 | 85 | CONCLUIDO | 2.7103 | 36.9 | 34.18 | 205.11 | 2.64 | 10 | 215.43 | 51.39 | 32 | 8 | 47.04 | 26804.21 | 399.53 | 541.19 | 54.38 | 47.77 | 2917.21 | 0.88 | 0.93 | 9.09 | 0.18 | 0.5 | 10
32 | 85 | CONCLUIDO | 2.7112 | 36.88 | 34.17 | 205.03 | 2.7 | 10 | 217.07 | 51.39 | 33 | 8 | 47.68 | 27005.77 | 399.24 | 541.18 | 54.18 | 47.77 | 2814.12 | 0.88 | 0.93 | 9.09 | 0.17 | 0.5 | 10
33 | 85 | CONCLUIDO | 2.7107 | 36.89 | 34.18 | 205.07 | 2.76 | 10 | 218.71 | 51.39 | 34 | 8 | 48.32 | 27208.22 | 400.34 | 541.18 | 54.3 | 47.77 | 2873.94 | 0.88 | 0.93 | 9.09 | 0.17 | 0.5 | 10
34 | 85 | CONCLUIDO | 2.7107 | 36.89 | 34.18 | 205.08 | 2.82 | 10 | 220.36 | 51.39 | 35 | 8 | 48.97 | 27411.55 | 396.97 | 541.21 | 54.29 | 47.77 | 2870.87 | 0.88 | 0.93 | 9.09 | 0.17 | 0.5 | 10
35 | 85 | CONCLUIDO | 2.7146 | 36.84 | 34.16 | 227.73 | 2.88 | 9 | 222.01 | 51.39 | 36 | 7 | 49.62 | 27615.8 | 395.52 | 541.19 | 53.72 | 47.77 | 2592.02 | 0.89 | 0.93 | 9.09 | 0.16 | 0.5 | 10
36 | 85 | CONCLUIDO | 2.7141 | 36.84 | 34.17 | 227.78 | 2.94 | 9 | 223.68 | 51.39 | 37 | 7 | 50.29 | 27821.09 | 395.32 | 541.18 | 53.98 | 47.77 | 2723.01 | 0.88 | 0.93 | 9.09 | 0.16 | 0.5 | 10
37 | 85 | CONCLUIDO | 2.7146 | 36.84 | 34.16 | 227.74 | 3 | 9 | 225.35 | 51.39 | 38 | 7 | 50.96 | 28027.19 | 393.26 | 541.18 | 53.73 | 47.77 | 2597.57 | 0.89 | 0.93 | 9.09 | 0.16 | 0.5 | 10
38 | 85 | CONCLUIDO | 2.7137 | 36.85 | 34.17 | 227.81 | 3.05 | 9 | 227.03 | 51.39 | 39 | 7 | 51.64 | 28234.24 | 390.91 | 541.18 | 54.08 | 47.77 | 2768.69 | 0.88 | 0.93 | 9.09 | 0.17 | 0.5 | 10
39 | 85 | CONCLUIDO | 2.7182 | 36.79 | 34.15 | 256.1 | 3.11 | 8 | 228.71 | 51.39 | 40 | 6 | 52.32 | 28442.24 | 389.26 | 541.18 | 53.2 | 47.77 | 2336.32 | 0.9 | 0.93 | 9.09 | 0.14 | 0.5 | 10
0 | 20 | CONCLUIDO | 2.4617 | 40.62 | 37.03 | 14.71 | 0.34 | 151 | 51.33 | 24.83 | 1 | 149 | 5.51 | 6564.78 | 208.5 | 541.31 | 142.6 | 47.77 | 46323.27 | 0.33 | 0.86 | 9.32 | 3.02 | 0.5 | 10
1 | 20 | CONCLUIDO | 2.632 | 37.99 | 35.39 | 30.33 | 0.66 | 70 | 52.47 | 24.83 | 2 | 68 | 5.64 | 6705.1 | 191.99 | 541.29 | 91.89 | 47.77 | 21370.8 | 0.52 | 0.9 | 9.18 | 1.38 | 0.5 | 10
2 | 20 | CONCLUIDO | 2.6897 | 37.18 | 34.88 | 46.51 | 0.97 | 45 | 53.61 | 24.83 | 3 | 43 | 5.78 | 6845.59 | 181.49 | 541.22 | 76.2 | 47.77 | 13652.46 | 0.63 | 0.91 | 9.14 | 0.87 | 0.5 | 10
3 | 20 | CONCLUIDO | 2.7197 | 36.77 | 34.63 | 64.93 | 1.27 | 32 | 54.75 | 24.83 | 4 | 28 | 5.92 | 6986.39 | 171.75 | 541.2 | 68.27 | 47.77 | 9750.25 | 0.7 | 0.92 | 9.13 | 0.63 | 0.5 | 10
4 | 20 | CONCLUIDO | 2.7248 | 36.7 | 34.6 | 71.58 | 1.55 | 29 | 55.89 | 24.83 | 5 | 0 | 6.07 | 7127.49 | 169.33 | 541.27 | 66.17 | 47.77 | 8715.76 | 0.72 | 0.92 | 9.15 | 0.59 | 0.5 | 10
0 | 65 | CONCLUIDO | 1.9453 | 51.41 | 40.49 | 7.57 | 0.13 | 321 | 133.21 | 46.47 | 1 | 319 | 20.75 | 16663.42 | 446.83 | 541.54 | 251.26 | 47.77 | 99800.75 | 0.19 | 0.78 | 9.57 | 6.47 | 0.5 | 10
1 | 65 | CONCLUIDO | 2.3189 | 43.12 | 36.94 | 15.08 | 0.26 | 147 | 134.55 | 46.47 | 2 | 145 | 21.09 | 16828.84 | 405.86 | 541.35 | 140.09 | 47.77 | 45084.85 | 0.34 | 0.86 | 9.31 | 2.93 | 0.5 | 10
2 | 65 | CONCLUIDO | 2.4599 | 40.65 | 35.89 | 22.67 | 0.39 | 95 | 135.9 | 46.47 | 3 | 93 | 21.43 | 16994.64 | 392.17 | 541.27 | 106.96 | 47.77 | 28778.72 | 0.45 | 0.88 | 9.23 | 1.88 | 0.5 | 10
3 | 65 | CONCLUIDO | 2.5338 | 39.47 | 35.38 | 30.33 | 0.52 | 70 | 137.25 | 46.47 | 4 | 68 | 21.78 | 17160.92 | 384.51 | 541.23 | 91.57 | 47.77 | 21210.1 | 0.52 | 0.9 | 9.19 | 1.37 | 0.5 | 10
4 | 65 | CONCLUIDO | 2.576 | 38.82 | 35.12 | 37.62 | 0.64 | 56 | 138.6 | 46.47 | 5 | 54 | 22.13 | 17327.69 | 379.61 | 541.27 | 83.26 | 47.77 | 17127.16 | 0.57 | 0.9 | 9.17 | 1.11 | 0.5 | 10
5 | 65 | CONCLUIDO | 2.6089 | 38.33 | 34.9 | 45.52 | 0.76 | 46 | 139.95 | 46.47 | 6 | 44 | 22.49 | 17494.97 | 375.04 | 541.23 | 76.63 | 47.77 | 13858.57 | 0.62 | 0.91 | 9.14 | 0.89 | 0.5 | 10
6 | 65 | CONCLUIDO | 2.6304 | 38.02 | 34.77 | 53.5 | 0.88 | 39 | 141.31 | 46.47 | 7 | 37 | 22.85 | 17662.75 | 371.53 | 541.19 | 72.44 | 47.77 | 11801.2 | 0.66 | 0.91 | 9.15 | 0.77 | 0.5 | 10
7 | 65 | CONCLUIDO | 2.647 | 37.78 | 34.67 | 61.19 | 0.99 | 34 | 142.68 | 46.47 | 8 | 32 | 23.21 | 17831.04 | 368.31 | 541.21 | 69.4 | 47.77 | 10303.98 | 0.69 | 0.91 | 9.14 | 0.67 | 0.5 | 10
8 | 65 | CONCLUIDO | 2.6568 | 37.64 | 34.62 | 67 | 1.11 | 31 | 144.05 | 46.47 | 9 | 29 | 23.58 | 17999.83 | 365.73 | 541.21 | 67.8 | 47.77 | 9523.44 | 0.7 | 0.92 | 9.12 | 0.61 | 0.5 | 10
9 | 65 | CONCLUIDO | 2.6703 | 37.45 | 34.53 | 76.74 | 1.22 | 27 | 145.42 | 46.47 | 10 | 25 | 23.95 | 18169.15 | 362.65 | 541.2 | 65.22 | 47.77 | 8249 | 0.73 | 0.92 | 9.12 | 0.53 | 0.5 | 10
10 | 65 | CONCLUIDO | 2.6765 | 37.36 | 34.5 | 82.8 | 1.33 | 25 | 146.8 | 46.47 | 11 | 23 | 24.33 | 18338.99 | 360.4 | 541.22 | 64.16 | 47.77 | 7731.11 | 0.74 | 0.92 | 9.12 | 0.5 | 0.5 | 10
11 | 65 | CONCLUIDO | 2.6844 | 37.25 | 34.45 | 89.86 | 1.43 | 23 | 148.18 | 46.47 | 12 | 21 | 24.71 | 18509.36 | 357.19 | 541.18 | 62.74 | 47.77 | 7032.81 | 0.76 | 0.92 | 9.11 | 0.44 | 0.5 | 10
12 | 65 | CONCLUIDO | 2.6911 | 37.16 | 34.41 | 98.31 | 1.54 | 21 | 149.56 | 46.47 | 13 | 19 | 25.1 | 18680.25 | 355.25 | 541.19 | 61.13 | 47.77 | 6234.26 | 0.78 | 0.92 | 9.12 | 0.4 | 0.5 | 10
13 | 65 | CONCLUIDO | 2.6993 | 37.05 | 34.35 | 108.47 | 1.64 | 19 | 150.95 | 46.47 | 14 | 17 | 25.49 | 18851.69 | 351.99 | 541.22 | 59.52 | 47.77 | 5439.66 | 0.8 | 0.92 | 9.1 | 0.34 | 0.5 | 10
14 | 65 | CONCLUIDO | 2.7014 | 37.02 | 34.35 | 114.49 | 1.74 | 18 | 152.35 | 46.47 | 15 | 16 | 25.88 | 19023.66 | 351.27 | 541.22 | 59.49 | 47.77 | 5431.91 | 0.8 | 0.92 | 9.1 | 0.34 | 0.5 | 10
15 | 65 | CONCLUIDO | 2.7053 | 36.96 | 34.32 | 121.14 | 1.84 | 17 | 153.75 | 46.47 | 16 | 15 | 26.28 | 19196.18 | 347.71 | 541.19 | 58.73 | 47.77 | 5056.39 | 0.81 | 0.92 | 9.1 | 0.32 | 0.5 | 10
16 | 65 | CONCLUIDO | 2.7089 | 36.92 | 34.3 | 128.62 | 1.94 | 16 | 155.15 | 46.47 | 17 | 14 | 26.68 | 19369.26 | 345.38 | 541.18 | 58.16 | 47.77 | 4773.95 | 0.82 | 0.92 | 9.1 | 0.3 | 0.5 | 10
17 | 65 | CONCLUIDO | 2.7114 | 36.88 | 34.29 | 137.17 | 2.04 | 15 | 156.56 | 46.47 | 18 | 13 | 27.09 | 19542.89 | 343.86 | 541.2 | 57.88 | 47.77 | 4643.3 | 0.83 | 0.92 | 9.1 | 0.29 | 0.5 | 10
18 | 65 | CONCLUIDO | 2.7163 | 36.81 | 34.25 | 146.8 | 2.13 | 14 | 157.97 | 46.47 | 19 | 12 | 27.5 | 19717.08 | 339.89 | 541.19 | 56.7 | 47.77 | 4057.68 | 0.84 | 0.93 | 9.09 | 0.25 | 0.5 | 10
19 | 65 | CONCLUIDO | 2.7148 | 36.84 | 34.27 | 146.89 | 2.22 | 14 | 159.39 | 46.47 | 20 | 12 | 27.92 | 19891.97 | 337.59 | 541.19 | 57.22 | 47.77 | 4315.48 | 0.83 | 0.92 | 9.1 | 0.27 | 0.5 | 10
20 | 65 | CONCLUIDO | 2.7185 | 36.79 | 34.25 | 158.08 | 2.31 | 13 | 160.81 | 46.47 | 21 | 11 | 28.34 | 20067.32 | 336.07 | 541.19 | 56.52 | 47.77 | 3972.25 | 0.85 | 0.93 | 9.1 | 0.25 | 0.5 | 10
21 | 65 | CONCLUIDO | 2.7226 | 36.73 | 34.22 | 171.12 | 2.4 | 12 | 162.24 | 46.47 | 22 | 10 | 28.77 | 20243.25 | 333.84 | 541.2 | 55.61 | 47.77 | 3519.93 | 0.86 | 0.93 | 9.09 | 0.22 | 0.5 | 10
22 | 65 | CONCLUIDO | 2.723 | 36.72 | 34.22 | 171.08 | 2.49 | 12 | 163.67 | 46.47 | 23 | 10 | 29.2 | 20419.76 | 331.54 | 541.18 | 55.56 | 47.77 | 3493.65 | 0.86 | 0.93 | 9.09 | 0.21 | 0.5 | 10
23 | 65 | CONCLUIDO | 2.7263 | 36.68 | 34.2 | 186.55 | 2.58 | 11 | 165.1 | 46.47 | 24 | 9 | 29.64 | 20596.86 | 328.69 | 541.18 | 54.94 | 47.77 | 3189.38 | 0.87 | 0.93 | 9.09 | 0.2 | 0.5 | 10
24 | 65 | CONCLUIDO | 2.7259 | 36.68 | 34.2 | 186.57 | 2.66 | 11 | 166.54 | 46.47 | 25 | 9 | 30.08 | 20774.56 | 327.92 | 541.19 | 55.08 | 47.77 | 3261.99 | 0.87 | 0.93 | 9.09 | 0.2 | 0.5 | 10
25 | 65 | CONCLUIDO | 2.7289 | 36.64 | 34.19 | 205.15 | 2.74 | 10 | 167.99 | 46.47 | 26 | 7 | 30.52 | 20952.87 | 323.14 | 541.19 | 54.56 | 47.77 | 3005.88 | 0.88 | 0.93 | 9.09 | 0.19 | 0.5 | 10
26 | 65 | CONCLUIDO | 2.7291 | 36.64 | 34.19 | 205.14 | 2.82 | 10 | 169.44 | 46.47 | 27 | 5 | 30.97 | 21131.78 | 322.2 | 541.19 | 54.4 | 47.77 | 2926.04 | 0.88 | 0.93 | 9.1 | 0.18 | 0.5 | 10
27 | 65 | CONCLUIDO | 2.7295 | 36.64 | 34.18 | 205.11 | 2.9 | 10 | 170.9 | 46.47 | 28 | 3 | 31.43 | 21311.32 | 323.54 | 541.2 | 54.33 | 47.77 | 2892.76 | 0.88 | 0.93 | 9.09 | 0.18 | 0.5 | 10
28 | 65 | CONCLUIDO | 2.7291 | 36.64 | 34.19 | 205.14 | 2.98 | 10 | 172.36 | 46.47 | 29 | 0 | 31.89 | 21491.47 | 325.68 | 541.19 | 54.39 | 47.77 | 2923.06 | 0.88 | 0.93 | 9.1 | 0.19 | 0.5 | 10
0 | 75 | CONCLUIDO | 1.8411 | 54.32 | 41.22 | 6.99 | 0.12 | 354 | 150.44 | 49.1 | 1 | 352 | 25.34 | 18787.76 | 492.48 | 541.6 | 272.97 | 47.77 | 110492.29 | 0.18 | 0.77 | 9.67 | 7.2 | 0.5 | 10
1 | 75 | CONCLUIDO | 2.253 | 44.38 | 37.22 | 13.96 | 0.23 | 160 | 151.83 | 49.1 | 2 | 158 | 25.73 | 18959.54 | 443.19 | 541.46 | 148.52 | 47.77 | 49233.63 | 0.32 | 0.85 | 9.34 | 3.21 | 0.5 | 10
2 | 75 | CONCLUIDO | 2.4112 | 41.47 | 36.05 | 21 | 0.35 | 103 | 153.23 | 49.1 | 3 | 101 | 26.13 | 19131.85 | 427.47 | 541.29 | 111.94 | 47.77 | 31233.38 | 0.43 | 0.88 | 9.25 | 2.04 | 0.5 | 10
3 | 75 | CONCLUIDO | 2.4939 | 40.1 | 35.5 | 28.03 | 0.46 | 76 | 154.63 | 49.1 | 4 | 74 | 26.53 | 19304.72 | 419.35 | 541.25 | 95.15 | 47.77 | 22970.23 | 0.5 | 0.89 | 9.2 | 1.49 | 0.5 | 10
4 | 75 | CONCLUIDO | 2.5421 | 39.34 | 35.2 | 34.62 | 0.57 | 61 | 156.03 | 49.1 | 5 | 59 | 26.94 | 19478.15 | 414.02 | 541.22 | 86.11 | 47.77 | 18528.05 | 0.55 | 0.9 | 9.16 | 1.19 | 0.5 | 10
5 | 75 | CONCLUIDO | 2.5779 | 38.79 | 34.99 | 41.98 | 0.67 | 50 | 157.44 | 49.1 | 6 | 48 | 27.35 | 19652.13 | 409.71 | 541.21 | 79.08 | 47.77 | 15066.15 | 0.6 | 0.91 | 9.16 | 0.98 | 0.5 | 10
6 | 75 | CONCLUIDO | 2.6026 | 38.42 | 34.83 | 48.6 | 0.78 | 43 | 158.86 | 49.1 | 7 | 41 | 27.77 | 19826.68 | 406.64 | 541.23 | 74.57 | 47.77 | 12846.67 | 0.64 | 0.91 | 9.14 | 0.83 | 0.5 | 10
7 | 75 | CONCLUIDO | 2.6187 | 38.19 | 34.75 | 54.87 | 0.88 | 38 | 160.28 | 49.1 | 8 | 36 | 28.19 | 20001.93 | 403.76 | 541.24 | 71.9 | 47.77 | 11538.44 | 0.66 | 0.91 | 9.14 | 0.74 | 0.5 | 10
8 | 75 | CONCLUIDO | 2.637 | 37.92 | 34.64 | 62.98 | 0.99 | 33 | 161.71 | 49.1 | 9 | 31 | 28.61 | 20177.64 | 400.66 | 541.19 | 68.5 | 47.77 | 9861.98 | 0.7 | 0.92 | 9.13 | 0.63 | 0.5 | 10
9 | 75 | CONCLUIDO | 2.6472 | 37.78 | 34.58 | 69.17 | 1.09 | 30 | 163.13 | 49.1 | 10 | 28 | 29.04 | 20353.94 | 398.73 | 541.19 | 67 | 47.77 | 9125.14 | 0.71 | 0.92 | 9.12 | 0.58 | 0.5 | 10
10 | 75 | CONCLUIDO | 2.6573 | 37.63 | 34.53 | 76.74 | 1.18 | 27 | 164.57 | 49.1 | 11 | 25 | 29.47 | 20530.82 | 396.27 | 541.25 | 65.05 | 47.77 | 8166.52 | 0.73 | 0.92 | 9.12 | 0.53 | 0.5 | 10
11 | 75 | CONCLUIDO | 2.6642 | 37.53 | 34.49 | 82.79 | 1.28 | 25 | 166.01 | 49.1 | 12 | 23 | 29.91 | 20708.3 | 394.57 | 541.19 | 64.25 | 47.77 | 7778.5 | 0.74 | 0.92 | 9.11 | 0.49 | 0.5 | 10
12 | 75 | CONCLUIDO | 2.6725 | 37.42 | 34.44 | 89.84 | 1.38 | 23 | 167.45 | 49.1 | 13 | 21 | 30.36 | 20886.38 | 391.78 | 541.19 | 62.43 | 47.77 | 6877.18 | 0.77 | 0.92 | 9.11 | 0.43 | 0.5 | 10
13 | 75 | CONCLUIDO | 2.6792 | 37.32 | 34.41 | 98.3 | 1.47 | 21 | 168.9 | 49.1 | 14 | 19 | 30.81 | 21065.06 | 389.37 | 541.21 | 61.62 | 47.77 | 6479.48 | 0.78 | 0.92 | 9.1 | 0.4 | 0.5 | 10
14 | 75 | CONCLUIDO | 2.6819 | 37.29 | 34.4 | 103.2 | 1.56 | 20 | 170.35 | 49.1 | 15 | 18 | 31.26 | 21244.37 | 388.45 | 541.2 | 61.03 | 47.77 | 6192.05 | 0.78 | 0.92 | 9.11 | 0.4 | 0.5 | 10
15 | 75 | CONCLUIDO | 2.6879 | 37.2 | 34.35 | 108.46 | 1.65 | 19 | 171.81 | 49.1 | 16 | 17 | 31.72 | 21424.29 | 385.41 | 541.18 | 59.45 | 47.77 | 5408.37 | 0.8 | 0.92 | 9.1 | 0.34 | 0.5 | 10
16 | 75 | CONCLUIDO | 2.6904 | 37.17 | 34.34 | 114.48 | 1.74 | 18 | 173.28 | 49.1 | 17 | 16 | 32.18 | 21604.83 | 384.75 | 541.2 | 59.35 | 47.77 | 5360.7 | 0.8 | 0.92 | 9.1 | 0.34 | 0.5 | 10
17 | 75 | CONCLUIDO | 2.6936 | 37.12 | 34.33 | 121.16 | 1.83 | 17 | 174.75 | 49.1 | 18 | 15 | 32.65 | 21786.02 | 381.45 | 541.18 | 59.04 | 47.77 | 5212.28 | 0.81 | 0.92 | 9.1 | 0.32 | 0.5 | 10
18 | 75 | CONCLUIDO | 2.6974 | 37.07 | 34.31 | 128.65 | 1.91 | 16 | 176.22 | 49.1 | 19 | 14 | 33.13 | 21967.84 | 380.46 | 541.22 | 58.26 | 47.77 | 4824.13 | 0.82 | 0.92 | 9.1 | 0.3 | 0.5 | 10
19 | 75 | CONCLUIDO | 2.7014 | 37.02 | 34.28 | 137.13 | 2 | 15 | 177.7 | 49.1 | 20 | 13 | 33.61 | 22150.3 | 378.99 | 541.19 | 57.45 | 47.77 | 4426.17 | 0.83 | 0.92 | 9.1 | 0.28 | 0.5 | 10
20 | 75 | CONCLUIDO | 2.7054 | 36.96 | 34.26 | 146.83 | 2.08 | 14 | 179.18 | 49.1 | 21 | 12 | 34.09 | 22333.43 | 376.25 | 541.18 | 56.78 | 47.77 | 4094.05 | 0.84 | 0.93 | 9.1 | 0.25 | 0.5 | 10
21 | 75 | CONCLUIDO | 2.7045 | 36.98 | 34.27 | 146.88 | 2.16 | 14 | 180.67 | 49.1 | 22 | 12 | 34.58 | 22517.21 | 374.16 | 541.19 | 57.17 | 47.77 | 4290.67 | 0.84 | 0.92 | 9.1 | 0.27 | 0.5 | 10
22 | 75 | CONCLUIDO | 2.7083 | 36.92 | 34.25 | 158.07 | 2.24 | 13 | 182.17 | 49.1 | 23 | 11 | 35.08 | 22701.78 | 373.2 | 541.2 | 56.57 | 47.77 | 3994.57 | 0.84 | 0.93 | 9.09 | 0.24 | 0.5 | 10
23 | 75 | CONCLUIDO | 2.7084 | 36.92 | 34.25 | 158.07 | 2.32 | 13 | 183.67 | 49.1 | 24 | 11 | 35.58 | 22886.92 | 370.52 | 541.18 | 56.45 | 47.77 | 3933.59 | 0.85 | 0.93 | 9.1 | 0.24 | 0.5 | 10
24 | 75 | CONCLUIDO | 2.7124 | 36.87 | 34.22 | 171.12 | 2.4 | 12 | 185.18 | 49.1 | 25 | 10 | 36.08 | 23072.73 | 370.2 | 541.18 | 55.76 | 47.77 | 3597.84 | 0.86 | 0.93 | 9.09 | 0.22 | 0.5 | 10
25 | 75 | CONCLUIDO | 2.7125 | 36.87 | 34.22 | 171.11 | 2.47 | 12 | 186.69 | 49.1 | 26 | 10 | 36.6 | 23259.24 | 366.4 | 541.22 | 55.7 | 47.77 | 3568.29 | 0.86 | 0.93 | 9.09 | 0.22 | 0.5 | 10
26 | 75 | CONCLUIDO | 2.7167 | 36.81 | 34.2 | 186.53 | 2.55 | 11 | 188.21 | 49.1 | 27 | 9 | 37.11 | 23446.45 | 367.49 | 541.18 | 54.93 | 47.77 | 3183.71 | 0.87 | 0.93 | 9.09 | 0.19 | 0.5 | 10
27 | 75 | CONCLUIDO | 2.716 | 36.82 | 34.21 | 186.58 | 2.62 | 11 | 189.73 | 49.1 | 28 | 9 | 37.64 | 23634.36 | 365.64 | 541.18 | 55.13 | 47.77 | 3286.53 | 0.87 | 0.93 | 9.09 | 0.2 | 0.5 | 10
28 | 75 | CONCLUIDO | 2.7204 | 36.76 | 34.18 | 205.06 | 2.69 | 10 | 191.26 | 49.1 | 29 | 8 | 38.17 | 23822.99 | 361.75 | 541.18 | 54.4 | 47.77 | 2923.69 | 0.88 | 0.93 | 9.08 | 0.17 | 0.5 | 10
29 | 75 | CONCLUIDO | 2.7204 | 36.76 | 34.18 | 205.06 | 2.76 | 10 | 192.8 | 49.1 | 30 | 8 | 38.7 | 24012.34 | 361.14 | 541.18 | 54.29 | 47.77 | 2871.97 | 0.88 | 0.93 | 9.09 | 0.17 | 0.5 | 10
30 | 75 | CONCLUIDO | 2.7202 | 36.76 | 34.18 | 205.08 | 2.83 | 10 | 194.34 | 49.1 | 31 | 8 | 39.24 | 24202.42 | 360.45 | 541.2 | 54.35 | 47.77 | 2903.26 | 0.88 | 0.93 | 9.09 | 0.17 | 0.5 | 10
31 | 75 | CONCLUIDO | 2.7244 | 36.71 | 34.15 | 227.7 | 2.9 | 9 | 195.89 | 49.1 | 32 | 7 | 39.79 | 24393.24 | 356.4 | 541.2 | 53.39 | 47.77 | 2424.6 | 0.89 | 0.93 | 9.09 | 0.15 | 0.5 | 10
32 | 75 | CONCLUIDO | 2.7231 | 36.72 | 34.17 | 227.81 | 2.97 | 9 | 197.44 | 49.1 | 33 | 7 | 40.34 | 24584.81 | 356.25 | 541.18 | 54.04 | 47.77 | 2749.57 | 0.88 | 0.93 | 9.09 | 0.17 | 0.5 | 10
33 | 75 | CONCLUIDO | 2.7233 | 36.72 | 34.17 | 227.79 | 3.03 | 9 | 199 | 49.1 | 34 | 5 | 40.9 | 24777.13 | 355.08 | 541.19 | 53.97 | 47.77 | 2717.82 | 0.89 | 0.93 | 9.09 | 0.16 | 0.5 | 10
34 | 75 | CONCLUIDO | 2.7235 | 36.72 | 34.17 | 227.78 | 3.1 | 9 | 200.56 | 49.1 | 35 | 2 | 41.47 | 24970.22 | 354.41 | 541.18 | 53.75 | 47.77 | 2606.39 | 0.89 | 0.93 | 9.09 | 0.16 | 0.5 | 10
35 | 75 | CONCLUIDO | 2.723 | 36.72 | 34.17 | 227.82 | 3.16 | 9 | 202.14 | 49.1 | 36 | 0 | 42.04 | 25164.09 | 355.64 | 541.18 | 53.92 | 47.77 | 2690.13 | 0.89 | 0.93 | 9.1 | 0.17 | 0.5 | 10
0 | 95 | CONCLUIDO | 1.6506 | 60.58 | 42.56 | 6.11 | 0.1 | 418 | 185.69 | 53.44 | 1 | 416 | 36.26 | 23136.14 | 581.91 | 541.73 | 314.42 | 47.77 | 130894.82 | 0.15 | 0.75 | 9.77 | 8.53 | 0.5 | 10
1 | 95 | CONCLUIDO | 2.1207 | 47.16 | 37.76 | 12.18 | 0.19 | 186 | 187.21 | 53.44 | 2 | 184 | 36.77 | 23322.88 | 515.53 | 541.47 | 165.7 | 47.77 | 57695.18 | 0.29 | 0.84 | 9.37 | 3.75 | 0.5 | 10
2 | 95 | CONCLUIDO | 2.3077 | 43.33 | 36.4 | 18.2 | 0.28 | 120 | 188.73 | 53.44 | 3 | 118 | 37.29 | 23510.33 | 495.85 | 541.43 | 122.9 | 47.77 | 36627.51 | 0.39 | 0.87 | 9.27 | 2.38 | 0.5 | 10
3 | 95 | CONCLUIDO | 2.4107 | 41.48 | 35.74 | 24.37 | 0.37 | 88 | 190.25 | 53.44 | 4 | 86 | 37.82 | 23698.48 | 485.79 | 541.3 | 102.91 | 47.77 | 26790.26 | 0.46 | 0.89 | 9.21 | 1.73 | 0.5 | 10
4 | 95 | CONCLUIDO | 2.4713 | 40.46 | 35.39 | 30.33 | 0.46 | 70 | 191.78 | 53.44 | 5 | 68 | 38.35 | 23887.36 | 480.01 | 541.28 | 91.68 | 47.77 | 21267.85 | 0.52 | 0.9 | 9.19 | 1.38 | 0.5 | 10
5 | 95 | CONCLUIDO | 2.5135 | 39.79 | 35.16 | 36.37 | 0.55 | 58 | 193.32 | 53.44 | 6 | 56 | 38.89 | 24076.95 | 475.72 | 541.26 | 84.44 | 47.77 | 17708.17 | 0.57 | 0.9 | 9.17 | 1.15 | 0.5 | 10
6 | 95 | CONCLUIDO | 2.5428 | 39.33 | 35 | 42 | 0.64 | 50 | 194.86 | 53.44 | 7 | 48 | 39.43 | 24267.28 | 472.7 | 541.2 | 79.5 | 47.77 | 15276.11 | 0.6 | 0.91 | 9.16 | 0.99 | 0.5 | 10
7 | 95 | CONCLUIDO | 2.5694 | 38.92 | 34.85 | 48.63 | 0.72 | 43 | 196.41 | 53.44 | 8 | 41 | 39.98 | 24458.36 | 469.57 | 541.22 | 75.18 | 47.77 | 13151.21 | 0.64 | 0.91 | 9.14 | 0.85 | 0.5 | 10
8 | 95 | CONCLUIDO | 2.5847 | 38.69 | 34.77 | 53.49 | 0.81 | 39 | 197.97 | 53.44 | 9 | 37 | 40.53 | 24650.18 | 467.34 | 541.2 | 72.8 | 47.77 | 11982.42 | 0.66 | 0.91 | 9.13 | 0.76 | 0.5 | 10
9 | 95 | CONCLUIDO | 2.5998 | 38.46 | 34.69 | 59.47 | 0.89 | 35 | 199.53 | 53.44 | 10 | 33 | 41.1 | 24842.77 | 465.58 | 541.24 | 70.35 | 47.77 | 10774.83 | 0.68 | 0.91 | 9.13 | 0.69 | 0.5 | 10
10 | 95 | CONCLUIDO | 2.6114 | 38.29 | 34.63 | 64.94 | 0.97 | 32 | 201.1 | 53.44 | 11 | 30 | 41.66 | 25036.12 | 463.53 | 541.2 | 68.53 | 47.77 | 9879.96 | 0.7 | 0.92 | 9.12 | 0.63 | 0.5 | 10
11 | 95 | CONCLUIDO | 2.6245 | 38.1 | 34.55 | 71.49 | 1.05 | 29 | 202.67 | 53.44 | 12 | 27 | 42.24 | 25230.25 | 461.47 | 541.19 | 65.98 | 47.77 | 8622.31 | 0.72 | 0.92 | 9.12 | 0.55 | 0.5 | 10
12 | 95 | CONCLUIDO | 2.6311 | 38.01 | 34.53 | 76.74 | 1.13 | 27 | 204.25 | 53.44 | 13 | 25 | 42.82 | 25425.3 | 460.48 | 541.2 | 65.32 | 47.77 | 8303.25 | 0.73 | 0.92 | 9.12 | 0.53 | 0.5 | 10
13 | 95 | CONCLUIDO | 2.6389 | 37.9 | 34.5 | 82.79 | 1.21 | 25 | 205.84 | 53.44 | 14 | 23 | 43.4 | 25621.03 | 459.05 | 541.2 | 64.16 | 47.77 | 7732.85 | 0.74 | 0.92 | 9.12 | 0.49 | 0.5 | 10
14 | 95 | CONCLUIDO | 2.6485 | 37.76 | 34.43 | 89.82 | 1.28 | 23 | 207.43 | 53.44 | 15 | 21 | 44 | 25817.56 | 456.97 | 541.2 | 62.13 | 47.77 | 6723.62 | 0.77 | 0.92 | 9.11 | 0.43 | 0.5 | 10
15 | 95 | CONCLUIDO | 2.6516 | 37.71 | 34.43 | 93.89 | 1.36 | 22 | 209.03 | 53.44 | 16 | 20 | 44.6 | 26014.91 | 456.19 | 541.19 | 61.88 | 47.77 | 6604.23 | 0.77 | 0.92 | 9.11 | 0.42 | 0.5 | 10
16 | 95 | CONCLUIDO | 2.6557 | 37.65 | 34.4 | 98.3 | 1.43 | 21 | 210.64 | 53.44 | 17 | 19 | 45.21 | 26213.09 | 454.85 | 541.21 | 61.27 | 47.77 | 6305.32 | 0.78 | 0.92 | 9.11 | 0.4 | 0.5 | 10
17 | 95 | CONCLUIDO | 2.665 | 37.52 | 34.35 | 108.47 | 1.51 | 19 | 212.25 | 53.44 | 18 | 17 | 45.82 | 26412.11 | 452.82 | 541.2 | 59.47 | 47.77 | 5416.34 | 0.8 | 0.92 | 9.1 | 0.34 | 0.5 | 10
18 | 95 | CONCLUIDO | 2.6682 | 37.48 | 34.34 | 114.47 | 1.58 | 18 | 213.87 | 53.44 | 19 | 16 | 46.44 | 26611.98 | 451.64 | 541.19 | 59.19 | 47.77 | 5282.49 | 0.81 | 0.92 | 9.1 | 0.34 | 0.5 | 10
19 | 95 | CONCLUIDO | 2.6679 | 37.48 | 34.34 | 114.48 | 1.65 | 18 | 215.5 | 53.44 | 20 | 16 | 47.07 | 26812.71 | 452.01 | 541.19 | 59.32 | 47.77 | 5344.48 | 0.81 | 0.92 | 9.11 | 0.34 | 0.5 | 10
20 | 95 | CONCLUIDO | 2.6714 | 37.43 | 34.33 | 121.17 | 1.72 | 17 | 217.14 | 53.44 | 21 | 15 | 47.7 | 27014.3 | 450.32 | 541.2 | 59.19 | 47.77 | 5285.76 | 0.81 | 0.92 | 9.1 | 0.33 | 0.5 | 10
21 | 95 | CONCLUIDO | 2.6765 | 37.36 | 34.3 | 128.62 | 1.79 | 16 | 218.78 | 53.44 | 22 | 14 | 48.34 | 27216.79 | 449.03 | 541.19 | 57.86 | 47.77 | 4624.09 | 0.83 | 0.92 | 9.1 | 0.29 | 0.5 | 10
22 | 95 | CONCLUIDO | 2.6797 | 37.32 | 34.29 | 137.16 | 1.85 | 15 | 220.43 | 53.44 | 23 | 13 | 48.99 | 27420.16 | 448.07 | 541.18 | 57.82 | 47.77 | 4611.97 | 0.83 | 0.92 | 9.1 | 0.29 | 0.5 | 10
23 | 95 | CONCLUIDO | 2.6798 | 37.32 | 34.29 | 137.16 | 1.92 | 15 | 222.08 | 53.44 | 24 | 13 | 49.65 | 27624.44 | 447.92 | 541.21 | 57.72 | 47.77 | 4561.78 | 0.83 | 0.92 | 9.1 | 0.28 | 0.5 | 10
24 | 95 | CONCLUIDO | 2.6845 | 37.25 | 34.26 | 146.83 | 1.99 | 14 | 223.75 | 53.44 | 25 | 12 | 50.31 | 27829.77 | 446 | 541.19 | 56.76 | 47.77 | 4086.1 | 0.84 | 0.93 | 9.1 | 0.26 | 0.5 | 10
25 | 95 | CONCLUIDO | 2.6837 | 37.26 | 34.27 | 146.88 | 2.05 | 14 | 225.42 | 53.44 | 26 | 12 | 50.98 | 28035.92 | 445.01 | 541.18 | 57.18 | 47.77 | 4293.9 | 0.84 | 0.92 | 9.1 | 0.27 | 0.5 | 10
26 | 95 | CONCLUIDO | 2.6881 | 37.2 | 34.25 | 158.07 | 2.11 | 13 | 227.1 | 53.44 | 27 | 11 | 51.66 | 28243 | 444.54 | 541.18 | 56.5 | 47.77 | 3961.65 | 0.85 | 0.93 | 9.09 | 0.24 | 0.5 | 10
27 | 95 | CONCLUIDO | 2.6883 | 37.2 | 34.25 | 158.06 | 2.18 | 13 | 228.79 | 53.44 | 28 | 11 | 52.35 | 28451.04 | 444.11 | 541.2 | 56.37 | 47.77 | 3895.28 | 0.85 | 0.93 | 9.1 | 0.24 | 0.5 | 10
28 | 95 | CONCLUIDO | 2.6925 | 37.14 | 34.22 | 171.12 | 2.24 | 12 | 230.48 | 53.44 | 29 | 10 | 53.05 | 28660.06 | 442.49 | 541.2 | 55.65 | 47.77 | 3542.01 | 0.86 | 0.93 | 9.09 | 0.22 | 0.5 | 10
29 | 95 | CONCLUIDO | 2.6924 | 37.14 | 34.23 | 171.13 | 2.3 | 12 | 232.18 | 53.44 | 30 | 10 | 53.75 | 28870.05 | 442.99 | 541.19 | 55.67 | 47.77 | 3550.43 | 0.86 | 0.93 | 9.1 | 0.22 | 0.5 | 10
30 | 95 | CONCLUIDO | 2.6924 | 37.14 | 34.23 | 171.13 | 2.36 | 12 | 233.89 | 53.44 | 31 | 10 | 54.46 | 29081.05 | 440.53 | 541.18 | 55.7 | 47.77 | 3568.29 | 0.86 | 0.93 | 9.1 | 0.22 | 0.5 | 10
31 | 95 | CONCLUIDO | 2.6968 | 37.08 | 34.2 | 186.56 | 2.41 | 11 | 235.61 | 53.44 | 32 | 9 | 55.18 | 29293.06 | 439.87 | 541.18 | 54.88 | 47.77 | 3160.81 | 0.87 | 0.93 | 9.09 | 0.2 | 0.5 | 10
32 | 95 | CONCLUIDO | 2.6968 | 37.08 | 34.2 | 186.57 | 2.47 | 11 | 237.34 | 53.44 | 33 | 9 | 55.91 | 29506.09 | 441.45 | 541.18 | 55.1 | 47.77 | 3269.88 | 0.87 | 0.93 | 9.09 | 0.2 | 0.5 | 10
33 | 95 | CONCLUIDO | 2.6961 | 37.09 | 34.21 | 186.62 | 2.53 | 11 | 239.08 | 53.44 | 34 | 9 | 56.64 | 29720.17 | 439.96 | 541.18 | 55.26 | 47.77 | 3349.75 | 0.86 | 0.93 | 9.1 | 0.21 | 0.5 | 10
34 | 95 | CONCLUIDO | 2.7009 | 37.02 | 34.18 | 205.1 | 2.58 | 10 | 240.82 | 53.44 | 35 | 8 | 57.39 | 29935.43 | 437.1 | 541.2 | 54.39 | 47.77 | 2922.11 | 0.88 | 0.93 | 9.09 | 0.18 | 0.5 | 10
35 | 95 | CONCLUIDO | 2.7007 | 37.03 | 34.19 | 205.12 | 2.64 | 10 | 242.57 | 53.44 | 36 | 8 | 58.14 | 30151.65 | 437.96 | 541.18 | 54.53 | 47.77 | 2989.85 | 0.88 | 0.93 | 9.09 | 0.18 | 0.5 | 10
36 | 95 | CONCLUIDO | 2.7014 | 37.02 | 34.18 | 205.06 | 2.69 | 10 | 244.34 | 53.44 | 37 | 8 | 58.9 | 30368.96 | 438.47 | 541.18 | 54.2 | 47.77 | 2827.15 | 0.88 | 0.93 | 9.09 | 0.17 | 0.5 | 10
37 | 95 | CONCLUIDO | 2.7009 | 37.02 | 34.18 | 205.1 | 2.75 | 10 | 246.11 | 53.44 | 38 | 8 | 59.67 | 30587.38 | 436.66 | 541.22 | 54.36 | 47.77 | 2905.77 | 0.88 | 0.93 | 9.09 | 0.18 | 0.5 | 10
38 | 95 | CONCLUIDO | 2.706 | 36.96 | 34.15 | 227.68 | 2.8 | 9 | 247.89 | 53.44 | 39 | 7 | 60.45 | 30806.92 | 434.41 | 541.21 | 53.45 | 47.77 | 2454.15 | 0.89 | 0.93 | 9.09 | 0.15 | 0.5 | 10
39 | 95 | CONCLUIDO | 2.7047 | 36.97 | 34.17 | 227.79 | 2.85 | 9 | 249.68 | 53.44 | 40 | 7 | 61.24 | 31027.6 | 435.51 | 541.18 | 54.02 | 47.77 | 2741.52 | 0.88 | 0.93 | 9.09 | 0.16 | 0.5 | 10
0 | 55 | CONCLUIDO | 2.0472 | 48.85 | 39.86 | 8.28 | 0.15 | 289 | 116.05 | 43.4 | 1 | 287 | 16.65 | 14546.17 | 401.6 | 541.57 | 230.71 | 47.77 | 89684.18 | 0.21 | 0.8 | 9.54 | 5.84 | 0.5 | 10
1 | 55 | CONCLUIDO | 2.3861 | 41.91 | 36.65 | 16.53 | 0.3 | 133 | 117.34 | 43.4 | 2 | 131 | 16.94 | 14705.49 | 366.85 | 541.31 | 131.32 | 47.77 | 40773.28 | 0.36 | 0.86 | 9.28 | 2.64 | 0.5 | 10
2 | 55 | CONCLUIDO | 2.5095 | 39.85 | 35.71 | 24.91 | 0.45 | 86 | 118.63 | 43.4 | 3 | 84 | 17.23 | 14865.24 | 354.93 | 541.31 | 101.82 | 47.77 | 26254.49 | 0.47 | 0.89 | 9.21 | 1.7 | 0.5 | 10
3 | 55 | CONCLUIDO | 2.5723 | 38.88 | 35.26 | 33.06 | 0.59 | 64 | 119.93 | 43.4 | 4 | 62 | 17.53 | 15025.44 | 347.7 | 541.29 | 88.08 | 47.77 | 19495.25 | 0.54 | 0.9 | 9.17 | 1.25 | 0.5 | 10
4 | 55 | CONCLUIDO | 2.6132 | 38.27 | 34.99 | 41.99 | 0.73 | 50 | 121.23 | 43.4 | 5 | 48 | 17.83 | 15186.08 | 342.23 | 541.25 | 78.89 | 47.77 | 14972.89 | 0.61 | 0.91 | 9.17 | 0.98 | 0.5 | 10
5 | 55 | CONCLUIDO | 2.6382 | 37.9 | 34.82 | 49.74 | 0.86 | 42 | 122.54 | 43.4 | 6 | 40 | 18.14 | 15347.16 | 338.32 | 541.25 | 74.05 | 47.77 | 12591.54 | 0.65 | 0.91 | 9.14 | 0.81 | 0.5 | 10
6 | 55 | CONCLUIDO | 2.6559 | 37.65 | 34.71 | 57.85 | 1 | 36 | 123.85 | 43.4 | 7 | 34 | 18.45 | 15508.69 | 334.85 | 541.23 | 70.6 | 47.77 | 10897.39 | 0.68 | 0.91 | 9.13 | 0.7 | 0.5 | 10
7 | 55 | CONCLUIDO | 2.6721 | 37.42 | 34.6 | 66.97 | 1.13 | 31 | 125.16 | 43.4 | 8 | 29 | 18.76 | 15670.68 | 330.98 | 541.19 | 67.39 | 47.77 | 9313.67 | 0.71 | 0.92 | 9.12 | 0.59 | 0.5 | 10
8 | 55 | CONCLUIDO | 2.684 | 37.26 | 34.53 | 76.73 | 1.26 | 27 | 126.48 | 43.4 | 9 | 25 | 19.08 | 15833.12 | 327.22 | 541.19 | 65.19 | 47.77 | 8235.71 | 0.73 | 0.92 | 9.12 | 0.52 | 0.5 | 10
9 | 55 | CONCLUIDO | 2.6895 | 37.18 | 34.5 | 82.8 | 1.38 | 25 | 127.8 | 43.4 | 10 | 23 | 19.4 | 15996.02 | 324.16 | 541.24 | 64.2 | 47.77 | 7750.51 | 0.74 | 0.92 | 9.12 | 0.49 | 0.5 | 10
10 | 55 | CONCLUIDO | 2.7008 | 37.03 | 34.42 | 93.86 | 1.5 | 22 | 129.13 | 43.4 | 11 | 20 | 19.73 | 16159.39 | 320.81 | 541.22 | 61.47 | 47.77 | 6400.25 | 0.78 | 0.92 | 9.11 | 0.41 | 0.5 | 10
11 | 55 | CONCLUIDO | 2.7059 | 36.96 | 34.39 | 103.18 | 1.63 | 20 | 130.45 | 43.4 | 12 | 18 | 20.05 | 16323.22 | 317.62 | 541.2 | 61.02 | 47.77 | 6184.9 | 0.78 | 0.92 | 9.11 | 0.39 | 0.5 | 10
12 | 55 | CONCLUIDO | 2.7103 | 36.9 | 34.36 | 108.5 | 1.74 | 19 | 131.79 | 43.4 | 13 | 17 | 20.39 | 16487.53 | 314.81 | 541.19 | 60.05 | 47.77 | 5704.33 | 0.8 | 0.92 | 9.1 | 0.35 | 0.5 | 10
13 | 55 | CONCLUIDO | 2.717 | 36.8 | 34.31 | 121.11 | 1.86 | 17 | 133.12 | 43.4 | 14 | 15 | 20.72 | 16652.31 | 311.12 | 541.21 | 58.35 | 47.77 | 4867.52 | 0.82 | 0.92 | 9.1 | 0.31 | 0.5 | 10
14 | 55 | CONCLUIDO | 2.7203 | 36.76 | 34.29 | 128.6 | 1.97 | 16 | 134.46 | 43.4 | 15 | 14 | 21.06 | 16817.7 | 308.29 | 541.18 | 57.84 | 47.77 | 4617.19 | 0.83 | 0.92 | 9.1 | 0.29 | 0.5 | 10
15 | 55 | CONCLUIDO | 2.7223 | 36.73 | 34.29 | 137.16 | 2.08 | 15 | 135.81 | 43.4 | 16 | 13 | 21.41 | 16983.46 | 306.32 | 541.18 | 57.74 | 47.77 | 4573.43 | 0.83 | 0.92 | 9.1 | 0.29 | 0.5 | 10
16 | 55 | CONCLUIDO | 2.726 | 36.68 | 34.27 | 146.85 | 2.19 | 14 | 137.15 | 43.4 | 17 | 12 | 21.75 | 17149.71 | 302.28 | 541.2 | 57.03 | 47.77 | 4221.19 | 0.84 | 0.92 | 9.1 | 0.26 | 0.5 | 10
17 | 55 | CONCLUIDO | 2.7291 | 36.64 | 34.25 | 158.06 | 2.3 | 13 | 138.51 | 43.4 | 18 | 11 | 22.11 | 17316.45 | 298.91 | 541.18 | 56.46 | 47.77 | 3939.24 | 0.85 | 0.93 | 9.09 | 0.24 | 0.5 | 10
18 | 55 | CONCLUIDO | 2.7283 | 36.65 | 34.26 | 158.11 | 2.4 | 13 | 139.86 | 43.4 | 19 | 11 | 22.46 | 17483.7 | 296 | 541.19 | 56.78 | 47.77 | 4099.54 | 0.84 | 0.93 | 9.1 | 0.25 | 0.5 | 10
19 | 55 | CONCLUIDO | 2.7327 | 36.59 | 34.22 | 171.12 | 2.5 | 12 | 141.22 | 43.4 | 20 | 9 | 22.82 | 17651.44 | 293.76 | 541.19 | 55.57 | 47.77 | 3502.16 | 0.86 | 0.93 | 9.1 | 0.22 | 0.5 | 10
20 | 55 | CONCLUIDO | 2.736 | 36.55 | 34.2 | 186.56 | 2.61 | 11 | 142.59 | 43.4 | 21 | 3 | 23.19 | 17819.69 | 289.45 | 541.18 | 54.89 | 47.77 | 3163.57 | 0.87 | 0.93 | 9.1 | 0.2 | 0.5 | 10
21 | 55 | CONCLUIDO | 2.7354 | 36.56 | 34.21 | 186.61 | 2.7 | 11 | 143.96 | 43.4 | 22 | 0 | 23.56 | 17988.46 | 291.77 | 541.19 | 55.02 | 47.77 | 3232.46 | 0.87 | 0.93 | 9.1 | 0.21 | 0.5 | 10

## gráficos
Selecione o eixo X:
Selecione o eixo Y:
Selecione o eixo Z:
Eixo X | Eixo Y | Eixo Z
0 | 0 | 0
0 | 0 | 0
0 | 0 | 0
0 | 0 | 0
0 | 0 | 0
0 | 0 | 0
0 | 0 | 0
0 | 0 | 0
0 | 0 | 0
0 | 0 | 0
0 | 0 | 0
0 | 0 | 0
0 | 0 | 0
0 | 0 | 0
0 | 0 | 0
0 | 0 | 0
0 | 0 | 0
0 | 0 | 0
0 | 0 | 0
0 | 0 | 0
0 | 0 | 0
0 | 0 | 0
0 | 0 | 0
0 | 0 | 0
0 | 0 | 0
0 | 0 | 0
0 | 0 | 0
0 | 0 | 0
0 | 0 | 0
0 | 0 | 0
0 | 0 | 0
0 | 0 | 0
0 | 0 | 0
0 | 0 | 0
0 | 0 | 0
0 | 0 | 0
0 | 0 | 0
0 | 0 | 0
0 | 0 | 0
0 | 0 | 0
0 | 0 | 0
0 | 0 | 0
0 | 0 | 0
0 | 0 | 0
0 | 0 | 0
0 | 0 | 0
0 | 0 | 0
0 | 0 | 0
0 | 0 | 0
0 | 0 | 0
0 | 0 | 0
0 | 0 | 0
0 | 0 | 0
0 | 0 | 0
0 | 0 | 0
0 | 0 | 0
0 | 0 | 0
0 | 0 | 0
0 | 0 | 0
0 | 0 | 0
0 | 0 | 0
0 | 0 | 0
0 | 0 | 0
0 | 0 | 0
0 | 0 | 0
0 | 0 | 0
0 | 0 | 0
0 | 0 | 0
0 | 0 | 0
0 | 0 | 0
0 | 0 | 0
0 | 0 | 0
0 | 0 | 0
0 | 0 | 0
0 | 0 | 0
0 | 0 | 0
0 | 0 | 0
0 | 0 | 0
0 | 0 | 0
0 | 0 | 0
0 | 0 | 0
0 | 0 | 0
0 | 0 | 0
0 | 0 | 0
0 | 0 | 0
0 | 0 | 0
0 | 0 | 0
0 | 0 | 0
0 | 0 | 0
0 | 0 | 0
0 | 0 | 0
0 | 0 | 0
0 | 0 | 0
0 | 0 | 0
0 | 0 | 0
0 | 0 | 0
0 | 0 | 0
0 | 0 | 0
0 | 0 | 0
0 | 0 | 0
0 | 0 | 0
0 | 0 | 0
0 | 0 | 0
0 | 0 | 0
0 | 0 | 0
0 | 0 | 0
0 | 0 | 0
0 | 0 | 0
0 | 0 | 0
0 | 0 | 0
0 | 0 | 0
0 | 0 | 0
0 | 0 | 0
0 | 0 | 0
0 | 0 | 0
0 | 0 | 0
0 | 0 | 0
0 | 0 | 0
0 | 0 | 0
0 | 0 | 0
0 | 0 | 0
0 | 0 | 0
0 | 0 | 0
0 | 0 | 0
0 | 0 | 0
0 | 0 | 0
0 | 0 | 0
0 | 0 | 0
0 | 0 | 0
0 | 0 | 0
0 | 0 | 0
0 | 0 | 0
0 | 0 | 0
0 | 0 | 0
0 | 0 | 0
0 | 0 | 0
0 | 0 | 0
0 | 0 | 0
0 | 0 | 0
0 | 0 | 0
0 | 0 | 0
0 | 0 | 0
0 | 0 | 0
0 | 0 | 0
0 | 0 | 0
0 | 0 | 0
0 | 0 | 0
0 | 0 | 0
0 | 0 | 0
0 | 0 | 0
0 | 0 | 0
0 | 0 | 0
0 | 0 | 0
0 | 0 | 0
0 | 0 | 0
0 | 0 | 0
0 | 0 | 0
0 | 0 | 0
0 | 0 | 0
0 | 0 | 0
0 | 0 | 0
0 | 0 | 0
0 | 0 | 0
0 | 0 | 0
0 | 0 | 0
0 | 0 | 0
0 | 0 | 0
0 | 0 | 0
0 | 0 | 0
0 | 0 | 0
0 | 0 | 0
0 | 0 | 0
0 | 0 | 0
0 | 0 | 0
0 | 0 | 0
0 | 0 | 0
0 | 0 | 0
0 | 0 | 0
0 | 0 | 0
0 | 0 | 0
0 | 0 | 0
0 | 0 | 0
0 | 0 | 0
0 | 0 | 0
0 | 0 | 0
0 | 0 | 0
0 | 0 | 0
0 | 0 | 0
0 | 0 | 0
0 | 0 | 0
0 | 0 | 0
0 | 0 | 0
0 | 0 | 0
0 | 0 | 0
0 | 0 | 0
0 | 0 | 0
0 | 0 | 0
0 | 0 | 0
0 | 0 | 0
0 | 0 | 0
0 | 0 | 0
0 | 0 | 0
0 | 0 | 0
0 | 0 | 0
0 | 0 | 0
0 | 0 | 0
0 | 0 | 0
0 | 0 | 0
0 | 0 | 0
0 | 0 | 0
0 | 0 | 0
0 | 0 | 0
0 | 0 | 0
0 | 0 | 0
0 | 0 | 0
0 | 0 | 0
0 | 0 | 0
0 | 0 | 0
0 | 0 | 0
0 | 0 | 0
0 | 0 | 0
0 | 0 | 0
0 | 0 | 0
0 | 0 | 0
0 | 0 | 0
0 | 0 | 0
0 | 0 | 0
0 | 0 | 0
0 | 0 | 0
0 | 0 | 0
0 | 0 | 0
0 | 0 | 0
0 | 0 | 0
0 | 0 | 0
0 | 0 | 0
0 | 0 | 0
0 | 0 | 0
0 | 0 | 0
0 | 0 | 0
0 | 0 | 0
0 | 0 | 0
0 | 0 | 0
0 | 0 | 0
0 | 0 | 0
0 | 0 | 0
0 | 0 | 0
0 | 0 | 0
0 | 0 | 0
0 | 0 | 0
0 | 0 | 0
0 | 0 | 0
0 | 0 | 0
0 | 0 | 0
0 | 0 | 0
0 | 0 | 0
0 | 0 | 0
0 | 0 | 0
0 | 0 | 0
0 | 0 | 0
0 | 0 | 0
0 | 0 | 0
0 | 0 | 0
0 | 0 | 0
0 | 0 | 0
0 | 0 | 0
0 | 0 | 0
0 | 0 | 0
0 | 0 | 0
0 | 0 | 0
0 | 0 | 0
0 | 0 | 0
0 | 0 | 0
0 | 0 | 0
0 | 0 | 0
0 | 0 | 0
0 | 0 | 0
0 | 0 | 0
0 | 0 | 0
0 | 0 | 0
0 | 0 | 0
0 | 0 | 0
0 | 0 | 0
0 | 0 | 0
0 | 0 | 0
0 | 0 | 0
0 | 0 | 0
0 | 0 | 0
0 | 0 | 0
0 | 0 | 0
0 | 0 | 0
0 | 0 | 0
0 | 0 | 0
0 | 0 | 0
0 | 0 | 0
0 | 0 | 0
0 | 0 | 0
0 | 0 | 0
0 | 0 | 0
0 | 0 | 0
0 | 0 | 0
0 | 0 | 0
0 | 0 | 0
0 | 0 | 0
0 | 0 | 0
0 | 0 | 0
0 | 0 | 0
0 | 0 | 0
0 | 0 | 0
0 | 0 | 0
0 | 0 | 0
0 | 0 | 0
0 | 0 | 0
0 | 0 | 0
0 | 0 | 0
0 | 0 | 0
0 | 0 | 0
0 | 0 | 0
0 | 0 | 0
0 | 0 | 0
0 | 0 | 0
0 | 0 | 0
0 | 0 | 0
0 | 0 | 0
0 | 0 | 0
0 | 0 | 0
0 | 0 | 0
0 | 0 | 0
0 | 0 | 0
0 | 0 | 0
0 | 0 | 0
0 | 0 | 0
0 | 0 | 0
0 | 0 | 0
0 | 0 | 0
0 | 0 | 0
0 | 0 | 0
0 | 0 | 0
0 | 0 | 0
0 | 0 | 0
0 | 0 | 0
0 | 0 | 0
0 | 0 | 0
0 | 0 | 0
0 | 0 | 0
0 | 0 | 0
0 | 0 | 0
0 | 0 | 0
0 | 0 | 0
0 | 0 | 0
0 | 0 | 0
0 | 0 | 0
0 | 0 | 0
0 | 0 | 0
0 | 0 | 0
0 | 0 | 0
0 | 0 | 0
0 | 0 | 0
0 | 0 | 0
0 | 0 | 0
0 | 0 | 0
0 | 0 | 0
0 | 0 | 0
0 | 0 | 0
0 | 0 | 0
0 | 0 | 0
0 | 0 | 0
0 | 0 | 0
0 | 0 | 0
0 | 0 | 0
0 | 0 | 0
0 | 0 | 0
0 | 0 | 0
0 | 0 | 0
0 | 0 | 0
0 | 0 | 0
0 | 0 | 0
0 | 0 | 0
0 | 0 | 0
0 | 0 | 0
0 | 0 | 0
0 | 0 | 0
0 | 0 | 0
0 | 0 | 0
0 | 0 | 0
0 | 0 | 0
0 | 0 | 0
0 | 0 | 0
0 | 0 | 0
0 | 0 | 0
0 | 0 | 0
0 | 0 | 0
0 | 0 | 0
0 | 0 | 0
0 | 0 | 0
0 | 0 | 0
0 | 0 | 0
0 | 0 | 0
0 | 0 | 0
0 | 0 | 0
0 | 0 | 0
0 | 0 | 0
0 | 0 | 0
0 | 0 | 0
0 | 0 | 0
0 | 0 | 0
0 | 0 | 0
0 | 0 | 0
0 | 0 | 0
0 | 0 | 0
0 | 0 | 0
0 | 0 | 0
0 | 0 | 0
0 | 0 | 0
0 | 0 | 0
0 | 0 | 0
0 | 0 | 0
0 | 0 | 0
0 | 0 | 0
0 | 0 | 0
0 | 0 | 0
0 | 0 | 0
0 | 0 | 0
0 | 0 | 0
0 | 0 | 0
0 | 0 | 0
0 | 0 | 0
0 | 0 | 0
0 | 0 | 0
0 | 0 | 0
0 | 0 | 0
0 | 0 | 0
0 | 0 | 0
0 | 0 | 0
0 | 0 | 0
0 | 0 | 0
0 | 0 | 0

## hidden (hidden)
Unnamed: 0
Volume de calda [L]
STATUS
Capacidade operacional [ha/h]
Tempo de missao [h]
Tempo util [h]
Tempo por voo [min]
Autonomia Projetada [h]
N° Voos
MTOW [kg]
Massa Estrutura [kg]
Combustível [kg]
Abastecimentos
Massa gerador
Potência gerador [W]
Combustível consumido [L]
Calda cons [L]
Distância percorrida [km]
Distância Pulverizando [km]
RTL ACUMULADO[m]
EOC [km/km]
EOC [h/h]
Tempo de manobra [h]
Tempo rtl_rtw [h]
V pulv [m/s]
V desloc [m/s]